## RESULTADOS_18
Unnamed: 0 | Volume de calda [L] | STATUS | Capacidade operacional [ha/h] | Tempo de missao [h] | Tempo util [h] | Tempo por voo [min] | Autonomia Projetada [h] | N° Voos | MTOW [kg] | Massa Estrutura [kg] | Combustível [kg] | Abastecimentos | Massa gerador | Potência gerador [W] | Combustível consumido [L] | Calda cons [L] | Distância percorrida [km] | Distância Pulverizando [km] | RTL ACUMULADO[m] | EOC [km/km] | EOC [h/h] | Tempo de manobra [h] | Tempo rtl_rtw [h] | V pulv [m/s] | V desloc [m/s] | Preço Total por ha Simples [R$/ha] | Preço Total por ha Presumido [R$/ha] | Preço Total por ha Real [R$/ha] | Preço Total Simples [R$] | Preço Total Presumido [R$] | Prod CAPEX [ha/h/R$] | Dias Trabalhados | Preço Total Real [R$]
0 | 100 | CONCLUIDO | 6.1363 | 16.3 | 9.89 | 5.93 | 0.09 | 100 | 194.77 | 54.38 | 1 | 98 | 39.4 | 24256.19 | 137.31 | 198.14 | 90.77 | 21.27 | 31572.85 | 0.23 | 0.61 | 0.27 | 2.03 | 1 | 10 | 299.9546 | 410.4111 | 371.242 | 299954.5711 | 410411.0773 | 1.4323e-06 | 11 | 371242.0201
1 | 100 | CONCLUIDO | 6.732 | 14.85 | 9.38 | 7.41 | 0.11 | 76 | 195.16 | 54.38 | 1.25 | 74 | 39.53 | 24303.87 | 130.01 | 198.09 | 74.93 | 21.27 | 23772.9 | 0.28 | 0.65 | 0.23 | 1.53 | 1 | 10 | 265.3566 | 363.0726 | 328.4215 | 265356.603 | 363072.611 | 1.5714e-06 | 10 | 328421.4705
2 | 100 | CONCLUIDO | 7.1636 | 13.96 | 9.07 | 8.92 | 0.14 | 61 | 195.55 | 54.38 | 1.5 | 59 | 39.67 | 24351.61 | 125.51 | 198.07 | 65.11 | 21.27 | 18939.97 | 0.33 | 0.67 | 0.21 | 1.22 | 1 | 10 | 252.32 | 345.2353 | 312.2865 | 252319.9716 | 345235.3167 | 1.6721e-06 | 10 | 312286.5426
3 | 100 | CONCLUIDO | 7.4454 | 13.43 | 8.89 | 10.26 | 0.16 | 52 | 195.93 | 54.38 | 1.75 | 50 | 39.81 | 24399.39 | 122.87 | 198.08 | 59.69 | 21.27 | 16275.39 | 0.36 | 0.68 | 0.19 | 1.04 | 1 | 10 | 232.6386 | 318.3064 | 287.9276 | 232638.5687 | 318306.353 | 1.7379e-06 | 9 | 287927.6414
4 | 100 | CONCLUIDO | 7.7341 | 12.93 | 8.7 | 11.87 | 0.18 | 44 | 196.32 | 54.38 | 2 | 42 | 39.95 | 24447.22 | 120.08 | 198.09 | 53.68 | 21.27 | 13306.25 | 0.4 | 0.7 | 0.18 | 0.85 | 1 | 10 | 225.5373 | 308.59 | 279.1386 | 225537.2506 | 308590.0163 | 1.8053e-06 | 9 | 279138.6182
5 | 100 | CONCLUIDO | 7.9267 | 12.62 | 8.58 | 13.2 | 0.2 | 39 | 196.71 | 54.38 | 2.25 | 37 | 40.08 | 24495.09 | 118.25 | 198.09 | 49.82 | 21.27 | 11404.98 | 0.43 | 0.71 | 0.17 | 0.73 | 1 | 10 | 221.1309 | 302.5611 | 273.6851 | 221130.9046 | 302561.0593 | 1.8502e-06 | 9 | 273685.0565
6 | 100 | CONCLUIDO | 8.0772 | 12.38 | 8.5 | 14.58 | 0.23 | 35 | 197.1 | 54.38 | 2.5 | 33 | 40.22 | 24543.01 | 116.97 | 198.11 | 48.16 | 21.27 | 10590.71 | 0.44 | 0.71 | 0.14 | 0.65 | 1 | 10 | 217.9791 | 298.2486 | 269.7842 | 217979.0741 | 298248.5858 | 1.8853e-06 | 9 | 269784.1593
7 | 100 | CONCLUIDO | 8.1507 | 12.27 | 8.51 | 15.95 | 0.25 | 32 | 197.49 | 54.38 | 2.75 | 30 | 40.36 | 24590.98 | 116.97 | 198.09 | 47.79 | 21.27 | 10422.65 | 0.45 | 0.71 | 0.16 | 0.65 | 1 | 10 | 204.7742 | 280.1811 | 253.441 | 204774.2238 | 280181.127 | 1.9025e-06 | 8 | 253441.0335
8 | 100 | CONCLUIDO | 8.2799 | 12.08 | 8.43 | 17.45 | 0.27 | 29 | 197.88 | 54.38 | 3 | 27 | 40.5 | 24639 | 115.8 | 198.11 | 45.43 | 21.27 | 9257.05 | 0.47 | 0.72 | 0.15 | 0.58 | 1 | 10 | 202.1162 | 276.5443 | 250.1513 | 202116.2182 | 276544.3265 | 1.9327e-06 | 8 | 250151.3242
9 | 100 | CONCLUIDO | 8.3676 | 11.95 | 8.38 | 18.63 | 0.29 | 27 | 198.27 | 54.38 | 3.25 | 25 | 40.64 | 24687.06 | 115 | 198.06 | 43.95 | 21.27 | 8528.99 | 0.48 | 0.72 | 0.15 | 0.53 | 1 | 10 | 200.3683 | 274.1527 | 247.9879 | 200368.2561 | 274152.6876 | 1.9531e-06 | 8 | 247987.9398
10 | 100 | CONCLUIDO | 8.4539 | 11.83 | 8.34 | 20.02 | 0.31 | 25 | 198.66 | 54.38 | 3.5 | 23 | 40.78 | 24735.17 | 114.2 | 198.07 | 42.48 | 21.27 | 7805.37 | 0.5 | 0.73 | 0.15 | 0.49 | 1 | 10 | 198.7035 | 271.8749 | 245.9275 | 198703.4947 | 271874.8876 | 1.9733e-06 | 8 | 245927.5299
11 | 100 | CONCLUIDO | 8.5355 | 11.72 | 8.3 | 21.66 | 0.33 | 23 | 199.05 | 54.38 | 3.75 | 21 | 40.92 | 24783.33 | 113.57 | 198.09 | 41.39 | 21.27 | 7269.86 | 0.51 | 0.73 | 0.14 | 0.45 | 1 | 10 | 197.2344 | 269.8648 | 244.1093 | 197234.3778 | 269864.777 | 1.9923e-06 | 8 | 244109.2615
12 | 100 | CONCLUIDO | 8.5851 | 11.65 | 8.28 | 22.57 | 0.36 | 22 | 199.44 | 54.38 | 4 | 20 | 41.06 | 24831.54 | 113.12 | 198.05 | 40.58 | 21.27 | 6869.87 | 0.52 | 0.73 | 0.14 | 0.42 | 1 | 10 | 196.3255 | 268.6212 | 242.9844 | 196325.5034 | 268621.215 | 2.0039e-06 | 8 | 242984.3833
13 | 100 | CONCLUIDO | 8.6795 | 11.52 | 8.23 | 24.68 | 0.38 | 20 | 199.83 | 54.38 | 4.25 | 18 | 41.2 | 24879.79 | 112.23 | 198.05 | 38.88 | 21.27 | 6030.41 | 0.55 | 0.74 | 0.14 | 0.37 | 1 | 10 | 194.5679 | 266.2163 | 240.809 | 194567.8544 | 266216.3222 | 2.0259e-06 | 8 | 240809.01
14 | 100 | CONCLUIDO | 8.7328 | 11.45 | 8.2 | 25.88 | 0.4 | 19 | 200.22 | 54.38 | 4.5 | 17 | 41.35 | 24928.09 | 111.61 | 198.05 | 37.87 | 21.27 | 5526.9 | 0.56 | 0.74 | 0.14 | 0.34 | 1 | 10 | 193.5138 | 264.7741 | 239.5044 | 193513.7901 | 264774.1049 | 2.0384e-06 | 8 | 239504.4359
15 | 100 | CONCLUIDO | 8.7953 | 11.37 | 8.15 | 27.18 | 0.42 | 18 | 200.61 | 54.38 | 4.75 | 16 | 41.49 | 24976.45 | 110.97 | 198.05 | 36.79 | 21.27 | 4990.84 | 0.58 | 0.74 | 0.13 | 0.3 | 1 | 10 | 192.3044 | 263.1193 | 238.0076 | 192304.371 | 263119.3243 | 2.053e-06 | 8 | 238007.5852
16 | 100 | CONCLUIDO | 8.788 | 11.38 | 8.2 | 28.95 | 0.44 | 17 | 201.01 | 54.38 | 5 | 15 | 41.63 | 25024.84 | 111.44 | 198.05 | 38.22 | 21.27 | 5713.96 | 0.56 | 0.74 | 0.14 | 0.35 | 1 | 10 | 192.8193 | 263.8239 | 238.6449 | 192819.2982 | 263823.8704 | 2.0513e-06 | 8 | 238644.8905
17 | 100 | CONCLUIDO | 8.7979 | 11.37 | 8.19 | 28.9 | 0.46 | 17 | 201.4 | 54.38 | 5.25 | 15 | 41.77 | 25073.29 | 111.16 | 198.05 | 37.75 | 21.27 | 5478.81 | 0.56 | 0.74 | 0.14 | 0.34 | 1 | 10 | 192.512 | 263.4034 | 238.2645 | 192511.9693 | 263403.3695 | 2.0536e-06 | 8 | 238264.5216
18 | 100 | CONCLUIDO | 8.8472 | 11.3 | 8.16 | 30.62 | 0.48 | 16 | 201.79 | 54.38 | 5.5 | 14 | 41.92 | 25121.79 | 110.65 | 198.07 | 37.11 | 21.27 | 5165.36 | 0.57 | 0.74 | 0.13 | 0.31 | 1 | 10 | 191.5935 | 262.1467 | 237.1278 | 191593.5404 | 262146.7345 | 2.0651e-06 | 8 | 237127.8181
19 | 100 | CONCLUIDO | 8.9003 | 11.24 | 8.14 | 32.54 | 0.51 | 15 | 202.19 | 54.38 | 5.75 | 13 | 42.06 | 25170.34 | 110.16 | 198.05 | 36.08 | 21.27 | 4653.47 | 0.59 | 0.75 | 0.13 | 0.28 | 1 | 10 | 190.6877 | 260.9073 | 236.0067 | 190687.6981 | 260907.3211 | 2.0775e-06 | 8 | 236006.6926
20 | 100 | CONCLUIDO | 8.8961 | 11.24 | 8.14 | 32.56 | 0.53 | 15 | 202.58 | 54.38 | 6 | 13 | 42.2 | 25218.93 | 110.05 | 198.05 | 36.26 | 21.27 | 4745.27 | 0.59 | 0.75 | 0.13 | 0.29 | 1 | 10 | 190.6634 | 260.874 | 235.9766 | 190663.3614 | 260874.0225 | 2.0765e-06 | 8 | 235976.5719
21 | 100 | CONCLUIDO | 8.9461 | 11.18 | 8.12 | 34.79 | 0.55 | 14 | 202.98 | 54.38 | 6.25 | 12 | 42.35 | 25267.7 | 109.76 | 198.05 | 35.55 | 21.27 | 4393.25 | 0.6 | 0.75 | 0.13 | 0.26 | 1 | 10 | 189.9209 | 259.8581 | 235.0576 | 189920.8564 | 259858.0945 | 2.0882e-06 | 8 | 235057.6026
22 | 100 | CONCLUIDO | 8.9448 | 11.18 | 8.12 | 34.79 | 0.57 | 14 | 203.37 | 54.38 | 6.5 | 12 | 42.49 | 25316.39 | 109.54 | 198.07 | 35.6 | 21.27 | 4418.31 | 0.6 | 0.75 | 0.13 | 0.27 | 1 | 10 | 189.8001 | 259.6929 | 234.9082 | 189800.1209 | 259692.8989 | 2.0879e-06 | 8 | 234908.1731
23 | 100 | CONCLUIDO | 9.0165 | 11.09 | 8.07 | 37.24 | 0.59 | 13 | 203.77 | 54.38 | 6.75 | 11 | 42.64 | 25365.14 | 108.7 | 198.05 | 33.78 | 21.27 | 3513.03 | 0.63 | 0.75 | 0.13 | 0.22 | 1 | 10 | 188.4335 | 257.823 | 233.2167 | 188433.478 | 257822.9977 | 2.1046e-06 | 8 | 233216.7327
24 | 100 | CONCLUIDO | 8.9982 | 11.11 | 8.09 | 37.34 | 0.61 | 13 | 204.16 | 54.38 | 7 | 11 | 42.78 | 25413.94 | 108.77 | 198.05 | 34.91 | 21.27 | 4076.54 | 0.61 | 0.75 | 0.12 | 0.24 | 1 | 10 | 188.7137 | 258.2064 | 233.5635 | 188713.6686 | 258206.3668 | 2.1003e-06 | 8 | 233563.5136
25 | 100 | CONCLUIDO | 9.0393 | 11.06 | 8.08 | 40.4 | 0.63 | 12 | 204.56 | 54.38 | 7.25 | 10 | 42.93 | 25462.78 | 108.53 | 198.05 | 34.42 | 21.27 | 3838.51 | 0.62 | 0.75 | 0.13 | 0.23 | 1 | 10 | 188.1359 | 257.4159 | 232.8485 | 188135.9146 | 257415.8583 | 2.1099e-06 | 8 | 232848.4501
26 | 100 | CONCLUIDO | 9.0346 | 11.07 | 8.09 | 40.43 | 0.65 | 12 | 204.95 | 54.38 | 7.5 | 10 | 43.08 | 25511.67 | 108.62 | 198.05 | 34.53 | 21.27 | 3891.97 | 0.62 | 0.75 | 0.13 | 0.23 | 1 | 10 | 188.2647 | 257.5921 | 233.0079 | 188264.7181 | 257592.0929 | 2.1088e-06 | 8 | 233007.8651
27 | 100 | CONCLUIDO | 9.0916 | 11 | 8.05 | 43.93 | 0.67 | 11 | 205.35 | 54.38 | 7.75 | 9 | 43.22 | 25560.62 | 107.85 | 198.05 | 33.59 | 21.27 | 3426.49 | 0.63 | 0.75 | 0.13 | 0.2 | 1 | 10 | 187.135 | 256.0463 | 231.6096 | 187134.9686 | 256046.3199 | 2.1221e-06 | 8 | 231609.6185
28 | 100 | CONCLUIDO | 9.082 | 11.01 | 8.07 | 44 | 0.69 | 11 | 205.75 | 54.38 | 8 | 9 | 43.37 | 25609.61 | 107.95 | 198.06 | 33.98 | 21.27 | 3623.67 | 0.63 | 0.75 | 0.13 | 0.21 | 1 | 10 | 187.3442 | 256.3326 | 231.8686 | 187344.1841 | 256332.5778 | 2.1199e-06 | 8 | 231868.5563
29 | 100 | CONCLUIDO | 9.0875 | 11 | 8.06 | 43.96 | 0.71 | 11 | 206.15 | 54.38 | 8.25 | 9 | 43.52 | 25658.66 | 107.77 | 198.05 | 33.72 | 21.27 | 3492.7 | 0.63 | 0.75 | 0.13 | 0.21 | 1 | 10 | 187.1549 | 256.0736 | 231.6343 | 187154.9295 | 256073.6312 | 2.1212e-06 | 8 | 231634.3233
30 | 100 | CONCLUIDO | 9.0868 | 11 | 8.06 | 43.97 | 0.73 | 11 | 206.54 | 54.38 | 8.5 | 9 | 43.67 | 25707.76 | 107.69 | 198.05 | 33.8 | 21.27 | 3535.06 | 0.63 | 0.75 | 0.13 | 0.21 | 1 | 10 | 187.1138 | 256.0173 | 231.5834 | 187113.755 | 256017.2945 | 2.121e-06 | 8 | 231583.3633
31 | 100 | CONCLUIDO | 9.1463 | 10.93 | 8.03 | 48.17 | 0.75 | 10 | 206.94 | 54.38 | 8.75 | 8 | 43.81 | 25756.9 | 107.28 | 198.06 | 32.65 | 21.27 | 2961.78 | 0.65 | 0.76 | 0.13 | 0.17 | 1 | 10 | 186.2165 | 254.7896 | 230.4728 | 186216.4816 | 254789.6055 | 2.1349e-06 | 8 | 230472.8431
32 | 100 | CONCLUIDO | 9.1767 | 10.9 | 7.99 | 47.95 | 0.77 | 10 | 207.34 | 54.38 | 9 | 8 | 43.96 | 25806.1 | 106.72 | 198.05 | 31.43 | 21.27 | 2354.95 | 0.68 | 0.76 | 0.12 | 0.14 | 1 | 10 | 185.4852 | 253.7891 | 229.5678 | 185485.2218 | 253789.0635 | 2.142e-06 | 8 | 229567.7915
33 | 100 | CONCLUIDO | 9.125 | 10.96 | 8.05 | 48.32 | 0.79 | 10 | 207.74 | 54.38 | 9.25 | 8 | 44.11 | 25855.35 | 107.31 | 198.05 | 33.78 | 21.27 | 3527.59 | 0.63 | 0.75 | 0.12 | 0.2 | 1 | 10 | 186.4929 | 255.1678 | 230.815 | 186492.9185 | 255167.8385 | 2.1299e-06 | 8 | 230814.9782
34 | 100 | CONCLUIDO | 9.1294 | 10.95 | 8.05 | 48.29 | 0.81 | 10 | 208.14 | 54.38 | 9.5 | 8 | 44.26 | 25904.65 | 106.81 | 198.05 | 33.52 | 21.27 | 3399.3 | 0.63 | 0.75 | 0.12 | 0.2 | 1 | 10 | 186.153 | 254.7028 | 230.3943 | 186153.046 | 254702.8101 | 2.1309e-06 | 8 | 230394.3313
35 | 100 | CONCLUIDO | 9.194 | 10.88 | 8.01 | 53.4 | 0.83 | 9 | 208.54 | 54.38 | 9.75 | 7 | 44.41 | 25954 | 106.22 | 198.05 | 32.15 | 21.27 | 2715.95 | 0.66 | 0.76 | 0.12 | 0.16 | 1 | 10 | 185.0841 | 253.2402 | 229.0713 | 185084.0563 | 253240.1711 | 2.146e-06 | 8 | 229071.2846
36 | 100 | CONCLUIDO | 9.187 | 10.88 | 8.02 | 53.46 | 0.85 | 9 | 208.94 | 54.38 | 10 | 7 | 44.56 | 26003.41 | 106.5 | 198.08 | 32.36 | 21.27 | 2821.62 | 0.66 | 0.76 | 0.12 | 0.16 | 1 | 10 | 185.3431 | 253.5946 | 229.3919 | 185343.0832 | 253594.5832 | 2.1444e-06 | 8 | 229391.8721
37 | 100 | CONCLUIDO | 9.1909 | 10.88 | 8.01 | 53.42 | 0.87 | 9 | 209.34 | 54.38 | 10.25 | 7 | 44.71 | 26052.86 | 106.33 | 198.05 | 32.23 | 21.27 | 2760.18 | 0.66 | 0.76 | 0.12 | 0.16 | 1 | 10 | 185.178 | 253.3687 | 229.1875 | 185177.984 | 253368.6871 | 2.1453e-06 | 8 | 229187.5352
38 | 100 | CONCLUIDO | 9.1872 | 10.88 | 8.02 | 53.45 | 0.89 | 9 | 209.74 | 54.38 | 10.5 | 7 | 44.87 | 26102.37 | 106 | 198.05 | 32.44 | 21.27 | 2860.61 | 0.66 | 0.76 | 0.12 | 0.17 | 1 | 10 | 185.045 | 253.1868 | 229.023 | 185045.0483 | 253186.7987 | 2.1444e-06 | 8 | 229023.0059
39 | 100 | CONCLUIDO | 9.1841 | 10.89 | 8.02 | 53.48 | 0.91 | 9 | 210.14 | 54.38 | 10.75 | 7 | 45.02 | 26151.93 | 105.72 | 198.05 | 32.56 | 21.27 | 2924.65 | 0.65 | 0.76 | 0.12 | 0.17 | 1 | 10 | 184.9079 | 252.9992 | 228.8533 | 184907.9413 | 252999.2028 | 2.1437e-06 | 8 | 228853.314
40 | 100 | CONCLUIDO | 9.2555 | 10.8 | 7.98 | 59.83 | 0.93 | 8 | 210.55 | 54.38 | 11 | 6 | 45.17 | 26201.54 | 105.36 | 198.05 | 30.94 | 21.27 | 2119.35 | 0.69 | 0.76 | 0.12 | 0.12 | 1 | 10 | 183.9274 | 251.6576 | 227.6397 | 183927.3821 | 251657.5585 | 2.1604e-06 | 8 | 227639.7143
41 | 100 | CONCLUIDO | 9.254 | 10.81 | 7.98 | 59.84 | 0.95 | 8 | 210.95 | 54.38 | 11.25 | 6 | 45.32 | 26251.2 | 105.22 | 198.05 | 31.16 | 21.27 | 2227.96 | 0.68 | 0.76 | 0.12 | 0.13 | 1 | 10 | 183.8587 | 251.5636 | 227.5547 | 183858.7042 | 251563.5903 | 2.16e-06 | 8 | 227554.7144
42 | 100 | CONCLUIDO | 9.2338 | 10.83 | 8 | 60.01 | 0.97 | 8 | 211.35 | 54.38 | 11.5 | 6 | 45.48 | 26300.92 | 105.45 | 198.06 | 31.95 | 21.27 | 2622.87 | 0.67 | 0.76 | 0.12 | 0.15 | 1 | 10 | 184.2343 | 252.0775 | 228.0196 | 184234.2908 | 252077.4845 | 2.1553e-06 | 8 | 228019.5632
43 | 100 | CONCLUIDO | 9.2305 | 10.83 | 8.01 | 60.04 | 0.99 | 8 | 211.76 | 54.38 | 11.75 | 6 | 45.63 | 26350.68 | 105.44 | 198.05 | 32.05 | 21.27 | 2674.36 | 0.66 | 0.76 | 0.12 | 0.15 | 1 | 10 | 184.2866 | 252.1491 | 228.0843 | 184286.5976 | 252149.053 | 2.1545e-06 | 8 | 228084.3013
44 | 100 | CONCLUIDO | 9.2376 | 10.83 | 8 | 59.98 | 1 | 8 | 212.16 | 54.38 | 12 | 6 | 45.78 | 26400.51 | 104.89 | 198.05 | 31.83 | 21.27 | 2563.16 | 0.67 | 0.76 | 0.12 | 0.14 | 1 | 10 | 183.8696 | 251.5785 | 227.5682 | 183869.6187 | 251578.524 | 2.1562e-06 | 8 | 227568.2228
45 | 100 | CONCLUIDO | 9.2329 | 10.83 | 8 | 60.02 | 1.02 | 8 | 212.56 | 54.38 | 12.25 | 6 | 45.94 | 26450.38 | 104.76 | 198.05 | 31.96 | 21.27 | 2629.95 | 0.67 | 0.76 | 0.12 | 0.15 | 1 | 10 | 183.8358 | 251.5323 | 227.5264 | 183835.8377 | 251532.3034 | 2.1551e-06 | 8 | 227526.4134
46 | 100 | CONCLUIDO | 9.2961 | 10.76 | 7.97 | 68.3 | 1.04 | 7 | 212.97 | 54.38 | 12.5 | 5 | 46.09 | 26500.31 | 103.95 | 198.05 | 30.85 | 21.27 | 2079.1 | 0.69 | 0.76 | 0.12 | 0.12 | 1 | 10 | 182.7064 | 249.9869 | 226.1285 | 182706.3585 | 249986.9002 | 2.1698e-06 | 8 | 226128.5013
47 | 100 | CONCLUIDO | 9.2958 | 10.76 | 7.97 | 68.3 | 1.06 | 7 | 213.37 | 54.38 | 12.75 | 5 | 46.25 | 26550.29 | 104.1 | 198.05 | 30.84 | 21.27 | 2070.63 | 0.69 | 0.76 | 0.12 | 0.12 | 1 | 10 | 182.7969 | 250.1107 | 226.2405 | 182796.8503 | 250110.715 | 2.1698e-06 | 8 | 226240.4994
48 | 100 | CONCLUIDO | 9.3035 | 10.75 | 7.96 | 68.23 | 1.08 | 7 | 213.78 | 54.38 | 13 | 5 | 46.4 | 26600.32 | 103.9 | 198.07 | 30.4 | 21.27 | 1850.56 | 0.7 | 0.76 | 0.12 | 0.11 | 1 | 10 | 170.3026 | 233.0155 | 210.7768 | 170302.5687 | 233015.4877 | 2.1716e-06 | 7 | 210776.8166
49 | 100 | CONCLUIDO | 9.3074 | 10.74 | 7.96 | 68.19 | 1.1 | 7 | 214.19 | 54.38 | 13.25 | 5 | 46.56 | 26650.41 | 103.83 | 198.05 | 30.48 | 21.27 | 1892.07 | 0.7 | 0.76 | 0.12 | 0.1 | 1 | 10 | 170.2269 | 232.912 | 210.6832 | 170226.9139 | 232911.9735 | 2.1725e-06 | 7 | 210683.1816
50 | 100 | CONCLUIDO | 9.2781 | 10.78 | 7.99 | 68.48 | 1.12 | 7 | 214.59 | 54.38 | 13.5 | 5 | 46.72 | 26700.55 | 104.3 | 198.05 | 31.61 | 21.27 | 2457.94 | 0.67 | 0.76 | 0.12 | 0.14 | 1 | 10 | 183.1283 | 250.5643 | 226.6508 | 183128.3473 | 250564.2838 | 2.1656e-06 | 8 | 226650.7802
51 | 100 | CONCLUIDO | 9.2889 | 10.77 | 7.98 | 68.37 | 1.14 | 7 | 215 | 54.38 | 13.75 | 5 | 46.87 | 26750.75 | 103.8 | 198.05 | 31.14 | 21.27 | 2224.34 | 0.68 | 0.76 | 0.12 | 0.12 | 1 | 10 | 182.7106 | 249.9927 | 226.1338 | 182710.621 | 249992.7323 | 2.1682e-06 | 8 | 226133.7768
52 | 100 | CONCLUIDO | 9.2853 | 10.77 | 7.98 | 68.41 | 1.15 | 7 | 215.41 | 54.38 | 14 | 5 | 47.03 | 26801 | 103.62 | 198.05 | 31.23 | 21.27 | 2266.43 | 0.68 | 0.76 | 0.12 | 0.13 | 1 | 10 | 182.6373 | 249.8924 | 226.043 | 182637.3068 | 249892.4206 | 2.1673e-06 | 8 | 226043.0387
53 | 100 | CONCLUIDO | 9.2831 | 10.77 | 7.98 | 68.43 | 1.17 | 7 | 215.82 | 54.38 | 14.25 | 5 | 47.19 | 26851.31 | 103.52 | 198.05 | 31.39 | 21.27 | 2348.38 | 0.68 | 0.76 | 0.12 | 0.13 | 1 | 10 | 182.5983 | 249.8391 | 225.9948 | 182598.338 | 249839.1017 | 2.1668e-06 | 8 | 225994.8084
54 | 100 | CONCLUIDO | 9.2879 | 10.77 | 7.98 | 68.38 | 1.19 | 7 | 216.22 | 54.38 | 14.5 | 5 | 47.35 | 26901.66 | 103.14 | 198.05 | 31.19 | 21.27 | 2249.81 | 0.68 | 0.76 | 0.12 | 0.12 | 1 | 10 | 182.3329 | 249.4759 | 225.6662 | 182332.851 | 249475.8507 | 2.1679e-06 | 8 | 225666.2256
55 | 100 | CONCLUIDO | 9.3448 | 10.7 | 7.95 | 79.51 | 1.21 | 6 | 216.63 | 54.38 | 14.75 | 4 | 47.51 | 26952.08 | 102.36 | 198.05 | 30.31 | 21.27 | 1812.97 | 0.7 | 0.76 | 0.12 | 0.1 | 1 | 10 | 169.0118 | 231.2494 | 209.1793 | 169011.8342 | 231249.4478 | 2.1812e-06 | 7 | 209179.3251
56 | 100 | CONCLUIDO | 9.3596 | 10.68 | 7.93 | 79.34 | 1.23 | 6 | 217.04 | 54.38 | 15 | 4 | 47.66 | 27002.55 | 102.12 | 198.05 | 29.59 | 21.27 | 1454.46 | 0.72 | 0.77 | 0.12 | 0.08 | 1 | 10 | 168.6881 | 230.8065 | 208.7786 | 168688.0895 | 230806.486 | 2.1847e-06 | 7 | 208778.639
57 | 100 | CONCLUIDO | 9.3565 | 10.69 | 7.94 | 79.38 | 1.25 | 6 | 217.45 | 54.38 | 15.25 | 4 | 47.82 | 27053.07 | 102.31 | 198.05 | 29.91 | 21.27 | 1611.79 | 0.71 | 0.76 | 0.12 | 0.09 | 1 | 10 | 168.8531 | 231.0323 | 208.9829 | 168853.1279 | 231032.2988 | 2.1839e-06 | 7 | 208982.9005
58 | 100 | CONCLUIDO | 9.3339 | 10.71 | 7.96 | 79.64 | 1.26 | 6 | 217.86 | 54.38 | 15.5 | 4 | 47.98 | 27103.65 | 102.69 | 198.05 | 30.74 | 21.27 | 2028.81 | 0.69 | 0.76 | 0.12 | 0.11 | 1 | 10 | 169.3272 | 231.6809 | 209.5696 | 169327.1811 | 231680.9194 | 2.1787e-06 | 7 | 209569.6176
59 | 100 | CONCLUIDO | 9.3436 | 10.7 | 7.95 | 79.53 | 1.28 | 6 | 218.27 | 54.38 | 15.75 | 4 | 48.15 | 27154.29 | 102.58 | 198.06 | 30.35 | 21.27 | 1834.37 | 0.7 | 0.76 | 0.12 | 0.1 | 1 | 10 | 169.1504 | 231.4391 | 209.3509 | 169150.4459 | 231439.1024 | 2.1809e-06 | 7 | 209350.8793
60 | 100 | CONCLUIDO | 9.3342 | 10.71 | 7.96 | 79.63 | 1.3 | 6 | 218.68 | 54.38 | 16 | 4 | 48.31 | 27204.98 | 102.73 | 198.06 | 30.73 | 21.27 | 2024.56 | 0.69 | 0.76 | 0.12 | 0.11 | 1 | 10 | 169.3479 | 231.7092 | 209.5952 | 169347.8694 | 231709.226 | 2.1787e-06 | 7 | 209595.2227
61 | 100 | CONCLUIDO | 9.3446 | 10.7 | 7.95 | 79.51 | 1.32 | 6 | 219.09 | 54.38 | 16.25 | 4 | 48.47 | 27255.72 | 102.47 | 198.05 | 30.37 | 21.27 | 1842.62 | 0.7 | 0.76 | 0.12 | 0.1 | 1 | 10 | 169.0776 | 231.3395 | 209.2608 | 169077.6404 | 231339.4867 | 2.1812e-06 | 7 | 209260.7708
62 | 100 | CONCLUIDO | 9.3385 | 10.71 | 7.96 | 79.58 | 1.34 | 6 | 219.51 | 54.38 | 16.5 | 4 | 48.63 | 27306.53 | 102.34 | 198.05 | 30.6 | 21.27 | 1957.73 | 0.7 | 0.76 | 0.12 | 0.11 | 1 | 10 | 169.0829 | 231.3467 | 209.2673 | 169082.8781 | 231346.6532 | 2.1797e-06 | 7 | 209267.2533
63 | 100 | CONCLUIDO | 9.3388 | 10.71 | 7.96 | 79.58 | 1.35 | 6 | 219.92 | 54.38 | 16.75 | 4 | 48.79 | 27357.38 | 102.11 | 198.05 | 30.51 | 21.27 | 1913.63 | 0.7 | 0.76 | 0.12 | 0.11 | 1 | 10 | 168.9462 | 231.1597 | 209.0981 | 168946.2281 | 231159.6827 | 2.1798e-06 | 7 | 209098.127
64 | 100 | CONCLUIDO | 9.355 | 10.69 | 7.94 | 79.39 | 1.37 | 6 | 220.33 | 54.38 | 17 | 4 | 48.95 | 27408.3 | 101.64 | 198.05 | 29.85 | 21.27 | 1582.77 | 0.71 | 0.76 | 0.12 | 0.09 | 1 | 10 | 168.4764 | 230.5169 | 208.5167 | 168476.4337 | 230516.8893 | 2.1836e-06 | 7 | 208516.6809
65 | 100 | CONCLUIDO | 9.3521 | 10.69 | 7.94 | 79.43 | 1.39 | 6 | 220.74 | 54.38 | 17.25 | 4 | 49.12 | 27459.27 | 101.37 | 198.05 | 30.13 | 21.27 | 1721.04 | 0.71 | 0.76 | 0.12 | 0.09 | 1 | 10 | 168.3445 | 230.3363 | 208.3533 | 168344.454 | 230336.3088 | 2.1829e-06 | 7 | 208353.3348
66 | 100 | CONCLUIDO | 9.332 | 10.72 | 7.97 | 79.66 | 1.41 | 6 | 221.16 | 54.38 | 17.5 | 4 | 49.28 | 27510.3 | 101.56 | 198.05 | 30.85 | 21.27 | 2082.7 | 0.69 | 0.76 | 0.12 | 0.11 | 1 | 10 | 168.7126 | 230.84 | 208.8089 | 168712.5752 | 230839.9885 | 2.1782e-06 | 7 | 208808.944
67 | 100 | CONCLUIDO | 9.3368 | 10.71 | 7.96 | 79.6 | 1.42 | 6 | 221.57 | 54.38 | 17.75 | 4 | 49.45 | 27561.39 | 101.06 | 198.07 | 30.67 | 21.27 | 1994.83 | 0.69 | 0.76 | 0.12 | 0.11 | 1 | 10 | 168.3517 | 230.3462 | 208.3623 | 168351.6969 | 230346.2188 | 2.1793e-06 | 7 | 208362.299
68 | 100 | CONCLUIDO | 9.3909 | 10.65 | 7.94 | 95.25 | 1.44 | 5 | 221.99 | 54.38 | 18 | 3 | 49.61 | 27612.53 | 100.26 | 198.05 | 29.92 | 21.27 | 1624.12 | 0.71 | 0.77 | 0.12 | 0.08 | 1 | 10 | 167.3669 | 228.9988 | 207.1434 | 167366.896 | 228998.7708 | 2.192e-06 | 7 | 207143.4495
69 | 100 | CONCLUIDO | 9.3992 | 10.64 | 7.93 | 95.14 | 1.46 | 5 | 222.4 | 54.38 | 18.25 | 3 | 49.78 | 27663.85 | 100.22 | 198.05 | 29.59 | 21.27 | 1456.04 | 0.72 | 0.77 | 0.12 | 0.08 | 1 | 10 | 167.2457 | 228.8329 | 206.9934 | 167245.6648 | 228832.8969 | 2.1939e-06 | 7 | 206993.4064
70 | 100 | CONCLUIDO | 9.397 | 10.64 | 7.93 | 95.17 | 1.48 | 5 | 222.82 | 54.38 | 18.5 | 3 | 49.94 | 27715.11 | 100.38 | 198.05 | 29.68 | 21.27 | 1504.14 | 0.72 | 0.77 | 0.12 | 0.08 | 1 | 10 | 167.357 | 228.9852 | 207.1312 | 167357.0102 | 228985.2447 | 2.1934e-06 | 7 | 207131.2143
71 | 100 | CONCLUIDO | 9.3963 | 10.64 | 7.93 | 95.18 | 1.49 | 5 | 223.23 | 54.38 | 18.75 | 3 | 50.11 | 27766.43 | 100.53 | 198.05 | 29.6 | 21.27 | 1463.95 | 0.72 | 0.77 | 0.12 | 0.08 | 1 | 10 | 167.4498 | 229.1123 | 207.2461 | 167449.8387 | 229112.2567 | 2.1932e-06 | 7 | 207246.1045
72 | 100 | CONCLUIDO | 9.412 | 10.62 | 7.91 | 94.96 | 1.51 | 5 | 223.65 | 54.38 | 19 | 3 | 50.27 | 27817.81 | 100.19 | 198.05 | 29.13 | 21.27 | 1230.4 | 0.73 | 0.77 | 0.11 | 0.06 | 1 | 10 | 167.0649 | 228.5855 | 206.7697 | 167064.8813 | 228585.541 | 2.1969e-06 | 7 | 206769.6578
73 | 100 | CONCLUIDO | 9.3992 | 10.64 | 7.93 | 95.14 | 1.53 | 5 | 224.07 | 54.38 | 19.25 | 3 | 50.44 | 27869.24 | 100.54 | 198.05 | 29.65 | 21.27 | 1489.81 | 0.72 | 0.77 | 0.11 | 0.08 | 1 | 10 | 167.4309 | 229.0864 | 207.2227 | 167430.9387 | 229086.3969 | 2.1939e-06 | 7 | 207222.7127
74 | 100 | CONCLUIDO | 9.387 | 10.65 | 7.94 | 95.3 | 1.54 | 5 | 224.49 | 54.38 | 19.5 | 3 | 50.61 | 27920.73 | 100.62 | 198.05 | 30.05 | 21.27 | 1686.58 | 0.71 | 0.76 | 0.12 | 0.09 | 1 | 10 | 167.6088 | 229.3298 | 207.4429 | 167608.8123 | 229329.7714 | 2.1911e-06 | 7 | 207442.8599
75 | 100 | CONCLUIDO | 9.3953 | 10.64 | 7.93 | 95.19 | 1.56 | 5 | 224.9 | 54.38 | 19.75 | 3 | 50.78 | 27972.28 | 100.43 | 198.05 | 29.78 | 21.27 | 1551.39 | 0.71 | 0.77 | 0.12 | 0.08 | 1 | 10 | 167.4004 | 229.0447 | 207.185 | 167400.4339 | 229044.6588 | 2.193e-06 | 7 | 207184.958
76 | 100 | CONCLUIDO | 9.3877 | 10.65 | 7.94 | 95.29 | 1.58 | 5 | 225.32 | 54.38 | 20 | 3 | 50.95 | 28023.89 | 100.61 | 198.05 | 30.05 | 21.27 | 1688.89 | 0.71 | 0.76 | 0.12 | 0.09 | 1 | 10 | 167.597 | 229.3137 | 207.4283 | 167597.0367 | 229313.6594 | 2.1912e-06 | 7 | 207428.2856
77 | 100 | CONCLUIDO | 9.3933 | 10.65 | 7.93 | 95.22 | 1.59 | 5 | 225.74 | 54.38 | 20.25 | 3 | 51.11 | 28075.56 | 100.59 | 198.05 | 29.82 | 21.27 | 1572.08 | 0.71 | 0.77 | 0.12 | 0.08 | 1 | 10 | 167.5102 | 229.1948 | 207.3208 | 167510.1567 | 229194.7864 | 2.1925e-06 | 7 | 207320.7576
78 | 100 | CONCLUIDO | 9.3973 | 10.64 | 7.93 | 95.16 | 1.61 | 5 | 226.16 | 54.38 | 20.5 | 3 | 51.28 | 28127.29 | 100.51 | 198.05 | 29.65 | 21.27 | 1487.53 | 0.72 | 0.77 | 0.12 | 0.08 | 1 | 10 | 167.4297 | 229.0848 | 207.2212 | 167429.7413 | 229084.7585 | 2.1935e-06 | 7 | 207221.2307
79 | 100 | CONCLUIDO | 9.4039 | 10.63 | 7.92 | 95.07 | 1.63 | 5 | 226.58 | 54.38 | 20.75 | 3 | 51.45 | 28179.08 | 100.19 | 198.05 | 29.39 | 21.27 | 1356.34 | 0.72 | 0.77 | 0.12 | 0.07 | 1 | 10 | 167.1609 | 228.717 | 206.8886 | 167160.944 | 228716.9782 | 2.195e-06 | 7 | 206888.5508
80 | 100 | CONCLUIDO | 9.4049 | 10.63 | 7.92 | 95.06 | 1.64 | 5 | 227 | 54.38 | 21 | 3 | 51.62 | 28230.92 | 100.08 | 198.07 | 29.42 | 21.27 | 1372.73 | 0.72 | 0.77 | 0.11 | 0.07 | 1 | 10 | 167.0888 | 228.6183 | 206.7993 | 167088.8168 | 228618.2906 | 2.1952e-06 | 7 | 206799.2819
81 | 100 | CONCLUIDO | 9.3875 | 10.65 | 7.94 | 95.3 | 1.66 | 5 | 227.42 | 54.38 | 21.25 | 3 | 51.8 | 28282.83 | 100.05 | 198.05 | 30.13 | 21.27 | 1728.21 | 0.71 | 0.76 | 0.11 | 0.09 | 1 | 10 | 167.2741 | 228.8718 | 207.0286 | 167274.1112 | 228871.8185 | 2.1912e-06 | 7 | 207028.6134
82 | 100 | CONCLUIDO | 9.3882 | 10.65 | 7.94 | 95.29 | 1.68 | 5 | 227.84 | 54.38 | 21.5 | 3 | 51.97 | 28334.8 | 99.89 | 198.05 | 30.02 | 21.27 | 1672.67 | 0.71 | 0.76 | 0.12 | 0.09 | 1 | 10 | 167.1754 | 228.7368 | 206.9065 | 167175.4122 | 228736.7742 | 2.1913e-06 | 7 | 206906.4575
83 | 100 | CONCLUIDO | 9.3884 | 10.65 | 7.94 | 95.28 | 1.69 | 5 | 228.27 | 54.38 | 21.75 | 3 | 52.14 | 28386.82 | 99.43 | 198.05 | 30.01 | 21.27 | 1668.56 | 0.71 | 0.76 | 0.12 | 0.09 | 1 | 10 | 166.9071 | 228.3696 | 206.5743 | 166907.0757 | 228369.6244 | 2.1914e-06 | 7 | 206574.3479
84 | 100 | CONCLUIDO | 9.3875 | 10.65 | 7.94 | 95.3 | 1.71 | 5 | 228.69 | 54.38 | 22 | 3 | 52.31 | 28438.91 | 99.45 | 198.05 | 30.06 | 21.27 | 1692.55 | 0.71 | 0.76 | 0.12 | 0.09 | 1 | 10 | 166.9263 | 228.3959 | 206.5981 | 166926.2896 | 228395.9137 | 2.1912e-06 | 7 | 206598.1283
85 | 100 | CONCLUIDO | 9.3911 | 10.65 | 7.94 | 95.25 | 1.73 | 5 | 229.11 | 54.38 | 22.25 | 3 | 52.48 | 28491.06 | 98.9 | 198.05 | 29.85 | 21.27 | 1589.57 | 0.71 | 0.77 | 0.12 | 0.08 | 1 | 10 | 166.5771 | 227.9181 | 206.166 | 166577.1002 | 227918.1373 | 2.192e-06 | 7 | 206165.9502
86 | 100 | CONCLUIDO | 9.3941 | 10.64 | 7.93 | 95.21 | 1.74 | 5 | 229.53 | 54.38 | 22.5 | 3 | 52.66 | 28543.27 | 98.38 | 198.05 | 29.71 | 21.27 | 1518.81 | 0.72 | 0.77 | 0.12 | 0.08 | 1 | 10 | 166.2231 | 227.4338 | 205.7278 | 166223.0941 | 227433.7706 | 2.1927e-06 | 7 | 205727.8107
87 | 100 | CONCLUIDO | 9.4019 | 10.64 | 7.92 | 95.1 | 1.76 | 5 | 229.96 | 54.38 | 22.75 | 3 | 52.83 | 28595.54 | 97.94 | 198.05 | 29.51 | 21.27 | 1416.11 | 0.72 | 0.77 | 0.12 | 0.07 | 1 | 10 | 165.8756 | 226.9583 | 205.2977 | 165875.5719 | 226958.2754 | 2.1945e-06 | 7 | 205297.6961
88 | 100 | CONCLUIDO | 9.3897 | 10.65 | 7.94 | 95.27 | 1.77 | 5 | 230.38 | 54.38 | 23 | 3 | 53 | 28647.87 | 97.77 | 198.05 | 30.04 | 21.27 | 1683.66 | 0.71 | 0.76 | 0.11 | 0.09 | 1 | 10 | 165.934 | 227.0382 | 205.37 | 165933.9908 | 227038.2068 | 2.1917e-06 | 7 | 205369.999
89 | 100 | CONCLUIDO | 9.4471 | 10.59 | 7.91 | 118.7 | 1.79 | 4 | 230.81 | 54.38 | 23.25 | 2 | 53.18 | 28700.26 | 97.1 | 198.05 | 29.13 | 21.27 | 1230.52 | 0.73 | 0.77 | 0.11 | 0.06 | 1 | 10 | 164.989 | 225.7452 | 204.2004 | 164989.0144 | 225745.2483 | 2.2051e-06 | 7 | 204200.4387
90 | 100 | CONCLUIDO | 9.4463 | 10.59 | 7.91 | 118.71 | 1.81 | 4 | 231.23 | 54.38 | 23.5 | 2 | 53.36 | 28752.71 | 97.23 | 198.05 | 29.18 | 21.27 | 1257.92 | 0.73 | 0.77 | 0.11 | 0.06 | 1 | 10 | 165.0705 | 225.8567 | 204.3013 | 165070.4753 | 225856.7067 | 2.2049e-06 | 7 | 204301.2596
91 | 100 | CONCLUIDO | 9.4476 | 10.58 | 7.91 | 118.69 | 1.82 | 4 | 231.66 | 54.38 | 23.75 | 2 | 53.53 | 28805.23 | 97.29 | 198.05 | 29.14 | 21.27 | 1238.02 | 0.73 | 0.77 | 0.11 | 0.06 | 1 | 10 | 165.0944 | 225.8894 | 204.3308 | 165094.3524 | 225889.3764 | 2.2052e-06 | 7 | 204330.8114
92 | 100 | CONCLUIDO | 9.4463 | 10.59 | 7.91 | 118.71 | 1.84 | 4 | 232.08 | 54.38 | 24 | 2 | 53.71 | 28857.81 | 97.43 | 198.05 | 29.12 | 21.27 | 1229.86 | 0.73 | 0.77 | 0.12 | 0.06 | 1 | 10 | 165.1857 | 226.0144 | 204.4439 | 165185.6941 | 226014.3542 | 2.2049e-06 | 7 | 204443.8614
93 | 100 | CONCLUIDO | 9.4575 | 10.57 | 7.9 | 118.52 | 1.85 | 4 | 232.51 | 54.38 | 24.25 | 2 | 53.88 | 28910.45 | 97.2 | 198.05 | 28.67 | 21.27 | 1001.39 | 0.74 | 0.77 | 0.12 | 0.05 | 1 | 10 | 164.934 | 225.6699 | 204.1323 | 164933.9528 | 225669.9106 | 2.2075e-06 | 7 | 204132.2911
94 | 100 | CONCLUIDO | 9.4563 | 10.58 | 7.9 | 118.54 | 1.87 | 4 | 232.94 | 54.38 | 24.5 | 2 | 54.06 | 28963.15 | 97.15 | 198.05 | 28.81 | 21.27 | 1073.62 | 0.74 | 0.77 | 0.11 | 0.05 | 1 | 10 | 164.915 | 225.644 | 204.1089 | 164915.0141 | 225643.9978 | 2.2072e-06 | 7 | 204108.8514
95 | 100 | CONCLUIDO | 9.4439 | 10.59 | 7.92 | 118.75 | 1.89 | 4 | 233.37 | 54.38 | 24.75 | 2 | 54.24 | 29015.91 | 97.23 | 198.05 | 29.26 | 21.27 | 1299.75 | 0.73 | 0.77 | 0.12 | 0.06 | 1 | 10 | 165.1176 | 225.9211 | 204.3595 | 165117.558 | 225921.1274 | 2.2043e-06 | 7 | 204359.5321
96 | 100 | CONCLUIDO | 9.4476 | 10.58 | 7.91 | 118.69 | 1.9 | 4 | 233.79 | 54.38 | 25 | 2 | 54.42 | 29068.74 | 97.22 | 198.05 | 29.12 | 21.27 | 1230.24 | 0.73 | 0.77 | 0.11 | 0.06 | 1 | 10 | 165.054 | 225.8342 | 204.2809 | 165054.0314 | 225834.2074 | 2.2052e-06 | 7 | 204280.9076
97 | 100 | CONCLUIDO | 9.4453 | 10.59 | 7.92 | 118.72 | 1.92 | 4 | 234.22 | 54.38 | 25.25 | 2 | 54.6 | 29121.63 | 97.17 | 198.05 | 29.26 | 21.27 | 1299.22 | 0.73 | 0.77 | 0.11 | 0.06 | 1 | 10 | 165.0715 | 225.8581 | 204.3025 | 165071.4734 | 225858.0723 | 2.2047e-06 | 7 | 204302.4949
98 | 100 | CONCLUIDO | 9.4431 | 10.59 | 7.92 | 118.76 | 1.93 | 4 | 234.65 | 54.38 | 25.5 | 2 | 54.78 | 29174.59 | 97.03 | 198.05 | 29.3 | 21.27 | 1319.15 | 0.73 | 0.77 | 0.11 | 0.06 | 1 | 10 | 165.0089 | 225.7724 | 204.225 | 165008.8819 | 225772.4319 | 2.2042e-06 | 7 | 204225.0279
99 | 100 | CONCLUIDO | 9.4513 | 10.58 | 7.91 | 118.62 | 1.95 | 4 | 235.08 | 54.38 | 25.75 | 2 | 54.96 | 29227.61 | 96.84 | 198.05 | 28.93 | 21.27 | 1132.75 | 0.74 | 0.77 | 0.12 | 0.06 | 1 | 10 | 164.8048 | 225.4933 | 203.9725 | 164804.8422 | 225493.2557 | 2.2061e-06 | 7 | 203972.4959
100 | 100 | CONCLUIDO | 9.4565 | 10.57 | 7.9 | 118.54 | 1.96 | 4 | 235.51 | 54.38 | 26 | 2 | 55.14 | 29280.69 | 96.72 | 198.05 | 28.75 | 21.27 | 1041.41 | 0.74 | 0.77 | 0.11 | 0.05 | 1 | 10 | 164.6659 | 225.3032 | 203.8006 | 164665.922 | 225303.179 | 2.2073e-06 | 7 | 203800.5598
101 | 100 | CONCLUIDO | 9.4511 | 10.58 | 7.91 | 118.63 | 1.98 | 4 | 235.94 | 54.38 | 26.25 | 2 | 55.32 | 29333.84 | 96.75 | 198.05 | 29.01 | 21.27 | 1171.49 | 0.73 | 0.77 | 0.11 | 0.06 | 1 | 10 | 164.7547 | 225.4246 | 203.9104 | 164754.6574 | 225424.5908 | 2.206e-06 | 7 | 203910.3842
102 | 100 | CONCLUIDO | 9.4458 | 10.59 | 7.91 | 118.72 | 1.99 | 4 | 236.37 | 54.38 | 26.5 | 2 | 55.5 | 29387.05 | 96.85 | 198.05 | 29.21 | 21.27 | 1273.42 | 0.73 | 0.77 | 0.11 | 0.06 | 1 | 10 | 164.8557 | 225.5628 | 204.0354 | 164855.6578 | 225562.784 | 2.2048e-06 | 7 | 204035.3884
103 | 100 | CONCLUIDO | 9.4463 | 10.59 | 7.91 | 118.71 | 2.01 | 4 | 236.81 | 54.38 | 26.75 | 2 | 55.68 | 29440.33 | 96.73 | 198.05 | 29.17 | 21.27 | 1252.09 | 0.73 | 0.77 | 0.11 | 0.06 | 1 | 10 | 164.7824 | 225.4626 | 203.9448 | 164782.4282 | 225462.5879 | 2.2049e-06 | 7 | 203944.755
104 | 100 | CONCLUIDO | 9.4429 | 10.59 | 7.92 | 118.77 | 2.02 | 4 | 237.24 | 54.38 | 27 | 2 | 55.86 | 29493.67 | 96.69 | 198.05 | 29.31 | 21.27 | 1321.42 | 0.73 | 0.77 | 0.11 | 0.07 | 1 | 10 | 164.8146 | 225.5066 | 203.9846 | 164814.5825 | 225506.5829 | 2.2041e-06 | 7 | 203984.5511
105 | 100 | CONCLUIDO | 9.4411 | 10.59 | 7.92 | 118.8 | 2.04 | 4 | 237.67 | 54.38 | 27.25 | 2 | 56.05 | 29547.07 | 96.56 | 198.05 | 29.36 | 21.27 | 1345.69 | 0.72 | 0.77 | 0.12 | 0.07 | 1 | 10 | 164.7544 | 225.4242 | 203.9101 | 164754.4033 | 225424.243 | 2.2037e-06 | 7 | 203910.0697
106 | 100 | CONCLUIDO | 9.4515 | 10.58 | 7.91 | 118.62 | 2.05 | 4 | 238.11 | 54.38 | 27.5 | 2 | 56.23 | 29600.54 | 96.2 | 198.05 | 28.91 | 21.27 | 1124.2 | 0.74 | 0.77 | 0.12 | 0.06 | 1 | 10 | 164.4347 | 224.9868 | 203.5144 | 164434.7074 | 224986.821 | 2.2061e-06 | 7 | 203514.3945
107 | 100 | CONCLUIDO | 9.4545 | 10.58 | 7.9 | 118.57 | 2.07 | 4 | 238.54 | 54.38 | 27.75 | 2 | 56.41 | 29654.08 | 95.86 | 198.05 | 28.86 | 21.27 | 1097.55 | 0.74 | 0.77 | 0.11 | 0.05 | 1 | 10 | 164.1872 | 224.6482 | 203.2081 | 164187.2496 | 224648.2384 | 2.2068e-06 | 7 | 203208.1258
108 | 100 | CONCLUIDO | 9.4463 | 10.59 | 7.91 | 118.71 | 2.08 | 4 | 238.97 | 54.38 | 28 | 2 | 56.6 | 29707.68 | 95.79 | 198.05 | 29.2 | 21.27 | 1267.93 | 0.73 | 0.77 | 0.11 | 0.06 | 1 | 10 | 164.2409 | 224.7216 | 203.2745 | 164240.8997 | 224721.6447 | 2.2049e-06 | 7 | 203274.5263
109 | 100 | CONCLUIDO | 9.4444 | 10.59 | 7.92 | 118.74 | 2.1 | 4 | 239.41 | 54.38 | 28.25 | 2 | 56.78 | 29761.35 | 95.76 | 198.05 | 29.25 | 21.27 | 1292.71 | 0.73 | 0.77 | 0.11 | 0.06 | 1 | 10 | 164.2664 | 224.7566 | 203.3061 | 164266.4162 | 224756.5575 | 2.2045e-06 | 7 | 203306.1071
110 | 100 | CONCLUIDO | 9.4449 | 10.59 | 7.92 | 118.73 | 2.11 | 4 | 239.85 | 54.38 | 28.5 | 2 | 56.97 | 29815.09 | 95.49 | 198.06 | 29.28 | 21.27 | 1310.41 | 0.73 | 0.77 | 0.11 | 0.06 | 1 | 10 | 164.1068 | 224.5381 | 203.1085 | 164106.78 | 224538.1362 | 2.2046e-06 | 7 | 203108.5316
111 | 100 | CONCLUIDO | 9.4409 | 10.59 | 7.92 | 118.8 | 2.13 | 4 | 240.28 | 54.38 | 28.75 | 2 | 57.16 | 29869.01 | 95.26 | 198.05 | 29.4 | 21.27 | 1369.9 | 0.72 | 0.77 | 0.11 | 0.07 | 1 | 10 | 164.0067 | 224.4012 | 202.9847 | 164006.6906 | 224401.1895 | 2.2036e-06 | 7 | 202984.655
112 | 100 | CONCLUIDO | 9.4451 | 10.59 | 7.92 | 118.73 | 2.14 | 4 | 240.72 | 54.38 | 29 | 2 | 57.34 | 29922.88 | 94.81 | 198.05 | 29.18 | 21.27 | 1257.94 | 0.73 | 0.77 | 0.12 | 0.06 | 1 | 10 | 163.7134 | 223.9998 | 202.6216 | 163713.3624 | 223999.845 | 2.2046e-06 | 7 | 202621.6142
113 | 100 | CONCLUIDO | 9.452 | 10.58 | 7.91 | 118.61 | 2.16 | 4 | 241.16 | 54.38 | 29.25 | 2 | 57.53 | 29976.82 | 94.84 | 198.05 | 28.89 | 21.27 | 1114.71 | 0.74 | 0.77 | 0.12 | 0.05 | 1 | 10 | 163.6476 | 223.9099 | 202.5402 | 163647.6182 | 223909.8908 | 2.2062e-06 | 7 | 202540.2451
114 | 100 | CONCLUIDO | 9.4513 | 10.58 | 7.91 | 118.62 | 2.17 | 4 | 241.59 | 54.38 | 29.5 | 2 | 57.72 | 30030.83 | 94.39 | 198.05 | 29.01 | 21.27 | 1175.29 | 0.73 | 0.77 | 0.11 | 0.06 | 1 | 10 | 163.3942 | 223.5631 | 202.2265 | 163394.1581 | 223563.0955 | 2.2061e-06 | 7 | 202226.5474
115 | 100 | CONCLUIDO | 9.4406 | 10.59 | 7.92 | 118.8 | 2.19 | 4 | 242.03 | 54.38 | 29.75 | 2 | 57.91 | 30084.9 | 94.26 | 198.05 | 29.4 | 21.27 | 1369.57 | 0.72 | 0.77 | 0.11 | 0.07 | 1 | 10 | 163.4327 | 223.6158 | 202.2742 | 163432.6821 | 223615.8058 | 2.2036e-06 | 7 | 202274.2271
116 | 100 | CONCLUIDO | 9.4434 | 10.59 | 7.92 | 118.76 | 2.2 | 4 | 242.47 | 54.38 | 30 | 2 | 58.1 | 30139.04 | 93.74 | 198.05 | 29.28 | 21.27 | 1309.15 | 0.73 | 0.77 | 0.11 | 0.06 | 1 | 10 | 163.1105 | 223.175 | 201.8755 | 163110.4853 | 223174.962 | 2.2042e-06 | 7 | 201875.4568
117 | 100 | CONCLUIDO | 9.4399 | 10.59 | 7.92 | 118.82 | 2.21 | 4 | 242.91 | 54.38 | 30.25 | 2 | 58.28 | 30193.25 | 93.56 | 198.05 | 29.41 | 21.27 | 1375.41 | 0.72 | 0.77 | 0.11 | 0.07 | 1 | 10 | 163.0348 | 223.0714 | 201.7818 | 163034.7788 | 223071.3769 | 2.2034e-06 | 7 | 201781.7578
118 | 100 | CONCLUIDO | 9.4401 | 10.59 | 7.92 | 118.81 | 2.23 | 4 | 243.35 | 54.38 | 30.5 | 2 | 58.47 | 30247.52 | 93.3 | 198.05 | 29.42 | 21.27 | 1377.17 | 0.72 | 0.77 | 0.11 | 0.07 | 1 | 10 | 162.8833 | 222.8641 | 201.5943 | 162883.2941 | 222864.1089 | 2.2035e-06 | 7 | 201594.2711
119 | 100 | CONCLUIDO | 9.4483 | 10.58 | 7.91 | 118.67 | 2.24 | 4 | 243.79 | 54.38 | 30.75 | 2 | 58.67 | 30301.87 | 92.79 | 198.05 | 29.05 | 21.27 | 1194.94 | 0.73 | 0.77 | 0.12 | 0.06 | 1 | 10 | 162.4967 | 222.3352 | 201.1158 | 162496.7232 | 222335.1855 | 2.2054e-06 | 7 | 201115.8275
120 | 100 | CONCLUIDO | 9.4523 | 10.58 | 7.91 | 118.61 | 2.26 | 4 | 244.23 | 54.38 | 31 | 2 | 58.86 | 30356.28 | 92.21 | 198.05 | 28.99 | 21.27 | 1160.61 | 0.73 | 0.77 | 0.11 | 0.05 | 1 | 10 | 162.131 | 221.8348 | 200.6632 | 162131.0331 | 221834.8322 | 2.2063e-06 | 7 | 200663.2271
121 | 100 | CONCLUIDO | 9.4436 | 10.59 | 7.92 | 118.75 | 2.27 | 4 | 244.68 | 54.38 | 31.25 | 2 | 59.05 | 30410.77 | 91.94 | 198.05 | 29.32 | 21.27 | 1328.4 | 0.73 | 0.77 | 0.11 | 0.06 | 1 | 10 | 162.0716 | 221.7535 | 200.5897 | 162071.6165 | 221753.5357 | 2.2043e-06 | 7 | 200589.6895
122 | 100 | CONCLUIDO | 9.4397 | 10.59 | 7.92 | 118.82 | 2.29 | 4 | 245.12 | 54.38 | 31.5 | 2 | 59.24 | 30465.32 | 91.68 | 198.05 | 29.44 | 21.27 | 1386.82 | 0.72 | 0.77 | 0.11 | 0.07 | 1 | 10 | 161.9526 | 221.5906 | 200.4423 | 161952.5663 | 221590.6461 | 2.2034e-06 | 7 | 200442.3459
123 | 100 | CONCLUIDO | 9.4379 | 10.6 | 7.92 | 118.85 | 2.3 | 4 | 245.56 | 54.38 | 31.75 | 2 | 59.43 | 30519.94 | 91.18 | 198.05 | 29.47 | 21.27 | 1404.78 | 0.72 | 0.77 | 0.12 | 0.07 | 1 | 10 | 161.6785 | 221.2156 | 200.1031 | 161678.4763 | 221215.624 | 2.2029e-06 | 7 | 200103.1154
124 | 100 | CONCLUIDO | 9.4397 | 10.59 | 7.92 | 118.82 | 2.31 | 4 | 246 | 54.38 | 32 | 1 | 59.63 | 30574.64 | 91.19 | 198.05 | 29.38 | 21.27 | 1360.44 | 0.72 | 0.77 | 0.12 | 0.07 | 1 | 10 | 161.6701 | 221.2041 | 200.0927 | 161670.0828 | 221204.1397 | 2.2034e-06 | 7 | 200092.7271
125 | 100 | CONCLUIDO | 9.4372 | 10.6 | 7.92 | 118.86 | 2.33 | 4 | 246.45 | 54.38 | 32.25 | 1 | 59.82 | 30629.4 | 91.07 | 198.05 | 29.48 | 21.27 | 1408.96 | 0.72 | 0.77 | 0.12 | 0.07 | 1 | 10 | 161.6206 | 221.1364 | 200.0314 | 161620.5524 | 221136.37 | 2.2028e-06 | 7 | 200031.4252
126 | 100 | CONCLUIDO | 9.4335 | 10.6 | 7.93 | 118.92 | 2.34 | 4 | 246.89 | 54.38 | 32.5 | 1 | 60.02 | 30684.23 | 90.96 | 198.05 | 29.63 | 21.27 | 1481.93 | 0.72 | 0.77 | 0.12 | 0.08 | 1 | 10 | 161.6136 | 221.1268 | 200.0228 | 161613.5773 | 221126.8263 | 2.2019e-06 | 7 | 200022.7924
127 | 100 | CONCLUIDO | 9.4972 | 10.53 | 7.9 | 157.92 | 2.36 | 3 | 247.34 | 54.38 | 32.75 | 0 | 60.21 | 30739.14 | 90.47 | 198.05 | 28.55 | 21.27 | 947.72 | 0.74 | 0.77 | 0.12 | 0.04 | 1 | 10 | 160.7536 | 219.9502 | 198.9585 | 160753.6276 | 219950.2052 | 2.2168e-06 | 7 | 198958.4663

## RESULTADOS_26
Unnamed: 0 | Volume de calda [L] | STATUS | Capacidade operacional [ha/h] | Tempo de missao [h] | Tempo util [h] | Tempo por voo [min] | Autonomia Projetada [h] | N° Voos | MTOW [kg] | Massa Estrutura [kg] | Combustível [kg] | Abastecimentos | Massa gerador | Potência gerador [W] | Combustível consumido [L] | Calda cons [L] | Distância percorrida [km] | Distância Pulverizando [km] | RTL ACUMULADO[m] | EOC [km/km] | EOC [h/h] | Tempo de manobra [h] | Tempo rtl_rtw [h] | V pulv [m/s] | V desloc [m/s] | Preço Total por ha Simples [R$/ha] | Preço Total por ha Presumido [R$/ha] | Preço Total por ha Real [R$/ha] | Preço Total Simples [R$] | Preço Total Presumido [R$] | Prod CAPEX [ha/h/R$] | Dias Trabalhados | Preço Total Real [R$]
0 | 140 | CONCLUIDO | 4.9132 | 20.35 | 10.56 | 4.8 | 0.06 | 132 | 274.09 | 60.56 | 1 | 130 | 72.53 | 34038.11 | 182.26 | 198.16 | 111.99 | 21.27 | 42021.59 | 0.19 | 0.58 | 0.32 | 2.7 | 1 | 10 | 449.066 | 614.4319 | 555.7914 | 449065.9806 | 614431.886 | 1.0857e-06 | 14 | 555791.3692
1 | 140 | CONCLUIDO | 5.5744 | 17.94 | 9.87 | 5.98 | 0.08 | 99 | 274.57 | 60.56 | 1.25 | 97 | 72.76 | 34097.72 | 170.18 | 198.15 | 90.48 | 21.27 | 31434.79 | 0.24 | 0.62 | 0.26 | 2.01 | 1 | 10 | 376.1033 | 514.6011 | 465.4883 | 376103.2901 | 514601.114 | 1.2318e-06 | 12 | 465488.306
2 | 140 | CONCLUIDO | 6.072 | 16.47 | 9.44 | 7.17 | 0.1 | 79 | 275.05 | 60.56 | 1.5 | 77 | 73 | 34157.42 | 162.71 | 198.1 | 76.88 | 21.27 | 24731.99 | 0.28 | 0.64 | 0.23 | 1.59 | 1 | 10 | 336.3955 | 460.2711 | 416.3435 | 336395.4884 | 460271.1479 | 1.3418e-06 | 11 | 416343.5155
3 | 140 | CONCLUIDO | 6.445 | 15.52 | 9.17 | 8.33 | 0.11 | 66 | 275.54 | 60.56 | 1.75 | 64 | 73.23 | 34217.22 | 157.9 | 198.05 | 68.12 | 21.27 | 20416.09 | 0.31 | 0.66 | 0.21 | 1.31 | 1 | 10 | 319.9931 | 437.8287 | 396.0429 | 319993.1075 | 437828.6868 | 1.4242e-06 | 11 | 396042.9314
4 | 140 | CONCLUIDO | 6.7249 | 14.87 | 8.99 | 9.47 | 0.13 | 57 | 276.02 | 60.56 | 2 | 55 | 73.47 | 34277.1 | 154.8 | 198.05 | 62.63 | 21.27 | 17719.52 | 0.34 | 0.68 | 0.2 | 1.14 | 1 | 10 | 296.3813 | 405.522 | 366.8195 | 296381.2989 | 405521.9685 | 1.486e-06 | 10 | 366819.521
5 | 140 | CONCLUIDO | 6.9695 | 14.35 | 8.84 | 10.6 | 0.14 | 50 | 276.51 | 60.56 | 2.25 | 48 | 73.71 | 34337.08 | 152.02 | 198.05 | 57.93 | 21.27 | 15401.65 | 0.37 | 0.69 | 0.19 | 0.98 | 1 | 10 | 287.7895 | 393.7662 | 356.1857 | 287789.4571 | 393766.2316 | 1.5401e-06 | 10 | 356185.7351
6 | 140 | CONCLUIDO | 7.1931 | 13.9 | 8.7 | 11.87 | 0.16 | 44 | 277 | 60.56 | 2.5 | 42 | 73.94 | 34397.15 | 149.67 | 198.09 | 53.7 | 21.27 | 13315.94 | 0.4 | 0.7 | 0.18 | 0.85 | 1 | 10 | 280.5794 | 383.9011 | 347.2621 | 280579.4033 | 383901.1179 | 1.5895e-06 | 10 | 347262.134
7 | 140 | CONCLUIDO | 7.3516 | 13.6 | 8.61 | 12.92 | 0.18 | 40 | 277.48 | 60.56 | 2.75 | 38 | 74.18 | 34457.31 | 148.05 | 198.07 | 50.82 | 21.27 | 11900.29 | 0.42 | 0.71 | 0.17 | 0.76 | 1 | 10 | 262.7951 | 359.5679 | 325.2512 | 262795.1325 | 359567.894 | 1.6245e-06 | 9 | 325251.2388
8 | 140 | CONCLUIDO | 7.5683 | 13.21 | 8.43 | 14.05 | 0.19 | 36 | 277.97 | 60.56 | 3 | 34 | 74.42 | 34517.57 | 144.8 | 198.08 | 45.02 | 21.27 | 9018.79 | 0.47 | 0.72 | 0.16 | 0.58 | 1 | 10 | 255.6246 | 349.7568 | 316.3765 | 255624.5841 | 349756.8333 | 1.6724e-06 | 9 | 316376.532
9 | 140 | CONCLUIDO | 7.5546 | 13.24 | 8.56 | 15.11 | 0.21 | 34 | 278.46 | 60.56 | 3.25 | 32 | 74.66 | 34577.92 | 146.99 | 198.08 | 49.58 | 21.27 | 11307.79 | 0.43 | 0.71 | 0.16 | 0.71 | 1 | 10 | 257.9598 | 352.952 | 319.2668 | 257959.8247 | 352952.0125 | 1.6694e-06 | 9 | 319266.7678
10 | 140 | CONCLUIDO | 7.6861 | 13.01 | 8.49 | 16.43 | 0.22 | 31 | 278.95 | 60.56 | 3.5 | 29 | 74.9 | 34638.36 | 145.79 | 198.05 | 47.25 | 21.27 | 10158.5 | 0.45 | 0.72 | 0.16 | 0.64 | 1 | 10 | 254.4557 | 348.1575 | 314.9298 | 254455.6737 | 348157.4785 | 1.6984e-06 | 9 | 314929.8174
11 | 140 | CONCLUIDO | 7.7828 | 12.85 | 8.43 | 17.45 | 0.24 | 29 | 279.44 | 60.56 | 3.75 | 27 | 75.14 | 34698.9 | 144.72 | 198.05 | 45.44 | 21.27 | 9260.55 | 0.47 | 0.72 | 0.15 | 0.58 | 1 | 10 | 251.7909 | 344.5114 | 311.6317 | 251790.8548 | 344511.3557 | 1.7198e-06 | 9 | 311631.6755
12 | 140 | CONCLUIDO | 7.8769 | 12.7 | 8.38 | 18.63 | 0.25 | 27 | 279.94 | 60.56 | 4 | 25 | 75.38 | 34759.54 | 143.84 | 198.08 | 43.75 | 21.27 | 8428.32 | 0.49 | 0.72 | 0.15 | 0.53 | 1 | 10 | 249.4034 | 341.2447 | 308.6768 | 249403.3895 | 341244.7204 | 1.7406e-06 | 9 | 308676.8032
13 | 140 | CONCLUIDO | 7.9192 | 12.63 | 8.37 | 19.31 | 0.27 | 26 | 280.43 | 60.56 | 4.25 | 24 | 75.62 | 34820.27 | 143.51 | 198.09 | 43.38 | 21.27 | 8245.87 | 0.49 | 0.73 | 0.15 | 0.52 | 1 | 10 | 248.4403 | 339.927 | 307.4849 | 248440.3308 | 339927.021 | 1.7499e-06 | 9 | 307484.8632
14 | 140 | CONCLUIDO | 8.0093 | 12.49 | 8.33 | 20.83 | 0.29 | 24 | 280.92 | 60.56 | 4.5 | 22 | 75.87 | 34881.09 | 142.8 | 198.06 | 42.18 | 21.27 | 7658.22 | 0.5 | 0.73 | 0.15 | 0.48 | 1 | 10 | 246.349 | 337.0656 | 304.8965 | 246349.0106 | 337065.5845 | 1.7699e-06 | 9 | 304896.5182
15 | 140 | CONCLUIDO | 8.0642 | 12.4 | 8.3 | 21.65 | 0.3 | 23 | 281.41 | 60.56 | 4.75 | 21 | 76.11 | 34942.02 | 142.17 | 198.1 | 41.05 | 21.27 | 7095.62 | 0.52 | 0.73 | 0.15 | 0.44 | 1 | 10 | 244.9438 | 335.1429 | 303.1573 | 244943.7916 | 335142.9019 | 1.782e-06 | 9 | 303157.3337
16 | 140 | CONCLUIDO | 8.114 | 12.32 | 8.27 | 22.57 | 0.32 | 22 | 281.91 | 60.56 | 5 | 20 | 76.35 | 35003.04 | 141.79 | 198.08 | 40.47 | 21.27 | 6811.37 | 0.53 | 0.73 | 0.14 | 0.42 | 1 | 10 | 243.8038 | 333.5831 | 301.7464 | 243803.8188 | 333583.1408 | 1.793e-06 | 9 | 301746.434
17 | 140 | CONCLUIDO | 8.1623 | 12.25 | 8.25 | 23.58 | 0.33 | 21 | 282.4 | 60.56 | 5.25 | 19 | 76.6 | 35064.15 | 141.33 | 198.07 | 39.76 | 21.27 | 6463.69 | 0.53 | 0.74 | 0.14 | 0.4 | 1 | 10 | 229.6734 | 314.2492 | 284.2577 | 229673.3535 | 314249.2147 | 1.8037e-06 | 8 | 284257.7107
18 | 140 | CONCLUIDO | 8.2147 | 12.17 | 8.23 | 24.68 | 0.35 | 20 | 282.9 | 60.56 | 5.5 | 18 | 76.85 | 35125.37 | 140.8 | 198.05 | 38.95 | 21.27 | 6063.03 | 0.55 | 0.74 | 0.14 | 0.37 | 1 | 10 | 228.4584 | 312.5869 | 282.754 | 228458.4146 | 312586.8818 | 1.8152e-06 | 8 | 282754.0285
19 | 140 | CONCLUIDO | 8.2894 | 12.06 | 8.17 | 25.8 | 0.36 | 19 | 283.4 | 60.56 | 5.75 | 17 | 77.09 | 35186.68 | 139.77 | 198.06 | 36.83 | 21.27 | 5009.58 | 0.58 | 0.74 | 0.14 | 0.32 | 1 | 10 | 226.4604 | 309.8532 | 280.2812 | 226460.4314 | 309853.1529 | 1.8317e-06 | 8 | 280281.2029
20 | 140 | CONCLUIDO | 8.3218 | 12.02 | 8.18 | 27.25 | 0.38 | 18 | 283.9 | 60.56 | 6 | 16 | 77.34 | 35248.1 | 139.82 | 198.05 | 37.58 | 21.27 | 5385.58 | 0.57 | 0.74 | 0.13 | 0.32 | 1 | 10 | 226.0579 | 309.3024 | 279.783 | 226057.9017 | 309302.394 | 1.8389e-06 | 8 | 279783.0077
21 | 140 | CONCLUIDO | 8.2923 | 12.06 | 8.22 | 27.39 | 0.39 | 18 | 284.4 | 60.56 | 6.25 | 16 | 77.59 | 35309.61 | 140.48 | 198.06 | 38.87 | 21.27 | 6031.41 | 0.55 | 0.74 | 0.13 | 0.36 | 1 | 10 | 227.0625 | 310.6769 | 281.0263 | 227062.4812 | 310676.9041 | 1.8324e-06 | 8 | 281026.3364
22 | 140 | CONCLUIDO | 8.349 | 11.98 | 8.19 | 28.9 | 0.41 | 17 | 284.89 | 60.56 | 6.5 | 15 | 77.84 | 35371.22 | 139.96 | 198.06 | 37.82 | 21.27 | 5514.38 | 0.56 | 0.74 | 0.14 | 0.34 | 1 | 10 | 225.792 | 308.9385 | 279.4539 | 225791.9684 | 308938.5324 | 1.8449e-06 | 8 | 279453.8724
23 | 140 | CONCLUIDO | 8.4055 | 11.9 | 8.16 | 30.6 | 0.42 | 16 | 285.39 | 60.56 | 6.75 | 14 | 78.09 | 35432.93 | 139.38 | 198.05 | 36.87 | 21.27 | 5043.38 | 0.58 | 0.74 | 0.13 | 0.31 | 1 | 10 | 224.5026 | 307.1743 | 277.858 | 224502.5815 | 307174.3364 | 1.8574e-06 | 8 | 277858.0489
24 | 140 | CONCLUIDO | 8.4067 | 11.9 | 8.16 | 30.59 | 0.44 | 16 | 285.9 | 60.56 | 7 | 14 | 78.34 | 35494.74 | 139.3 | 198.05 | 36.82 | 21.27 | 5018.39 | 0.58 | 0.74 | 0.13 | 0.31 | 1 | 10 | 224.4338 | 307.0802 | 277.7729 | 224433.814 | 307080.2456 | 1.8577e-06 | 8 | 277772.938
25 | 140 | CONCLUIDO | 8.4598 | 11.82 | 8.14 | 32.54 | 0.45 | 15 | 286.4 | 60.56 | 7.25 | 13 | 78.59 | 35556.78 | 138.86 | 198.05 | 36.09 | 21.27 | 4656.24 | 0.59 | 0.75 | 0.13 | 0.28 | 1 | 10 | 223.3346 | 305.5762 | 276.4125 | 223334.5855 | 305576.2327 | 1.8694e-06 | 8 | 276412.4659
26 | 140 | CONCLUIDO | 8.4537 | 11.83 | 8.14 | 32.58 | 0.47 | 15 | 286.9 | 60.56 | 7.5 | 13 | 78.85 | 35618.8 | 138.85 | 198.05 | 36.43 | 21.27 | 4829.12 | 0.58 | 0.75 | 0.13 | 0.29 | 1 | 10 | 223.4131 | 305.6837 | 276.5097 | 223413.1437 | 305683.7196 | 1.8681e-06 | 8 | 276509.6944
27 | 140 | CONCLUIDO | 8.5106 | 11.75 | 8.12 | 34.79 | 0.48 | 14 | 287.41 | 60.56 | 7.75 | 12 | 79.1 | 35680.92 | 138.51 | 198.05 | 35.44 | 21.27 | 4337.18 | 0.6 | 0.75 | 0.13 | 0.26 | 1 | 10 | 222.3382 | 304.2129 | 275.1792 | 222338.1589 | 304212.8779 | 1.8806e-06 | 8 | 275179.2278
28 | 140 | CONCLUIDO | 8.5086 | 11.75 | 8.12 | 34.8 | 0.49 | 14 | 287.91 | 60.56 | 8 | 12 | 79.36 | 35743.15 | 138.53 | 198.05 | 35.57 | 21.27 | 4403.43 | 0.6 | 0.75 | 0.13 | 0.27 | 1 | 10 | 222.3784 | 304.2679 | 275.229 | 222378.404 | 304267.9429 | 1.8802e-06 | 8 | 275229.0375
29 | 140 | CONCLUIDO | 8.5716 | 11.67 | 8.09 | 37.32 | 0.51 | 13 | 288.42 | 60.56 | 8.25 | 11 | 79.61 | 35805.48 | 137.77 | 198.05 | 34.42 | 21.27 | 3834.97 | 0.62 | 0.75 | 0.13 | 0.23 | 1 | 10 | 220.9336 | 302.2911 | 273.4409 | 220933.6263 | 302291.1344 | 1.8941e-06 | 8 | 273440.8928
30 | 140 | CONCLUIDO | 8.5782 | 11.66 | 8.08 | 37.28 | 0.52 | 13 | 288.92 | 60.56 | 8.5 | 11 | 79.87 | 35867.91 | 137.57 | 198.05 | 34.06 | 21.27 | 3653.69 | 0.62 | 0.75 | 0.13 | 0.22 | 1 | 10 | 220.6835 | 301.9489 | 273.1313 | 220683.4785 | 301948.8711 | 1.8956e-06 | 8 | 273131.2946
31 | 140 | CONCLUIDO | 8.5991 | 11.63 | 8.05 | 37.15 | 0.54 | 13 | 289.43 | 60.56 | 8.75 | 11 | 80.12 | 35930.44 | 136.96 | 198.05 | 33.37 | 21.27 | 3306.68 | 0.64 | 0.75 | 0.12 | 0.2 | 1 | 10 | 219.9144 | 300.8966 | 272.1794 | 219914.3776 | 300896.5533 | 1.9002e-06 | 8 | 272179.4086
32 | 140 | CONCLUIDO | 8.596 | 11.63 | 8.11 | 40.53 | 0.55 | 12 | 289.94 | 60.56 | 9 | 10 | 80.38 | 35993.08 | 137.87 | 198.05 | 35.3 | 21.27 | 4280.16 | 0.6 | 0.75 | 0.13 | 0.25 | 1 | 10 | 220.7382 | 302.0238 | 273.1991 | 220738.2293 | 302023.7836 | 1.8995e-06 | 8 | 273199.0576
33 | 140 | CONCLUIDO | 8.6091 | 11.62 | 8.09 | 40.44 | 0.57 | 12 | 290.45 | 60.56 | 9.25 | 10 | 80.64 | 36055.83 | 137.64 | 198.05 | 34.68 | 21.27 | 3967.81 | 0.61 | 0.75 | 0.13 | 0.23 | 1 | 10 | 220.3488 | 301.491 | 272.7171 | 220348.8269 | 301490.986 | 1.9024e-06 | 8 | 272717.1095
34 | 140 | CONCLUIDO | 8.6131 | 11.61 | 8.08 | 40.41 | 0.58 | 12 | 290.96 | 60.56 | 9.5 | 10 | 80.9 | 36118.68 | 137.6 | 198.06 | 34.51 | 21.27 | 3883.76 | 0.62 | 0.75 | 0.13 | 0.23 | 1 | 10 | 220.2359 | 301.3365 | 272.5773 | 220235.8884 | 301336.4586 | 1.9033e-06 | 8 | 272577.33
35 | 140 | CONCLUIDO | 8.6135 | 11.61 | 8.08 | 40.41 | 0.6 | 12 | 291.47 | 60.56 | 9.75 | 10 | 81.16 | 36181.64 | 137.45 | 198.05 | 34.52 | 21.27 | 3889.19 | 0.62 | 0.75 | 0.12 | 0.23 | 1 | 10 | 220.1358 | 301.1995 | 272.4534 | 220135.7931 | 301199.5038 | 1.9034e-06 | 8 | 272453.4459
36 | 140 | CONCLUIDO | 8.6718 | 11.53 | 8.06 | 43.94 | 0.61 | 11 | 291.98 | 60.56 | 10 | 9 | 81.42 | 36244.71 | 136.92 | 198.05 | 33.61 | 21.27 | 3438.74 | 0.63 | 0.75 | 0.13 | 0.2 | 1 | 10 | 218.9646 | 299.597 | 271.0039 | 218964.5615 | 299596.973 | 1.9162e-06 | 8 | 271003.8584
37 | 140 | CONCLUIDO | 8.6726 | 11.53 | 8.05 | 43.94 | 0.62 | 11 | 292.49 | 60.56 | 10.25 | 9 | 81.68 | 36307.88 | 136.95 | 198.05 | 33.54 | 21.27 | 3405.29 | 0.63 | 0.75 | 0.13 | 0.2 | 1 | 10 | 218.9388 | 299.5617 | 270.972 | 218938.8105 | 299561.7394 | 1.9164e-06 | 8 | 270971.9875
38 | 140 | CONCLUIDO | 8.6682 | 11.54 | 8.06 | 43.97 | 0.64 | 11 | 293 | 60.56 | 10.5 | 9 | 81.95 | 36371.17 | 136.97 | 198.05 | 33.75 | 21.27 | 3510.35 | 0.63 | 0.75 | 0.13 | 0.21 | 1 | 10 | 219.0431 | 299.7044 | 271.101 | 219043.057 | 299704.3741 | 1.9155e-06 | 8 | 271101.0092
39 | 140 | CONCLUIDO | 8.6678 | 11.54 | 8.06 | 43.97 | 0.65 | 11 | 293.52 | 60.56 | 10.75 | 9 | 82.21 | 36434.56 | 136.99 | 198.05 | 33.76 | 21.27 | 3511.67 | 0.63 | 0.75 | 0.13 | 0.21 | 1 | 10 | 219.0609 | 299.7287 | 271.123 | 219060.8515 | 299728.7213 | 1.9154e-06 | 8 | 271123.0328
40 | 140 | CONCLUIDO | 8.729 | 11.46 | 8.03 | 48.2 | 0.67 | 10 | 294.03 | 60.56 | 11 | 8 | 82.48 | 36498.06 | 136.54 | 198.05 | 32.84 | 21.27 | 3056.14 | 0.65 | 0.76 | 0.12 | 0.18 | 1 | 10 | 217.8827 | 298.1168 | 269.6649 | 217882.7427 | 298116.7809 | 1.9289e-06 | 8 | 269664.9337
41 | 140 | CONCLUIDO | 8.7355 | 11.45 | 8.02 | 48.14 | 0.68 | 10 | 294.55 | 60.56 | 11.25 | 8 | 82.74 | 36561.67 | 136.46 | 198.05 | 32.56 | 21.27 | 2919.37 | 0.65 | 0.76 | 0.12 | 0.17 | 1 | 10 | 217.7154 | 297.8879 | 269.4579 | 217715.4468 | 297887.8793 | 1.9303e-06 | 8 | 269457.8781
42 | 140 | CONCLUIDO | 8.7608 | 11.41 | 7.99 | 47.95 | 0.69 | 10 | 295.06 | 60.56 | 11.5 | 8 | 83.01 | 36625.39 | 135.82 | 198.05 | 31.41 | 21.27 | 2342.12 | 0.68 | 0.76 | 0.12 | 0.14 | 1 | 10 | 216.8926 | 296.7621 | 268.4395 | 216892.6498 | 296762.0921 | 1.9359e-06 | 8 | 268439.5345
43 | 140 | CONCLUIDO | 8.7245 | 11.46 | 8.04 | 48.23 | 0.71 | 10 | 295.58 | 60.56 | 11.75 | 8 | 83.28 | 36689.22 | 136.53 | 198.05 | 33.26 | 21.27 | 3266.28 | 0.64 | 0.76 | 0.12 | 0.19 | 1 | 10 | 217.9684 | 298.2339 | 269.7709 | 217968.3588 | 298233.9246 | 1.9279e-06 | 8 | 269770.8974
44 | 140 | CONCLUIDO | 8.7226 | 11.46 | 8.04 | 48.25 | 0.72 | 10 | 296.1 | 60.56 | 12 | 8 | 83.54 | 36753.16 | 136.43 | 198.06 | 33.19 | 21.27 | 3235.09 | 0.64 | 0.76 | 0.12 | 0.19 | 1 | 10 | 217.9305 | 298.1821 | 269.724 | 217930.4587 | 298182.068 | 1.9275e-06 | 8 | 269723.9899
45 | 140 | CONCLUIDO | 8.7754 | 11.4 | 8.02 | 53.5 | 0.74 | 9 | 296.62 | 60.56 | 12.25 | 7 | 83.81 | 36817.22 | 135.95 | 198.05 | 32.62 | 21.27 | 2955.08 | 0.65 | 0.76 | 0.12 | 0.17 | 1 | 10 | 216.8892 | 296.7573 | 268.4352 | 216889.1514 | 296757.3054 | 1.9391e-06 | 8 | 268435.2047
46 | 140 | CONCLUIDO | 8.7858 | 11.38 | 8.01 | 53.41 | 0.75 | 9 | 297.14 | 60.56 | 12.5 | 7 | 84.08 | 36881.39 | 135.79 | 198.09 | 32.23 | 21.27 | 2756.43 | 0.66 | 0.76 | 0.12 | 0.16 | 1 | 10 | 216.6246 | 296.3953 | 268.1077 | 216624.5698 | 296395.2932 | 1.9414e-06 | 8 | 268107.7424
47 | 140 | CONCLUIDO | 8.7801 | 11.39 | 8.02 | 53.46 | 0.76 | 9 | 297.66 | 60.56 | 12.75 | 7 | 84.36 | 36945.67 | 136.02 | 198.05 | 32.42 | 21.27 | 2853.2 | 0.66 | 0.76 | 0.12 | 0.17 | 1 | 10 | 216.8729 | 296.7351 | 268.4151 | 216872.9342 | 296735.1163 | 1.9402e-06 | 8 | 268415.1333
48 | 140 | CONCLUIDO | 8.7751 | 11.4 | 8.02 | 53.5 | 0.78 | 9 | 298.18 | 60.56 | 13 | 7 | 84.63 | 37010.06 | 136.14 | 198.05 | 32.67 | 21.27 | 2979.6 | 0.65 | 0.76 | 0.12 | 0.17 | 1 | 10 | 217.0108 | 296.9237 | 268.5857 | 217010.7883 | 296923.7344 | 1.9391e-06 | 8 | 268585.7499
49 | 140 | CONCLUIDO | 8.7794 | 11.39 | 8.02 | 53.46 | 0.79 | 9 | 298.71 | 60.56 | 13.25 | 7 | 84.9 | 37074.57 | 135.9 | 198.05 | 32.45 | 21.27 | 2866.38 | 0.66 | 0.76 | 0.12 | 0.17 | 1 | 10 | 216.8074 | 296.6455 | 268.3341 | 216807.4281 | 296645.488 | 1.94e-06 | 8 | 268334.059
50 | 140 | CONCLUIDO | 8.7805 | 11.39 | 8.02 | 53.45 | 0.8 | 9 | 299.23 | 60.56 | 13.5 | 7 | 85.18 | 37139.2 | 135.73 | 198.05 | 32.43 | 21.27 | 2856.62 | 0.66 | 0.76 | 0.12 | 0.16 | 1 | 10 | 216.6881 | 296.4823 | 268.1864 | 216688.127 | 296482.2549 | 1.9403e-06 | 8 | 268186.4046
51 | 140 | CONCLUIDO | 8.7788 | 11.39 | 8.02 | 53.47 | 0.82 | 9 | 299.76 | 60.56 | 13.75 | 7 | 85.45 | 37204.07 | 135.61 | 198.05 | 32.46 | 21.27 | 2873.61 | 0.66 | 0.76 | 0.12 | 0.17 | 1 | 10 | 216.6353 | 296.4099 | 268.121 | 216635.2623 | 296409.9231 | 1.9399e-06 | 8 | 268120.976
52 | 140 | CONCLUIDO | 8.8454 | 11.31 | 7.99 | 59.9 | 0.83 | 8 | 300.28 | 60.56 | 14 | 6 | 85.73 | 37268.93 | 135.07 | 198.06 | 31.34 | 21.27 | 2316.15 | 0.68 | 0.76 | 0.12 | 0.13 | 1 | 10 | 215.3662 | 294.6736 | 266.5504 | 215366.248 | 294673.6018 | 1.9546e-06 | 8 | 266550.3668
53 | 140 | CONCLUIDO | 8.8677 | 11.28 | 7.96 | 59.69 | 0.84 | 8 | 300.81 | 60.56 | 14.25 | 6 | 86 | 37333.9 | 134.73 | 198.05 | 30.41 | 21.27 | 1854.06 | 0.7 | 0.76 | 0.12 | 0.11 | 1 | 10 | 214.7813 | 293.8733 | 265.8264 | 214781.3309 | 293873.2925 | 1.9595e-06 | 8 | 265826.4379
54 | 140 | CONCLUIDO | 8.8478 | 11.3 | 7.98 | 59.88 | 0.86 | 8 | 301.34 | 60.56 | 14.5 | 6 | 86.28 | 37399 | 135.15 | 198.05 | 31.4 | 21.27 | 2346.97 | 0.68 | 0.76 | 0.12 | 0.13 | 1 | 10 | 215.3522 | 294.6544 | 266.533 | 215352.2255 | 294654.4156 | 1.9551e-06 | 8 | 266533.0117
55 | 140 | CONCLUIDO | 8.8307 | 11.32 | 8.01 | 60.04 | 0.87 | 8 | 301.86 | 60.56 | 14.75 | 6 | 86.56 | 37464.21 | 135.55 | 198.05 | 32.06 | 21.27 | 2679.55 | 0.66 | 0.76 | 0.12 | 0.15 | 1 | 10 | 215.9119 | 295.4201 | 267.2257 | 215911.8715 | 295420.148 | 1.9514e-06 | 8 | 267225.6637
56 | 140 | CONCLUIDO | 8.8357 | 11.32 | 8 | 59.99 | 0.88 | 8 | 302.39 | 60.56 | 15 | 6 | 86.84 | 37529.55 | 135.38 | 198.05 | 31.9 | 21.27 | 2596.48 | 0.67 | 0.76 | 0.12 | 0.15 | 1 | 10 | 215.7112 | 295.1456 | 266.9773 | 215711.228 | 295145.6187 | 1.9525e-06 | 8 | 266977.3351
57 | 140 | CONCLUIDO | 8.8339 | 11.32 | 8 | 60.01 | 0.9 | 8 | 302.92 | 60.56 | 15.25 | 6 | 87.12 | 37595 | 135.52 | 198.05 | 31.89 | 21.27 | 2590.69 | 0.67 | 0.76 | 0.12 | 0.15 | 1 | 10 | 215.8199 | 295.2943 | 267.1119 | 215819.9203 | 295294.3363 | 1.9521e-06 | 8 | 267111.8593
58 | 140 | CONCLUIDO | 8.8348 | 11.32 | 8 | 60 | 0.91 | 8 | 303.46 | 60.56 | 15.5 | 6 | 87.4 | 37660.57 | 135.15 | 198.05 | 31.9 | 21.27 | 2598.08 | 0.67 | 0.76 | 0.12 | 0.15 | 1 | 10 | 215.5808 | 294.9671 | 266.8159 | 215580.7781 | 294967.1313 | 1.9523e-06 | 8 | 266815.8823
59 | 140 | CONCLUIDO | 8.8292 | 11.33 | 8.01 | 60.05 | 0.92 | 8 | 303.99 | 60.56 | 15.75 | 6 | 87.68 | 37726.27 | 135.21 | 198.05 | 32.09 | 21.27 | 2693.06 | 0.66 | 0.76 | 0.12 | 0.15 | 1 | 10 | 215.7211 | 295.1591 | 266.9895 | 215721.06 | 295159.0713 | 1.951e-06 | 8 | 266989.5038
60 | 140 | CONCLUIDO | 8.8311 | 11.32 | 8 | 60.04 | 0.94 | 8 | 304.52 | 60.56 | 16 | 6 | 87.97 | 37792.08 | 134.95 | 198.05 | 32.04 | 21.27 | 2667.22 | 0.66 | 0.76 | 0.12 | 0.15 | 1 | 10 | 215.5036 | 294.8616 | 266.7204 | 215503.6356 | 294861.5816 | 1.9515e-06 | 8 | 266720.4061
61 | 140 | CONCLUIDO | 8.8979 | 11.24 | 7.97 | 68.33 | 0.95 | 7 | 305.06 | 60.56 | 16.25 | 5 | 88.25 | 37858.02 | 134.42 | 198.05 | 30.99 | 21.27 | 2145.66 | 0.69 | 0.76 | 0.12 | 0.12 | 1 | 10 | 214.2542 | 293.1521 | 265.1741 | 214254.2234 | 293152.0807 | 1.9662e-06 | 8 | 265174.0576
62 | 140 | CONCLUIDO | 8.901 | 11.23 | 7.97 | 68.3 | 0.96 | 7 | 305.59 | 60.56 | 16.5 | 5 | 88.54 | 37924.08 | 134.48 | 198.05 | 30.84 | 21.27 | 2072.88 | 0.69 | 0.76 | 0.12 | 0.12 | 1 | 10 | 214.253 | 293.1505 | 265.1726 | 214253.0453 | 293150.4687 | 1.9669e-06 | 8 | 265172.5994
63 | 140 | CONCLUIDO | 8.9005 | 11.24 | 7.97 | 68.3 | 0.97 | 7 | 306.13 | 60.56 | 16.75 | 5 | 88.83 | 37990.27 | 134.57 | 198.05 | 30.74 | 21.27 | 2023.33 | 0.69 | 0.76 | 0.12 | 0.12 | 1 | 10 | 214.3142 | 293.2341 | 265.2483 | 214314.1802 | 293234.1162 | 1.9668e-06 | 8 | 265248.2637
64 | 140 | CONCLUIDO | 8.9195 | 11.21 | 7.94 | 68.1 | 0.99 | 7 | 306.67 | 60.56 | 17 | 5 | 89.11 | 38056.58 | 134.08 | 198.05 | 30.03 | 21.27 | 1668.07 | 0.71 | 0.76 | 0.12 | 0.09 | 1 | 10 | 213.684 | 292.3719 | 264.4683 | 213684.0151 | 292371.8966 | 1.971e-06 | 8 | 264468.3331
65 | 140 | CONCLUIDO | 8.9054 | 11.23 | 7.96 | 68.25 | 1 | 7 | 307.21 | 60.56 | 17.25 | 5 | 89.4 | 38123.01 | 134.5 | 198.05 | 30.72 | 21.27 | 2014.01 | 0.69 | 0.76 | 0.12 | 0.11 | 1 | 10 | 214.1783 | 293.0482 | 265.0801 | 214178.334 | 293048.2455 | 1.9679e-06 | 8 | 265080.1322
66 | 140 | CONCLUIDO | 8.8852 | 11.25 | 7.99 | 68.47 | 1.01 | 7 | 307.75 | 60.56 | 17.5 | 5 | 89.69 | 38189.58 | 134.99 | 198.05 | 31.59 | 21.27 | 2445.66 | 0.67 | 0.76 | 0.12 | 0.14 | 1 | 10 | 214.8253 | 293.9335 | 265.8809 | 214825.313 | 293933.4707 | 1.9634e-06 | 8 | 265880.8728
67 | 140 | CONCLUIDO | 8.8935 | 11.24 | 7.98 | 68.38 | 1.03 | 7 | 308.29 | 60.56 | 17.75 | 5 | 89.98 | 38256.26 | 134.72 | 198.05 | 31.15 | 21.27 | 2228.64 | 0.68 | 0.76 | 0.12 | 0.12 | 1 | 10 | 214.5248 | 293.5224 | 265.509 | 214524.8442 | 293522.3559 | 1.9652e-06 | 8 | 265508.9943
68 | 140 | CONCLUIDO | 8.8895 | 11.25 | 7.98 | 68.42 | 1.04 | 7 | 308.83 | 60.56 | 18 | 5 | 90.27 | 38323.08 | 134.71 | 198.08 | 31.33 | 21.27 | 2315.54 | 0.68 | 0.76 | 0.12 | 0.13 | 1 | 10 | 214.5678 | 293.5811 | 265.5621 | 214567.7608 | 293581.0763 | 1.9644e-06 | 8 | 265562.1104
69 | 140 | CONCLUIDO | 8.8928 | 11.24 | 7.98 | 68.39 | 1.05 | 7 | 309.37 | 60.56 | 18.25 | 5 | 90.57 | 38390.02 | 134.48 | 198.05 | 31.2 | 21.27 | 2251.98 | 0.68 | 0.76 | 0.12 | 0.13 | 1 | 10 | 214.3866 | 293.3331 | 265.3378 | 214386.5544 | 293333.1418 | 1.9651e-06 | 8 | 265337.8385
70 | 140 | CONCLUIDO | 8.888 | 11.25 | 7.98 | 68.44 | 1.06 | 7 | 309.91 | 60.56 | 18.5 | 5 | 90.86 | 38457.09 | 134.54 | 198.06 | 31.43 | 21.27 | 2366.99 | 0.68 | 0.76 | 0.12 | 0.13 | 1 | 10 | 214.4821 | 293.4638 | 265.4561 | 214482.0726 | 293463.834 | 1.964e-06 | 8 | 265456.0576
71 | 140 | CONCLUIDO | 8.8933 | 11.24 | 7.98 | 68.38 | 1.08 | 7 | 310.46 | 60.56 | 18.75 | 5 | 91.16 | 38524.29 | 134.3 | 198.05 | 31.12 | 21.27 | 2215.48 | 0.68 | 0.76 | 0.12 | 0.12 | 1 | 10 | 214.2703 | 293.1741 | 265.1939 | 214270.29 | 293174.0637 | 1.9652e-06 | 8 | 265193.9426
72 | 140 | CONCLUIDO | 8.8922 | 11.25 | 7.98 | 68.39 | 1.09 | 7 | 311.01 | 60.56 | 19 | 5 | 91.45 | 38591.62 | 134.19 | 198.05 | 31.25 | 21.27 | 2278.92 | 0.68 | 0.76 | 0.12 | 0.13 | 1 | 10 | 214.2164 | 293.1004 | 265.1273 | 214216.4208 | 293100.3575 | 1.965e-06 | 8 | 265127.2708
73 | 140 | CONCLUIDO | 8.9566 | 11.16 | 7.95 | 79.51 | 1.1 | 6 | 311.55 | 60.56 | 19.25 | 4 | 91.75 | 38659.08 | 133.49 | 198.07 | 30.29 | 21.27 | 1804.56 | 0.7 | 0.76 | 0.12 | 0.1 | 1 | 10 | 212.9106 | 291.3137 | 263.5111 | 212910.6266 | 291313.7123 | 1.9792e-06 | 8 | 263511.1405
74 | 140 | CONCLUIDO | 8.9604 | 11.16 | 7.95 | 79.46 | 1.11 | 6 | 312.1 | 60.56 | 19.5 | 4 | 92.05 | 38726.8 | 133.42 | 198.05 | 30.03 | 21.27 | 1675.03 | 0.71 | 0.76 | 0.12 | 0.09 | 1 | 10 | 212.8226 | 291.1932 | 263.4022 | 212822.58 | 291193.243 | 1.98e-06 | 8 | 263402.1686
75 | 140 | CONCLUIDO | 8.9751 | 11.14 | 7.93 | 79.28 | 1.13 | 6 | 312.65 | 60.56 | 19.75 | 4 | 92.35 | 38794.53 | 133.29 | 198.05 | 29.52 | 21.27 | 1420.05 | 0.72 | 0.77 | 0.12 | 0.07 | 1 | 10 | 212.5021 | 290.7548 | 263.0055 | 212502.1199 | 290754.7754 | 1.9833e-06 | 8 | 263005.5477
76 | 140 | CONCLUIDO | 8.9641 | 11.16 | 7.94 | 79.41 | 1.14 | 6 | 313.2 | 60.56 | 20 | 4 | 92.65 | 38862.4 | 133.68 | 198.05 | 30 | 21.27 | 1656.53 | 0.71 | 0.76 | 0.12 | 0.09 | 1 | 10 | 212.9031 | 291.3035 | 263.5019 | 212903.1375 | 291303.4654 | 1.9808e-06 | 8 | 263501.8715
77 | 140 | CONCLUIDO | 8.9452 | 11.18 | 7.96 | 79.65 | 1.15 | 6 | 313.75 | 60.56 | 20.25 | 4 | 92.95 | 38930.39 | 134.16 | 198.05 | 30.83 | 21.27 | 2075.45 | 0.69 | 0.76 | 0.12 | 0.11 | 1 | 10 | 213.4881 | 292.1039 | 264.2259 | 213488.1375 | 292103.8882 | 1.9767e-06 | 8 | 264225.9031
78 | 140 | CONCLUIDO | 8.9508 | 11.17 | 7.96 | 79.58 | 1.16 | 6 | 314.3 | 60.56 | 20.5 | 4 | 93.25 | 38998.53 | 134 | 198.05 | 30.51 | 21.27 | 1914.4 | 0.7 | 0.76 | 0.12 | 0.1 | 1 | 10 | 213.3233 | 291.8784 | 264.0219 | 213323.3249 | 291878.3843 | 1.9779e-06 | 8 | 264021.9209
79 | 140 | CONCLUIDO | 8.9543 | 11.17 | 7.95 | 79.53 | 1.17 | 6 | 314.86 | 60.56 | 20.75 | 4 | 93.55 | 39066.8 | 134.06 | 198.05 | 30.43 | 21.27 | 1871.61 | 0.7 | 0.76 | 0.12 | 0.1 | 1 | 10 | 213.2846 | 291.8254 | 263.974 | 213284.6214 | 291825.4285 | 1.9787e-06 | 8 | 263974.0192
80 | 140 | CONCLUIDO | 8.9483 | 11.18 | 7.96 | 79.61 | 1.19 | 6 | 315.41 | 60.56 | 21 | 4 | 93.86 | 39135.2 | 134.31 | 198.05 | 30.67 | 21.27 | 1993.96 | 0.69 | 0.76 | 0.12 | 0.11 | 1 | 10 | 213.542 | 292.1775 | 264.2925 | 213541.965 | 292177.5373 | 1.9773e-06 | 8 | 264292.5233
81 | 140 | CONCLUIDO | 8.9483 | 11.18 | 7.96 | 79.61 | 1.2 | 6 | 315.97 | 60.56 | 21.25 | 4 | 94.16 | 39203.74 | 134.3 | 198.05 | 30.59 | 21.27 | 1951.2 | 0.7 | 0.76 | 0.12 | 0.11 | 1 | 10 | 213.5359 | 292.1692 | 264.285 | 213535.8835 | 292169.2163 | 1.9773e-06 | 8 | 264284.9964
82 | 140 | CONCLUIDO | 8.9532 | 11.17 | 7.95 | 79.55 | 1.21 | 6 | 316.53 | 60.56 | 21.5 | 4 | 94.47 | 39272.42 | 134.16 | 198.05 | 30.44 | 21.27 | 1877.25 | 0.7 | 0.76 | 0.12 | 0.1 | 1 | 10 | 213.3586 | 291.9267 | 264.0656 | 213358.6409 | 291926.7052 | 1.9784e-06 | 8 | 264065.6302
83 | 140 | CONCLUIDO | 8.9508 | 11.17 | 7.96 | 79.58 | 1.22 | 6 | 317.08 | 60.56 | 21.75 | 4 | 94.78 | 39341.24 | 134.17 | 198.09 | 30.53 | 21.27 | 1922.16 | 0.7 | 0.76 | 0.12 | 0.1 | 1 | 10 | 213.4267 | 292.0198 | 264.1498 | 213426.6825 | 292019.8027 | 1.9779e-06 | 8 | 264149.8425
84 | 140 | CONCLUIDO | 8.9519 | 11.17 | 7.96 | 79.56 | 1.23 | 6 | 317.64 | 60.56 | 22 | 4 | 95.09 | 39410.2 | 134.02 | 198.06 | 30.5 | 21.27 | 1907.01 | 0.7 | 0.76 | 0.12 | 0.1 | 1 | 10 | 213.3222 | 291.8769 | 264.0206 | 213322.2392 | 291876.8988 | 1.9781e-06 | 8 | 264020.5772
85 | 140 | CONCLUIDO | 8.9557 | 11.17 | 7.95 | 79.52 | 1.25 | 6 | 318.2 | 60.56 | 22.25 | 4 | 95.4 | 39479.3 | 133.94 | 198.05 | 30.29 | 21.27 | 1801.15 | 0.7 | 0.76 | 0.12 | 0.1 | 1 | 10 | 213.1949 | 291.7026 | 263.8629 | 213194.8604 | 291702.6134 | 1.979e-06 | 8 | 263862.9254
86 | 140 | CONCLUIDO | 8.9684 | 11.15 | 7.94 | 79.36 | 1.26 | 6 | 318.76 | 60.56 | 22.5 | 4 | 95.71 | 39548.54 | 133.5 | 198.05 | 29.76 | 21.27 | 1538.94 | 0.71 | 0.77 | 0.12 | 0.08 | 1 | 10 | 212.7424 | 291.0836 | 263.303 | 212742.4399 | 291083.5918 | 1.9818e-06 | 8 | 263302.9824
87 | 140 | CONCLUIDO | 8.9633 | 11.16 | 7.94 | 79.42 | 1.27 | 6 | 319.33 | 60.56 | 22.75 | 4 | 96.02 | 39617.93 | 133.43 | 198.05 | 30.09 | 21.27 | 1704.91 | 0.71 | 0.76 | 0.12 | 0.09 | 1 | 10 | 212.7609 | 291.1089 | 263.3259 | 212760.9352 | 291108.8979 | 1.9807e-06 | 8 | 263325.8733
88 | 140 | CONCLUIDO | 8.9468 | 11.18 | 7.96 | 79.63 | 1.28 | 6 | 319.89 | 60.56 | 23 | 4 | 96.34 | 39687.46 | 133.77 | 198.05 | 30.81 | 21.27 | 2065.14 | 0.69 | 0.76 | 0.12 | 0.11 | 1 | 10 | 213.2316 | 291.7529 | 263.9084 | 213231.6128 | 291752.8997 | 1.977e-06 | 8 | 263908.4124
89 | 140 | CONCLUIDO | 8.9465 | 11.18 | 7.96 | 79.63 | 1.29 | 6 | 320.46 | 60.56 | 23.25 | 4 | 96.65 | 39757.13 | 133.68 | 198.05 | 30.73 | 21.27 | 2022.22 | 0.69 | 0.76 | 0.12 | 0.11 | 1 | 10 | 213.1805 | 291.6829 | 263.8451 | 213180.4788 | 291682.936 | 1.977e-06 | 8 | 263845.126
90 | 140 | CONCLUIDO | 8.9497 | 11.17 | 7.96 | 79.59 | 1.3 | 6 | 321.02 | 60.56 | 23.5 | 4 | 96.97 | 39826.95 | 133.47 | 198.05 | 30.63 | 21.27 | 1971.32 | 0.69 | 0.76 | 0.12 | 0.11 | 1 | 10 | 213.0143 | 291.4556 | 263.6395 | 213014.3 | 291455.5628 | 1.9777e-06 | 8 | 263639.453
91 | 140 | CONCLUIDO | 9.0126 | 11.1 | 7.93 | 95.2 | 1.32 | 5 | 321.59 | 60.56 | 23.75 | 3 | 97.28 | 39896.91 | 132.64 | 198.06 | 29.79 | 21.27 | 1558.59 | 0.71 | 0.77 | 0.12 | 0.08 | 1 | 10 | 211.6646 | 289.6088 | 261.969 | 211664.5999 | 289608.8435 | 1.9916e-06 | 8 | 261968.9819
92 | 140 | CONCLUIDO | 9.0059 | 11.1 | 7.94 | 95.3 | 1.33 | 5 | 322.16 | 60.56 | 24 | 3 | 97.6 | 39967.02 | 132.85 | 198.05 | 29.98 | 21.27 | 1653.85 | 0.71 | 0.76 | 0.12 | 0.09 | 1 | 10 | 211.9033 | 289.9354 | 262.2644 | 211903.2961 | 289935.4382 | 1.9901e-06 | 8 | 262264.4069
93 | 140 | CONCLUIDO | 9.0156 | 11.09 | 7.93 | 95.16 | 1.34 | 5 | 322.73 | 60.56 | 24.25 | 3 | 97.92 | 40037.28 | 132.75 | 198.05 | 29.6 | 21.27 | 1460.77 | 0.72 | 0.77 | 0.12 | 0.08 | 1 | 10 | 211.6957 | 289.6514 | 262.0075 | 211695.685 | 289651.3756 | 1.9922e-06 | 8 | 262007.4548
94 | 140 | CONCLUIDO | 9.0162 | 11.09 | 7.93 | 95.15 | 1.35 | 5 | 323.3 | 60.56 | 24.5 | 3 | 98.24 | 40107.81 | 132.96 | 198.05 | 29.64 | 21.27 | 1482.97 | 0.72 | 0.77 | 0.12 | 0.08 | 1 | 10 | 211.8154 | 289.8151 | 262.1556 | 211815.3718 | 289815.1363 | 1.9924e-06 | 8 | 262155.5864
95 | 140 | CONCLUIDO | 9.0106 | 11.1 | 7.94 | 95.23 | 1.36 | 5 | 323.87 | 60.56 | 24.75 | 3 | 98.57 | 40178.37 | 133.15 | 198.05 | 29.81 | 21.27 | 1567.56 | 0.71 | 0.77 | 0.12 | 0.08 | 1 | 10 | 212.029 | 290.1074 | 262.42 | 212029.003 | 290107.436 | 1.9911e-06 | 8 | 262419.9895
96 | 140 | CONCLUIDO | 9.0196 | 11.09 | 7.92 | 95.1 | 1.37 | 5 | 324.44 | 60.56 | 25 | 3 | 98.89 | 40249.08 | 133.14 | 198.05 | 29.39 | 21.27 | 1357.2 | 0.72 | 0.77 | 0.12 | 0.07 | 1 | 10 | 211.8511 | 289.864 | 262.1998 | 211851.1137 | 289864.0399 | 1.9931e-06 | 8 | 262199.8228
97 | 140 | CONCLUIDO | 9.0278 | 11.08 | 7.91 | 94.98 | 1.38 | 5 | 325.02 | 60.56 | 25.25 | 3 | 99.21 | 40319.95 | 133 | 198.05 | 29.1 | 21.27 | 1212.69 | 0.73 | 0.77 | 0.12 | 0.06 | 1 | 10 | 211.6374 | 289.5716 | 261.9353 | 211637.3906 | 289571.6146 | 1.9949e-06 | 8 | 261935.3062
98 | 140 | CONCLUIDO | 9.0237 | 11.08 | 7.92 | 95.04 | 1.4 | 5 | 325.59 | 60.56 | 25.5 | 3 | 99.54 | 40390.96 | 133.28 | 198.05 | 29.34 | 21.27 | 1332.5 | 0.72 | 0.77 | 0.11 | 0.07 | 1 | 10 | 211.8872 | 289.9135 | 262.2445 | 211887.242 | 289913.4724 | 1.994e-06 | 8 | 262244.5374
99 | 140 | CONCLUIDO | 9.0119 | 11.1 | 7.93 | 95.21 | 1.41 | 5 | 326.17 | 60.56 | 25.75 | 3 | 99.87 | 40462.13 | 133.52 | 198.05 | 29.87 | 21.27 | 1596.9 | 0.71 | 0.77 | 0.11 | 0.08 | 1 | 10 | 212.2042 | 290.3472 | 262.6369 | 212204.2428 | 290347.2068 | 1.9914e-06 | 8 | 262636.8769
100 | 140 | CONCLUIDO | 9.0056 | 11.1 | 7.94 | 95.3 | 1.42 | 5 | 326.75 | 60.56 | 26 | 3 | 100.2 | 40533.46 | 133.7 | 198.05 | 30.08 | 21.27 | 1700.95 | 0.71 | 0.76 | 0.12 | 0.09 | 1 | 10 | 212.4205 | 290.6431 | 262.9045 | 212420.4824 | 290643.0753 | 1.99e-06 | 8 | 262904.5081
101 | 140 | CONCLUIDO | 9.0122 | 11.1 | 7.93 | 95.21 | 1.43 | 5 | 327.33 | 60.56 | 26.25 | 3 | 100.52 | 40604.94 | 133.67 | 198.05 | 29.78 | 21.27 | 1553.24 | 0.71 | 0.77 | 0.12 | 0.08 | 1 | 10 | 212.2913 | 290.4663 | 262.7446 | 212291.2688 | 290466.2796 | 1.9915e-06 | 8 | 262744.5855
102 | 140 | CONCLUIDO | 9.0119 | 11.1 | 7.93 | 95.21 | 1.44 | 5 | 327.91 | 60.56 | 26.5 | 3 | 100.86 | 40676.58 | 133.73 | 198.09 | 29.83 | 21.27 | 1579.37 | 0.71 | 0.77 | 0.12 | 0.08 | 1 | 10 | 212.3311 | 290.5207 | 262.7938 | 212331.0542 | 290520.7157 | 1.9914e-06 | 8 | 262793.8264
103 | 140 | CONCLUIDO | 9.0061 | 11.1 | 7.94 | 95.3 | 1.45 | 5 | 328.49 | 60.56 | 26.75 | 3 | 101.19 | 40748.37 | 133.93 | 198.05 | 30.06 | 21.27 | 1695.39 | 0.71 | 0.76 | 0.12 | 0.09 | 1 | 10 | 212.5535 | 290.8251 | 263.0692 | 212553.5268 | 290825.1126 | 1.9901e-06 | 8 | 263069.172
104 | 140 | CONCLUIDO | 9.011 | 11.1 | 7.94 | 95.22 | 1.46 | 5 | 329.08 | 60.56 | 27 | 3 | 101.52 | 40820.32 | 133.88 | 198.05 | 29.83 | 21.27 | 1576.24 | 0.71 | 0.77 | 0.12 | 0.08 | 1 | 10 | 212.4651 | 290.7042 | 262.9598 | 212465.1406 | 290704.1786 | 1.9912e-06 | 8 | 262959.7798
105 | 140 | CONCLUIDO | 9.0131 | 11.1 | 7.93 | 95.19 | 1.47 | 5 | 329.66 | 60.56 | 27.25 | 3 | 101.86 | 40892.44 | 133.93 | 198.05 | 29.81 | 21.27 | 1566.51 | 0.71 | 0.77 | 0.12 | 0.08 | 1 | 10 | 212.4376 | 290.6665 | 262.9257 | 212437.5931 | 290666.487 | 1.9917e-06 | 8 | 262925.6855
106 | 140 | CONCLUIDO | 9.0131 | 11.1 | 7.93 | 95.19 | 1.48 | 5 | 330.25 | 60.56 | 27.5 | 3 | 102.19 | 40964.71 | 133.95 | 198.05 | 29.73 | 21.27 | 1530.21 | 0.72 | 0.77 | 0.12 | 0.08 | 1 | 10 | 212.4497 | 290.683 | 262.9406 | 212449.6688 | 290683.0095 | 1.9917e-06 | 8 | 262940.631
107 | 140 | CONCLUIDO | 9.016 | 11.09 | 7.93 | 95.15 | 1.49 | 5 | 330.83 | 60.56 | 27.75 | 3 | 102.53 | 41037.15 | 133.86 | 198.05 | 29.56 | 21.27 | 1445.39 | 0.72 | 0.77 | 0.12 | 0.08 | 1 | 10 | 212.361 | 290.5616 | 262.8308 | 212360.9593 | 290561.6332 | 1.9923e-06 | 8 | 262830.8387
108 | 140 | CONCLUIDO | 9.0232 | 11.08 | 7.92 | 95.04 | 1.51 | 5 | 331.42 | 60.56 | 28 | 3 | 102.87 | 41109.75 | 133.66 | 198.05 | 29.28 | 21.27 | 1303.72 | 0.73 | 0.77 | 0.12 | 0.07 | 1 | 10 | 212.1223 | 290.2351 | 262.5355 | 212122.3157 | 290235.1104 | 1.9939e-06 | 8 | 262535.4789
109 | 140 | CONCLUIDO | 9.0221 | 11.08 | 7.92 | 95.06 | 1.52 | 5 | 332.01 | 60.56 | 28.25 | 3 | 103.21 | 41182.52 | 133.7 | 198.05 | 29.43 | 21.27 | 1377.83 | 0.72 | 0.77 | 0.11 | 0.07 | 1 | 10 | 212.1594 | 290.2859 | 262.5814 | 212159.4373 | 290285.902 | 1.9937e-06 | 8 | 262581.4229
110 | 140 | CONCLUIDO | 9.0113 | 11.1 | 7.93 | 95.22 | 1.53 | 5 | 332.6 | 60.56 | 28.5 | 3 | 103.55 | 41255.45 | 133.82 | 198.05 | 29.89 | 21.27 | 1608.87 | 0.71 | 0.77 | 0.11 | 0.08 | 1 | 10 | 212.3925 | 290.6048 | 262.8699 | 212392.5158 | 290604.8102 | 1.9913e-06 | 8 | 262869.895
111 | 140 | CONCLUIDO | 9.0023 | 11.11 | 7.95 | 95.35 | 1.54 | 5 | 333.2 | 60.56 | 28.75 | 3 | 103.89 | 41328.54 | 133.98 | 198.05 | 30.26 | 21.27 | 1792.88 | 0.7 | 0.76 | 0.12 | 0.09 | 1 | 10 | 212.6618 | 290.9732 | 263.2032 | 212661.7866 | 290973.2384 | 1.9893e-06 | 8 | 263203.1609
112 | 140 | CONCLUIDO | 9.0074 | 11.1 | 7.94 | 95.28 | 1.55 | 5 | 333.79 | 60.56 | 29 | 3 | 104.24 | 41401.93 | 133.85 | 198.05 | 29.97 | 21.27 | 1646.97 | 0.71 | 0.76 | 0.12 | 0.09 | 1 | 10 | 212.4897 | 290.7378 | 262.9902 | 212489.7492 | 290737.8493 | 1.9904e-06 | 8 | 262990.237
113 | 140 | CONCLUIDO | 9.0101 | 11.1 | 7.94 | 95.24 | 1.56 | 5 | 334.39 | 60.56 | 29.25 | 3 | 104.58 | 41475.37 | 133.61 | 198.05 | 29.92 | 21.27 | 1625.36 | 0.71 | 0.77 | 0.12 | 0.08 | 1 | 10 | 212.3127 | 290.4957 | 262.7712 | 212312.745 | 290495.6643 | 1.991e-06 | 8 | 262771.1658
114 | 140 | CONCLUIDO | 9.005 | 11.1 | 7.94 | 95.31 | 1.57 | 5 | 334.98 | 60.56 | 29.5 | 3 | 104.93 | 41548.98 | 133.6 | 198.05 | 30.12 | 21.27 | 1724.69 | 0.71 | 0.76 | 0.12 | 0.09 | 1 | 10 | 212.3672 | 290.5701 | 262.8385 | 212367.1709 | 290570.1322 | 1.9899e-06 | 8 | 262838.5266
115 | 140 | CONCLUIDO | 9.0074 | 11.1 | 7.94 | 95.28 | 1.58 | 5 | 335.58 | 60.56 | 29.75 | 3 | 105.28 | 41622.76 | 133.6 | 198.05 | 29.99 | 21.27 | 1659.24 | 0.71 | 0.76 | 0.12 | 0.09 | 1 | 10 | 212.3387 | 290.5312 | 262.8033 | 212338.7079 | 290531.1879 | 1.9904e-06 | 8 | 262803.2991
116 | 140 | CONCLUIDO | 9.0088 | 11.1 | 7.94 | 95.26 | 1.59 | 5 | 336.18 | 60.56 | 30 | 3 | 105.63 | 41696.71 | 133.42 | 198.05 | 29.9 | 21.27 | 1611.33 | 0.71 | 0.76 | 0.12 | 0.09 | 1 | 10 | 212.2134 | 290.3597 | 262.6482 | 212213.3787 | 290359.7069 | 1.9907e-06 | 8 | 262648.184
117 | 140 | CONCLUIDO | 9.0117 | 11.1 | 7.93 | 95.21 | 1.6 | 5 | 336.78 | 60.56 | 30.25 | 3 | 105.98 | 41770.83 | 133.08 | 198.05 | 29.82 | 21.27 | 1570.95 | 0.71 | 0.77 | 0.12 | 0.08 | 1 | 10 | 211.9409 | 289.9869 | 262.311 | 211940.9041 | 289986.8952 | 1.9914e-06 | 8 | 262310.9529
118 | 140 | CONCLUIDO | 9.0131 | 11.1 | 7.93 | 95.19 | 1.61 | 5 | 337.39 | 60.56 | 30.5 | 3 | 106.33 | 41845.13 | 132.76 | 198.05 | 29.67 | 21.27 | 1497.03 | 0.72 | 0.77 | 0.12 | 0.08 | 1 | 10 | 211.7312 | 289.6999 | 262.0514 | 211731.1668 | 289699.9233 | 1.9917e-06 | 8 | 262051.3692
119 | 140 | CONCLUIDO | 9.0205 | 11.09 | 7.92 | 95.08 | 1.62 | 5 | 337.99 | 60.56 | 30.75 | 3 | 106.68 | 41919.61 | 132.67 | 198.05 | 29.45 | 21.27 | 1386.4 | 0.72 | 0.77 | 0.12 | 0.07 | 1 | 10 | 211.557 | 289.4616 | 261.8358 | 211556.9617 | 289461.5682 | 1.9933e-06 | 8 | 261835.7624
120 | 140 | CONCLUIDO | 9.0187 | 11.09 | 7.93 | 95.11 | 1.63 | 5 | 338.59 | 60.56 | 31 | 3 | 107.04 | 41994.26 | 132.57 | 198.05 | 29.55 | 21.27 | 1438.75 | 0.72 | 0.77 | 0.11 | 0.07 | 1 | 10 | 211.5506 | 289.4528 | 261.8279 | 211550.5837 | 289452.8415 | 1.9929e-06 | 8 | 261827.8686
121 | 140 | CONCLUIDO | 9.0097 | 11.1 | 7.94 | 95.24 | 1.64 | 5 | 339.2 | 60.56 | 31.25 | 3 | 107.4 | 42069.09 | 132.64 | 198.06 | 29.95 | 21.27 | 1636.24 | 0.71 | 0.77 | 0.11 | 0.08 | 1 | 10 | 211.7316 | 289.7005 | 262.0519 | 211731.5945 | 289700.5085 | 1.9909e-06 | 8 | 262051.8986
122 | 140 | CONCLUIDO | 9.0694 | 11.03 | 7.92 | 118.74 | 1.65 | 4 | 339.81 | 60.56 | 31.5 | 2 | 107.75 | 42144.11 | 132.01 | 198.05 | 29.26 | 21.27 | 1296.31 | 0.73 | 0.77 | 0.11 | 0.06 | 1 | 10 | 210.5893 | 288.1376 | 260.6382 | 210589.3379 | 288137.6227 | 2.0041e-06 | 8 | 260638.1724
123 | 140 | CONCLUIDO | 9.0721 | 11.02 | 7.91 | 118.69 | 1.66 | 4 | 340.42 | 60.56 | 31.75 | 2 | 108.11 | 42219.3 | 132.07 | 198.05 | 29.14 | 21.27 | 1240.31 | 0.73 | 0.77 | 0.11 | 0.06 | 1 | 10 | 210.5615 | 288.0995 | 260.6037 | 210561.455 | 288099.4721 | 2.0047e-06 | 8 | 260603.6628
124 | 140 | CONCLUIDO | 9.0714 | 11.02 | 7.91 | 118.7 | 1.67 | 4 | 341.03 | 60.56 | 32 | 2 | 108.48 | 42294.68 | 132.35 | 198.05 | 29.15 | 21.27 | 1244.91 | 0.73 | 0.77 | 0.11 | 0.06 | 1 | 10 | 210.7375 | 288.3404 | 260.8216 | 210737.5316 | 288340.3879 | 2.0046e-06 | 8 | 260821.5859
125 | 140 | CONCLUIDO | 9.0714 | 11.02 | 7.91 | 118.7 | 1.68 | 4 | 341.64 | 60.56 | 32.25 | 2 | 108.84 | 42370.23 | 132.45 | 198.08 | 29.16 | 21.27 | 1246.69 | 0.73 | 0.77 | 0.11 | 0.06 | 1 | 10 | 210.7975 | 288.4225 | 260.8958 | 210797.5219 | 288422.4692 | 2.0046e-06 | 8 | 260895.8336
126 | 140 | CONCLUIDO | 9.0726 | 11.02 | 7.91 | 118.68 | 1.69 | 4 | 342.26 | 60.56 | 32.5 | 2 | 109.2 | 42445.98 | 132.52 | 198.05 | 29.13 | 21.27 | 1232.99 | 0.73 | 0.77 | 0.11 | 0.06 | 1 | 10 | 210.8256 | 288.4609 | 260.9306 | 210825.5879 | 288460.8704 | 2.0048e-06 | 8 | 260930.5698
127 | 140 | CONCLUIDO | 9.0705 | 11.02 | 7.91 | 118.72 | 1.7 | 4 | 342.87 | 60.56 | 32.75 | 2 | 109.57 | 42521.91 | 132.74 | 198.05 | 29.19 | 21.27 | 1262.98 | 0.73 | 0.77 | 0.11 | 0.06 | 1 | 10 | 210.982 | 288.6748 | 261.1241 | 210981.9546 | 288674.8182 | 2.0044e-06 | 8 | 261124.0987
128 | 140 | CONCLUIDO | 9.0744 | 11.02 | 7.91 | 118.65 | 1.71 | 4 | 343.49 | 60.56 | 33 | 2 | 109.94 | 42598.03 | 132.77 | 198.05 | 28.97 | 21.27 | 1151.55 | 0.73 | 0.77 | 0.12 | 0.06 | 1 | 10 | 210.9546 | 288.6374 | 261.0903 | 210954.6302 | 288637.4317 | 2.0052e-06 | 8 | 261090.2804
129 | 140 | CONCLUIDO | 9.0808 | 11.01 | 7.9 | 118.53 | 1.72 | 4 | 344.11 | 60.56 | 33.25 | 2 | 110.3 | 42674.47 | 132.7 | 198.05 | 28.7 | 21.27 | 1017.56 | 0.74 | 0.77 | 0.12 | 0.05 | 1 | 10 | 210.8058 | 288.4338 | 260.9061 | 210805.8086 | 288433.8074 | 2.0066e-06 | 8 | 260906.0896
130 | 140 | CONCLUIDO | 9.0833 | 11.01 | 7.9 | 118.49 | 1.73 | 4 | 344.73 | 60.56 | 33.5 | 2 | 110.67 | 42750.97 | 132.66 | 198.05 | 28.68 | 21.27 | 1007.86 | 0.74 | 0.77 | 0.11 | 0.05 | 1 | 10 | 210.7529 | 288.3614 | 260.8406 | 210752.8724 | 288361.3778 | 2.0072e-06 | 8 | 260840.5726
131 | 140 | CONCLUIDO | 9.0801 | 11.01 | 7.9 | 118.55 | 1.74 | 4 | 345.35 | 60.56 | 33.75 | 2 | 111.05 | 42827.67 | 132.83 | 198.05 | 28.83 | 21.27 | 1083.85 | 0.74 | 0.77 | 0.11 | 0.05 | 1 | 10 | 210.8918 | 288.5515 | 261.0126 | 210891.8361 | 288551.514 | 2.0065e-06 | 8 | 261012.5625
132 | 140 | CONCLUIDO | 9.0735 | 11.02 | 7.91 | 118.67 | 1.75 | 4 | 345.97 | 60.56 | 34 | 2 | 111.42 | 42904.56 | 133 | 198.05 | 29.1 | 21.27 | 1220.02 | 0.73 | 0.77 | 0.11 | 0.06 | 1 | 10 | 211.103 | 288.8405 | 261.274 | 211103.0317 | 288840.4812 | 2.005e-06 | 8 | 261273.951
133 | 140 | CONCLUIDO | 9.0689 | 11.03 | 7.92 | 118.75 | 1.76 | 4 | 346.6 | 60.56 | 34.25 | 2 | 111.8 | 42981.64 | 133.2 | 198.05 | 29.26 | 21.27 | 1296.63 | 0.73 | 0.77 | 0.12 | 0.06 | 1 | 10 | 211.3092 | 289.1226 | 261.5291 | 211309.2107 | 289122.5843 | 2.004e-06 | 8 | 261529.1307
134 | 140 | CONCLUIDO | 9.0712 | 11.02 | 7.91 | 118.71 | 1.77 | 4 | 347.23 | 60.56 | 34.5 | 2 | 112.17 | 43058.93 | 133.28 | 198.05 | 29.17 | 21.27 | 1251.86 | 0.73 | 0.77 | 0.11 | 0.06 | 1 | 10 | 211.2978 | 289.1069 | 261.515 | 211297.7729 | 289106.9346 | 2.0045e-06 | 8 | 261514.9746
135 | 140 | CONCLUIDO | 9.0708 | 11.02 | 7.91 | 118.72 | 1.78 | 4 | 347.85 | 60.56 | 34.75 | 2 | 112.55 | 43136.41 | 133.29 | 198.05 | 29.18 | 21.27 | 1257.73 | 0.73 | 0.77 | 0.11 | 0.06 | 1 | 10 | 211.3084 | 289.1215 | 261.5282 | 211308.4358 | 289121.5241 | 2.0044e-06 | 8 | 261528.1717
136 | 140 | CONCLUIDO | 9.0701 | 11.03 | 7.92 | 118.73 | 1.79 | 4 | 348.48 | 60.56 | 35 | 2 | 112.93 | 43214.09 | 133.37 | 198.05 | 29.23 | 21.27 | 1284.1 | 0.73 | 0.77 | 0.11 | 0.06 | 1 | 10 | 211.3972 | 289.243 | 261.6381 | 211397.2156 | 289242.9966 | 2.0043e-06 | 8 | 261638.051
137 | 140 | CONCLUIDO | 9.0696 | 11.03 | 7.92 | 118.74 | 1.8 | 4 | 349.12 | 60.56 | 35.25 | 2 | 113.31 | 43291.97 | 133.4 | 198.05 | 29.23 | 21.27 | 1281.24 | 0.73 | 0.77 | 0.11 | 0.06 | 1 | 10 | 211.4211 | 289.2756 | 261.6676 | 211421.0519 | 289275.6105 | 2.0042e-06 | 8 | 261667.5522
138 | 140 | CONCLUIDO | 9.068 | 11.03 | 7.92 | 118.77 | 1.81 | 4 | 349.75 | 60.56 | 35.5 | 2 | 113.69 | 43370.05 | 133.51 | 198.05 | 29.31 | 21.27 | 1323.33 | 0.73 | 0.77 | 0.11 | 0.07 | 1 | 10 | 211.5057 | 289.3915 | 261.7724 | 211505.7476 | 289391.4948 | 2.0038e-06 | 8 | 261772.3767
139 | 140 | CONCLUIDO | 9.0751 | 11.02 | 7.91 | 118.64 | 1.82 | 4 | 350.38 | 60.56 | 35.75 | 2 | 114.08 | 43448.34 | 133.38 | 198.05 | 28.96 | 21.27 | 1149.54 | 0.73 | 0.77 | 0.12 | 0.06 | 1 | 10 | 211.3123 | 289.1268 | 261.5329 | 211312.2909 | 289126.7989 | 2.0054e-06 | 8 | 261532.943
140 | 140 | CONCLUIDO | 9.0794 | 11.01 | 7.9 | 118.56 | 1.83 | 4 | 351.02 | 60.56 | 36 | 2 | 114.47 | 43526.84 | 133.3 | 198.05 | 28.74 | 21.27 | 1039.89 | 0.74 | 0.77 | 0.12 | 0.05 | 1 | 10 | 211.1817 | 288.9481 | 261.3713 | 211181.6641 | 288948.0695 | 2.0063e-06 | 8 | 261371.2713
141 | 140 | CONCLUIDO | 9.0815 | 11.01 | 7.9 | 118.52 | 1.84 | 4 | 351.66 | 60.56 | 36.25 | 2 | 114.85 | 43605.54 | 133.37 | 198.05 | 28.76 | 21.27 | 1049.35 | 0.74 | 0.77 | 0.11 | 0.05 | 1 | 10 | 211.1992 | 288.972 | 261.393 | 211199.1828 | 288972.0394 | 2.0068e-06 | 8 | 261392.9535
142 | 140 | CONCLUIDO | 9.0783 | 11.02 | 7.91 | 118.58 | 1.85 | 4 | 352.3 | 60.56 | 36.5 | 2 | 115.24 | 43684.46 | 133.52 | 198.05 | 28.9 | 21.27 | 1120.13 | 0.74 | 0.77 | 0.11 | 0.05 | 1 | 10 | 211.3589 | 289.1906 | 261.5907 | 211358.9311 | 289190.614 | 2.0061e-06 | 8 | 261590.6677
143 | 140 | CONCLUIDO | 9.0724 | 11.02 | 7.91 | 118.69 | 1.86 | 4 | 352.94 | 60.56 | 36.75 | 2 | 115.64 | 43763.7 | 133.74 | 198.05 | 29.16 | 21.27 | 1246.3 | 0.73 | 0.77 | 0.11 | 0.06 | 1 | 10 | 211.5597 | 289.4653 | 261.8392 | 211559.7097 | 289465.3281 | 2.0048e-06 | 8 | 261839.1635
144 | 140 | CONCLUIDO | 9.0682 | 11.03 | 7.92 | 118.76 | 1.87 | 4 | 353.58 | 60.56 | 37 | 2 | 116.03 | 43843.04 | 133.92 | 198.05 | 29.28 | 21.27 | 1307.52 | 0.73 | 0.77 | 0.11 | 0.06 | 1 | 10 | 211.7495 | 289.7249 | 262.074 | 211749.4575 | 289724.9495 | 2.0038e-06 | 8 | 262074.0069
145 | 140 | CONCLUIDO | 9.0703 | 11.02 | 7.92 | 118.72 | 1.87 | 4 | 354.23 | 60.56 | 37.25 | 2 | 116.42 | 43922.6 | 133.93 | 198.05 | 29.21 | 21.27 | 1272.76 | 0.73 | 0.77 | 0.12 | 0.06 | 1 | 10 | 211.7309 | 289.6995 | 262.051 | 211730.8679 | 289699.5143 | 2.0043e-06 | 8 | 262050.9993
146 | 140 | CONCLUIDO | 9.0698 | 11.03 | 7.92 | 118.73 | 1.88 | 4 | 354.88 | 60.56 | 37.5 | 2 | 116.82 | 44002.37 | 134.04 | 198.05 | 29.23 | 21.27 | 1283.84 | 0.73 | 0.77 | 0.11 | 0.06 | 1 | 10 | 211.8027 | 289.7978 | 262.1399 | 211802.7227 | 289797.8293 | 2.0042e-06 | 8 | 262139.9312
147 | 140 | CONCLUIDO | 9.068 | 11.03 | 7.92 | 118.77 | 1.89 | 4 | 355.52 | 60.56 | 37.75 | 2 | 117.22 | 44082.36 | 134.07 | 198.06 | 29.3 | 21.27 | 1317.07 | 0.73 | 0.77 | 0.11 | 0.06 | 1 | 10 | 211.8418 | 289.8513 | 262.1883 | 211841.8191 | 289851.3227 | 2.0038e-06 | 8 | 262188.3193
148 | 140 | CONCLUIDO | 9.0696 | 11.03 | 7.92 | 118.74 | 1.9 | 4 | 356.17 | 60.56 | 38 | 2 | 117.62 | 44162.57 | 134.01 | 198.05 | 29.27 | 21.27 | 1302.79 | 0.73 | 0.77 | 0.11 | 0.06 | 1 | 10 | 211.7871 | 289.7764 | 262.1206 | 211787.0653 | 289776.4061 | 2.0042e-06 | 8 | 262120.5526
149 | 140 | CONCLUIDO | 9.0678 | 11.03 | 7.92 | 118.77 | 1.91 | 4 | 356.83 | 60.56 | 38.25 | 2 | 118.02 | 44243 | 134.16 | 198.05 | 29.3 | 21.27 | 1316.9 | 0.73 | 0.77 | 0.12 | 0.07 | 1 | 10 | 211.8982 | 289.9284 | 262.2581 | 211898.1763 | 289928.4332 | 2.0038e-06 | 8 | 262258.0704
150 | 140 | CONCLUIDO | 9.0712 | 11.02 | 7.91 | 118.71 | 1.92 | 4 | 357.48 | 60.56 | 38.5 | 2 | 118.43 | 44323.66 | 134.01 | 198.05 | 29.12 | 21.27 | 1227.54 | 0.73 | 0.77 | 0.12 | 0.06 | 1 | 10 | 211.7357 | 289.7061 | 262.057 | 211735.7116 | 289706.1417 | 2.0045e-06 | 8 | 262056.9942
151 | 140 | CONCLUIDO | 9.0776 | 11.02 | 7.91 | 118.59 | 1.93 | 4 | 358.14 | 60.56 | 38.75 | 2 | 118.83 | 44404.54 | 133.87 | 198.05 | 28.85 | 21.27 | 1093.52 | 0.74 | 0.77 | 0.12 | 0.05 | 1 | 10 | 211.5769 | 289.4889 | 261.8605 | 211576.9134 | 289488.867 | 2.0059e-06 | 8 | 261860.4559
152 | 140 | CONCLUIDO | 9.0801 | 11.01 | 7.9 | 118.55 | 1.94 | 4 | 358.79 | 60.56 | 39 | 2 | 119.24 | 44485.65 | 133.77 | 198.05 | 28.81 | 21.27 | 1074.91 | 0.74 | 0.77 | 0.11 | 0.05 | 1 | 10 | 211.4552 | 289.3223 | 261.7098 | 211455.2044 | 289322.3395 | 2.0065e-06 | 8 | 261709.8214
153 | 140 | CONCLUIDO | 9.0783 | 11.02 | 7.91 | 118.58 | 1.95 | 4 | 359.45 | 60.56 | 39.25 | 2 | 119.65 | 44566.98 | 133.89 | 198.05 | 28.91 | 21.27 | 1122.52 | 0.74 | 0.77 | 0.11 | 0.05 | 1 | 10 | 211.5807 | 289.4941 | 261.8652 | 211580.7264 | 289494.0841 | 2.0061e-06 | 8 | 261865.1751
154 | 140 | CONCLUIDO | 9.0728 | 11.02 | 7.91 | 118.68 | 1.96 | 4 | 360.12 | 60.56 | 39.5 | 2 | 120.06 | 44648.55 | 133.92 | 198.05 | 29.14 | 21.27 | 1237.16 | 0.73 | 0.77 | 0.11 | 0.06 | 1 | 10 | 211.663 | 289.6067 | 261.967 | 211663.0015 | 289606.6565 | 2.0049e-06 | 8 | 261967.0037
155 | 140 | CONCLUIDO | 9.0671 | 11.03 | 7.92 | 118.78 | 1.96 | 4 | 360.78 | 60.56 | 39.75 | 2 | 120.47 | 44730.35 | 134.18 | 198.05 | 29.37 | 21.27 | 1355.47 | 0.72 | 0.77 | 0.11 | 0.07 | 1 | 10 | 211.9184 | 289.9561 | 262.2831 | 211918.3909 | 289956.0916 | 2.0036e-06 | 8 | 262283.0892
156 | 140 | CONCLUIDO | 9.0682 | 11.03 | 7.92 | 118.76 | 1.97 | 4 | 361.44 | 60.56 | 40 | 2 | 120.89 | 44812.39 | 134.16 | 198.05 | 29.31 | 21.27 | 1320.66 | 0.73 | 0.77 | 0.11 | 0.06 | 1 | 10 | 211.8935 | 289.922 | 262.2523 | 211893.485 | 289922.0143 | 2.0038e-06 | 8 | 262252.2641

## RESULTADOS_6
Unnamed: 0 | Volume de calda [L] | STATUS | Capacidade operacional [ha/h] | Tempo de missao [h] | Tempo util [h] | Tempo por voo [min] | Autonomia Projetada [h] | N° Voos | MTOW [kg] | Massa Estrutura [kg] | Combustível [kg] | Abastecimentos | Massa gerador | Potência gerador [W] | Combustível consumido [L] | Calda cons [L] | Distância percorrida [km] | Distância Pulverizando [km] | RTL ACUMULADO[m] | EOC [km/km] | EOC [h/h] | Tempo de manobra [h] | Tempo rtl_rtw [h] | V pulv [m/s] | V desloc [m/s] | Preço Total por ha Simples [R$/ha] | Preço Total por ha Presumido [R$/ha] | Preço Total por ha Real [R$/ha] | Preço Total Simples [R$] | Preço Total Presumido [R$] | Prod CAPEX [ha/h/R$] | Dias Trabalhados | Preço Total Real [R$]
0 | 40 | CONCLUIDO | 8.4258 | 11.87 | 8.91 | 9.9 | 0.2 | 54 | 89.87 | 37.55 | 1 | 52 | 11.32 | 11317.98 | 73.43 | 198.09 | 60.15 | 21.27 | 16494.36 | 0.35 | 0.68 | 0.19 | 1.05 | 1 | 10 | 153.6062 | 210.1708 | 190.1124 | 153606.2216 | 210170.809 | 2.2341e-06 | 8 | 190112.402
1 | 40 | CONCLUIDO | 8.7736 | 11.4 | 8.66 | 12.38 | 0.24 | 42 | 90.18 | 37.55 | 1.25 | 40 | 11.37 | 11355.7 | 71 | 198.05 | 52.39 | 21.27 | 12671.67 | 0.41 | 0.7 | 0.18 | 0.81 | 1 | 10 | 148.9621 | 203.8165 | 184.3646 | 148962.1109 | 203816.5319 | 2.3263e-06 | 8 | 184364.5682
2 | 40 | CONCLUIDO | 8.943 | 11.18 | 8.58 | 14.71 | 0.29 | 35 | 90.48 | 37.55 | 1.5 | 33 | 11.43 | 11393.43 | 69.89 | 198.09 | 51.01 | 21.27 | 12017.65 | 0.42 | 0.71 | 0.14 | 0.73 | 1 | 10 | 146.9591 | 201.0759 | 181.8855 | 146959.0791 | 201075.8954 | 2.3712e-06 | 8 | 181885.4941
3 | 40 | CONCLUIDO | 9.1594 | 10.92 | 8.43 | 17.44 | 0.34 | 29 | 90.79 | 37.55 | 1.75 | 27 | 11.49 | 11431.19 | 68.27 | 198.06 | 45.38 | 21.27 | 9231.12 | 0.47 | 0.72 | 0.15 | 0.58 | 1 | 10 | 144.2949 | 197.4306 | 178.5881 | 144294.8938 | 197430.6395 | 2.4286e-06 | 8 | 178588.1364
4 | 40 | CONCLUIDO | 9.3045 | 10.75 | 8.34 | 20 | 0.39 | 25 | 91.1 | 37.55 | 2 | 23 | 11.54 | 11468.97 | 67.03 | 198.07 | 42.27 | 21.27 | 7697.37 | 0.5 | 0.73 | 0.15 | 0.48 | 1 | 10 | 131.7779 | 180.3043 | 163.0963 | 131777.8648 | 180304.2883 | 2.467e-06 | 7 | 163096.3001
5 | 40 | CONCLUIDO | 9.4096 | 10.63 | 8.27 | 22.56 | 0.43 | 22 | 91.4 | 37.55 | 2.25 | 20 | 11.6 | 11506.78 | 66.01 | 198.05 | 40.26 | 21.27 | 6708.09 | 0.53 | 0.73 | 0.14 | 0.42 | 1 | 10 | 130.4386 | 178.4718 | 161.4387 | 130438.591 | 178471.8348 | 2.4949e-06 | 7 | 161438.7334
6 | 40 | CONCLUIDO | 9.4797 | 10.55 | 8.23 | 24.69 | 0.48 | 20 | 91.71 | 37.55 | 2.5 | 18 | 11.66 | 11544.61 | 65.42 | 198.06 | 38.96 | 21.27 | 6068.08 | 0.55 | 0.74 | 0.14 | 0.38 | 1 | 10 | 129.6263 | 177.3604 | 160.4334 | 129626.2719 | 177360.3839 | 2.5135e-06 | 7 | 160433.3578
7 | 40 | CONCLUIDO | 9.5875 | 10.43 | 8.15 | 27.17 | 0.52 | 18 | 92.02 | 37.55 | 2.75 | 16 | 11.71 | 11582.46 | 64.34 | 198.08 | 36.67 | 21.27 | 4931.09 | 0.58 | 0.75 | 0.13 | 0.3 | 1 | 10 | 128.2678 | 175.5017 | 158.7521 | 128267.8215 | 175501.6921 | 2.5421e-06 | 7 | 158752.057
8 | 40 | CONCLUIDO | 9.5673 | 10.45 | 8.19 | 28.91 | 0.57 | 17 | 92.32 | 37.55 | 3 | 15 | 11.77 | 11620.34 | 64.25 | 198.12 | 37.86 | 21.27 | 5533.99 | 0.56 | 0.74 | 0.13 | 0.34 | 1 | 10 | 128.4004 | 175.6831 | 158.9161 | 128400.3952 | 175683.0853 | 2.5367e-06 | 7 | 158916.1382
9 | 40 | CONCLUIDO | 9.652 | 10.36 | 8.14 | 32.55 | 0.62 | 15 | 92.63 | 37.55 | 3.25 | 13 | 11.83 | 11658.24 | 63.26 | 198.05 | 36.11 | 21.27 | 4666.02 | 0.59 | 0.75 | 0.13 | 0.28 | 1 | 10 | 127.295 | 174.1706 | 157.548 | 127294.9677 | 174170.5906 | 2.5592e-06 | 7 | 157547.9939
10 | 40 | CONCLUIDO | 9.6897 | 10.32 | 8.12 | 34.78 | 0.66 | 14 | 92.94 | 37.55 | 3.5 | 12 | 11.88 | 11696.16 | 62.81 | 198.06 | 35.47 | 21.27 | 4354.63 | 0.6 | 0.75 | 0.13 | 0.26 | 1 | 10 | 126.8081 | 173.5044 | 156.9454 | 126808.0591 | 173504.3808 | 2.5692e-06 | 7 | 156945.3662
11 | 40 | CONCLUIDO | 9.7366 | 10.27 | 8.09 | 37.32 | 0.71 | 13 | 93.24 | 37.55 | 3.75 | 11 | 11.94 | 11734.1 | 62.06 | 198.05 | 34.46 | 21.27 | 3855.46 | 0.62 | 0.75 | 0.13 | 0.23 | 1 | 10 | 126.0919 | 172.5245 | 156.059 | 126091.9096 | 172524.5134 | 2.5816e-06 | 7 | 156059.016
12 | 40 | CONCLUIDO | 9.6829 | 10.33 | 8.14 | 37.58 | 0.75 | 13 | 93.55 | 37.55 | 4 | 11 | 12 | 11772.07 | 61.84 | 198.06 | 36.63 | 21.27 | 4940.2 | 0.58 | 0.75 | 0.13 | 0.29 | 1 | 10 | 126.335 | 172.8572 | 156.3599 | 126335.046 | 172857.1835 | 2.5674e-06 | 7 | 156359.9365
13 | 40 | CONCLUIDO | 9.7527 | 10.25 | 8.09 | 40.43 | 0.8 | 12 | 93.86 | 37.55 | 4.25 | 10 | 12.06 | 11810.06 | 61.3 | 198.05 | 34.61 | 21.27 | 3932.96 | 0.61 | 0.75 | 0.13 | 0.23 | 1 | 10 | 125.5861 | 171.8324 | 155.433 | 125586.0897 | 171832.4284 | 2.5859e-06 | 7 | 155432.9826
14 | 40 | CONCLUIDO | 9.8015 | 10.2 | 8.05 | 43.93 | 0.84 | 11 | 94.17 | 37.55 | 4.5 | 9 | 12.12 | 11848.08 | 60.49 | 198.06 | 33.54 | 21.27 | 3402.31 | 0.63 | 0.75 | 0.13 | 0.2 | 1 | 10 | 124.8195 | 170.7836 | 154.4842 | 124819.5052 | 170783.5536 | 2.5988e-06 | 7 | 154484.211
15 | 40 | CONCLUIDO | 9.7933 | 10.21 | 8.06 | 43.98 | 0.88 | 11 | 94.48 | 37.55 | 4.75 | 9 | 12.17 | 11886.12 | 60.08 | 198.05 | 33.86 | 21.27 | 3563.35 | 0.63 | 0.75 | 0.13 | 0.21 | 1 | 10 | 124.6503 | 170.552 | 154.2748 | 124650.2966 | 170552.035 | 2.5966e-06 | 7 | 154274.7882
16 | 40 | CONCLUIDO | 9.8793 | 10.12 | 7.99 | 47.96 | 0.93 | 10 | 94.79 | 37.55 | 5 | 8 | 12.23 | 11924.18 | 59.39 | 198.09 | 31.47 | 21.27 | 2374.51 | 0.68 | 0.76 | 0.12 | 0.14 | 1 | 10 | 123.7252 | 169.2863 | 153.1299 | 123725.2472 | 169286.3416 | 2.6194e-06 | 7 | 153129.8908
17 | 40 | CONCLUIDO | 9.8668 | 10.14 | 8.03 | 53.5 | 0.97 | 9 | 95.09 | 37.55 | 5.25 | 7 | 12.29 | 11962.27 | 58.66 | 198.05 | 32.76 | 21.27 | 3022.17 | 0.65 | 0.76 | 0.12 | 0.17 | 1 | 10 | 123.4547 | 168.9162 | 152.7951 | 123454.714 | 168916.1861 | 2.6161e-06 | 7 | 152795.0624
18 | 40 | CONCLUIDO | 9.8738 | 10.13 | 8.02 | 53.45 | 1.01 | 9 | 95.4 | 37.55 | 5.5 | 7 | 12.35 | 12000.38 | 58.55 | 198.05 | 32.42 | 21.27 | 2852.75 | 0.66 | 0.76 | 0.12 | 0.16 | 1 | 10 | 123.3428 | 168.763 | 152.6565 | 123342.7751 | 168763.0265 | 2.618e-06 | 7 | 152656.5201
19 | 40 | CONCLUIDO | 9.8776 | 10.12 | 8.01 | 53.43 | 1.06 | 9 | 95.71 | 37.55 | 5.75 | 7 | 12.41 | 12038.51 | 57.82 | 198.05 | 32.24 | 21.27 | 2763.36 | 0.66 | 0.76 | 0.12 | 0.16 | 1 | 10 | 122.9045 | 168.1634 | 152.1141 | 122904.5274 | 168163.3966 | 2.619e-06 | 7 | 152114.118
20 | 40 | CONCLUIDO | 9.9486 | 10.05 | 7.96 | 59.7 | 1.1 | 8 | 96.02 | 37.55 | 6 | 6 | 12.47 | 12076.67 | 56.97 | 198.05 | 30.53 | 21.27 | 1912.97 | 0.7 | 0.76 | 0.12 | 0.11 | 1 | 10 | 122.0192 | 166.9521 | 151.0184 | 122019.2271 | 166952.0896 | 2.6378e-06 | 7 | 151018.4165
21 | 40 | CONCLUIDO | 9.9053 | 10.1 | 8 | 60.03 | 1.14 | 8 | 96.33 | 37.55 | 6.25 | 6 | 12.53 | 12114.85 | 56.85 | 198.05 | 32.07 | 21.27 | 2681.5 | 0.66 | 0.76 | 0.12 | 0.15 | 1 | 10 | 122.224 | 167.2323 | 151.2719 | 122224.0317 | 167232.3124 | 2.6263e-06 | 7 | 151271.8952
22 | 40 | CONCLUIDO | 9.9037 | 10.1 | 8.01 | 60.05 | 1.18 | 8 | 96.64 | 37.55 | 6.5 | 6 | 12.59 | 12153.06 | 56.06 | 198.05 | 32.11 | 21.27 | 2703.62 | 0.66 | 0.76 | 0.12 | 0.15 | 1 | 10 | 121.8153 | 166.6731 | 150.7661 | 121815.334 | 166673.114 | 2.6259e-06 | 7 | 150766.066
23 | 40 | CONCLUIDO | 9.9574 | 10.04 | 7.97 | 68.32 | 1.22 | 7 | 96.95 | 37.55 | 6.75 | 5 | 12.65 | 12191.28 | 55.26 | 198.05 | 30.91 | 21.27 | 2107.58 | 0.69 | 0.76 | 0.12 | 0.12 | 1 | 10 | 121.0624 | 165.643 | 149.8342 | 121062.4343 | 165642.9635 | 2.6401e-06 | 7 | 149834.2315
24 | 40 | CONCLUIDO | 9.95 | 10.05 | 7.98 | 68.38 | 1.27 | 7 | 97.26 | 37.55 | 7 | 5 | 12.71 | 12229.54 | 55.05 | 198.05 | 31.29 | 21.27 | 2299.82 | 0.68 | 0.76 | 0.12 | 0.13 | 1 | 10 | 120.9986 | 165.5556 | 149.7552 | 120998.6035 | 165555.6274 | 2.6382e-06 | 7 | 149755.2307
25 | 40 | CONCLUIDO | 9.9497 | 10.05 | 7.98 | 68.39 | 1.31 | 7 | 97.57 | 37.55 | 7.25 | 4 | 12.77 | 12267.81 | 54.58 | 198.05 | 31.16 | 21.27 | 2232.46 | 0.68 | 0.76 | 0.12 | 0.13 | 1 | 10 | 120.7429 | 165.2057 | 149.4387 | 120742.8779 | 165205.7323 | 2.6381e-06 | 7 | 149438.7291
26 | 40 | CONCLUIDO | 9.9349 | 10.07 | 7.99 | 68.51 | 1.35 | 7 | 97.88 | 37.55 | 7.5 | 2 | 12.83 | 12306.12 | 54.19 | 198.05 | 31.56 | 21.27 | 2432.23 | 0.67 | 0.76 | 0.12 | 0.14 | 1 | 10 | 120.613 | 165.028 | 149.278 | 120613.0133 | 165028.0458 | 2.6342e-06 | 7 | 149278.0008
27 | 40 | CONCLUIDO | 9.9393 | 10.06 | 7.99 | 68.48 | 1.39 | 7 | 98.19 | 37.55 | 7.75 | 2 | 12.89 | 12344.44 | 53.85 | 198.05 | 31.41 | 21.27 | 2357.78 | 0.68 | 0.76 | 0.12 | 0.14 | 1 | 10 | 120.4074 | 164.7467 | 149.0235 | 120407.3617 | 164746.6643 | 2.6353e-06 | 7 | 149023.4739
28 | 40 | CONCLUIDO | 9.9245 | 10.08 | 8 | 68.6 | 1.43 | 7 | 98.5 | 37.55 | 8 | 2 | 12.95 | 12382.79 | 53.75 | 198.05 | 31.98 | 21.27 | 2642.56 | 0.67 | 0.76 | 0.12 | 0.15 | 1 | 10 | 120.4359 | 164.7857 | 149.0588 | 120435.8781 | 164785.6816 | 2.6314e-06 | 7 | 149058.7674
29 | 40 | CONCLUIDO | 9.9762 | 10.02 | 7.97 | 79.71 | 1.47 | 6 | 98.82 | 37.55 | 8.25 | 0 | 13.01 | 12421.16 | 53.59 | 198.06 | 30.77 | 21.27 | 2042.19 | 0.69 | 0.76 | 0.12 | 0.12 | 1 | 10 | 120.0676 | 164.2818 | 148.603 | 120067.6234 | 164281.8193 | 2.6451e-06 | 7 | 148602.993

## RESULTADOS_23
Unnamed: 0 | Volume de calda [L] | STATUS | Capacidade operacional [ha/h] | Tempo de missao [h] | Tempo util [h] | Tempo por voo [min] | Autonomia Projetada [h] | N° Voos | MTOW [kg] | Massa Estrutura [kg] | Combustível [kg] | Abastecimentos | Massa gerador | Potência gerador [W] | Combustível consumido [L] | Calda cons [L] | Distância percorrida [km] | Distância Pulverizando [km] | RTL ACUMULADO[m] | EOC [km/km] | EOC [h/h] | Tempo de manobra [h] | Tempo rtl_rtw [h] | V pulv [m/s] | V desloc [m/s] | Preço Total por ha Simples [R$/ha] | Preço Total por ha Presumido [R$/ha] | Preço Total por ha Real [R$/ha] | Preço Total Simples [R$] | Preço Total Presumido [R$] | Prod CAPEX [ha/h/R$] | Dias Trabalhados | Preço Total Real [R$]
0 | 125 | CONCLUIDO | 5.3586 | 18.66 | 10.29 | 5.19 | 0.07 | 119 | 242.64 | 58.47 | 1 | 117 | 58.17 | 30160.1 | 164.34 | 198.17 | 103.28 | 21.27 | 37734.17 | 0.21 | 0.59 | 0.3 | 2.43 | 1 | 10 | 388.4247 | 531.4598 | 480.738 | 388424.7034 | 531459.8153 | 1.2068e-06 | 13 | 480738.0365
1 | 125 | CONCLUIDO | 5.9934 | 16.68 | 9.68 | 6.45 | 0.09 | 90 | 243.08 | 58.47 | 1.25 | 88 | 58.36 | 30214.33 | 154.48 | 198.14 | 84.32 | 21.27 | 28398.13 | 0.25 | 0.63 | 0.25 | 1.82 | 1 | 10 | 327.6632 | 448.3233 | 405.5359 | 327663.2102 | 448323.2596 | 1.3497e-06 | 11 | 405535.917
2 | 125 | CONCLUIDO | 6.4697 | 15.46 | 9.3 | 7.75 | 0.11 | 72 | 243.52 | 58.47 | 1.5 | 70 | 58.55 | 30268.64 | 148.3 | 198.11 | 72.39 | 21.27 | 22524.15 | 0.29 | 0.65 | 0.22 | 1.44 | 1 | 10 | 307.1179 | 420.2122 | 380.1077 | 307117.86 | 420212.2052 | 1.457e-06 | 11 | 380107.7421
3 | 125 | CONCLUIDO | 6.8355 | 14.63 | 9.04 | 9.04 | 0.13 | 60 | 243.96 | 58.47 | 1.75 | 58 | 58.74 | 30323.01 | 143.99 | 198.15 | 64.3 | 21.27 | 18538.77 | 0.33 | 0.67 | 0.2 | 1.18 | 1 | 10 | 281.0085 | 384.4882 | 347.7932 | 281008.493 | 384488.2173 | 1.5394e-06 | 10 | 347793.2015
4 | 125 | CONCLUIDO | 7.0992 | 14.09 | 8.87 | 10.24 | 0.15 | 52 | 244.41 | 58.47 | 2 | 50 | 58.93 | 30377.45 | 141.29 | 198.08 | 59.05 | 21.27 | 15951.73 | 0.36 | 0.68 | 0.19 | 1.02 | 1 | 10 | 272.6155 | 373.0045 | 337.4055 | 272615.4601 | 373004.4995 | 1.5987e-06 | 10 | 337405.4736
5 | 125 | CONCLUIDO | 7.3062 | 13.69 | 8.76 | 11.42 | 0.16 | 46 | 244.85 | 58.47 | 2.25 | 44 | 59.12 | 30431.96 | 139.3 | 198.05 | 55.3 | 21.27 | 14108.63 | 0.38 | 0.69 | 0.18 | 0.9 | 1 | 10 | 253.8853 | 347.3771 | 314.2239 | 253885.324 | 347377.1009 | 1.6454e-06 | 9 | 314223.918
6 | 125 | CONCLUIDO | 7.4984 | 13.34 | 8.64 | 12.65 | 0.18 | 41 | 245.29 | 58.47 | 2.5 | 39 | 59.32 | 30486.54 | 137.39 | 198.08 | 51.78 | 21.27 | 12371.84 | 0.41 | 0.7 | 0.17 | 0.79 | 1 | 10 | 248.5188 | 340.0343 | 307.5819 | 248518.751 | 340034.319 | 1.6886e-06 | 9 | 307581.9209
7 | 125 | CONCLUIDO | 7.7635 | 12.88 | 8.42 | 14.04 | 0.2 | 36 | 245.73 | 58.47 | 2.75 | 34 | 59.51 | 30541.19 | 133.74 | 198.05 | 44.54 | 21.27 | 8779.21 | 0.48 | 0.72 | 0.16 | 0.57 | 1 | 10 | 240.6425 | 329.2576 | 297.8338 | 240642.4681 | 329257.6412 | 1.7483e-06 | 9 | 297833.754
8 | 125 | CONCLUIDO | 7.7204 | 12.95 | 8.59 | 15.16 | 0.22 | 34 | 246.18 | 58.47 | 3 | 32 | 59.7 | 30595.91 | 136.38 | 198.07 | 50.45 | 21.27 | 11742.92 | 0.42 | 0.71 | 0.17 | 0.74 | 1 | 10 | 243.8202 | 333.6055 | 301.7667 | 243820.1697 | 333605.5128 | 1.7386e-06 | 9 | 301766.6708
9 | 125 | CONCLUIDO | 7.8682 | 12.71 | 8.49 | 16.43 | 0.23 | 31 | 246.62 | 58.47 | 3.25 | 29 | 59.9 | 30650.7 | 134.62 | 198.07 | 47.06 | 21.27 | 10063.03 | 0.45 | 0.72 | 0.16 | 0.63 | 1 | 10 | 239.8472 | 328.1695 | 296.8495 | 239847.1934 | 328169.5113 | 1.7719e-06 | 9 | 296849.4738
10 | 125 | CONCLUIDO | 7.9642 | 12.56 | 8.43 | 17.44 | 0.25 | 29 | 247.07 | 58.47 | 3.5 | 27 | 60.09 | 30705.56 | 133.68 | 198.05 | 45.31 | 21.27 | 9197.55 | 0.47 | 0.72 | 0.15 | 0.58 | 1 | 10 | 237.502 | 324.9608 | 293.947 | 237502.0362 | 324960.7638 | 1.7935e-06 | 9 | 293946.9645
11 | 125 | CONCLUIDO | 8.0544 | 12.42 | 8.38 | 18.63 | 0.27 | 27 | 247.51 | 58.47 | 3.75 | 25 | 60.29 | 30760.49 | 132.84 | 198.06 | 43.87 | 21.27 | 8490.02 | 0.48 | 0.72 | 0.15 | 0.53 | 1 | 10 | 235.4011 | 322.0861 | 291.3467 | 235401.0686 | 322086.1272 | 1.8139e-06 | 9 | 291346.6793
12 | 125 | CONCLUIDO | 8.1446 | 12.28 | 8.34 | 20.02 | 0.29 | 25 | 247.96 | 58.47 | 4 | 23 | 60.48 | 30815.5 | 132.01 | 198.07 | 42.45 | 21.27 | 7789.33 | 0.5 | 0.73 | 0.15 | 0.49 | 1 | 10 | 220.6347 | 301.8821 | 273.0709 | 220634.6919 | 301882.1192 | 1.8342e-06 | 8 | 273070.9134
13 | 125 | CONCLUIDO | 8.1859 | 12.22 | 8.33 | 20.81 | 0.3 | 24 | 248.4 | 58.47 | 4.25 | 22 | 60.68 | 30870.57 | 131.64 | 198.05 | 42.14 | 21.27 | 7636.19 | 0.5 | 0.73 | 0.15 | 0.47 | 1 | 10 | 219.7632 | 300.6896 | 271.9923 | 219763.1594 | 300689.6499 | 1.8435e-06 | 8 | 271992.2518
14 | 125 | CONCLUIDO | 8.2825 | 12.07 | 8.28 | 22.58 | 0.32 | 22 | 248.85 | 58.47 | 4.5 | 20 | 60.88 | 30925.72 | 130.89 | 198.11 | 40.36 | 21.27 | 6759.31 | 0.53 | 0.73 | 0.14 | 0.42 | 1 | 10 | 217.7436 | 297.9264 | 269.4928 | 217743.6343 | 297926.4467 | 1.8652e-06 | 8 | 269492.7647
15 | 125 | CONCLUIDO | 8.3301 | 12 | 8.26 | 23.59 | 0.34 | 21 | 249.3 | 58.47 | 4.75 | 19 | 61.07 | 30980.93 | 130.47 | 198.07 | 39.9 | 21.27 | 6534.23 | 0.53 | 0.74 | 0.14 | 0.4 | 1 | 10 | 216.7485 | 296.5649 | 268.2611 | 216748.519 | 296564.886 | 1.8759e-06 | 8 | 268261.1495
16 | 125 | CONCLUIDO | 8.3795 | 11.93 | 8.23 | 24.7 | 0.36 | 20 | 249.75 | 58.47 | 5 | 18 | 61.27 | 31036.22 | 129.98 | 198.05 | 39.05 | 21.27 | 6110.67 | 0.54 | 0.74 | 0.14 | 0.38 | 1 | 10 | 215.6614 | 295.0774 | 266.9157 | 215661.4044 | 295077.4479 | 1.8871e-06 | 8 | 266915.6704
17 | 125 | CONCLUIDO | 8.4386 | 11.85 | 8.2 | 25.88 | 0.37 | 19 | 250.2 | 58.47 | 5.25 | 17 | 61.47 | 31091.59 | 129.35 | 198.06 | 37.71 | 21.27 | 5447.08 | 0.56 | 0.74 | 0.14 | 0.34 | 1 | 10 | 214.369 | 293.3092 | 265.3162 | 214369.043 | 293309.1819 | 1.9004e-06 | 8 | 265316.1653
18 | 125 | CONCLUIDO | 8.5054 | 11.76 | 8.15 | 27.17 | 0.39 | 18 | 250.64 | 58.47 | 5.5 | 16 | 61.67 | 31147.02 | 128.52 | 198.06 | 36.67 | 21.27 | 4931.48 | 0.58 | 0.75 | 0.13 | 0.3 | 1 | 10 | 212.801 | 291.1637 | 263.3755 | 212801.0072 | 291163.7262 | 1.9154e-06 | 8 | 263375.4688
19 | 125 | CONCLUIDO | 8.4608 | 11.82 | 8.21 | 27.37 | 0.41 | 18 | 251.09 | 58.47 | 5.75 | 16 | 61.87 | 31202.53 | 129.37 | 198.05 | 38.72 | 21.27 | 5956.45 | 0.55 | 0.74 | 0.13 | 0.36 | 1 | 10 | 214.1244 | 292.9744 | 265.0134 | 214124.3768 | 292974.4189 | 1.9054e-06 | 8 | 265013.3515
20 | 125 | CONCLUIDO | 8.511 | 11.75 | 8.19 | 28.9 | 0.42 | 17 | 251.55 | 58.47 | 6 | 15 | 62.07 | 31258.11 | 129 | 198.06 | 37.86 | 21.27 | 5532.71 | 0.56 | 0.74 | 0.13 | 0.34 | 1 | 10 | 213.1688 | 291.667 | 263.8307 | 213168.8266 | 291666.9929 | 1.9167e-06 | 8 | 263830.7045
21 | 125 | CONCLUIDO | 8.5684 | 11.67 | 8.16 | 30.59 | 0.44 | 16 | 252 | 58.47 | 6.25 | 14 | 62.27 | 31313.77 | 128.28 | 198.07 | 36.8 | 21.27 | 5006.07 | 0.58 | 0.74 | 0.13 | 0.31 | 1 | 10 | 211.8778 | 289.9006 | 262.2329 | 211877.8353 | 289900.6016 | 1.9296e-06 | 8 | 262232.8951
22 | 125 | CONCLUIDO | 8.5667 | 11.67 | 8.16 | 30.6 | 0.46 | 16 | 252.45 | 58.47 | 6.5 | 14 | 62.47 | 31369.49 | 128.29 | 198.05 | 36.92 | 21.27 | 5066.1 | 0.58 | 0.74 | 0.13 | 0.31 | 1 | 10 | 211.9057 | 289.9387 | 262.2674 | 211905.6967 | 289938.7229 | 1.9292e-06 | 8 | 262267.3781
23 | 125 | CONCLUIDO | 8.6162 | 11.61 | 8.14 | 32.56 | 0.47 | 15 | 252.9 | 58.47 | 6.75 | 13 | 62.68 | 31425.3 | 128 | 198.05 | 36.37 | 21.27 | 4796.53 | 0.58 | 0.75 | 0.13 | 0.29 | 1 | 10 | 211.0341 | 288.7461 | 261.1886 | 211034.0757 | 288746.1325 | 1.9404e-06 | 8 | 261188.6069
24 | 125 | CONCLUIDO | 8.6137 | 11.61 | 8.14 | 32.58 | 0.49 | 15 | 253.35 | 58.47 | 7 | 13 | 62.88 | 31481.17 | 127.85 | 198.05 | 36.38 | 21.27 | 4800.81 | 0.58 | 0.75 | 0.13 | 0.29 | 1 | 10 | 210.9705 | 288.6592 | 261.1099 | 210970.5222 | 288659.1758 | 1.9398e-06 | 8 | 261109.9492
25 | 125 | CONCLUIDO | 8.6714 | 11.53 | 8.11 | 34.77 | 0.51 | 14 | 253.81 | 58.47 | 7.25 | 12 | 63.08 | 31537.13 | 127.48 | 198.08 | 35.49 | 21.27 | 4361.86 | 0.6 | 0.75 | 0.13 | 0.26 | 1 | 10 | 209.9253 | 287.2291 | 259.8164 | 209925.3499 | 287229.125 | 1.9528e-06 | 8 | 259816.3805
26 | 125 | CONCLUIDO | 8.667 | 11.54 | 8.12 | 34.8 | 0.52 | 14 | 254.26 | 58.47 | 7.5 | 12 | 63.29 | 31593.16 | 127.45 | 198.06 | 35.58 | 21.27 | 4409.61 | 0.6 | 0.75 | 0.13 | 0.27 | 1 | 10 | 209.9932 | 287.3219 | 259.9003 | 209993.1579 | 287321.9029 | 1.9518e-06 | 8 | 259900.3037
27 | 125 | CONCLUIDO | 8.73 | 11.45 | 8.08 | 37.31 | 0.54 | 13 | 254.72 | 58.47 | 7.75 | 11 | 63.49 | 31649.26 | 126.8 | 198.05 | 34.36 | 21.27 | 3804.42 | 0.62 | 0.75 | 0.13 | 0.23 | 1 | 10 | 208.6899 | 285.5387 | 258.2873 | 208689.886 | 285538.7088 | 1.966e-06 | 8 | 258287.2952
28 | 125 | CONCLUIDO | 8.7634 | 11.41 | 8.04 | 37.11 | 0.56 | 13 | 255.17 | 58.47 | 8 | 11 | 63.7 | 31705.44 | 125.9 | 198.06 | 32.93 | 21.27 | 3086.38 | 0.65 | 0.76 | 0.13 | 0.19 | 1 | 10 | 207.601 | 284.0489 | 256.9397 | 207601.0396 | 284048.9011 | 1.9735e-06 | 8 | 256939.6727
29 | 125 | CONCLUIDO | 8.7457 | 11.43 | 8.11 | 40.55 | 0.57 | 12 | 255.63 | 58.47 | 8.25 | 10 | 63.91 | 31761.69 | 126.81 | 198.05 | 35.52 | 21.27 | 4386.85 | 0.6 | 0.75 | 0.13 | 0.26 | 1 | 10 | 208.6042 | 285.4215 | 258.1813 | 208604.2041 | 285421.4751 | 1.9695e-06 | 8 | 258181.2501
30 | 125 | CONCLUIDO | 8.763 | 11.41 | 8.09 | 40.44 | 0.59 | 12 | 256.09 | 58.47 | 8.5 | 10 | 64.11 | 31818.02 | 126.56 | 198.06 | 34.68 | 21.27 | 3965.88 | 0.61 | 0.75 | 0.13 | 0.23 | 1 | 10 | 208.1769 | 284.8369 | 257.6524 | 208176.9253 | 284836.8533 | 1.9734e-06 | 8 | 257652.4238
31 | 125 | CONCLUIDO | 8.7662 | 11.41 | 8.08 | 40.42 | 0.61 | 12 | 256.54 | 58.47 | 8.75 | 10 | 64.32 | 31874.43 | 126.5 | 198.05 | 34.52 | 21.27 | 3886.88 | 0.62 | 0.75 | 0.13 | 0.23 | 1 | 10 | 208.0692 | 284.6895 | 257.5191 | 208069.2219 | 284689.4888 | 1.9742e-06 | 8 | 257519.1236
32 | 125 | CONCLUIDO | 8.7617 | 11.41 | 8.09 | 40.45 | 0.62 | 12 | 257 | 58.47 | 9 | 10 | 64.53 | 31931.04 | 126.39 | 198.05 | 34.73 | 21.27 | 3991.57 | 0.61 | 0.75 | 0.13 | 0.24 | 1 | 10 | 208.0869 | 284.7136 | 257.541 | 208086.8699 | 284713.6355 | 1.9731e-06 | 8 | 257540.9657
33 | 125 | CONCLUIDO | 8.8255 | 11.33 | 8.05 | 43.93 | 0.64 | 11 | 257.46 | 58.47 | 9.25 | 9 | 64.74 | 31987.61 | 125.75 | 198.05 | 33.57 | 21.27 | 3415.72 | 0.63 | 0.75 | 0.12 | 0.2 | 1 | 10 | 206.808 | 282.9638 | 255.9582 | 206807.9932 | 282963.82 | 1.9875e-06 | 8 | 255958.1501
34 | 125 | CONCLUIDO | 8.8237 | 11.33 | 8.06 | 43.95 | 0.66 | 11 | 257.92 | 58.47 | 9.5 | 9 | 64.95 | 32044.25 | 125.78 | 198.05 | 33.6 | 21.27 | 3435.34 | 0.63 | 0.75 | 0.13 | 0.2 | 1 | 10 | 206.8796 | 283.0618 | 256.0468 | 206879.6029 | 283061.7996 | 1.9871e-06 | 8 | 256046.7787
35 | 125 | CONCLUIDO | 8.8259 | 11.33 | 8.05 | 43.93 | 0.67 | 11 | 258.38 | 58.47 | 9.75 | 9 | 65.16 | 32100.97 | 125.76 | 198.05 | 33.53 | 21.27 | 3399.93 | 0.63 | 0.75 | 0.13 | 0.2 | 1 | 10 | 206.8095 | 282.9658 | 255.96 | 206809.4765 | 282965.8496 | 1.9876e-06 | 8 | 255959.986
36 | 125 | CONCLUIDO | 8.8836 | 11.26 | 8.03 | 48.16 | 0.69 | 10 | 258.84 | 58.47 | 10 | 8 | 65.37 | 32157.77 | 125.11 | 198.05 | 32.7 | 21.27 | 2990.1 | 0.65 | 0.76 | 0.12 | 0.17 | 1 | 10 | 205.6766 | 281.4158 | 254.5579 | 205676.5875 | 281415.7808 | 2.0006e-06 | 8 | 254557.8537
37 | 125 | CONCLUIDO | 8.8841 | 11.26 | 8.03 | 48.16 | 0.7 | 10 | 259.3 | 58.47 | 10.25 | 8 | 65.58 | 32214.64 | 125.27 | 198.05 | 32.61 | 21.27 | 2942.21 | 0.65 | 0.76 | 0.12 | 0.17 | 1 | 10 | 205.7688 | 281.542 | 254.672 | 205768.8444 | 281542.0108 | 2.0007e-06 | 8 | 254672.0364
38 | 125 | CONCLUIDO | 8.9076 | 11.23 | 8 | 47.98 | 0.72 | 10 | 259.76 | 58.47 | 10.5 | 8 | 65.79 | 32271.6 | 124.79 | 198.05 | 31.51 | 21.27 | 2394.14 | 0.67 | 0.76 | 0.13 | 0.14 | 1 | 10 | 205.1106 | 280.6413 | 253.8573 | 205110.574 | 280641.3362 | 2.006e-06 | 8 | 253857.321
39 | 125 | CONCLUIDO | 8.8812 | 11.26 | 8.03 | 48.18 | 0.74 | 10 | 260.23 | 58.47 | 10.75 | 8 | 66 | 32328.64 | 125.11 | 198.05 | 32.97 | 21.27 | 3125.44 | 0.64 | 0.76 | 0.12 | 0.18 | 1 | 10 | 205.7042 | 281.4536 | 254.592 | 205704.2021 | 281453.5643 | 2.0001e-06 | 8 | 254592.0311
40 | 125 | CONCLUIDO | 8.8725 | 11.27 | 8.04 | 48.25 | 0.75 | 10 | 260.69 | 58.47 | 11 | 8 | 66.21 | 32385.75 | 125.12 | 198.05 | 33.19 | 21.27 | 3234.1 | 0.64 | 0.76 | 0.12 | 0.19 | 1 | 10 | 205.8424 | 281.6427 | 254.7631 | 205842.4182 | 281642.6778 | 1.9981e-06 | 8 | 254763.0959
41 | 125 | CONCLUIDO | 8.9235 | 11.21 | 8.02 | 53.5 | 0.77 | 9 | 261.15 | 58.47 | 11.25 | 7 | 66.43 | 32442.95 | 124.59 | 198.05 | 32.65 | 21.27 | 2968.43 | 0.65 | 0.76 | 0.12 | 0.17 | 1 | 10 | 204.8709 | 280.3134 | 253.5607 | 204870.8791 | 280313.375 | 2.0096e-06 | 8 | 253560.6599
42 | 125 | CONCLUIDO | 8.9317 | 11.2 | 8.01 | 53.43 | 0.78 | 9 | 261.62 | 58.47 | 11.5 | 7 | 66.64 | 32500.22 | 124.52 | 198.05 | 32.37 | 21.27 | 2830.17 | 0.66 | 0.76 | 0.12 | 0.16 | 1 | 10 | 204.7035 | 280.0844 | 253.3535 | 204703.509 | 280084.3719 | 2.0114e-06 | 8 | 253353.5125
43 | 125 | CONCLUIDO | 8.931 | 11.2 | 8.02 | 53.43 | 0.8 | 9 | 262.08 | 58.47 | 11.75 | 7 | 66.86 | 32557.58 | 124.64 | 198.05 | 32.35 | 21.27 | 2820.46 | 0.66 | 0.76 | 0.12 | 0.16 | 1 | 10 | 204.8162 | 280.2386 | 253.493 | 204816.208 | 280238.5716 | 2.0113e-06 | 8 | 253492.9957
44 | 125 | CONCLUIDO | 8.9319 | 11.2 | 8.01 | 53.43 | 0.81 | 9 | 262.55 | 58.47 | 12 | 7 | 67.07 | 32615.02 | 124.59 | 198.05 | 32.26 | 21.27 | 2774.22 | 0.66 | 0.76 | 0.12 | 0.16 | 1 | 10 | 204.7439 | 280.1396 | 253.4035 | 204743.8917 | 280139.6252 | 2.0115e-06 | 8 | 253403.4926
45 | 125 | CONCLUIDO | 8.927 | 11.2 | 8.02 | 53.47 | 0.83 | 9 | 263.01 | 58.47 | 12.25 | 7 | 67.29 | 32672.53 | 124.4 | 198.05 | 32.5 | 21.27 | 2890.63 | 0.65 | 0.76 | 0.12 | 0.17 | 1 | 10 | 204.7153 | 280.1005 | 253.3681 | 204715.3051 | 280100.5118 | 2.0104e-06 | 8 | 253368.1121
46 | 125 | CONCLUIDO | 8.9286 | 11.2 | 8.02 | 53.45 | 0.84 | 9 | 263.48 | 58.47 | 12.5 | 7 | 67.51 | 32730.13 | 124.22 | 198.05 | 32.44 | 21.27 | 2865.22 | 0.66 | 0.76 | 0.12 | 0.17 | 1 | 10 | 204.5875 | 279.9256 | 253.2099 | 204587.4558 | 279925.5828 | 2.0107e-06 | 8 | 253209.878
47 | 125 | CONCLUIDO | 8.9906 | 11.12 | 7.99 | 59.91 | 0.86 | 8 | 263.95 | 58.47 | 12.75 | 6 | 67.72 | 32787.82 | 123.59 | 198.05 | 31.45 | 21.27 | 2371.04 | 0.68 | 0.76 | 0.12 | 0.14 | 1 | 10 | 203.4146 | 278.3209 | 251.7583 | 203414.6267 | 278320.8663 | 2.0247e-06 | 8 | 251758.3135
48 | 125 | CONCLUIDO | 9.0117 | 11.1 | 7.96 | 59.71 | 0.87 | 8 | 264.42 | 58.47 | 13 | 6 | 67.94 | 32845.58 | 123.38 | 198.07 | 30.45 | 21.27 | 1872.9 | 0.7 | 0.76 | 0.12 | 0.11 | 1 | 10 | 202.9598 | 277.6985 | 251.1953 | 202959.7587 | 277698.4958 | 2.0294e-06 | 8 | 251195.3411
49 | 125 | CONCLUIDO | 8.9957 | 11.12 | 7.98 | 59.86 | 0.89 | 8 | 264.89 | 58.47 | 13.25 | 6 | 68.16 | 32903.43 | 123.63 | 198.05 | 31.32 | 21.27 | 2310.07 | 0.68 | 0.76 | 0.12 | 0.13 | 1 | 10 | 203.3508 | 278.2335 | 251.6793 | 203350.7548 | 278233.4739 | 2.0258e-06 | 8 | 251679.2617
50 | 125 | CONCLUIDO | 8.9776 | 11.14 | 8 | 60.03 | 0.91 | 8 | 265.36 | 58.47 | 13.5 | 6 | 68.38 | 32961.36 | 123.99 | 198.05 | 32.03 | 21.27 | 2663.69 | 0.66 | 0.76 | 0.12 | 0.15 | 1 | 10 | 203.8333 | 278.8937 | 252.2765 | 203833.2741 | 278893.6781 | 2.0218e-06 | 8 | 252276.4569
51 | 125 | CONCLUIDO | 8.9789 | 11.14 | 8 | 60.02 | 0.92 | 8 | 265.83 | 58.47 | 13.75 | 6 | 68.6 | 33019.37 | 123.83 | 198.05 | 32 | 21.27 | 2646.01 | 0.66 | 0.76 | 0.12 | 0.15 | 1 | 10 | 203.7218 | 278.7411 | 252.1385 | 203721.7725 | 278741.1168 | 2.0221e-06 | 8 | 252138.4558
52 | 125 | CONCLUIDO | 8.9825 | 11.13 | 8 | 59.99 | 0.94 | 8 | 266.3 | 58.47 | 14 | 6 | 68.82 | 33077.47 | 123.77 | 198.05 | 31.82 | 21.27 | 2557.33 | 0.67 | 0.76 | 0.12 | 0.15 | 1 | 10 | 203.6453 | 278.6364 | 252.0437 | 203645.2508 | 278636.4164 | 2.0229e-06 | 8 | 252043.7479
53 | 125 | CONCLUIDO | 8.9798 | 11.14 | 8 | 60.01 | 0.95 | 8 | 266.77 | 58.47 | 14.25 | 6 | 69.04 | 33135.65 | 123.43 | 198.05 | 31.94 | 21.27 | 2617.23 | 0.67 | 0.76 | 0.12 | 0.15 | 1 | 10 | 203.4693 | 278.3957 | 251.826 | 203469.3178 | 278395.697 | 2.0223e-06 | 8 | 251826.0024
54 | 125 | CONCLUIDO | 8.9818 | 11.13 | 8 | 59.99 | 0.97 | 8 | 267.24 | 58.47 | 14.5 | 6 | 69.27 | 33193.92 | 123.3 | 198.05 | 31.85 | 21.27 | 2571.17 | 0.67 | 0.76 | 0.12 | 0.15 | 1 | 10 | 203.3683 | 278.2575 | 251.701 | 203368.2895 | 278257.4657 | 2.0227e-06 | 8 | 251700.9637
55 | 125 | CONCLUIDO | 9.0445 | 11.06 | 7.97 | 68.3 | 0.98 | 7 | 267.71 | 58.47 | 14.75 | 5 | 69.49 | 33252.27 | 122.59 | 198.05 | 30.87 | 21.27 | 2090.18 | 0.69 | 0.76 | 0.12 | 0.12 | 1 | 10 | 202.1549 | 276.5973 | 250.1993 | 202154.9421 | 276597.3102 | 2.0368e-06 | 8 | 250199.2512
56 | 125 | CONCLUIDO | 9.0441 | 11.06 | 7.97 | 68.31 | 1 | 7 | 268.19 | 58.47 | 15 | 5 | 69.71 | 33310.7 | 122.72 | 198.05 | 30.88 | 21.27 | 2090.81 | 0.69 | 0.76 | 0.12 | 0.12 | 1 | 10 | 202.2375 | 276.7103 | 250.3015 | 202237.5287 | 276710.3088 | 2.0367e-06 | 8 | 250301.4653
57 | 125 | CONCLUIDO | 9.0439 | 11.06 | 7.97 | 68.31 | 1.01 | 7 | 268.66 | 58.47 | 15.25 | 5 | 69.94 | 33369.22 | 122.81 | 198.05 | 30.81 | 21.27 | 2058.76 | 0.69 | 0.76 | 0.12 | 0.12 | 1 | 10 | 202.2939 | 276.7874 | 250.3712 | 202293.8679 | 276787.3946 | 2.0367e-06 | 8 | 250371.1941
58 | 125 | CONCLUIDO | 9.0646 | 11.03 | 7.94 | 68.1 | 1.03 | 7 | 269.14 | 58.47 | 15.5 | 5 | 70.16 | 33427.83 | 122.31 | 198.05 | 30.03 | 21.27 | 1669.23 | 0.71 | 0.76 | 0.12 | 0.09 | 1 | 10 | 201.6745 | 275.94 | 249.6047 | 201674.5209 | 275939.9768 | 2.0414e-06 | 8 | 249604.6527
59 | 125 | CONCLUIDO | 9.0464 | 11.05 | 7.97 | 68.29 | 1.04 | 7 | 269.61 | 58.47 | 15.75 | 5 | 70.39 | 33486.53 | 122.74 | 198.05 | 30.87 | 21.27 | 2086.16 | 0.69 | 0.76 | 0.12 | 0.11 | 1 | 10 | 202.2245 | 276.6924 | 250.2853 | 202224.4535 | 276692.4188 | 2.0373e-06 | 8 | 250285.2827
60 | 125 | CONCLUIDO | 9.0298 | 11.07 | 7.99 | 68.46 | 1.05 | 7 | 270.09 | 58.47 | 16 | 5 | 70.62 | 33545.31 | 123.08 | 198.05 | 31.49 | 21.27 | 2396.75 | 0.68 | 0.76 | 0.12 | 0.13 | 1 | 10 | 202.6735 | 277.3068 | 250.841 | 202673.4708 | 277306.7841 | 2.0335e-06 | 8 | 250841.0138
61 | 125 | CONCLUIDO | 9.0393 | 11.06 | 7.98 | 68.36 | 1.07 | 7 | 270.57 | 58.47 | 16.25 | 5 | 70.84 | 33604.17 | 122.64 | 198.05 | 31.13 | 21.27 | 2217.87 | 0.68 | 0.76 | 0.12 | 0.12 | 1 | 10 | 202.2731 | 276.7589 | 250.3455 | 202273.0698 | 276758.9377 | 2.0357e-06 | 8 | 250345.4531
62 | 125 | CONCLUIDO | 9.0346 | 11.07 | 7.98 | 68.41 | 1.08 | 7 | 271.05 | 58.47 | 16.5 | 5 | 71.07 | 33663.13 | 122.67 | 198.05 | 31.35 | 21.27 | 2326.37 | 0.68 | 0.76 | 0.12 | 0.13 | 1 | 10 | 202.3425 | 276.854 | 250.4314 | 202342.5299 | 276853.9761 | 2.0346e-06 | 8 | 250431.4212
63 | 125 | CONCLUIDO | 9.0337 | 11.07 | 7.98 | 68.42 | 1.1 | 7 | 271.52 | 58.47 | 16.75 | 5 | 71.3 | 33722.17 | 122.58 | 198.05 | 31.35 | 21.27 | 2329.74 | 0.68 | 0.76 | 0.12 | 0.13 | 1 | 10 | 202.2982 | 276.7933 | 250.3765 | 202298.1618 | 276793.2698 | 2.0344e-06 | 8 | 250376.5086
64 | 125 | CONCLUIDO | 9.0382 | 11.06 | 7.98 | 68.37 | 1.11 | 7 | 272 | 58.47 | 17 | 5 | 71.53 | 33781.3 | 122.29 | 198.06 | 31.12 | 21.27 | 2214.68 | 0.68 | 0.76 | 0.12 | 0.12 | 1 | 10 | 202.0744 | 276.487 | 250.0995 | 202074.3551 | 276487.0475 | 2.0354e-06 | 8 | 250099.5118
65 | 125 | CONCLUIDO | 9.0371 | 11.07 | 7.98 | 68.38 | 1.13 | 7 | 272.48 | 58.47 | 17.25 | 5 | 71.76 | 33840.65 | 122.13 | 198.07 | 31.2 | 21.27 | 2254.69 | 0.68 | 0.76 | 0.12 | 0.12 | 1 | 10 | 201.99 | 276.3716 | 249.9951 | 201990.0062 | 276371.6377 | 2.0352e-06 | 8 | 249995.1165
66 | 125 | CONCLUIDO | 9.099 | 10.99 | 7.95 | 79.5 | 1.14 | 6 | 272.97 | 58.47 | 17.5 | 4 | 71.99 | 33899.96 | 121.42 | 198.05 | 30.3 | 21.27 | 1805.56 | 0.7 | 0.76 | 0.12 | 0.1 | 1 | 10 | 200.8021 | 274.7463 | 248.5249 | 200802.0843 | 274746.2705 | 2.0491e-06 | 8 | 248524.872
67 | 125 | CONCLUIDO | 9.1052 | 10.98 | 7.94 | 79.42 | 1.16 | 6 | 273.45 | 58.47 | 17.75 | 4 | 72.22 | 33959.36 | 121.28 | 198.05 | 29.9 | 21.27 | 1608.9 | 0.71 | 0.76 | 0.12 | 0.09 | 1 | 10 | 200.6211 | 274.4986 | 248.3009 | 200621.1057 | 274498.6476 | 2.0505e-06 | 8 | 248300.882
68 | 125 | CONCLUIDO | 9.1167 | 10.97 | 7.93 | 79.29 | 1.17 | 6 | 273.93 | 58.47 | 18 | 4 | 72.46 | 34018.85 | 121.26 | 198.05 | 29.59 | 21.27 | 1452.59 | 0.72 | 0.77 | 0.12 | 0.08 | 1 | 10 | 200.4556 | 274.2723 | 248.0961 | 200455.6413 | 274272.2519 | 2.0531e-06 | 8 | 248096.0931
69 | 125 | CONCLUIDO | 9.0996 | 10.99 | 7.95 | 79.49 | 1.18 | 6 | 274.41 | 58.47 | 18.25 | 4 | 72.69 | 34078.44 | 121.68 | 198.05 | 30.28 | 21.27 | 1799.35 | 0.7 | 0.76 | 0.12 | 0.1 | 1 | 10 | 200.9512 | 274.9502 | 248.7094 | 200951.1591 | 274950.2412 | 2.0492e-06 | 8 | 248709.3761
70 | 125 | CONCLUIDO | 9.0914 | 11 | 7.96 | 79.59 | 1.2 | 6 | 274.9 | 58.47 | 18.5 | 4 | 72.92 | 34138.11 | 121.84 | 198.05 | 30.62 | 21.27 | 1965.73 | 0.69 | 0.76 | 0.12 | 0.11 | 1 | 10 | 201.1659 | 275.2441 | 248.9752 | 201165.9263 | 275244.0951 | 2.0474e-06 | 8 | 248975.185
71 | 125 | CONCLUIDO | 9.0976 | 10.99 | 7.95 | 79.52 | 1.21 | 6 | 275.38 | 58.47 | 18.75 | 4 | 73.16 | 34197.87 | 121.79 | 198.05 | 30.36 | 21.27 | 1840.38 | 0.7 | 0.76 | 0.12 | 0.1 | 1 | 10 | 201.0384 | 275.0696 | 248.8173 | 201038.3843 | 275069.5866 | 2.0488e-06 | 8 | 248817.3313
72 | 125 | CONCLUIDO | 9.0877 | 11 | 7.96 | 79.64 | 1.23 | 6 | 275.87 | 58.47 | 19 | 4 | 73.39 | 34257.73 | 121.99 | 198.05 | 30.74 | 21.27 | 2030.31 | 0.69 | 0.76 | 0.12 | 0.11 | 1 | 10 | 201.2955 | 275.4214 | 249.1356 | 201295.5189 | 275421.4095 | 2.0466e-06 | 8 | 249135.5767
73 | 125 | CONCLUIDO | 9.0884 | 11 | 7.96 | 79.63 | 1.24 | 6 | 276.35 | 58.47 | 19.25 | 4 | 73.63 | 34317.68 | 122.01 | 198.05 | 30.66 | 21.27 | 1987.95 | 0.69 | 0.76 | 0.12 | 0.11 | 1 | 10 | 201.3 | 275.4275 | 249.1411 | 201299.9613 | 275427.4878 | 2.0467e-06 | 8 | 249141.0749
74 | 125 | CONCLUIDO | 9.0953 | 10.99 | 7.95 | 79.54 | 1.25 | 6 | 276.84 | 58.47 | 19.5 | 4 | 73.87 | 34377.72 | 121.81 | 198.05 | 30.43 | 21.27 | 1872.56 | 0.7 | 0.76 | 0.12 | 0.1 | 1 | 10 | 201.075 | 275.1197 | 248.8627 | 201075.019 | 275119.7118 | 2.0483e-06 | 8 | 248862.6726
75 | 125 | CONCLUIDO | 9.0934 | 11 | 7.96 | 79.57 | 1.27 | 6 | 277.33 | 58.47 | 19.75 | 4 | 74.1 | 34437.85 | 121.75 | 198.05 | 30.54 | 21.27 | 1929.58 | 0.7 | 0.76 | 0.12 | 0.1 | 1 | 10 | 201.0906 | 275.141 | 248.8819 | 201090.5826 | 275141.0065 | 2.0478e-06 | 8 | 248881.935
76 | 125 | CONCLUIDO | 9.0934 | 11 | 7.96 | 79.57 | 1.28 | 6 | 277.82 | 58.47 | 20 | 4 | 74.34 | 34498.07 | 121.57 | 198.05 | 30.52 | 21.27 | 1919.38 | 0.7 | 0.76 | 0.12 | 0.1 | 1 | 10 | 200.9829 | 274.9936 | 248.7486 | 200982.8613 | 274993.6176 | 2.0478e-06 | 8 | 248748.6127
77 | 125 | CONCLUIDO | 9.1036 | 10.98 | 7.94 | 79.44 | 1.3 | 6 | 278.3 | 58.47 | 20.25 | 4 | 74.58 | 34558.39 | 121.28 | 198.05 | 30 | 21.27 | 1659.68 | 0.71 | 0.76 | 0.12 | 0.09 | 1 | 10 | 200.6382 | 274.522 | 248.322 | 200638.1772 | 274522.0056 | 2.0501e-06 | 8 | 248322.0106
78 | 125 | CONCLUIDO | 9.1109 | 10.98 | 7.94 | 79.36 | 1.31 | 6 | 278.79 | 58.47 | 20.5 | 4 | 74.82 | 34618.81 | 120.9 | 198.05 | 29.86 | 21.27 | 1588.03 | 0.71 | 0.77 | 0.12 | 0.08 | 1 | 10 | 200.3334 | 274.1049 | 247.9448 | 200333.3627 | 274104.9449 | 2.0518e-06 | 8 | 247944.7537
79 | 125 | CONCLUIDO | 9.0948 | 11 | 7.96 | 79.55 | 1.32 | 6 | 279.28 | 58.47 | 20.75 | 4 | 75.06 | 34679.32 | 121.12 | 198.05 | 30.54 | 21.27 | 1926.65 | 0.7 | 0.76 | 0.12 | 0.1 | 1 | 10 | 200.6986 | 274.6047 | 248.3968 | 200698.5919 | 274604.6677 | 2.0482e-06 | 8 | 248396.7836
80 | 125 | CONCLUIDO | 9.0882 | 11 | 7.96 | 79.63 | 1.34 | 6 | 279.78 | 58.47 | 21 | 4 | 75.3 | 34739.92 | 121.14 | 198.05 | 30.76 | 21.27 | 2035.79 | 0.69 | 0.76 | 0.12 | 0.11 | 1 | 10 | 200.7812 | 274.7176 | 248.499 | 200781.1631 | 274717.6452 | 2.0467e-06 | 8 | 248498.9787
81 | 125 | CONCLUIDO | 9.0902 | 11 | 7.96 | 79.61 | 1.35 | 6 | 280.27 | 58.47 | 21.25 | 4 | 75.54 | 34800.62 | 120.88 | 198.05 | 30.64 | 21.27 | 1977.57 | 0.69 | 0.76 | 0.12 | 0.11 | 1 | 10 | 200.6041 | 274.4754 | 248.2798 | 200604.105 | 274475.3865 | 2.0471e-06 | 8 | 248279.8408
82 | 125 | CONCLUIDO | 9.1512 | 10.93 | 7.93 | 95.21 | 1.36 | 5 | 280.76 | 58.47 | 21.5 | 3 | 75.79 | 34861.41 | 120.02 | 198.05 | 29.82 | 21.27 | 1573.83 | 0.71 | 0.77 | 0.12 | 0.08 | 1 | 10 | 199.3527 | 272.7631 | 246.731 | 199352.6839 | 272763.137 | 2.0609e-06 | 8 | 246731.006
83 | 125 | CONCLUIDO | 9.1496 | 10.93 | 7.94 | 95.24 | 1.38 | 5 | 281.25 | 58.47 | 21.75 | 3 | 76.03 | 34922.31 | 120.13 | 198.05 | 29.86 | 21.27 | 1590.6 | 0.71 | 0.77 | 0.12 | 0.08 | 1 | 10 | 199.4658 | 272.9179 | 246.871 | 199465.7629 | 272917.8566 | 2.0605e-06 | 8 | 246870.9594
84 | 125 | CONCLUIDO | 9.1568 | 10.92 | 7.93 | 95.13 | 1.39 | 5 | 281.75 | 58.47 | 22 | 3 | 76.28 | 34983.29 | 120.07 | 198.05 | 29.55 | 21.27 | 1437.22 | 0.72 | 0.77 | 0.12 | 0.07 | 1 | 10 | 199.3238 | 272.7236 | 246.6952 | 199323.7721 | 272723.5786 | 2.0621e-06 | 8 | 246695.223
85 | 125 | CONCLUIDO | 9.1533 | 10.92 | 7.93 | 95.18 | 1.4 | 5 | 282.24 | 58.47 | 22.25 | 3 | 76.52 | 35044.38 | 120.35 | 198.05 | 29.76 | 21.27 | 1543.31 | 0.71 | 0.77 | 0.12 | 0.08 | 1 | 10 | 199.5269 | 273.0015 | 246.9466 | 199526.8869 | 273001.4892 | 2.0613e-06 | 8 | 246946.6102
86 | 125 | CONCLUIDO | 9.1533 | 10.92 | 7.93 | 95.18 | 1.42 | 5 | 282.74 | 58.47 | 22.5 | 3 | 76.77 | 35105.56 | 120.43 | 198.05 | 29.63 | 21.27 | 1478.39 | 0.72 | 0.77 | 0.12 | 0.08 | 1 | 10 | 199.5744 | 273.0666 | 247.0055 | 199574.4497 | 273066.5667 | 2.0613e-06 | 8 | 247005.4769
87 | 125 | CONCLUIDO | 9.1666 | 10.91 | 7.92 | 94.99 | 1.43 | 5 | 283.24 | 58.47 | 22.75 | 3 | 77.01 | 35166.85 | 120.26 | 198.05 | 29.11 | 21.27 | 1218.11 | 0.73 | 0.77 | 0.12 | 0.06 | 1 | 10 | 199.3033 | 272.6955 | 246.6699 | 199303.2804 | 272695.5408 | 2.0643e-06 | 8 | 246669.8612
88 | 125 | CONCLUIDO | 9.1645 | 10.91 | 7.92 | 95.02 | 1.44 | 5 | 283.74 | 58.47 | 23 | 3 | 77.26 | 35228.23 | 120.41 | 198.05 | 29.32 | 21.27 | 1322.78 | 0.73 | 0.77 | 0.11 | 0.07 | 1 | 10 | 199.4143 | 272.8475 | 246.8073 | 199414.3071 | 272847.4525 | 2.0639e-06 | 8 | 246807.2745
89 | 125 | CONCLUIDO | 9.1498 | 10.93 | 7.94 | 95.23 | 1.46 | 5 | 284.23 | 58.47 | 23.25 | 3 | 77.51 | 35289.71 | 120.62 | 198.05 | 29.93 | 21.27 | 1627.19 | 0.71 | 0.77 | 0.11 | 0.08 | 1 | 10 | 199.7551 | 273.3137 | 247.2291 | 199755.0987 | 273313.7386 | 2.0605e-06 | 8 | 247229.0589
90 | 125 | CONCLUIDO | 9.1463 | 10.93 | 7.94 | 95.28 | 1.47 | 5 | 284.73 | 58.47 | 23.5 | 3 | 77.76 | 35351.29 | 120.74 | 198.05 | 29.99 | 21.27 | 1657.72 | 0.71 | 0.76 | 0.12 | 0.09 | 1 | 10 | 199.8633 | 273.4618 | 247.363 | 199863.3355 | 273461.833 | 2.0598e-06 | 8 | 247363.0195
91 | 125 | CONCLUIDO | 9.1526 | 10.93 | 7.93 | 95.19 | 1.48 | 5 | 285.23 | 58.47 | 23.75 | 3 | 78.01 | 35412.96 | 120.64 | 198.05 | 29.77 | 21.27 | 1547.67 | 0.71 | 0.77 | 0.12 | 0.08 | 1 | 10 | 199.7067 | 273.2475 | 247.1691 | 199706.6604 | 273247.4632 | 2.0612e-06 | 8 | 247169.1088
92 | 125 | CONCLUIDO | 9.148 | 10.93 | 7.94 | 95.26 | 1.5 | 5 | 285.73 | 58.47 | 24 | 3 | 78.26 | 35474.75 | 120.77 | 198.05 | 29.97 | 21.27 | 1648.81 | 0.71 | 0.76 | 0.12 | 0.09 | 1 | 10 | 199.8633 | 273.4617 | 247.3629 | 199863.2724 | 273461.7466 | 2.0601e-06 | 8 | 247362.9413
93 | 125 | CONCLUIDO | 9.1489 | 10.93 | 7.94 | 95.25 | 1.51 | 5 | 286.24 | 58.47 | 24.25 | 3 | 78.51 | 35536.63 | 120.76 | 198.05 | 29.9 | 21.27 | 1613.22 | 0.71 | 0.77 | 0.12 | 0.08 | 1 | 10 | 199.8478 | 273.4406 | 247.3438 | 199847.8436 | 273440.6362 | 2.0603e-06 | 8 | 247343.8457
94 | 125 | CONCLUIDO | 9.1515 | 10.93 | 7.93 | 95.21 | 1.52 | 5 | 286.74 | 58.47 | 24.5 | 3 | 78.77 | 35598.74 | 120.83 | 198.05 | 29.79 | 21.27 | 1559.2 | 0.71 | 0.77 | 0.12 | 0.08 | 1 | 10 | 199.8312 | 273.4179 | 247.3233 | 199831.2096 | 273417.8769 | 2.0609e-06 | 8 | 247323.2584
95 | 125 | CONCLUIDO | 9.1531 | 10.93 | 7.93 | 95.19 | 1.53 | 5 | 287.24 | 58.47 | 24.75 | 3 | 79.02 | 35660.82 | 120.83 | 198.05 | 29.7 | 21.27 | 1513.32 | 0.72 | 0.77 | 0.12 | 0.08 | 1 | 10 | 199.8144 | 273.3948 | 247.3024 | 199814.3685 | 273394.8342 | 2.0613e-06 | 8 | 247302.4149
96 | 125 | CONCLUIDO | 9.1561 | 10.92 | 7.93 | 95.14 | 1.55 | 5 | 287.75 | 58.47 | 25 | 3 | 79.27 | 35723.02 | 120.72 | 198.05 | 29.53 | 21.27 | 1427.03 | 0.72 | 0.77 | 0.12 | 0.08 | 1 | 10 | 199.7174 | 273.2622 | 247.1824 | 199717.4286 | 273262.1967 | 2.062e-06 | 8 | 247182.4361
97 | 125 | CONCLUIDO | 9.1638 | 10.91 | 7.92 | 95.03 | 1.56 | 5 | 288.25 | 58.47 | 25.25 | 3 | 79.53 | 35785.31 | 120.4 | 198.05 | 29.29 | 21.27 | 1307.18 | 0.73 | 0.77 | 0.12 | 0.07 | 1 | 10 | 199.4157 | 272.8494 | 246.809 | 199415.696 | 272849.3529 | 2.0637e-06 | 8 | 246808.9936
98 | 125 | CONCLUIDO | 9.1573 | 10.92 | 7.93 | 95.13 | 1.57 | 5 | 288.76 | 58.47 | 25.5 | 3 | 79.78 | 35847.71 | 120.48 | 198.06 | 29.6 | 21.27 | 1465.38 | 0.72 | 0.77 | 0.11 | 0.07 | 1 | 10 | 199.5622 | 273.0498 | 246.9903 | 199562.1924 | 273049.7957 | 2.0622e-06 | 8 | 246990.3064
99 | 125 | CONCLUIDO | 9.1431 | 10.94 | 7.94 | 95.33 | 1.59 | 5 | 289.26 | 58.47 | 25.75 | 3 | 80.04 | 35910.21 | 120.6 | 198.05 | 30.22 | 21.27 | 1774.47 | 0.7 | 0.76 | 0.11 | 0.09 | 1 | 10 | 199.8137 | 273.394 | 247.3016 | 199813.7379 | 273393.9714 | 2.059e-06 | 8 | 247301.6345
100 | 125 | CONCLUIDO | 9.1456 | 10.93 | 7.94 | 95.29 | 1.6 | 5 | 289.77 | 58.47 | 26 | 3 | 80.3 | 35972.82 | 120.48 | 198.05 | 30.02 | 21.27 | 1673.87 | 0.71 | 0.76 | 0.12 | 0.09 | 1 | 10 | 199.716 | 273.2602 | 247.1807 | 199716.0027 | 273260.2457 | 2.0596e-06 | 8 | 247180.6714
101 | 125 | CONCLUIDO | 9.1494 | 10.93 | 7.94 | 95.24 | 1.61 | 5 | 290.28 | 58.47 | 26.25 | 3 | 80.56 | 36035.53 | 120.17 | 198.05 | 29.92 | 21.27 | 1621.65 | 0.71 | 0.77 | 0.12 | 0.08 | 1 | 10 | 199.4917 | 272.9533 | 246.903 | 199491.6524 | 272953.2798 | 2.0605e-06 | 8 | 246903.0019
102 | 125 | CONCLUIDO | 9.1447 | 10.94 | 7.94 | 95.31 | 1.62 | 5 | 290.79 | 58.47 | 26.5 | 3 | 80.82 | 36098.35 | 120.19 | 198.05 | 30.1 | 21.27 | 1712.43 | 0.71 | 0.76 | 0.12 | 0.09 | 1 | 10 | 199.5529 | 273.0371 | 246.9788 | 199552.8958 | 273037.0757 | 2.0594e-06 | 8 | 246978.8004
103 | 125 | CONCLUIDO | 9.1473 | 10.93 | 7.94 | 95.27 | 1.64 | 5 | 291.3 | 58.47 | 26.75 | 3 | 81.08 | 36161.27 | 119.99 | 198.05 | 29.94 | 21.27 | 1634.92 | 0.71 | 0.76 | 0.12 | 0.09 | 1 | 10 | 199.4066 | 272.8369 | 246.7977 | 199406.6058 | 272836.9153 | 2.06e-06 | 8 | 246797.743
104 | 125 | CONCLUIDO | 9.1475 | 10.93 | 7.94 | 95.27 | 1.65 | 5 | 291.81 | 58.47 | 27 | 3 | 81.34 | 36224.3 | 119.74 | 198.05 | 29.94 | 21.27 | 1635.35 | 0.71 | 0.76 | 0.12 | 0.09 | 1 | 10 | 199.2558 | 272.6305 | 246.6111 | 199255.7807 | 272630.5497 | 2.06e-06 | 8 | 246611.0727
105 | 125 | CONCLUIDO | 9.1517 | 10.93 | 7.93 | 95.21 | 1.66 | 5 | 292.32 | 58.47 | 27.25 | 3 | 81.6 | 36287.44 | 119.21 | 198.05 | 29.78 | 21.27 | 1553.67 | 0.71 | 0.77 | 0.12 | 0.08 | 1 | 10 | 198.8658 | 272.0969 | 246.1284 | 198865.7888 | 272096.9456 | 2.061e-06 | 8 | 246128.395
106 | 125 | CONCLUIDO | 9.1587 | 10.92 | 7.93 | 95.11 | 1.67 | 5 | 292.84 | 58.47 | 27.5 | 3 | 81.86 | 36350.69 | 119.06 | 198.05 | 29.49 | 21.27 | 1409.15 | 0.72 | 0.77 | 0.12 | 0.07 | 1 | 10 | 198.7038 | 271.8753 | 245.9279 | 198703.7644 | 271875.2567 | 2.0625e-06 | 8 | 245927.8638
107 | 125 | CONCLUIDO | 9.1591 | 10.92 | 7.92 | 95.1 | 1.68 | 5 | 293.35 | 58.47 | 27.75 | 3 | 82.13 | 36414.05 | 118.84 | 198.05 | 29.55 | 21.27 | 1436.73 | 0.72 | 0.77 | 0.11 | 0.07 | 1 | 10 | 198.538 | 271.6485 | 245.7227 | 198538.0335 | 271648.4963 | 2.0626e-06 | 8 | 245722.745
108 | 125 | CONCLUIDO | 9.1475 | 10.93 | 7.94 | 95.27 | 1.7 | 5 | 293.86 | 58.47 | 28 | 3 | 82.39 | 36477.51 | 118.8 | 198.05 | 30.03 | 21.27 | 1675.8 | 0.71 | 0.76 | 0.11 | 0.09 | 1 | 10 | 198.6966 | 271.8654 | 245.919 | 198696.5633 | 271865.4038 | 2.06e-06 | 8 | 245918.9512
109 | 125 | CONCLUIDO | 9.2076 | 10.86 | 7.91 | 118.72 | 1.71 | 4 | 294.38 | 58.47 | 28.25 | 2 | 82.66 | 36541.09 | 118.14 | 198.05 | 29.2 | 21.27 | 1269.7 | 0.73 | 0.77 | 0.11 | 0.06 | 1 | 10 | 197.593 | 270.3554 | 244.5531 | 197592.957 | 270355.4009 | 2.0736e-06 | 8 | 244553.0609
110 | 125 | CONCLUIDO | 9.2086 | 10.86 | 7.91 | 118.7 | 1.72 | 4 | 294.9 | 58.47 | 28.5 | 2 | 82.92 | 36604.77 | 118.39 | 198.05 | 29.15 | 21.27 | 1242.17 | 0.73 | 0.77 | 0.11 | 0.06 | 1 | 10 | 197.7305 | 270.5436 | 244.7233 | 197730.479 | 270543.5646 | 2.0738e-06 | 8 | 244723.2665
111 | 125 | CONCLUIDO | 9.2079 | 10.86 | 7.91 | 118.72 | 1.73 | 4 | 295.41 | 58.47 | 28.75 | 2 | 83.19 | 36668.57 | 118.4 | 198.06 | 29.19 | 21.27 | 1262.62 | 0.73 | 0.77 | 0.11 | 0.06 | 1 | 10 | 197.7436 | 270.5615 | 244.7394 | 197743.5535 | 270561.4538 | 2.0736e-06 | 8 | 244739.4483
112 | 125 | CONCLUIDO | 9.2095 | 10.86 | 7.91 | 118.69 | 1.75 | 4 | 295.93 | 58.47 | 29 | 2 | 83.46 | 36732.47 | 118.48 | 198.05 | 29.14 | 21.27 | 1238.04 | 0.73 | 0.77 | 0.11 | 0.06 | 1 | 10 | 197.7745 | 270.6037 | 244.7777 | 197774.4509 | 270603.7289 | 2.074e-06 | 8 | 244777.6888
113 | 125 | CONCLUIDO | 9.2074 | 10.86 | 7.92 | 118.72 | 1.76 | 4 | 296.45 | 58.47 | 29.25 | 2 | 83.73 | 36796.49 | 118.69 | 198.05 | 29.2 | 21.27 | 1268.14 | 0.73 | 0.77 | 0.11 | 0.06 | 1 | 10 | 197.9508 | 270.845 | 244.9959 | 197950.77 | 270844.9765 | 2.0735e-06 | 8 | 244995.9121
114 | 125 | CONCLUIDO | 9.2138 | 10.85 | 7.91 | 118.61 | 1.77 | 4 | 296.97 | 58.47 | 29.5 | 2 | 84 | 36860.62 | 118.59 | 198.05 | 28.87 | 21.27 | 1101.9 | 0.74 | 0.77 | 0.12 | 0.05 | 1 | 10 | 197.7954 | 270.6324 | 244.8036 | 197795.418 | 270632.4171 | 2.075e-06 | 8 | 244803.639
115 | 125 | CONCLUIDO | 9.2194 | 10.85 | 7.9 | 118.51 | 1.78 | 4 | 297.49 | 58.47 | 29.75 | 2 | 84.27 | 36924.87 | 118.54 | 198.05 | 28.65 | 21.27 | 992.59 | 0.74 | 0.77 | 0.12 | 0.05 | 1 | 10 | 197.678 | 270.4717 | 244.6583 | 197677.9652 | 270471.713 | 2.0762e-06 | 8 | 244658.2723
116 | 125 | CONCLUIDO | 9.219 | 10.85 | 7.9 | 118.52 | 1.79 | 4 | 298.01 | 58.47 | 30 | 2 | 84.54 | 36989.23 | 118.57 | 198.05 | 28.76 | 21.27 | 1049.96 | 0.74 | 0.77 | 0.11 | 0.05 | 1 | 10 | 197.6998 | 270.5015 | 244.6852 | 197699.7609 | 270501.5348 | 2.0761e-06 | 8 | 244685.248
117 | 125 | CONCLUIDO | 9.2116 | 10.86 | 7.91 | 118.65 | 1.8 | 4 | 298.54 | 58.47 | 30.25 | 2 | 84.81 | 37053.7 | 118.7 | 198.05 | 29.06 | 21.27 | 1199.3 | 0.73 | 0.77 | 0.11 | 0.06 | 1 | 10 | 197.8829 | 270.7521 | 244.9119 | 197882.9262 | 270752.1496 | 2.0745e-06 | 8 | 244911.9444
118 | 125 | CONCLUIDO | 9.2067 | 10.86 | 7.92 | 118.74 | 1.82 | 4 | 299.06 | 58.47 | 30.5 | 2 | 85.09 | 37118.29 | 118.86 | 198.05 | 29.24 | 21.27 | 1285.57 | 0.73 | 0.77 | 0.11 | 0.06 | 1 | 10 | 198.0584 | 270.9923 | 245.1292 | 198058.4368 | 270992.291 | 2.0734e-06 | 8 | 245129.1671
119 | 125 | CONCLUIDO | 9.2088 | 10.86 | 7.91 | 118.7 | 1.83 | 4 | 299.59 | 58.47 | 30.75 | 2 | 85.36 | 37183.12 | 118.87 | 198.05 | 29.15 | 21.27 | 1241.69 | 0.73 | 0.77 | 0.11 | 0.06 | 1 | 10 | 198.0121 | 270.9289 | 245.0718 | 198012.0892 | 270928.8761 | 2.0738e-06 | 8 | 245071.8044
120 | 125 | CONCLUIDO | 9.2076 | 10.86 | 7.91 | 118.72 | 1.84 | 4 | 300.11 | 58.47 | 31 | 2 | 85.64 | 37247.94 | 118.9 | 198.05 | 29.24 | 21.27 | 1285.93 | 0.73 | 0.77 | 0.11 | 0.06 | 1 | 10 | 198.0421 | 270.97 | 245.109 | 198042.139 | 270969.9916 | 2.0736e-06 | 8 | 245108.9959
121 | 125 | CONCLUIDO | 9.2074 | 10.86 | 7.92 | 118.72 | 1.85 | 4 | 300.64 | 58.47 | 31.25 | 2 | 85.91 | 37312.88 | 118.83 | 198.05 | 29.23 | 21.27 | 1283.74 | 0.73 | 0.77 | 0.11 | 0.06 | 1 | 10 | 198.0335 | 270.9582 | 245.0983 | 198033.5159 | 270958.193 | 2.0735e-06 | 8 | 245098.3234
122 | 125 | CONCLUIDO | 9.205 | 10.86 | 7.92 | 118.77 | 1.86 | 4 | 301.17 | 58.47 | 31.5 | 2 | 86.19 | 37377.94 | 118.92 | 198.05 | 29.31 | 21.27 | 1323.87 | 0.73 | 0.77 | 0.11 | 0.07 | 1 | 10 | 198.1114 | 271.0647 | 245.1947 | 198111.3739 | 271064.7218 | 2.073e-06 | 8 | 245194.6852
123 | 125 | CONCLUIDO | 9.2121 | 10.86 | 7.91 | 118.64 | 1.87 | 4 | 301.69 | 58.47 | 31.75 | 2 | 86.47 | 37443.11 | 118.74 | 198.05 | 28.95 | 21.27 | 1142.15 | 0.73 | 0.77 | 0.12 | 0.06 | 1 | 10 | 197.9014 | 270.7775 | 244.9348 | 197901.4324 | 270777.4706 | 2.0746e-06 | 8 | 244934.8489
124 | 125 | CONCLUIDO | 9.2178 | 10.85 | 7.9 | 118.54 | 1.89 | 4 | 302.22 | 58.47 | 32 | 2 | 86.75 | 37508.41 | 118.67 | 198.05 | 28.73 | 21.27 | 1031.32 | 0.74 | 0.77 | 0.12 | 0.05 | 1 | 10 | 197.7711 | 270.5991 | 244.7735 | 197771.0631 | 270599.0935 | 2.0759e-06 | 8 | 244773.4958
125 | 125 | CONCLUIDO | 9.2178 | 10.85 | 7.9 | 118.54 | 1.9 | 4 | 302.75 | 58.47 | 32.25 | 2 | 87.03 | 37573.82 | 118.69 | 198.06 | 28.82 | 21.27 | 1076.45 | 0.74 | 0.77 | 0.11 | 0.05 | 1 | 10 | 197.7829 | 270.6152 | 244.7881 | 197782.8706 | 270615.2491 | 2.0759e-06 | 8 | 244788.1095
126 | 125 | CONCLUIDO | 9.2116 | 10.86 | 7.91 | 118.65 | 1.91 | 4 | 303.28 | 58.47 | 32.5 | 2 | 87.31 | 37639.36 | 118.82 | 198.05 | 29.08 | 21.27 | 1206.12 | 0.73 | 0.77 | 0.11 | 0.06 | 1 | 10 | 197.9538 | 270.8491 | 244.9997 | 197953.8189 | 270849.1481 | 2.0745e-06 | 8 | 244999.6855
127 | 125 | CONCLUIDO | 9.2053 | 10.86 | 7.92 | 118.76 | 1.92 | 4 | 303.82 | 58.47 | 32.75 | 2 | 87.59 | 37705.01 | 119.02 | 198.05 | 29.27 | 21.27 | 1305.19 | 0.73 | 0.77 | 0.11 | 0.06 | 1 | 10 | 198.1674 | 271.1414 | 245.264 | 198167.4078 | 271141.3899 | 2.073e-06 | 8 | 245264.0362
128 | 125 | CONCLUIDO | 9.2083 | 10.86 | 7.91 | 118.71 | 1.93 | 4 | 304.35 | 58.47 | 33 | 2 | 87.88 | 37770.79 | 118.96 | 198.05 | 29.19 | 21.27 | 1262.7 | 0.73 | 0.77 | 0.11 | 0.06 | 1 | 10 | 198.0704 | 271.0087 | 245.144 | 198070.4103 | 271008.6736 | 2.0737e-06 | 8 | 245143.9861
129 | 125 | CONCLUIDO | 9.2062 | 10.86 | 7.92 | 118.75 | 1.94 | 4 | 304.88 | 58.47 | 33.25 | 2 | 88.16 | 37836.69 | 119.01 | 198.05 | 29.24 | 21.27 | 1289.2 | 0.73 | 0.77 | 0.11 | 0.06 | 1 | 10 | 198.1522 | 271.1206 | 245.2453 | 198152.2409 | 271120.6378 | 2.0732e-06 | 8 | 245245.2646
130 | 125 | CONCLUIDO | 9.2062 | 10.86 | 7.92 | 118.75 | 1.95 | 4 | 305.42 | 58.47 | 33.5 | 2 | 88.45 | 37902.71 | 118.93 | 198.05 | 29.28 | 21.27 | 1307.57 | 0.73 | 0.77 | 0.11 | 0.06 | 1 | 10 | 198.105 | 271.0559 | 245.1867 | 198104.9513 | 271055.9342 | 2.0732e-06 | 8 | 245186.7363
131 | 125 | CONCLUIDO | 9.2041 | 10.86 | 7.92 | 118.78 | 1.97 | 4 | 305.96 | 58.47 | 33.75 | 2 | 88.73 | 37968.85 | 118.96 | 198.05 | 29.3 | 21.27 | 1318.47 | 0.73 | 0.77 | 0.12 | 0.07 | 1 | 10 | 198.1443 | 271.1097 | 245.2354 | 198144.2765 | 271109.7406 | 2.0728e-06 | 8 | 245235.4075
132 | 125 | CONCLUIDO | 9.2076 | 10.86 | 7.91 | 118.72 | 1.98 | 4 | 306.49 | 58.47 | 34 | 2 | 89.02 | 38035.12 | 118.81 | 198.06 | 29.15 | 21.27 | 1241.28 | 0.73 | 0.77 | 0.12 | 0.06 | 1 | 10 | 197.9889 | 270.8972 | 245.0432 | 197988.9464 | 270897.2111 | 2.0736e-06 | 8 | 245043.1615
133 | 125 | CONCLUIDO | 9.2152 | 10.85 | 7.91 | 118.59 | 1.99 | 4 | 307.03 | 58.47 | 34.25 | 2 | 89.31 | 38101.52 | 118.56 | 198.05 | 28.83 | 21.27 | 1081.66 | 0.74 | 0.77 | 0.12 | 0.05 | 1 | 10 | 197.7634 | 270.5886 | 244.764 | 197763.3745 | 270588.5736 | 2.0753e-06 | 8 | 244763.9799
134 | 125 | CONCLUIDO | 9.2168 | 10.85 | 7.9 | 118.56 | 2 | 4 | 307.57 | 58.47 | 34.5 | 2 | 89.6 | 38168.04 | 118.49 | 198.05 | 28.84 | 21.27 | 1086.16 | 0.74 | 0.77 | 0.11 | 0.05 | 1 | 10 | 197.675 | 270.4677 | 244.6546 | 197675.0134 | 270467.6742 | 2.0756e-06 | 8 | 244654.619
135 | 125 | CONCLUIDO | 9.2121 | 10.86 | 7.91 | 118.64 | 2.01 | 4 | 308.11 | 58.47 | 34.75 | 2 | 89.89 | 38234.68 | 118.47 | 198.05 | 29.04 | 21.27 | 1190.01 | 0.73 | 0.77 | 0.11 | 0.06 | 1 | 10 | 197.7419 | 270.5592 | 244.7374 | 197741.9325 | 270559.2358 | 2.0746e-06 | 8 | 244737.4421
136 | 125 | CONCLUIDO | 9.2048 | 10.86 | 7.92 | 118.77 | 2.02 | 4 | 308.65 | 58.47 | 35 | 2 | 90.18 | 38301.46 | 118.67 | 198.05 | 29.32 | 21.27 | 1329 | 0.73 | 0.77 | 0.11 | 0.07 | 1 | 10 | 197.9656 | 270.8653 | 245.0143 | 197965.6277 | 270865.3054 | 2.0729e-06 | 8 | 245014.3008
137 | 125 | CONCLUIDO | 9.206 | 10.86 | 7.92 | 118.75 | 2.03 | 4 | 309.2 | 58.47 | 35.25 | 2 | 90.47 | 38368.36 | 118.58 | 198.05 | 29.29 | 21.27 | 1312.74 | 0.73 | 0.77 | 0.11 | 0.06 | 1 | 10 | 197.9001 | 270.7757 | 244.9332 | 197900.1108 | 270775.6623 | 2.0732e-06 | 8 | 244933.2131
138 | 125 | CONCLUIDO | 9.2057 | 10.86 | 7.92 | 118.75 | 2.04 | 4 | 309.74 | 58.47 | 35.5 | 2 | 90.77 | 38435.39 | 118.39 | 198.05 | 29.27 | 21.27 | 1305.38 | 0.73 | 0.77 | 0.11 | 0.06 | 1 | 10 | 197.7909 | 270.6262 | 244.798 | 197790.8688 | 270626.1926 | 2.0731e-06 | 8 | 244798.0086
139 | 125 | CONCLUIDO | 9.2043 | 10.86 | 7.92 | 118.78 | 2.05 | 4 | 310.28 | 58.47 | 35.75 | 2 | 91.06 | 38502.55 | 118.39 | 198.05 | 29.35 | 21.27 | 1342 | 0.72 | 0.77 | 0.11 | 0.07 | 1 | 10 | 197.8052 | 270.6458 | 244.8158 | 197805.2124 | 270645.8182 | 2.0728e-06 | 8 | 244815.7611
140 | 125 | CONCLUIDO | 9.2027 | 10.87 | 7.92 | 118.81 | 2.06 | 4 | 310.83 | 58.47 | 36 | 2 | 91.36 | 38569.84 | 118.15 | 198.05 | 29.39 | 21.27 | 1362.2 | 0.72 | 0.77 | 0.12 | 0.07 | 1 | 10 | 197.6797 | 270.4741 | 244.6604 | 197679.688 | 270474.0701 | 2.0725e-06 | 8 | 244660.4045
141 | 125 | CONCLUIDO | 9.206 | 10.86 | 7.92 | 118.75 | 2.07 | 4 | 311.38 | 58.47 | 36.25 | 2 | 91.65 | 38637.26 | 117.94 | 198.05 | 29.23 | 21.27 | 1282.69 | 0.73 | 0.77 | 0.12 | 0.06 | 1 | 10 | 197.5218 | 270.258 | 244.465 | 197521.7865 | 270258.0223 | 2.0732e-06 | 8 | 244464.976
142 | 125 | CONCLUIDO | 9.2119 | 10.86 | 7.91 | 118.65 | 2.08 | 4 | 311.92 | 58.47 | 36.5 | 2 | 91.95 | 38704.93 | 118.05 | 198.05 | 28.98 | 21.27 | 1159.61 | 0.73 | 0.77 | 0.12 | 0.06 | 1 | 10 | 197.4959 | 270.2226 | 244.4329 | 197495.8626 | 270222.5521 | 2.0745e-06 | 8 | 244432.8909
143 | 125 | CONCLUIDO | 9.2154 | 10.85 | 7.91 | 118.58 | 2.1 | 4 | 312.47 | 58.47 | 36.75 | 2 | 92.25 | 38772.62 | 117.75 | 198.05 | 28.89 | 21.27 | 1111.24 | 0.74 | 0.77 | 0.11 | 0.05 | 1 | 10 | 197.283 | 269.9313 | 244.1694 | 197283.0002 | 269931.3043 | 2.0753e-06 | 8 | 244169.4395
144 | 125 | CONCLUIDO | 9.2128 | 10.85 | 7.91 | 118.63 | 2.11 | 4 | 313.02 | 58.47 | 37 | 2 | 92.55 | 38840.44 | 117.66 | 198.07 | 29.01 | 21.27 | 1174.75 | 0.73 | 0.77 | 0.11 | 0.06 | 1 | 10 | 197.2563 | 269.8948 | 244.1364 | 197256.3078 | 269894.7827 | 2.0747e-06 | 8 | 244136.4034
145 | 125 | CONCLUIDO | 9.2057 | 10.86 | 7.92 | 118.75 | 2.12 | 4 | 313.57 | 58.47 | 37.25 | 2 | 92.85 | 38908.39 | 117.65 | 198.05 | 29.3 | 21.27 | 1317.13 | 0.73 | 0.77 | 0.11 | 0.06 | 1 | 10 | 197.3534 | 270.0277 | 244.2566 | 197353.4171 | 270027.6519 | 2.0731e-06 | 8 | 244256.5918
146 | 125 | CONCLUIDO | 9.2036 | 10.87 | 7.92 | 118.79 | 2.13 | 4 | 314.13 | 58.47 | 37.5 | 2 | 93.15 | 38976.48 | 117.49 | 198.05 | 29.35 | 21.27 | 1342.55 | 0.72 | 0.77 | 0.12 | 0.07 | 1 | 10 | 197.2802 | 269.9275 | 244.166 | 197280.2286 | 269927.5121 | 2.0727e-06 | 8 | 244166.0092
147 | 125 | CONCLUIDO | 9.2046 | 10.86 | 7.92 | 118.78 | 2.14 | 4 | 314.68 | 58.47 | 37.75 | 2 | 93.46 | 39044.7 | 117.3 | 198.05 | 29.33 | 21.27 | 1333.58 | 0.73 | 0.77 | 0.11 | 0.07 | 1 | 10 | 197.1577 | 269.7599 | 244.0144 | 197157.7069 | 269759.8725 | 2.0729e-06 | 8 | 244014.3689
148 | 125 | CONCLUIDO | 9.202 | 10.87 | 7.92 | 118.82 | 2.15 | 4 | 315.23 | 58.47 | 38 | 2 | 93.76 | 39113.07 | 117.12 | 198.05 | 29.42 | 21.27 | 1378.59 | 0.72 | 0.77 | 0.11 | 0.07 | 1 | 10 | 197.0777 | 269.6504 | 243.9154 | 197077.7228 | 269650.4348 | 2.0723e-06 | 8 | 243915.3757
149 | 125 | CONCLUIDO | 9.2041 | 10.86 | 7.92 | 118.78 | 2.16 | 4 | 315.79 | 58.47 | 38.25 | 2 | 94.07 | 39181.56 | 117.04 | 198.05 | 29.36 | 21.27 | 1346.97 | 0.72 | 0.77 | 0.11 | 0.07 | 1 | 10 | 197.0091 | 269.5565 | 243.8304 | 197009.0693 | 269556.5001 | 2.0728e-06 | 8 | 243830.406
150 | 125 | CONCLUIDO | 9.2022 | 10.87 | 7.92 | 118.82 | 2.17 | 4 | 316.35 | 58.47 | 38.5 | 2 | 94.37 | 39250.2 | 116.91 | 198.05 | 29.43 | 21.27 | 1382.04 | 0.72 | 0.77 | 0.12 | 0.07 | 1 | 10 | 196.9515 | 269.4777 | 243.7592 | 196951.4998 | 269477.7309 | 2.0723e-06 | 8 | 243759.1545
151 | 125 | CONCLUIDO | 9.2088 | 10.86 | 7.91 | 118.7 | 2.18 | 4 | 316.9 | 58.47 | 38.75 | 2 | 94.68 | 39318.97 | 116.59 | 198.05 | 29.09 | 21.27 | 1212.72 | 0.73 | 0.77 | 0.12 | 0.06 | 1 | 10 | 196.6647 | 269.0853 | 243.4042 | 196664.7187 | 269085.3443 | 2.0738e-06 | 8 | 243404.2167
152 | 125 | CONCLUIDO | 9.214 | 10.85 | 7.91 | 118.61 | 2.19 | 4 | 317.46 | 58.47 | 39 | 2 | 94.99 | 39387.89 | 116.28 | 198.05 | 28.94 | 21.27 | 1136.69 | 0.73 | 0.77 | 0.11 | 0.05 | 1 | 10 | 196.429 | 268.7629 | 243.1125 | 196429.0423 | 268762.8816 | 2.075e-06 | 8 | 243112.5294
153 | 125 | CONCLUIDO | 9.2128 | 10.85 | 7.91 | 118.63 | 2.2 | 4 | 318.02 | 58.47 | 39.25 | 2 | 95.3 | 39456.94 | 116.02 | 198.05 | 29.04 | 21.27 | 1189.19 | 0.73 | 0.77 | 0.11 | 0.06 | 1 | 10 | 196.2876 | 268.5693 | 242.9374 | 196287.5673 | 268569.3092 | 2.0747e-06 | 8 | 242937.4313
154 | 125 | CONCLUIDO | 9.2067 | 10.86 | 7.92 | 118.74 | 2.21 | 4 | 318.58 | 58.47 | 39.5 | 2 | 95.61 | 39526.14 | 115.93 | 198.05 | 29.29 | 21.27 | 1314.7 | 0.73 | 0.77 | 0.11 | 0.06 | 1 | 10 | 196.3266 | 268.6227 | 242.9857 | 196326.5526 | 268622.6506 | 2.0734e-06 | 8 | 242985.6818
155 | 125 | CONCLUIDO | 9.2015 | 10.87 | 7.92 | 118.83 | 2.22 | 4 | 319.14 | 58.47 | 39.75 | 2 | 95.92 | 39595.48 | 115.8 | 198.05 | 29.46 | 21.27 | 1396.17 | 0.72 | 0.77 | 0.11 | 0.07 | 1 | 10 | 196.3021 | 268.5892 | 242.9555 | 196302.1328 | 268589.2384 | 2.0722e-06 | 8 | 242955.4584
156 | 125 | CONCLUIDO | 9.2025 | 10.87 | 7.92 | 118.81 | 2.23 | 4 | 319.71 | 58.47 | 40 | 2 | 96.23 | 39664.96 | 115.63 | 198.05 | 29.42 | 21.27 | 1379.8 | 0.72 | 0.77 | 0.11 | 0.07 | 1 | 10 | 196.1915 | 268.4379 | 242.8186 | 196191.5166 | 268437.8883 | 2.0724e-06 | 8 | 242818.553

## RESULTADOS_4
Unnamed: 0 | Volume de calda [L] | STATUS | Capacidade operacional [ha/h] | Tempo de missao [h] | Tempo util [h] | Tempo por voo [min] | Autonomia Projetada [h] | N° Voos | MTOW [kg] | Massa Estrutura [kg] | Combustível [kg] | Abastecimentos | Massa gerador | Potência gerador [W] | Combustível consumido [L] | Calda cons [L] | Distância percorrida [km] | Distância Pulverizando [km] | RTL ACUMULADO[m] | EOC [km/km] | EOC [h/h] | Tempo de manobra [h] | Tempo rtl_rtw [h] | V pulv [m/s] | V desloc [m/s] | Preço Total por ha Simples [R$/ha] | Preço Total por ha Presumido [R$/ha] | Preço Total por ha Real [R$/ha] | Preço Total Simples [R$] | Preço Total Presumido [R$] | Prod CAPEX [ha/h/R$] | Dias Trabalhados | Preço Total Real [R$]
0 | 30 | CONCLUIDO | 8.8753 | 11.27 | 8.72 | 11.63 | 0.24 | 45 | 71.52 | 32.27 | 1 | 43 | 8.25 | 9054.6 | 61 | 198.14 | 54.31 | 21.27 | 13617.95 | 0.39 | 0.7 | 0.18 | 0.87 | 1 | 10 | 137.2844 | 187.8386 | 169.9116 | 137284.439 | 187838.626 | 2.4343e-06 | 8 | 169911.5712
1 | 30 | CONCLUIDO | 9.1938 | 10.88 | 8.49 | 14.55 | 0.3 | 35 | 71.81 | 32.27 | 1.25 | 33 | 8.29 | 9090.98 | 58.63 | 198.06 | 47.56 | 21.27 | 10292.29 | 0.45 | 0.72 | 0.14 | 0.64 | 1 | 10 | 133.6473 | 182.8621 | 165.41 | 133647.3042 | 182862.1378 | 2.5217e-06 | 8 | 165410.032
2 | 30 | CONCLUIDO | 9.3199 | 10.73 | 8.43 | 17.45 | 0.36 | 29 | 72.11 | 32.27 | 1.5 | 27 | 8.34 | 9127.38 | 57.84 | 198.1 | 45.29 | 21.27 | 9186.82 | 0.47 | 0.72 | 0.16 | 0.58 | 1 | 10 | 122.065 | 167.0147 | 151.0751 | 122065.0214 | 167014.7474 | 2.5563e-06 | 7 | 151075.0944
3 | 30 | CONCLUIDO | 9.453 | 10.58 | 8.35 | 20.03 | 0.42 | 25 | 72.4 | 32.27 | 1.75 | 23 | 8.38 | 9163.8 | 56.64 | 198.05 | 42.64 | 21.27 | 7883.26 | 0.5 | 0.73 | 0.15 | 0.49 | 1 | 10 | 120.5617 | 164.9579 | 149.2146 | 120561.7479 | 164957.9023 | 2.5928e-06 | 7 | 149214.5516
4 | 30 | CONCLUIDO | 9.5928 | 10.42 | 8.25 | 23.58 | 0.48 | 21 | 72.7 | 32.27 | 2 | 19 | 8.43 | 9200.25 | 55.44 | 198.05 | 39.68 | 21.27 | 6420.75 | 0.54 | 0.74 | 0.14 | 0.4 | 1 | 10 | 119.0355 | 162.8697 | 147.3256 | 119035.5249 | 162869.6567 | 2.6311e-06 | 7 | 147325.6053
5 | 30 | CONCLUIDO | 9.7106 | 10.3 | 8.16 | 25.76 | 0.54 | 19 | 73 | 32.27 | 2.25 | 17 | 8.48 | 9236.71 | 54.24 | 198.05 | 36.47 | 21.27 | 4827.6 | 0.58 | 0.74 | 0.14 | 0.31 | 1 | 10 | 117.6684 | 160.9991 | 145.6335 | 117668.3773 | 160999.065 | 2.6634e-06 | 7 | 145633.5402
6 | 30 | CONCLUIDO | 9.7093 | 10.3 | 8.19 | 28.91 | 0.6 | 17 | 73.29 | 32.27 | 2.5 | 15 | 8.52 | 9273.2 | 53.95 | 198.05 | 37.91 | 21.27 | 5556.11 | 0.56 | 0.74 | 0.13 | 0.34 | 1 | 10 | 117.5608 | 160.8519 | 145.5004 | 117560.801 | 160851.8744 | 2.6631e-06 | 7 | 145500.3973
7 | 30 | CONCLUIDO | 9.7935 | 10.21 | 8.13 | 32.53 | 0.65 | 15 | 73.59 | 32.27 | 2.75 | 13 | 8.57 | 9309.7 | 52.9 | 198.05 | 36.01 | 21.27 | 4617.45 | 0.59 | 0.75 | 0.13 | 0.28 | 1 | 10 | 116.5047 | 159.4069 | 144.1934 | 116504.7389 | 159406.9236 | 2.6862e-06 | 7 | 144193.3506
8 | 30 | CONCLUIDO | 9.8194 | 10.18 | 8.12 | 34.81 | 0.71 | 14 | 73.88 | 32.27 | 3 | 12 | 8.61 | 9346.23 | 52.34 | 198.05 | 35.63 | 21.27 | 4430.87 | 0.6 | 0.75 | 0.13 | 0.27 | 1 | 10 | 116.0659 | 158.8064 | 143.6502 | 116065.8652 | 158806.4372 | 2.6933e-06 | 7 | 143650.1737
9 | 30 | CONCLUIDO | 9.8964 | 10.1 | 8.06 | 37.19 | 0.77 | 13 | 74.18 | 32.27 | 3.25 | 11 | 8.66 | 9382.78 | 51.08 | 198.05 | 33.7 | 21.27 | 3472.47 | 0.63 | 0.75 | 0.12 | 0.21 | 1 | 10 | 114.9487 | 157.2779 | 142.2675 | 114948.6909 | 157277.8701 | 2.7144e-06 | 7 | 142267.4909
10 | 30 | CONCLUIDO | 9.8877 | 10.11 | 8.08 | 40.42 | 0.82 | 12 | 74.48 | 32.27 | 3.5 | 10 | 8.71 | 9419.35 | 50.89 | 198.05 | 34.47 | 21.27 | 3864.43 | 0.62 | 0.75 | 0.13 | 0.23 | 1 | 10 | 114.9124 | 157.2282 | 142.2225 | 114912.3709 | 157228.1754 | 2.712e-06 | 7 | 142222.539
11 | 30 | CONCLUIDO | 9.931 | 10.07 | 8.05 | 43.93 | 0.88 | 11 | 74.77 | 32.27 | 3.75 | 9 | 8.75 | 9455.94 | 49.91 | 198.05 | 33.48 | 21.27 | 3374.54 | 0.64 | 0.75 | 0.13 | 0.2 | 1 | 10 | 114.1486 | 156.1831 | 141.2772 | 114148.5948 | 156183.1433 | 2.7239e-06 | 7 | 141277.2433
12 | 30 | CONCLUIDO | 9.9646 | 10.04 | 8.04 | 48.22 | 0.93 | 10 | 75.07 | 32.27 | 4 | 8 | 8.8 | 9492.55 | 49.46 | 198.06 | 32.97 | 21.27 | 3123.17 | 0.65 | 0.76 | 0.12 | 0.18 | 1 | 10 | 113.7512 | 155.6394 | 140.7854 | 113751.2253 | 155639.4448 | 2.7331e-06 | 7 | 140785.4347
13 | 30 | CONCLUIDO | 9.9624 | 10.04 | 8.04 | 48.23 | 0.99 | 10 | 75.37 | 32.27 | 4.25 | 8 | 8.85 | 9529.18 | 48.48 | 198.05 | 33.16 | 21.27 | 3216.41 | 0.64 | 0.76 | 0.12 | 0.19 | 1 | 10 | 113.2247 | 154.919 | 140.1338 | 113224.6974 | 154919.0261 | 2.7325e-06 | 7 | 140133.7716
14 | 30 | CONCLUIDO | 9.9958 | 10 | 8.02 | 53.47 | 1.04 | 9 | 75.66 | 32.27 | 4.5 | 6 | 8.89 | 9565.83 | 48.09 | 198.05 | 32.42 | 21.27 | 2854.89 | 0.66 | 0.76 | 0.12 | 0.17 | 1 | 10 | 112.8492 | 154.4053 | 139.6691 | 112849.2257 | 154405.2892 | 2.7416e-06 | 7 | 139669.0651
15 | 30 | CONCLUIDO | 10.0025 | 10 | 8.01 | 53.42 | 1.09 | 9 | 75.96 | 32.27 | 4.75 | 5 | 8.94 | 9602.5 | 47.04 | 198.08 | 32.12 | 21.27 | 2702.74 | 0.66 | 0.76 | 0.13 | 0.16 | 1 | 10 | 112.236 | 153.5662 | 138.9101 | 112235.9949 | 153566.2397 | 2.7435e-06 | 7 | 138910.0933
16 | 30 | CONCLUIDO | 10.0371 | 9.96 | 7.99 | 59.96 | 1.15 | 8 | 76.26 | 32.27 | 5 | 2 | 8.99 | 9639.2 | 46.82 | 198.05 | 31.47 | 21.27 | 2385.36 | 0.68 | 0.76 | 0.13 | 0.14 | 1 | 10 | 111.9529 | 153.179 | 138.5598 | 111952.9482 | 153178.9627 | 2.753e-06 | 7 | 138559.7775
17 | 30 | CONCLUIDO | 10.0522 | 9.95 | 7.98 | 59.85 | 1.2 | 8 | 76.56 | 32.27 | 5.25 | 1 | 9.04 | 9675.91 | 46.79 | 198.05 | 30.89 | 21.27 | 2095.13 | 0.69 | 0.76 | 0.13 | 0.13 | 1 | 10 | 111.8638 | 153.0569 | 138.4494 | 111863.7588 | 153056.9299 | 2.7571e-06 | 7 | 138449.3914
18 | 30 | CONCLUIDO | 10.0477 | 9.95 | 7.98 | 59.88 | 1.25 | 8 | 76.85 | 32.27 | 5.5 | 0 | 9.08 | 9712.65 | 46.94 | 198.05 | 31.03 | 21.27 | 2161.17 | 0.69 | 0.76 | 0.13 | 0.13 | 1 | 10 | 111.962 | 153.1913 | 138.571 | 111961.9961 | 153191.3425 | 2.7559e-06 | 7 | 138570.9758

## RESULTADOS_1
Unnamed: 0 | Volume de calda [L] | STATUS | Capacidade operacional [ha/h] | Tempo de missao [h] | Tempo util [h] | Tempo por voo [min] | Autonomia Projetada [h] | N° Voos | MTOW [kg] | Massa Estrutura [kg] | Combustível [kg] | Abastecimentos | Massa gerador | Potência gerador [W] | Combustível consumido [L] | Calda cons [L] | Distância percorrida [km] | Distância Pulverizando [km] | RTL ACUMULADO[m] | EOC [km/km] | EOC [h/h] | Tempo de manobra [h] | Tempo rtl_rtw [h] | V pulv [m/s] | V desloc [m/s] | Preço Total por ha Simples [R$/ha] | Preço Total por ha Presumido [R$/ha] | Preço Total por ha Real [R$/ha] | Preço Total Simples [R$] | Preço Total Presumido [R$] | Prod CAPEX [ha/h/R$] | Dias Trabalhados | Preço Total Real [R$]
0 | 15 | CONCLUIDO | 9.6324 | 10.38 | 8.38 | 18.63 | 0.43 | 27 | 39.78 | 19.54 | 1 | 25 | 4.24 | 5140 | 36.18 | 198.09 | 43.76 | 21.27 | 8430.9 | 0.49 | 0.72 | 0.15 | 0.53 | 1 | 10 | 99.5398 | 136.1947 | 123.1965 | 99539.7713 | 136194.7064 | 2.8356e-06 | 7 | 123196.4748
1 | 15 | CONCLUIDO | 9.8202 | 10.18 | 8.25 | 23.57 | 0.53 | 21 | 40.06 | 19.54 | 1.25 | 19 | 4.26 | 5174.29 | 34.51 | 198.12 | 39.79 | 21.27 | 6478.22 | 0.53 | 0.74 | 0.14 | 0.4 | 1 | 10 | 97.8644 | 133.9024 | 121.123 | 97864.419 | 133902.4155 | 2.8909e-06 | 7 | 121122.9569
2 | 15 | CONCLUIDO | 9.9094 | 10.09 | 8.2 | 28.95 | 0.64 | 17 | 40.34 | 19.54 | 1.5 | 14 | 4.29 | 5208.6 | 32.97 | 198.05 | 38.24 | 21.27 | 5724.21 | 0.56 | 0.74 | 0.14 | 0.35 | 1 | 10 | 96.695 | 132.3024 | 119.6757 | 96695.0415 | 132302.4217 | 2.9172e-06 | 7 | 119675.6643
3 | 15 | CONCLUIDO | 9.9751 | 10.02 | 8.16 | 32.64 | 0.74 | 15 | 40.61 | 19.54 | 1.75 | 5 | 4.32 | 5242.92 | 31.99 | 198.08 | 36.49 | 21.27 | 4856.44 | 0.58 | 0.74 | 0.14 | 0.31 | 1 | 10 | 95.9275 | 131.2522 | 118.7257 | 95927.4623 | 131252.1859 | 2.9365e-06 | 7 | 118725.6615
4 | 15 | CONCLUIDO | 9.9781 | 10.02 | 8.16 | 32.63 | 0.84 | 15 | 40.89 | 19.54 | 2 | 0 | 4.35 | 5277.26 | 31.98 | 198.06 | 36.2 | 21.27 | 4715.03 | 0.59 | 0.74 | 0.15 | 0.3 | 1 | 10 | 95.9138 | 131.2335 | 118.7088 | 95913.8057 | 131233.5004 | 2.9374e-06 | 7 | 118708.7593

## RESULTADOS_12
Unnamed: 0 | Volume de calda [L] | STATUS | Capacidade operacional [ha/h] | Tempo de missao [h] | Tempo util [h] | Tempo por voo [min] | Autonomia Projetada [h] | N° Voos | MTOW [kg] | Massa Estrutura [kg] | Combustível [kg] | Abastecimentos | Massa gerador | Potência gerador [W] | Combustível consumido [L] | Calda cons [L] | Distância percorrida [km] | Distância Pulverizando [km] | RTL ACUMULADO[m] | EOC [km/km] | EOC [h/h] | Tempo de manobra [h] | Tempo rtl_rtw [h] | V pulv [m/s] | V desloc [m/s] | Preço Total por ha Simples [R$/ha] | Preço Total por ha Presumido [R$/ha] | Preço Total por ha Real [R$/ha] | Preço Total Simples [R$] | Preço Total Presumido [R$] | Prod CAPEX [ha/h/R$] | Dias Trabalhados | Preço Total Real [R$]
0 | 70 | CONCLUIDO | 7.2228 | 13.84 | 9.39 | 7.32 | 0.12 | 77 | 141.81 | 47.83 | 1 | 75 | 22.98 | 17723.39 | 105.89 | 198.05 | 75.38 | 21.27 | 23991.89 | 0.28 | 0.65 | 0.23 | 1.54 | 1 | 10 | 226.409 | 309.7828 | 280.2176 | 226409.0387 | 309782.8352 | 1.7782e-06 | 10 | 280217.5962
1 | 70 | CONCLUIDO | 7.6871 | 13.01 | 9.05 | 9.05 | 0.16 | 60 | 142.15 | 47.83 | 1.25 | 58 | 23.07 | 17765.46 | 101.69 | 198.06 | 64.6 | 21.27 | 18685.52 | 0.33 | 0.67 | 0.2 | 1.19 | 1 | 10 | 204.2626 | 279.4811 | 252.8079 | 204262.6311 | 279481.1433 | 1.8925e-06 | 9 | 252807.8552
2 | 70 | CONCLUIDO | 8.0219 | 12.47 | 8.82 | 10.8 | 0.19 | 49 | 142.49 | 47.83 | 1.5 | 47 | 23.16 | 17807.56 | 98.97 | 198.06 | 57.43 | 21.27 | 15160.32 | 0.37 | 0.69 | 0.19 | 0.97 | 1 | 10 | 197.6724 | 270.4641 | 244.6514 | 197672.4132 | 270464.1164 | 1.9749e-06 | 9 | 244651.4007
3 | 70 | CONCLUIDO | 8.2984 | 12.05 | 8.64 | 12.64 | 0.22 | 41 | 142.83 | 47.83 | 1.75 | 39 | 23.25 | 17849.7 | 96.62 | 198.06 | 51.66 | 21.27 | 12314.16 | 0.41 | 0.7 | 0.17 | 0.78 | 1 | 10 | 180.9811 | 247.6264 | 223.9933 | 180981.1385 | 247626.378 | 2.043e-06 | 8 | 223993.264
4 | 70 | CONCLUIDO | 8.5578 | 11.69 | 8.45 | 14.48 | 0.25 | 35 | 143.17 | 47.83 | 2 | 33 | 23.34 | 17891.86 | 94.18 | 198.05 | 45.84 | 21.27 | 9432.53 | 0.46 | 0.72 | 0.15 | 0.59 | 1 | 10 | 176.3064 | 241.2301 | 218.2075 | 176306.3517 | 241230.1285 | 2.1069e-06 | 8 | 218207.4636
5 | 70 | CONCLUIDO | 8.5729 | 11.66 | 8.51 | 15.96 | 0.28 | 32 | 143.51 | 47.83 | 2.25 | 30 | 23.44 | 17934.06 | 94.75 | 198.07 | 47.96 | 21.27 | 10508.52 | 0.44 | 0.71 | 0.16 | 0.66 | 1 | 10 | 176.6803 | 241.7418 | 218.6703 | 176680.3443 | 241741.8417 | 2.1106e-06 | 8 | 218670.3396
6 | 70 | CONCLUIDO | 8.7372 | 11.45 | 8.41 | 18.02 | 0.31 | 28 | 143.86 | 47.83 | 2.5 | 26 | 23.53 | 17976.29 | 93.34 | 198.05 | 44.65 | 21.27 | 8871.9 | 0.48 | 0.72 | 0.15 | 0.56 | 1 | 10 | 173.9975 | 238.0711 | 215.3499 | 173997.5299 | 238071.0967 | 2.151e-06 | 8 | 215349.9254
7 | 70 | CONCLUIDO | 8.8106 | 11.35 | 8.37 | 19.32 | 0.34 | 26 | 144.2 | 47.83 | 2.75 | 24 | 23.62 | 18018.55 | 92.66 | 198.08 | 43.39 | 21.27 | 8251.05 | 0.49 | 0.73 | 0.15 | 0.52 | 1 | 10 | 172.8123 | 236.4494 | 213.883 | 172812.2625 | 236449.3615 | 2.1691e-06 | 8 | 213882.9663
8 | 70 | CONCLUIDO | 8.941 | 11.18 | 8.29 | 21.63 | 0.37 | 23 | 144.54 | 47.83 | 3 | 21 | 23.71 | 18060.85 | 91.52 | 198.05 | 40.95 | 21.27 | 7046.83 | 0.52 | 0.73 | 0.14 | 0.44 | 1 | 10 | 170.7736 | 233.66 | 211.3598 | 170773.6215 | 233660.0029 | 2.2012e-06 | 8 | 211359.8202
9 | 70 | CONCLUIDO | 8.9679 | 11.15 | 8.29 | 22.6 | 0.4 | 22 | 144.89 | 47.83 | 3.25 | 20 | 23.81 | 18103.18 | 91.29 | 198.05 | 40.71 | 21.27 | 6933.06 | 0.52 | 0.73 | 0.15 | 0.43 | 1 | 10 | 170.4048 | 233.1553 | 210.9033 | 170404.7508 | 233155.2978 | 2.2078e-06 | 8 | 210903.2834
10 | 70 | CONCLUIDO | 9.0639 | 11.03 | 8.23 | 24.68 | 0.43 | 20 | 145.23 | 47.83 | 3.5 | 18 | 23.9 | 18145.54 | 90.45 | 198.06 | 38.83 | 21.27 | 6000.78 | 0.55 | 0.74 | 0.14 | 0.37 | 1 | 10 | 168.9466 | 231.1602 | 209.0986 | 168946.5929 | 231160.1817 | 2.2315e-06 | 8 | 209098.5784
11 | 70 | CONCLUIDO | 9.2095 | 10.86 | 8.11 | 27.03 | 0.46 | 18 | 145.57 | 47.83 | 3.75 | 16 | 23.99 | 18187.93 | 88.79 | 198.06 | 34.98 | 21.27 | 4087.09 | 0.61 | 0.75 | 0.13 | 0.26 | 1 | 10 | 166.4945 | 227.8052 | 206.0638 | 166494.5423 | 227805.1779 | 2.2673e-06 | 8 | 206063.7715
12 | 70 | CONCLUIDO | 9.1135 | 10.97 | 8.22 | 27.41 | 0.49 | 18 | 145.92 | 47.83 | 4 | 16 | 24.09 | 18230.35 | 89.85 | 198.05 | 39.15 | 21.27 | 6171.65 | 0.54 | 0.74 | 0.13 | 0.37 | 1 | 10 | 168.1577 | 230.0807 | 208.1222 | 168157.6678 | 230080.7396 | 2.2437e-06 | 8 | 208122.1567
13 | 70 | CONCLUIDO | 9.2178 | 10.85 | 8.16 | 30.59 | 0.51 | 16 | 146.26 | 47.83 | 4.25 | 14 | 24.18 | 18272.81 | 89 | 198.06 | 36.8 | 21.27 | 5006.62 | 0.58 | 0.74 | 0.13 | 0.3 | 1 | 10 | 166.6749 | 228.0519 | 206.287 | 166674.8768 | 228051.9196 | 2.2693e-06 | 8 | 206286.9645
14 | 70 | CONCLUIDO | 9.2149 | 10.85 | 8.16 | 30.61 | 0.54 | 16 | 146.61 | 47.83 | 4.5 | 14 | 24.28 | 18315.3 | 88.67 | 198.05 | 37 | 21.27 | 5109.34 | 0.57 | 0.74 | 0.13 | 0.31 | 1 | 10 | 166.5028 | 227.8164 | 206.0739 | 166502.7593 | 227816.4209 | 2.2686e-06 | 8 | 206073.9415
15 | 70 | CONCLUIDO | 9.2552 | 10.8 | 8.14 | 32.57 | 0.57 | 15 | 146.95 | 47.83 | 4.75 | 13 | 24.37 | 18357.82 | 88.17 | 198.05 | 36.32 | 21.27 | 4774.24 | 0.59 | 0.75 | 0.13 | 0.29 | 1 | 10 | 165.8462 | 226.918 | 205.2613 | 165846.1623 | 226918.0358 | 2.2786e-06 | 8 | 205261.297
16 | 70 | CONCLUIDO | 9.3038 | 10.75 | 8.12 | 34.78 | 0.6 | 14 | 147.3 | 47.83 | 5 | 12 | 24.47 | 18400.38 | 87.91 | 198.06 | 35.51 | 21.27 | 4371.55 | 0.6 | 0.75 | 0.13 | 0.26 | 1 | 10 | 153.664 | 210.2499 | 190.1839 | 153664.0007 | 210249.8649 | 2.2905e-06 | 7 | 190183.9129
17 | 70 | CONCLUIDO | 9.3575 | 10.69 | 8.08 | 37.31 | 0.63 | 13 | 147.64 | 47.83 | 5.25 | 11 | 24.56 | 18442.97 | 87.22 | 198.06 | 34.42 | 21.27 | 3831.13 | 0.62 | 0.75 | 0.13 | 0.23 | 1 | 10 | 152.76 | 209.0129 | 189.065 | 152759.9837 | 209012.949 | 2.3037e-06 | 7 | 189065.0465
18 | 70 | CONCLUIDO | 9.3902 | 10.65 | 8.05 | 37.13 | 0.66 | 13 | 147.99 | 47.83 | 5.5 | 11 | 24.66 | 18485.59 | 86.4 | 198.05 | 33.21 | 21.27 | 3228.91 | 0.64 | 0.75 | 0.12 | 0.19 | 1 | 10 | 151.9694 | 207.9312 | 188.0866 | 151969.3995 | 207931.2369 | 2.3118e-06 | 7 | 188086.5715
19 | 70 | CONCLUIDO | 9.3929 | 10.65 | 8.07 | 40.36 | 0.69 | 12 | 148.33 | 47.83 | 5.75 | 10 | 24.75 | 18528.25 | 86.48 | 198.05 | 34.18 | 21.27 | 3720 | 0.62 | 0.75 | 0.12 | 0.22 | 1 | 10 | 152.0435 | 208.0326 | 188.1782 | 152043.473 | 208032.5874 | 2.3125e-06 | 7 | 188178.2493
20 | 70 | CONCLUIDO | 9.3809 | 10.66 | 8.09 | 40.42 | 0.71 | 12 | 148.68 | 47.83 | 6 | 10 | 24.85 | 18570.94 | 86.55 | 198.05 | 34.56 | 21.27 | 3909.71 | 0.62 | 0.75 | 0.13 | 0.23 | 1 | 10 | 152.2204 | 208.2747 | 188.3973 | 152220.4478 | 208274.7322 | 2.3095e-06 | 7 | 188397.2841
21 | 70 | CONCLUIDO | 9.4325 | 10.6 | 8.06 | 43.94 | 0.74 | 11 | 149.02 | 47.83 | 6.25 | 9 | 24.95 | 18613.66 | 85.85 | 198.05 | 33.57 | 21.27 | 3419.11 | 0.63 | 0.75 | 0.13 | 0.2 | 1 | 10 | 151.3653 | 207.1046 | 187.3388 | 151365.2554 | 207104.6203 | 2.3222e-06 | 7 | 187338.846
22 | 70 | CONCLUIDO | 9.4322 | 10.6 | 8.06 | 43.94 | 0.77 | 11 | 149.37 | 47.83 | 6.5 | 9 | 25.04 | 18656.42 | 85.75 | 198.05 | 33.57 | 21.27 | 3417.54 | 0.63 | 0.75 | 0.13 | 0.2 | 1 | 10 | 151.3097 | 207.0287 | 187.2701 | 151309.7432 | 207028.6659 | 2.3221e-06 | 7 | 187270.1406
23 | 70 | CONCLUIDO | 9.427 | 10.61 | 8.06 | 43.97 | 0.8 | 11 | 149.72 | 47.83 | 6.75 | 9 | 25.14 | 18699.2 | 85.61 | 198.05 | 33.78 | 21.27 | 3523.89 | 0.63 | 0.75 | 0.13 | 0.21 | 1 | 10 | 151.2668 | 206.9699 | 187.2169 | 151266.7588 | 206969.8529 | 2.3208e-06 | 7 | 187216.9406
24 | 70 | CONCLUIDO | 9.4839 | 10.54 | 8.03 | 48.16 | 0.83 | 10 | 150.07 | 47.83 | 7 | 8 | 25.24 | 18742.03 | 85.19 | 198.05 | 32.56 | 21.27 | 2919.92 | 0.65 | 0.76 | 0.13 | 0.17 | 1 | 10 | 150.5438 | 205.9806 | 186.3221 | 150543.7509 | 205980.6015 | 2.3349e-06 | 7 | 186322.1019
25 | 70 | CONCLUIDO | 9.4932 | 10.53 | 8.02 | 48.1 | 0.85 | 10 | 150.41 | 47.83 | 7.25 | 8 | 25.33 | 18784.88 | 84.77 | 198.05 | 32.46 | 21.27 | 2866.82 | 0.66 | 0.76 | 0.12 | 0.16 | 1 | 10 | 150.213 | 205.528 | 185.9127 | 150212.9813 | 205528.0279 | 2.3371e-06 | 7 | 185912.7214
26 | 70 | CONCLUIDO | 9.467 | 10.56 | 8.05 | 48.27 | 0.88 | 10 | 150.76 | 47.83 | 7.5 | 8 | 25.43 | 18827.77 | 84.54 | 198.05 | 33.43 | 21.27 | 3353.32 | 0.64 | 0.75 | 0.12 | 0.19 | 1 | 10 | 150.3384 | 205.6997 | 186.068 | 150338.4384 | 205699.6839 | 2.3307e-06 | 7 | 186067.9948
27 | 70 | CONCLUIDO | 9.5215 | 10.5 | 8.01 | 53.43 | 0.91 | 9 | 151.11 | 47.83 | 7.75 | 7 | 25.53 | 18870.7 | 84.05 | 198.05 | 32.36 | 21.27 | 2822.36 | 0.66 | 0.76 | 0.12 | 0.16 | 1 | 10 | 149.5774 | 204.6584 | 185.1261 | 149577.3757 | 204658.3644 | 2.3441e-06 | 7 | 185126.0573
28 | 70 | CONCLUIDO | 9.5132 | 10.51 | 8.02 | 53.49 | 0.94 | 9 | 151.46 | 47.83 | 8 | 7 | 25.63 | 18913.66 | 84.15 | 198.05 | 32.61 | 21.27 | 2945.66 | 0.65 | 0.76 | 0.12 | 0.17 | 1 | 10 | 149.7164 | 204.8486 | 185.2982 | 149716.4237 | 204848.616 | 2.3421e-06 | 7 | 185298.1516
29 | 70 | CONCLUIDO | 9.5165 | 10.51 | 8.02 | 53.46 | 0.96 | 9 | 151.81 | 47.83 | 8.25 | 7 | 25.73 | 18956.65 | 83.7 | 198.05 | 32.48 | 21.27 | 2883.73 | 0.65 | 0.76 | 0.12 | 0.17 | 1 | 10 | 149.4359 | 204.4647 | 184.9509 | 149435.862 | 204464.739 | 2.3429e-06 | 7 | 184950.9113
30 | 70 | CONCLUIDO | 9.5717 | 10.45 | 7.99 | 59.91 | 0.99 | 8 | 152.15 | 47.83 | 8.5 | 6 | 25.83 | 18999.67 | 82.91 | 198.05 | 31.42 | 21.27 | 2355.9 | 0.68 | 0.76 | 0.12 | 0.14 | 1 | 10 | 148.5319 | 203.2278 | 183.8321 | 148531.8568 | 203227.8392 | 2.3565e-06 | 7 | 183832.0595
31 | 70 | CONCLUIDO | 9.5987 | 10.42 | 7.96 | 59.69 | 1.02 | 8 | 152.5 | 47.83 | 8.75 | 6 | 25.93 | 19042.73 | 82.59 | 198.05 | 30.54 | 21.27 | 1915.53 | 0.7 | 0.76 | 0.12 | 0.11 | 1 | 10 | 148.0954 | 202.6307 | 183.2919 | 148095.4036 | 202630.6647 | 2.3631e-06 | 7 | 183291.8784
32 | 70 | CONCLUIDO | 9.5574 | 10.46 | 8 | 60.03 | 1.04 | 8 | 152.85 | 47.83 | 9 | 6 | 26.03 | 19085.83 | 82.98 | 198.05 | 32.02 | 21.27 | 2656.91 | 0.66 | 0.76 | 0.12 | 0.15 | 1 | 10 | 148.6936 | 203.4491 | 184.0322 | 148693.5869 | 203449.1255 | 2.353e-06 | 7 | 184032.2265
33 | 70 | CONCLUIDO | 9.5552 | 10.47 | 8.01 | 60.05 | 1.07 | 8 | 153.2 | 47.83 | 9.25 | 6 | 26.12 | 19128.96 | 82.87 | 198.05 | 32.11 | 21.27 | 2704.92 | 0.66 | 0.76 | 0.12 | 0.15 | 1 | 10 | 148.6695 | 203.4162 | 184.0025 | 148669.5385 | 203416.2214 | 2.3524e-06 | 7 | 184002.4628
34 | 70 | CONCLUIDO | 9.5582 | 10.46 | 8 | 60.02 | 1.1 | 8 | 153.55 | 47.83 | 9.5 | 6 | 26.22 | 19172.12 | 82.25 | 198.05 | 31.93 | 21.27 | 2610.71 | 0.67 | 0.76 | 0.12 | 0.15 | 1 | 10 | 148.2724 | 202.8729 | 183.511 | 148272.4398 | 202872.8935 | 2.3531e-06 | 7 | 183510.9893
35 | 70 | CONCLUIDO | 9.6162 | 10.4 | 7.97 | 68.3 | 1.12 | 7 | 153.9 | 47.83 | 9.75 | 5 | 26.32 | 19215.32 | 81.31 | 198.05 | 30.79 | 21.27 | 2046.92 | 0.69 | 0.76 | 0.12 | 0.12 | 1 | 10 | 147.2753 | 201.5086 | 182.2769 | 147275.3221 | 201508.593 | 2.3674e-06 | 7 | 182276.8957
36 | 70 | CONCLUIDO | 9.6141 | 10.4 | 7.97 | 68.32 | 1.15 | 7 | 154.25 | 47.83 | 10 | 5 | 26.43 | 19258.55 | 81.37 | 198.05 | 30.92 | 21.27 | 2115.2 | 0.69 | 0.76 | 0.12 | 0.12 | 1 | 10 | 147.3234 | 201.5744 | 182.3364 | 147323.385 | 201574.3548 | 2.3669e-06 | 7 | 182336.3813
37 | 70 | CONCLUIDO | 9.6365 | 10.38 | 7.95 | 68.11 | 1.17 | 7 | 154.6 | 47.83 | 10.25 | 5 | 26.53 | 19301.82 | 81.08 | 198.05 | 30.14 | 21.27 | 1725.24 | 0.71 | 0.76 | 0.12 | 0.09 | 1 | 10 | 146.963 | 201.0813 | 181.8904 | 146963.0222 | 201081.2905 | 2.3724e-06 | 7 | 181890.3743
38 | 70 | CONCLUIDO | 9.5946 | 10.42 | 7.99 | 68.5 | 1.2 | 7 | 154.95 | 47.83 | 10.5 | 5 | 26.63 | 19345.12 | 81.41 | 198.05 | 31.65 | 21.27 | 2479.49 | 0.67 | 0.76 | 0.12 | 0.14 | 1 | 10 | 147.524 | 201.8488 | 182.5847 | 147523.9979 | 201848.8422 | 2.3621e-06 | 7 | 182584.672
39 | 70 | CONCLUIDO | 9.6036 | 10.41 | 7.98 | 68.42 | 1.23 | 7 | 155.31 | 47.83 | 10.75 | 5 | 26.73 | 19388.45 | 80.88 | 198.05 | 31.36 | 21.27 | 2335.25 | 0.68 | 0.76 | 0.12 | 0.13 | 1 | 10 | 147.1396 | 201.323 | 182.109 | 147139.6469 | 201322.9562 | 2.3643e-06 | 7 | 182108.9759
40 | 70 | CONCLUIDO | 9.6031 | 10.41 | 7.98 | 68.42 | 1.25 | 7 | 155.66 | 47.83 | 11 | 5 | 26.83 | 19431.82 | 80.49 | 198.09 | 31.29 | 21.27 | 2297.62 | 0.68 | 0.76 | 0.12 | 0.13 | 1 | 10 | 146.922 | 201.0252 | 181.8396 | 146921.9928 | 201025.1522 | 2.3642e-06 | 7 | 181839.5938
41 | 70 | CONCLUIDO | 9.6079 | 10.41 | 7.98 | 68.38 | 1.28 | 7 | 156.01 | 47.83 | 11.25 | 5 | 26.93 | 19475.23 | 80.02 | 198.06 | 31.19 | 21.27 | 2245.8 | 0.68 | 0.76 | 0.12 | 0.12 | 1 | 10 | 146.6237 | 200.617 | 181.4704 | 146623.7086 | 200617.0266 | 2.3654e-06 | 7 | 181470.4192
42 | 70 | CONCLUIDO | 9.6624 | 10.35 | 7.95 | 79.48 | 1.3 | 6 | 156.36 | 47.83 | 11.5 | 4 | 27.03 | 19518.67 | 79.16 | 198.05 | 30.12 | 21.27 | 1718.14 | 0.71 | 0.76 | 0.12 | 0.1 | 1 | 10 | 145.7095 | 199.3661 | 180.3389 | 145709.4594 | 199366.1106 | 2.3788e-06 | 7 | 180338.8888
43 | 70 | CONCLUIDO | 9.672 | 10.34 | 7.94 | 79.38 | 1.33 | 6 | 156.71 | 47.83 | 11.75 | 4 | 27.14 | 19562.15 | 79.11 | 198.05 | 29.89 | 21.27 | 1605.46 | 0.71 | 0.77 | 0.12 | 0.08 | 1 | 10 | 145.5957 | 199.2104 | 180.1981 | 145595.6799 | 199210.4325 | 2.3812e-06 | 7 | 180198.0684
44 | 70 | CONCLUIDO | 9.6551 | 10.36 | 7.96 | 79.56 | 1.35 | 6 | 157.07 | 47.83 | 12 | 4 | 27.24 | 19605.66 | 79.25 | 198.05 | 30.49 | 21.27 | 1902.99 | 0.7 | 0.76 | 0.12 | 0.1 | 1 | 10 | 145.831 | 199.5324 | 180.4893 | 145830.9786 | 199532.3785 | 2.377e-06 | 7 | 180489.2884
45 | 70 | CONCLUIDO | 9.6497 | 10.36 | 7.96 | 79.61 | 1.38 | 6 | 157.42 | 47.83 | 12.25 | 4 | 27.34 | 19649.2 | 79.3 | 198.07 | 30.72 | 21.27 | 2015.65 | 0.69 | 0.76 | 0.12 | 0.11 | 1 | 10 | 145.8945 | 199.6193 | 180.5679 | 145894.4926 | 199619.2812 | 2.3757e-06 | 7 | 180567.8971
46 | 70 | CONCLUIDO | 9.6598 | 10.35 | 7.95 | 79.51 | 1.4 | 6 | 157.77 | 47.83 | 12.5 | 4 | 27.45 | 19692.79 | 79.13 | 198.05 | 30.29 | 21.27 | 1803.79 | 0.7 | 0.76 | 0.12 | 0.1 | 1 | 10 | 145.7095 | 199.3662 | 180.339 | 145709.5123 | 199366.1829 | 2.3782e-06 | 7 | 180338.9542
47 | 70 | CONCLUIDO | 9.6499 | 10.36 | 7.96 | 79.61 | 1.43 | 6 | 158.13 | 47.83 | 12.75 | 4 | 27.55 | 19736.4 | 78.68 | 198.05 | 30.64 | 21.27 | 1980.43 | 0.69 | 0.76 | 0.12 | 0.11 | 1 | 10 | 145.5435 | 199.1391 | 180.1335 | 145543.5409 | 199139.0935 | 2.3757e-06 | 7 | 180133.5379
48 | 70 | CONCLUIDO | 9.6668 | 10.34 | 7.94 | 79.43 | 1.45 | 6 | 158.48 | 47.83 | 13 | 4 | 27.65 | 19780.06 | 78.18 | 198.05 | 29.93 | 21.27 | 1625.1 | 0.71 | 0.76 | 0.12 | 0.09 | 1 | 10 | 145.106 | 198.5404 | 179.592 | 145105.9549 | 198540.3691 | 2.3799e-06 | 7 | 179591.9549
49 | 70 | CONCLUIDO | 9.6605 | 10.35 | 7.95 | 79.5 | 1.48 | 6 | 158.84 | 47.83 | 13.25 | 4 | 27.76 | 19823.75 | 77.89 | 198.07 | 30.34 | 21.27 | 1830.11 | 0.7 | 0.76 | 0.12 | 0.1 | 1 | 10 | 145.0064 | 198.4042 | 179.4688 | 145006.4306 | 198404.1956 | 2.3783e-06 | 7 | 179468.7776
50 | 70 | CONCLUIDO | 9.6491 | 10.36 | 7.96 | 79.62 | 1.5 | 6 | 159.19 | 47.83 | 13.5 | 4 | 27.86 | 19867.59 | 77.5 | 198.06 | 30.66 | 21.27 | 1987.91 | 0.69 | 0.76 | 0.12 | 0.11 | 1 | 10 | 144.8832 | 198.2356 | 179.3163 | 144883.2458 | 198235.6487 | 2.3755e-06 | 7 | 179316.3166
51 | 70 | CONCLUIDO | 9.6957 | 10.31 | 7.94 | 95.29 | 1.53 | 5 | 159.55 | 47.83 | 13.75 | 3 | 27.97 | 19911.36 | 76.53 | 198.05 | 30.03 | 21.27 | 1676.97 | 0.71 | 0.76 | 0.12 | 0.09 | 1 | 10 | 143.9939 | 197.0188 | 178.2156 | 143993.8998 | 197018.8063 | 2.387e-06 | 7 | 178215.6079
52 | 70 | CONCLUIDO | 9.71 | 10.3 | 7.93 | 95.11 | 1.55 | 5 | 159.9 | 47.83 | 14 | 3 | 28.07 | 19955.16 | 76.41 | 198.05 | 29.53 | 21.27 | 1426.93 | 0.72 | 0.77 | 0.12 | 0.07 | 1 | 10 | 143.8134 | 196.7718 | 177.9922 | 143813.3721 | 196771.8002 | 2.3905e-06 | 7 | 177992.1758
53 | 70 | CONCLUIDO | 9.7087 | 10.3 | 7.93 | 95.13 | 1.58 | 5 | 160.26 | 47.83 | 14.25 | 3 | 28.18 | 19998.99 | 76.56 | 198.05 | 29.48 | 21.27 | 1403.65 | 0.72 | 0.77 | 0.12 | 0.07 | 1 | 10 | 143.9056 | 196.898 | 178.1064 | 143905.6309 | 196898.0329 | 2.3902e-06 | 7 | 178106.361
54 | 70 | CONCLUIDO | 9.715 | 10.29 | 7.92 | 95.05 | 1.6 | 5 | 160.61 | 47.83 | 14.5 | 3 | 28.28 | 20042.86 | 76.49 | 198.05 | 29.36 | 21.27 | 1342.13 | 0.72 | 0.77 | 0.12 | 0.07 | 1 | 10 | 143.8037 | 196.7586 | 177.9802 | 143803.7175 | 196758.5905 | 2.3918e-06 | 7 | 177980.2268
55 | 70 | CONCLUIDO | 9.6951 | 10.31 | 7.94 | 95.3 | 1.62 | 5 | 160.97 | 47.83 | 14.75 | 3 | 28.39 | 20086.77 | 76.53 | 198.05 | 30.05 | 21.27 | 1686.35 | 0.71 | 0.76 | 0.12 | 0.09 | 1 | 10 | 143.9977 | 197.024 | 178.2203 | 143997.6918 | 197023.9946 | 2.3869e-06 | 7 | 178220.3011
56 | 70 | CONCLUIDO | 9.7009 | 10.31 | 7.94 | 95.23 | 1.65 | 5 | 161.32 | 47.83 | 15 | 3 | 28.5 | 20130.71 | 76.44 | 198.05 | 29.87 | 21.27 | 1599.03 | 0.71 | 0.77 | 0.12 | 0.08 | 1 | 10 | 143.9106 | 196.9048 | 178.1125 | 143910.5679 | 196904.7879 | 2.3883e-06 | 7 | 178112.4713
57 | 70 | CONCLUIDO | 9.7001 | 10.31 | 7.94 | 95.24 | 1.67 | 5 | 161.68 | 47.83 | 15.25 | 3 | 28.6 | 20174.69 | 76.43 | 198.05 | 29.87 | 21.27 | 1597.29 | 0.71 | 0.77 | 0.12 | 0.08 | 1 | 10 | 143.91 | 196.904 | 178.1118 | 143910.0042 | 196904.0166 | 2.3881e-06 | 7 | 178111.7736
58 | 70 | CONCLUIDO | 9.7093 | 10.3 | 7.93 | 95.12 | 1.69 | 5 | 162.04 | 47.83 | 15.5 | 3 | 28.71 | 20218.71 | 76.15 | 198.05 | 29.52 | 21.27 | 1423.63 | 0.72 | 0.77 | 0.12 | 0.07 | 1 | 10 | 143.672 | 196.5784 | 177.8173 | 143672.0493 | 196578.4363 | 2.3903e-06 | 7 | 177817.2662
59 | 70 | CONCLUIDO | 9.7129 | 10.3 | 7.92 | 95.07 | 1.72 | 5 | 162.4 | 47.83 | 15.75 | 3 | 28.82 | 20262.76 | 75.83 | 198.05 | 29.43 | 21.27 | 1375.98 | 0.72 | 0.77 | 0.12 | 0.07 | 1 | 10 | 143.4471 | 196.2707 | 177.5389 | 143447.1382 | 196270.703 | 2.3912e-06 | 7 | 177538.9025
60 | 70 | CONCLUIDO | 9.6891 | 10.32 | 7.95 | 95.38 | 1.74 | 5 | 162.75 | 47.83 | 16 | 3 | 28.92 | 20306.85 | 75.51 | 198.05 | 30.28 | 21.27 | 1804.39 | 0.7 | 0.76 | 0.12 | 0.1 | 1 | 10 | 143.4858 | 196.3236 | 177.5868 | 143485.8332 | 196323.6471 | 2.3854e-06 | 7 | 177586.7938
61 | 70 | CONCLUIDO | 9.698 | 10.31 | 7.94 | 95.26 | 1.77 | 5 | 163.11 | 47.83 | 16.25 | 3 | 29.03 | 20350.97 | 74.8 | 198.05 | 29.95 | 21.27 | 1638.25 | 0.71 | 0.76 | 0.12 | 0.09 | 1 | 10 | 143.0086 | 195.6707 | 176.9961 | 143008.5919 | 195670.6646 | 2.3876e-06 | 7 | 176996.131
62 | 70 | CONCLUIDO | 9.6962 | 10.31 | 7.94 | 95.29 | 1.79 | 5 | 163.47 | 47.83 | 16.5 | 3 | 29.14 | 20395.14 | 74.58 | 198.05 | 30.01 | 21.27 | 1668.77 | 0.71 | 0.76 | 0.12 | 0.09 | 1 | 10 | 142.8963 | 195.517 | 176.8572 | 142896.3095 | 195517.0347 | 2.3871e-06 | 7 | 176857.1634
63 | 70 | CONCLUIDO | 9.7066 | 10.3 | 7.93 | 95.15 | 1.81 | 5 | 163.83 | 47.83 | 16.75 | 3 | 29.25 | 20439.33 | 73.72 | 198.05 | 29.63 | 21.27 | 1480.12 | 0.72 | 0.77 | 0.12 | 0.08 | 1 | 10 | 142.3266 | 194.7376 | 176.1521 | 142326.6357 | 194737.582 | 2.3897e-06 | 7 | 176152.1005
64 | 70 | CONCLUIDO | 9.7017 | 10.31 | 7.93 | 95.22 | 1.83 | 5 | 164.19 | 47.83 | 17 | 3 | 29.36 | 20483.57 | 73.18 | 198.05 | 29.82 | 21.27 | 1572.57 | 0.71 | 0.77 | 0.12 | 0.08 | 1 | 10 | 142.0538 | 194.3643 | 175.8145 | 142053.8391 | 194364.3296 | 2.3885e-06 | 7 | 175814.4708
65 | 70 | CONCLUIDO | 9.6858 | 10.32 | 7.95 | 95.42 | 1.86 | 5 | 164.54 | 47.83 | 17.25 | 2 | 29.47 | 20527.85 | 72.73 | 198.07 | 30.36 | 21.27 | 1845.47 | 0.7 | 0.76 | 0.12 | 0.1 | 1 | 10 | 141.9446 | 194.2149 | 175.6793 | 141944.5953 | 194214.8575 | 2.3846e-06 | 7 | 175679.2641
66 | 70 | CONCLUIDO | 9.7503 | 10.26 | 7.91 | 118.68 | 1.88 | 4 | 164.9 | 47.83 | 17.5 | 1 | 29.58 | 20572.16 | 72.33 | 198.05 | 29.04 | 21.27 | 1189.9 | 0.73 | 0.77 | 0.12 | 0.06 | 1 | 10 | 141.2378 | 193.2478 | 174.8045 | 141237.8015 | 193247.7909 | 2.4004e-06 | 7 | 174804.493
67 | 70 | CONCLUIDO | 9.7492 | 10.26 | 7.91 | 118.7 | 1.9 | 4 | 165.26 | 47.83 | 17.75 | 0 | 29.69 | 20616.5 | 72.55 | 198.07 | 29.02 | 21.27 | 1176.9 | 0.73 | 0.77 | 0.12 | 0.06 | 1 | 10 | 141.3672 | 193.4248 | 174.9647 | 141367.2069 | 193424.8491 | 2.4002e-06 | 7 | 174964.653

## RESULTADOS_16
Unnamed: 0 | Volume de calda [L] | STATUS | Capacidade operacional [ha/h] | Tempo de missao [h] | Tempo util [h] | Tempo por voo [min] | Autonomia Projetada [h] | N° Voos | MTOW [kg] | Massa Estrutura [kg] | Combustível [kg] | Abastecimentos | Massa gerador | Potência gerador [W] | Combustível consumido [L] | Calda cons [L] | Distância percorrida [km] | Distância Pulverizando [km] | RTL ACUMULADO[m] | EOC [km/km] | EOC [h/h] | Tempo de manobra [h] | Tempo rtl_rtw [h] | V pulv [m/s] | V desloc [m/s] | Preço Total por ha Simples [R$/ha] | Preço Total por ha Presumido [R$/ha] | Preço Total por ha Real [R$/ha] | Preço Total Simples [R$] | Preço Total Presumido [R$] | Prod CAPEX [ha/h/R$] | Dias Trabalhados | Preço Total Real [R$]
0 | 90 | CONCLUIDO | 6.4891 | 15.41 | 9.72 | 6.34 | 0.1 | 92 | 176.73 | 52.44 | 1 | 90 | 33.29 | 22031.19 | 126.69 | 198.1 | 85.32 | 21.27 | 28889.63 | 0.25 | 0.62 | 0.26 | 1.86 | 1 | 10 | 277.5813 | 379.799 | 343.5515 | 277581.312 | 379798.997 | 1.5395e-06 | 11 | 343551.5138
1 | 90 | CONCLUIDO | 7.0705 | 14.14 | 9.23 | 7.91 | 0.13 | 70 | 177.1 | 52.44 | 1.25 | 68 | 33.41 | 22076.81 | 120.11 | 198.09 | 70.27 | 21.27 | 21474.57 | 0.3 | 0.66 | 0.22 | 1.38 | 1 | 10 | 246.9436 | 337.8792 | 305.6325 | 246943.6365 | 337879.1779 | 1.6774e-06 | 10 | 305632.4634
2 | 90 | CONCLUIDO | 7.446 | 13.43 | 8.98 | 9.46 | 0.15 | 57 | 177.47 | 52.44 | 1.5 | 55 | 33.53 | 22122.46 | 116.65 | 198.06 | 62.39 | 21.27 | 17600.29 | 0.34 | 0.68 | 0.2 | 1.13 | 1 | 10 | 225.22 | 308.156 | 278.746 | 225220.0229 | 308155.9713 | 1.7665e-06 | 9 | 278745.9979
3 | 90 | CONCLUIDO | 7.7403 | 12.92 | 8.79 | 10.99 | 0.17 | 48 | 177.84 | 52.44 | 1.75 | 46 | 33.65 | 22168.15 | 113.99 | 198.13 | 56.58 | 21.27 | 14737.63 | 0.38 | 0.69 | 0.18 | 0.94 | 1 | 10 | 218.3655 | 298.7773 | 270.2624 | 218365.5116 | 298777.3265 | 1.8363e-06 | 9 | 270262.4378
4 | 90 | CONCLUIDO | 7.9911 | 12.51 | 8.64 | 12.64 | 0.2 | 41 | 178.21 | 52.44 | 2 | 39 | 33.77 | 22213.89 | 111.71 | 198.05 | 51.52 | 21.27 | 12241.4 | 0.41 | 0.7 | 0.17 | 0.78 | 1 | 10 | 212.9506 | 291.3684 | 263.5606 | 212950.5597 | 291368.3504 | 1.8958e-06 | 9 | 263560.564
5 | 90 | CONCLUIDO | 8.245 | 12.13 | 8.43 | 14.05 | 0.22 | 36 | 178.59 | 52.44 | 2.25 | 34 | 33.89 | 22259.66 | 108.83 | 198.07 | 44.87 | 21.27 | 8940.5 | 0.47 | 0.72 | 0.16 | 0.57 | 1 | 10 | 195.1802 | 267.0542 | 241.5669 | 195180.246 | 267054.2233 | 1.956e-06 | 8 | 241566.9431
6 | 90 | CONCLUIDO | 8.2246 | 12.16 | 8.56 | 15.57 | 0.25 | 33 | 178.96 | 52.44 | 2.5 | 31 | 34.02 | 22305.48 | 110.51 | 198.08 | 49.45 | 21.27 | 11250.26 | 0.43 | 0.71 | 0.17 | 0.71 | 1 | 10 | 196.9241 | 269.4402 | 243.7252 | 196924.0868 | 269440.2232 | 1.9512e-06 | 8 | 243725.2265
7 | 90 | CONCLUIDO | 8.3764 | 11.94 | 8.45 | 16.9 | 0.27 | 30 | 179.33 | 52.44 | 2.75 | 28 | 34.14 | 22351.34 | 108.79 | 198.06 | 46.01 | 21.27 | 9543.49 | 0.46 | 0.72 | 0.15 | 0.6 | 1 | 10 | 193.6895 | 265.0145 | 239.7219 | 193689.5053 | 265014.5262 | 1.9872e-06 | 8 | 239721.9117
8 | 90 | CONCLUIDO | 8.5032 | 11.76 | 8.38 | 18.62 | 0.3 | 27 | 179.7 | 52.44 | 3 | 25 | 34.26 | 22397.24 | 107.79 | 198.05 | 43.72 | 21.27 | 8414.05 | 0.49 | 0.72 | 0.15 | 0.53 | 1 | 10 | 191.4194 | 261.9084 | 236.9123 | 191419.3684 | 261908.4247 | 2.0173e-06 | 8 | 236912.2522
9 | 90 | CONCLUIDO | 8.5864 | 11.65 | 8.34 | 20.01 | 0.32 | 25 | 180.07 | 52.44 | 3.25 | 23 | 34.38 | 22443.18 | 107.01 | 198.06 | 42.46 | 21.27 | 7790.88 | 0.5 | 0.73 | 0.15 | 0.48 | 1 | 10 | 189.9048 | 259.8362 | 235.0378 | 189904.85 | 259836.1938 | 2.037e-06 | 8 | 235037.7921
10 | 90 | CONCLUIDO | 8.6668 | 11.54 | 8.3 | 21.65 | 0.34 | 23 | 180.45 | 52.44 | 3.5 | 21 | 34.51 | 22489.16 | 106.36 | 198.05 | 41.2 | 21.27 | 7175.07 | 0.52 | 0.73 | 0.14 | 0.45 | 1 | 10 | 188.5302 | 257.9554 | 233.3365 | 188530.2282 | 257955.3757 | 2.0561e-06 | 8 | 233336.4766
11 | 90 | CONCLUIDO | 8.711 | 11.48 | 8.28 | 22.57 | 0.37 | 22 | 180.82 | 52.44 | 3.75 | 20 | 34.63 | 22535.19 | 105.99 | 198.05 | 40.62 | 21.27 | 6885.85 | 0.52 | 0.73 | 0.14 | 0.42 | 1 | 10 | 187.7831 | 256.9331 | 232.4118 | 187783.083 | 256933.0985 | 2.0666e-06 | 8 | 232411.7642
12 | 90 | CONCLUIDO | 8.8032 | 11.36 | 8.23 | 24.68 | 0.39 | 20 | 181.19 | 52.44 | 4 | 18 | 34.75 | 22581.25 | 105.04 | 198.05 | 38.93 | 21.27 | 6055.1 | 0.55 | 0.74 | 0.14 | 0.37 | 1 | 10 | 186.1153 | 254.6511 | 230.3476 | 186115.2675 | 254651.1198 | 2.0885e-06 | 8 | 230347.5743
13 | 90 | CONCLUIDO | 8.8578 | 11.29 | 8.19 | 25.87 | 0.42 | 19 | 181.57 | 52.44 | 4.25 | 17 | 34.88 | 22627.36 | 104.58 | 198.05 | 37.62 | 21.27 | 5403.08 | 0.57 | 0.74 | 0.14 | 0.34 | 1 | 10 | 185.178 | 253.3686 | 229.1875 | 185177.9549 | 253368.6473 | 2.1014e-06 | 8 | 229187.4992
14 | 90 | CONCLUIDO | 8.8746 | 11.27 | 8.21 | 27.36 | 0.44 | 18 | 181.94 | 52.44 | 4.5 | 16 | 35 | 22673.63 | 104.57 | 198.05 | 38.76 | 21.27 | 5978.03 | 0.55 | 0.74 | 0.13 | 0.35 | 1 | 10 | 185.0627 | 253.2109 | 229.0448 | 185062.6528 | 253210.8859 | 2.1054e-06 | 8 | 229044.7944
15 | 90 | CONCLUIDO | 8.9204 | 11.21 | 8.19 | 28.89 | 0.46 | 17 | 182.32 | 52.44 | 4.75 | 15 | 35.12 | 22719.83 | 104.06 | 198.07 | 37.58 | 21.27 | 5390.73 | 0.57 | 0.74 | 0.14 | 0.33 | 1 | 10 | 184.2492 | 252.0979 | 228.038 | 184249.2107 | 252097.8986 | 2.1163e-06 | 8 | 228038.0289
16 | 90 | CONCLUIDO | 8.9644 | 11.16 | 8.17 | 30.62 | 0.49 | 16 | 182.69 | 52.44 | 5 | 14 | 35.25 | 22766.06 | 103.75 | 198.05 | 37.01 | 21.27 | 5110.54 | 0.57 | 0.74 | 0.14 | 0.31 | 1 | 10 | 183.5826 | 251.1859 | 227.213 | 183582.6405 | 251185.8678 | 2.1267e-06 | 8 | 227213.0411
17 | 90 | CONCLUIDO | 8.9677 | 11.15 | 8.16 | 30.61 | 0.51 | 16 | 183.07 | 52.44 | 5.25 | 14 | 35.37 | 22812.34 | 103.39 | 198.06 | 37.02 | 21.27 | 5120.16 | 0.57 | 0.74 | 0.13 | 0.31 | 1 | 10 | 183.3051 | 250.8061 | 226.8695 | 183305.0937 | 250806.1161 | 2.1275e-06 | 8 | 226869.5324
18 | 90 | CONCLUIDO | 9.0149 | 11.09 | 8.14 | 32.56 | 0.53 | 15 | 183.44 | 52.44 | 5.5 | 13 | 35.5 | 22858.66 | 102.99 | 198.05 | 36.11 | 21.27 | 4670.49 | 0.59 | 0.75 | 0.13 | 0.29 | 1 | 10 | 182.5623 | 249.7898 | 225.9502 | 182562.269 | 249789.7505 | 2.1387e-06 | 8 | 225950.1673
19 | 90 | CONCLUIDO | 9.0646 | 11.03 | 8.11 | 34.77 | 0.55 | 14 | 183.82 | 52.44 | 5.75 | 12 | 35.63 | 22905.03 | 102.64 | 198.07 | 35.36 | 21.27 | 4296.22 | 0.6 | 0.75 | 0.13 | 0.26 | 1 | 10 | 181.8068 | 248.7561 | 225.0151 | 181806.781 | 248756.0585 | 2.1505e-06 | 8 | 225015.1294
20 | 90 | CONCLUIDO | 9.0641 | 11.03 | 8.11 | 34.77 | 0.58 | 14 | 184.19 | 52.44 | 6 | 12 | 35.75 | 22951.43 | 102.47 | 198.05 | 35.42 | 21.27 | 4327.28 | 0.6 | 0.75 | 0.13 | 0.26 | 1 | 10 | 181.7093 | 248.6227 | 224.8945 | 181709.3363 | 248622.7304 | 2.1503e-06 | 8 | 224894.5259
21 | 90 | CONCLUIDO | 9.1234 | 10.96 | 8.08 | 37.28 | 0.6 | 13 | 184.57 | 52.44 | 6.25 | 11 | 35.88 | 22997.88 | 101.74 | 198.05 | 34.16 | 21.27 | 3702.52 | 0.62 | 0.75 | 0.13 | 0.23 | 1 | 10 | 180.6487 | 247.1715 | 223.5818 | 180648.6579 | 247171.4634 | 2.1644e-06 | 8 | 223581.7659
22 | 90 | CONCLUIDO | 9.1287 | 10.95 | 8.07 | 37.25 | 0.62 | 13 | 184.95 | 52.44 | 6.5 | 11 | 36.01 | 23044.38 | 101.33 | 198.05 | 34.2 | 21.27 | 3724.55 | 0.62 | 0.75 | 0.12 | 0.22 | 1 | 10 | 180.3292 | 246.7343 | 223.1863 | 180329.1609 | 246734.3134 | 2.1657e-06 | 8 | 223186.3369
23 | 90 | CONCLUIDO | 9.1554 | 10.92 | 8.08 | 40.38 | 0.65 | 12 | 185.33 | 52.44 | 6.75 | 10 | 36.13 | 23090.91 | 101.33 | 198.05 | 34.26 | 21.27 | 3757.78 | 0.62 | 0.75 | 0.12 | 0.22 | 1 | 10 | 180.1162 | 246.4429 | 222.9228 | 180116.2138 | 246442.9499 | 2.172e-06 | 8 | 222922.7806
24 | 90 | CONCLUIDO | 9.1487 | 10.93 | 8.08 | 40.42 | 0.67 | 12 | 185.7 | 52.44 | 7 | 10 | 36.26 | 23137.49 | 101.43 | 198.05 | 34.51 | 21.27 | 3883.8 | 0.62 | 0.75 | 0.13 | 0.23 | 1 | 10 | 180.2358 | 246.6066 | 223.0708 | 180235.8066 | 246606.582 | 2.1704e-06 | 8 | 223070.796
25 | 90 | CONCLUIDO | 9.2003 | 10.87 | 8.06 | 43.95 | 0.69 | 11 | 186.08 | 52.44 | 7.25 | 9 | 36.39 | 23184.11 | 100.67 | 198.05 | 33.67 | 21.27 | 3467.48 | 0.63 | 0.75 | 0.12 | 0.2 | 1 | 10 | 179.2714 | 245.2871 | 221.8772 | 179271.4472 | 245287.103 | 2.1827e-06 | 8 | 221877.2462
26 | 90 | CONCLUIDO | 9.1994 | 10.87 | 8.06 | 43.96 | 0.71 | 11 | 186.46 | 52.44 | 7.5 | 9 | 36.52 | 23230.78 | 100.68 | 198.05 | 33.7 | 21.27 | 3485.03 | 0.63 | 0.75 | 0.13 | 0.21 | 1 | 10 | 179.2853 | 245.3061 | 221.8944 | 179285.3101 | 245306.0707 | 2.1824e-06 | 8 | 221894.4036
27 | 90 | CONCLUIDO | 9.1985 | 10.87 | 8.06 | 43.96 | 0.74 | 11 | 186.84 | 52.44 | 7.75 | 9 | 36.65 | 23277.49 | 100.57 | 198.05 | 33.68 | 21.27 | 3472.65 | 0.63 | 0.75 | 0.13 | 0.21 | 1 | 10 | 179.2282 | 245.2279 | 221.8237 | 179228.1819 | 245227.9055 | 2.1822e-06 | 8 | 221823.6984
28 | 90 | CONCLUIDO | 9.2564 | 10.8 | 8.03 | 48.16 | 0.76 | 10 | 187.22 | 52.44 | 8 | 8 | 36.78 | 23324.24 | 99.94 | 198.05 | 32.67 | 21.27 | 2971.79 | 0.65 | 0.76 | 0.12 | 0.17 | 1 | 10 | 178.2697 | 243.9165 | 220.6374 | 178269.7101 | 243916.4821 | 2.196e-06 | 8 | 220637.4354
29 | 90 | CONCLUIDO | 9.2597 | 10.8 | 8.02 | 48.14 | 0.78 | 10 | 187.6 | 52.44 | 8.25 | 8 | 36.9 | 23371.04 | 100.04 | 198.05 | 32.48 | 21.27 | 2876.2 | 0.65 | 0.76 | 0.13 | 0.17 | 1 | 10 | 178.2732 | 243.9212 | 220.6417 | 178273.1527 | 243921.1924 | 2.1968e-06 | 8 | 220641.6961
30 | 90 | CONCLUIDO | 9.2738 | 10.78 | 8.01 | 48.04 | 0.8 | 10 | 187.98 | 52.44 | 8.5 | 8 | 37.03 | 23417.88 | 99.56 | 198.05 | 32.08 | 21.27 | 2675.55 | 0.66 | 0.76 | 0.12 | 0.15 | 1 | 10 | 177.8428 | 243.3324 | 220.1091 | 177842.7997 | 243332.3644 | 2.2001e-06 | 8 | 220109.0651
31 | 90 | CONCLUIDO | 9.2431 | 10.82 | 8.04 | 48.26 | 0.82 | 10 | 188.36 | 52.44 | 8.75 | 8 | 37.16 | 23464.76 | 99.69 | 198.07 | 33.19 | 21.27 | 3230.84 | 0.64 | 0.76 | 0.12 | 0.19 | 1 | 10 | 178.2647 | 243.9097 | 220.6313 | 178264.749 | 243909.6941 | 2.1928e-06 | 8 | 220631.2952
32 | 90 | CONCLUIDO | 9.2946 | 10.76 | 8.02 | 53.46 | 0.85 | 9 | 188.74 | 52.44 | 9 | 7 | 37.3 | 23511.69 | 99.05 | 198.05 | 32.41 | 21.27 | 2848.59 | 0.66 | 0.76 | 0.12 | 0.17 | 1 | 10 | 177.3922 | 242.7159 | 219.5514 | 177392.239 | 242715.8874 | 2.205e-06 | 8 | 219551.4238
33 | 90 | CONCLUIDO | 9.2944 | 10.76 | 8.02 | 53.46 | 0.87 | 9 | 189.12 | 52.44 | 9.25 | 7 | 37.43 | 23558.67 | 99.21 | 198.05 | 32.45 | 21.27 | 2869.32 | 0.66 | 0.76 | 0.12 | 0.17 | 1 | 10 | 177.4876 | 242.8464 | 219.6695 | 177487.6281 | 242846.403 | 2.205e-06 | 8 | 219669.4831
34 | 90 | CONCLUIDO | 9.297 | 10.76 | 8.02 | 53.44 | 0.89 | 9 | 189.5 | 52.44 | 9.5 | 7 | 37.56 | 23605.68 | 99.07 | 198.07 | 32.33 | 21.27 | 2809.09 | 0.66 | 0.76 | 0.12 | 0.16 | 1 | 10 | 177.3835 | 242.7039 | 219.5406 | 177383.4609 | 242703.8768 | 2.2056e-06 | 8 | 219540.5594
35 | 90 | CONCLUIDO | 9.2937 | 10.76 | 8.02 | 53.46 | 0.91 | 9 | 189.88 | 52.44 | 9.75 | 7 | 37.69 | 23652.75 | 98.75 | 198.05 | 32.46 | 21.27 | 2872.17 | 0.66 | 0.76 | 0.12 | 0.17 | 1 | 10 | 177.2243 | 242.486 | 219.3435 | 177224.2576 | 242486.0479 | 2.2048e-06 | 8 | 219343.5198
36 | 90 | CONCLUIDO | 9.2922 | 10.76 | 8.02 | 53.47 | 0.93 | 9 | 190.26 | 52.44 | 10 | 7 | 37.82 | 23699.85 | 98.37 | 198.06 | 32.56 | 21.27 | 2921.65 | 0.65 | 0.76 | 0.12 | 0.17 | 1 | 10 | 177.0145 | 242.199 | 219.0839 | 177014.494 | 242199.0401 | 2.2045e-06 | 8 | 219083.9036
37 | 90 | CONCLUIDO | 9.3648 | 10.68 | 7.97 | 59.8 | 0.95 | 8 | 190.65 | 52.44 | 10.25 | 6 | 37.95 | 23747 | 98 | 198.05 | 30.76 | 21.27 | 2029.47 | 0.69 | 0.76 | 0.12 | 0.12 | 1 | 10 | 163.9831 | 224.3689 | 202.9554 | 163983.06 | 224368.8572 | 2.2217e-06 | 7 | 202955.4084
38 | 90 | CONCLUIDO | 9.3519 | 10.69 | 7.99 | 59.91 | 0.98 | 8 | 191.03 | 52.44 | 10.5 | 6 | 38.09 | 23794.2 | 97.92 | 198.05 | 31.58 | 21.27 | 2436.87 | 0.67 | 0.76 | 0.12 | 0.14 | 1 | 10 | 164.0971 | 224.5248 | 203.0965 | 164097.0657 | 224524.8448 | 2.2186e-06 | 7 | 203096.5087
39 | 90 | CONCLUIDO | 9.3426 | 10.7 | 8 | 59.99 | 1 | 8 | 191.41 | 52.44 | 10.75 | 6 | 38.22 | 23841.44 | 97.97 | 198.05 | 31.81 | 21.27 | 2553.57 | 0.67 | 0.76 | 0.12 | 0.15 | 1 | 10 | 164.2305 | 224.7074 | 203.2616 | 164230.4621 | 224707.3636 | 2.2164e-06 | 7 | 203261.6082
40 | 90 | CONCLUIDO | 9.3388 | 10.71 | 8 | 60.02 | 1.02 | 8 | 191.79 | 52.44 | 11 | 6 | 38.35 | 23888.73 | 98.02 | 198.05 | 31.94 | 21.27 | 2619.85 | 0.67 | 0.76 | 0.12 | 0.15 | 1 | 10 | 164.2914 | 224.7908 | 203.3371 | 164291.4445 | 224790.8024 | 2.2155e-06 | 7 | 203337.0837
41 | 90 | CONCLUIDO | 9.3392 | 10.71 | 8 | 60.02 | 1.04 | 8 | 192.18 | 52.44 | 11.25 | 6 | 38.49 | 23936.06 | 97.44 | 198.05 | 31.95 | 21.27 | 2624.53 | 0.67 | 0.76 | 0.12 | 0.15 | 1 | 10 | 163.9501 | 224.3238 | 202.9146 | 163950.1234 | 224323.7918 | 2.2156e-06 | 7 | 202914.644
42 | 90 | CONCLUIDO | 9.3368 | 10.71 | 8.01 | 60.04 | 1.06 | 8 | 192.56 | 52.44 | 11.5 | 6 | 38.62 | 23983.44 | 97.12 | 198.07 | 32.03 | 21.27 | 2663.78 | 0.66 | 0.76 | 0.12 | 0.15 | 1 | 10 | 163.8102 | 224.1323 | 202.7414 | 163810.1706 | 224132.3023 | 2.215e-06 | 7 | 202741.4299
43 | 90 | CONCLUIDO | 9.3958 | 10.64 | 7.97 | 68.35 | 1.08 | 7 | 192.95 | 52.44 | 11.75 | 5 | 38.75 | 24030.86 | 96.59 | 198.05 | 30.98 | 21.27 | 2142.96 | 0.69 | 0.76 | 0.12 | 0.12 | 1 | 10 | 162.909 | 222.8993 | 201.6261 | 162908.9966 | 222899.2762 | 2.229e-06 | 7 | 201626.0821
44 | 90 | CONCLUIDO | 9.4039 | 10.63 | 7.96 | 68.27 | 1.1 | 7 | 193.33 | 52.44 | 12 | 5 | 38.89 | 24078.33 | 96.61 | 198.05 | 30.64 | 21.27 | 1971.82 | 0.69 | 0.76 | 0.12 | 0.11 | 1 | 10 | 162.828 | 222.7884 | 201.5258 | 162827.9715 | 222788.4141 | 2.231e-06 | 7 | 201525.8005
45 | 90 | CONCLUIDO | 9.4172 | 10.62 | 7.95 | 68.14 | 1.12 | 7 | 193.72 | 52.44 | 12.25 | 5 | 39.02 | 24125.85 | 96.35 | 198.06 | 30.28 | 21.27 | 1791.15 | 0.7 | 0.76 | 0.12 | 0.1 | 1 | 10 | 162.5429 | 222.3983 | 201.173 | 162542.8841 | 222398.3449 | 2.2341e-06 | 7 | 201172.959
46 | 90 | CONCLUIDO | 9.3816 | 10.66 | 7.99 | 68.48 | 1.14 | 7 | 194.1 | 52.44 | 12.5 | 5 | 39.16 | 24173.41 | 96.77 | 198.05 | 31.64 | 21.27 | 2471.38 | 0.67 | 0.76 | 0.12 | 0.14 | 1 | 10 | 163.1826 | 223.2737 | 201.9648 | 163182.6439 | 223273.6924 | 2.2257e-06 | 7 | 201964.7646
47 | 90 | CONCLUIDO | 9.3938 | 10.65 | 7.98 | 68.36 | 1.16 | 7 | 194.49 | 52.44 | 12.75 | 5 | 39.3 | 24221.02 | 96.28 | 198.05 | 31.15 | 21.27 | 2227.73 | 0.68 | 0.76 | 0.12 | 0.12 | 1 | 10 | 162.7721 | 222.712 | 201.4567 | 162772.1439 | 222712.0282 | 2.2286e-06 | 7 | 201456.7048
48 | 90 | CONCLUIDO | 9.3899 | 10.65 | 7.98 | 68.4 | 1.18 | 7 | 194.88 | 52.44 | 13 | 5 | 39.43 | 24268.67 | 96.1 | 198.05 | 31.23 | 21.27 | 2267.75 | 0.68 | 0.76 | 0.12 | 0.13 | 1 | 10 | 162.6997 | 222.6129 | 201.3671 | 162699.7246 | 222612.9411 | 2.2276e-06 | 7 | 201367.0744
49 | 90 | CONCLUIDO | 9.3907 | 10.65 | 7.98 | 68.4 | 1.2 | 7 | 195.26 | 52.44 | 13.25 | 5 | 39.57 | 24316.37 | 95.82 | 198.06 | 31.19 | 21.27 | 2248.81 | 0.68 | 0.76 | 0.12 | 0.13 | 1 | 10 | 162.5309 | 222.382 | 201.1582 | 162530.9262 | 222381.9836 | 2.2278e-06 | 7 | 201158.1592
50 | 90 | CONCLUIDO | 9.3909 | 10.65 | 7.98 | 68.39 | 1.22 | 7 | 195.65 | 52.44 | 13.5 | 5 | 39.71 | 24364.12 | 95.48 | 198.06 | 31.25 | 21.27 | 2279.55 | 0.68 | 0.76 | 0.12 | 0.13 | 1 | 10 | 162.3323 | 222.1102 | 200.9123 | 162332.2681 | 222110.1708 | 2.2279e-06 | 7 | 200912.2878
51 | 90 | CONCLUIDO | 9.4486 | 10.58 | 7.95 | 79.5 | 1.25 | 6 | 196.04 | 52.44 | 13.75 | 4 | 39.84 | 24411.91 | 94.81 | 198.05 | 30.18 | 21.27 | 1746.46 | 0.7 | 0.76 | 0.12 | 0.1 | 1 | 10 | 161.4014 | 220.8366 | 199.7602 | 161401.4319 | 220836.5596 | 2.2416e-06 | 7 | 199760.2283
52 | 90 | CONCLUIDO | 9.468 | 10.56 | 7.93 | 79.28 | 1.27 | 6 | 196.42 | 52.44 | 14 | 4 | 39.98 | 24459.75 | 94.59 | 198.05 | 29.58 | 21.27 | 1449.7 | 0.72 | 0.77 | 0.11 | 0.08 | 1 | 10 | 161.0681 | 220.3805 | 199.3477 | 161068.1214 | 220380.5096 | 2.2462e-06 | 7 | 199347.703
53 | 90 | CONCLUIDO | 9.4429 | 10.59 | 7.96 | 79.56 | 1.29 | 6 | 196.81 | 52.44 | 14.25 | 4 | 40.12 | 24507.64 | 94.97 | 198.05 | 30.58 | 21.27 | 1948.22 | 0.7 | 0.76 | 0.12 | 0.1 | 1 | 10 | 161.5654 | 221.0609 | 199.9632 | 161565.3909 | 221060.8956 | 2.2402e-06 | 7 | 199963.154
54 | 90 | CONCLUIDO | 9.4441 | 10.59 | 7.95 | 79.55 | 1.31 | 6 | 197.2 | 52.44 | 14.5 | 4 | 40.26 | 24555.57 | 94.88 | 198.05 | 30.4 | 21.27 | 1859.46 | 0.7 | 0.76 | 0.12 | 0.1 | 1 | 10 | 161.4777 | 220.9409 | 199.8546 | 161477.7119 | 220940.9293 | 2.2405e-06 | 7 | 199854.6371
55 | 90 | CONCLUIDO | 9.4359 | 10.6 | 7.96 | 79.64 | 1.33 | 6 | 197.59 | 52.44 | 14.75 | 4 | 40.4 | 24603.55 | 95.01 | 198.06 | 30.79 | 21.27 | 2051.48 | 0.69 | 0.76 | 0.12 | 0.11 | 1 | 10 | 161.6445 | 221.1692 | 200.0611 | 161644.5432 | 221169.1952 | 2.2386e-06 | 7 | 200061.1176
56 | 90 | CONCLUIDO | 9.4453 | 10.59 | 7.95 | 79.53 | 1.35 | 6 | 197.98 | 52.44 | 15 | 4 | 40.54 | 24651.58 | 94.82 | 198.05 | 30.38 | 21.27 | 1846.84 | 0.7 | 0.76 | 0.12 | 0.1 | 1 | 10 | 161.4335 | 220.8805 | 199.8 | 161433.549 | 220880.5037 | 2.2408e-06 | 7 | 199799.9785
57 | 90 | CONCLUIDO | 9.4401 | 10.59 | 7.96 | 79.59 | 1.36 | 6 | 198.37 | 52.44 | 15.25 | 4 | 40.68 | 24699.65 | 94.65 | 198.05 | 30.61 | 21.27 | 1961.54 | 0.69 | 0.76 | 0.12 | 0.11 | 1 | 10 | 161.4033 | 220.8392 | 199.7626 | 161403.3429 | 220839.1744 | 2.2396e-06 | 7 | 199762.5936
58 | 90 | CONCLUIDO | 9.4441 | 10.59 | 7.95 | 79.55 | 1.38 | 6 | 198.76 | 52.44 | 15.5 | 4 | 40.82 | 24747.78 | 94.34 | 198.05 | 30.37 | 21.27 | 1843.83 | 0.7 | 0.76 | 0.12 | 0.1 | 1 | 10 | 161.1665 | 220.5152 | 199.4695 | 161166.5485 | 220515.1819 | 2.2405e-06 | 7 | 199469.5224
59 | 90 | CONCLUIDO | 9.4587 | 10.57 | 7.94 | 79.38 | 1.4 | 6 | 199.15 | 52.44 | 15.75 | 4 | 40.96 | 24795.95 | 93.94 | 198.05 | 29.8 | 21.27 | 1557.62 | 0.71 | 0.76 | 0.12 | 0.09 | 1 | 10 | 160.7942 | 220.0057 | 199.0086 | 160794.1651 | 220005.6704 | 2.244e-06 | 7 | 199008.638
60 | 90 | CONCLUIDO | 9.4473 | 10.58 | 7.95 | 79.51 | 1.42 | 6 | 199.54 | 52.44 | 16 | 4 | 41.1 | 24844.17 | 93.76 | 198.05 | 30.4 | 21.27 | 1857.94 | 0.7 | 0.76 | 0.12 | 0.1 | 1 | 10 | 160.807 | 220.0232 | 199.0245 | 160806.9773 | 220023.2007 | 2.2413e-06 | 7 | 199024.4952
61 | 90 | CONCLUIDO | 9.4387 | 10.59 | 7.96 | 79.61 | 1.44 | 6 | 199.93 | 52.44 | 16.25 | 4 | 41.24 | 24892.44 | 93.57 | 198.05 | 30.68 | 21.27 | 1998.09 | 0.69 | 0.76 | 0.12 | 0.11 | 1 | 10 | 160.7918 | 220.0025 | 199.0058 | 160791.8495 | 220002.5021 | 2.2392e-06 | 7 | 199005.7721
62 | 90 | CONCLUIDO | 9.435 | 10.6 | 7.96 | 79.65 | 1.46 | 6 | 200.32 | 52.44 | 16.5 | 4 | 41.38 | 24940.75 | 93.05 | 198.05 | 30.85 | 21.27 | 2085.36 | 0.69 | 0.76 | 0.12 | 0.11 | 1 | 10 | 160.5213 | 219.6323 | 198.6709 | 160521.2651 | 219632.2767 | 2.2383e-06 | 7 | 198670.8804
63 | 90 | CONCLUIDO | 9.4949 | 10.53 | 7.93 | 95.2 | 1.48 | 5 | 200.72 | 52.44 | 16.75 | 3 | 41.52 | 24989.11 | 92.46 | 198.05 | 29.74 | 21.27 | 1534.76 | 0.72 | 0.77 | 0.12 | 0.08 | 1 | 10 | 159.6346 | 218.419 | 197.5734 | 159634.5503 | 218419.0343 | 2.2526e-06 | 7 | 197573.4283
64 | 90 | CONCLUIDO | 9.5012 | 10.52 | 7.93 | 95.12 | 1.5 | 5 | 201.11 | 52.44 | 17 | 3 | 41.67 | 25037.53 | 92.5 | 198.05 | 29.6 | 21.27 | 1461.14 | 0.72 | 0.77 | 0.12 | 0.07 | 1 | 10 | 159.6086 | 218.3835 | 197.5413 | 159608.6133 | 218383.5462 | 2.254e-06 | 7 | 197541.3271
65 | 90 | CONCLUIDO | 9.4949 | 10.53 | 7.93 | 95.2 | 1.52 | 5 | 201.5 | 52.44 | 17.25 | 3 | 41.81 | 25085.99 | 92.71 | 198.05 | 29.7 | 21.27 | 1512.13 | 0.72 | 0.77 | 0.12 | 0.08 | 1 | 10 | 159.7778 | 218.6151 | 197.7508 | 159777.8367 | 218615.0851 | 2.2526e-06 | 7 | 197750.7682
66 | 90 | CONCLUIDO | 9.512 | 10.51 | 7.91 | 94.98 | 1.54 | 5 | 201.9 | 52.44 | 17.5 | 3 | 41.95 | 25134.5 | 92.35 | 198.05 | 29.15 | 21.27 | 1235.68 | 0.73 | 0.77 | 0.11 | 0.06 | 1 | 10 | 159.3871 | 218.0805 | 197.2672 | 159387.131 | 218080.5042 | 2.2566e-06 | 7 | 197267.207
67 | 90 | CONCLUIDO | 9.4954 | 10.53 | 7.93 | 95.2 | 1.56 | 5 | 202.29 | 52.44 | 17.75 | 3 | 42.1 | 25183.06 | 92.67 | 198.05 | 29.8 | 21.27 | 1560.94 | 0.71 | 0.77 | 0.11 | 0.08 | 1 | 10 | 159.751 | 218.5784 | 197.7176 | 159751.0254 | 218578.4006 | 2.2527e-06 | 7 | 197717.5849
68 | 90 | CONCLUIDO | 9.4904 | 10.54 | 7.94 | 95.26 | 1.58 | 5 | 202.68 | 52.44 | 18 | 3 | 42.24 | 25231.66 | 92.74 | 198.06 | 29.91 | 21.27 | 1619.52 | 0.71 | 0.76 | 0.12 | 0.09 | 1 | 10 | 159.8561 | 218.7222 | 197.8477 | 159856.1227 | 218722.1994 | 2.2515e-06 | 7 | 197847.6597
69 | 90 | CONCLUIDO | 9.4932 | 10.53 | 7.94 | 95.23 | 1.6 | 5 | 203.08 | 52.44 | 18.25 | 3 | 42.39 | 25280.45 | 92.54 | 198.05 | 29.87 | 21.27 | 1598.75 | 0.71 | 0.77 | 0.12 | 0.08 | 1 | 10 | 159.7197 | 218.5355 | 197.6788 | 159719.6794 | 218535.5117 | 2.2521e-06 | 7 | 197678.7891
70 | 90 | CONCLUIDO | 9.4912 | 10.54 | 7.94 | 95.25 | 1.61 | 5 | 203.47 | 52.44 | 18.5 | 3 | 42.53 | 25329.15 | 92.58 | 198.05 | 29.9 | 21.27 | 1613.38 | 0.71 | 0.76 | 0.12 | 0.09 | 1 | 10 | 159.7582 | 218.5882 | 197.7264 | 159758.1556 | 218588.1565 | 2.2517e-06 | 7 | 197726.4096
71 | 90 | CONCLUIDO | 9.4944 | 10.53 | 7.93 | 95.21 | 1.63 | 5 | 203.87 | 52.44 | 18.75 | 3 | 42.68 | 25377.91 | 92.56 | 198.05 | 29.78 | 21.27 | 1552.08 | 0.71 | 0.77 | 0.12 | 0.08 | 1 | 10 | 159.6957 | 218.5028 | 197.6492 | 159695.7475 | 218502.767 | 2.2524e-06 | 7 | 197649.1695
72 | 90 | CONCLUIDO | 9.4979 | 10.53 | 7.93 | 95.16 | 1.65 | 5 | 204.26 | 52.44 | 19 | 3 | 42.82 | 25426.72 | 92.45 | 198.05 | 29.6 | 21.27 | 1461.03 | 0.72 | 0.77 | 0.12 | 0.08 | 1 | 10 | 159.6056 | 218.3794 | 197.5375 | 159605.5518 | 218379.3573 | 2.2533e-06 | 7 | 197537.538
73 | 90 | CONCLUIDO | 9.506 | 10.52 | 7.92 | 95.06 | 1.67 | 5 | 204.66 | 52.44 | 19.25 | 3 | 42.97 | 25475.58 | 92.04 | 198.05 | 29.39 | 21.27 | 1356.09 | 0.72 | 0.77 | 0.11 | 0.07 | 1 | 10 | 159.282 | 217.9367 | 197.1371 | 159282.0471 | 217936.7239 | 2.2552e-06 | 7 | 197137.1488
74 | 90 | CONCLUIDO | 9.4877 | 10.54 | 7.94 | 95.3 | 1.69 | 5 | 205.06 | 52.44 | 19.5 | 3 | 43.11 | 25524.49 | 92.03 | 198.08 | 30.12 | 21.27 | 1721.16 | 0.71 | 0.76 | 0.11 | 0.09 | 1 | 10 | 159.4699 | 218.1938 | 197.3697 | 159469.9081 | 218193.7636 | 2.2508e-06 | 7 | 197369.6571
75 | 90 | CONCLUIDO | 9.4889 | 10.54 | 7.94 | 95.28 | 1.71 | 5 | 205.45 | 52.44 | 19.75 | 3 | 43.26 | 25573.44 | 91.76 | 198.05 | 29.98 | 21.27 | 1653.98 | 0.71 | 0.76 | 0.12 | 0.09 | 1 | 10 | 159.3058 | 217.9692 | 197.1665 | 159305.7655 | 217969.1764 | 2.2511e-06 | 7 | 197166.5041
76 | 90 | CONCLUIDO | 9.4892 | 10.54 | 7.94 | 95.28 | 1.73 | 5 | 205.85 | 52.44 | 20 | 3 | 43.41 | 25622.45 | 91.34 | 198.05 | 30.02 | 21.27 | 1674.84 | 0.71 | 0.76 | 0.12 | 0.09 | 1 | 10 | 159.0626 | 217.6364 | 196.8655 | 159062.5812 | 217636.4409 | 2.2512e-06 | 7 | 196865.5245
77 | 90 | CONCLUIDO | 9.4902 | 10.54 | 7.94 | 95.27 | 1.74 | 5 | 206.25 | 52.44 | 20.25 | 3 | 43.56 | 25671.51 | 91.17 | 198.05 | 29.97 | 21.27 | 1645.61 | 0.71 | 0.76 | 0.12 | 0.09 | 1 | 10 | 158.9574 | 217.4925 | 196.7353 | 158957.3959 | 217492.5218 | 2.2514e-06 | 7 | 196735.3407
78 | 90 | CONCLUIDO | 9.4962 | 10.53 | 7.93 | 95.19 | 1.76 | 5 | 206.65 | 52.44 | 20.5 | 3 | 43.71 | 25720.62 | 90.25 | 198.05 | 29.69 | 21.27 | 1506.05 | 0.72 | 0.77 | 0.12 | 0.08 | 1 | 10 | 158.358 | 216.6724 | 195.9935 | 158357.9874 | 216672.3846 | 2.2529e-06 | 7 | 195993.4763
79 | 90 | CONCLUIDO | 9.5024 | 10.52 | 7.93 | 95.1 | 1.78 | 5 | 207.05 | 52.44 | 20.75 | 3 | 43.85 | 25769.78 | 89.94 | 198.05 | 29.51 | 21.27 | 1416.44 | 0.72 | 0.77 | 0.12 | 0.07 | 1 | 10 | 158.1332 | 216.3648 | 195.7153 | 158133.2192 | 216364.8469 | 2.2543e-06 | 7 | 195715.2896
80 | 90 | CONCLUIDO | 9.4939 | 10.53 | 7.93 | 95.22 | 1.8 | 5 | 207.45 | 52.44 | 21 | 3 | 44 | 25818.99 | 89.72 | 198.05 | 29.87 | 21.27 | 1599.26 | 0.71 | 0.77 | 0.11 | 0.08 | 1 | 10 | 158.0717 | 216.2807 | 195.6392 | 158071.726 | 216280.7091 | 2.2523e-06 | 7 | 195639.1818
81 | 90 | CONCLUIDO | 9.5465 | 10.48 | 7.91 | 118.68 | 1.82 | 4 | 207.84 | 52.44 | 21.25 | 2 | 44.15 | 25868.26 | 88.88 | 198.05 | 29.12 | 21.27 | 1226.58 | 0.73 | 0.77 | 0.11 | 0.06 | 1 | 10 | 157.1437 | 215.011 | 194.4906 | 157143.7308 | 215010.9852 | 2.2648e-06 | 7 | 194490.6385
82 | 90 | CONCLUIDO | 9.5453 | 10.48 | 7.91 | 118.7 | 1.83 | 4 | 208.24 | 52.44 | 21.5 | 2 | 44.3 | 25917.57 | 88.96 | 198.05 | 29.2 | 21.27 | 1268.12 | 0.73 | 0.77 | 0.11 | 0.06 | 1 | 10 | 157.1983 | 215.0856 | 194.5582 | 157198.2885 | 215085.6335 | 2.2645e-06 | 7 | 194558.1625
83 | 90 | CONCLUIDO | 9.5448 | 10.48 | 7.91 | 118.71 | 1.85 | 4 | 208.64 | 52.44 | 21.75 | 2 | 44.45 | 25966.93 | 89.07 | 198.06 | 29.17 | 21.27 | 1253.97 | 0.73 | 0.77 | 0.11 | 0.06 | 1 | 10 | 157.2647 | 215.1766 | 194.6404 | 157264.7364 | 215176.5503 | 2.2644e-06 | 7 | 194640.4024
84 | 90 | CONCLUIDO | 9.5508 | 10.47 | 7.91 | 118.61 | 1.87 | 4 | 209.05 | 52.44 | 22 | 2 | 44.6 | 26016.35 | 88.98 | 198.05 | 28.87 | 21.27 | 1101.87 | 0.74 | 0.77 | 0.12 | 0.05 | 1 | 10 | 157.1687 | 215.0451 | 194.5215 | 157168.664 | 215045.0999 | 2.2658e-06 | 7 | 194521.4974
85 | 90 | CONCLUIDO | 9.5577 | 10.46 | 7.9 | 118.5 | 1.89 | 4 | 209.45 | 52.44 | 22.25 | 2 | 44.75 | 26065.82 | 88.82 | 198.05 | 28.7 | 21.27 | 1015.5 | 0.74 | 0.77 | 0.11 | 0.05 | 1 | 10 | 157.0003 | 214.8147 | 194.3131 | 157000.259 | 214814.6807 | 2.2674e-06 | 7 | 194313.0691
86 | 90 | CONCLUIDO | 9.547 | 10.47 | 7.91 | 118.67 | 1.9 | 4 | 209.85 | 52.44 | 22.5 | 2 | 44.91 | 26115.34 | 88.83 | 198.05 | 29.13 | 21.27 | 1230.72 | 0.73 | 0.77 | 0.11 | 0.06 | 1 | 10 | 157.1115 | 214.9669 | 194.4508 | 157111.5022 | 214966.8886 | 2.2649e-06 | 7 | 194450.7504
87 | 90 | CONCLUIDO | 9.546 | 10.48 | 7.91 | 118.69 | 1.92 | 4 | 210.25 | 52.44 | 22.75 | 2 | 45.06 | 26164.91 | 88.84 | 198.05 | 29.11 | 21.27 | 1223.77 | 0.73 | 0.77 | 0.12 | 0.06 | 1 | 10 | 157.1247 | 214.9849 | 194.467 | 157124.6558 | 214984.886 | 2.2647e-06 | 7 | 194467.0302
88 | 90 | CONCLUIDO | 9.5435 | 10.48 | 7.92 | 118.73 | 1.94 | 4 | 210.65 | 52.44 | 23 | 2 | 45.21 | 26214.54 | 88.74 | 198.05 | 29.27 | 21.27 | 1302.08 | 0.73 | 0.77 | 0.11 | 0.06 | 1 | 10 | 157.1122 | 214.9679 | 194.4516 | 157112.2133 | 214967.8615 | 2.2641e-06 | 7 | 194451.6305
89 | 90 | CONCLUIDO | 9.5405 | 10.48 | 7.92 | 118.78 | 1.96 | 4 | 211.05 | 52.44 | 23.25 | 2 | 45.36 | 26264.21 | 88.65 | 198.05 | 29.35 | 21.27 | 1342.73 | 0.72 | 0.77 | 0.11 | 0.07 | 1 | 10 | 157.0832 | 214.9282 | 194.4158 | 157083.2486 | 214928.2307 | 2.2634e-06 | 7 | 194415.782
90 | 90 | CONCLUIDO | 9.5529 | 10.47 | 7.91 | 118.58 | 1.97 | 4 | 211.46 | 52.44 | 23.5 | 2 | 45.52 | 26313.94 | 88.28 | 198.05 | 28.8 | 21.27 | 1070 | 0.74 | 0.77 | 0.12 | 0.05 | 1 | 10 | 156.7542 | 214.4781 | 194.0086 | 156754.2458 | 214478.0746 | 2.2663e-06 | 7 | 194008.5882
91 | 90 | CONCLUIDO | 9.5534 | 10.47 | 7.9 | 118.57 | 1.99 | 4 | 211.86 | 52.44 | 23.75 | 2 | 45.67 | 26363.73 | 88.17 | 198.05 | 28.86 | 21.27 | 1097.3 | 0.74 | 0.77 | 0.11 | 0.05 | 1 | 10 | 156.662 | 214.3518 | 193.8944 | 156661.9683 | 214351.8165 | 2.2664e-06 | 7 | 193894.3799
92 | 90 | CONCLUIDO | 9.5427 | 10.48 | 7.92 | 118.75 | 2.01 | 4 | 212.27 | 52.44 | 24 | 2 | 45.82 | 26413.56 | 88.3 | 198.05 | 29.23 | 21.27 | 1284.02 | 0.73 | 0.77 | 0.12 | 0.06 | 1 | 10 | 156.8673 | 214.6327 | 194.1485 | 156867.2569 | 214632.7015 | 2.2639e-06 | 7 | 194148.4577
93 | 90 | CONCLUIDO | 9.5458 | 10.48 | 7.91 | 118.7 | 2.03 | 4 | 212.67 | 52.44 | 24.25 | 2 | 45.98 | 26463.45 | 88.15 | 198.05 | 29.13 | 21.27 | 1234.02 | 0.73 | 0.77 | 0.11 | 0.06 | 1 | 10 | 156.7328 | 214.4487 | 193.982 | 156732.7851 | 214448.7111 | 2.2646e-06 | 7 | 193982.0271
94 | 90 | CONCLUIDO | 9.5417 | 10.48 | 7.92 | 118.76 | 2.04 | 4 | 213.08 | 52.44 | 24.5 | 2 | 46.13 | 26513.39 | 88.13 | 198.05 | 29.32 | 21.27 | 1329.03 | 0.73 | 0.77 | 0.11 | 0.06 | 1 | 10 | 156.7777 | 214.5102 | 194.0377 | 156777.7308 | 214510.2078 | 2.2637e-06 | 7 | 194037.6546
95 | 90 | CONCLUIDO | 9.5397 | 10.48 | 7.92 | 118.8 | 2.06 | 4 | 213.48 | 52.44 | 24.75 | 2 | 46.29 | 26563.39 | 87.96 | 198.05 | 29.37 | 21.27 | 1353.83 | 0.72 | 0.77 | 0.11 | 0.07 | 1 | 10 | 156.6956 | 214.3978 | 193.936 | 156695.5993 | 214397.8319 | 2.2632e-06 | 7 | 193936.0037
96 | 90 | CONCLUIDO | 9.5526 | 10.47 | 7.91 | 118.58 | 2.08 | 4 | 213.89 | 52.44 | 25 | 2 | 46.44 | 26613.43 | 87.44 | 198.05 | 28.83 | 21.27 | 1082.38 | 0.74 | 0.77 | 0.12 | 0.05 | 1 | 10 | 156.2779 | 213.8264 | 193.4191 | 156277.9347 | 213826.3648 | 2.2662e-06 | 7 | 193419.0767
97 | 90 | CONCLUIDO | 9.5516 | 10.47 | 7.91 | 118.6 | 2.09 | 4 | 214.29 | 52.44 | 25.25 | 2 | 46.6 | 26663.54 | 87.26 | 198.05 | 28.95 | 21.27 | 1143.66 | 0.73 | 0.77 | 0.11 | 0.05 | 1 | 10 | 156.1827 | 213.6961 | 193.3013 | 156182.7422 | 213696.1182 | 2.266e-06 | 7 | 193301.2606
98 | 90 | CONCLUIDO | 9.5412 | 10.48 | 7.92 | 118.77 | 2.11 | 4 | 214.7 | 52.44 | 25.5 | 2 | 46.76 | 26713.69 | 87.21 | 198.05 | 29.31 | 21.27 | 1325.05 | 0.73 | 0.77 | 0.11 | 0.07 | 1 | 10 | 156.2567 | 213.7973 | 193.3928 | 156256.7066 | 213797.3195 | 2.2635e-06 | 7 | 193392.8034
99 | 90 | CONCLUIDO | 9.543 | 10.48 | 7.92 | 118.74 | 2.13 | 4 | 215.11 | 52.44 | 25.75 | 2 | 46.91 | 26763.9 | 86.8 | 198.05 | 29.23 | 21.27 | 1285.46 | 0.73 | 0.77 | 0.11 | 0.06 | 1 | 10 | 156.0096 | 213.4593 | 193.087 | 156009.6432 | 213459.2765 | 2.264e-06 | 7 | 193087.0227
100 | 90 | CONCLUIDO | 9.539 | 10.48 | 7.92 | 118.81 | 2.14 | 4 | 215.51 | 52.44 | 26 | 2 | 47.07 | 26814.17 | 86.5 | 198.05 | 29.42 | 21.27 | 1378.82 | 0.72 | 0.77 | 0.11 | 0.07 | 1 | 10 | 155.8679 | 213.2653 | 192.9116 | 155867.8659 | 213265.2905 | 2.263e-06 | 7 | 192911.5505
101 | 90 | CONCLUIDO | 9.5458 | 10.48 | 7.91 | 118.7 | 2.16 | 4 | 215.92 | 52.44 | 26.25 | 2 | 47.23 | 26864.49 | 85.85 | 198.05 | 29.08 | 21.27 | 1208.94 | 0.73 | 0.77 | 0.12 | 0.06 | 1 | 10 | 155.4216 | 212.6547 | 192.3592 | 155421.5797 | 212654.662 | 2.2646e-06 | 7 | 192359.1996
102 | 90 | CONCLUIDO | 9.5524 | 10.47 | 7.91 | 118.59 | 2.18 | 4 | 216.33 | 52.44 | 26.5 | 2 | 47.39 | 26914.86 | 85.83 | 198.05 | 28.87 | 21.27 | 1105.18 | 0.74 | 0.77 | 0.11 | 0.05 | 1 | 10 | 155.3622 | 212.5734 | 192.2857 | 155362.1972 | 212573.4124 | 2.2662e-06 | 7 | 192285.7042
103 | 90 | CONCLUIDO | 9.5496 | 10.47 | 7.91 | 118.63 | 2.19 | 4 | 216.74 | 52.44 | 26.75 | 1 | 47.55 | 26965.29 | 85.67 | 198.07 | 28.98 | 21.27 | 1156.26 | 0.73 | 0.77 | 0.11 | 0.06 | 1 | 10 | 155.2914 | 212.4765 | 192.198 | 155291.3666 | 212476.4987 | 2.2655e-06 | 7 | 192198.0399
104 | 90 | CONCLUIDO | 9.5473 | 10.47 | 7.91 | 118.67 | 2.21 | 4 | 217.15 | 52.44 | 27 | 0 | 47.71 | 27015.77 | 85.8 | 198.07 | 29.02 | 21.27 | 1176.83 | 0.73 | 0.77 | 0.12 | 0.06 | 1 | 10 | 155.3822 | 212.6007 | 192.3104 | 155382.1674 | 212600.7364 | 2.265e-06 | 7 | 192310.4205

## RESULTADOS_20
Unnamed: 0 | Volume de calda [L] | STATUS | Capacidade operacional [ha/h] | Tempo de missao [h] | Tempo util [h] | Tempo por voo [min] | Autonomia Projetada [h] | N° Voos | MTOW [kg] | Massa Estrutura [kg] | Combustível [kg] | Abastecimentos | Massa gerador | Potência gerador [W] | Combustível consumido [L] | Calda cons [L] | Distância percorrida [km] | Distância Pulverizando [km] | RTL ACUMULADO[m] | EOC [km/km] | EOC [h/h] | Tempo de manobra [h] | Tempo rtl_rtw [h] | V pulv [m/s] | V desloc [m/s] | Preço Total por ha Simples [R$/ha] | Preço Total por ha Presumido [R$/ha] | Preço Total por ha Real [R$/ha] | Preço Total Simples [R$] | Preço Total Presumido [R$] | Prod CAPEX [ha/h/R$] | Dias Trabalhados | Preço Total Real [R$]
0 | 110 | CONCLUIDO | 5.824 | 17.17 | 10.04 | 5.63 | 0.08 | 107 | 213.37 | 56.13 | 1 | 105 | 46.25 | 26550.29 | 147.78 | 198.13 | 95.79 | 21.27 | 34047.86 | 0.22 | 0.61 | 0.27 | 2.18 | 1 | 10 | 335.5511 | 459.1158 | 415.2984 | 335551.0695 | 459115.7768 | 1.3391e-06 | 12 | 415298.4114
1 | 110 | CONCLUIDO | 6.4439 | 15.52 | 9.49 | 7.03 | 0.1 | 81 | 213.78 | 56.13 | 1.25 | 79 | 46.4 | 26600.32 | 139.43 | 198.08 | 78.02 | 21.27 | 25292.6 | 0.27 | 0.64 | 0.24 | 1.63 | 1 | 10 | 295.9956 | 404.9942 | 366.3421 | 295995.5742 | 404994.203 | 1.4816e-06 | 11 | 366342.1247
2 | 110 | CONCLUIDO | 6.8501 | 14.6 | 9.2 | 8.36 | 0.12 | 66 | 214.19 | 56.13 | 1.5 | 64 | 46.56 | 26650.41 | 135.04 | 198.1 | 69.34 | 21.27 | 21026.92 | 0.31 | 0.66 | 0.21 | 1.34 | 1 | 10 | 269.5676 | 368.8343 | 333.6333 | 269567.6472 | 368834.3474 | 1.575e-06 | 10 | 333633.3149
3 | 110 | CONCLUIDO | 7.2075 | 13.87 | 8.94 | 9.75 | 0.14 | 55 | 214.59 | 56.13 | 1.75 | 53 | 46.72 | 26700.55 | 131.1 | 198.08 | 61.02 | 21.27 | 16921.14 | 0.35 | 0.68 | 0.2 | 1.09 | 1 | 10 | 258.5171 | 353.7145 | 319.9565 | 258517.0779 | 353714.4709 | 1.6572e-06 | 10 | 319956.4582
4 | 110 | CONCLUIDO | 7.4827 | 13.36 | 8.77 | 11.19 | 0.17 | 47 | 215 | 56.13 | 2 | 45 | 46.87 | 26750.75 | 128.41 | 198.05 | 55.72 | 21.27 | 14310.66 | 0.38 | 0.69 | 0.18 | 0.91 | 1 | 10 | 238.6084 | 326.4746 | 295.3163 | 238608.4208 | 326474.568 | 1.7205e-06 | 9 | 295316.2935
5 | 110 | CONCLUIDO | 7.6599 | 13.06 | 8.67 | 12.38 | 0.19 | 42 | 215.41 | 56.13 | 2.25 | 40 | 47.03 | 26801 | 126.82 | 198.07 | 52.57 | 21.27 | 12760.78 | 0.4 | 0.7 | 0.18 | 0.82 | 1 | 10 | 234.2402 | 320.4977 | 289.9099 | 234240.1791 | 320497.747 | 1.7612e-06 | 9 | 289909.8919
6 | 110 | CONCLUIDO | 7.9058 | 12.65 | 8.47 | 13.74 | 0.21 | 37 | 215.82 | 56.13 | 2.5 | 35 | 47.19 | 26851.31 | 123.87 | 198.06 | 46.15 | 21.27 | 9576.75 | 0.46 | 0.72 | 0.17 | 0.62 | 1 | 10 | 227.7831 | 311.6628 | 281.9182 | 227783.069 | 311662.8441 | 1.8177e-06 | 9 | 281918.1797
7 | 110 | CONCLUIDO | 7.8042 | 12.81 | 8.72 | 14.95 | 0.23 | 35 | 216.22 | 56.13 | 2.75 | 33 | 47.35 | 26901.66 | 127.42 | 198.05 | 55.53 | 21.27 | 14278.4 | 0.38 | 0.7 | 0.16 | 0.87 | 1 | 10 | 232.6028 | 318.2575 | 287.8834 | 232602.838 | 318257.4646 | 1.7944e-06 | 9 | 287883.4189
8 | 110 | CONCLUIDO | 8.0654 | 12.4 | 8.48 | 16.41 | 0.25 | 31 | 216.63 | 56.13 | 3 | 29 | 47.51 | 26952.08 | 123.61 | 198.05 | 46.9 | 21.27 | 9984.37 | 0.45 | 0.72 | 0.15 | 0.62 | 1 | 10 | 225.3846 | 308.3811 | 278.9497 | 225384.5851 | 308381.1326 | 1.8544e-06 | 9 | 278949.6701
9 | 110 | CONCLUIDO | 8.1995 | 12.2 | 8.4 | 18 | 0.27 | 28 | 217.04 | 56.13 | 3.25 | 26 | 47.66 | 27002.55 | 122.42 | 198.06 | 44.4 | 21.27 | 8749.69 | 0.48 | 0.72 | 0.15 | 0.55 | 1 | 10 | 210.0299 | 287.3721 | 259.9458 | 210029.8808 | 287372.1487 | 1.8853e-06 | 8 | 259945.7542
10 | 110 | CONCLUIDO | 8.2852 | 12.07 | 8.36 | 19.29 | 0.29 | 26 | 217.45 | 56.13 | 3.5 | 24 | 47.82 | 27053.07 | 121.7 | 198.06 | 43.14 | 21.27 | 8127.68 | 0.49 | 0.73 | 0.15 | 0.51 | 1 | 10 | 208.3025 | 285.0087 | 257.8079 | 208302.5061 | 285008.6784 | 1.905e-06 | 8 | 257807.8502
11 | 110 | CONCLUIDO | 8.3239 | 12.01 | 8.35 | 20.03 | 0.31 | 25 | 217.86 | 56.13 | 3.75 | 23 | 47.98 | 27103.65 | 121.35 | 198.05 | 42.61 | 21.27 | 7867.53 | 0.5 | 0.73 | 0.15 | 0.49 | 1 | 10 | 207.5439 | 283.9707 | 256.8689 | 207543.8686 | 283970.6772 | 1.9139e-06 | 8 | 256868.9143
12 | 110 | CONCLUIDO | 8.4161 | 11.88 | 8.3 | 21.65 | 0.33 | 23 | 218.27 | 56.13 | 4 | 21 | 48.15 | 27154.29 | 120.58 | 198.05 | 41.2 | 21.27 | 7172.13 | 0.52 | 0.73 | 0.14 | 0.45 | 1 | 10 | 205.7224 | 281.4784 | 254.6145 | 205722.3809 | 281478.4374 | 1.9351e-06 | 8 | 254614.5304
13 | 110 | CONCLUIDO | 8.4612 | 11.82 | 8.28 | 22.57 | 0.35 | 22 | 218.68 | 56.13 | 4.25 | 20 | 48.31 | 27204.98 | 120.22 | 198.05 | 40.58 | 21.27 | 6866.8 | 0.52 | 0.73 | 0.14 | 0.42 | 1 | 10 | 204.8707 | 280.3131 | 253.5604 | 204870.7005 | 280313.1307 | 1.9454e-06 | 8 | 253560.439
14 | 110 | CONCLUIDO | 8.5606 | 11.68 | 8.22 | 24.67 | 0.36 | 20 | 219.09 | 56.13 | 4.5 | 18 | 48.47 | 27255.72 | 119.27 | 198.08 | 38.73 | 21.27 | 5954.89 | 0.55 | 0.74 | 0.14 | 0.37 | 1 | 10 | 202.8758 | 277.5837 | 251.0915 | 202875.8431 | 277583.6788 | 1.9683e-06 | 8 | 251091.4821
15 | 110 | CONCLUIDO | 8.6143 | 11.61 | 8.19 | 25.87 | 0.38 | 19 | 219.51 | 56.13 | 4.75 | 17 | 48.63 | 27306.53 | 118.62 | 198.05 | 37.78 | 21.27 | 5480.61 | 0.56 | 0.74 | 0.14 | 0.34 | 1 | 10 | 201.7384 | 276.0274 | 249.6837 | 201738.4131 | 276027.3969 | 1.9806e-06 | 8 | 249683.7295
16 | 110 | CONCLUIDO | 8.7011 | 11.49 | 8.12 | 27.07 | 0.4 | 18 | 219.92 | 56.13 | 5 | 16 | 48.79 | 27357.39 | 117.49 | 198.07 | 35.54 | 21.27 | 4368.33 | 0.6 | 0.75 | 0.13 | 0.27 | 1 | 10 | 199.8136 | 273.3938 | 247.3015 | 199813.5934 | 273393.7737 | 2.0006e-06 | 8 | 247301.4556
17 | 110 | CONCLUIDO | 8.6354 | 11.58 | 8.21 | 27.36 | 0.42 | 18 | 220.33 | 56.13 | 5.25 | 16 | 48.95 | 27408.3 | 118.64 | 198.07 | 38.44 | 21.27 | 5820.11 | 0.55 | 0.74 | 0.13 | 0.35 | 1 | 10 | 201.5677 | 275.7939 | 249.4725 | 201567.7262 | 275793.8555 | 1.9855e-06 | 8 | 249472.477
18 | 110 | CONCLUIDO | 8.6797 | 11.52 | 8.19 | 28.91 | 0.44 | 17 | 220.74 | 56.13 | 5.5 | 15 | 49.12 | 27459.27 | 118.34 | 198.06 | 37.86 | 21.27 | 5531.79 | 0.56 | 0.74 | 0.13 | 0.34 | 1 | 10 | 200.8059 | 274.7515 | 248.5296 | 200805.9353 | 274751.5396 | 1.9957e-06 | 8 | 248529.6382
19 | 110 | CONCLUIDO | 8.7366 | 11.45 | 8.16 | 30.59 | 0.46 | 16 | 221.16 | 56.13 | 5.75 | 14 | 49.28 | 27510.3 | 117.59 | 198.05 | 36.72 | 21.27 | 4969.91 | 0.58 | 0.74 | 0.14 | 0.3 | 1 | 10 | 199.5984 | 273.0993 | 247.0351 | 199598.4079 | 273099.3474 | 2.0088e-06 | 8 | 247035.1289
20 | 110 | CONCLUIDO | 8.7865 | 11.38 | 8.13 | 32.54 | 0.48 | 15 | 221.57 | 56.13 | 6 | 13 | 49.45 | 27561.39 | 117.2 | 198.05 | 36.08 | 21.27 | 4651.98 | 0.59 | 0.75 | 0.13 | 0.28 | 1 | 10 | 198.7069 | 271.8795 | 245.9317 | 198706.8524 | 271879.4818 | 2.0202e-06 | 8 | 245931.6857
21 | 110 | CONCLUIDO | 8.7798 | 11.39 | 8.14 | 32.57 | 0.5 | 15 | 221.99 | 56.13 | 6.25 | 13 | 49.61 | 27612.53 | 117.28 | 198.09 | 36.25 | 21.27 | 4736.28 | 0.59 | 0.75 | 0.13 | 0.29 | 1 | 10 | 198.8614 | 272.0909 | 246.1229 | 198861.3584 | 272090.8838 | 2.0187e-06 | 8 | 246122.9117
22 | 110 | CONCLUIDO | 8.8359 | 11.32 | 8.11 | 34.77 | 0.52 | 14 | 222.4 | 56.13 | 6.5 | 12 | 49.78 | 27663.85 | 116.77 | 198.05 | 35.36 | 21.27 | 4296.41 | 0.6 | 0.75 | 0.13 | 0.26 | 1 | 10 | 197.8366 | 270.6887 | 244.8546 | 197836.5728 | 270688.7269 | 2.0316e-06 | 8 | 244854.5747
23 | 110 | CONCLUIDO | 8.8298 | 11.33 | 8.12 | 34.81 | 0.54 | 14 | 222.82 | 56.13 | 6.75 | 12 | 49.94 | 27715.11 | 116.85 | 198.06 | 35.54 | 21.27 | 4386.02 | 0.6 | 0.75 | 0.13 | 0.27 | 1 | 10 | 197.983 | 270.8891 | 245.0358 | 197982.9825 | 270889.051 | 2.0302e-06 | 8 | 245035.7802
24 | 110 | CONCLUIDO | 8.8915 | 11.25 | 8.09 | 37.32 | 0.56 | 13 | 223.23 | 56.13 | 7 | 11 | 50.11 | 27766.43 | 116.14 | 198.05 | 34.46 | 21.27 | 3851.08 | 0.62 | 0.75 | 0.13 | 0.23 | 1 | 10 | 196.7868 | 269.2524 | 243.5554 | 196786.8349 | 269252.4291 | 2.0444e-06 | 8 | 243555.3552
25 | 110 | CONCLUIDO | 8.9138 | 11.22 | 8.06 | 37.19 | 0.58 | 13 | 223.65 | 56.13 | 7.25 | 11 | 50.27 | 27817.81 | 115.56 | 198.07 | 33.35 | 21.27 | 3297.78 | 0.64 | 0.75 | 0.13 | 0.2 | 1 | 10 | 196.1035 | 268.3174 | 242.7096 | 196103.4697 | 268317.4187 | 2.0495e-06 | 8 | 242709.5809
26 | 110 | CONCLUIDO | 8.8685 | 11.28 | 8.11 | 37.45 | 0.59 | 13 | 224.07 | 56.13 | 7.5 | 11 | 50.44 | 27869.24 | 116.13 | 198.05 | 35.78 | 21.27 | 4515.2 | 0.59 | 0.75 | 0.12 | 0.26 | 1 | 10 | 197.0889 | 269.6658 | 243.9292 | 197088.9213 | 269665.7571 | 2.0391e-06 | 8 | 243929.2357
27 | 110 | CONCLUIDO | 8.9255 | 11.2 | 8.08 | 40.42 | 0.61 | 12 | 224.49 | 56.13 | 7.75 | 10 | 50.61 | 27920.73 | 115.76 | 198.06 | 34.58 | 21.27 | 3916.26 | 0.62 | 0.75 | 0.13 | 0.23 | 1 | 10 | 196.1613 | 268.3965 | 242.7811 | 196161.2621 | 268396.4929 | 2.0522e-06 | 8 | 242781.1083
28 | 110 | CONCLUIDO | 8.9257 | 11.2 | 8.08 | 40.42 | 0.63 | 12 | 224.9 | 56.13 | 8 | 10 | 50.78 | 27972.28 | 115.72 | 198.05 | 34.51 | 21.27 | 3885.18 | 0.62 | 0.75 | 0.13 | 0.23 | 1 | 10 | 196.1347 | 268.3602 | 242.7483 | 196134.7483 | 268360.2155 | 2.0522e-06 | 8 | 242748.2932
29 | 110 | CONCLUIDO | 8.9823 | 11.13 | 8.06 | 43.94 | 0.65 | 11 | 225.32 | 56.13 | 8.25 | 9 | 50.95 | 28023.89 | 115.04 | 198.08 | 33.56 | 21.27 | 3412.61 | 0.63 | 0.75 | 0.13 | 0.2 | 1 | 10 | 195.0653 | 266.897 | 241.4247 | 195065.3035 | 266896.9539 | 2.0653e-06 | 8 | 241424.6832
30 | 110 | CONCLUIDO | 8.9767 | 11.14 | 8.06 | 43.98 | 0.67 | 11 | 225.74 | 56.13 | 8.5 | 9 | 51.11 | 28075.56 | 115.06 | 198.05 | 33.79 | 21.27 | 3529.59 | 0.63 | 0.75 | 0.13 | 0.21 | 1 | 10 | 195.1359 | 266.9936 | 241.5121 | 195135.9339 | 266993.5936 | 2.064e-06 | 8 | 241512.0997
31 | 110 | CONCLUIDO | 8.9843 | 11.13 | 8.05 | 43.93 | 0.69 | 11 | 226.16 | 56.13 | 8.75 | 9 | 51.28 | 28127.29 | 114.86 | 198.07 | 33.56 | 21.27 | 3412.38 | 0.63 | 0.75 | 0.12 | 0.2 | 1 | 10 | 194.9055 | 266.6783 | 241.2269 | 194905.5197 | 266678.3307 | 2.0657e-06 | 8 | 241226.9251
32 | 110 | CONCLUIDO | 8.9769 | 11.14 | 8.06 | 43.98 | 0.71 | 11 | 226.58 | 56.13 | 9 | 9 | 51.45 | 28179.08 | 115.01 | 198.06 | 33.81 | 21.27 | 3540.06 | 0.63 | 0.75 | 0.13 | 0.21 | 1 | 10 | 195.1035 | 266.9493 | 241.472 | 195103.532 | 266949.2598 | 2.064e-06 | 8 | 241471.9971
33 | 110 | CONCLUIDO | 9.0357 | 11.07 | 8.03 | 48.19 | 0.72 | 10 | 227 | 56.13 | 9.25 | 8 | 51.62 | 28230.92 | 114.49 | 198.05 | 32.83 | 21.27 | 3053.89 | 0.65 | 0.76 | 0.12 | 0.18 | 1 | 10 | 194.0907 | 265.5634 | 240.2184 | 194090.6799 | 265563.4309 | 2.0775e-06 | 8 | 240218.4297
34 | 110 | CONCLUIDO | 9.0461 | 11.05 | 8.02 | 48.12 | 0.74 | 10 | 227.42 | 56.13 | 9.5 | 8 | 51.8 | 28282.83 | 114.36 | 198.05 | 32.29 | 21.27 | 2783.96 | 0.66 | 0.76 | 0.13 | 0.17 | 1 | 10 | 193.8761 | 265.2698 | 239.9529 | 193876.1017 | 265269.8356 | 2.0799e-06 | 8 | 239952.8548
35 | 110 | CONCLUIDO | 9.0527 | 11.05 | 8.01 | 48.07 | 0.76 | 10 | 227.84 | 56.13 | 9.75 | 8 | 51.97 | 28334.8 | 114.03 | 198.05 | 32.23 | 21.27 | 2752.73 | 0.66 | 0.76 | 0.12 | 0.16 | 1 | 10 | 193.5806 | 264.8655 | 239.5871 | 193580.566 | 264865.4706 | 2.0814e-06 | 8 | 239587.0818
36 | 110 | CONCLUIDO | 9.0257 | 11.08 | 8.04 | 48.27 | 0.78 | 10 | 228.27 | 56.13 | 10 | 8 | 52.14 | 28386.82 | 114.2 | 198.05 | 33.26 | 21.27 | 3267.71 | 0.64 | 0.75 | 0.12 | 0.19 | 1 | 10 | 194.0484 | 265.5056 | 240.1661 | 194048.3949 | 265505.5748 | 2.0752e-06 | 8 | 240166.0953
37 | 110 | CONCLUIDO | 9.0756 | 11.02 | 8.03 | 53.51 | 0.8 | 9 | 228.69 | 56.13 | 10.25 | 7 | 52.31 | 28438.91 | 113.7 | 198.05 | 32.66 | 21.27 | 2970.62 | 0.65 | 0.76 | 0.12 | 0.17 | 1 | 10 | 193.2089 | 264.357 | 239.1271 | 193208.9495 | 264357.0085 | 2.0867e-06 | 8 | 239127.1466
38 | 110 | CONCLUIDO | 9.0836 | 11.01 | 8.02 | 53.44 | 0.81 | 9 | 229.11 | 56.13 | 10.5 | 7 | 52.48 | 28491.06 | 113.61 | 198.06 | 32.44 | 21.27 | 2862 | 0.66 | 0.76 | 0.12 | 0.16 | 1 | 10 | 193.0445 | 264.132 | 238.9236 | 193044.519 | 264132.0274 | 2.0885e-06 | 8 | 238923.6374
39 | 110 | CONCLUIDO | 9.0824 | 11.01 | 8.02 | 53.45 | 0.83 | 9 | 229.53 | 56.13 | 10.75 | 7 | 52.66 | 28543.27 | 113.72 | 198.06 | 32.43 | 21.27 | 2859.27 | 0.66 | 0.76 | 0.12 | 0.16 | 1 | 10 | 193.1226 | 264.2388 | 239.0202 | 193122.5524 | 264238.7962 | 2.0883e-06 | 8 | 239020.2164
40 | 110 | CONCLUIDO | 9.0833 | 11.01 | 8.02 | 53.44 | 0.85 | 9 | 229.96 | 56.13 | 11 | 7 | 52.83 | 28595.54 | 113.47 | 198.05 | 32.33 | 21.27 | 2808.24 | 0.66 | 0.76 | 0.12 | 0.16 | 1 | 10 | 192.9637 | 264.0214 | 238.8236 | 192963.6733 | 264021.4108 | 2.0885e-06 | 8 | 238823.5779
41 | 110 | CONCLUIDO | 9.0824 | 11.01 | 8.02 | 53.45 | 0.87 | 9 | 230.38 | 56.13 | 11.25 | 7 | 53 | 28647.87 | 113.23 | 198.05 | 32.42 | 21.27 | 2854.37 | 0.66 | 0.76 | 0.12 | 0.16 | 1 | 10 | 192.829 | 263.8371 | 238.6568 | 192828.9561 | 263837.0847 | 2.0883e-06 | 8 | 238656.8436
42 | 110 | CONCLUIDO | 9.1419 | 10.94 | 7.99 | 59.91 | 0.89 | 8 | 230.81 | 56.13 | 11.5 | 6 | 53.18 | 28700.26 | 112.5 | 198.05 | 31.42 | 21.27 | 2359.42 | 0.68 | 0.76 | 0.12 | 0.14 | 1 | 10 | 191.7105 | 262.3067 | 237.2726 | 191710.4821 | 262306.7392 | 2.102e-06 | 8 | 237272.5522
43 | 110 | CONCLUIDO | 9.1515 | 10.93 | 7.98 | 59.83 | 0.9 | 8 | 231.23 | 56.13 | 11.75 | 6 | 53.36 | 28752.71 | 112.62 | 198.05 | 30.99 | 21.27 | 2142.39 | 0.69 | 0.76 | 0.12 | 0.12 | 1 | 10 | 191.6576 | 262.2344 | 237.2072 | 191657.6483 | 262234.4497 | 2.1042e-06 | 8 | 237207.1619
44 | 110 | CONCLUIDO | 9.1568 | 10.92 | 7.97 | 59.78 | 0.92 | 8 | 231.66 | 56.13 | 12 | 6 | 53.53 | 28805.23 | 112.41 | 198.05 | 30.91 | 21.27 | 2101.79 | 0.69 | 0.76 | 0.12 | 0.12 | 1 | 10 | 191.4512 | 261.952 | 236.9517 | 191451.2192 | 261952.0043 | 2.1054e-06 | 8 | 236951.6726
45 | 110 | CONCLUIDO | 9.1276 | 10.96 | 8.01 | 60.04 | 0.94 | 8 | 232.08 | 56.13 | 12.25 | 6 | 53.71 | 28857.81 | 112.82 | 198.05 | 32.09 | 21.27 | 2691.15 | 0.66 | 0.76 | 0.12 | 0.15 | 1 | 10 | 192.1018 | 262.8421 | 237.7568 | 192101.7582 | 262842.1004 | 2.0987e-06 | 8 | 237756.8193
46 | 110 | CONCLUIDO | 9.1301 | 10.95 | 8 | 60.02 | 0.96 | 8 | 232.51 | 56.13 | 12.5 | 6 | 53.88 | 28910.45 | 112.67 | 198.05 | 32 | 21.27 | 2645.66 | 0.66 | 0.76 | 0.12 | 0.15 | 1 | 10 | 191.9581 | 262.6455 | 237.579 | 191958.0829 | 262645.5176 | 2.0992e-06 | 8 | 237578.998
47 | 110 | CONCLUIDO | 9.1336 | 10.95 | 8 | 59.99 | 0.97 | 8 | 232.94 | 56.13 | 12.75 | 6 | 54.06 | 28963.15 | 112.55 | 198.05 | 31.86 | 21.27 | 2575.93 | 0.67 | 0.76 | 0.12 | 0.15 | 1 | 10 | 191.8518 | 262.5001 | 237.4475 | 191851.8375 | 262500.1479 | 2.1e-06 | 8 | 237447.5022
48 | 110 | CONCLUIDO | 9.1292 | 10.95 | 8 | 60.02 | 0.99 | 8 | 233.37 | 56.13 | 13 | 6 | 54.24 | 29015.91 | 112.26 | 198.05 | 31.95 | 21.27 | 2624.71 | 0.67 | 0.76 | 0.12 | 0.15 | 1 | 10 | 191.7226 | 262.3233 | 237.2876 | 191722.6193 | 262323.3459 | 2.099e-06 | 8 | 237287.5739
49 | 110 | CONCLUIDO | 9.1292 | 10.95 | 8 | 60.02 | 1.01 | 8 | 233.79 | 56.13 | 13.25 | 6 | 54.42 | 29068.74 | 112.02 | 198.06 | 31.96 | 21.27 | 2627.11 | 0.67 | 0.76 | 0.12 | 0.15 | 1 | 10 | 191.5796 | 262.1276 | 237.1105 | 191579.5542 | 262127.5979 | 2.099e-06 | 8 | 237110.5078
50 | 110 | CONCLUIDO | 9.1891 | 10.88 | 7.97 | 68.35 | 1.02 | 7 | 234.22 | 56.13 | 13.5 | 5 | 54.6 | 29121.64 | 111.49 | 198.05 | 31.07 | 21.27 | 2190.48 | 0.68 | 0.76 | 0.12 | 0.12 | 1 | 10 | 190.5894 | 260.7729 | 235.8851 | 190589.4283 | 260772.864 | 2.1128e-06 | 8 | 235885.0679
51 | 110 | CONCLUIDO | 9.1912 | 10.88 | 7.97 | 68.33 | 1.04 | 7 | 234.65 | 56.13 | 13.75 | 5 | 54.78 | 29174.59 | 111.52 | 198.05 | 30.93 | 21.27 | 2117.58 | 0.69 | 0.76 | 0.12 | 0.12 | 1 | 10 | 190.5868 | 260.7692 | 235.8818 | 190586.7858 | 260769.2484 | 2.1133e-06 | 8 | 235881.7973
52 | 110 | CONCLUIDO | 9.2105 | 10.86 | 7.95 | 68.13 | 1.06 | 7 | 235.08 | 56.13 | 14 | 5 | 54.96 | 29227.61 | 111.15 | 198.05 | 30.1 | 21.27 | 1701.43 | 0.71 | 0.76 | 0.12 | 0.1 | 1 | 10 | 190.1228 | 260.1343 | 235.3075 | 190122.7538 | 260134.3393 | 2.1177e-06 | 8 | 235307.4831
53 | 110 | CONCLUIDO | 9.2001 | 10.87 | 7.96 | 68.24 | 1.08 | 7 | 235.51 | 56.13 | 14.25 | 5 | 55.14 | 29280.69 | 111.33 | 198.05 | 30.68 | 21.27 | 1991.67 | 0.69 | 0.76 | 0.12 | 0.11 | 1 | 10 | 190.3588 | 260.4573 | 235.5997 | 190358.8302 | 260457.3495 | 2.1153e-06 | 8 | 235599.6656
54 | 110 | CONCLUIDO | 9.1769 | 10.9 | 7.99 | 68.47 | 1.09 | 7 | 235.94 | 56.13 | 14.5 | 5 | 55.32 | 29333.84 | 111.74 | 198.05 | 31.52 | 21.27 | 2415.31 | 0.67 | 0.76 | 0.12 | 0.14 | 1 | 10 | 190.9149 | 261.2182 | 236.2879 | 190914.9082 | 261218.2 | 2.11e-06 | 8 | 236287.9016
55 | 110 | CONCLUIDO | 9.1879 | 10.88 | 7.98 | 68.36 | 1.11 | 7 | 236.37 | 56.13 | 14.75 | 5 | 55.5 | 29387.05 | 111.28 | 198.05 | 31.14 | 21.27 | 2224.14 | 0.68 | 0.76 | 0.12 | 0.12 | 1 | 10 | 190.5059 | 260.6586 | 235.7817 | 190505.9254 | 260658.6116 | 2.1125e-06 | 8 | 235781.7196
56 | 110 | CONCLUIDO | 9.183 | 10.89 | 7.98 | 68.41 | 1.13 | 7 | 236.81 | 56.13 | 15 | 5 | 55.68 | 29440.33 | 111.17 | 198.05 | 31.26 | 21.27 | 2284.17 | 0.68 | 0.76 | 0.12 | 0.13 | 1 | 10 | 190.4883 | 260.6346 | 235.76 | 190488.3477 | 260634.5611 | 2.1114e-06 | 8 | 235759.9644
57 | 110 | CONCLUIDO | 9.1811 | 10.89 | 7.98 | 68.43 | 1.14 | 7 | 237.24 | 56.13 | 15.25 | 5 | 55.86 | 29493.67 | 111.06 | 198.05 | 31.39 | 21.27 | 2345.99 | 0.68 | 0.76 | 0.12 | 0.13 | 1 | 10 | 190.4416 | 260.5706 | 235.7021 | 190441.6079 | 260570.6096 | 2.111e-06 | 8 | 235702.1164
58 | 110 | CONCLUIDO | 9.1846 | 10.89 | 7.98 | 68.4 | 1.16 | 7 | 237.67 | 56.13 | 15.5 | 5 | 56.05 | 29547.07 | 110.83 | 198.05 | 31.18 | 21.27 | 2241.07 | 0.68 | 0.76 | 0.12 | 0.13 | 1 | 10 | 190.2714 | 260.3377 | 235.4914 | 190271.3544 | 260337.6612 | 2.1118e-06 | 8 | 235491.4002
59 | 110 | CONCLUIDO | 9.2438 | 10.82 | 7.95 | 79.52 | 1.18 | 6 | 238.11 | 56.13 | 15.75 | 4 | 56.23 | 29600.54 | 110.01 | 198.05 | 30.32 | 21.27 | 1817.37 | 0.7 | 0.76 | 0.12 | 0.1 | 1 | 10 | 189.1316 | 258.7782 | 234.0807 | 189131.5764 | 258778.1667 | 2.1254e-06 | 8 | 234080.7417
60 | 110 | CONCLUIDO | 9.2469 | 10.81 | 7.95 | 79.48 | 1.19 | 6 | 238.54 | 56.13 | 16 | 4 | 56.41 | 29654.08 | 109.87 | 198.05 | 30.15 | 21.27 | 1734.02 | 0.71 | 0.76 | 0.12 | 0.1 | 1 | 10 | 189.0197 | 258.6251 | 233.9423 | 189019.7325 | 258625.137 | 2.1261e-06 | 8 | 233942.3169
61 | 110 | CONCLUIDO | 9.264 | 10.79 | 7.93 | 79.28 | 1.21 | 6 | 238.97 | 56.13 | 16.25 | 4 | 56.6 | 29707.68 | 109.74 | 198.05 | 29.55 | 21.27 | 1433.79 | 0.72 | 0.77 | 0.12 | 0.08 | 1 | 10 | 188.7235 | 258.2198 | 233.5756 | 188723.4643 | 258219.7697 | 2.13e-06 | 8 | 233575.6373
62 | 110 | CONCLUIDO | 9.2462 | 10.82 | 7.95 | 79.49 | 1.23 | 6 | 239.41 | 56.13 | 16.5 | 4 | 56.78 | 29761.35 | 110.09 | 198.05 | 30.31 | 21.27 | 1812.86 | 0.7 | 0.76 | 0.12 | 0.1 | 1 | 10 | 189.1559 | 258.8114 | 234.1108 | 189155.8585 | 258811.3905 | 2.1259e-06 | 8 | 234110.7946
63 | 110 | CONCLUIDO | 9.2398 | 10.82 | 7.96 | 79.57 | 1.24 | 6 | 239.85 | 56.13 | 16.75 | 4 | 56.97 | 29815.09 | 110.2 | 198.05 | 30.56 | 21.27 | 1935.77 | 0.7 | 0.76 | 0.12 | 0.1 | 1 | 10 | 189.3106 | 259.0231 | 234.3023 | 189310.5627 | 259023.0637 | 2.1245e-06 | 8 | 234302.2661
64 | 110 | CONCLUIDO | 9.2431 | 10.82 | 7.95 | 79.53 | 1.26 | 6 | 240.28 | 56.13 | 17 | 4 | 57.16 | 29869.01 | 110.16 | 198.05 | 30.41 | 21.27 | 1862.48 | 0.7 | 0.76 | 0.12 | 0.1 | 1 | 10 | 189.2265 | 258.9081 | 234.1983 | 189226.5433 | 258908.1047 | 2.1252e-06 | 8 | 234198.2786
65 | 110 | CONCLUIDO | 9.2353 | 10.83 | 7.96 | 79.62 | 1.27 | 6 | 240.72 | 56.13 | 17.25 | 4 | 57.34 | 29922.88 | 110.41 | 198.05 | 30.7 | 21.27 | 2010.1 | 0.69 | 0.76 | 0.12 | 0.11 | 1 | 10 | 189.4772 | 259.2511 | 234.5085 | 189477.1996 | 259251.0637 | 2.1234e-06 | 8 | 234508.506
66 | 110 | CONCLUIDO | 9.2431 | 10.82 | 7.95 | 79.53 | 1.29 | 6 | 241.16 | 56.13 | 17.5 | 4 | 57.53 | 29976.82 | 110.15 | 198.05 | 30.37 | 21.27 | 1843.56 | 0.7 | 0.76 | 0.12 | 0.1 | 1 | 10 | 189.2207 | 258.9 | 234.191 | 189220.6557 | 258900.049 | 2.1252e-06 | 8 | 234190.9917
67 | 110 | CONCLUIDO | 9.2383 | 10.82 | 7.96 | 79.58 | 1.31 | 6 | 241.59 | 56.13 | 17.75 | 4 | 57.72 | 30030.83 | 110.02 | 198.05 | 30.59 | 21.27 | 1952.08 | 0.7 | 0.76 | 0.12 | 0.11 | 1 | 10 | 189.2188 | 258.8975 | 234.1887 | 189218.8241 | 258897.5429 | 2.1241e-06 | 8 | 234188.7247
68 | 110 | CONCLUIDO | 9.2398 | 10.82 | 7.96 | 79.57 | 1.32 | 6 | 242.03 | 56.13 | 18 | 4 | 57.91 | 30084.9 | 109.83 | 198.05 | 30.52 | 21.27 | 1918.56 | 0.7 | 0.76 | 0.12 | 0.1 | 1 | 10 | 189.0926 | 258.7249 | 234.0326 | 189092.6441 | 258724.8978 | 2.1245e-06 | 8 | 234032.5567
69 | 110 | CONCLUIDO | 9.2488 | 10.81 | 7.95 | 79.46 | 1.34 | 6 | 242.47 | 56.13 | 18.25 | 4 | 58.1 | 30139.04 | 109.53 | 198.05 | 30.05 | 21.27 | 1683.3 | 0.71 | 0.76 | 0.12 | 0.09 | 1 | 10 | 188.8017 | 258.3268 | 233.6724 | 188801.6536 | 258326.7518 | 2.1265e-06 | 8 | 233672.4091
70 | 110 | CONCLUIDO | 9.2559 | 10.8 | 7.94 | 79.38 | 1.35 | 6 | 242.91 | 56.13 | 18.5 | 4 | 58.28 | 30193.25 | 109.09 | 198.05 | 29.91 | 21.27 | 1612.05 | 0.71 | 0.77 | 0.12 | 0.08 | 1 | 10 | 188.4468 | 257.8413 | 233.2332 | 188446.8226 | 257841.2564 | 2.1282e-06 | 8 | 233233.2487
71 | 110 | CONCLUIDO | 9.2357 | 10.83 | 7.96 | 79.61 | 1.37 | 6 | 243.35 | 56.13 | 18.75 | 4 | 58.47 | 30247.53 | 109.3 | 198.05 | 30.73 | 21.27 | 2025.18 | 0.69 | 0.76 | 0.12 | 0.11 | 1 | 10 | 188.8193 | 258.3509 | 233.6943 | 188819.3337 | 258350.9425 | 2.1235e-06 | 8 | 233694.2912
72 | 110 | CONCLUIDO | 9.2355 | 10.83 | 7.96 | 79.62 | 1.39 | 6 | 243.79 | 56.13 | 19 | 4 | 58.67 | 30301.87 | 109.09 | 198.05 | 30.69 | 21.27 | 2004.46 | 0.69 | 0.76 | 0.12 | 0.11 | 1 | 10 | 188.6975 | 258.1842 | 233.5435 | 188697.4883 | 258184.2282 | 2.1235e-06 | 8 | 233543.4878
73 | 110 | CONCLUIDO | 9.235 | 10.83 | 7.96 | 79.62 | 1.4 | 6 | 244.23 | 56.13 | 19.25 | 4 | 58.86 | 30356.29 | 108.73 | 198.06 | 30.76 | 21.27 | 2036.39 | 0.69 | 0.76 | 0.12 | 0.11 | 1 | 10 | 188.4901 | 257.9004 | 233.2868 | 188490.082 | 257900.4458 | 2.1234e-06 | 8 | 233286.7892
74 | 110 | CONCLUIDO | 9.2896 | 10.76 | 7.94 | 95.29 | 1.42 | 5 | 244.68 | 56.13 | 19.5 | 3 | 59.05 | 30410.77 | 108.18 | 198.05 | 30.02 | 21.27 | 1673.24 | 0.71 | 0.76 | 0.12 | 0.09 | 1 | 10 | 187.5975 | 256.6792 | 232.1821 | 187597.5231 | 256679.2074 | 2.1359e-06 | 8 | 232182.1041
75 | 110 | CONCLUIDO | 9.3009 | 10.75 | 7.93 | 95.13 | 1.43 | 5 | 245.12 | 56.13 | 19.75 | 3 | 59.24 | 30465.32 | 107.99 | 198.06 | 29.55 | 21.27 | 1439.77 | 0.72 | 0.77 | 0.12 | 0.07 | 1 | 10 | 174.8752 | 239.272 | 216.4362 | 174875.2103 | 239271.9776 | 2.1385e-06 | 7 | 216436.1959
76 | 110 | CONCLUIDO | 9.2975 | 10.76 | 7.93 | 95.18 | 1.45 | 5 | 245.56 | 56.13 | 20 | 3 | 59.43 | 30519.94 | 108.29 | 198.06 | 29.74 | 21.27 | 1533.27 | 0.72 | 0.77 | 0.12 | 0.08 | 1 | 10 | 187.5597 | 256.6274 | 232.1353 | 187559.6951 | 256627.4494 | 2.1377e-06 | 8 | 232135.2858
77 | 110 | CONCLUIDO | 9.2999 | 10.75 | 7.93 | 95.15 | 1.46 | 5 | 246 | 56.13 | 20.25 | 3 | 59.63 | 30574.64 | 108.37 | 198.05 | 29.54 | 21.27 | 1430.89 | 0.72 | 0.77 | 0.12 | 0.08 | 1 | 10 | 175.1068 | 239.5889 | 216.7229 | 175106.8273 | 239588.8863 | 2.1383e-06 | 7 | 216722.8592
78 | 110 | CONCLUIDO | 9.3134 | 10.74 | 7.91 | 94.96 | 1.48 | 5 | 246.45 | 56.13 | 20.5 | 3 | 59.82 | 30629.4 | 108.06 | 198.05 | 29.13 | 21.27 | 1226.84 | 0.73 | 0.77 | 0.11 | 0.06 | 1 | 10 | 174.7429 | 239.091 | 216.2725 | 174742.9489 | 239091.0119 | 2.1414e-06 | 7 | 216272.5012
79 | 110 | CONCLUIDO | 9.3023 | 10.75 | 7.93 | 95.11 | 1.49 | 5 | 246.89 | 56.13 | 20.75 | 3 | 60.02 | 30684.23 | 108.43 | 198.05 | 29.54 | 21.27 | 1431.36 | 0.72 | 0.77 | 0.12 | 0.07 | 1 | 10 | 175.1197 | 239.6064 | 216.7387 | 175119.6619 | 239606.4471 | 2.1388e-06 | 7 | 216738.7441
80 | 110 | CONCLUIDO | 9.2889 | 10.77 | 7.94 | 95.3 | 1.51 | 5 | 247.34 | 56.13 | 21 | 3 | 60.21 | 30739.14 | 108.52 | 198.05 | 30.09 | 21.27 | 1707.6 | 0.71 | 0.76 | 0.12 | 0.09 | 1 | 10 | 187.8032 | 256.9606 | 232.4367 | 187803.2189 | 256960.6493 | 2.1358e-06 | 8 | 232436.6856
81 | 110 | CONCLUIDO | 9.2949 | 10.76 | 7.93 | 95.22 | 1.53 | 5 | 247.78 | 56.13 | 21.25 | 3 | 60.41 | 30794.11 | 108.5 | 198.06 | 29.77 | 21.27 | 1548.21 | 0.71 | 0.77 | 0.12 | 0.08 | 1 | 10 | 187.7068 | 256.8287 | 232.3173 | 187706.7794 | 256828.6967 | 2.1371e-06 | 8 | 232317.3263
82 | 110 | CONCLUIDO | 9.2932 | 10.76 | 7.94 | 95.24 | 1.54 | 5 | 248.23 | 56.13 | 21.5 | 3 | 60.6 | 30849.16 | 108.53 | 198.05 | 29.92 | 21.27 | 1623.19 | 0.71 | 0.77 | 0.12 | 0.08 | 1 | 10 | 187.769 | 256.9139 | 232.3944 | 187769.0408 | 256913.8854 | 2.1367e-06 | 8 | 232394.3848
83 | 110 | CONCLUIDO | 9.2932 | 10.76 | 7.94 | 95.24 | 1.56 | 5 | 248.68 | 56.13 | 21.75 | 3 | 60.8 | 30904.28 | 108.49 | 198.05 | 29.9 | 21.27 | 1611.58 | 0.71 | 0.77 | 0.12 | 0.08 | 1 | 10 | 187.7456 | 256.8818 | 232.3654 | 187745.6174 | 256881.8365 | 2.1367e-06 | 8 | 232365.3945
84 | 110 | CONCLUIDO | 9.2944 | 10.76 | 7.94 | 95.22 | 1.57 | 5 | 249.12 | 56.13 | 22 | 3 | 61 | 30959.46 | 108.57 | 198.05 | 29.83 | 21.27 | 1577.64 | 0.71 | 0.77 | 0.12 | 0.08 | 1 | 10 | 187.7813 | 256.9307 | 232.4096 | 187781.2948 | 256930.6518 | 2.137e-06 | 8 | 232409.551
85 | 110 | CONCLUIDO | 9.2985 | 10.75 | 7.93 | 95.17 | 1.59 | 5 | 249.57 | 56.13 | 22.25 | 3 | 61.2 | 31014.73 | 108.51 | 198.05 | 29.63 | 21.27 | 1479.2 | 0.72 | 0.77 | 0.12 | 0.08 | 1 | 10 | 175.2018 | 239.7188 | 216.8403 | 175201.7564 | 239718.7724 | 2.138e-06 | 7 | 216840.3492
86 | 110 | CONCLUIDO | 9.3079 | 10.74 | 7.92 | 95.04 | 1.6 | 5 | 250.02 | 56.13 | 22.5 | 3 | 61.39 | 31070.06 | 108.13 | 198.05 | 29.33 | 21.27 | 1328.1 | 0.73 | 0.77 | 0.12 | 0.07 | 1 | 10 | 174.8635 | 239.2559 | 216.4217 | 174863.4945 | 239255.9476 | 2.1401e-06 | 7 | 216421.6958
87 | 110 | CONCLUIDO | 9.305 | 10.75 | 7.92 | 95.08 | 1.62 | 5 | 250.47 | 56.13 | 22.75 | 3 | 61.59 | 31125.47 | 108.11 | 198.05 | 29.45 | 21.27 | 1388.92 | 0.72 | 0.77 | 0.11 | 0.07 | 1 | 10 | 174.8786 | 239.2766 | 216.4404 | 174878.619 | 239276.6416 | 2.1395e-06 | 7 | 216440.4147
88 | 110 | CONCLUIDO | 9.2889 | 10.77 | 7.94 | 95.3 | 1.63 | 5 | 250.92 | 56.13 | 23 | 3 | 61.79 | 31180.95 | 108.11 | 198.05 | 30.12 | 21.27 | 1721.3 | 0.71 | 0.76 | 0.11 | 0.09 | 1 | 10 | 187.563 | 256.632 | 232.1394 | 187563.0179 | 256631.9957 | 2.1358e-06 | 8 | 232139.3983
89 | 110 | CONCLUIDO | 9.2891 | 10.77 | 7.94 | 95.3 | 1.65 | 5 | 251.37 | 56.13 | 23.25 | 3 | 61.99 | 31236.5 | 108.04 | 198.05 | 30.06 | 21.27 | 1692.48 | 0.71 | 0.76 | 0.12 | 0.09 | 1 | 10 | 187.5202 | 256.5733 | 232.0863 | 187520.1511 | 256573.3436 | 2.1358e-06 | 8 | 232086.3438
90 | 110 | CONCLUIDO | 9.2922 | 10.76 | 7.94 | 95.25 | 1.66 | 5 | 251.82 | 56.13 | 23.5 | 3 | 62.19 | 31292.13 | 107.61 | 198.05 | 29.94 | 21.27 | 1633.38 | 0.71 | 0.77 | 0.12 | 0.08 | 1 | 10 | 187.2396 | 256.1894 | 231.7391 | 187239.5522 | 256189.4157 | 2.1365e-06 | 8 | 231739.0574
91 | 110 | CONCLUIDO | 9.2855 | 10.77 | 7.95 | 95.35 | 1.67 | 5 | 252.27 | 56.13 | 23.75 | 3 | 62.4 | 31347.83 | 107.57 | 198.05 | 30.16 | 21.27 | 1745.2 | 0.71 | 0.76 | 0.12 | 0.09 | 1 | 10 | 187.307 | 256.2818 | 231.8226 | 187307.0408 | 256281.7566 | 2.135e-06 | 8 | 231822.5855
92 | 110 | CONCLUIDO | 9.292 | 10.76 | 7.94 | 95.26 | 1.69 | 5 | 252.73 | 56.13 | 24 | 3 | 62.6 | 31403.6 | 107.33 | 198.06 | 29.91 | 21.27 | 1619.22 | 0.71 | 0.76 | 0.12 | 0.09 | 1 | 10 | 187.0774 | 255.9676 | 231.5384 | 187077.4173 | 255967.5757 | 2.1365e-06 | 8 | 231538.3895
93 | 110 | CONCLUIDO | 9.2968 | 10.76 | 7.93 | 95.19 | 1.7 | 5 | 253.18 | 56.13 | 24.25 | 3 | 62.8 | 31459.45 | 106.64 | 198.05 | 29.74 | 21.27 | 1534.43 | 0.72 | 0.77 | 0.12 | 0.08 | 1 | 10 | 186.6004 | 255.3148 | 230.9479 | 186600.3503 | 255314.8314 | 2.1376e-06 | 8 | 230947.9423
94 | 110 | CONCLUIDO | 9.3002 | 10.75 | 7.93 | 95.14 | 1.72 | 5 | 253.63 | 56.13 | 24.5 | 3 | 63 | 31515.37 | 106.5 | 198.05 | 29.55 | 21.27 | 1439.85 | 0.72 | 0.77 | 0.12 | 0.08 | 1 | 10 | 174.0098 | 238.0879 | 215.3651 | 174009.8236 | 238087.9175 | 2.1383e-06 | 7 | 215365.1408
95 | 110 | CONCLUIDO | 9.303 | 10.75 | 7.93 | 95.1 | 1.73 | 5 | 254.09 | 56.13 | 24.75 | 3 | 63.21 | 31571.37 | 106.14 | 198.05 | 29.56 | 21.27 | 1442.56 | 0.72 | 0.77 | 0.11 | 0.07 | 1 | 10 | 173.7736 | 237.7647 | 215.0728 | 173773.5901 | 237764.6923 | 2.139e-06 | 7 | 215072.7637
96 | 110 | CONCLUIDO | 9.2886 | 10.77 | 7.94 | 95.3 | 1.75 | 5 | 254.54 | 56.13 | 25 | 3 | 63.41 | 31627.44 | 105.97 | 198.05 | 30.15 | 21.27 | 1739.72 | 0.71 | 0.76 | 0.11 | 0.09 | 1 | 10 | 186.312 | 254.9203 | 230.5911 | 186312.0321 | 254920.3418 | 2.1357e-06 | 8 | 230591.1021
97 | 110 | CONCLUIDO | 9.3504 | 10.69 | 7.91 | 118.7 | 1.76 | 4 | 255 | 56.13 | 25.25 | 2 | 63.62 | 31683.59 | 105.38 | 198.05 | 29.13 | 21.27 | 1235.38 | 0.73 | 0.77 | 0.11 | 0.06 | 1 | 10 | 172.8431 | 236.4916 | 213.9212 | 172843.1173 | 236491.5784 | 2.1499e-06 | 7 | 213921.1541
98 | 110 | CONCLUIDO | 9.3502 | 10.7 | 7.91 | 118.7 | 1.78 | 4 | 255.45 | 56.13 | 25.5 | 2 | 63.82 | 31739.82 | 105.55 | 198.05 | 29.16 | 21.27 | 1249.55 | 0.73 | 0.77 | 0.11 | 0.06 | 1 | 10 | 172.9439 | 236.6294 | 214.0458 | 172943.8575 | 236629.4156 | 2.1498e-06 | 7 | 214045.8363
99 | 110 | CONCLUIDO | 9.3506 | 10.69 | 7.91 | 118.69 | 1.79 | 4 | 255.91 | 56.13 | 25.75 | 2 | 64.03 | 31796.12 | 105.56 | 198.05 | 29.15 | 21.27 | 1242.46 | 0.73 | 0.77 | 0.11 | 0.06 | 1 | 10 | 172.9461 | 236.6325 | 214.0486 | 172946.0781 | 236632.4539 | 2.1499e-06 | 7 | 214048.5846
100 | 110 | CONCLUIDO | 9.3489 | 10.7 | 7.91 | 118.72 | 1.8 | 4 | 256.36 | 56.13 | 26 | 2 | 64.24 | 31852.5 | 105.75 | 198.05 | 29.2 | 21.27 | 1266.64 | 0.73 | 0.77 | 0.11 | 0.06 | 1 | 10 | 173.072 | 236.8047 | 214.2044 | 173071.9767 | 236804.7139 | 2.1495e-06 | 7 | 214204.4044
101 | 110 | CONCLUIDO | 9.357 | 10.69 | 7.91 | 118.58 | 1.82 | 4 | 256.82 | 56.13 | 26.25 | 2 | 64.45 | 31909.08 | 105.57 | 198.05 | 28.81 | 21.27 | 1072.04 | 0.74 | 0.77 | 0.12 | 0.05 | 1 | 10 | 172.8943 | 236.5617 | 213.9846 | 172894.3426 | 236561.6671 | 2.1514e-06 | 7 | 213984.5536
102 | 110 | CONCLUIDO | 9.3626 | 10.68 | 7.9 | 118.49 | 1.83 | 4 | 257.28 | 56.13 | 26.5 | 2 | 64.66 | 31965.61 | 105.48 | 198.05 | 28.67 | 21.27 | 1004.87 | 0.74 | 0.77 | 0.11 | 0.05 | 1 | 10 | 172.7631 | 236.382 | 213.8221 | 172763.0642 | 236382.0462 | 2.1527e-06 | 7 | 213822.0755
103 | 110 | CONCLUIDO | 9.357 | 10.69 | 7.91 | 118.58 | 1.85 | 4 | 257.74 | 56.13 | 26.75 | 2 | 64.86 | 32022.22 | 105.57 | 198.05 | 28.92 | 21.27 | 1126.11 | 0.74 | 0.77 | 0.11 | 0.05 | 1 | 10 | 172.8943 | 236.5617 | 213.9846 | 172894.3426 | 236561.6671 | 2.1514e-06 | 7 | 213984.5536
104 | 110 | CONCLUIDO | 9.3475 | 10.7 | 7.92 | 118.75 | 1.86 | 4 | 258.2 | 56.13 | 27 | 2 | 65.07 | 32078.91 | 105.68 | 198.05 | 29.26 | 21.27 | 1295.92 | 0.73 | 0.77 | 0.11 | 0.06 | 1 | 10 | 173.0726 | 236.8055 | 214.2051 | 173072.5612 | 236805.5136 | 2.1492e-06 | 7 | 214205.1277
105 | 110 | CONCLUIDO | 9.3506 | 10.69 | 7.91 | 118.69 | 1.87 | 4 | 258.66 | 56.13 | 27.25 | 2 | 65.28 | 32135.68 | 105.69 | 198.05 | 29.14 | 21.27 | 1236.31 | 0.73 | 0.77 | 0.11 | 0.06 | 1 | 10 | 173.0217 | 236.736 | 214.1422 | 173021.7368 | 236735.9735 | 2.1499e-06 | 7 | 214142.2244
106 | 110 | CONCLUIDO | 9.3487 | 10.7 | 7.92 | 118.72 | 1.89 | 4 | 259.12 | 56.13 | 27.5 | 2 | 65.49 | 32192.53 | 105.67 | 198.05 | 29.25 | 21.27 | 1292.7 | 0.73 | 0.77 | 0.11 | 0.06 | 1 | 10 | 173.0559 | 236.7827 | 214.1845 | 173055.9234 | 236782.749 | 2.1495e-06 | 7 | 214184.5358
107 | 110 | CONCLUIDO | 9.3473 | 10.7 | 7.92 | 118.75 | 1.9 | 4 | 259.58 | 56.13 | 27.75 | 2 | 65.71 | 32249.46 | 105.59 | 198.05 | 29.26 | 21.27 | 1296.8 | 0.73 | 0.77 | 0.12 | 0.06 | 1 | 10 | 173.022 | 236.7363 | 214.1425 | 173021.9666 | 236736.2879 | 2.1492e-06 | 7 | 214142.5088
108 | 110 | CONCLUIDO | 9.3497 | 10.7 | 7.91 | 118.71 | 1.92 | 4 | 260.05 | 56.13 | 28 | 2 | 65.92 | 32306.46 | 105.48 | 198.05 | 29.13 | 21.27 | 1231.16 | 0.73 | 0.77 | 0.12 | 0.06 | 1 | 10 | 172.9076 | 236.5798 | 214.001 | 172907.6139 | 236579.8254 | 2.1497e-06 | 7 | 214000.9789
109 | 110 | CONCLUIDO | 9.3587 | 10.69 | 7.9 | 118.55 | 1.93 | 4 | 260.51 | 56.13 | 28.25 | 2 | 66.13 | 32363.54 | 105.25 | 198.05 | 28.75 | 21.27 | 1043.05 | 0.74 | 0.77 | 0.12 | 0.05 | 1 | 10 | 172.6643 | 236.2469 | 213.6999 | 172664.31 | 236246.9264 | 2.1518e-06 | 7 | 213699.8513
110 | 110 | CONCLUIDO | 9.3594 | 10.68 | 7.9 | 118.54 | 1.94 | 4 | 260.97 | 56.13 | 28.5 | 2 | 66.35 | 32420.71 | 105.28 | 198.05 | 28.82 | 21.27 | 1076.24 | 0.74 | 0.77 | 0.11 | 0.05 | 1 | 10 | 172.6755 | 236.2622 | 213.7137 | 172675.4813 | 236262.2115 | 2.152e-06 | 7 | 213713.6776
111 | 110 | CONCLUIDO | 9.3516 | 10.69 | 7.91 | 118.67 | 1.96 | 4 | 261.44 | 56.13 | 28.75 | 2 | 66.56 | 32477.95 | 105.4 | 198.05 | 29.14 | 21.27 | 1235.55 | 0.73 | 0.77 | 0.11 | 0.06 | 1 | 10 | 172.844 | 236.4927 | 213.9222 | 172843.972 | 236492.7478 | 2.1502e-06 | 7 | 213922.2119
112 | 110 | CONCLUIDO | 9.3492 | 10.7 | 7.91 | 118.72 | 1.97 | 4 | 261.9 | 56.13 | 29 | 2 | 66.77 | 32535.28 | 105.45 | 198.05 | 29.2 | 21.27 | 1266.56 | 0.73 | 0.77 | 0.11 | 0.06 | 1 | 10 | 172.8946 | 236.5621 | 213.9849 | 172894.6494 | 236562.0869 | 2.1496e-06 | 7 | 213984.9334
113 | 110 | CONCLUIDO | 9.3492 | 10.7 | 7.91 | 118.72 | 1.98 | 4 | 262.37 | 56.13 | 29.25 | 2 | 66.99 | 32592.68 | 105.47 | 198.05 | 29.19 | 21.27 | 1265.17 | 0.73 | 0.77 | 0.11 | 0.06 | 1 | 10 | 172.9063 | 236.578 | 213.9993 | 172906.291 | 236578.0154 | 2.1496e-06 | 7 | 213999.3417
114 | 110 | CONCLUIDO | 9.347 | 10.7 | 7.92 | 118.75 | 2 | 4 | 262.83 | 56.13 | 29.5 | 2 | 67.21 | 32650.17 | 105.39 | 198.05 | 29.3 | 21.27 | 1319.62 | 0.73 | 0.77 | 0.11 | 0.06 | 1 | 10 | 172.9082 | 236.5807 | 214.0017 | 172908.2267 | 236580.664 | 2.1491e-06 | 7 | 214001.7375
115 | 110 | CONCLUIDO | 9.3458 | 10.7 | 7.92 | 118.78 | 2.01 | 4 | 263.3 | 56.13 | 29.75 | 2 | 67.42 | 32707.74 | 105.32 | 198.05 | 29.31 | 21.27 | 1321.86 | 0.73 | 0.77 | 0.11 | 0.07 | 1 | 10 | 172.8783 | 236.5397 | 213.9647 | 172878.2655 | 236539.6697 | 2.1488e-06 | 7 | 213964.6556
116 | 110 | CONCLUIDO | 9.3511 | 10.69 | 7.91 | 118.68 | 2.02 | 4 | 263.77 | 56.13 | 30 | 2 | 67.64 | 32765.39 | 105.07 | 198.05 | 29.07 | 21.27 | 1203.87 | 0.73 | 0.77 | 0.12 | 0.06 | 1 | 10 | 172.6564 | 236.2361 | 213.6901 | 172656.419 | 236236.1296 | 2.1501e-06 | 7 | 213690.0849
117 | 110 | CONCLUIDO | 9.3587 | 10.69 | 7.9 | 118.55 | 2.04 | 4 | 264.23 | 56.13 | 30.25 | 2 | 67.86 | 32823.12 | 104.74 | 198.05 | 28.81 | 21.27 | 1071.69 | 0.74 | 0.77 | 0.11 | 0.05 | 1 | 10 | 172.3678 | 235.8412 | 213.3328 | 172367.7519 | 235841.1625 | 2.1518e-06 | 7 | 213332.8129
118 | 110 | CONCLUIDO | 9.3565 | 10.69 | 7.91 | 118.59 | 2.05 | 4 | 264.7 | 56.13 | 30.5 | 2 | 68.08 | 32880.94 | 104.74 | 198.05 | 28.93 | 21.27 | 1135.09 | 0.74 | 0.77 | 0.11 | 0.05 | 1 | 10 | 172.4161 | 235.9073 | 213.3926 | 172416.0889 | 235907.2993 | 2.1513e-06 | 7 | 213392.6378
119 | 110 | CONCLUIDO | 9.3482 | 10.7 | 7.92 | 118.73 | 2.06 | 4 | 265.17 | 56.13 | 30.75 | 2 | 68.3 | 32938.83 | 104.81 | 198.05 | 29.25 | 21.27 | 1294.19 | 0.73 | 0.77 | 0.11 | 0.06 | 1 | 10 | 172.5598 | 236.1039 | 213.5705 | 172559.7895 | 236103.9168 | 2.1494e-06 | 7 | 213570.4904
120 | 110 | CONCLUIDO | 9.3473 | 10.7 | 7.92 | 118.75 | 2.08 | 4 | 265.64 | 56.13 | 31 | 2 | 68.52 | 32996.81 | 104.67 | 198.05 | 29.27 | 21.27 | 1305.33 | 0.73 | 0.77 | 0.11 | 0.06 | 1 | 10 | 172.4863 | 236.0034 | 213.4796 | 172486.3465 | 236003.4288 | 2.1492e-06 | 7 | 213479.5928
121 | 110 | CONCLUIDO | 9.3468 | 10.7 | 7.92 | 118.76 | 2.09 | 4 | 266.11 | 56.13 | 31.25 | 2 | 68.74 | 33054.88 | 104.41 | 198.05 | 29.29 | 21.27 | 1314.88 | 0.73 | 0.77 | 0.11 | 0.06 | 1 | 10 | 172.3394 | 235.8024 | 213.2978 | 172339.444 | 235802.4304 | 2.1491e-06 | 7 | 213297.7774
122 | 110 | CONCLUIDO | 9.3453 | 10.7 | 7.92 | 118.78 | 2.1 | 4 | 266.59 | 56.13 | 31.5 | 2 | 68.96 | 33113.03 | 104.24 | 198.05 | 29.37 | 21.27 | 1351.61 | 0.72 | 0.77 | 0.11 | 0.07 | 1 | 10 | 172.2539 | 235.6853 | 213.1919 | 172253.8577 | 235685.3274 | 2.1487e-06 | 7 | 213191.8505
123 | 110 | CONCLUIDO | 9.3448 | 10.7 | 7.92 | 118.79 | 2.12 | 4 | 267.06 | 56.13 | 31.75 | 2 | 69.18 | 33171.26 | 103.82 | 198.05 | 29.31 | 21.27 | 1321.34 | 0.73 | 0.77 | 0.12 | 0.07 | 1 | 10 | 172.0137 | 235.3568 | 212.8947 | 172013.7351 | 235356.781 | 2.1486e-06 | 7 | 212894.6602
124 | 110 | CONCLUIDO | 9.3533 | 10.69 | 7.91 | 118.65 | 2.13 | 4 | 267.53 | 56.13 | 32 | 2 | 69.4 | 33229.58 | 103.97 | 198.05 | 29.01 | 21.27 | 1171.97 | 0.73 | 0.77 | 0.12 | 0.06 | 1 | 10 | 171.9967 | 235.3335 | 212.8736 | 171996.6915 | 235333.4613 | 2.1506e-06 | 7 | 212873.566
125 | 110 | CONCLUIDO | 9.3567 | 10.69 | 7.91 | 118.59 | 2.14 | 4 | 268 | 56.13 | 32.25 | 2 | 69.63 | 33287.98 | 103.56 | 198.05 | 28.89 | 21.27 | 1114.64 | 0.74 | 0.77 | 0.11 | 0.05 | 1 | 10 | 171.728 | 234.9658 | 212.541 | 171728.0009 | 234965.8269 | 2.1513e-06 | 7 | 212541.0182
126 | 110 | CONCLUIDO | 9.3528 | 10.69 | 7.91 | 118.65 | 2.15 | 4 | 268.48 | 56.13 | 32.5 | 2 | 69.85 | 33346.47 | 103.45 | 198.05 | 29.11 | 21.27 | 1222.33 | 0.73 | 0.77 | 0.11 | 0.06 | 1 | 10 | 171.6986 | 234.9256 | 212.5046 | 171698.5752 | 234925.5654 | 2.1504e-06 | 7 | 212504.5992
127 | 110 | CONCLUIDO | 9.3446 | 10.7 | 7.92 | 118.8 | 2.17 | 4 | 268.95 | 56.13 | 32.75 | 2 | 70.08 | 33405.04 | 103.25 | 198.05 | 29.37 | 21.27 | 1352.44 | 0.72 | 0.77 | 0.11 | 0.07 | 1 | 10 | 171.6836 | 234.905 | 212.486 | 171683.5685 | 234905.0326 | 2.1486e-06 | 7 | 212486.0259
128 | 110 | CONCLUIDO | 9.346 | 10.7 | 7.92 | 118.77 | 2.18 | 4 | 269.43 | 56.13 | 33 | 2 | 70.3 | 33463.7 | 102.87 | 198.05 | 29.3 | 21.27 | 1319.37 | 0.73 | 0.77 | 0.11 | 0.07 | 1 | 10 | 171.4499 | 234.5853 | 212.1968 | 171449.8883 | 234585.301 | 2.1489e-06 | 7 | 212196.8091
129 | 110 | CONCLUIDO | 9.3439 | 10.7 | 7.92 | 118.81 | 2.19 | 4 | 269.9 | 56.13 | 33.25 | 2 | 70.53 | 33522.45 | 102.69 | 198.05 | 29.42 | 21.27 | 1377.49 | 0.72 | 0.77 | 0.11 | 0.07 | 1 | 10 | 171.3636 | 234.4673 | 212.09 | 171363.6292 | 234467.2774 | 2.1484e-06 | 7 | 212090.0496
130 | 110 | CONCLUIDO | 9.3436 | 10.7 | 7.92 | 118.81 | 2.21 | 4 | 270.38 | 56.13 | 33.5 | 2 | 70.76 | 33581.28 | 102.48 | 198.05 | 29.4 | 21.27 | 1365.79 | 0.72 | 0.77 | 0.11 | 0.07 | 1 | 10 | 171.244 | 234.3036 | 211.942 | 171243.9704 | 234303.5551 | 2.1483e-06 | 7 | 211941.9526
131 | 110 | CONCLUIDO | 9.3463 | 10.7 | 7.92 | 118.77 | 2.22 | 4 | 270.86 | 56.13 | 33.75 | 2 | 70.98 | 33640.21 | 102.28 | 198.05 | 29.24 | 21.27 | 1287.63 | 0.73 | 0.77 | 0.12 | 0.07 | 1 | 10 | 171.1037 | 234.1116 | 211.7683 | 171103.7032 | 234111.6353 | 2.1489e-06 | 7 | 211768.3494
132 | 110 | CONCLUIDO | 9.3541 | 10.69 | 7.91 | 118.63 | 2.23 | 4 | 271.34 | 56.13 | 34 | 2 | 71.21 | 33699.21 | 101.85 | 198.05 | 28.95 | 21.27 | 1143.02 | 0.73 | 0.77 | 0.12 | 0.06 | 1 | 10 | 170.7562 | 233.6362 | 211.3383 | 170756.2188 | 233636.1917 | 2.1507e-06 | 7 | 211338.2815
133 | 110 | CONCLUIDO | 9.3528 | 10.69 | 7.91 | 118.65 | 2.24 | 4 | 271.82 | 56.13 | 34.25 | 2 | 71.44 | 33758.31 | 101.38 | 198.09 | 29.06 | 21.27 | 1197.58 | 0.73 | 0.77 | 0.11 | 0.06 | 1 | 10 | 170.4941 | 233.2776 | 211.0139 | 170494.1386 | 233277.6022 | 2.1504e-06 | 7 | 211013.9152
134 | 110 | CONCLUIDO | 9.3441 | 10.7 | 7.92 | 118.8 | 2.26 | 4 | 272.3 | 56.13 | 34.5 | 2 | 71.67 | 33817.62 | 101.14 | 198.05 | 29.42 | 21.27 | 1378.28 | 0.72 | 0.77 | 0.11 | 0.07 | 1 | 10 | 170.4591 | 233.2297 | 210.9706 | 170459.1496 | 233229.7286 | 2.1484e-06 | 7 | 210970.6106
135 | 110 | CONCLUIDO | 9.3431 | 10.7 | 7.92 | 118.82 | 2.27 | 4 | 272.78 | 56.13 | 34.75 | 2 | 71.9 | 33876.9 | 100.94 | 198.05 | 29.43 | 21.27 | 1382.86 | 0.72 | 0.77 | 0.11 | 0.07 | 1 | 10 | 170.3514 | 233.0823 | 210.8373 | 170351.3977 | 233082.2977 | 2.1482e-06 | 7 | 210837.2503
136 | 110 | CONCLUIDO | 9.3422 | 10.7 | 7.92 | 118.84 | 2.28 | 4 | 273.26 | 56.13 | 35 | 2 | 72.13 | 33936.26 | 100.57 | 198.05 | 29.47 | 21.27 | 1402.78 | 0.72 | 0.77 | 0.11 | 0.07 | 1 | 10 | 170.1437 | 232.7981 | 210.5802 | 170143.7237 | 232798.1489 | 2.148e-06 | 7 | 210580.2203
137 | 110 | CONCLUIDO | 9.3453 | 10.7 | 7.92 | 118.78 | 2.29 | 4 | 273.74 | 56.13 | 35.25 | 2 | 72.37 | 33995.72 | 100.33 | 198.05 | 29.35 | 21.27 | 1342.77 | 0.72 | 0.77 | 0.11 | 0.07 | 1 | 10 | 169.977 | 232.57 | 210.3739 | 169976.985 | 232570.0098 | 2.1487e-06 | 7 | 210373.8544
138 | 110 | CONCLUIDO | 9.3429 | 10.7 | 7.92 | 118.83 | 2.3 | 4 | 274.22 | 56.13 | 35.5 | 2 | 72.6 | 34055.27 | 99.92 | 198.05 | 29.43 | 21.27 | 1383.25 | 0.72 | 0.77 | 0.12 | 0.07 | 1 | 10 | 169.759 | 232.2718 | 210.1041 | 169759.024 | 232271.7858 | 2.1482e-06 | 7 | 210104.0926
139 | 110 | CONCLUIDO | 9.4125 | 10.62 | 7.88 | 157.69 | 2.32 | 3 | 274.71 | 56.13 | 35.75 | 1 | 72.83 | 34114.91 | 99.38 | 198.05 | 28.19 | 21.27 | 769.88 | 0.75 | 0.77 | 0.11 | 0.03 | 1 | 10 | 168.7341 | 230.8695 | 208.8356 | 168734.1294 | 230869.4798 | 2.1642e-06 | 7 | 208835.6207
140 | 110 | CONCLUIDO | 9.413 | 10.62 | 7.88 | 157.68 | 2.33 | 3 | 275.19 | 56.13 | 36 | 1 | 73.07 | 34174.63 | 99.47 | 198.05 | 28.22 | 21.27 | 781.22 | 0.75 | 0.77 | 0.11 | 0.03 | 1 | 10 | 168.7819 | 230.9349 | 208.8948 | 168781.9155 | 230934.863 | 2.1643e-06 | 7 | 208894.7638
141 | 110 | CONCLUIDO | 9.4105 | 10.63 | 7.89 | 157.74 | 2.34 | 3 | 275.68 | 56.13 | 36.25 | 1 | 73.3 | 34234.45 | 99.6 | 198.05 | 28.32 | 21.27 | 834.02 | 0.75 | 0.77 | 0.11 | 0.03 | 1 | 10 | 168.9069 | 231.1058 | 209.0494 | 168906.8637 | 231105.8225 | 2.1637e-06 | 7 | 209049.4072
142 | 110 | CONCLUIDO | 9.4068 | 10.63 | 7.89 | 157.82 | 2.35 | 3 | 276.16 | 56.13 | 36.5 | 1 | 73.54 | 34294.37 | 99.88 | 198.05 | 28.48 | 21.27 | 912.52 | 0.75 | 0.77 | 0.11 | 0.04 | 1 | 10 | 169.1004 | 231.3706 | 209.2889 | 169100.3544 | 231370.5651 | 2.1629e-06 | 7 | 209288.8831
143 | 110 | CONCLUIDO | 9.4024 | 10.64 | 7.9 | 157.92 | 2.36 | 3 | 276.65 | 56.13 | 36.75 | 1 | 73.77 | 34354.37 | 100.16 | 198.05 | 28.66 | 21.27 | 1003.41 | 0.74 | 0.77 | 0.11 | 0.04 | 1 | 10 | 169.3285 | 231.6828 | 209.5713 | 169328.5384 | 231682.7765 | 2.1618e-06 | 7 | 209571.2975
144 | 110 | CONCLUIDO | 9.4044 | 10.63 | 7.89 | 157.88 | 2.38 | 3 | 277.14 | 56.13 | 37 | 1 | 74.01 | 34414.47 | 100.21 | 198.05 | 28.52 | 21.27 | 934.08 | 0.75 | 0.77 | 0.11 | 0.04 | 1 | 10 | 169.3118 | 231.6599 | 209.5506 | 169311.8041 | 231659.8798 | 2.1623e-06 | 7 | 209550.5861
145 | 110 | CONCLUIDO | 9.4088 | 10.63 | 7.89 | 157.78 | 2.39 | 3 | 277.63 | 56.13 | 37.25 | 1 | 74.25 | 34474.66 | 100.34 | 198.05 | 28.33 | 21.27 | 838.51 | 0.75 | 0.77 | 0.11 | 0.04 | 1 | 10 | 169.3493 | 231.7112 | 209.597 | 169349.3456 | 231711.2458 | 2.1633e-06 | 7 | 209597.0497
146 | 110 | CONCLUIDO | 9.412 | 10.62 | 7.89 | 157.71 | 2.4 | 3 | 278.11 | 56.13 | 37.5 | 1 | 74.49 | 34534.94 | 100.52 | 198.05 | 28.22 | 21.27 | 782.84 | 0.75 | 0.77 | 0.11 | 0.03 | 1 | 10 | 169.426 | 231.8162 | 209.692 | 169426.0358 | 231816.1767 | 2.1641e-06 | 7 | 209691.9662
147 | 110 | CONCLUIDO | 9.4115 | 10.63 | 7.89 | 157.72 | 2.41 | 3 | 278.6 | 56.13 | 37.75 | 0 | 74.73 | 34595.32 | 100.85 | 198.05 | 28.24 | 21.27 | 790.97 | 0.75 | 0.77 | 0.11 | 0.03 | 1 | 10 | 169.6211 | 232.0831 | 209.9334 | 169621.133 | 232083.1173 | 2.1639e-06 | 7 | 209933.4303

## RESULTADOS_28
Unnamed: 0 | Volume de calda [L] | STATUS | Capacidade operacional [ha/h] | Tempo de missao [h] | Tempo util [h] | Tempo por voo [min] | Autonomia Projetada [h] | N° Voos | MTOW [kg] | Massa Estrutura [kg] | Combustível [kg] | Abastecimentos | Massa gerador | Potência gerador [W] | Combustível consumido [L] | Calda cons [L] | Distância percorrida [km] | Distância Pulverizando [km] | RTL ACUMULADO[m] | EOC [km/km] | EOC [h/h] | Tempo de manobra [h] | Tempo rtl_rtw [h] | V pulv [m/s] | V desloc [m/s] | Preço Total por ha Simples [R$/ha] | Preço Total por ha Presumido [R$/ha] | Preço Total por ha Real [R$/ha] | Preço Total Simples [R$] | Preço Total Presumido [R$] | Prod CAPEX [ha/h/R$] | Dias Trabalhados | Preço Total Real [R$]
0 | 150 | CONCLUIDO | 4.6132 | 21.68 | 10.79 | 4.56 | 0.06 | 142 | 296.65 | 61.82 | 1 | 140 | 83.83 | 36821.52 | 195.77 | 198.2 | 119.2 | 21.27 | 45577.11 | 0.18 | 0.56 | 0.33 | 2.93 | 1 | 10 | 501.1368 | 685.6775 | 620.2374 | 501136.8243 | 685677.5116 | 1.0075e-06 | 15 | 620237.4122
1 | 150 | CONCLUIDO | 5.3161 | 18.81 | 9.98 | 5.7 | 0.07 | 105 | 297.17 | 61.82 | 1.25 | 103 | 84.1 | 36885.7 | 180.93 | 198.13 | 93.9 | 21.27 | 33114.17 | 0.23 | 0.61 | 0.27 | 2.13 | 1 | 10 | 415.0232 | 567.8531 | 513.658 | 415023.2452 | 567853.1136 | 1.161e-06 | 13 | 513658.0095
2 | 150 | CONCLUIDO | 5.8109 | 17.21 | 9.55 | 6.82 | 0.09 | 84 | 297.7 | 61.82 | 1.5 | 82 | 84.37 | 36949.99 | 172.96 | 198.13 | 80.15 | 21.27 | 26344.54 | 0.27 | 0.64 | 0.24 | 1.69 | 1 | 10 | 371.5022 | 508.3057 | 459.7937 | 371502.2151 | 508305.7202 | 1.269e-06 | 12 | 459793.7357
3 | 150 | CONCLUIDO | 6.2011 | 16.13 | 9.24 | 7.92 | 0.1 | 70 | 298.22 | 61.82 | 1.75 | 68 | 84.65 | 37014.39 | 167.35 | 198.15 | 70.4 | 21.27 | 21538.27 | 0.3 | 0.66 | 0.22 | 1.39 | 1 | 10 | 338.5478 | 463.216 | 419.0073 | 338547.7535 | 463215.9721 | 1.3542e-06 | 11 | 419007.2898
4 | 150 | CONCLUIDO | 6.5037 | 15.38 | 9.05 | 9.05 | 0.12 | 60 | 298.74 | 61.82 | 2 | 58 | 84.92 | 37078.91 | 163.75 | 198.08 | 64.4 | 21.27 | 18588.49 | 0.33 | 0.67 | 0.2 | 1.19 | 1 | 10 | 325.7047 | 445.6435 | 403.1119 | 325704.6649 | 445643.4915 | 1.4203e-06 | 11 | 403111.9022
5 | 150 | CONCLUIDO | 6.7309 | 14.86 | 8.92 | 10.09 | 0.13 | 53 | 299.26 | 61.82 | 2.25 | 51 | 85.19 | 37143.54 | 161.35 | 198.05 | 60.37 | 21.27 | 16609.5 | 0.35 | 0.68 | 0.19 | 1.06 | 1 | 10 | 303.9506 | 415.8786 | 376.1878 | 303950.6094 | 415878.6331 | 1.4699e-06 | 10 | 376187.7601
6 | 150 | CONCLUIDO | 6.9524 | 14.38 | 8.78 | 11.2 | 0.15 | 47 | 299.79 | 61.82 | 2.5 | 45 | 85.47 | 37208.42 | 158.75 | 198.07 | 55.95 | 21.27 | 14428.19 | 0.38 | 0.69 | 0.18 | 0.92 | 1 | 10 | 295.8624 | 404.812 | 366.1773 | 295862.4081 | 404811.9993 | 1.5183e-06 | 10 | 366177.3102
7 | 150 | CONCLUIDO | 7.1473 | 13.99 | 8.66 | 12.37 | 0.16 | 42 | 300.32 | 61.82 | 2.75 | 40 | 85.74 | 37273.29 | 156.62 | 198.07 | 52.27 | 21.27 | 12611.16 | 0.41 | 0.7 | 0.18 | 0.81 | 1 | 10 | 289.2938 | 395.8246 | 358.0476 | 289293.8378 | 395824.5916 | 1.5609e-06 | 10 | 358047.6481
8 | 150 | CONCLUIDO | 7.323 | 13.66 | 8.55 | 13.5 | 0.18 | 38 | 300.84 | 61.82 | 3 | 36 | 86.02 | 37338.27 | 154.54 | 198.05 | 48.52 | 21.27 | 10756.2 | 0.44 | 0.71 | 0.17 | 0.69 | 1 | 10 | 270.3734 | 369.9368 | 334.6305 | 270373.385 | 369936.7934 | 1.5992e-06 | 9 | 334630.545
9 | 150 | CONCLUIDO | 7.465 | 13.4 | 8.45 | 14.49 | 0.19 | 35 | 301.37 | 61.82 | 3.25 | 33 | 86.3 | 37403.38 | 152.75 | 198.06 | 46.26 | 21.27 | 9642.41 | 0.46 | 0.72 | 0.15 | 0.6 | 1 | 10 | 265.8008 | 363.6804 | 328.9712 | 265800.809 | 363680.3931 | 1.6303e-06 | 9 | 328971.2468
10 | 150 | CONCLUIDO | 7.4666 | 13.39 | 8.56 | 15.57 | 0.21 | 33 | 301.9 | 61.82 | 3.5 | 31 | 86.58 | 37468.6 | 154.75 | 198.05 | 49.47 | 21.27 | 11256.98 | 0.43 | 0.71 | 0.17 | 0.71 | 1 | 10 | 267.6754 | 366.2453 | 331.2914 | 267675.4023 | 366245.2944 | 1.6306e-06 | 9 | 331291.3576
11 | 150 | CONCLUIDO | 7.5772 | 13.2 | 8.48 | 16.41 | 0.22 | 31 | 302.43 | 61.82 | 3.75 | 29 | 86.86 | 37533.94 | 153.15 | 198.06 | 46.85 | 21.27 | 9959.47 | 0.45 | 0.72 | 0.16 | 0.62 | 1 | 10 | 264.0498 | 361.2845 | 326.804 | 264049.7629 | 361284.5347 | 1.6548e-06 | 9 | 326804.0458
12 | 150 | CONCLUIDO | 7.6695 | 13.04 | 8.43 | 17.44 | 0.24 | 29 | 302.96 | 61.82 | 4 | 27 | 87.14 | 37599.4 | 152.28 | 198.06 | 45.38 | 21.27 | 9235.3 | 0.47 | 0.72 | 0.15 | 0.58 | 1 | 10 | 261.5007 | 357.7968 | 323.6492 | 261500.692 | 357796.7834 | 1.6749e-06 | 9 | 323649.1606
13 | 150 | CONCLUIDO | 7.7662 | 12.88 | 8.38 | 18.62 | 0.25 | 27 | 303.49 | 61.82 | 4.25 | 25 | 87.42 | 37664.98 | 151.32 | 198.07 | 43.67 | 21.27 | 8386.92 | 0.49 | 0.72 | 0.15 | 0.53 | 1 | 10 | 258.8704 | 354.1979 | 320.3938 | 258870.4298 | 354197.9426 | 1.696e-06 | 9 | 320393.7881
14 | 150 | CONCLUIDO | 7.8599 | 12.72 | 8.34 | 20.01 | 0.26 | 25 | 304.03 | 61.82 | 4.5 | 23 | 87.7 | 37730.68 | 150.47 | 198.06 | 42.36 | 21.27 | 7741.41 | 0.5 | 0.73 | 0.15 | 0.48 | 1 | 10 | 256.4717 | 350.916 | 317.425 | 256471.7466 | 350915.9585 | 1.7165e-06 | 9 | 317425.0319
15 | 150 | CONCLUIDO | 7.8984 | 12.66 | 8.33 | 20.83 | 0.28 | 24 | 304.56 | 61.82 | 4.75 | 22 | 87.99 | 37796.51 | 150.34 | 198.05 | 42.19 | 21.27 | 7663.57 | 0.5 | 0.73 | 0.15 | 0.48 | 1 | 10 | 255.6785 | 349.8306 | 316.4433 | 255678.5076 | 349830.6139 | 1.7249e-06 | 9 | 316443.2711
16 | 150 | CONCLUIDO | 7.9553 | 12.57 | 8.3 | 21.64 | 0.29 | 23 | 305.09 | 61.82 | 5 | 21 | 88.27 | 37862.45 | 149.68 | 198.07 | 41.03 | 21.27 | 7085.87 | 0.52 | 0.73 | 0.15 | 0.44 | 1 | 10 | 254.142 | 347.7282 | 314.5416 | 254141.9645 | 347728.2478 | 1.7373e-06 | 9 | 314541.5519
17 | 150 | CONCLUIDO | 8.0062 | 12.49 | 8.27 | 22.56 | 0.31 | 22 | 305.63 | 61.82 | 5.25 | 20 | 88.56 | 37928.52 | 149.28 | 198.06 | 40.33 | 21.27 | 6745.02 | 0.53 | 0.73 | 0.14 | 0.42 | 1 | 10 | 252.9034 | 346.0335 | 313.0086 | 252903.3559 | 346033.5288 | 1.7484e-06 | 9 | 313008.5745
18 | 150 | CONCLUIDO | 8.0526 | 12.42 | 8.25 | 23.58 | 0.32 | 21 | 306.17 | 61.82 | 5.5 | 19 | 88.84 | 37994.72 | 148.86 | 198.05 | 39.77 | 21.27 | 6465.62 | 0.53 | 0.74 | 0.14 | 0.4 | 1 | 10 | 251.7782 | 344.4941 | 311.6161 | 251778.2364 | 344494.0907 | 1.7586e-06 | 9 | 311616.0582
19 | 150 | CONCLUIDO | 8.1063 | 12.34 | 8.23 | 24.68 | 0.33 | 20 | 306.7 | 61.82 | 5.75 | 18 | 89.13 | 38061.04 | 148.4 | 198.07 | 38.83 | 21.27 | 6003.48 | 0.55 | 0.74 | 0.14 | 0.37 | 1 | 10 | 250.5215 | 342.7746 | 310.0606 | 250521.4982 | 342774.5661 | 1.7703e-06 | 9 | 310060.6426
20 | 150 | CONCLUIDO | 8.1644 | 12.25 | 8.2 | 25.88 | 0.35 | 19 | 307.24 | 61.82 | 6 | 17 | 89.42 | 38127.48 | 147.78 | 198.06 | 37.7 | 21.27 | 5442.65 | 0.56 | 0.74 | 0.14 | 0.34 | 1 | 10 | 235.8954 | 322.7625 | 291.9585 | 235895.4314 | 322762.5362 | 1.783e-06 | 8 | 291958.5328
21 | 150 | CONCLUIDO | 8.247 | 12.13 | 8.13 | 27.09 | 0.36 | 18 | 307.78 | 61.82 | 6.25 | 16 | 89.71 | 38194.05 | 146.5 | 198.05 | 35.86 | 21.27 | 4529.72 | 0.59 | 0.75 | 0.13 | 0.28 | 1 | 10 | 233.5 | 319.485 | 288.9938 | 233500.0118 | 319485.0175 | 1.801e-06 | 8 | 288993.8158
22 | 150 | CONCLUIDO | 8.1805 | 12.22 | 8.23 | 27.42 | 0.38 | 18 | 308.32 | 61.82 | 6.5 | 16 | 90 | 38260.74 | 148.35 | 198.07 | 39 | 21.27 | 6095.78 | 0.55 | 0.74 | 0.14 | 0.37 | 1 | 10 | 236.1322 | 323.0865 | 292.2515 | 236132.1808 | 323086.4672 | 1.7865e-06 | 8 | 292251.5483
23 | 150 | CONCLUIDO | 8.2497 | 12.12 | 8.18 | 28.87 | 0.39 | 17 | 308.86 | 61.82 | 6.75 | 15 | 90.29 | 38327.57 | 147.36 | 198.05 | 37.57 | 21.27 | 5386.01 | 0.57 | 0.74 | 0.13 | 0.33 | 1 | 10 | 234.2102 | 320.4568 | 289.8728 | 234210.2311 | 320456.7708 | 1.8016e-06 | 8 | 289872.8264
24 | 150 | CONCLUIDO | 8.241 | 12.13 | 8.19 | 28.92 | 0.4 | 17 | 309.41 | 61.82 | 7 | 15 | 90.59 | 38394.52 | 147.57 | 198.07 | 37.9 | 21.27 | 5552.35 | 0.56 | 0.74 | 0.13 | 0.34 | 1 | 10 | 234.5203 | 320.881 | 290.2566 | 234520.2815 | 320880.9955 | 1.7997e-06 | 8 | 290256.5636
25 | 150 | CONCLUIDO | 8.302 | 12.05 | 8.16 | 30.6 | 0.42 | 16 | 309.95 | 61.82 | 7.25 | 14 | 90.88 | 38461.6 | 146.87 | 198.06 | 36.88 | 21.27 | 5047.7 | 0.58 | 0.74 | 0.13 | 0.31 | 1 | 10 | 233.0134 | 318.8192 | 288.3915 | 233013.3643 | 318819.1648 | 1.813e-06 | 8 | 288391.5112
26 | 150 | CONCLUIDO | 8.3564 | 11.97 | 8.14 | 32.55 | 0.43 | 15 | 310.5 | 61.82 | 7.5 | 13 | 91.18 | 38528.81 | 146.44 | 198.05 | 36.08 | 21.27 | 4654.41 | 0.59 | 0.75 | 0.13 | 0.28 | 1 | 10 | 231.8391 | 317.2125 | 286.9382 | 231839.146 | 317212.5475 | 1.8249e-06 | 8 | 286938.2272
27 | 150 | CONCLUIDO | 8.35 | 11.98 | 8.15 | 32.58 | 0.44 | 15 | 311.04 | 61.82 | 7.75 | 13 | 91.47 | 38596.15 | 146.65 | 198.06 | 36.49 | 21.27 | 4855.52 | 0.58 | 0.75 | 0.13 | 0.29 | 1 | 10 | 232.1082 | 317.5807 | 287.2713 | 232108.2478 | 317580.7446 | 1.8235e-06 | 8 | 287271.284
28 | 150 | CONCLUIDO | 8.3536 | 11.97 | 8.14 | 32.56 | 0.46 | 15 | 311.59 | 61.82 | 8 | 13 | 91.77 | 38663.62 | 146.48 | 198.05 | 36.27 | 21.27 | 4745.72 | 0.59 | 0.75 | 0.13 | 0.29 | 1 | 10 | 231.9071 | 317.3055 | 287.0223 | 231907.1016 | 317305.5274 | 1.8243e-06 | 8 | 287022.3332
29 | 150 | CONCLUIDO | 8.413 | 11.89 | 8.11 | 34.76 | 0.47 | 14 | 312.14 | 61.82 | 8.25 | 12 | 92.07 | 38731.35 | 146.12 | 198.06 | 35.23 | 21.27 | 4231.87 | 0.6 | 0.75 | 0.13 | 0.26 | 1 | 10 | 230.6827 | 315.6303 | 285.507 | 230682.7285 | 315630.2862 | 1.8373e-06 | 8 | 285506.9746
30 | 150 | CONCLUIDO | 8.4089 | 11.89 | 8.12 | 34.79 | 0.48 | 14 | 312.69 | 61.82 | 8.5 | 12 | 92.37 | 38799.09 | 146.16 | 198.07 | 35.46 | 21.27 | 4350.14 | 0.6 | 0.75 | 0.13 | 0.26 | 1 | 10 | 230.8052 | 315.7978 | 285.6585 | 230805.1737 | 315797.8211 | 1.8364e-06 | 8 | 285658.5203
31 | 150 | CONCLUIDO | 8.4712 | 11.8 | 8.09 | 37.32 | 0.5 | 13 | 313.24 | 61.82 | 8.75 | 11 | 92.67 | 38866.96 | 145.45 | 198.05 | 34.49 | 21.27 | 3867.87 | 0.62 | 0.75 | 0.13 | 0.23 | 1 | 10 | 229.3297 | 313.779 | 283.8323 | 229329.6591 | 313778.957 | 1.85e-06 | 8 | 283832.3337
32 | 150 | CONCLUIDO | 8.4804 | 11.79 | 8.07 | 37.26 | 0.51 | 13 | 313.79 | 61.82 | 9 | 11 | 92.97 | 38934.97 | 145.18 | 198.05 | 33.96 | 21.27 | 3601.41 | 0.63 | 0.75 | 0.13 | 0.22 | 1 | 10 | 228.9518 | 313.2619 | 283.3646 | 228951.7731 | 313261.9166 | 1.852e-06 | 8 | 283364.6389
33 | 150 | CONCLUIDO | 8.4952 | 11.77 | 8.05 | 37.16 | 0.52 | 13 | 314.34 | 61.82 | 9.25 | 11 | 93.27 | 39003.11 | 144.67 | 198.05 | 33.45 | 21.27 | 3349.5 | 0.64 | 0.75 | 0.12 | 0.2 | 1 | 10 | 228.3407 | 312.4258 | 282.6084 | 228340.7173 | 312425.8431 | 1.8552e-06 | 8 | 282608.3591
34 | 150 | CONCLUIDO | 8.4958 | 11.77 | 8.11 | 40.53 | 0.54 | 12 | 314.9 | 61.82 | 9.5 | 10 | 93.57 | 39071.38 | 145.63 | 198.05 | 35.36 | 21.27 | 4309.14 | 0.6 | 0.75 | 0.13 | 0.25 | 1 | 10 | 229.1619 | 313.5494 | 283.6247 | 229161.8961 | 313549.4161 | 1.8554e-06 | 8 | 283624.6999
35 | 150 | CONCLUIDO | 8.5098 | 11.75 | 8.09 | 40.44 | 0.55 | 12 | 315.45 | 61.82 | 9.75 | 10 | 93.88 | 39139.8 | 145.4 | 198.05 | 34.64 | 21.27 | 3946.23 | 0.61 | 0.75 | 0.13 | 0.23 | 1 | 10 | 228.7421 | 312.975 | 283.1051 | 228742.0806 | 312975.0061 | 1.8584e-06 | 8 | 283105.1108
36 | 150 | CONCLUIDO | 8.5129 | 11.75 | 8.08 | 40.42 | 0.56 | 12 | 316.01 | 61.82 | 10 | 10 | 94.18 | 39208.35 | 145.35 | 198.06 | 34.43 | 21.27 | 3843.3 | 0.62 | 0.75 | 0.13 | 0.23 | 1 | 10 | 228.63 | 312.8216 | 282.9664 | 228629.993 | 312821.6428 | 1.8591e-06 | 8 | 282966.3843
37 | 150 | CONCLUIDO | 8.5159 | 11.74 | 8.08 | 40.39 | 0.58 | 12 | 316.56 | 61.82 | 10.25 | 10 | 94.49 | 39277.04 | 145.21 | 198.06 | 34.33 | 21.27 | 3792.09 | 0.62 | 0.75 | 0.13 | 0.23 | 1 | 10 | 228.4976 | 312.6405 | 282.8026 | 228497.6238 | 312640.5295 | 1.8598e-06 | 8 | 282802.5562
38 | 150 | CONCLUIDO | 8.572 | 11.67 | 8.06 | 43.95 | 0.59 | 11 | 317.12 | 61.82 | 10.5 | 9 | 94.8 | 39345.87 | 144.74 | 198.05 | 33.62 | 21.27 | 3443.64 | 0.63 | 0.75 | 0.13 | 0.2 | 1 | 10 | 227.3321 | 311.0458 | 281.36 | 227332.0759 | 311045.7754 | 1.872e-06 | 8 | 281360.0032
39 | 150 | CONCLUIDO | 8.5649 | 11.68 | 8.07 | 44 | 0.6 | 11 | 317.68 | 61.82 | 10.75 | 9 | 95.11 | 39414.84 | 144.91 | 198.05 | 34 | 21.27 | 3631.83 | 0.63 | 0.75 | 0.13 | 0.21 | 1 | 10 | 227.5755 | 311.3788 | 281.6613 | 227575.4904 | 311378.8259 | 1.8705e-06 | 8 | 281661.2678
40 | 150 | CONCLUIDO | 8.5722 | 11.67 | 8.06 | 43.95 | 0.62 | 11 | 318.24 | 61.82 | 11 | 9 | 95.42 | 39483.95 | 144.77 | 198.05 | 33.62 | 21.27 | 3443.31 | 0.63 | 0.75 | 0.13 | 0.2 | 1 | 10 | 227.3483 | 311.068 | 281.3801 | 227348.3098 | 311067.9874 | 1.8721e-06 | 8 | 281380.0953
41 | 150 | CONCLUIDO | 8.5755 | 11.66 | 8.05 | 43.92 | 0.63 | 11 | 318.8 | 61.82 | 11.25 | 9 | 95.73 | 39553.2 | 144.69 | 198.05 | 33.53 | 21.27 | 3397.1 | 0.63 | 0.75 | 0.13 | 0.2 | 1 | 10 | 227.2157 | 310.8865 | 281.216 | 227215.6959 | 310886.5392 | 1.8728e-06 | 8 | 281215.9642
42 | 150 | CONCLUIDO | 8.6319 | 11.58 | 8.03 | 48.19 | 0.64 | 10 | 319.36 | 61.82 | 11.5 | 8 | 96.04 | 39622.59 | 144.21 | 198.05 | 32.76 | 21.27 | 3018.02 | 0.65 | 0.76 | 0.13 | 0.18 | 1 | 10 | 226.0561 | 309.2999 | 279.7808 | 226056.0795 | 309299.9009 | 1.8851e-06 | 8 | 279780.7525
43 | 150 | CONCLUIDO | 8.6339 | 11.58 | 8.03 | 48.18 | 0.65 | 10 | 319.93 | 61.82 | 11.75 | 8 | 96.36 | 39692.13 | 144.34 | 198.05 | 32.72 | 21.27 | 2996.98 | 0.65 | 0.76 | 0.12 | 0.18 | 1 | 10 | 226.1104 | 309.3742 | 279.848 | 226110.403 | 309374.2287 | 1.8855e-06 | 8 | 279847.9865
44 | 150 | CONCLUIDO | 8.6412 | 11.57 | 8.02 | 48.12 | 0.67 | 10 | 320.49 | 61.82 | 12 | 8 | 96.67 | 39761.81 | 144.28 | 198.05 | 32.29 | 21.27 | 2781.84 | 0.66 | 0.76 | 0.13 | 0.17 | 1 | 10 | 225.9367 | 309.1365 | 279.6329 | 225936.6557 | 309136.4999 | 1.8871e-06 | 8 | 279632.9463
45 | 150 | CONCLUIDO | 8.6593 | 11.55 | 8 | 47.97 | 0.68 | 10 | 321.06 | 61.82 | 12.25 | 8 | 96.99 | 39831.64 | 143.67 | 198.05 | 31.75 | 21.27 | 2514.27 | 0.67 | 0.76 | 0.12 | 0.14 | 1 | 10 | 225.2341 | 308.1752 | 278.7634 | 225234.1012 | 308175.2339 | 1.8911e-06 | 8 | 278763.4221
46 | 150 | CONCLUIDO | 8.6137 | 11.61 | 8.06 | 48.34 | 0.69 | 10 | 321.63 | 61.82 | 12.5 | 8 | 97.31 | 39901.61 | 144.76 | 198.07 | 33.93 | 21.27 | 3604.19 | 0.63 | 0.75 | 0.12 | 0.2 | 1 | 10 | 226.7614 | 310.2649 | 280.6537 | 226761.3971 | 310264.9476 | 1.8811e-06 | 8 | 280653.6964
47 | 150 | CONCLUIDO | 8.6246 | 11.59 | 8.04 | 48.25 | 0.71 | 10 | 322.2 | 61.82 | 12.75 | 8 | 97.62 | 39971.73 | 144.34 | 198.05 | 33.2 | 21.27 | 3240.48 | 0.64 | 0.76 | 0.12 | 0.19 | 1 | 10 | 226.2743 | 309.5985 | 280.0508 | 226274.284 | 309598.4579 | 1.8835e-06 | 8 | 280050.8156
48 | 150 | CONCLUIDO | 8.6791 | 11.52 | 8.02 | 53.5 | 0.72 | 9 | 322.77 | 61.82 | 13 | 7 | 97.94 | 40042 | 143.88 | 198.06 | 32.63 | 21.27 | 2956.7 | 0.65 | 0.76 | 0.12 | 0.17 | 1 | 10 | 225.1658 | 308.0818 | 278.6789 | 225165.778 | 308081.7511 | 1.8954e-06 | 8 | 278678.8612
49 | 150 | CONCLUIDO | 8.6887 | 11.51 | 8.01 | 53.41 | 0.73 | 9 | 323.34 | 61.82 | 13.25 | 7 | 98.27 | 40112.54 | 143.76 | 198.05 | 32.26 | 21.27 | 2775.27 | 0.66 | 0.76 | 0.12 | 0.16 | 1 | 10 | 224.9249 | 307.7521 | 278.3807 | 224924.8726 | 307752.1337 | 1.8975e-06 | 8 | 278380.702
50 | 150 | CONCLUIDO | 8.6829 | 11.52 | 8.02 | 53.46 | 0.74 | 9 | 323.91 | 61.82 | 13.5 | 7 | 98.59 | 40183.11 | 144.04 | 198.05 | 32.42 | 21.27 | 2854.77 | 0.66 | 0.76 | 0.12 | 0.17 | 1 | 10 | 225.2143 | 308.1481 | 278.7389 | 225214.2731 | 308148.1042 | 1.8962e-06 | 8 | 278738.8816
51 | 150 | CONCLUIDO | 8.6783 | 11.52 | 8.03 | 53.51 | 0.76 | 9 | 324.48 | 61.82 | 13.75 | 7 | 98.91 | 40253.84 | 144.19 | 198.05 | 32.68 | 21.27 | 2985.02 | 0.65 | 0.76 | 0.12 | 0.17 | 1 | 10 | 225.4061 | 308.4106 | 278.9763 | 225406.1322 | 308410.6143 | 1.8952e-06 | 8 | 278976.3382
52 | 150 | CONCLUIDO | 8.6841 | 11.52 | 8.02 | 53.45 | 0.77 | 9 | 325.06 | 61.82 | 14 | 7 | 99.24 | 40324.71 | 143.91 | 198.05 | 32.43 | 21.27 | 2857.49 | 0.66 | 0.76 | 0.12 | 0.17 | 1 | 10 | 225.1165 | 308.0143 | 278.6178 | 225116.4503 | 308014.2587 | 1.8965e-06 | 8 | 278617.8102
53 | 150 | CONCLUIDO | 8.6843 | 11.52 | 8.02 | 53.45 | 0.78 | 9 | 325.63 | 61.82 | 14.25 | 7 | 99.56 | 40395.74 | 143.85 | 198.05 | 32.43 | 21.27 | 2857.81 | 0.66 | 0.76 | 0.12 | 0.16 | 1 | 10 | 225.0761 | 307.9591 | 278.5679 | 225076.1278 | 307959.0877 | 1.8965e-06 | 8 | 278567.9046
54 | 150 | CONCLUIDO | 8.6822 | 11.52 | 8.02 | 53.47 | 0.79 | 9 | 326.21 | 61.82 | 14.5 | 7 | 99.89 | 40466.92 | 143.77 | 198.06 | 32.5 | 21.27 | 2892.05 | 0.65 | 0.76 | 0.12 | 0.17 | 1 | 10 | 225.0546 | 307.9296 | 278.5412 | 225054.5823 | 307929.6082 | 1.8961e-06 | 8 | 278541.2386
55 | 150 | CONCLUIDO | 8.7498 | 11.43 | 7.99 | 59.9 | 0.8 | 8 | 326.79 | 61.82 | 14.75 | 6 | 100.22 | 40538.25 | 143.13 | 198.05 | 31.41 | 21.27 | 2352.82 | 0.68 | 0.76 | 0.12 | 0.13 | 1 | 10 | 223.6389 | 305.9926 | 276.7891 | 223638.9255 | 305992.6441 | 1.9108e-06 | 8 | 276789.1356
56 | 150 | CONCLUIDO | 8.7621 | 11.41 | 7.97 | 59.78 | 0.82 | 8 | 327.37 | 61.82 | 15 | 6 | 100.55 | 40609.74 | 143.11 | 198.05 | 30.76 | 21.27 | 2028.08 | 0.69 | 0.76 | 0.12 | 0.12 | 1 | 10 | 223.3931 | 305.6563 | 276.4849 | 223393.1105 | 305656.3092 | 1.9135e-06 | 8 | 276484.9
57 | 150 | CONCLUIDO | 8.7672 | 11.41 | 7.96 | 59.73 | 0.83 | 8 | 327.95 | 61.82 | 15.25 | 6 | 100.88 | 40681.39 | 142.96 | 198.05 | 30.73 | 21.27 | 2011.78 | 0.69 | 0.76 | 0.12 | 0.11 | 1 | 10 | 223.1975 | 305.3887 | 276.2428 | 223197.5053 | 305388.6735 | 1.9146e-06 | 8 | 276242.8071
58 | 150 | CONCLUIDO | 8.7362 | 11.45 | 8.01 | 60.04 | 0.84 | 8 | 328.53 | 61.82 | 15.5 | 6 | 101.21 | 40753.2 | 143.68 | 198.05 | 32.18 | 21.27 | 2737.02 | 0.66 | 0.76 | 0.12 | 0.15 | 1 | 10 | 224.233 | 306.8055 | 277.5244 | 224232.9974 | 306805.4795 | 1.9079e-06 | 8 | 277524.3952
59 | 150 | CONCLUIDO | 8.7406 | 11.44 | 8 | 59.99 | 0.85 | 8 | 329.12 | 61.82 | 15.75 | 6 | 101.54 | 40825.16 | 143.61 | 198.05 | 31.86 | 21.27 | 2580.47 | 0.67 | 0.76 | 0.12 | 0.15 | 1 | 10 | 224.0955 | 306.6174 | 277.3542 | 224095.5169 | 306617.3726 | 1.9088e-06 | 8 | 277354.2409
60 | 150 | CONCLUIDO | 8.7374 | 11.44 | 8 | 60.02 | 0.86 | 8 | 329.7 | 61.82 | 16 | 6 | 101.88 | 40897.29 | 143.74 | 198.05 | 32.03 | 21.27 | 2663.59 | 0.66 | 0.76 | 0.12 | 0.15 | 1 | 10 | 224.2194 | 306.7869 | 277.5076 | 224219.4291 | 306786.9148 | 1.9081e-06 | 8 | 277507.6022
61 | 150 | CONCLUIDO | 8.7419 | 11.44 | 8 | 59.98 | 0.88 | 8 | 330.29 | 61.82 | 16.25 | 6 | 102.21 | 40969.57 | 143.61 | 198.05 | 31.81 | 21.27 | 2551.55 | 0.67 | 0.76 | 0.12 | 0.14 | 1 | 10 | 224.0781 | 306.5935 | 277.3327 | 224078.08 | 306593.5147 | 1.9091e-06 | 8 | 277332.66
62 | 150 | CONCLUIDO | 8.7374 | 11.44 | 8 | 60.02 | 0.89 | 8 | 330.87 | 61.82 | 16.5 | 6 | 102.55 | 41042.02 | 143.42 | 198.05 | 31.98 | 21.27 | 2638.71 | 0.67 | 0.76 | 0.12 | 0.15 | 1 | 10 | 224.0201 | 306.5142 | 277.2609 | 224020.1219 | 306514.2139 | 1.9081e-06 | 8 | 277260.9275
63 | 150 | CONCLUIDO | 8.7355 | 11.45 | 8.01 | 60.04 | 0.9 | 8 | 331.46 | 61.82 | 16.75 | 6 | 102.89 | 41114.63 | 143.39 | 198.05 | 32.04 | 21.27 | 2666.85 | 0.66 | 0.76 | 0.12 | 0.15 | 1 | 10 | 224.0617 | 306.5712 | 277.3124 | 224061.743 | 306571.1616 | 1.9077e-06 | 8 | 277312.4402
64 | 150 | CONCLUIDO | 8.8045 | 11.36 | 7.97 | 68.33 | 0.91 | 7 | 332.05 | 61.82 | 17 | 5 | 103.23 | 41187.41 | 142.58 | 198.05 | 30.93 | 21.27 | 2119.2 | 0.69 | 0.76 | 0.12 | 0.12 | 1 | 10 | 222.5042 | 304.4401 | 275.3848 | 222504.2395 | 304440.1167 | 1.9228e-06 | 8 | 275384.7792
65 | 150 | CONCLUIDO | 8.8045 | 11.36 | 7.97 | 68.33 | 0.92 | 7 | 332.64 | 61.82 | 17.25 | 5 | 103.57 | 41260.35 | 142.71 | 198.06 | 30.98 | 21.27 | 2141.42 | 0.69 | 0.76 | 0.12 | 0.12 | 1 | 10 | 222.5846 | 304.5501 | 275.4842 | 222584.591 | 304550.0571 | 1.9228e-06 | 8 | 275484.2271
66 | 150 | CONCLUIDO | 8.8067 | 11.36 | 7.97 | 68.3 | 0.94 | 7 | 333.24 | 61.82 | 17.5 | 5 | 103.92 | 41333.46 | 142.81 | 198.06 | 30.85 | 21.27 | 2078.43 | 0.69 | 0.76 | 0.12 | 0.12 | 1 | 10 | 222.6175 | 304.595 | 275.5249 | 222617.4704 | 304595.0442 | 1.9233e-06 | 8 | 275524.9206
67 | 150 | CONCLUIDO | 8.8054 | 11.36 | 7.97 | 68.32 | 0.95 | 7 | 333.83 | 61.82 | 17.75 | 5 | 104.26 | 41406.86 | 142.93 | 198.05 | 30.89 | 21.27 | 2100.04 | 0.69 | 0.76 | 0.12 | 0.12 | 1 | 10 | 222.7087 | 304.7199 | 275.6379 | 222708.7263 | 304719.9045 | 1.923e-06 | 8 | 275637.8645
68 | 150 | CONCLUIDO | 8.8227 | 11.33 | 7.95 | 68.13 | 0.96 | 7 | 334.43 | 61.82 | 18 | 5 | 104.61 | 41480.31 | 142.52 | 198.05 | 30.06 | 21.27 | 1685.43 | 0.71 | 0.76 | 0.12 | 0.1 | 1 | 10 | 222.1597 | 303.9687 | 274.9583 | 222159.6746 | 303968.6678 | 1.9268e-06 | 8 | 274958.3248
69 | 150 | CONCLUIDO | 8.8188 | 11.34 | 7.95 | 68.17 | 0.97 | 7 | 335.02 | 61.82 | 18.25 | 5 | 104.95 | 41553.93 | 142.71 | 198.05 | 30.39 | 21.27 | 1850.01 | 0.7 | 0.76 | 0.12 | 0.1 | 1 | 10 | 222.3279 | 304.1989 | 275.1666 | 222327.9193 | 304198.8676 | 1.9259e-06 | 8 | 275166.5546
70 | 150 | CONCLUIDO | 8.7964 | 11.37 | 7.98 | 68.42 | 0.98 | 7 | 335.62 | 61.82 | 18.5 | 5 | 105.3 | 41627.72 | 143.25 | 198.05 | 31.44 | 21.27 | 2373.93 | 0.68 | 0.76 | 0.12 | 0.13 | 1 | 10 | 223.0598 | 305.2003 | 276.0724 | 223059.8288 | 305200.2985 | 1.921e-06 | 8 | 276072.4104
71 | 150 | CONCLUIDO | 8.7968 | 11.37 | 7.98 | 68.41 | 0.99 | 7 | 336.22 | 61.82 | 18.75 | 5 | 105.65 | 41701.68 | 143.29 | 198.05 | 31.25 | 21.27 | 2278.01 | 0.68 | 0.76 | 0.12 | 0.13 | 1 | 10 | 223.0793 | 305.2269 | 276.0965 | 223079.2894 | 305226.9253 | 1.9211e-06 | 8 | 276096.496
72 | 150 | CONCLUIDO | 8.8013 | 11.36 | 7.98 | 68.36 | 1.01 | 7 | 336.82 | 61.82 | 19 | 5 | 106 | 41775.82 | 143.08 | 198.05 | 31.15 | 21.27 | 2229.52 | 0.68 | 0.76 | 0.12 | 0.12 | 1 | 10 | 222.89 | 304.9679 | 275.8622 | 222890.0122 | 304967.9479 | 1.9221e-06 | 8 | 275862.235
73 | 150 | CONCLUIDO | 8.7979 | 11.37 | 7.98 | 68.4 | 1.02 | 7 | 337.43 | 61.82 | 19.25 | 5 | 106.35 | 41850.13 | 143.12 | 198.05 | 31.31 | 21.27 | 2309.07 | 0.68 | 0.76 | 0.12 | 0.13 | 1 | 10 | 222.9596 | 305.0632 | 275.9484 | 222959.6023 | 305063.1641 | 1.9213e-06 | 8 | 275948.3639
74 | 150 | CONCLUIDO | 8.7998 | 11.36 | 7.98 | 68.38 | 1.03 | 7 | 338.03 | 61.82 | 19.5 | 5 | 106.71 | 41924.62 | 142.99 | 198.05 | 31.23 | 21.27 | 2268.03 | 0.68 | 0.76 | 0.12 | 0.12 | 1 | 10 | 222.8541 | 304.9189 | 275.8178 | 222854.1361 | 304918.8607 | 1.9218e-06 | 8 | 275817.8326
75 | 150 | CONCLUIDO | 8.7946 | 11.37 | 7.98 | 68.44 | 1.04 | 7 | 338.63 | 61.82 | 19.75 | 5 | 107.06 | 41999.28 | 143.08 | 198.05 | 31.39 | 21.27 | 2349.35 | 0.68 | 0.76 | 0.12 | 0.13 | 1 | 10 | 222.9784 | 305.0889 | 275.9717 | 222978.4223 | 305088.9144 | 1.9206e-06 | 8 | 275971.6566
76 | 150 | CONCLUIDO | 8.7994 | 11.36 | 7.98 | 68.39 | 1.05 | 7 | 339.24 | 61.82 | 20 | 5 | 107.42 | 42074.12 | 142.88 | 198.05 | 31.17 | 21.27 | 2239.98 | 0.68 | 0.76 | 0.12 | 0.13 | 1 | 10 | 222.7914 | 304.833 | 275.7402 | 222791.3807 | 304832.996 | 1.9217e-06 | 8 | 275740.1627
77 | 150 | CONCLUIDO | 8.7979 | 11.37 | 7.98 | 68.4 | 1.06 | 7 | 339.85 | 61.82 | 20.25 | 5 | 107.78 | 42149.15 | 142.76 | 198.05 | 31.29 | 21.27 | 2299.61 | 0.68 | 0.76 | 0.12 | 0.13 | 1 | 10 | 222.7369 | 304.7585 | 275.6728 | 222736.9235 | 304758.4852 | 1.9213e-06 | 8 | 275672.7631
78 | 150 | CONCLUIDO | 8.8646 | 11.28 | 7.95 | 79.5 | 1.07 | 6 | 340.46 | 61.82 | 20.5 | 4 | 108.14 | 42224.35 | 142.09 | 198.05 | 30.29 | 21.27 | 1803.98 | 0.7 | 0.76 | 0.12 | 0.1 | 1 | 10 | 221.3506 | 302.8617 | 273.957 | 221350.6238 | 302861.6888 | 1.9359e-06 | 8 | 273956.9943
79 | 150 | CONCLUIDO | 8.8652 | 11.28 | 7.95 | 79.49 | 1.08 | 6 | 341.07 | 61.82 | 20.75 | 4 | 108.5 | 42299.74 | 142.13 | 198.05 | 30.15 | 21.27 | 1730.57 | 0.71 | 0.76 | 0.12 | 0.1 | 1 | 10 | 221.3674 | 302.8847 | 273.9778 | 221367.428 | 302884.681 | 1.936e-06 | 8 | 273977.7921
80 | 150 | CONCLUIDO | 8.8817 | 11.26 | 7.93 | 79.29 | 1.1 | 6 | 341.68 | 61.82 | 21 | 4 | 108.86 | 42375.31 | 141.85 | 198.05 | 29.52 | 21.27 | 1415.55 | 0.72 | 0.77 | 0.12 | 0.08 | 1 | 10 | 220.9146 | 302.2651 | 273.4174 | 220914.605 | 302265.1086 | 1.9396e-06 | 8 | 273417.3509
81 | 150 | CONCLUIDO | 8.8757 | 11.27 | 7.94 | 79.36 | 1.11 | 6 | 342.3 | 61.82 | 21.25 | 4 | 109.23 | 42451.07 | 142.21 | 198.05 | 29.85 | 21.27 | 1584.45 | 0.71 | 0.77 | 0.12 | 0.08 | 1 | 10 | 221.2467 | 302.7195 | 273.8284 | 221246.7194 | 302719.5221 | 1.9383e-06 | 8 | 273828.3958
82 | 150 | CONCLUIDO | 8.86 | 11.29 | 7.96 | 79.56 | 1.12 | 6 | 342.91 | 61.82 | 21.5 | 4 | 109.59 | 42527.02 | 142.69 | 198.05 | 30.57 | 21.27 | 1943.97 | 0.7 | 0.76 | 0.12 | 0.1 | 1 | 10 | 221.8129 | 303.4942 | 274.5292 | 221812.9398 | 303494.2499 | 1.9349e-06 | 8 | 274529.1847
83 | 150 | CONCLUIDO | 8.8585 | 11.29 | 7.96 | 79.58 | 1.13 | 6 | 343.53 | 61.82 | 21.75 | 4 | 109.96 | 42603.15 | 142.8 | 198.06 | 30.59 | 21.27 | 1951.69 | 0.7 | 0.76 | 0.12 | 0.1 | 1 | 10 | 221.9 | 303.6133 | 274.6369 | 221899.9832 | 303613.3465 | 1.9346e-06 | 8 | 274636.9149
84 | 150 | CONCLUIDO | 8.8631 | 11.28 | 7.95 | 79.52 | 1.14 | 6 | 344.15 | 61.82 | 22 | 4 | 110.33 | 42679.6 | 142.78 | 198.05 | 30.37 | 21.27 | 1845.04 | 0.7 | 0.76 | 0.12 | 0.1 | 1 | 10 | 221.7937 | 303.4679 | 274.5053 | 221793.6648 | 303467.877 | 1.9356e-06 | 8 | 274505.3287
85 | 150 | CONCLUIDO | 8.8576 | 11.29 | 7.96 | 79.59 | 1.15 | 6 | 344.77 | 61.82 | 22.25 | 4 | 110.7 | 42756.12 | 142.95 | 198.05 | 30.61 | 21.27 | 1964.64 | 0.69 | 0.76 | 0.12 | 0.11 | 1 | 10 | 222.0038 | 303.7554 | 274.7654 | 222003.8316 | 303755.4365 | 1.9344e-06 | 8 | 274765.4439
86 | 150 | CONCLUIDO | 8.8563 | 11.29 | 7.96 | 79.61 | 1.16 | 6 | 345.39 | 61.82 | 22.5 | 4 | 111.07 | 42832.82 | 143.18 | 198.05 | 30.65 | 21.27 | 1981.1 | 0.69 | 0.76 | 0.12 | 0.11 | 1 | 10 | 222.1621 | 303.9719 | 274.9613 | 222162.065 | 303971.9384 | 1.9341e-06 | 8 | 274961.2832
87 | 150 | CONCLUIDO | 8.8613 | 11.28 | 7.95 | 79.54 | 1.17 | 6 | 346.02 | 61.82 | 22.75 | 4 | 111.45 | 42909.73 | 142.99 | 198.05 | 30.45 | 21.27 | 1881.9 | 0.7 | 0.76 | 0.12 | 0.1 | 1 | 10 | 221.946 | 303.6763 | 274.6938 | 221945.9818 | 303676.2839 | 1.9352e-06 | 8 | 274693.8455
88 | 150 | CONCLUIDO | 8.8587 | 11.29 | 7.96 | 79.58 | 1.18 | 6 | 346.64 | 61.82 | 23 | 4 | 111.82 | 42986.83 | 143 | 198.05 | 30.53 | 21.27 | 1925.44 | 0.7 | 0.76 | 0.12 | 0.1 | 1 | 10 | 222.0202 | 303.7779 | 274.7858 | 222020.2469 | 303777.8966 | 1.9346e-06 | 8 | 274785.7605
89 | 150 | CONCLUIDO | 8.8591 | 11.29 | 7.96 | 79.57 | 1.19 | 6 | 347.27 | 61.82 | 23.25 | 4 | 112.2 | 43064.12 | 143.06 | 198.05 | 30.52 | 21.27 | 1919 | 0.7 | 0.76 | 0.12 | 0.1 | 1 | 10 | 222.0519 | 303.8212 | 274.8249 | 222051.9031 | 303821.2101 | 1.9347e-06 | 8 | 274824.9402
90 | 150 | CONCLUIDO | 8.86 | 11.29 | 7.96 | 79.56 | 1.2 | 6 | 347.9 | 61.82 | 23.5 | 4 | 112.58 | 43141.62 | 142.95 | 198.05 | 30.49 | 21.27 | 1904.13 | 0.7 | 0.76 | 0.12 | 0.1 | 1 | 10 | 221.9726 | 303.7128 | 274.7268 | 221972.6361 | 303712.7534 | 1.9349e-06 | 8 | 274726.8345
91 | 150 | CONCLUIDO | 8.8637 | 11.28 | 7.95 | 79.51 | 1.21 | 6 | 348.53 | 61.82 | 23.75 | 4 | 112.96 | 43219.31 | 142.9 | 198.05 | 30.3 | 21.27 | 1805.75 | 0.7 | 0.76 | 0.12 | 0.1 | 1 | 10 | 221.8596 | 303.558 | 274.5869 | 221859.5586 | 303558.0358 | 1.9357e-06 | 8 | 274586.883
92 | 150 | CONCLUIDO | 8.8749 | 11.27 | 7.94 | 79.37 | 1.23 | 6 | 349.16 | 61.82 | 24 | 4 | 113.34 | 43297.21 | 142.49 | 198.05 | 29.76 | 21.27 | 1538.96 | 0.71 | 0.77 | 0.12 | 0.08 | 1 | 10 | 221.4287 | 302.9685 | 274.0537 | 221428.724 | 302968.549 | 1.9382e-06 | 8 | 274053.6559
93 | 150 | CONCLUIDO | 8.8733 | 11.27 | 7.94 | 79.39 | 1.24 | 6 | 349.79 | 61.82 | 24.25 | 4 | 113.72 | 43375.3 | 142.4 | 198.05 | 29.99 | 21.27 | 1652.94 | 0.71 | 0.76 | 0.12 | 0.09 | 1 | 10 | 221.3942 | 302.9213 | 274.0109 | 221394.1895 | 302921.2973 | 1.9378e-06 | 8 | 274010.9138
94 | 150 | CONCLUIDO | 8.8587 | 11.29 | 7.96 | 79.58 | 1.25 | 6 | 350.43 | 61.82 | 24.5 | 4 | 114.11 | 43453.61 | 142.74 | 198.06 | 30.61 | 21.27 | 1961.73 | 0.69 | 0.76 | 0.12 | 0.1 | 1 | 10 | 221.8605 | 303.5594 | 274.5881 | 221860.5271 | 303559.361 | 1.9346e-06 | 8 | 274588.0817
95 | 150 | CONCLUIDO | 8.8526 | 11.3 | 7.97 | 79.66 | 1.26 | 6 | 351.06 | 61.82 | 24.75 | 4 | 114.49 | 43532.12 | 142.89 | 198.05 | 30.81 | 21.27 | 2061.24 | 0.69 | 0.76 | 0.12 | 0.11 | 1 | 10 | 222.0664 | 303.841 | 274.8428 | 222066.3552 | 303840.9841 | 1.9333e-06 | 8 | 274842.827
96 | 150 | CONCLUIDO | 8.8574 | 11.29 | 7.96 | 79.59 | 1.27 | 6 | 351.7 | 61.82 | 25 | 4 | 114.88 | 43610.83 | 142.57 | 198.05 | 30.65 | 21.27 | 1985.38 | 0.69 | 0.76 | 0.12 | 0.11 | 1 | 10 | 221.773 | 303.4395 | 274.4797 | 221772.9611 | 303439.5494 | 1.9343e-06 | 8 | 274479.7047
97 | 150 | CONCLUIDO | 8.8561 | 11.29 | 7.96 | 79.61 | 1.28 | 6 | 352.34 | 61.82 | 25.25 | 4 | 115.27 | 43689.76 | 142.46 | 198.05 | 30.73 | 21.27 | 2025 | 0.69 | 0.76 | 0.12 | 0.11 | 1 | 10 | 221.7222 | 303.3701 | 274.4169 | 221722.2387 | 303370.1486 | 1.9341e-06 | 8 | 274416.9274
98 | 150 | CONCLUIDO | 8.9204 | 11.21 | 7.94 | 95.22 | 1.29 | 5 | 352.98 | 61.82 | 25.5 | 3 | 115.66 | 43769.02 | 141.82 | 198.05 | 29.89 | 21.27 | 1606.75 | 0.71 | 0.77 | 0.12 | 0.08 | 1 | 10 | 220.4355 | 301.6096 | 272.8244 | 220435.5094 | 301609.5888 | 1.9481e-06 | 8 | 272824.393
99 | 150 | CONCLUIDO | 8.9202 | 11.21 | 7.94 | 95.23 | 1.3 | 5 | 353.63 | 61.82 | 25.75 | 3 | 116.06 | 43848.38 | 141.98 | 198.05 | 29.83 | 21.27 | 1575.54 | 0.71 | 0.77 | 0.12 | 0.08 | 1 | 10 | 220.5357 | 301.7466 | 272.9484 | 220535.6677 | 301746.6299 | 1.9481e-06 | 8 | 272948.355
100 | 150 | CONCLUIDO | 8.9253 | 11.2 | 7.93 | 95.15 | 1.31 | 5 | 354.27 | 61.82 | 26 | 3 | 116.45 | 43927.95 | 141.95 | 198.05 | 29.58 | 21.27 | 1454.96 | 0.72 | 0.77 | 0.12 | 0.08 | 1 | 10 | 220.4183 | 301.5861 | 272.8031 | 220418.3269 | 301586.079 | 1.9492e-06 | 8 | 272803.1269
101 | 150 | CONCLUIDO | 8.925 | 11.2 | 7.93 | 95.15 | 1.32 | 5 | 354.92 | 61.82 | 26.25 | 3 | 116.85 | 44007.74 | 142.22 | 198.05 | 29.67 | 21.27 | 1498.45 | 0.72 | 0.77 | 0.12 | 0.08 | 1 | 10 | 220.5868 | 301.8166 | 273.0116 | 220586.7753 | 301816.5576 | 1.9491e-06 | 8 | 273011.6089
102 | 150 | CONCLUIDO | 8.9206 | 11.21 | 7.93 | 95.22 | 1.33 | 5 | 355.57 | 61.82 | 26.5 | 3 | 117.25 | 44087.74 | 142.43 | 198.05 | 29.8 | 21.27 | 1561.71 | 0.71 | 0.77 | 0.12 | 0.08 | 1 | 10 | 220.771 | 302.0686 | 273.2396 | 220770.9887 | 302068.6065 | 1.9481e-06 | 8 | 273239.6027
103 | 150 | CONCLUIDO | 8.9283 | 11.2 | 7.93 | 95.1 | 1.34 | 5 | 356.22 | 61.82 | 26.75 | 3 | 117.65 | 44167.96 | 142.46 | 198.05 | 29.42 | 21.27 | 1373.52 | 0.72 | 0.77 | 0.12 | 0.07 | 1 | 10 | 220.691 | 301.9592 | 273.1406 | 220691.0177 | 301959.1866 | 1.9498e-06 | 8 | 273140.6257
104 | 150 | CONCLUIDO | 8.9357 | 11.19 | 7.92 | 94.99 | 1.35 | 5 | 356.87 | 61.82 | 27 | 3 | 118.05 | 44248.41 | 142.38 | 198.05 | 29.1 | 21.27 | 1214.55 | 0.73 | 0.77 | 0.12 | 0.06 | 1 | 10 | 220.514 | 301.7169 | 272.9215 | 220513.9697 | 301716.9417 | 1.9514e-06 | 8 | 272921.5002
105 | 150 | CONCLUIDO | 8.9352 | 11.19 | 7.92 | 95 | 1.36 | 5 | 357.52 | 61.82 | 27.25 | 3 | 118.45 | 44329.08 | 142.55 | 198.05 | 29.25 | 21.27 | 1289.17 | 0.73 | 0.77 | 0.11 | 0.06 | 1 | 10 | 220.6239 | 301.8673 | 273.0575 | 220623.8687 | 301867.3104 | 1.9513e-06 | 8 | 273057.5179
106 | 150 | CONCLUIDO | 8.925 | 11.2 | 7.93 | 95.15 | 1.37 | 5 | 358.18 | 61.82 | 27.5 | 3 | 118.86 | 44409.98 | 142.88 | 198.05 | 29.67 | 21.27 | 1496.04 | 0.72 | 0.77 | 0.11 | 0.08 | 1 | 10 | 220.9892 | 302.3672 | 273.5097 | 220989.2058 | 302367.1808 | 1.9491e-06 | 8 | 273509.6814
107 | 150 | CONCLUIDO | 8.9164 | 11.22 | 7.94 | 95.28 | 1.38 | 5 | 358.84 | 61.82 | 27.75 | 3 | 119.27 | 44491.1 | 143.08 | 198.05 | 30.06 | 21.27 | 1691.34 | 0.71 | 0.76 | 0.12 | 0.09 | 1 | 10 | 221.2555 | 302.7315 | 273.8392 | 221255.4869 | 302731.5182 | 1.9472e-06 | 8 | 273839.247
108 | 150 | CONCLUIDO | 8.9184 | 11.21 | 7.94 | 95.25 | 1.39 | 5 | 359.5 | 61.82 | 28 | 3 | 119.68 | 44572.45 | 143.21 | 198.05 | 29.91 | 21.27 | 1617.49 | 0.71 | 0.76 | 0.12 | 0.09 | 1 | 10 | 221.3092 | 302.8049 | 273.9057 | 221309.154 | 302804.948 | 1.9477e-06 | 8 | 273905.6687
109 | 150 | CONCLUIDO | 8.9217 | 11.21 | 7.93 | 95.2 | 1.4 | 5 | 360.16 | 61.82 | 28.25 | 3 | 120.09 | 44654.04 | 143.17 | 198.07 | 29.77 | 21.27 | 1548.91 | 0.71 | 0.77 | 0.12 | 0.08 | 1 | 10 | 221.2083 | 302.667 | 273.7809 | 221208.3186 | 302666.9805 | 1.9484e-06 | 8 | 273780.8687
110 | 150 | CONCLUIDO | 8.9193 | 11.21 | 7.94 | 95.24 | 1.41 | 5 | 360.82 | 61.82 | 28.5 | 3 | 120.5 | 44735.86 | 143.26 | 198.05 | 29.92 | 21.27 | 1620.71 | 0.71 | 0.77 | 0.12 | 0.08 | 1 | 10 | 221.3281 | 302.8309 | 273.9291 | 221328.1102 | 302830.8847 | 1.9479e-06 | 8 | 273929.1301
111 | 150 | CONCLUIDO | 8.9153 | 11.22 | 7.94 | 95.3 | 1.42 | 5 | 361.49 | 61.82 | 28.75 | 3 | 120.92 | 44817.91 | 143.51 | 198.05 | 30.07 | 21.27 | 1697.51 | 0.71 | 0.76 | 0.12 | 0.09 | 1 | 10 | 221.5321 | 303.11 | 274.1816 | 221532.0786 | 303109.9633 | 1.947e-06 | 8 | 274181.5738
112 | 150 | CONCLUIDO | 8.921 | 11.21 | 7.93 | 95.21 | 1.43 | 5 | 362.16 | 61.82 | 29 | 3 | 121.34 | 44900.33 | 143.51 | 198.06 | 29.8 | 21.27 | 1565.18 | 0.71 | 0.77 | 0.12 | 0.08 | 1 | 10 | 221.4247 | 302.963 | 274.0487 | 221424.6983 | 302963.0408 | 1.9482e-06 | 8 | 274048.6734
113 | 150 | CONCLUIDO | 8.9217 | 11.21 | 7.93 | 95.2 | 1.44 | 5 | 362.83 | 61.82 | 29.25 | 3 | 121.75 | 44982.86 | 143.59 | 198.05 | 29.82 | 21.27 | 1571.51 | 0.71 | 0.77 | 0.12 | 0.08 | 1 | 10 | 221.4645 | 303.0175 | 274.0979 | 221464.5055 | 303017.5068 | 1.9484e-06 | 8 | 274097.9412
114 | 150 | CONCLUIDO | 8.9217 | 11.21 | 7.93 | 95.2 | 1.45 | 5 | 363.5 | 61.82 | 29.5 | 3 | 122.18 | 45065.64 | 143.67 | 198.05 | 29.76 | 21.27 | 1540.55 | 0.71 | 0.77 | 0.12 | 0.08 | 1 | 10 | 221.5133 | 303.0843 | 274.1583 | 221513.303 | 303084.2736 | 1.9484e-06 | 8 | 274158.336
115 | 150 | CONCLUIDO | 8.9215 | 11.21 | 7.93 | 95.21 | 1.46 | 5 | 364.17 | 61.82 | 29.75 | 3 | 122.6 | 45148.66 | 143.7 | 198.06 | 29.69 | 21.27 | 1506.66 | 0.72 | 0.77 | 0.12 | 0.08 | 1 | 10 | 221.5342 | 303.1128 | 274.1842 | 221534.1732 | 303112.8291 | 1.9483e-06 | 8 | 274184.1662
116 | 150 | CONCLUIDO | 8.9319 | 11.2 | 7.92 | 95.05 | 1.47 | 5 | 364.85 | 61.82 | 30 | 3 | 123.02 | 45231.92 | 143.41 | 198.05 | 29.3 | 21.27 | 1311.99 | 0.73 | 0.77 | 0.12 | 0.07 | 1 | 10 | 221.1899 | 302.6418 | 273.758 | 221189.8814 | 302641.754 | 1.9506e-06 | 8 | 273758.0497
117 | 150 | CONCLUIDO | 8.933 | 11.19 | 7.92 | 95.03 | 1.48 | 5 | 365.52 | 61.82 | 30.25 | 3 | 123.45 | 45315.43 | 143.38 | 198.05 | 29.34 | 21.27 | 1332.09 | 0.72 | 0.77 | 0.11 | 0.07 | 1 | 10 | 221.1575 | 302.5975 | 273.718 | 221157.5247 | 302597.482 | 1.9508e-06 | 8 | 273718.003
118 | 150 | CONCLUIDO | 8.9259 | 11.2 | 7.93 | 95.14 | 1.49 | 5 | 366.2 | 61.82 | 30.5 | 3 | 123.88 | 45399.2 | 143.61 | 198.05 | 29.63 | 21.27 | 1480.27 | 0.72 | 0.77 | 0.11 | 0.08 | 1 | 10 | 221.4228 | 302.9604 | 274.0463 | 221422.7639 | 302960.3941 | 1.9493e-06 | 8 | 274046.2793
119 | 150 | CONCLUIDO | 8.9151 | 11.22 | 7.94 | 95.3 | 1.49 | 5 | 366.88 | 61.82 | 30.75 | 3 | 124.31 | 45483.22 | 143.77 | 198.05 | 30.13 | 21.27 | 1730.28 | 0.71 | 0.76 | 0.11 | 0.09 | 1 | 10 | 221.6934 | 303.3306 | 274.3812 | 221693.3609 | 303330.6368 | 1.9469e-06 | 8 | 274381.1866
120 | 150 | CONCLUIDO | 8.9138 | 11.22 | 7.94 | 95.32 | 1.5 | 5 | 367.57 | 61.82 | 31 | 3 | 124.74 | 45567.49 | 143.83 | 198.05 | 30.13 | 21.27 | 1727.86 | 0.71 | 0.76 | 0.12 | 0.09 | 1 | 10 | 221.7467 | 303.4037 | 274.4473 | 221746.7417 | 303403.6748 | 1.9467e-06 | 8 | 274447.2539
121 | 150 | CONCLUIDO | 8.918 | 11.21 | 7.94 | 95.26 | 1.51 | 5 | 368.25 | 61.82 | 31.25 | 3 | 125.18 | 45652.02 | 143.7 | 198.05 | 29.91 | 21.27 | 1619.33 | 0.71 | 0.76 | 0.12 | 0.09 | 1 | 10 | 221.6133 | 303.2211 | 274.2821 | 221613.297 | 303221.0898 | 1.9476e-06 | 8 | 274282.0946
122 | 150 | CONCLUIDO | 8.9188 | 11.21 | 7.94 | 95.25 | 1.52 | 5 | 368.94 | 61.82 | 31.5 | 3 | 125.62 | 45736.8 | 143.57 | 198.05 | 29.95 | 21.27 | 1637.16 | 0.71 | 0.77 | 0.12 | 0.08 | 1 | 10 | 221.5237 | 303.0985 | 274.1712 | 221523.6803 | 303098.4724 | 1.9477e-06 | 8 | 274171.1796
123 | 150 | CONCLUIDO | 8.9142 | 11.22 | 7.94 | 95.32 | 1.53 | 5 | 369.63 | 61.82 | 31.75 | 3 | 126.06 | 45821.85 | 143.63 | 198.05 | 30.14 | 21.27 | 1731.5 | 0.71 | 0.76 | 0.12 | 0.09 | 1 | 10 | 221.6195 | 303.2296 | 274.2898 | 221619.4892 | 303229.5623 | 1.9467e-06 | 8 | 274289.7585
124 | 150 | CONCLUIDO | 8.9166 | 11.22 | 7.94 | 95.28 | 1.54 | 5 | 370.32 | 61.82 | 32 | 3 | 126.5 | 45907.3 | 143.62 | 198.05 | 30 | 21.27 | 1662.62 | 0.71 | 0.76 | 0.12 | 0.09 | 1 | 10 | 221.5825 | 303.1789 | 274.244 | 221582.4921 | 303178.9412 | 1.9473e-06 | 8 | 274243.9686
125 | 150 | CONCLUIDO | 8.9186 | 11.21 | 7.94 | 95.25 | 1.55 | 5 | 371.02 | 61.82 | 32.25 | 3 | 126.94 | 45992.88 | 143.55 | 198.05 | 29.89 | 21.27 | 1606 | 0.71 | 0.77 | 0.12 | 0.08 | 1 | 10 | 221.514 | 303.0853 | 274.1593 | 221514.0485 | 303085.2937 | 1.9477e-06 | 8 | 274159.2586
126 | 150 | CONCLUIDO | 8.9184 | 11.21 | 7.94 | 95.25 | 1.56 | 5 | 371.71 | 61.82 | 32.5 | 3 | 127.39 | 46078.74 | 143.39 | 198.05 | 29.89 | 21.27 | 1609.61 | 0.71 | 0.76 | 0.12 | 0.09 | 1 | 10 | 221.419 | 302.9552 | 274.0416 | 221418.989 | 302955.2291 | 1.9477e-06 | 8 | 274041.6072
127 | 150 | CONCLUIDO | 8.9202 | 11.21 | 7.94 | 95.23 | 1.57 | 5 | 372.41 | 61.82 | 32.75 | 3 | 127.84 | 46164.87 | 143.06 | 198.05 | 29.82 | 21.27 | 1573.54 | 0.71 | 0.77 | 0.12 | 0.08 | 1 | 10 | 221.1945 | 302.6481 | 273.7638 | 221194.5448 | 302648.1346 | 1.9481e-06 | 8 | 273763.8214
128 | 150 | CONCLUIDO | 8.9266 | 11.2 | 7.93 | 95.13 | 1.58 | 5 | 373.11 | 61.82 | 33 | 3 | 128.29 | 46251.27 | 142.96 | 198.05 | 29.51 | 21.27 | 1418 | 0.72 | 0.77 | 0.12 | 0.07 | 1 | 10 | 221.0175 | 302.4059 | 273.5447 | 221017.5166 | 302405.9168 | 1.9495e-06 | 8 | 273544.7206
129 | 150 | CONCLUIDO | 8.9299 | 11.2 | 7.92 | 95.08 | 1.59 | 5 | 373.81 | 61.82 | 33.25 | 3 | 128.74 | 46337.95 | 142.78 | 198.05 | 29.43 | 21.27 | 1379.12 | 0.72 | 0.77 | 0.12 | 0.07 | 1 | 10 | 220.8316 | 302.1515 | 273.3146 | 220831.5644 | 302151.4888 | 1.9502e-06 | 8 | 273314.5748
130 | 150 | CONCLUIDO | 8.9268 | 11.2 | 7.93 | 95.13 | 1.6 | 5 | 374.52 | 61.82 | 33.5 | 3 | 129.2 | 46424.91 | 142.81 | 198.05 | 29.64 | 21.27 | 1481.9 | 0.72 | 0.77 | 0.11 | 0.07 | 1 | 10 | 220.9235 | 302.2773 | 273.4284 | 220923.5155 | 302277.3004 | 1.9495e-06 | 8 | 273428.3791
131 | 150 | CONCLUIDO | 8.9177 | 11.21 | 7.94 | 95.26 | 1.6 | 5 | 375.23 | 61.82 | 33.75 | 3 | 129.65 | 46512.15 | 142.97 | 198.05 | 30.03 | 21.27 | 1679.37 | 0.71 | 0.76 | 0.11 | 0.09 | 1 | 10 | 221.1717 | 302.6169 | 273.7355 | 221171.6811 | 302616.8515 | 1.9475e-06 | 8 | 273735.5239
132 | 150 | CONCLUIDO | 8.9802 | 11.14 | 7.92 | 118.74 | 1.61 | 4 | 375.93 | 61.82 | 34 | 2 | 130.11 | 46599.68 | 142.39 | 198.05 | 29.26 | 21.27 | 1296.42 | 0.73 | 0.77 | 0.11 | 0.06 | 1 | 10 | 219.9567 | 300.9545 | 272.2318 | 219956.7387 | 300954.5137 | 1.9612e-06 | 8 | 272231.8373
133 | 150 | CONCLUIDO | 8.9823 | 11.13 | 7.91 | 118.7 | 1.62 | 4 | 376.65 | 61.82 | 34.25 | 2 | 130.58 | 46687.5 | 142.48 | 198.05 | 29.16 | 21.27 | 1246.3 | 0.73 | 0.77 | 0.11 | 0.06 | 1 | 10 | 219.951 | 300.9466 | 272.2247 | 219950.9533 | 300946.5979 | 1.9616e-06 | 8 | 272224.677
134 | 150 | CONCLUIDO | 8.9832 | 11.13 | 7.91 | 118.69 | 1.63 | 4 | 377.36 | 61.82 | 34.5 | 2 | 131.04 | 46775.73 | 142.74 | 198.05 | 29.15 | 21.27 | 1242.07 | 0.73 | 0.77 | 0.11 | 0.06 | 1 | 10 | 220.0971 | 301.1466 | 272.4056 | 220097.1273 | 301146.5995 | 1.9618e-06 | 8 | 272405.5907
135 | 150 | CONCLUIDO | 8.9816 | 11.13 | 7.91 | 118.72 | 1.64 | 4 | 378.08 | 61.82 | 34.75 | 2 | 131.51 | 46864.14 | 142.85 | 198.05 | 29.19 | 21.27 | 1264.22 | 0.73 | 0.77 | 0.11 | 0.06 | 1 | 10 | 220.184 | 301.2654 | 272.5131 | 220183.9521 | 301265.3971 | 1.9615e-06 | 8 | 272513.0504
136 | 150 | CONCLUIDO | 8.9832 | 11.13 | 7.91 | 118.69 | 1.65 | 4 | 378.8 | 61.82 | 35 | 2 | 131.98 | 46952.84 | 143.01 | 198.05 | 29.13 | 21.27 | 1233.58 | 0.73 | 0.77 | 0.11 | 0.06 | 1 | 10 | 220.2607 | 301.3704 | 272.608 | 220260.6913 | 301370.3951 | 1.9618e-06 | 8 | 272608.0276
137 | 150 | CONCLUIDO | 8.982 | 11.13 | 7.91 | 118.71 | 1.66 | 4 | 379.52 | 61.82 | 35.25 | 2 | 132.45 | 47041.84 | 143.19 | 198.06 | 29.15 | 21.27 | 1242.17 | 0.73 | 0.77 | 0.11 | 0.06 | 1 | 10 | 220.3849 | 301.5403 | 272.7618 | 220384.9016 | 301540.3451 | 1.9615e-06 | 8 | 272761.7578
138 | 150 | CONCLUIDO | 8.9807 | 11.14 | 7.92 | 118.73 | 1.67 | 4 | 380.24 | 61.82 | 35.5 | 2 | 132.92 | 47131.15 | 143.41 | 198.05 | 29.22 | 21.27 | 1278.47 | 0.73 | 0.77 | 0.11 | 0.06 | 1 | 10 | 220.5685 | 301.7916 | 272.989 | 220568.5217 | 301791.5822 | 1.9613e-06 | 8 | 272989.0171
139 | 150 | CONCLUIDO | 8.9867 | 11.13 | 7.91 | 118.62 | 1.67 | 4 | 380.97 | 61.82 | 35.75 | 2 | 133.4 | 47220.77 | 143.39 | 198.05 | 28.9 | 21.27 | 1116.64 | 0.74 | 0.77 | 0.12 | 0.06 | 1 | 10 | 220.4466 | 301.6248 | 272.8382 | 220446.6299 | 301624.8044 | 1.9626e-06 | 8 | 272838.1564
140 | 150 | CONCLUIDO | 8.9912 | 11.12 | 7.9 | 118.54 | 1.68 | 4 | 381.7 | 61.82 | 36 | 2 | 133.88 | 47310.69 | 143.43 | 198.05 | 28.69 | 21.27 | 1011.5 | 0.74 | 0.77 | 0.12 | 0.05 | 1 | 10 | 220.3801 | 301.5338 | 272.7559 | 220380.1485 | 301533.8417 | 1.9636e-06 | 8 | 272755.8751
141 | 150 | CONCLUIDO | 8.9939 | 11.12 | 7.9 | 118.49 | 1.69 | 4 | 382.43 | 61.82 | 36.25 | 2 | 134.36 | 47400.92 | 143.41 | 198.05 | 28.68 | 21.27 | 1006.42 | 0.74 | 0.77 | 0.11 | 0.05 | 1 | 10 | 220.334 | 301.4706 | 272.6987 | 220333.9621 | 301470.6474 | 1.9641e-06 | 8 | 272698.7119
142 | 150 | CONCLUIDO | 8.9915 | 11.12 | 7.9 | 118.53 | 1.7 | 4 | 383.17 | 61.82 | 36.5 | 2 | 134.84 | 47491.48 | 143.62 | 198.05 | 28.79 | 21.27 | 1064.98 | 0.74 | 0.77 | 0.11 | 0.05 | 1 | 10 | 220.4914 | 301.686 | 272.8935 | 220491.3547 | 301685.9989 | 1.9636e-06 | 8 | 272893.5106
143 | 150 | CONCLUIDO | 8.9858 | 11.13 | 7.91 | 118.64 | 1.71 | 4 | 383.9 | 61.82 | 36.75 | 2 | 135.33 | 47582.35 | 143.81 | 198.05 | 29.02 | 21.27 | 1175.64 | 0.73 | 0.77 | 0.11 | 0.06 | 1 | 10 | 220.7124 | 301.9884 | 273.167 | 220712.3678 | 301988.3988 | 1.9624e-06 | 8 | 273167.0499
144 | 150 | CONCLUIDO | 8.9805 | 11.14 | 7.92 | 118.74 | 1.72 | 4 | 384.64 | 61.82 | 37 | 2 | 135.82 | 47673.67 | 144.07 | 198.05 | 29.28 | 21.27 | 1308.94 | 0.73 | 0.77 | 0.11 | 0.06 | 1 | 10 | 220.971 | 302.3423 | 273.4871 | 220970.998 | 302342.268 | 1.9612e-06 | 8 | 273487.1463
145 | 150 | CONCLUIDO | 8.9802 | 11.14 | 7.92 | 118.74 | 1.72 | 4 | 385.38 | 61.82 | 37.25 | 2 | 136.31 | 47765.19 | 144.24 | 198.05 | 29.22 | 21.27 | 1276.51 | 0.73 | 0.77 | 0.12 | 0.06 | 1 | 10 | 221.0778 | 302.4884 | 273.6194 | 221077.8299 | 302488.4401 | 1.9612e-06 | 8 | 273619.368
146 | 150 | CONCLUIDO | 8.982 | 11.13 | 7.91 | 118.71 | 1.73 | 4 | 386.13 | 61.82 | 37.5 | 2 | 136.81 | 47857.05 | 144.3 | 198.05 | 29.16 | 21.27 | 1249.65 | 0.73 | 0.77 | 0.11 | 0.06 | 1 | 10 | 221.0574 | 302.4605 | 273.5941 | 221057.4215 | 302460.5165 | 1.9615e-06 | 8 | 273594.1093
147 | 150 | CONCLUIDO | 8.9816 | 11.13 | 7.91 | 118.72 | 1.74 | 4 | 386.88 | 61.82 | 37.75 | 2 | 137.31 | 47949.23 | 144.41 | 198.05 | 29.21 | 21.27 | 1270.51 | 0.73 | 0.77 | 0.11 | 0.06 | 1 | 10 | 221.1292 | 302.5587 | 273.6829 | 221129.1573 | 302558.6686 | 1.9615e-06 | 8 | 273682.8939
148 | 150 | CONCLUIDO | 8.9814 | 11.13 | 7.91 | 118.72 | 1.75 | 4 | 387.63 | 61.82 | 38 | 2 | 137.81 | 48041.76 | 144.47 | 198.05 | 29.22 | 21.27 | 1279.24 | 0.73 | 0.77 | 0.11 | 0.06 | 1 | 10 | 221.1681 | 302.6119 | 273.731 | 221168.0572 | 302611.8931 | 1.9614e-06 | 8 | 273731.0387
149 | 150 | CONCLUIDO | 8.9811 | 11.13 | 7.92 | 118.72 | 1.76 | 4 | 388.38 | 61.82 | 38.25 | 2 | 138.31 | 48134.63 | 144.56 | 198.05 | 29.22 | 21.27 | 1276.23 | 0.73 | 0.77 | 0.11 | 0.06 | 1 | 10 | 221.2603 | 302.7381 | 273.8452 | 221260.2812 | 302738.078 | 1.9614e-06 | 8 | 273845.1808
150 | 150 | CONCLUIDO | 8.9791 | 11.14 | 7.92 | 118.76 | 1.76 | 4 | 389.14 | 61.82 | 38.5 | 2 | 138.81 | 48227.84 | 144.73 | 198.05 | 29.28 | 21.27 | 1307.8 | 0.73 | 0.77 | 0.11 | 0.06 | 1 | 10 | 221.3888 | 302.9139 | 274.0042 | 221388.7988 | 302913.9215 | 1.9609e-06 | 8 | 274004.242
151 | 150 | CONCLUIDO | 8.9834 | 11.13 | 7.91 | 118.68 | 1.77 | 4 | 389.89 | 61.82 | 38.75 | 2 | 139.32 | 48321.4 | 144.65 | 198.05 | 29.06 | 21.27 | 1200.19 | 0.73 | 0.77 | 0.12 | 0.06 | 1 | 10 | 221.2516 | 302.7263 | 273.8345 | 221251.6444 | 302726.2609 | 1.9619e-06 | 8 | 273834.4914
152 | 150 | CONCLUIDO | 8.9892 | 11.12 | 7.91 | 118.58 | 1.78 | 4 | 390.66 | 61.82 | 39 | 2 | 139.83 | 48415.31 | 144.65 | 198.05 | 28.82 | 21.27 | 1076.39 | 0.74 | 0.77 | 0.12 | 0.05 | 1 | 10 | 221.1778 | 302.6253 | 273.7431 | 221177.8243 | 302625.2569 | 1.9631e-06 | 8 | 273743.1271
153 | 150 | CONCLUIDO | 8.991 | 11.12 | 7.9 | 118.54 | 1.79 | 4 | 391.42 | 61.82 | 39.25 | 2 | 140.35 | 48509.7 | 144.74 | 198.05 | 28.72 | 21.27 | 1027.88 | 0.74 | 0.77 | 0.12 | 0.05 | 1 | 10 | 221.1756 | 302.6222 | 273.7403 | 221175.5744 | 302622.1784 | 1.9635e-06 | 8 | 273740.3424
154 | 150 | CONCLUIDO | 8.9917 | 11.12 | 7.9 | 118.53 | 1.8 | 4 | 392.19 | 61.82 | 39.5 | 2 | 140.87 | 48604.33 | 144.83 | 198.05 | 28.79 | 21.27 | 1061.06 | 0.74 | 0.77 | 0.11 | 0.05 | 1 | 10 | 221.2211 | 302.6845 | 273.7967 | 221221.1432 | 302684.5278 | 1.9637e-06 | 8 | 273796.7413
155 | 150 | CONCLUIDO | 8.9883 | 11.13 | 7.91 | 118.59 | 1.8 | 4 | 392.96 | 61.82 | 39.75 | 2 | 141.39 | 48699.33 | 145.01 | 198.05 | 28.94 | 21.27 | 1135.83 | 0.74 | 0.77 | 0.11 | 0.05 | 1 | 10 | 221.4072 | 302.9391 | 274.0271 | 221407.2346 | 302939.1462 | 1.9629e-06 | 8 | 274027.0592
156 | 150 | CONCLUIDO | 8.9829 | 11.13 | 7.91 | 118.69 | 1.81 | 4 | 393.73 | 61.82 | 40 | 2 | 141.91 | 48794.7 | 145.29 | 198.05 | 29.15 | 21.27 | 1243.46 | 0.73 | 0.77 | 0.11 | 0.06 | 1 | 10 | 221.6457 | 303.2655 | 274.3222 | 221645.7331 | 303265.4703 | 1.9617e-06 | 8 | 274322.2395

## RESULTADOS_0
Unnamed: 0 | Volume de calda [L] | STATUS | Capacidade operacional [ha/h] | Tempo de missao [h] | Tempo util [h] | Tempo por voo [min] | Autonomia Projetada [h] | N° Voos | MTOW [kg] | Massa Estrutura [kg] | Combustível [kg] | Abastecimentos | Massa gerador | Potência gerador [W] | Combustível consumido [L] | Calda cons [L] | Distância percorrida [km] | Distância Pulverizando [km] | RTL ACUMULADO[m] | EOC [km/km] | EOC [h/h] | Tempo de manobra [h] | Tempo rtl_rtw [h] | V pulv [m/s] | V desloc [m/s] | Preço Total por ha Simples [R$/ha] | Preço Total por ha Presumido [R$/ha] | Preço Total por ha Real [R$/ha] | Preço Total Simples [R$] | Preço Total Presumido [R$] | Prod CAPEX [ha/h/R$] | Dias Trabalhados | Preço Total Real [R$]
0 | 10 | CONCLUIDO | 9.86 | 10.14 | 8.26 | 23.6 | 0.64 | 21 | 26.11 | 12.1 | 1 | 1 | 3.01 | 3454.41 | 23.84 | 198.08 | 39.16 | 21.27 | 6161.89 | 0.54 | 0.74 | 0.17 | 0.41 | 1 | 10 | 87.8855 | 120.2488 | 108.7724 | 87885.5009 | 120248.8196 | 3.0057e-06 | 7 | 108772.441
1 | 10 | CONCLUIDO | 9.8598 | 10.14 | 8.26 | 23.6 | 0.79 | 21 | 26.38 | 12.1 | 1.25 | 0 | 3.04 | 3487.87 | 24.06 | 198.08 | 39.13 | 21.27 | 6148.35 | 0.54 | 0.74 | 0.17 | 0.41 | 1 | 10 | 88.0074 | 120.4156 | 108.9233 | 88007.3667 | 120415.5617 | 3.0056e-06 | 7 | 108923.2695

## RESULTADOS_7
Unnamed: 0 | Volume de calda [L] | STATUS | Capacidade operacional [ha/h] | Tempo de missao [h] | Tempo util [h] | Tempo por voo [min] | Autonomia Projetada [h] | N° Voos | MTOW [kg] | Massa Estrutura [kg] | Combustível [kg] | Abastecimentos | Massa gerador | Potência gerador [W] | Combustível consumido [L] | Calda cons [L] | Distância percorrida [km] | Distância Pulverizando [km] | RTL ACUMULADO[m] | EOC [km/km] | EOC [h/h] | Tempo de manobra [h] | Tempo rtl_rtw [h] | V pulv [m/s] | V desloc [m/s] | Preço Total por ha Simples [R$/ha] | Preço Total por ha Presumido [R$/ha] | Preço Total por ha Real [R$/ha] | Preço Total Simples [R$] | Preço Total Presumido [R$] | Prod CAPEX [ha/h/R$] | Dias Trabalhados | Preço Total Real [R$]
0 | 45 | CONCLUIDO | 8.207 | 12.18 | 9 | 9.31 | 0.18 | 58 | 98.71 | 39.72 | 1 | 56 | 12.99 | 12407.75 | 79.33 | 198.18 | 63.21 | 21.27 | 18003.13 | 0.34 | 0.67 | 0.2 | 1.15 | 1 | 10 | 161.7837 | 221.3596 | 200.2334 | 161783.7259 | 221359.6312 | 2.1443e-06 | 8 | 200233.3787
1 | 45 | CONCLUIDO | 8.5913 | 11.64 | 8.73 | 11.64 | 0.22 | 45 | 99.02 | 39.72 | 1.25 | 43 | 13.05 | 12446.14 | 76.5 | 198.09 | 54.32 | 21.27 | 13624.03 | 0.39 | 0.7 | 0.18 | 0.87 | 1 | 10 | 156.1318 | 213.6264 | 193.2382 | 156131.7568 | 213626.3577 | 2.2447e-06 | 8 | 193238.158
2 | 45 | CONCLUIDO | 8.9612 | 11.16 | 8.43 | 14.05 | 0.27 | 36 | 99.33 | 39.72 | 1.5 | 34 | 13.11 | 12484.55 | 73.39 | 198.07 | 44.67 | 21.27 | 8842.36 | 0.48 | 0.72 | 0.17 | 0.58 | 1 | 10 | 150.8312 | 206.3739 | 186.6779 | 150831.2038 | 206373.9073 | 2.3414e-06 | 8 | 186677.8712
3 | 45 | CONCLUIDO | 8.967 | 11.15 | 8.51 | 15.95 | 0.31 | 32 | 99.64 | 39.72 | 1.75 | 30 | 13.18 | 12522.99 | 73.81 | 198.05 | 47.83 | 21.27 | 10440.67 | 0.44 | 0.71 | 0.16 | 0.65 | 1 | 10 | 151.2129 | 206.8961 | 187.1502 | 151212.8687 | 206896.1181 | 2.3429e-06 | 8 | 187150.2429
4 | 45 | CONCLUIDO | 9.154 | 10.92 | 8.38 | 18.62 | 0.35 | 27 | 99.95 | 39.72 | 2 | 25 | 13.24 | 12561.45 | 72.34 | 198.1 | 43.73 | 21.27 | 8417.25 | 0.49 | 0.72 | 0.15 | 0.53 | 1 | 10 | 148.7952 | 203.5882 | 184.158 | 148795.211 | 203588.172 | 2.3918e-06 | 8 | 184158.0026
5 | 45 | CONCLUIDO | 9.2474 | 10.81 | 8.33 | 20.83 | 0.39 | 24 | 100.27 | 39.72 | 2.25 | 22 | 13.3 | 12599.94 | 71.56 | 198.05 | 42.18 | 21.27 | 7660.12 | 0.5 | 0.73 | 0.15 | 0.48 | 1 | 10 | 147.6276 | 201.9905 | 182.7129 | 147627.5657 | 201990.5483 | 2.4162e-06 | 8 | 182712.8539
6 | 45 | CONCLUIDO | 9.3286 | 10.72 | 8.28 | 22.58 | 0.44 | 22 | 100.58 | 39.72 | 2.5 | 20 | 13.36 | 12638.45 | 70.82 | 198.06 | 40.57 | 21.27 | 6861.49 | 0.52 | 0.73 | 0.14 | 0.43 | 1 | 10 | 135.6831 | 185.6476 | 167.9297 | 135683.1252 | 185647.6378 | 2.4374e-06 | 7 | 167929.6878
7 | 45 | CONCLUIDO | 9.4061 | 10.63 | 8.23 | 24.7 | 0.48 | 20 | 100.89 | 39.72 | 2.75 | 18 | 13.42 | 12676.98 | 69.83 | 198.08 | 39.03 | 21.27 | 6102.08 | 0.54 | 0.74 | 0.14 | 0.38 | 1 | 10 | 134.5336 | 184.0748 | 166.5069 | 134533.5775 | 184074.7759 | 2.4576e-06 | 7 | 166506.9377
8 | 45 | CONCLUIDO | 9.4377 | 10.6 | 8.24 | 27.46 | 0.52 | 18 | 101.2 | 39.72 | 3 | 16 | 13.49 | 12715.54 | 69.63 | 198.08 | 39.76 | 21.27 | 6479.09 | 0.53 | 0.74 | 0.13 | 0.38 | 1 | 10 | 134.248 | 183.684 | 166.1535 | 134247.9793 | 183684.0079 | 2.4659e-06 | 7 | 166153.464
9 | 45 | CONCLUIDO | 9.5002 | 10.53 | 8.19 | 28.9 | 0.56 | 17 | 101.52 | 39.72 | 3.25 | 15 | 13.55 | 12754.13 | 68.83 | 198.07 | 37.77 | 21.27 | 5489.82 | 0.56 | 0.74 | 0.13 | 0.34 | 1 | 10 | 133.3196 | 182.4137 | 165.0044 | 133319.5584 | 182413.7014 | 2.4822e-06 | 7 | 165004.3938
10 | 45 | CONCLUIDO | 9.5849 | 10.43 | 8.14 | 32.55 | 0.6 | 15 | 101.83 | 39.72 | 3.5 | 13 | 13.61 | 12792.74 | 67.95 | 198.05 | 36.14 | 21.27 | 4684.33 | 0.59 | 0.75 | 0.13 | 0.28 | 1 | 10 | 132.2313 | 180.9247 | 163.6575 | 132231.2814 | 180924.6728 | 2.5043e-06 | 7 | 163657.476
11 | 45 | CONCLUIDO | 9.6264 | 10.39 | 8.11 | 34.77 | 0.65 | 14 | 102.14 | 39.72 | 3.75 | 12 | 13.68 | 12831.37 | 67.47 | 198.06 | 35.35 | 21.27 | 4290.91 | 0.6 | 0.75 | 0.13 | 0.26 | 1 | 10 | 131.6668 | 180.1523 | 162.9588 | 131666.752 | 180152.2588 | 2.5152e-06 | 7 | 162958.7801
12 | 45 | CONCLUIDO | 9.6766 | 10.33 | 8.08 | 37.29 | 0.69 | 13 | 102.45 | 39.72 | 4 | 11 | 13.74 | 12870.03 | 66.72 | 198.05 | 34.29 | 21.27 | 3766.16 | 0.62 | 0.75 | 0.13 | 0.23 | 1 | 10 | 130.9073 | 179.1131 | 162.0188 | 130907.259 | 179113.087 | 2.5283e-06 | 7 | 162018.7854
13 | 45 | CONCLUIDO | 9.6714 | 10.34 | 8.08 | 37.31 | 0.73 | 13 | 102.77 | 39.72 | 4.25 | 11 | 13.8 | 12908.71 | 66.24 | 198.12 | 34.65 | 21.27 | 3947.5 | 0.61 | 0.75 | 0.12 | 0.23 | 1 | 10 | 130.6657 | 178.7826 | 161.7199 | 130665.7476 | 178782.6404 | 2.5269e-06 | 7 | 161719.8761
14 | 45 | CONCLUIDO | 9.6936 | 10.32 | 8.08 | 40.41 | 0.77 | 12 | 103.08 | 39.72 | 4.5 | 10 | 13.87 | 12947.42 | 65.95 | 198.05 | 34.41 | 21.27 | 3831.77 | 0.62 | 0.75 | 0.13 | 0.23 | 1 | 10 | 130.3818 | 178.3941 | 161.3684 | 130381.77 | 178394.0898 | 2.5327e-06 | 7 | 161368.4083
15 | 45 | CONCLUIDO | 9.736 | 10.27 | 8.06 | 43.95 | 0.81 | 11 | 103.4 | 39.72 | 4.75 | 9 | 13.93 | 12986.15 | 65.26 | 198.06 | 33.62 | 21.27 | 3444.3 | 0.63 | 0.75 | 0.13 | 0.2 | 1 | 10 | 129.7285 | 177.5002 | 160.5598 | 129728.4595 | 177500.2014 | 2.5438e-06 | 7 | 160559.8313
16 | 45 | CONCLUIDO | 9.7355 | 10.27 | 8.06 | 43.95 | 0.85 | 11 | 103.71 | 39.72 | 5 | 9 | 14 | 13024.91 | 65.05 | 198.05 | 33.64 | 21.27 | 3454.4 | 0.63 | 0.75 | 0.13 | 0.2 | 1 | 10 | 129.6137 | 177.3432 | 160.4179 | 129613.7427 | 177343.2409 | 2.5437e-06 | 7 | 160417.8509
17 | 45 | CONCLUIDO | 9.7797 | 10.23 | 8.03 | 48.19 | 0.89 | 10 | 104.03 | 39.72 | 5.25 | 8 | 14.06 | 13063.69 | 64.66 | 198.05 | 32.75 | 21.27 | 3012.55 | 0.65 | 0.76 | 0.13 | 0.18 | 1 | 10 | 129.1049 | 176.6471 | 159.7881 | 129104.9339 | 176647.0663 | 2.5552e-06 | 7 | 159788.1182
18 | 45 | CONCLUIDO | 9.7733 | 10.23 | 8.04 | 48.23 | 0.93 | 10 | 104.34 | 39.72 | 5.5 | 8 | 14.12 | 13102.5 | 64.12 | 198.06 | 33.26 | 21.27 | 3269.7 | 0.64 | 0.76 | 0.12 | 0.19 | 1 | 10 | 128.857 | 176.3079 | 159.4813 | 128857.0288 | 176307.8716 | 2.5536e-06 | 7 | 159481.2958
19 | 45 | CONCLUIDO | 9.817 | 10.19 | 8.01 | 53.42 | 0.97 | 9 | 104.65 | 39.72 | 5.75 | 7 | 14.19 | 13141.33 | 63.21 | 198.05 | 32.25 | 21.27 | 2769.16 | 0.66 | 0.76 | 0.12 | 0.16 | 1 | 10 | 128.0679 | 175.2282 | 158.5046 | 128067.906 | 175228.1589 | 2.565e-06 | 7 | 158504.6294
20 | 45 | CONCLUIDO | 9.8103 | 10.19 | 8.02 | 53.47 | 1.01 | 9 | 104.97 | 39.72 | 6 | 7 | 14.25 | 13180.19 | 63.17 | 198.05 | 32.52 | 21.27 | 2904.34 | 0.65 | 0.76 | 0.12 | 0.17 | 1 | 10 | 128.0992 | 175.2709 | 158.5433 | 128099.1573 | 175270.9184 | 2.5632e-06 | 7 | 158543.3079
21 | 45 | CONCLUIDO | 9.8173 | 10.19 | 8.01 | 53.42 | 1.05 | 9 | 105.28 | 39.72 | 6.25 | 7 | 14.32 | 13219.07 | 62.45 | 198.06 | 32.27 | 21.27 | 2777.26 | 0.66 | 0.76 | 0.12 | 0.16 | 1 | 10 | 127.6451 | 174.6496 | 157.9813 | 127645.0828 | 174649.6336 | 2.5651e-06 | 7 | 157981.3177
22 | 45 | CONCLUIDO | 9.8893 | 10.11 | 7.96 | 59.7 | 1.08 | 8 | 105.6 | 39.72 | 6.5 | 6 | 14.39 | 13257.98 | 61.71 | 198.05 | 30.5 | 21.27 | 1898.49 | 0.7 | 0.76 | 0.12 | 0.11 | 1 | 10 | 126.78 | 173.466 | 156.9107 | 126780.0133 | 173466.0073 | 2.5839e-06 | 7 | 156910.655
23 | 45 | CONCLUIDO | 9.8522 | 10.15 | 8 | 59.98 | 1.12 | 8 | 105.92 | 39.72 | 6.75 | 6 | 14.45 | 13296.91 | 61.68 | 198.05 | 31.9 | 21.27 | 2595.53 | 0.67 | 0.76 | 0.12 | 0.14 | 1 | 10 | 127.024 | 173.7999 | 157.2127 | 127024.0427 | 173799.8991 | 2.5742e-06 | 7 | 157212.6807
24 | 45 | CONCLUIDO | 9.8463 | 10.16 | 8 | 60.03 | 1.16 | 8 | 106.23 | 39.72 | 7 | 6 | 14.52 | 13335.87 | 61.02 | 198.05 | 31.94 | 21.27 | 2618.79 | 0.67 | 0.76 | 0.12 | 0.15 | 1 | 10 | 126.6888 | 173.3412 | 156.7977 | 126688.7887 | 173341.1899 | 2.5726e-06 | 7 | 156797.75
25 | 45 | CONCLUIDO | 9.8955 | 10.11 | 7.97 | 68.35 | 1.2 | 7 | 106.55 | 39.72 | 7.25 | 5 | 14.58 | 13374.86 | 60.07 | 198.05 | 31.07 | 21.27 | 2188.98 | 0.68 | 0.76 | 0.12 | 0.12 | 1 | 10 | 125.8663 | 172.2158 | 155.7798 | 125866.3063 | 172215.8331 | 2.5855e-06 | 7 | 155779.7957
26 | 45 | CONCLUIDO | 9.9217 | 10.08 | 7.95 | 68.12 | 1.24 | 7 | 106.86 | 39.72 | 7.5 | 5 | 14.65 | 13413.87 | 59.72 | 198.05 | 30.16 | 21.27 | 1732.25 | 0.71 | 0.76 | 0.12 | 0.09 | 1 | 10 | 125.5096 | 171.7277 | 155.3383 | 125509.5606 | 171727.718 | 2.5923e-06 | 7 | 155338.2656
27 | 45 | CONCLUIDO | 9.8931 | 10.11 | 7.98 | 68.37 | 1.27 | 7 | 107.18 | 39.72 | 7.75 | 5 | 14.72 | 13452.9 | 59.64 | 198.05 | 31.06 | 21.27 | 2183.92 | 0.68 | 0.76 | 0.12 | 0.12 | 1 | 10 | 125.6604 | 171.9341 | 155.5249 | 125660.3644 | 171934.0543 | 2.5849e-06 | 7 | 155524.9094
28 | 45 | CONCLUIDO | 9.8904 | 10.11 | 7.98 | 68.39 | 1.31 | 7 | 107.5 | 39.72 | 8 | 5 | 14.78 | 13491.96 | 58.96 | 198.05 | 31.19 | 21.27 | 2248.18 | 0.68 | 0.76 | 0.12 | 0.13 | 1 | 10 | 125.2993 | 171.44 | 155.078 | 125299.288 | 171440.0136 | 2.5842e-06 | 7 | 155078.0193
29 | 45 | CONCLUIDO | 9.936 | 10.06 | 7.95 | 79.53 | 1.35 | 6 | 107.81 | 39.72 | 8.25 | 4 | 14.85 | 13531.05 | 57.68 | 198.05 | 30.36 | 21.27 | 1838.62 | 0.7 | 0.76 | 0.12 | 0.1 | 1 | 10 | 124.3235 | 170.1049 | 153.8704 | 124323.5228 | 170104.9287 | 2.5961e-06 | 7 | 153870.3531
30 | 45 | CONCLUIDO | 9.9511 | 10.05 | 7.94 | 79.38 | 1.38 | 6 | 108.13 | 39.72 | 8.5 | 3 | 14.92 | 13570.16 | 57.63 | 198.05 | 29.81 | 21.27 | 1564.16 | 0.71 | 0.76 | 0.12 | 0.09 | 1 | 10 | 124.2067 | 169.9451 | 153.7258 | 124206.7075 | 169945.0968 | 2.6e-06 | 7 | 153725.7753
31 | 45 | CONCLUIDO | 9.9176 | 10.08 | 7.97 | 79.72 | 1.42 | 6 | 108.45 | 39.72 | 8.75 | 3 | 14.98 | 13609.42 | 57.74 | 198.05 | 31 | 21.27 | 2160.37 | 0.69 | 0.76 | 0.12 | 0.12 | 1 | 10 | 124.4806 | 170.3198 | 154.0647 | 124480.5878 | 170319.8319 | 2.5913e-06 | 7 | 154064.7462
32 | 45 | CONCLUIDO | 9.9343 | 10.07 | 7.95 | 79.55 | 1.46 | 6 | 108.77 | 39.72 | 9 | 1 | 15.05 | 13648.58 | 57.75 | 198.07 | 30.33 | 21.27 | 1822.05 | 0.7 | 0.76 | 0.12 | 0.1 | 1 | 10 | 124.3698 | 170.1683 | 153.9277 | 124369.8373 | 170168.2982 | 2.5956e-06 | 7 | 153927.6747
33 | 45 | CONCLUIDO | 9.9297 | 10.07 | 7.96 | 79.59 | 1.49 | 6 | 109.09 | 39.72 | 9.25 | 1 | 15.12 | 13687.77 | 57.77 | 198.07 | 30.46 | 21.27 | 1886.74 | 0.7 | 0.76 | 0.12 | 0.11 | 1 | 10 | 124.4212 | 170.2386 | 153.9913 | 124421.2423 | 170238.6328 | 2.5944e-06 | 7 | 153991.2967
34 | 45 | CONCLUIDO | 9.9362 | 10.06 | 7.95 | 79.53 | 1.53 | 6 | 109.4 | 39.72 | 9.5 | 1 | 15.19 | 13726.99 | 57.71 | 198.07 | 30.21 | 21.27 | 1761.92 | 0.7 | 0.76 | 0.12 | 0.1 | 1 | 10 | 124.339 | 170.1261 | 153.8895 | 124339.0162 | 170126.1274 | 2.5961e-06 | 7 | 153889.5286
35 | 45 | CONCLUIDO | 9.9376 | 10.06 | 7.95 | 79.51 | 1.57 | 6 | 109.72 | 39.72 | 9.75 | 1 | 15.26 | 13766.23 | 57.7 | 198.07 | 30.22 | 21.27 | 1768.82 | 0.7 | 0.76 | 0.12 | 0.1 | 1 | 10 | 124.327 | 170.1097 | 153.8746 | 124326.9775 | 170109.6555 | 2.5965e-06 | 7 | 153874.6288
36 | 45 | CONCLUIDO | 9.9335 | 10.07 | 7.96 | 79.56 | 1.6 | 6 | 110.04 | 39.72 | 10 | 0 | 15.32 | 13805.5 | 57.81 | 198.07 | 30.32 | 21.27 | 1817.77 | 0.7 | 0.76 | 0.12 | 0.1 | 1 | 10 | 124.4253 | 170.2442 | 153.9963 | 124425.3044 | 170244.1907 | 2.5954e-06 | 7 | 153996.3241

## RESULTADOS_19
Unnamed: 0 | Volume de calda [L] | STATUS | Capacidade operacional [ha/h] | Tempo de missao [h] | Tempo util [h] | Tempo por voo [min] | Autonomia Projetada [h] | N° Voos | MTOW [kg] | Massa Estrutura [kg] | Combustível [kg] | Abastecimentos | Massa gerador | Potência gerador [W] | Combustível consumido [L] | Calda cons [L] | Distância percorrida [km] | Distância Pulverizando [km] | RTL ACUMULADO[m] | EOC [km/km] | EOC [h/h] | Tempo de manobra [h] | Tempo rtl_rtw [h] | V pulv [m/s] | V desloc [m/s] | Preço Total por ha Simples [R$/ha] | Preço Total por ha Presumido [R$/ha] | Preço Total por ha Real [R$/ha] | Preço Total Simples [R$] | Preço Total Presumido [R$] | Prod CAPEX [ha/h/R$] | Dias Trabalhados | Preço Total Real [R$]
0 | 105 | CONCLUIDO | 5.994 | 16.68 | 9.94 | 5.79 | 0.09 | 103 | 204 | 55.27 | 1 | 101 | 42.72 | 25393.6 | 142.15 | 198.1 | 92.4 | 21.27 | 32371.45 | 0.23 | 0.61 | 0.27 | 2.09 | 1 | 10 | 310.3919 | 424.6919 | 384.1599 | 310391.8732 | 424691.8544 | 1.3884e-06 | 11 | 384159.8599
1 | 105 | CONCLUIDO | 6.5738 | 15.21 | 9.44 | 7.17 | 0.11 | 79 | 204.39 | 55.27 | 1.25 | 77 | 42.87 | 25442.42 | 134.87 | 198.1 | 77.09 | 21.27 | 24840.13 | 0.28 | 0.64 | 0.23 | 1.59 | 1 | 10 | 274.7453 | 375.9187 | 340.0415 | 274745.333 | 375918.6855 | 1.5227e-06 | 10 | 340041.5338
2 | 105 | CONCLUIDO | 6.9885 | 14.31 | 9.15 | 8.58 | 0.13 | 64 | 204.79 | 55.27 | 1.5 | 62 | 43.02 | 25491.3 | 130.48 | 198.06 | 67.6 | 21.27 | 20169.61 | 0.31 | 0.66 | 0.21 | 1.3 | 1 | 10 | 261.3636 | 357.6092 | 323.4794 | 261363.5686 | 357609.1651 | 1.6188e-06 | 10 | 323479.4482
3 | 105 | CONCLUIDO | 7.3507 | 13.6 | 8.89 | 10.06 | 0.15 | 53 | 205.18 | 55.27 | 1.75 | 51 | 43.16 | 25540.22 | 126.62 | 198.08 | 59.6 | 21.27 | 16222.15 | 0.36 | 0.68 | 0.19 | 1.04 | 1 | 10 | 238.4876 | 326.3092 | 295.1667 | 238487.5605 | 326309.2015 | 1.7027e-06 | 9 | 295166.7093
4 | 105 | CONCLUIDO | 7.5836 | 13.19 | 8.76 | 11.42 | 0.17 | 46 | 205.58 | 55.27 | 2 | 44 | 43.31 | 25589.2 | 124.53 | 198.07 | 55.33 | 21.27 | 14123.79 | 0.38 | 0.69 | 0.18 | 0.9 | 1 | 10 | 232.6789 | 318.3615 | 287.9775 | 232678.8653 | 318361.4885 | 1.7566e-06 | 9 | 287977.5149
5 | 105 | CONCLUIDO | 7.8152 | 12.8 | 8.61 | 12.91 | 0.19 | 40 | 205.98 | 55.27 | 2.25 | 38 | 43.46 | 25638.22 | 122.3 | 198.12 | 50.67 | 21.27 | 11824.88 | 0.42 | 0.71 | 0.17 | 0.75 | 1 | 10 | 227.0704 | 310.6878 | 281.0362 | 227070.4367 | 310687.7891 | 1.8103e-06 | 9 | 281036.1826
6 | 105 | CONCLUIDO | 8.0182 | 12.47 | 8.45 | 14.08 | 0.22 | 36 | 206.38 | 55.27 | 2.5 | 34 | 43.6 | 25687.3 | 119.87 | 198.06 | 45.55 | 21.27 | 9282.51 | 0.47 | 0.72 | 0.16 | 0.59 | 1 | 10 | 222.0047 | 303.7566 | 274.7665 | 222004.6803 | 303756.5977 | 1.8573e-06 | 9 | 274766.4943
7 | 105 | CONCLUIDO | 8.0311 | 12.45 | 8.55 | 15.54 | 0.24 | 33 | 206.78 | 55.27 | 2.75 | 31 | 43.75 | 25736.42 | 121.18 | 198.05 | 49.01 | 21.27 | 11030.47 | 0.43 | 0.71 | 0.16 | 0.7 | 1 | 10 | 223.0451 | 305.1801 | 276.0542 | 223045.0979 | 305180.143 | 1.8603e-06 | 9 | 276054.1785
8 | 105 | CONCLUIDO | 8.1707 | 12.24 | 8.46 | 16.91 | 0.26 | 30 | 207.17 | 55.27 | 3 | 28 | 43.9 | 25785.6 | 119.75 | 198.05 | 46.09 | 21.27 | 9581.06 | 0.46 | 0.72 | 0.16 | 0.6 | 1 | 10 | 207.5399 | 283.9653 | 256.864 | 207539.9041 | 283965.2528 | 1.8926e-06 | 8 | 256864.0077
9 | 105 | CONCLUIDO | 8.2576 | 12.11 | 8.41 | 18.02 | 0.28 | 28 | 207.57 | 55.27 | 3.25 | 26 | 44.05 | 25834.83 | 118.92 | 198.07 | 44.65 | 21.27 | 8873.48 | 0.48 | 0.72 | 0.15 | 0.56 | 1 | 10 | 205.707 | 281.4574 | 254.5955 | 205707.018 | 281457.4172 | 1.9127e-06 | 8 | 254595.5163
10 | 105 | CONCLUIDO | 8.3426 | 11.99 | 8.37 | 19.31 | 0.3 | 26 | 207.97 | 55.27 | 3.5 | 24 | 44.2 | 25884.1 | 118.25 | 198.07 | 43.37 | 21.27 | 8242.7 | 0.49 | 0.73 | 0.15 | 0.51 | 1 | 10 | 204.0718 | 279.22 | 252.5717 | 204071.8046 | 279220.046 | 1.9324e-06 | 8 | 252571.6767
11 | 105 | CONCLUIDO | 8.4357 | 11.85 | 8.32 | 20.79 | 0.32 | 24 | 208.37 | 55.27 | 3.75 | 22 | 44.35 | 25933.43 | 117.37 | 198.06 | 41.6 | 21.27 | 7370.08 | 0.51 | 0.73 | 0.15 | 0.46 | 1 | 10 | 202.205 | 276.6658 | 250.2612 | 202204.9687 | 276665.7588 | 1.954e-06 | 8 | 250261.1671
12 | 105 | CONCLUIDO | 8.5235 | 11.73 | 8.28 | 22.57 | 0.34 | 22 | 208.77 | 55.27 | 4 | 20 | 44.5 | 25982.82 | 116.62 | 198.05 | 40.4 | 21.27 | 6776.34 | 0.53 | 0.73 | 0.14 | 0.42 | 1 | 10 | 200.5549 | 274.4081 | 248.2189 | 200554.8987 | 274408.0603 | 1.9743e-06 | 8 | 248218.9401
13 | 105 | CONCLUIDO | 8.5659 | 11.67 | 8.26 | 23.59 | 0.36 | 21 | 209.17 | 55.27 | 4.25 | 19 | 44.65 | 26032.25 | 116.29 | 198.05 | 39.83 | 21.27 | 6497.49 | 0.53 | 0.74 | 0.14 | 0.4 | 1 | 10 | 199.7885 | 273.3595 | 247.2704 | 199788.5127 | 273359.4571 | 1.9841e-06 | 8 | 247270.4142
14 | 105 | CONCLUIDO | 8.6166 | 11.61 | 8.23 | 24.69 | 0.38 | 20 | 209.58 | 55.27 | 4.5 | 18 | 44.8 | 26081.73 | 115.78 | 198.06 | 38.89 | 21.27 | 6035.35 | 0.55 | 0.74 | 0.14 | 0.38 | 1 | 10 | 198.7905 | 271.994 | 246.0352 | 198790.5177 | 271993.9563 | 1.9959e-06 | 8 | 246035.2349
15 | 105 | CONCLUIDO | 8.699 | 11.5 | 8.16 | 25.77 | 0.4 | 19 | 209.98 | 55.27 | 4.75 | 17 | 44.95 | 26131.27 | 114.62 | 198.06 | 36.59 | 21.27 | 4888.59 | 0.58 | 0.74 | 0.14 | 0.31 | 1 | 10 | 196.9219 | 269.4372 | 243.7225 | 196921.8712 | 269437.1917 | 2.015e-06 | 8 | 243722.4843
16 | 105 | CONCLUIDO | 8.6632 | 11.54 | 8.25 | 27.49 | 0.42 | 18 | 210.38 | 55.27 | 5 | 16 | 45.11 | 26180.86 | 115.8 | 198.06 | 40.16 | 21.27 | 6679.46 | 0.53 | 0.74 | 0.13 | 0.4 | 1 | 10 | 198.3352 | 271.371 | 245.4717 | 198335.2191 | 271370.9967 | 2.0067e-06 | 8 | 245471.7296
17 | 105 | CONCLUIDO | 8.7461 | 11.43 | 8.18 | 28.87 | 0.44 | 17 | 210.78 | 55.27 | 5.25 | 15 | 45.26 | 26230.5 | 114.64 | 198.05 | 37.57 | 21.27 | 5386.28 | 0.57 | 0.74 | 0.13 | 0.33 | 1 | 10 | 196.4753 | 268.8262 | 243.1698 | 196475.3325 | 268826.2178 | 2.0259e-06 | 8 | 243169.8208
18 | 105 | CONCLUIDO | 8.7904 | 11.38 | 8.16 | 30.61 | 0.46 | 16 | 211.18 | 55.27 | 5.5 | 14 | 45.41 | 26280.2 | 114.36 | 198.06 | 36.94 | 21.27 | 5077.43 | 0.58 | 0.74 | 0.13 | 0.31 | 1 | 10 | 195.7584 | 267.8453 | 242.2825 | 195758.4076 | 267845.2896 | 2.0361e-06 | 8 | 242282.511
19 | 105 | CONCLUIDO | 8.7921 | 11.37 | 8.16 | 30.6 | 0.48 | 16 | 211.59 | 55.27 | 5.75 | 14 | 45.57 | 26329.94 | 114.14 | 198.07 | 36.92 | 21.27 | 5069.14 | 0.58 | 0.74 | 0.13 | 0.31 | 1 | 10 | 195.6038 | 267.6338 | 242.0912 | 195603.8189 | 267633.7744 | 2.0365e-06 | 8 | 242091.1826
20 | 105 | CONCLUIDO | 8.8376 | 11.32 | 8.14 | 32.57 | 0.5 | 15 | 211.99 | 55.27 | 6 | 13 | 45.72 | 26379.74 | 113.8 | 198.05 | 36.39 | 21.27 | 4807.69 | 0.58 | 0.75 | 0.13 | 0.29 | 1 | 10 | 194.8452 | 266.5958 | 241.1523 | 194845.2325 | 266595.8431 | 2.0471e-06 | 8 | 241152.31
21 | 105 | CONCLUIDO | 8.892 | 11.25 | 8.11 | 34.77 | 0.52 | 14 | 212.4 | 55.27 | 6.25 | 12 | 45.87 | 26429.59 | 113.16 | 198.05 | 35.4 | 21.27 | 4318.41 | 0.6 | 0.75 | 0.13 | 0.26 | 1 | 10 | 193.7875 | 265.1486 | 239.8432 | 193787.5167 | 265148.6297 | 2.0597e-06 | 8 | 239843.2166
22 | 105 | CONCLUIDO | 8.8878 | 11.25 | 8.12 | 34.8 | 0.54 | 14 | 212.8 | 55.27 | 6.5 | 12 | 46.03 | 26479.5 | 113.25 | 198.05 | 35.52 | 21.27 | 4377.33 | 0.6 | 0.75 | 0.13 | 0.27 | 1 | 10 | 193.9163 | 265.3249 | 240.0027 | 193916.3443 | 265324.8973 | 2.0587e-06 | 8 | 240002.6615
23 | 105 | CONCLUIDO | 8.9488 | 11.17 | 8.08 | 37.31 | 0.56 | 13 | 213.21 | 55.27 | 6.75 | 11 | 46.18 | 26529.46 | 112.52 | 198.05 | 34.38 | 21.27 | 3814.85 | 0.62 | 0.75 | 0.13 | 0.23 | 1 | 10 | 192.7179 | 263.6852 | 238.5194 | 192717.9271 | 263685.1699 | 2.0728e-06 | 8 | 238519.4274
24 | 105 | CONCLUIDO | 8.9655 | 11.15 | 8.06 | 37.21 | 0.58 | 13 | 213.61 | 55.27 | 7 | 11 | 46.34 | 26579.47 | 112.15 | 198.07 | 33.61 | 21.27 | 3428.52 | 0.63 | 0.75 | 0.13 | 0.21 | 1 | 10 | 192.2628 | 263.0625 | 237.9561 | 192262.8121 | 263062.4615 | 2.0767e-06 | 8 | 237956.1494
25 | 105 | CONCLUIDO | 8.933 | 11.19 | 8.1 | 37.4 | 0.6 | 13 | 214.02 | 55.27 | 7.25 | 11 | 46.49 | 26629.54 | 112.46 | 198.06 | 35.32 | 21.27 | 4280.67 | 0.6 | 0.75 | 0.12 | 0.25 | 1 | 10 | 192.9035 | 263.939 | 238.749 | 192903.4527 | 263939.0143 | 2.0692e-06 | 8 | 238749.0452
26 | 105 | CONCLUIDO | 8.9811 | 11.13 | 8.08 | 40.42 | 0.62 | 12 | 214.42 | 55.27 | 7.5 | 10 | 46.65 | 26679.66 | 112.16 | 198.05 | 34.5 | 21.27 | 3877.19 | 0.62 | 0.75 | 0.13 | 0.23 | 1 | 10 | 192.1682 | 262.9329 | 237.839 | 192168.1562 | 262932.9492 | 2.0803e-06 | 8 | 237838.9976
27 | 105 | CONCLUIDO | 8.9791 | 11.14 | 8.09 | 40.43 | 0.64 | 12 | 214.83 | 55.27 | 7.75 | 10 | 46.81 | 26729.83 | 112.19 | 198.05 | 34.52 | 21.27 | 3890.38 | 0.62 | 0.75 | 0.13 | 0.23 | 1 | 10 | 192.2361 | 263.0259 | 237.9231 | 192236.0938 | 263025.9044 | 2.0798e-06 | 8 | 237923.0813
28 | 105 | CONCLUIDO | 9.0373 | 11.07 | 8.05 | 43.93 | 0.66 | 11 | 215.24 | 55.27 | 8 | 9 | 46.97 | 26780.06 | 111.42 | 198.05 | 33.57 | 21.27 | 3418.3 | 0.63 | 0.75 | 0.13 | 0.2 | 1 | 10 | 191.0651 | 261.4237 | 236.4738 | 191065.0875 | 261423.6819 | 2.0933e-06 | 8 | 236473.7726
29 | 105 | CONCLUIDO | 9.0289 | 11.08 | 8.06 | 43.99 | 0.68 | 11 | 215.65 | 55.27 | 8.25 | 9 | 47.12 | 26830.34 | 111.52 | 198.05 | 33.89 | 21.27 | 3579.02 | 0.63 | 0.75 | 0.13 | 0.21 | 1 | 10 | 191.2388 | 261.6613 | 236.6888 | 191238.7883 | 261661.3469 | 2.0914e-06 | 8 | 236688.7552
30 | 105 | CONCLUIDO | 9.0364 | 11.07 | 8.06 | 43.94 | 0.7 | 11 | 216.05 | 55.27 | 8.5 | 9 | 47.28 | 26880.68 | 111.32 | 198.05 | 33.61 | 21.27 | 3437.52 | 0.63 | 0.75 | 0.12 | 0.2 | 1 | 10 | 191.043 | 261.3935 | 236.4465 | 191043.037 | 261393.5114 | 2.0931e-06 | 8 | 236446.4816
31 | 105 | CONCLUIDO | 9.0321 | 11.07 | 8.06 | 43.97 | 0.72 | 11 | 216.46 | 55.27 | 8.75 | 9 | 47.44 | 26931.07 | 111.35 | 198.05 | 33.72 | 21.27 | 3495.31 | 0.63 | 0.75 | 0.13 | 0.21 | 1 | 10 | 191.1042 | 261.4772 | 236.5222 | 191104.2152 | 261477.2181 | 2.0921e-06 | 8 | 236522.1994
32 | 105 | CONCLUIDO | 9.0884 | 11 | 8.03 | 48.2 | 0.74 | 10 | 216.87 | 55.27 | 9 | 8 | 47.6 | 26981.51 | 110.88 | 198.05 | 32.83 | 21.27 | 3054.15 | 0.65 | 0.76 | 0.13 | 0.18 | 1 | 10 | 190.1746 | 260.2053 | 235.3717 | 190174.6015 | 260205.2797 | 2.1052e-06 | 8 | 235371.653
33 | 105 | CONCLUIDO | 9.107 | 10.98 | 8.01 | 48.06 | 0.76 | 10 | 217.28 | 55.27 | 9.25 | 8 | 47.76 | 27032.02 | 110.62 | 198.06 | 31.91 | 21.27 | 2594.18 | 0.67 | 0.76 | 0.13 | 0.16 | 1 | 10 | 189.7782 | 259.663 | 234.8811 | 189778.2455 | 259662.9679 | 2.1095e-06 | 8 | 234881.0987
34 | 105 | CONCLUIDO | 9.0895 | 11 | 8.03 | 48.19 | 0.78 | 10 | 217.69 | 55.27 | 9.5 | 8 | 47.92 | 27082.57 | 110.61 | 198.05 | 32.97 | 21.27 | 3121.68 | 0.65 | 0.76 | 0.12 | 0.18 | 1 | 10 | 190.0021 | 259.9693 | 235.1582 | 190002.0987 | 259969.2538 | 2.1054e-06 | 8 | 235158.1531
35 | 105 | CONCLUIDO | 9.0817 | 11.01 | 8.04 | 48.24 | 0.79 | 10 | 218.1 | 55.27 | 9.75 | 8 | 48.08 | 27133.18 | 110.5 | 198.1 | 33.21 | 21.27 | 3243.4 | 0.64 | 0.76 | 0.12 | 0.19 | 1 | 10 | 190.0421 | 260.0239 | 235.2076 | 190042.057 | 260023.9264 | 2.1036e-06 | 8 | 235207.6078
36 | 105 | CONCLUIDO | 9.1338 | 10.95 | 8.02 | 53.46 | 0.81 | 9 | 218.51 | 55.27 | 10 | 7 | 48.24 | 27183.85 | 109.93 | 198.05 | 32.39 | 21.27 | 2839.12 | 0.66 | 0.76 | 0.12 | 0.17 | 1 | 10 | 189.134 | 258.7815 | 234.0838 | 189134.0438 | 258781.5428 | 2.1157e-06 | 8 | 234083.7955
37 | 105 | CONCLUIDO | 9.1338 | 10.95 | 8.02 | 53.46 | 0.83 | 9 | 218.92 | 55.27 | 10.25 | 7 | 48.4 | 27234.57 | 110.08 | 198.05 | 32.44 | 21.27 | 2861.04 | 0.66 | 0.76 | 0.12 | 0.17 | 1 | 10 | 189.2234 | 258.9038 | 234.1944 | 189223.4145 | 258903.8237 | 2.1157e-06 | 8 | 234194.4061
38 | 105 | CONCLUIDO | 9.1299 | 10.95 | 8.02 | 53.49 | 0.85 | 9 | 219.33 | 55.27 | 10.5 | 7 | 48.56 | 27285.35 | 110.06 | 198.05 | 32.65 | 21.27 | 2968.02 | 0.65 | 0.76 | 0.12 | 0.17 | 1 | 10 | 189.2494 | 258.9394 | 234.2266 | 189249.3905 | 258939.3652 | 2.1148e-06 | 8 | 234226.5556
39 | 105 | CONCLUIDO | 9.135 | 10.95 | 8.02 | 53.45 | 0.87 | 9 | 219.75 | 55.27 | 10.75 | 7 | 48.72 | 27336.19 | 109.73 | 198.05 | 32.39 | 21.27 | 2838.5 | 0.66 | 0.76 | 0.12 | 0.16 | 1 | 10 | 189.0033 | 258.6026 | 233.9219 | 189003.2562 | 258602.5933 | 2.116e-06 | 8 | 233921.9248
40 | 105 | CONCLUIDO | 9.1352 | 10.95 | 8.02 | 53.45 | 0.89 | 9 | 220.16 | 55.27 | 11 | 7 | 48.89 | 27387.08 | 109.5 | 198.05 | 32.4 | 21.27 | 2844.59 | 0.66 | 0.76 | 0.12 | 0.16 | 1 | 10 | 188.8643 | 258.4125 | 233.7499 | 188864.3047 | 258412.4738 | 2.116e-06 | 8 | 233749.9499
41 | 105 | CONCLUIDO | 9.194 | 10.88 | 7.99 | 59.91 | 0.91 | 8 | 220.57 | 55.27 | 11.25 | 6 | 49.05 | 27438.03 | 108.93 | 198.05 | 31.37 | 21.27 | 2332.09 | 0.68 | 0.76 | 0.12 | 0.13 | 1 | 10 | 187.8759 | 257.0601 | 232.5266 | 187875.8682 | 257060.0513 | 2.1296e-06 | 8 | 232526.6008
42 | 105 | CONCLUIDO | 9.219 | 10.85 | 7.96 | 59.69 | 0.92 | 8 | 220.99 | 55.27 | 11.5 | 6 | 49.21 | 27489.03 | 108.6 | 198.05 | 30.45 | 21.27 | 1871.18 | 0.7 | 0.76 | 0.12 | 0.11 | 1 | 10 | 187.3584 | 256.352 | 231.8862 | 187358.4154 | 256352.0496 | 2.1354e-06 | 8 | 231886.1698
43 | 105 | CONCLUIDO | 9.1809 | 10.89 | 8 | 60.02 | 0.94 | 8 | 221.4 | 55.27 | 11.75 | 6 | 49.38 | 27540.09 | 109.15 | 198.06 | 32.1 | 21.27 | 2699.31 | 0.66 | 0.76 | 0.12 | 0.15 | 1 | 10 | 188.1596 | 257.4483 | 232.8778 | 188159.6323 | 257448.31 | 2.1266e-06 | 8 | 232877.8046
44 | 105 | CONCLUIDO | 9.1867 | 10.89 | 8 | 59.97 | 0.96 | 8 | 221.81 | 55.27 | 12 | 6 | 49.54 | 27591.21 | 108.96 | 198.05 | 31.8 | 21.27 | 2546.18 | 0.67 | 0.76 | 0.12 | 0.14 | 1 | 10 | 187.9917 | 257.2186 | 232.67 | 187991.7415 | 257218.5944 | 2.1279e-06 | 8 | 232670.0127
45 | 105 | CONCLUIDO | 9.1809 | 10.89 | 8 | 60.02 | 0.98 | 8 | 222.23 | 55.27 | 12.25 | 6 | 49.71 | 27642.51 | 109.08 | 198.05 | 31.93 | 21.27 | 2613.22 | 0.67 | 0.76 | 0.12 | 0.15 | 1 | 10 | 188.1181 | 257.3915 | 232.8265 | 188118.14 | 257391.5383 | 2.1266e-06 | 8 | 232826.4512
46 | 105 | CONCLUIDO | 9.1823 | 10.89 | 8 | 60.01 | 1 | 8 | 222.65 | 55.27 | 12.5 | 6 | 49.87 | 27693.75 | 108.55 | 198.05 | 31.95 | 21.27 | 2624.28 | 0.67 | 0.76 | 0.12 | 0.15 | 1 | 10 | 187.7907 | 256.9435 | 232.4212 | 187790.6736 | 256943.4843 | 2.1269e-06 | 8 | 232421.1588
47 | 105 | CONCLUIDO | 9.1832 | 10.89 | 8 | 60 | 1.02 | 8 | 223.06 | 55.27 | 12.75 | 6 | 50.04 | 27745.04 | 108.38 | 198.05 | 31.85 | 21.27 | 2573.62 | 0.67 | 0.76 | 0.12 | 0.15 | 1 | 10 | 187.6814 | 256.7939 | 232.2859 | 187681.3774 | 256793.9404 | 2.1271e-06 | 8 | 232285.8871
48 | 105 | CONCLUIDO | 9.2431 | 10.82 | 7.97 | 68.32 | 1.03 | 7 | 223.48 | 55.27 | 13 | 5 | 50.21 | 27796.39 | 107.72 | 198.05 | 30.93 | 21.27 | 2116.05 | 0.69 | 0.76 | 0.12 | 0.12 | 1 | 10 | 186.6424 | 255.3723 | 230.9999 | 186642.3539 | 255372.3026 | 2.141e-06 | 8 | 230999.9285
49 | 105 | CONCLUIDO | 9.2438 | 10.82 | 7.97 | 68.31 | 1.05 | 7 | 223.89 | 55.27 | 13.25 | 5 | 50.37 | 27847.8 | 107.8 | 198.05 | 30.86 | 21.27 | 2080.88 | 0.69 | 0.76 | 0.12 | 0.12 | 1 | 10 | 186.6829 | 255.4278 | 231.0501 | 186682.9282 | 255427.8183 | 2.1412e-06 | 8 | 231050.1458
50 | 105 | CONCLUIDO | 9.2595 | 10.8 | 7.95 | 68.15 | 1.07 | 7 | 224.31 | 55.27 | 13.5 | 5 | 50.54 | 27899.27 | 107.44 | 198.05 | 30.16 | 21.27 | 1732.81 | 0.71 | 0.76 | 0.12 | 0.1 | 1 | 10 | 186.2683 | 254.8605 | 230.537 | 186268.3322 | 254860.5496 | 2.1448e-06 | 8 | 230537.0165
51 | 105 | CONCLUIDO | 9.2531 | 10.81 | 7.96 | 68.22 | 1.09 | 7 | 224.73 | 55.27 | 13.75 | 5 | 50.71 | 27950.8 | 107.58 | 198.05 | 30.58 | 21.27 | 1942.59 | 0.7 | 0.76 | 0.12 | 0.11 | 1 | 10 | 186.4385 | 255.0933 | 230.7476 | 186438.4576 | 255093.3228 | 2.1433e-06 | 8 | 230747.5741
52 | 105 | CONCLUIDO | 9.2267 | 10.84 | 7.99 | 68.48 | 1.11 | 7 | 225.15 | 55.27 | 14 | 5 | 50.88 | 28002.38 | 108.02 | 198.05 | 31.58 | 21.27 | 2444.94 | 0.67 | 0.76 | 0.12 | 0.14 | 1 | 10 | 187.0295 | 255.902 | 231.4791 | 187029.5013 | 255902.0148 | 2.1372e-06 | 8 | 231479.0857
53 | 105 | CONCLUIDO | 9.2381 | 10.82 | 7.98 | 68.37 | 1.12 | 7 | 225.57 | 55.27 | 14.25 | 5 | 51.04 | 28054.03 | 107.54 | 198.05 | 31.14 | 21.27 | 2223.96 | 0.68 | 0.76 | 0.12 | 0.12 | 1 | 10 | 186.6115 | 255.33 | 230.9617 | 186611.4562 | 255330.0271 | 2.1398e-06 | 8 | 230961.6877
54 | 105 | CONCLUIDO | 9.2343 | 10.83 | 7.98 | 68.4 | 1.14 | 7 | 225.99 | 55.27 | 14.5 | 5 | 51.21 | 28105.73 | 107.4 | 198.05 | 31.24 | 21.27 | 2274.74 | 0.68 | 0.76 | 0.12 | 0.13 | 1 | 10 | 186.5644 | 255.2656 | 230.9034 | 186564.3845 | 255265.6216 | 2.139e-06 | 8 | 230903.4289
55 | 105 | CONCLUIDO | 9.232 | 10.83 | 7.98 | 68.43 | 1.16 | 7 | 226.41 | 55.27 | 14.75 | 5 | 51.38 | 28157.49 | 107.26 | 198.05 | 31.39 | 21.27 | 2347.51 | 0.68 | 0.76 | 0.12 | 0.13 | 1 | 10 | 186.5033 | 255.182 | 230.8278 | 186503.2992 | 255182.0419 | 2.1384e-06 | 8 | 230827.8259
56 | 105 | CONCLUIDO | 9.2369 | 10.83 | 7.98 | 68.38 | 1.18 | 7 | 226.83 | 55.27 | 15 | 5 | 51.55 | 28209.31 | 106.94 | 198.05 | 31.22 | 21.27 | 2263.5 | 0.68 | 0.76 | 0.12 | 0.12 | 1 | 10 | 186.2691 | 254.8617 | 230.538 | 186269.1499 | 254861.6686 | 2.1396e-06 | 8 | 230538.0286
57 | 105 | CONCLUIDO | 9.2949 | 10.76 | 7.95 | 79.51 | 1.19 | 6 | 227.25 | 55.27 | 15.25 | 4 | 51.72 | 28261.2 | 106.13 | 198.06 | 30.3 | 21.27 | 1806.35 | 0.7 | 0.76 | 0.12 | 0.1 | 1 | 10 | 185.1747 | 253.3642 | 229.1835 | 185174.7272 | 253364.2311 | 2.153e-06 | 8 | 229183.5045
58 | 105 | CONCLUIDO | 9.3038 | 10.75 | 7.94 | 79.4 | 1.21 | 6 | 227.67 | 55.27 | 15.5 | 4 | 51.9 | 28313.14 | 105.93 | 198.05 | 29.86 | 21.27 | 1587.05 | 0.71 | 0.76 | 0.12 | 0.09 | 1 | 10 | 172.5679 | 236.1151 | 213.5806 | 172567.9487 | 236115.0806 | 2.1551e-06 | 7 | 213580.5887
59 | 105 | CONCLUIDO | 9.312 | 10.74 | 7.93 | 79.31 | 1.23 | 6 | 228.09 | 55.27 | 15.75 | 4 | 52.07 | 28365.14 | 105.98 | 198.05 | 29.69 | 21.27 | 1503.35 | 0.72 | 0.77 | 0.12 | 0.08 | 1 | 10 | 172.4945 | 236.0146 | 213.4897 | 172494.5204 | 236014.6127 | 2.157e-06 | 7 | 213489.7093
60 | 105 | CONCLUIDO | 9.2882 | 10.77 | 7.96 | 79.58 | 1.24 | 6 | 228.51 | 55.27 | 16 | 4 | 52.24 | 28417.2 | 106.41 | 198.05 | 30.64 | 21.27 | 1979.96 | 0.69 | 0.76 | 0.12 | 0.11 | 1 | 10 | 185.4282 | 253.7111 | 229.4972 | 185428.217 | 253711.067 | 2.1514e-06 | 8 | 229497.2389
61 | 105 | CONCLUIDO | 9.2901 | 10.76 | 7.96 | 79.56 | 1.26 | 6 | 228.93 | 55.27 | 16.25 | 4 | 52.41 | 28469.32 | 106.34 | 198.05 | 30.45 | 21.27 | 1883.77 | 0.7 | 0.76 | 0.12 | 0.1 | 1 | 10 | 185.3698 | 253.6312 | 229.425 | 185369.8442 | 253631.1988 | 2.1519e-06 | 8 | 229424.9932
62 | 105 | CONCLUIDO | 9.2877 | 10.77 | 7.96 | 79.59 | 1.28 | 6 | 229.36 | 55.27 | 16.5 | 4 | 52.58 | 28521.51 | 106.36 | 198.05 | 30.63 | 21.27 | 1975.49 | 0.69 | 0.76 | 0.12 | 0.11 | 1 | 10 | 185.4035 | 253.6772 | 229.4666 | 185403.4922 | 253677.2374 | 2.1513e-06 | 8 | 229466.6379
63 | 105 | CONCLUIDO | 9.2829 | 10.77 | 7.96 | 79.64 | 1.3 | 6 | 229.78 | 55.27 | 16.75 | 4 | 52.76 | 28573.75 | 106.52 | 198.06 | 30.71 | 21.27 | 2012.65 | 0.69 | 0.76 | 0.12 | 0.11 | 1 | 10 | 185.5412 | 253.8656 | 229.6371 | 185541.1885 | 253865.6395 | 2.1502e-06 | 8 | 229637.0592
64 | 105 | CONCLUIDO | 9.2891 | 10.77 | 7.96 | 79.57 | 1.31 | 6 | 230.2 | 55.27 | 17 | 4 | 52.93 | 28626.06 | 106.2 | 198.05 | 30.47 | 21.27 | 1892.55 | 0.7 | 0.76 | 0.12 | 0.1 | 1 | 10 | 185.297 | 253.5315 | 229.3348 | 185296.962 | 253531.4781 | 2.1517e-06 | 8 | 229334.7897
65 | 105 | CONCLUIDO | 9.2862 | 10.77 | 7.96 | 79.61 | 1.33 | 6 | 230.63 | 55.27 | 17.25 | 4 | 53.11 | 28678.42 | 106.02 | 198.05 | 30.6 | 21.27 | 1957.06 | 0.7 | 0.76 | 0.12 | 0.11 | 1 | 10 | 185.218 | 253.4234 | 229.237 | 185217.9567 | 253423.3795 | 2.151e-06 | 8 | 229237.0079
66 | 105 | CONCLUIDO | 9.2939 | 10.76 | 7.95 | 79.52 | 1.35 | 6 | 231.05 | 55.27 | 17.5 | 4 | 53.28 | 28730.85 | 105.85 | 198.05 | 30.28 | 21.27 | 1797.41 | 0.7 | 0.76 | 0.12 | 0.1 | 1 | 10 | 185.0199 | 253.1524 | 228.9919 | 185019.8859 | 253152.3704 | 2.1528e-06 | 8 | 228991.8635
67 | 105 | CONCLUIDO | 9.3079 | 10.74 | 7.94 | 79.36 | 1.36 | 6 | 231.48 | 55.27 | 17.75 | 4 | 53.46 | 28783.34 | 105.36 | 198.07 | 29.77 | 21.27 | 1543.66 | 0.71 | 0.77 | 0.12 | 0.08 | 1 | 10 | 172.1975 | 235.6082 | 213.1221 | 172197.4968 | 235608.2119 | 2.156e-06 | 7 | 213122.0948
68 | 105 | CONCLUIDO | 9.2946 | 10.76 | 7.95 | 79.51 | 1.38 | 6 | 231.91 | 55.27 | 18 | 4 | 53.63 | 28835.89 | 105.33 | 198.05 | 30.4 | 21.27 | 1857 | 0.7 | 0.76 | 0.12 | 0.1 | 1 | 10 | 184.7091 | 252.7271 | 228.6072 | 184709.0626 | 252727.0883 | 2.1529e-06 | 8 | 228607.1697
69 | 105 | CONCLUIDO | 9.2843 | 10.77 | 7.96 | 79.63 | 1.4 | 6 | 232.33 | 55.27 | 18.25 | 4 | 53.81 | 28888.51 | 105.31 | 198.05 | 30.73 | 21.27 | 2022.16 | 0.69 | 0.76 | 0.12 | 0.11 | 1 | 10 | 184.8191 | 252.8777 | 228.7434 | 184819.1287 | 252877.6856 | 2.1505e-06 | 8 | 228743.3942
70 | 105 | CONCLUIDO | 9.2862 | 10.77 | 7.96 | 79.61 | 1.41 | 6 | 232.76 | 55.27 | 18.5 | 4 | 53.99 | 28941.18 | 104.89 | 198.05 | 30.68 | 21.27 | 2000.2 | 0.69 | 0.76 | 0.12 | 0.11 | 1 | 10 | 184.5557 | 252.5173 | 228.4174 | 184555.7468 | 252517.3148 | 2.151e-06 | 8 | 228417.4167
71 | 105 | CONCLUIDO | 9.34 | 10.71 | 7.94 | 95.27 | 1.43 | 5 | 233.19 | 55.27 | 18.75 | 3 | 54.17 | 28993.92 | 104.18 | 198.05 | 29.99 | 21.27 | 1659.1 | 0.71 | 0.76 | 0.12 | 0.09 | 1 | 10 | 171.221 | 234.2722 | 211.9136 | 171221.028 | 234272.1643 | 2.1634e-06 | 7 | 211913.5577
72 | 105 | CONCLUIDO | 9.3497 | 10.7 | 7.93 | 95.14 | 1.45 | 5 | 233.62 | 55.27 | 19 | 3 | 54.34 | 29046.73 | 104.1 | 198.05 | 29.56 | 21.27 | 1443.19 | 0.72 | 0.77 | 0.12 | 0.08 | 1 | 10 | 171.0601 | 234.0519 | 211.7144 | 171060.0798 | 234051.9478 | 2.1657e-06 | 7 | 211714.3584
73 | 105 | CONCLUIDO | 9.3463 | 10.7 | 7.93 | 95.18 | 1.46 | 5 | 234.04 | 55.27 | 19.25 | 3 | 54.52 | 29099.59 | 104.31 | 198.05 | 29.72 | 21.27 | 1524.03 | 0.72 | 0.77 | 0.12 | 0.08 | 1 | 10 | 171.2125 | 234.2605 | 211.903 | 171212.5239 | 234260.5285 | 2.1649e-06 | 7 | 211903.0325
74 | 105 | CONCLUIDO | 9.3477 | 10.7 | 7.93 | 95.16 | 1.48 | 5 | 234.47 | 55.27 | 19.5 | 3 | 54.7 | 29152.52 | 104.44 | 198.06 | 29.56 | 21.27 | 1444.26 | 0.72 | 0.77 | 0.12 | 0.08 | 1 | 10 | 171.2758 | 234.3471 | 211.9813 | 171275.7622 | 234347.054 | 2.1652e-06 | 7 | 211981.3001
75 | 105 | CONCLUIDO | 9.3621 | 10.68 | 7.91 | 94.97 | 1.49 | 5 | 234.9 | 55.27 | 19.75 | 3 | 54.88 | 29205.51 | 104.13 | 198.05 | 29.13 | 21.27 | 1228.28 | 0.73 | 0.77 | 0.11 | 0.06 | 1 | 10 | 170.9114 | 233.8485 | 211.5303 | 170911.3952 | 233848.511 | 2.1686e-06 | 7 | 211530.3373
76 | 105 | CONCLUIDO | 9.3502 | 10.7 | 7.93 | 95.13 | 1.51 | 5 | 235.33 | 55.27 | 20 | 3 | 55.06 | 29258.57 | 104.5 | 198.05 | 29.59 | 21.27 | 1459.3 | 0.72 | 0.77 | 0.11 | 0.07 | 1 | 10 | 171.2885 | 234.3644 | 211.997 | 171288.4509 | 234364.4153 | 2.1658e-06 | 7 | 211997.0044
77 | 105 | CONCLUIDO | 9.3378 | 10.71 | 7.94 | 95.3 | 1.53 | 5 | 235.76 | 55.27 | 20.25 | 3 | 55.24 | 29311.69 | 104.56 | 198.05 | 30.1 | 21.27 | 1713.59 | 0.71 | 0.76 | 0.12 | 0.09 | 1 | 10 | 171.4621 | 234.602 | 212.2119 | 171462.0649 | 234601.9615 | 2.1629e-06 | 7 | 212211.8796
78 | 105 | CONCLUIDO | 9.3446 | 10.7 | 7.93 | 95.21 | 1.54 | 5 | 236.2 | 55.27 | 20.5 | 3 | 55.42 | 29364.87 | 104.48 | 198.07 | 29.77 | 21.27 | 1548.08 | 0.71 | 0.77 | 0.12 | 0.08 | 1 | 10 | 171.3266 | 234.4167 | 212.0443 | 171326.6412 | 234416.6689 | 2.1645e-06 | 7 | 212044.271
79 | 105 | CONCLUIDO | 9.34 | 10.71 | 7.94 | 95.27 | 1.56 | 5 | 236.63 | 55.27 | 20.75 | 3 | 55.6 | 29418.12 | 104.58 | 198.05 | 29.98 | 21.27 | 1654.82 | 0.71 | 0.76 | 0.12 | 0.09 | 1 | 10 | 171.4541 | 234.591 | 212.202 | 171454.0883 | 234591.0477 | 2.1634e-06 | 7 | 212202.0073
80 | 105 | CONCLUIDO | 9.3434 | 10.7 | 7.94 | 95.22 | 1.58 | 5 | 237.06 | 55.27 | 21 | 3 | 55.79 | 29471.44 | 104.52 | 198.05 | 29.83 | 21.27 | 1577.81 | 0.71 | 0.77 | 0.12 | 0.08 | 1 | 10 | 171.3888 | 234.5017 | 212.1212 | 171388.8193 | 234501.7438 | 2.1642e-06 | 7 | 212121.2265
81 | 105 | CONCLUIDO | 9.3443 | 10.7 | 7.93 | 95.21 | 1.59 | 5 | 237.49 | 55.27 | 21.25 | 3 | 55.97 | 29524.81 | 104.54 | 198.09 | 29.78 | 21.27 | 1553.52 | 0.71 | 0.77 | 0.12 | 0.08 | 1 | 10 | 171.3643 | 234.4681 | 212.0908 | 171364.2553 | 234468.1342 | 2.1644e-06 | 7 | 212090.8246
82 | 105 | CONCLUIDO | 9.347 | 10.7 | 7.93 | 95.17 | 1.61 | 5 | 237.93 | 55.27 | 21.5 | 3 | 56.15 | 29578.26 | 104.38 | 198.05 | 29.63 | 21.27 | 1478.29 | 0.72 | 0.77 | 0.12 | 0.08 | 1 | 10 | 171.2471 | 234.3078 | 211.9458 | 171247.0565 | 234307.7776 | 2.1651e-06 | 7 | 211945.7721
83 | 105 | CONCLUIDO | 9.3565 | 10.69 | 7.92 | 95.04 | 1.62 | 5 | 238.36 | 55.27 | 21.75 | 3 | 56.34 | 29631.77 | 104.03 | 198.06 | 29.3 | 21.27 | 1313.9 | 0.73 | 0.77 | 0.12 | 0.07 | 1 | 10 | 170.9309 | 233.8752 | 211.5545 | 170930.9367 | 233875.2486 | 2.1673e-06 | 7 | 211554.5231
84 | 105 | CONCLUIDO | 9.3465 | 10.7 | 7.93 | 95.18 | 1.64 | 5 | 238.79 | 55.27 | 22 | 3 | 56.52 | 29685.34 | 104.03 | 198.05 | 29.76 | 21.27 | 1542.65 | 0.71 | 0.77 | 0.11 | 0.08 | 1 | 10 | 171.0477 | 234.035 | 211.6991 | 171047.7172 | 234035.0328 | 2.1649e-06 | 7 | 211699.0577
85 | 105 | CONCLUIDO | 9.3334 | 10.71 | 7.95 | 95.36 | 1.65 | 5 | 239.23 | 55.27 | 22.25 | 3 | 56.71 | 29738.98 | 104.08 | 198.05 | 30.23 | 21.27 | 1780.06 | 0.7 | 0.76 | 0.12 | 0.09 | 1 | 10 | 171.2497 | 234.3114 | 211.9491 | 171249.7067 | 234311.4037 | 2.1619e-06 | 7 | 211949.0522
86 | 105 | CONCLUIDO | 9.3422 | 10.7 | 7.94 | 95.24 | 1.67 | 5 | 239.66 | 55.27 | 22.5 | 3 | 56.89 | 29792.69 | 103.67 | 198.05 | 29.9 | 21.27 | 1614.69 | 0.71 | 0.77 | 0.12 | 0.08 | 1 | 10 | 170.9044 | 233.8389 | 211.5217 | 170904.3779 | 233838.9096 | 2.164e-06 | 7 | 211521.6523
87 | 105 | CONCLUIDO | 9.339 | 10.71 | 7.94 | 95.28 | 1.69 | 5 | 240.1 | 55.27 | 22.75 | 3 | 57.08 | 29846.46 | 103.53 | 198.05 | 30.06 | 21.27 | 1691.59 | 0.71 | 0.76 | 0.12 | 0.09 | 1 | 10 | 170.8512 | 233.7661 | 211.4558 | 170851.1621 | 233766.0974 | 2.1632e-06 | 7 | 211455.7892
88 | 105 | CONCLUIDO | 9.3409 | 10.71 | 7.94 | 95.26 | 1.7 | 5 | 240.54 | 55.27 | 23 | 3 | 57.26 | 29900.43 | 103.26 | 198.05 | 29.93 | 21.27 | 1626.43 | 0.71 | 0.76 | 0.12 | 0.09 | 1 | 10 | 170.677 | 233.5278 | 211.2403 | 170677.0346 | 233527.8485 | 2.1637e-06 | 7 | 211240.2784
89 | 105 | CONCLUIDO | 9.3446 | 10.7 | 7.93 | 95.21 | 1.72 | 5 | 240.97 | 55.27 | 23.25 | 3 | 57.45 | 29954.34 | 102.72 | 198.05 | 29.76 | 21.27 | 1541.61 | 0.71 | 0.77 | 0.12 | 0.08 | 1 | 10 | 170.3017 | 233.0143 | 210.7757 | 170301.6806 | 233014.2725 | 2.1645e-06 | 7 | 210775.7174
90 | 105 | CONCLUIDO | 9.3473 | 10.7 | 7.93 | 95.17 | 1.73 | 5 | 241.41 | 55.27 | 23.5 | 3 | 57.64 | 30008.32 | 102.38 | 198.05 | 29.6 | 21.27 | 1461.26 | 0.72 | 0.77 | 0.12 | 0.08 | 1 | 10 | 170.08 | 232.711 | 210.5013 | 170079.9972 | 232710.9555 | 2.1651e-06 | 7 | 210501.3486
91 | 105 | CONCLUIDO | 9.3514 | 10.69 | 7.93 | 95.11 | 1.75 | 5 | 241.85 | 55.27 | 23.75 | 3 | 57.83 | 30062.36 | 102.08 | 198.05 | 29.52 | 21.27 | 1422.22 | 0.72 | 0.77 | 0.12 | 0.07 | 1 | 10 | 169.8695 | 232.4229 | 210.2408 | 169869.4832 | 232422.921 | 2.1661e-06 | 7 | 210240.8036
92 | 105 | CONCLUIDO | 9.3385 | 10.71 | 7.94 | 95.29 | 1.76 | 5 | 242.29 | 55.27 | 24 | 3 | 58.02 | 30116.47 | 101.84 | 198.05 | 30.12 | 21.27 | 1722.33 | 0.71 | 0.76 | 0.11 | 0.09 | 1 | 10 | 169.8708 | 232.4247 | 210.2424 | 169870.7533 | 232424.6589 | 2.1631e-06 | 7 | 210242.3757
93 | 105 | CONCLUIDO | 9.3985 | 10.64 | 7.91 | 118.7 | 1.78 | 4 | 242.73 | 55.27 | 24.25 | 2 | 58.21 | 30170.65 | 101.22 | 198.05 | 29.13 | 21.27 | 1232.65 | 0.73 | 0.77 | 0.11 | 0.06 | 1 | 10 | 168.9058 | 231.1044 | 209.0481 | 168905.8091 | 231104.3795 | 2.177e-06 | 7 | 209048.1019
94 | 105 | CONCLUIDO | 9.3978 | 10.64 | 7.91 | 118.71 | 1.79 | 4 | 243.17 | 55.27 | 24.5 | 2 | 58.4 | 30224.9 | 101.38 | 198.05 | 29.17 | 21.27 | 1253.73 | 0.73 | 0.77 | 0.11 | 0.06 | 1 | 10 | 169.0045 | 231.2394 | 209.1702 | 169004.4768 | 231239.3811 | 2.1768e-06 | 7 | 209170.2191
95 | 105 | CONCLUIDO | 9.3985 | 10.64 | 7.91 | 118.7 | 1.81 | 4 | 243.61 | 55.27 | 24.75 | 2 | 58.59 | 30279.22 | 101.39 | 198.05 | 29.15 | 21.27 | 1244.5 | 0.73 | 0.77 | 0.11 | 0.06 | 1 | 10 | 169.0042 | 231.2391 | 209.1699 | 169004.2432 | 231239.0614 | 2.177e-06 | 7 | 209169.93
96 | 105 | CONCLUIDO | 9.3968 | 10.64 | 7.92 | 118.72 | 1.82 | 4 | 244.05 | 55.27 | 25 | 2 | 58.78 | 30333.61 | 101.56 | 198.05 | 29.22 | 21.27 | 1280.4 | 0.73 | 0.77 | 0.11 | 0.06 | 1 | 10 | 169.1454 | 231.4321 | 209.3446 | 169145.3616 | 231432.146 | 2.1766e-06 | 7 | 209344.5868
97 | 105 | CONCLUIDO | 9.4081 | 10.63 | 7.9 | 118.53 | 1.84 | 4 | 244.49 | 55.27 | 25.25 | 2 | 58.97 | 30388.06 | 101.33 | 198.05 | 28.71 | 21.27 | 1022.43 | 0.74 | 0.77 | 0.12 | 0.05 | 1 | 10 | 168.859 | 231.0403 | 208.9902 | 168859.0079 | 231040.3441 | 2.1792e-06 | 7 | 208990.178
98 | 105 | CONCLUIDO | 9.4098 | 10.63 | 7.9 | 118.5 | 1.85 | 4 | 244.93 | 55.27 | 25.5 | 2 | 59.16 | 30442.58 | 101.29 | 198.05 | 28.72 | 21.27 | 1028.72 | 0.74 | 0.77 | 0.11 | 0.05 | 1 | 10 | 168.8213 | 230.9887 | 208.9435 | 168821.2892 | 230988.7358 | 2.1796e-06 | 7 | 208943.4951
99 | 105 | CONCLUIDO | 9.401 | 10.64 | 7.91 | 118.65 | 1.87 | 4 | 245.38 | 55.27 | 25.75 | 2 | 59.35 | 30497.18 | 101.39 | 198.05 | 29.08 | 21.27 | 1207.82 | 0.73 | 0.77 | 0.11 | 0.06 | 1 | 10 | 168.9827 | 231.2096 | 209.1433 | 168982.7352 | 231209.6333 | 2.1776e-06 | 7 | 209143.3104
100 | 105 | CONCLUIDO | 9.3978 | 10.64 | 7.91 | 118.71 | 1.88 | 4 | 245.82 | 55.27 | 26 | 2 | 59.55 | 30551.84 | 101.48 | 198.05 | 29.18 | 21.27 | 1256.41 | 0.73 | 0.77 | 0.11 | 0.06 | 1 | 10 | 169.0624 | 231.3186 | 209.2419 | 169062.3835 | 231318.6116 | 2.1768e-06 | 7 | 209241.888
101 | 105 | CONCLUIDO | 9.398 | 10.64 | 7.91 | 118.7 | 1.9 | 4 | 246.26 | 55.27 | 26.25 | 2 | 59.74 | 30606.57 | 101.35 | 198.05 | 29.15 | 21.27 | 1244.8 | 0.73 | 0.77 | 0.11 | 0.06 | 1 | 10 | 168.9854 | 231.2133 | 209.1466 | 168985.3839 | 231213.2574 | 2.1769e-06 | 7 | 209146.5886
102 | 105 | CONCLUIDO | 9.3953 | 10.64 | 7.92 | 118.75 | 1.91 | 4 | 246.71 | 55.27 | 26.5 | 2 | 59.93 | 30661.38 | 101.3 | 198.05 | 29.26 | 21.27 | 1298.59 | 0.73 | 0.77 | 0.11 | 0.06 | 1 | 10 | 169.0077 | 231.2438 | 209.1742 | 169007.6992 | 231243.7902 | 2.1763e-06 | 7 | 209174.2074
103 | 105 | CONCLUIDO | 9.3924 | 10.65 | 7.92 | 118.8 | 1.93 | 4 | 247.15 | 55.27 | 26.75 | 2 | 60.13 | 30716.25 | 101.34 | 198.05 | 29.34 | 21.27 | 1338.79 | 0.72 | 0.77 | 0.12 | 0.07 | 1 | 10 | 169.0558 | 231.3097 | 209.2338 | 169055.8484 | 231309.67 | 2.1756e-06 | 7 | 209233.7998
104 | 105 | CONCLUIDO | 9.4051 | 10.63 | 7.91 | 118.58 | 1.94 | 4 | 247.6 | 55.27 | 27 | 2 | 60.33 | 30771.2 | 101.03 | 198.05 | 28.81 | 21.27 | 1073.2 | 0.74 | 0.77 | 0.12 | 0.05 | 1 | 10 | 168.7392 | 230.8764 | 208.8419 | 168739.1844 | 230876.3964 | 2.1785e-06 | 7 | 208841.8771
105 | 105 | CONCLUIDO | 9.4086 | 10.63 | 7.9 | 118.53 | 1.95 | 4 | 248.04 | 55.27 | 27.25 | 2 | 60.52 | 30826.21 | 100.93 | 198.05 | 28.79 | 21.27 | 1062.58 | 0.74 | 0.77 | 0.11 | 0.05 | 1 | 10 | 168.6234 | 230.7179 | 208.6985 | 168623.3565 | 230717.9154 | 2.1793e-06 | 7 | 208698.5214
106 | 105 | CONCLUIDO | 9.401 | 10.64 | 7.91 | 118.65 | 1.97 | 4 | 248.49 | 55.27 | 27.5 | 2 | 60.72 | 30881.3 | 101.08 | 198.05 | 29.08 | 21.27 | 1209.27 | 0.73 | 0.77 | 0.11 | 0.06 | 1 | 10 | 168.8033 | 230.9641 | 208.9212 | 168803.2854 | 230964.1022 | 2.1776e-06 | 7 | 208921.2124
107 | 105 | CONCLUIDO | 9.3963 | 10.64 | 7.92 | 118.73 | 1.98 | 4 | 248.94 | 55.27 | 27.75 | 2 | 60.92 | 30936.46 | 101.14 | 198.05 | 29.2 | 21.27 | 1269.18 | 0.73 | 0.77 | 0.12 | 0.06 | 1 | 10 | 168.9064 | 231.1052 | 209.0489 | 168906.4258 | 231105.2234 | 2.1765e-06 | 7 | 209048.8653
108 | 105 | CONCLUIDO | 9.3978 | 10.64 | 7.91 | 118.71 | 2 | 4 | 249.39 | 55.27 | 28 | 2 | 61.11 | 30991.69 | 101.08 | 198.05 | 29.18 | 21.27 | 1259.59 | 0.73 | 0.77 | 0.11 | 0.06 | 1 | 10 | 168.8308 | 231.0017 | 208.9552 | 168830.7566 | 231001.6894 | 2.1768e-06 | 7 | 208955.2124
109 | 105 | CONCLUIDO | 9.3948 | 10.64 | 7.92 | 118.76 | 2.01 | 4 | 249.83 | 55.27 | 28.25 | 2 | 61.31 | 31047 | 101.01 | 198.05 | 29.3 | 21.27 | 1319.08 | 0.73 | 0.77 | 0.11 | 0.06 | 1 | 10 | 168.844 | 231.0198 | 208.9716 | 168844.0207 | 231019.838 | 2.1761e-06 | 7 | 208971.6289
110 | 105 | CONCLUIDO | 9.3929 | 10.65 | 7.92 | 118.79 | 2.03 | 4 | 250.28 | 55.27 | 28.5 | 2 | 61.51 | 31102.37 | 100.92 | 198.05 | 29.33 | 21.27 | 1335.15 | 0.73 | 0.77 | 0.12 | 0.07 | 1 | 10 | 168.8082 | 230.9708 | 208.9273 | 168808.2052 | 230970.8337 | 2.1757e-06 | 7 | 208927.3015
111 | 105 | CONCLUIDO | 9.401 | 10.64 | 7.91 | 118.65 | 2.04 | 4 | 250.73 | 55.27 | 28.75 | 2 | 61.71 | 31157.82 | 100.61 | 198.05 | 28.98 | 21.27 | 1157.23 | 0.73 | 0.77 | 0.12 | 0.06 | 1 | 10 | 168.5312 | 230.5918 | 208.5845 | 168531.2164 | 230591.8454 | 2.1776e-06 | 7 | 208584.4833
112 | 105 | CONCLUIDO | 9.4061 | 10.63 | 7.9 | 118.57 | 2.05 | 4 | 251.18 | 55.27 | 29 | 2 | 61.91 | 31213.35 | 100.32 | 198.06 | 28.81 | 21.27 | 1074.02 | 0.74 | 0.77 | 0.11 | 0.05 | 1 | 10 | 168.2918 | 230.2643 | 208.2882 | 168291.8322 | 230264.3093 | 2.1788e-06 | 7 | 208288.2068
113 | 105 | CONCLUIDO | 9.4017 | 10.64 | 7.91 | 118.64 | 2.07 | 4 | 251.63 | 55.27 | 29.25 | 2 | 62.11 | 31268.94 | 100.23 | 198.05 | 29.05 | 21.27 | 1194.87 | 0.73 | 0.77 | 0.11 | 0.06 | 1 | 10 | 168.3053 | 230.2827 | 208.3048 | 168305.2756 | 230282.7031 | 2.1777e-06 | 7 | 208304.8452
114 | 105 | CONCLUIDO | 9.3936 | 10.65 | 7.92 | 118.78 | 2.08 | 4 | 252.08 | 55.27 | 29.5 | 2 | 62.31 | 31324.61 | 100.33 | 198.05 | 29.34 | 21.27 | 1336.16 | 0.72 | 0.77 | 0.11 | 0.07 | 1 | 10 | 168.4604 | 230.4949 | 208.4968 | 168460.3904 | 230494.9381 | 2.1759e-06 | 7 | 208496.8247
115 | 105 | CONCLUIDO | 9.3963 | 10.64 | 7.92 | 118.73 | 2.1 | 4 | 252.54 | 55.27 | 29.75 | 2 | 62.51 | 31380.35 | 100.09 | 198.05 | 29.24 | 21.27 | 1287.26 | 0.73 | 0.77 | 0.11 | 0.06 | 1 | 10 | 168.2983 | 230.2732 | 208.2962 | 168298.3081 | 230273.1699 | 2.1765e-06 | 7 | 208296.2218
116 | 105 | CONCLUIDO | 9.3931 | 10.65 | 7.92 | 118.79 | 2.11 | 4 | 252.99 | 55.27 | 30 | 2 | 62.72 | 31436.17 | 99.92 | 198.05 | 29.38 | 21.27 | 1355.89 | 0.72 | 0.77 | 0.11 | 0.07 | 1 | 10 | 168.2271 | 230.1758 | 208.2081 | 168227.1303 | 230175.7813 | 2.1757e-06 | 7 | 208208.1278
117 | 105 | CONCLUIDO | 9.3899 | 10.65 | 7.92 | 118.84 | 2.12 | 4 | 253.44 | 55.27 | 30.25 | 2 | 62.92 | 31492.06 | 99.54 | 198.05 | 29.47 | 21.27 | 1401.68 | 0.72 | 0.77 | 0.12 | 0.07 | 1 | 10 | 168.0342 | 229.9118 | 207.9693 | 168034.1975 | 229911.8022 | 2.175e-06 | 7 | 207969.3425
118 | 105 | CONCLUIDO | 9.399 | 10.64 | 7.91 | 118.69 | 2.14 | 4 | 253.9 | 55.27 | 30.5 | 2 | 63.12 | 31548.03 | 99.44 | 198.05 | 29.09 | 21.27 | 1212.18 | 0.73 | 0.77 | 0.12 | 0.06 | 1 | 10 | 167.8709 | 229.6884 | 207.7672 | 167870.9036 | 229688.3762 | 2.1771e-06 | 7 | 207767.24
119 | 105 | CONCLUIDO | 9.4051 | 10.63 | 7.91 | 118.58 | 2.15 | 4 | 254.35 | 55.27 | 30.75 | 2 | 63.33 | 31604.07 | 99.13 | 198.05 | 28.87 | 21.27 | 1103 | 0.74 | 0.77 | 0.11 | 0.05 | 1 | 10 | 167.6398 | 229.3722 | 207.4812 | 167639.8105 | 229372.1845 | 2.1785e-06 | 7 | 207481.2252
120 | 105 | CONCLUIDO | 9.4014 | 10.64 | 7.91 | 118.65 | 2.16 | 4 | 254.81 | 55.27 | 31 | 2 | 63.53 | 31660.19 | 98.91 | 198.05 | 29.07 | 21.27 | 1200.54 | 0.73 | 0.77 | 0.11 | 0.06 | 1 | 10 | 167.5438 | 229.2408 | 207.3623 | 167543.758 | 229240.7612 | 2.1777e-06 | 7 | 207362.3447
121 | 105 | CONCLUIDO | 9.3919 | 10.65 | 7.92 | 118.81 | 2.18 | 4 | 255.26 | 55.27 | 31.25 | 2 | 63.74 | 31716.38 | 98.73 | 198.05 | 29.38 | 21.27 | 1357.73 | 0.72 | 0.77 | 0.12 | 0.07 | 1 | 10 | 167.5478 | 229.2463 | 207.3674 | 167547.8419 | 229246.3489 | 2.1755e-06 | 7 | 207367.3991
122 | 105 | CONCLUIDO | 9.3941 | 10.64 | 7.92 | 118.77 | 2.19 | 4 | 255.72 | 55.27 | 31.5 | 2 | 63.95 | 31772.65 | 98.28 | 198.05 | 29.3 | 21.27 | 1317.1 | 0.73 | 0.77 | 0.11 | 0.07 | 1 | 10 | 167.2686 | 228.8642 | 207.0217 | 167268.5591 | 228864.2219 | 2.176e-06 | 7 | 207021.7418
123 | 105 | CONCLUIDO | 9.3926 | 10.65 | 7.92 | 118.8 | 2.21 | 4 | 256.17 | 55.27 | 31.75 | 2 | 64.15 | 31829 | 98.08 | 198.05 | 29.41 | 21.27 | 1373.23 | 0.72 | 0.77 | 0.11 | 0.07 | 1 | 10 | 167.1653 | 228.723 | 206.894 | 167165.3207 | 228722.9665 | 2.1756e-06 | 7 | 206893.9676
124 | 105 | CONCLUIDO | 9.3916 | 10.65 | 7.92 | 118.81 | 2.22 | 4 | 256.63 | 55.27 | 32 | 2 | 64.36 | 31885.42 | 97.81 | 198.05 | 29.42 | 21.27 | 1378.23 | 0.72 | 0.77 | 0.11 | 0.07 | 1 | 10 | 167.0173 | 228.5204 | 206.7108 | 167017.2853 | 228520.418 | 2.1754e-06 | 7 | 206710.75
125 | 105 | CONCLUIDO | 9.3978 | 10.64 | 7.91 | 118.71 | 2.23 | 4 | 257.09 | 55.27 | 32.25 | 2 | 64.57 | 31942.05 | 97.46 | 198.06 | 29.12 | 21.27 | 1229.52 | 0.73 | 0.77 | 0.12 | 0.06 | 1 | 10 | 166.7345 | 228.1335 | 206.3608 | 166734.533 | 228133.5439 | 2.1768e-06 | 7 | 206360.7986
126 | 105 | CONCLUIDO | 9.4037 | 10.63 | 7.91 | 118.61 | 2.25 | 4 | 257.55 | 55.27 | 32.5 | 2 | 64.78 | 31998.63 | 96.99 | 198.05 | 28.96 | 21.27 | 1147.12 | 0.73 | 0.77 | 0.11 | 0.05 | 1 | 10 | 166.4132 | 227.6939 | 205.9631 | 166413.2219 | 227693.9119 | 2.1782e-06 | 7 | 205963.1245
127 | 105 | CONCLUIDO | 9.399 | 10.64 | 7.91 | 118.69 | 2.26 | 4 | 258.01 | 55.27 | 32.75 | 2 | 64.99 | 32055.29 | 96.65 | 198.05 | 29.17 | 21.27 | 1253.69 | 0.73 | 0.77 | 0.11 | 0.06 | 1 | 10 | 166.2555 | 227.4781 | 205.7679 | 166255.5121 | 227478.1264 | 2.1771e-06 | 7 | 205767.9333
128 | 105 | CONCLUIDO | 9.3914 | 10.65 | 7.92 | 118.82 | 2.27 | 4 | 258.47 | 55.27 | 33 | 2 | 65.2 | 32112.02 | 96.3 | 198.05 | 29.43 | 21.27 | 1384.76 | 0.72 | 0.77 | 0.11 | 0.07 | 1 | 10 | 166.144 | 227.3255 | 205.6299 | 166143.9779 | 227325.5203 | 2.1753e-06 | 7 | 205629.8917
129 | 105 | CONCLUIDO | 9.3914 | 10.65 | 7.92 | 118.82 | 2.28 | 4 | 258.93 | 55.27 | 33.25 | 2 | 65.41 | 32168.84 | 96.05 | 198.05 | 29.43 | 21.27 | 1382.58 | 0.72 | 0.77 | 0.11 | 0.07 | 1 | 10 | 165.9991 | 227.1273 | 205.4506 | 165999.1124 | 227127.309 | 2.1753e-06 | 7 | 205450.5974
130 | 105 | CONCLUIDO | 9.3924 | 10.65 | 7.92 | 118.8 | 2.3 | 4 | 259.39 | 55.27 | 33.5 | 2 | 65.62 | 32225.73 | 95.87 | 198.05 | 29.38 | 21.27 | 1355.65 | 0.72 | 0.77 | 0.12 | 0.07 | 1 | 10 | 165.8865 | 226.9733 | 205.3113 | 165886.5292 | 226973.2677 | 2.1756e-06 | 7 | 205311.2576
131 | 105 | CONCLUIDO | 9.3919 | 10.65 | 7.92 | 118.81 | 2.31 | 4 | 259.85 | 55.27 | 33.75 | 2 | 65.83 | 32282.7 | 95.32 | 198.06 | 29.38 | 21.27 | 1356.7 | 0.72 | 0.77 | 0.11 | 0.07 | 1 | 10 | 165.572 | 226.5429 | 204.922 | 165571.982 | 226542.8902 | 2.1755e-06 | 7 | 204921.9547
132 | 105 | CONCLUIDO | 9.4597 | 10.57 | 7.88 | 157.69 | 2.32 | 3 | 260.32 | 55.27 | 34 | 1 | 66.04 | 32339.75 | 94.6 | 198.05 | 28.2 | 21.27 | 774.83 | 0.75 | 0.77 | 0.11 | 0.03 | 1 | 10 | 164.4913 | 225.0643 | 203.5845 | 164491.3118 | 225064.2696 | 2.1912e-06 | 7 | 203584.4516
133 | 105 | CONCLUIDO | 9.4605 | 10.57 | 7.88 | 157.68 | 2.34 | 3 | 260.78 | 55.27 | 34.25 | 1 | 66.26 | 32396.88 | 94.69 | 198.05 | 28.21 | 21.27 | 778.36 | 0.75 | 0.77 | 0.11 | 0.03 | 1 | 10 | 164.5366 | 225.1263 | 203.6405 | 164536.6248 | 225126.2689 | 2.1914e-06 | 7 | 203640.5337
134 | 105 | CONCLUIDO | 9.4578 | 10.57 | 7.89 | 157.74 | 2.35 | 3 | 261.24 | 55.27 | 34.5 | 1 | 66.47 | 32454.09 | 94.83 | 198.05 | 28.32 | 21.27 | 834.02 | 0.75 | 0.77 | 0.11 | 0.03 | 1 | 10 | 164.6668 | 225.3044 | 203.8017 | 164666.8474 | 225304.4452 | 2.1907e-06 | 7 | 203801.7052
135 | 105 | CONCLUIDO | 9.4535 | 10.58 | 7.89 | 157.83 | 2.36 | 3 | 261.71 | 55.27 | 34.75 | 1 | 66.68 | 32511.38 | 95.1 | 198.05 | 28.49 | 21.27 | 920.41 | 0.75 | 0.77 | 0.11 | 0.04 | 1 | 10 | 164.8571 | 225.5647 | 204.0372 | 164857.0898 | 225564.7432 | 2.1897e-06 | 7 | 204037.1607
136 | 105 | CONCLUIDO | 9.4488 | 10.58 | 7.9 | 157.94 | 2.38 | 3 | 262.17 | 55.27 | 35 | 0 | 66.9 | 32568.76 | 95.41 | 198.05 | 28.62 | 21.27 | 985.44 | 0.74 | 0.77 | 0.11 | 0.04 | 1 | 10 | 165.1017 | 225.8994 | 204.3399 | 165101.6796 | 225899.4018 | 2.1886e-06 | 7 | 204339.88

## RESULTADOS_10
Unnamed: 0 | Volume de calda [L] | STATUS | Capacidade operacional [ha/h] | Tempo de missao [h] | Tempo util [h] | Tempo por voo [min] | Autonomia Projetada [h] | N° Voos | MTOW [kg] | Massa Estrutura [kg] | Combustível [kg] | Abastecimentos | Massa gerador | Potência gerador [W] | Combustível consumido [L] | Calda cons [L] | Distância percorrida [km] | Distância Pulverizando [km] | RTL ACUMULADO[m] | EOC [km/km] | EOC [h/h] | Tempo de manobra [h] | Tempo rtl_rtw [h] | V pulv [m/s] | V desloc [m/s] | Preço Total por ha Simples [R$/ha] | Preço Total por ha Presumido [R$/ha] | Preço Total por ha Real [R$/ha] | Preço Total Simples [R$] | Preço Total Presumido [R$] | Prod CAPEX [ha/h/R$] | Dias Trabalhados | Preço Total Real [R$]
0 | 60 | CONCLUIDO | 7.5977 | 13.16 | 9.24 | 7.92 | 0.14 | 70 | 124.63 | 45 | 1 | 68 | 18.64 | 15605.44 | 95.54 | 198.09 | 70.5 | 21.27 | 21590.01 | 0.3 | 0.66 | 0.22 | 1.39 | 1 | 10 | 197.5764 | 270.3327 | 244.5326 | 197576.3966 | 270332.7423 | 1.9112e-06 | 9 | 244532.5647
1 | 60 | CONCLUIDO | 8.0495 | 12.42 | 8.91 | 9.9 | 0.18 | 54 | 124.96 | 45 | 1.25 | 52 | 18.71 | 15645.96 | 91.82 | 198.07 | 60.16 | 21.27 | 16497.57 | 0.35 | 0.68 | 0.19 | 1.06 | 1 | 10 | 188.9239 | 258.494 | 233.8237 | 188923.9107 | 258494.0293 | 2.0249e-06 | 9 | 233823.722
2 | 60 | CONCLUIDO | 8.3567 | 11.97 | 8.71 | 11.88 | 0.21 | 44 | 125.29 | 45 | 1.5 | 42 | 18.79 | 15686.51 | 89.45 | 198.05 | 53.87 | 21.27 | 13403.36 | 0.39 | 0.7 | 0.18 | 0.86 | 1 | 10 | 172.3937 | 235.8767 | 213.3649 | 172393.6929 | 235876.6561 | 2.1022e-06 | 8 | 213364.9191
3 | 60 | CONCLUIDO | 8.6566 | 11.55 | 8.47 | 13.74 | 0.25 | 37 | 125.62 | 45 | 1.75 | 35 | 18.87 | 15727.09 | 86.74 | 198.11 | 46.19 | 21.27 | 9597.14 | 0.46 | 0.72 | 0.17 | 0.62 | 1 | 10 | 167.3302 | 228.9486 | 207.0981 | 167330.2153 | 228948.5826 | 2.1776e-06 | 8 | 207098.0512
4 | 60 | CONCLUIDO | 8.6877 | 11.51 | 8.54 | 15.52 | 0.28 | 33 | 125.95 | 45 | 2 | 31 | 18.95 | 15767.7 | 87.07 | 198.09 | 48.82 | 21.27 | 10931.24 | 0.44 | 0.71 | 0.16 | 0.68 | 1 | 10 | 167.4375 | 229.0953 | 207.2308 | 167437.4681 | 229095.3306 | 2.1854e-06 | 8 | 207230.7938
5 | 60 | CONCLUIDO | 8.8472 | 11.3 | 8.43 | 17.44 | 0.31 | 29 | 126.28 | 45 | 2.25 | 27 | 19.03 | 15808.34 | 85.77 | 198.07 | 45.32 | 21.27 | 9204.03 | 0.47 | 0.72 | 0.15 | 0.58 | 1 | 10 | 165.0207 | 225.7886 | 204.2396 | 165020.6869 | 225788.5841 | 2.2256e-06 | 8 | 204239.6385
6 | 60 | CONCLUIDO | 8.9586 | 11.16 | 8.37 | 19.31 | 0.35 | 26 | 126.61 | 45 | 2.5 | 24 | 19.11 | 15849 | 84.81 | 198.06 | 43.33 | 21.27 | 8223.24 | 0.49 | 0.73 | 0.15 | 0.51 | 1 | 10 | 163.3916 | 223.5597 | 202.2234 | 163391.6441 | 223559.6558 | 2.2536e-06 | 8 | 202223.436
7 | 60 | CONCLUIDO | 9.0774 | 11.02 | 8.3 | 21.64 | 0.38 | 23 | 126.94 | 45 | 2.75 | 21 | 19.19 | 15889.69 | 83.78 | 198.06 | 41.01 | 21.27 | 7076.31 | 0.52 | 0.73 | 0.15 | 0.44 | 1 | 10 | 161.6808 | 221.2188 | 200.106 | 161680.7824 | 221218.7794 | 2.2835e-06 | 8 | 200105.9696
8 | 60 | CONCLUIDO | 9.1545 | 10.92 | 8.25 | 23.58 | 0.42 | 21 | 127.27 | 45 | 3 | 19 | 19.27 | 15930.42 | 83.11 | 198.05 | 39.73 | 21.27 | 6446.37 | 0.54 | 0.74 | 0.14 | 0.4 | 1 | 10 | 160.5828 | 219.7165 | 198.747 | 160582.8 | 219716.4713 | 2.3029e-06 | 8 | 198747.0397
9 | 60 | CONCLUIDO | 9.1933 | 10.88 | 8.23 | 24.7 | 0.45 | 20 | 127.6 | 45 | 3.25 | 18 | 19.35 | 15971.17 | 82.56 | 198.06 | 39.04 | 21.27 | 6105.57 | 0.54 | 0.74 | 0.14 | 0.38 | 1 | 10 | 159.923 | 218.8138 | 197.9305 | 159923.0348 | 218813.7515 | 2.3126e-06 | 8 | 197930.4741
10 | 60 | CONCLUIDO | 9.2951 | 10.76 | 8.17 | 27.22 | 0.48 | 18 | 127.93 | 45 | 3.5 | 16 | 19.43 | 16011.95 | 81.68 | 198.08 | 37.24 | 21.27 | 5217.82 | 0.57 | 0.74 | 0.13 | 0.31 | 1 | 10 | 158.5308 | 216.9088 | 196.2074 | 158530.8073 | 216908.8445 | 2.3382e-06 | 8 | 196207.3688
11 | 60 | CONCLUIDO | 9.3018 | 10.75 | 8.18 | 28.88 | 0.52 | 17 | 128.26 | 45 | 3.75 | 15 | 19.51 | 16052.76 | 81.55 | 198.11 | 37.62 | 21.27 | 5410.73 | 0.57 | 0.74 | 0.13 | 0.33 | 1 | 10 | 147.0831 | 201.2456 | 182.039 | 147083.1277 | 201245.6242 | 2.3399e-06 | 7 | 182039.0243
12 | 60 | CONCLUIDO | 9.3414 | 10.7 | 8.16 | 30.61 | 0.55 | 16 | 128.59 | 45 | 4 | 14 | 19.59 | 16093.6 | 81.04 | 198.05 | 36.96 | 21.27 | 5087.01 | 0.58 | 0.74 | 0.13 | 0.31 | 1 | 10 | 146.4604 | 200.3936 | 181.2683 | 146460.3995 | 200393.58 | 2.3499e-06 | 7 | 181268.298
13 | 60 | CONCLUIDO | 9.3801 | 10.66 | 8.15 | 32.58 | 0.58 | 15 | 128.92 | 45 | 4.25 | 13 | 19.68 | 16134.46 | 80.65 | 198.05 | 36.42 | 21.27 | 4823.57 | 0.58 | 0.75 | 0.13 | 0.29 | 1 | 10 | 145.9412 | 199.6832 | 180.6257 | 145941.1898 | 199683.1744 | 2.3596e-06 | 7 | 180625.6925
14 | 60 | CONCLUIDO | 9.4317 | 10.6 | 8.11 | 34.77 | 0.62 | 14 | 129.25 | 45 | 4.5 | 12 | 19.76 | 16175.36 | 80.14 | 198.07 | 35.34 | 21.27 | 4287.77 | 0.6 | 0.75 | 0.13 | 0.26 | 1 | 10 | 145.2019 | 198.6716 | 179.7107 | 145201.8762 | 198671.6128 | 2.3726e-06 | 7 | 179710.6729
15 | 60 | CONCLUIDO | 9.4792 | 10.55 | 8.09 | 37.32 | 0.65 | 13 | 129.59 | 45 | 4.75 | 11 | 19.84 | 16216.29 | 79.4 | 198.06 | 34.31 | 21.27 | 3780.32 | 0.62 | 0.75 | 0.13 | 0.23 | 1 | 10 | 144.4104 | 197.5887 | 178.7311 | 144410.4181 | 197588.7049 | 2.3846e-06 | 7 | 178731.1162
16 | 60 | CONCLUIDO | 9.5145 | 10.51 | 8.05 | 37.13 | 0.68 | 13 | 129.92 | 45 | 5 | 11 | 19.92 | 16257.24 | 78.67 | 198.06 | 33.15 | 21.27 | 3198.22 | 0.64 | 0.75 | 0.13 | 0.19 | 1 | 10 | 143.6688 | 196.574 | 177.8133 | 143668.8337 | 196574.0365 | 2.3934e-06 | 7 | 177813.2864
17 | 60 | CONCLUIDO | 9.5105 | 10.51 | 8.08 | 40.38 | 0.71 | 12 | 130.25 | 45 | 5.25 | 10 | 20 | 16298.23 | 78.74 | 198.05 | 34.36 | 21.27 | 3806.8 | 0.62 | 0.75 | 0.12 | 0.22 | 1 | 10 | 143.8016 | 196.7557 | 177.9776 | 143801.6 | 196755.6933 | 2.3924e-06 | 7 | 177977.606
18 | 60 | CONCLUIDO | 9.5042 | 10.52 | 8.08 | 40.41 | 0.74 | 12 | 130.58 | 45 | 5.5 | 10 | 20.09 | 16339.24 | 78.65 | 198.05 | 34.41 | 21.27 | 3832.1 | 0.62 | 0.75 | 0.13 | 0.23 | 1 | 10 | 143.7918 | 196.7422 | 177.9654 | 143791.771 | 196742.2447 | 2.3908e-06 | 7 | 177965.441
19 | 60 | CONCLUIDO | 9.5465 | 10.48 | 8.06 | 43.97 | 0.78 | 11 | 130.92 | 45 | 5.75 | 9 | 20.17 | 16380.29 | 77.98 | 198.05 | 33.77 | 21.27 | 3515.82 | 0.63 | 0.75 | 0.13 | 0.21 | 1 | 10 | 143.0871 | 195.778 | 177.0933 | 143087.076 | 195778.05 | 2.4015e-06 | 7 | 177093.2676
20 | 60 | CONCLUIDO | 9.5488 | 10.47 | 8.06 | 43.96 | 0.81 | 11 | 131.25 | 45 | 6 | 9 | 20.25 | 16421.36 | 77.89 | 198.07 | 33.63 | 21.27 | 3450.47 | 0.63 | 0.75 | 0.13 | 0.21 | 1 | 10 | 143.0208 | 195.6874 | 177.0112 | 143020.8022 | 195687.3712 | 2.4021e-06 | 7 | 177011.2432
21 | 60 | CONCLUIDO | 9.5967 | 10.42 | 8.03 | 48.2 | 0.84 | 10 | 131.58 | 45 | 6.25 | 8 | 20.34 | 16462.46 | 77.38 | 198.05 | 32.84 | 21.27 | 3059.46 | 0.65 | 0.76 | 0.12 | 0.18 | 1 | 10 | 142.3558 | 194.7774 | 176.1881 | 142355.7616 | 194777.4333 | 2.4141e-06 | 7 | 176188.1484
22 | 60 | CONCLUIDO | 9.6342 | 10.38 | 7.99 | 47.95 | 0.87 | 10 | 131.92 | 45 | 6.5 | 8 | 20.42 | 16503.6 | 76.75 | 198.05 | 31.51 | 21.27 | 2394.9 | 0.67 | 0.76 | 0.12 | 0.14 | 1 | 10 | 141.6734 | 193.8438 | 175.3436 | 141673.3688 | 193843.7533 | 2.4235e-06 | 7 | 175343.5776
23 | 60 | CONCLUIDO | 9.5893 | 10.43 | 8.04 | 48.24 | 0.9 | 10 | 132.25 | 45 | 6.75 | 8 | 20.5 | 16544.76 | 76.74 | 198.05 | 33.2 | 21.27 | 3236.64 | 0.64 | 0.76 | 0.12 | 0.19 | 1 | 10 | 142.0619 | 194.3754 | 175.8245 | 142061.9148 | 194375.3792 | 2.4122e-06 | 7 | 175824.4658
24 | 60 | CONCLUIDO | 9.6406 | 10.37 | 8.01 | 53.4 | 0.93 | 9 | 132.58 | 45 | 7 | 7 | 20.59 | 16585.95 | 76.12 | 198.07 | 32.25 | 21.27 | 2765.62 | 0.66 | 0.76 | 0.12 | 0.16 | 1 | 10 | 141.321 | 193.3616 | 174.9075 | 141320.999 | 193361.6255 | 2.4252e-06 | 7 | 174907.4633
25 | 60 | CONCLUIDO | 9.6293 | 10.38 | 8.02 | 53.49 | 0.96 | 9 | 132.92 | 45 | 7.25 | 7 | 20.67 | 16627.17 | 76.19 | 198.05 | 32.57 | 21.27 | 2930.14 | 0.65 | 0.76 | 0.12 | 0.17 | 1 | 10 | 141.4533 | 193.5427 | 175.0712 | 141453.3076 | 193542.656 | 2.4223e-06 | 7 | 175071.2165
26 | 60 | CONCLUIDO | 9.6375 | 10.38 | 8.01 | 53.43 | 0.99 | 9 | 133.25 | 45 | 7.5 | 7 | 20.76 | 16668.43 | 75.53 | 198.05 | 32.28 | 21.27 | 2783.8 | 0.66 | 0.76 | 0.12 | 0.16 | 1 | 10 | 141.0073 | 192.9324 | 174.5192 | 141007.2857 | 192932.3891 | 2.4244e-06 | 7 | 174519.1927
27 | 60 | CONCLUIDO | 9.6891 | 10.32 | 7.98 | 59.88 | 1.03 | 8 | 133.59 | 45 | 7.75 | 6 | 20.84 | 16709.71 | 74.97 | 198.05 | 31.25 | 21.27 | 2272.52 | 0.68 | 0.76 | 0.12 | 0.13 | 1 | 10 | 140.3075 | 191.9749 | 173.6531 | 140307.5005 | 191974.9121 | 2.4374e-06 | 7 | 173653.0959
28 | 60 | CONCLUIDO | 9.6865 | 10.32 | 7.99 | 59.9 | 1.06 | 8 | 133.92 | 45 | 8 | 6 | 20.93 | 16751.02 | 74.81 | 198.05 | 31.52 | 21.27 | 2410.19 | 0.67 | 0.76 | 0.12 | 0.13 | 1 | 10 | 140.2553 | 191.9034 | 173.5884 | 140255.261 | 191903.4358 | 2.4367e-06 | 7 | 173588.4412
29 | 60 | CONCLUIDO | 9.6712 | 10.34 | 8 | 60.02 | 1.09 | 8 | 134.26 | 45 | 8.25 | 6 | 21.01 | 16792.37 | 74.73 | 198.06 | 32.03 | 21.27 | 2661.82 | 0.66 | 0.76 | 0.12 | 0.15 | 1 | 10 | 140.3259 | 192.0001 | 173.6759 | 140325.9011 | 192000.0886 | 2.4329e-06 | 7 | 173675.8696
30 | 60 | CONCLUIDO | 9.6727 | 10.34 | 8 | 60.01 | 1.12 | 8 | 134.59 | 45 | 8.5 | 6 | 21.1 | 16833.86 | 74.14 | 198.05 | 31.96 | 21.27 | 2629.66 | 0.67 | 0.76 | 0.12 | 0.15 | 1 | 10 | 139.9847 | 191.5333 | 173.2536 | 139984.7437 | 191533.302 | 2.4332e-06 | 7 | 173253.6325
31 | 60 | CONCLUIDO | 9.7279 | 10.28 | 7.97 | 68.3 | 1.15 | 7 | 134.93 | 45 | 8.75 | 5 | 21.18 | 16875.27 | 73.19 | 198.05 | 30.81 | 21.27 | 2059.23 | 0.69 | 0.76 | 0.12 | 0.12 | 1 | 10 | 139.0531 | 190.2586 | 172.1006 | 139053.1305 | 190258.6277 | 2.4471e-06 | 7 | 172100.6113
32 | 60 | CONCLUIDO | 9.7239 | 10.28 | 7.97 | 68.34 | 1.18 | 7 | 135.27 | 45 | 9 | 5 | 21.27 | 16916.71 | 73.29 | 198.05 | 30.92 | 21.27 | 2114.86 | 0.69 | 0.76 | 0.12 | 0.12 | 1 | 10 | 139.133 | 190.3679 | 172.1995 | 139133.0221 | 190367.939 | 2.4461e-06 | 7 | 172199.4901
33 | 60 | CONCLUIDO | 9.7418 | 10.26 | 7.95 | 68.18 | 1.21 | 7 | 135.6 | 45 | 9.25 | 5 | 21.35 | 16958.17 | 73 | 198.05 | 30.38 | 21.27 | 1845.21 | 0.7 | 0.76 | 0.12 | 0.1 | 1 | 10 | 138.8208 | 189.9408 | 171.8131 | 138820.8447 | 189940.804 | 2.4506e-06 | 7 | 171813.1203
34 | 60 | CONCLUIDO | 9.7179 | 10.29 | 7.98 | 68.39 | 1.24 | 7 | 135.94 | 45 | 9.5 | 5 | 21.44 | 16999.67 | 73.06 | 198.05 | 31.23 | 21.27 | 2266.92 | 0.68 | 0.76 | 0.12 | 0.13 | 1 | 10 | 139.0618 | 190.2705 | 172.1114 | 139061.8161 | 190270.5117 | 2.4446e-06 | 7 | 172111.3611
35 | 60 | CONCLUIDO | 9.7148 | 10.29 | 7.98 | 68.42 | 1.26 | 7 | 136.27 | 45 | 9.75 | 5 | 21.53 | 17041.2 | 72.55 | 198.05 | 31.33 | 21.27 | 2315.56 | 0.68 | 0.76 | 0.12 | 0.13 | 1 | 10 | 138.7947 | 189.905 | 171.7808 | 138794.6918 | 189905.0205 | 2.4438e-06 | 7 | 171780.7519
36 | 60 | CONCLUIDO | 9.7197 | 10.29 | 7.98 | 68.38 | 1.29 | 7 | 136.61 | 45 | 10 | 5 | 21.61 | 17082.76 | 72.01 | 198.05 | 31.12 | 21.27 | 2213.53 | 0.68 | 0.76 | 0.12 | 0.12 | 1 | 10 | 138.4632 | 189.4514 | 171.3704 | 138463.1587 | 189451.4023 | 2.4451e-06 | 7 | 171370.4263
37 | 60 | CONCLUIDO | 9.7701 | 10.24 | 7.95 | 79.5 | 1.32 | 6 | 136.95 | 45 | 10.25 | 4 | 21.7 | 17124.35 | 71.1 | 198.05 | 30.23 | 21.27 | 1772.91 | 0.7 | 0.76 | 0.12 | 0.1 | 1 | 10 | 137.5947 | 188.2632 | 170.2956 | 137594.7329 | 188263.1838 | 2.4577e-06 | 7 | 170295.6097
38 | 60 | CONCLUIDO | 9.7829 | 10.22 | 7.94 | 79.36 | 1.35 | 6 | 137.29 | 45 | 10.5 | 4 | 21.79 | 17165.97 | 70.84 | 198.05 | 29.89 | 21.27 | 1603.08 | 0.71 | 0.77 | 0.12 | 0.08 | 1 | 10 | 137.3544 | 187.9344 | 169.9982 | 137354.4191 | 187934.3759 | 2.4609e-06 | 7 | 169998.1828
39 | 60 | CONCLUIDO | 9.7651 | 10.24 | 7.96 | 79.55 | 1.38 | 6 | 137.62 | 45 | 10.75 | 4 | 21.88 | 17207.62 | 70.95 | 198.05 | 30.45 | 21.27 | 1883.22 | 0.7 | 0.76 | 0.12 | 0.1 | 1 | 10 | 137.5617 | 188.218 | 170.2547 | 137561.7016 | 188217.9889 | 2.4565e-06 | 7 | 170254.7282
40 | 60 | CONCLUIDO | 9.7553 | 10.25 | 7.97 | 79.65 | 1.41 | 6 | 137.96 | 45 | 11 | 4 | 21.96 | 17249.3 | 71.21 | 198.05 | 30.85 | 21.27 | 2082.89 | 0.69 | 0.76 | 0.12 | 0.11 | 1 | 10 | 137.7852 | 188.5238 | 170.5314 | 137785.2232 | 188523.821 | 2.454e-06 | 7 | 170531.3721
41 | 60 | CONCLUIDO | 9.7614 | 10.24 | 7.96 | 79.59 | 1.44 | 6 | 138.3 | 45 | 11.25 | 4 | 22.05 | 17291.02 | 70.6 | 198.05 | 30.62 | 21.27 | 1965.56 | 0.69 | 0.76 | 0.12 | 0.11 | 1 | 10 | 137.3881 | 187.9804 | 170.0398 | 137388.0594 | 187980.404 | 2.4555e-06 | 7 | 170039.8181
42 | 60 | CONCLUIDO | 9.7701 | 10.24 | 7.95 | 79.5 | 1.47 | 6 | 138.64 | 45 | 11.5 | 4 | 22.14 | 17332.76 | 70.07 | 198.05 | 30.21 | 21.27 | 1761.88 | 0.7 | 0.76 | 0.12 | 0.1 | 1 | 10 | 137.021 | 187.4782 | 169.5855 | 137021.0215 | 187478.2066 | 2.4577e-06 | 7 | 169585.5497
43 | 60 | CONCLUIDO | 9.7768 | 10.23 | 7.94 | 79.43 | 1.5 | 6 | 138.98 | 45 | 11.75 | 4 | 22.23 | 17374.54 | 69.51 | 198.05 | 30.07 | 21.27 | 1693.67 | 0.71 | 0.76 | 0.12 | 0.09 | 1 | 10 | 136.6493 | 186.9697 | 169.1255 | 136649.3462 | 186969.664 | 2.4594e-06 | 7 | 169125.5417
44 | 60 | CONCLUIDO | 9.7609 | 10.24 | 7.96 | 79.59 | 1.52 | 6 | 139.32 | 45 | 12 | 4 | 22.32 | 17416.34 | 69.09 | 198.05 | 30.62 | 21.27 | 1966.63 | 0.69 | 0.76 | 0.12 | 0.11 | 1 | 10 | 136.5491 | 186.8325 | 169.0015 | 136549.0889 | 186832.4875 | 2.4554e-06 | 7 | 169001.4571
45 | 60 | CONCLUIDO | 9.8023 | 10.2 | 7.94 | 95.3 | 1.55 | 5 | 139.66 | 45 | 12.25 | 3 | 22.41 | 17458.18 | 68.12 | 198.05 | 30.01 | 21.27 | 1669.43 | 0.71 | 0.76 | 0.12 | 0.09 | 1 | 10 | 135.7326 | 185.7153 | 167.9909 | 135732.5971 | 185715.3275 | 2.4658e-06 | 7 | 167990.9173
46 | 60 | CONCLUIDO | 9.813 | 10.19 | 7.93 | 95.17 | 1.58 | 5 | 140 | 45 | 12.5 | 3 | 22.5 | 17500.05 | 68 | 198.05 | 29.7 | 21.27 | 1512.61 | 0.72 | 0.77 | 0.12 | 0.08 | 1 | 10 | 135.5848 | 185.5131 | 167.808 | 135584.8257 | 185513.1401 | 2.4685e-06 | 7 | 167808.0263
47 | 60 | CONCLUIDO | 9.8288 | 10.17 | 7.91 | 94.97 | 1.61 | 5 | 140.33 | 45 | 12.75 | 3 | 22.59 | 17541.95 | 67.85 | 198.05 | 29.11 | 21.27 | 1216.82 | 0.73 | 0.77 | 0.12 | 0.06 | 1 | 10 | 135.3711 | 185.2207 | 167.5435 | 135371.0743 | 185220.676 | 2.4725e-06 | 7 | 167543.4747
48 | 60 | CONCLUIDO | 9.7999 | 10.2 | 7.94 | 95.33 | 1.63 | 5 | 140.67 | 45 | 13 | 3 | 22.68 | 17583.88 | 68.05 | 198.05 | 30.18 | 21.27 | 1752.92 | 0.7 | 0.76 | 0.12 | 0.09 | 1 | 10 | 135.7072 | 185.6805 | 167.9594 | 135707.1572 | 185680.5194 | 2.4652e-06 | 7 | 167959.4313
49 | 60 | CONCLUIDO | 9.8093 | 10.19 | 7.93 | 95.21 | 1.66 | 5 | 141.02 | 45 | 13.25 | 3 | 22.77 | 17625.85 | 67.86 | 198.05 | 29.83 | 21.27 | 1576.62 | 0.71 | 0.77 | 0.12 | 0.08 | 1 | 10 | 135.5278 | 185.4351 | 167.7374 | 135527.7886 | 185435.0994 | 2.4676e-06 | 7 | 167737.4337
50 | 60 | CONCLUIDO | 9.8077 | 10.2 | 7.94 | 95.23 | 1.69 | 5 | 141.36 | 45 | 13.5 | 2 | 22.86 | 17667.84 | 67.8 | 198.06 | 29.78 | 21.27 | 1553.33 | 0.71 | 0.77 | 0.12 | 0.08 | 1 | 10 | 135.5248 | 185.4311 | 167.7338 | 135524.843 | 185431.0691 | 2.4672e-06 | 7 | 167733.7881
51 | 60 | CONCLUIDO | 9.8143 | 10.19 | 7.93 | 95.15 | 1.72 | 5 | 141.7 | 45 | 13.75 | 2 | 22.95 | 17709.87 | 67.93 | 198.05 | 29.6 | 21.27 | 1462.21 | 0.72 | 0.77 | 0.12 | 0.08 | 1 | 10 | 135.5388 | 185.4501 | 167.751 | 135538.766 | 185450.1192 | 2.4688e-06 | 7 | 167751.0201
52 | 60 | CONCLUIDO | 9.8106 | 10.19 | 7.93 | 95.2 | 1.74 | 5 | 142.04 | 45 | 14 | 1 | 23.04 | 17751.93 | 67.99 | 198.05 | 29.71 | 21.27 | 1520.29 | 0.72 | 0.77 | 0.12 | 0.08 | 1 | 10 | 135.5927 | 185.5239 | 167.8177 | 135592.6594 | 185523.8586 | 2.4679e-06 | 7 | 167817.7219
53 | 60 | CONCLUIDO | 9.8045 | 10.2 | 7.94 | 95.27 | 1.77 | 5 | 142.38 | 45 | 14.25 | 1 | 23.13 | 17794.02 | 68.01 | 198.05 | 29.92 | 21.27 | 1624.33 | 0.71 | 0.76 | 0.12 | 0.09 | 1 | 10 | 135.6592 | 185.615 | 167.9001 | 135659.2354 | 185614.9508 | 2.4664e-06 | 7 | 167900.1204
54 | 60 | CONCLUIDO | 9.8063 | 10.2 | 7.94 | 95.25 | 1.8 | 5 | 142.72 | 45 | 14.5 | 1 | 23.22 | 17836.15 | 67.9 | 198.05 | 29.83 | 21.27 | 1580.35 | 0.71 | 0.77 | 0.12 | 0.08 | 1 | 10 | 135.5881 | 185.5177 | 167.8121 | 135588.1378 | 185517.6719 | 2.4668e-06 | 7 | 167812.1257
55 | 60 | CONCLUIDO | 9.8106 | 10.19 | 7.93 | 95.2 | 1.82 | 5 | 143.06 | 45 | 14.75 | 1 | 23.31 | 17878.3 | 67.8 | 198.05 | 29.67 | 21.27 | 1495.81 | 0.72 | 0.77 | 0.12 | 0.08 | 1 | 10 | 135.4873 | 185.3797 | 167.6873 | 135487.2661 | 185379.6547 | 2.4679e-06 | 7 | 167687.2807
56 | 60 | CONCLUIDO | 9.8109 | 10.19 | 7.93 | 95.19 | 1.85 | 5 | 143.4 | 45 | 15 | 1 | 23.41 | 17920.49 | 67.73 | 198.05 | 29.71 | 21.27 | 1515.9 | 0.72 | 0.77 | 0.12 | 0.08 | 1 | 10 | 135.4468 | 185.3242 | 167.6372 | 135446.7686 | 185324.2442 | 2.468e-06 | 7 | 167637.1585
57 | 60 | CONCLUIDO | 9.8074 | 10.2 | 7.94 | 95.24 | 1.88 | 5 | 143.75 | 45 | 15.25 | 0 | 23.5 | 17962.71 | 67.8 | 198.05 | 29.8 | 21.27 | 1561.59 | 0.71 | 0.77 | 0.12 | 0.08 | 1 | 10 | 135.5265 | 185.4334 | 167.7359 | 135526.5143 | 185433.3559 | 2.4671e-06 | 7 | 167735.8567

## RESULTADOS_25
Unnamed: 0 | Volume de calda [L] | STATUS | Capacidade operacional [ha/h] | Tempo de missao [h] | Tempo util [h] | Tempo por voo [min] | Autonomia Projetada [h] | N° Voos | MTOW [kg] | Massa Estrutura [kg] | Combustível [kg] | Abastecimentos | Massa gerador | Potência gerador [W] | Combustível consumido [L] | Calda cons [L] | Distância percorrida [km] | Distância Pulverizando [km] | RTL ACUMULADO[m] | EOC [km/km] | EOC [h/h] | Tempo de manobra [h] | Tempo rtl_rtw [h] | V pulv [m/s] | V desloc [m/s] | Preço Total por ha Simples [R$/ha] | Preço Total por ha Presumido [R$/ha] | Preço Total por ha Real [R$/ha] | Preço Total Simples [R$] | Preço Total Presumido [R$] | Prod CAPEX [ha/h/R$] | Dias Trabalhados | Preço Total Real [R$]
0 | 135 | CONCLUIDO | 5.0473 | 19.81 | 10.49 | 4.92 | 0.07 | 128 | 263.32 | 59.89 | 1 | 126 | 67.43 | 32710.1 | 176.53 | 198.14 | 109.57 | 21.27 | 40831.98 | 0.19 | 0.58 | 0.31 | 2.63 | 1 | 10 | 420.4312 | 575.2525 | 520.3512 | 420431.1875 | 575252.4989 | 1.1222e-06 | 13 | 520351.2078
1 | 135 | CONCLUIDO | 5.7076 | 17.52 | 9.81 | 6.13 | 0.08 | 96 | 263.79 | 59.89 | 1.25 | 94 | 67.65 | 32767.75 | 165.01 | 198.1 | 88.56 | 21.27 | 30487.9 | 0.24 | 0.62 | 0.26 | 1.96 | 1 | 10 | 364.0185 | 498.0662 | 450.5314 | 364018.4968 | 498066.1667 | 1.269e-06 | 12 | 450531.4308
2 | 135 | CONCLUIDO | 6.1925 | 16.15 | 9.4 | 7.33 | 0.1 | 77 | 264.25 | 59.89 | 1.5 | 75 | 67.87 | 32825.49 | 157.98 | 198.17 | 75.62 | 21.27 | 24115.1 | 0.28 | 0.65 | 0.23 | 1.55 | 1 | 10 | 326.7405 | 447.0607 | 404.3939 | 326740.4506 | 447060.6993 | 1.3768e-06 | 11 | 404393.8536
3 | 135 | CONCLUIDO | 6.5693 | 15.22 | 9.13 | 8.56 | 0.12 | 64 | 264.72 | 59.89 | 1.75 | 62 | 68.09 | 32883.31 | 153.34 | 198.06 | 67.13 | 21.27 | 19932.93 | 0.32 | 0.66 | 0.21 | 1.28 | 1 | 10 | 298.2706 | 408.1069 | 369.1578 | 298270.5576 | 408106.9357 | 1.4606e-06 | 10 | 369157.7825
4 | 135 | CONCLUIDO | 6.8618 | 14.57 | 8.94 | 9.75 | 0.13 | 55 | 265.19 | 59.89 | 2 | 53 | 68.31 | 32941.21 | 149.99 | 198.06 | 61.01 | 21.27 | 16917.82 | 0.35 | 0.68 | 0.2 | 1.09 | 1 | 10 | 287.6645 | 393.5953 | 356.0311 | 287664.5257 | 393595.2949 | 1.5256e-06 | 10 | 356031.1124
5 | 135 | CONCLUIDO | 7.1065 | 14.07 | 8.79 | 10.99 | 0.15 | 48 | 265.66 | 59.89 | 2.25 | 46 | 68.53 | 32999.19 | 147.43 | 198.06 | 56.42 | 21.27 | 14655.65 | 0.38 | 0.69 | 0.19 | 0.94 | 1 | 10 | 279.6849 | 382.6772 | 346.155 | 279684.8933 | 382677.2099 | 1.58e-06 | 10 | 346155.0341
6 | 135 | CONCLUIDO | 7.2917 | 13.71 | 8.69 | 12.12 | 0.17 | 43 | 266.13 | 59.89 | 2.5 | 41 | 68.75 | 33057.26 | 145.61 | 198.11 | 53.2 | 21.27 | 13074.02 | 0.4 | 0.7 | 0.18 | 0.83 | 1 | 10 | 261.217 | 357.4086 | 323.298 | 261216.9745 | 357408.5886 | 1.6212e-06 | 9 | 323298.0145
7 | 135 | CONCLUIDO | 7.4567 | 13.41 | 8.59 | 13.21 | 0.18 | 39 | 266.6 | 59.89 | 2.75 | 37 | 68.97 | 33115.41 | 143.82 | 198.06 | 49.89 | 21.27 | 11438.2 | 0.43 | 0.71 | 0.17 | 0.73 | 1 | 10 | 256.3461 | 350.7441 | 317.2696 | 256346.1468 | 350744.1072 | 1.6579e-06 | 9 | 317269.5819
8 | 135 | CONCLUIDO | 7.6557 | 13.06 | 8.44 | 14.47 | 0.2 | 35 | 267.08 | 59.89 | 3 | 33 | 69.19 | 33173.65 | 141.24 | 198.05 | 45.68 | 21.27 | 9352.93 | 0.47 | 0.72 | 0.15 | 0.59 | 1 | 10 | 250.3396 | 342.5257 | 309.8356 | 250339.6375 | 342525.7363 | 1.7021e-06 | 9 | 309835.5607
9 | 135 | CONCLUIDO | 7.6583 | 13.06 | 8.54 | 15.52 | 0.22 | 33 | 267.55 | 59.89 | 3.25 | 31 | 69.41 | 33231.97 | 142.85 | 198.05 | 48.74 | 21.27 | 10891.87 | 0.44 | 0.71 | 0.16 | 0.68 | 1 | 10 | 251.8194 | 344.5504 | 311.667 | 251819.3865 | 344550.3941 | 1.7027e-06 | 9 | 311666.9881
10 | 135 | CONCLUIDO | 7.7969 | 12.83 | 8.46 | 16.91 | 0.23 | 30 | 268.02 | 59.89 | 3.5 | 28 | 69.64 | 33290.38 | 141.39 | 198.09 | 46.25 | 21.27 | 9662.31 | 0.46 | 0.72 | 0.15 | 0.6 | 1 | 10 | 248.1189 | 339.4872 | 307.087 | 248118.8566 | 339487.1659 | 1.7335e-06 | 9 | 307086.9872
11 | 135 | CONCLUIDO | 7.8857 | 12.68 | 8.41 | 18.03 | 0.25 | 28 | 268.5 | 59.89 | 3.75 | 26 | 69.86 | 33348.87 | 140.64 | 198.07 | 44.75 | 21.27 | 8922.9 | 0.48 | 0.72 | 0.15 | 0.56 | 1 | 10 | 245.9489 | 336.5182 | 304.4013 | 245948.9187 | 336518.161 | 1.7533e-06 | 9 | 304401.34
12 | 135 | CONCLUIDO | 7.9842 | 12.52 | 8.36 | 19.29 | 0.26 | 26 | 268.97 | 59.89 | 4 | 24 | 70.09 | 33407.45 | 139.63 | 198.07 | 42.93 | 21.27 | 8023.95 | 0.5 | 0.73 | 0.15 | 0.5 | 1 | 10 | 243.497 | 333.1633 | 301.3667 | 243496.9833 | 333163.3149 | 1.7752e-06 | 9 | 301366.6757
13 | 135 | CONCLUIDO | 8.0266 | 12.46 | 8.34 | 20.02 | 0.28 | 25 | 269.45 | 59.89 | 4.25 | 23 | 70.31 | 33466.11 | 139.3 | 198.06 | 42.44 | 21.27 | 7785.4 | 0.5 | 0.73 | 0.15 | 0.49 | 1 | 10 | 242.5366 | 331.8493 | 300.1781 | 242536.617 | 331849.2993 | 1.7846e-06 | 9 | 300178.0679
14 | 135 | CONCLUIDO | 8.0625 | 12.4 | 8.34 | 20.84 | 0.3 | 24 | 269.92 | 59.89 | 4.5 | 22 | 70.54 | 33524.86 | 139.08 | 198.06 | 42.52 | 21.27 | 7827.8 | 0.5 | 0.73 | 0.15 | 0.48 | 1 | 10 | 241.8327 | 330.8862 | 299.3069 | 241832.7073 | 330886.179 | 1.7926e-06 | 9 | 299306.8665
15 | 135 | CONCLUIDO | 8.1692 | 12.24 | 8.28 | 22.57 | 0.31 | 22 | 270.4 | 59.89 | 4.75 | 20 | 70.76 | 33583.7 | 138.1 | 198.09 | 40.35 | 21.27 | 6751.36 | 0.53 | 0.73 | 0.15 | 0.42 | 1 | 10 | 226.4193 | 309.7969 | 280.2303 | 226419.2949 | 309796.8682 | 1.8163e-06 | 8 | 280230.2899
16 | 135 | CONCLUIDO | 8.2164 | 12.17 | 8.26 | 23.59 | 0.33 | 21 | 270.88 | 59.89 | 5 | 19 | 70.99 | 33642.62 | 137.68 | 198.08 | 39.78 | 21.27 | 6474.08 | 0.53 | 0.74 | 0.14 | 0.4 | 1 | 10 | 225.3719 | 308.3638 | 278.934 | 225371.9191 | 308363.8025 | 1.8268e-06 | 8 | 278933.994
17 | 135 | CONCLUIDO | 8.2667 | 12.1 | 8.23 | 24.7 | 0.34 | 20 | 271.36 | 59.89 | 5.25 | 18 | 71.22 | 33701.64 | 137.22 | 198.05 | 39.05 | 21.27 | 6112.6 | 0.54 | 0.74 | 0.14 | 0.38 | 1 | 10 | 224.2301 | 306.8015 | 277.5208 | 224230.1109 | 306801.5301 | 1.838e-06 | 8 | 277520.8226
18 | 135 | CONCLUIDO | 8.3262 | 12.01 | 8.2 | 25.88 | 0.36 | 19 | 271.84 | 59.89 | 5.5 | 17 | 71.45 | 33760.74 | 136.5 | 198.08 | 37.86 | 21.27 | 5522.19 | 0.56 | 0.74 | 0.14 | 0.34 | 1 | 10 | 222.8015 | 304.8469 | 275.7527 | 222801.543 | 304846.9005 | 1.8512e-06 | 8 | 275752.7402
19 | 135 | CONCLUIDO | 8.4163 | 11.88 | 8.12 | 27.06 | 0.38 | 18 | 272.32 | 59.89 | 5.75 | 16 | 71.68 | 33820.05 | 135.15 | 198.05 | 35.47 | 21.27 | 4331.61 | 0.6 | 0.75 | 0.13 | 0.27 | 1 | 10 | 220.389 | 301.546 | 272.7669 | 220389.0489 | 301546.0196 | 1.8712e-06 | 8 | 272766.8907
20 | 135 | CONCLUIDO | 8.338 | 11.99 | 8.23 | 27.43 | 0.39 | 18 | 272.8 | 59.89 | 6 | 16 | 71.91 | 33879.33 | 137.08 | 198.05 | 39.1 | 21.27 | 6148.51 | 0.54 | 0.74 | 0.14 | 0.38 | 1 | 10 | 223.1181 | 305.28 | 276.1445 | 223118.095 | 305280.0209 | 1.8538e-06 | 8 | 276144.5241
21 | 135 | CONCLUIDO | 8.4069 | 11.9 | 8.18 | 28.88 | 0.41 | 17 | 273.28 | 59.89 | 6.25 | 15 | 72.14 | 33938.7 | 136.11 | 198.06 | 37.56 | 21.27 | 5381.07 | 0.57 | 0.74 | 0.13 | 0.33 | 1 | 10 | 221.3477 | 302.8577 | 273.9534 | 221347.7104 | 302857.7026 | 1.8691e-06 | 8 | 273953.3885
22 | 135 | CONCLUIDO | 8.46 | 11.82 | 8.16 | 30.59 | 0.42 | 16 | 273.76 | 59.89 | 6.5 | 14 | 72.37 | 33998.16 | 135.68 | 198.05 | 36.89 | 21.27 | 5053.06 | 0.58 | 0.74 | 0.13 | 0.31 | 1 | 10 | 220.2711 | 301.3847 | 272.6209 | 220271.127 | 301384.6736 | 1.8809e-06 | 8 | 272620.9433
23 | 135 | CONCLUIDO | 8.4541 | 11.83 | 8.17 | 30.62 | 0.44 | 16 | 274.24 | 59.89 | 6.75 | 14 | 72.61 | 34057.71 | 135.7 | 198.05 | 37.12 | 21.27 | 5169.03 | 0.57 | 0.74 | 0.13 | 0.31 | 1 | 10 | 220.399 | 301.5597 | 272.7792 | 220399.0206 | 301559.6633 | 1.8796e-06 | 8 | 272779.2322
24 | 135 | CONCLUIDO | 8.512 | 11.75 | 8.14 | 32.55 | 0.45 | 15 | 274.73 | 59.89 | 7 | 13 | 72.84 | 34117.35 | 135.15 | 198.05 | 36.11 | 21.27 | 4668.24 | 0.59 | 0.75 | 0.13 | 0.28 | 1 | 10 | 219.1588 | 299.8628 | 271.2443 | 219158.8163 | 299862.7611 | 1.8925e-06 | 8 | 271244.2801
25 | 135 | CONCLUIDO | 8.5116 | 11.75 | 8.14 | 32.55 | 0.47 | 15 | 275.21 | 59.89 | 7.25 | 13 | 73.08 | 34177.09 | 135.08 | 198.05 | 36.02 | 21.27 | 4624.19 | 0.59 | 0.75 | 0.13 | 0.28 | 1 | 10 | 219.1194 | 299.8089 | 271.1955 | 219119.4321 | 299808.8739 | 1.8924e-06 | 8 | 271195.5357
26 | 135 | CONCLUIDO | 8.5659 | 11.67 | 8.11 | 34.77 | 0.48 | 14 | 275.7 | 59.89 | 7.5 | 12 | 73.31 | 34236.91 | 134.7 | 198.08 | 35.36 | 21.27 | 4297.1 | 0.6 | 0.75 | 0.13 | 0.26 | 1 | 10 | 218.0517 | 298.348 | 269.874 | 218051.6969 | 298347.9515 | 1.9045e-06 | 8 | 269874.0418
27 | 135 | CONCLUIDO | 8.5625 | 11.68 | 8.12 | 34.79 | 0.5 | 14 | 276.18 | 59.89 | 7.75 | 12 | 73.55 | 34296.82 | 134.75 | 198.06 | 35.58 | 21.27 | 4408.16 | 0.6 | 0.75 | 0.13 | 0.27 | 1 | 10 | 218.1625 | 298.4995 | 270.0111 | 218162.4642 | 298499.5081 | 1.9037e-06 | 8 | 270011.134
28 | 135 | CONCLUIDO | 8.6234 | 11.6 | 8.09 | 37.32 | 0.51 | 13 | 276.67 | 59.89 | 8 | 11 | 73.78 | 34356.83 | 134.1 | 198.06 | 34.5 | 21.27 | 3870.87 | 0.62 | 0.75 | 0.13 | 0.23 | 1 | 10 | 216.8508 | 296.7048 | 268.3877 | 216850.7792 | 296704.8029 | 1.9173e-06 | 8 | 268387.713
29 | 135 | CONCLUIDO | 8.63 | 11.59 | 8.08 | 37.28 | 0.53 | 13 | 277.16 | 59.89 | 8.25 | 11 | 74.02 | 34416.93 | 133.87 | 198.05 | 34.1 | 21.27 | 3673.5 | 0.62 | 0.75 | 0.13 | 0.22 | 1 | 10 | 216.5863 | 296.343 | 268.0604 | 216586.3249 | 296342.9649 | 1.9187e-06 | 8 | 268060.4082
30 | 135 | CONCLUIDO | 8.6532 | 11.56 | 8.05 | 37.14 | 0.55 | 13 | 277.65 | 59.89 | 8.5 | 11 | 74.26 | 34477.13 | 133.2 | 198.05 | 33.25 | 21.27 | 3247.67 | 0.64 | 0.75 | 0.12 | 0.19 | 1 | 10 | 215.7644 | 295.2183 | 267.0431 | 215764.3782 | 295218.3412 | 1.9239e-06 | 8 | 267043.117
31 | 135 | CONCLUIDO | 8.6464 | 11.57 | 8.11 | 40.53 | 0.56 | 12 | 278.13 | 59.89 | 8.75 | 10 | 74.5 | 34537.41 | 134.12 | 198.05 | 35.35 | 21.27 | 4303.54 | 0.6 | 0.75 | 0.13 | 0.25 | 1 | 10 | 216.6329 | 296.4067 | 268.1181 | 216632.9369 | 296406.7414 | 1.9224e-06 | 8 | 268118.098
32 | 135 | CONCLUIDO | 8.6603 | 11.55 | 8.09 | 40.44 | 0.58 | 12 | 278.62 | 59.89 | 9 | 10 | 74.74 | 34597.8 | 133.89 | 198.07 | 34.7 | 21.27 | 3975.63 | 0.61 | 0.75 | 0.13 | 0.23 | 1 | 10 | 216.2417 | 295.8714 | 267.6339 | 216241.7049 | 295871.4405 | 1.9255e-06 | 8 | 267633.8855
33 | 135 | CONCLUIDO | 8.6615 | 11.55 | 8.09 | 40.43 | 0.59 | 12 | 279.11 | 59.89 | 9.25 | 10 | 74.98 | 34658.27 | 133.9 | 198.05 | 34.54 | 21.27 | 3897.32 | 0.62 | 0.75 | 0.13 | 0.23 | 1 | 10 | 216.2326 | 295.8589 | 267.6226 | 216232.5584 | 295858.9259 | 1.9258e-06 | 8 | 267622.5653
34 | 135 | CONCLUIDO | 8.6622 | 11.54 | 8.08 | 40.42 | 0.6 | 12 | 279.61 | 59.89 | 9.5 | 10 | 75.22 | 34718.84 | 133.71 | 198.07 | 34.64 | 21.27 | 3947.21 | 0.61 | 0.75 | 0.12 | 0.23 | 1 | 10 | 216.0705 | 295.6372 | 267.422 | 216070.5367 | 295637.2407 | 1.9259e-06 | 8 | 267422.0374
35 | 135 | CONCLUIDO | 8.7226 | 11.46 | 8.06 | 43.94 | 0.62 | 11 | 280.1 | 59.89 | 9.75 | 9 | 75.46 | 34779.51 | 133.14 | 198.05 | 33.54 | 21.27 | 3401.12 | 0.63 | 0.75 | 0.13 | 0.2 | 1 | 10 | 214.8781 | 294.0057 | 265.9462 | 214878.0838 | 294005.6741 | 1.9393e-06 | 8 | 265946.1852
36 | 135 | CONCLUIDO | 8.7237 | 11.46 | 8.05 | 43.93 | 0.63 | 11 | 280.59 | 59.89 | 10 | 9 | 75.7 | 34840.27 | 133.18 | 198.05 | 33.47 | 21.27 | 3366.5 | 0.64 | 0.75 | 0.13 | 0.2 | 1 | 10 | 214.8557 | 293.9751 | 265.9185 | 214855.7461 | 293975.1106 | 1.9396e-06 | 8 | 265918.5386
37 | 135 | CONCLUIDO | 8.719 | 11.47 | 8.06 | 43.96 | 0.65 | 11 | 281.08 | 59.89 | 10.25 | 9 | 75.95 | 34901.13 | 133.17 | 198.05 | 33.7 | 21.27 | 3483.85 | 0.63 | 0.75 | 0.13 | 0.21 | 1 | 10 | 214.9422 | 294.0934 | 266.0256 | 214942.2282 | 294093.4392 | 1.9385e-06 | 8 | 266025.5741
38 | 135 | CONCLUIDO | 8.7188 | 11.47 | 8.06 | 43.97 | 0.66 | 11 | 281.58 | 59.89 | 10.5 | 9 | 76.19 | 34962.08 | 133.19 | 198.05 | 33.77 | 21.27 | 3517.24 | 0.63 | 0.75 | 0.13 | 0.21 | 1 | 10 | 214.9572 | 294.114 | 266.0441 | 214957.2363 | 294113.974 | 1.9385e-06 | 8 | 266044.1491
39 | 135 | CONCLUIDO | 8.7779 | 11.39 | 8.03 | 48.2 | 0.68 | 10 | 282.07 | 59.89 | 10.75 | 8 | 76.44 | 35023.13 | 132.74 | 198.06 | 32.88 | 21.27 | 3080.35 | 0.65 | 0.76 | 0.12 | 0.18 | 1 | 10 | 213.8374 | 292.5818 | 264.6582 | 213837.4419 | 292581.8218 | 1.9516e-06 | 8 | 264658.2234
40 | 135 | CONCLUIDO | 8.7856 | 11.38 | 8.02 | 48.14 | 0.69 | 10 | 282.57 | 59.89 | 11 | 8 | 76.68 | 35084.28 | 132.68 | 198.05 | 32.42 | 21.27 | 2846.7 | 0.66 | 0.76 | 0.13 | 0.17 | 1 | 10 | 213.6716 | 292.3549 | 264.453 | 213671.5933 | 292354.9004 | 1.9533e-06 | 8 | 264452.9591
41 | 135 | CONCLUIDO | 8.8067 | 11.36 | 8 | 47.98 | 0.71 | 10 | 283.06 | 59.89 | 11.25 | 8 | 76.93 | 35145.53 | 132.03 | 198.05 | 31.73 | 21.27 | 2502.14 | 0.67 | 0.76 | 0.12 | 0.14 | 1 | 10 | 212.9431 | 291.3581 | 263.5513 | 212943.058 | 291358.0864 | 1.958e-06 | 8 | 263551.2795
42 | 135 | CONCLUIDO | 8.7566 | 11.42 | 8.06 | 48.37 | 0.72 | 10 | 283.56 | 59.89 | 11.5 | 8 | 77.18 | 35206.88 | 133.03 | 198.05 | 33.96 | 21.27 | 3620.19 | 0.63 | 0.75 | 0.12 | 0.21 | 1 | 10 | 214.3826 | 293.3277 | 265.3329 | 214382.5987 | 293327.7294 | 1.9469e-06 | 8 | 265332.9426
43 | 135 | CONCLUIDO | 8.77 | 11.4 | 8.04 | 48.26 | 0.74 | 10 | 284.06 | 59.89 | 11.75 | 8 | 77.42 | 35268.32 | 132.53 | 198.05 | 33.28 | 21.27 | 3279.71 | 0.64 | 0.75 | 0.12 | 0.19 | 1 | 10 | 213.8385 | 292.5833 | 264.6596 | 213838.5301 | 292583.3108 | 1.9499e-06 | 8 | 264659.5702
44 | 135 | CONCLUIDO | 8.8292 | 11.33 | 8.02 | 53.45 | 0.75 | 9 | 284.56 | 59.89 | 12 | 7 | 77.67 | 35329.87 | 131.99 | 198.05 | 32.39 | 21.27 | 2835.7 | 0.66 | 0.76 | 0.12 | 0.17 | 1 | 10 | 212.709 | 291.0379 | 263.2616 | 212709.0439 | 291037.8979 | 1.963e-06 | 8 | 263261.6494
45 | 135 | CONCLUIDO | 8.8261 | 11.33 | 8.02 | 53.48 | 0.77 | 9 | 285.06 | 59.89 | 12.25 | 7 | 77.92 | 35391.51 | 132.18 | 198.05 | 32.56 | 21.27 | 2923.29 | 0.65 | 0.76 | 0.12 | 0.17 | 1 | 10 | 212.8641 | 291.25 | 263.4535 | 212864.0684 | 291250.0093 | 1.9623e-06 | 8 | 263453.5172
46 | 135 | CONCLUIDO | 8.8305 | 11.32 | 8.02 | 53.44 | 0.78 | 9 | 285.56 | 59.89 | 12.5 | 7 | 78.17 | 35453.26 | 132.22 | 198.05 | 32.41 | 21.27 | 2847.83 | 0.66 | 0.76 | 0.12 | 0.16 | 1 | 10 | 212.8349 | 291.2101 | 263.4174 | 212834.9104 | 291210.1141 | 1.9633e-06 | 8 | 263417.4295
47 | 135 | CONCLUIDO | 8.8326 | 11.32 | 8.01 | 53.42 | 0.79 | 9 | 286.06 | 59.89 | 12.75 | 7 | 78.42 | 35515.1 | 132.12 | 198.05 | 32.25 | 21.27 | 2767.3 | 0.66 | 0.76 | 0.12 | 0.16 | 1 | 10 | 212.7146 | 291.0455 | 263.2686 | 212714.6225 | 291045.5308 | 1.9638e-06 | 8 | 263268.5538
48 | 135 | CONCLUIDO | 8.827 | 11.33 | 8.02 | 53.47 | 0.81 | 9 | 286.56 | 59.89 | 13 | 7 | 78.68 | 35577.18 | 131.98 | 198.05 | 32.5 | 21.27 | 2892.74 | 0.65 | 0.76 | 0.12 | 0.17 | 1 | 10 | 212.7298 | 291.0662 | 263.2873 | 212729.7552 | 291066.236 | 1.9625e-06 | 8 | 263287.2829
49 | 135 | CONCLUIDO | 8.8296 | 11.33 | 8.02 | 53.45 | 0.82 | 9 | 287.07 | 59.89 | 13.25 | 7 | 78.93 | 35639.23 | 131.78 | 198.05 | 32.43 | 21.27 | 2858.92 | 0.66 | 0.76 | 0.12 | 0.16 | 1 | 10 | 212.5747 | 290.8541 | 263.0954 | 212574.7292 | 290854.1226 | 1.9631e-06 | 8 | 263095.4133
50 | 135 | CONCLUIDO | 8.8942 | 11.24 | 7.99 | 59.89 | 0.84 | 8 | 287.57 | 59.89 | 13.5 | 6 | 79.18 | 35701.38 | 131.14 | 198.05 | 31.4 | 21.27 | 2346.86 | 0.68 | 0.76 | 0.12 | 0.13 | 1 | 10 | 211.3026 | 289.1135 | 261.5209 | 211302.5557 | 289113.4787 | 1.9775e-06 | 8 | 261520.8941
51 | 135 | CONCLUIDO | 8.9069 | 11.23 | 7.97 | 59.77 | 0.85 | 8 | 288.08 | 59.89 | 13.75 | 6 | 79.44 | 35763.64 | 131.11 | 198.05 | 30.7 | 21.27 | 1997.14 | 0.69 | 0.76 | 0.12 | 0.12 | 1 | 10 | 211.067 | 288.7912 | 261.2294 | 211067.0093 | 288791.1938 | 1.9803e-06 | 8 | 261229.3676
52 | 135 | CONCLUIDO | 8.9071 | 11.23 | 7.97 | 59.77 | 0.86 | 8 | 288.58 | 59.89 | 14 | 6 | 79.69 | 35826 | 131.05 | 198.05 | 30.9 | 21.27 | 2095.5 | 0.69 | 0.76 | 0.12 | 0.12 | 1 | 10 | 211.028 | 288.7378 | 261.181 | 211027.9668 | 288737.774 | 1.9804e-06 | 8 | 261181.0461
53 | 135 | CONCLUIDO | 8.8738 | 11.27 | 8.01 | 60.09 | 0.88 | 8 | 289.09 | 59.89 | 14.25 | 6 | 79.95 | 35888.47 | 131.73 | 198.05 | 32.3 | 21.27 | 2800 | 0.66 | 0.76 | 0.12 | 0.16 | 1 | 10 | 211.9748 | 290.0332 | 262.3529 | 211974.7578 | 290033.2153 | 1.973e-06 | 8 | 262352.8523
54 | 135 | CONCLUIDO | 8.8863 | 11.25 | 8 | 59.97 | 0.89 | 8 | 289.6 | 59.89 | 14.5 | 6 | 80.21 | 35951.04 | 131.41 | 198.05 | 31.79 | 21.27 | 2542.46 | 0.67 | 0.76 | 0.12 | 0.14 | 1 | 10 | 211.5953 | 289.5141 | 261.8832 | 211595.3275 | 289514.062 | 1.9757e-06 | 8 | 261883.2463
55 | 135 | CONCLUIDO | 8.8797 | 11.26 | 8 | 60.03 | 0.91 | 8 | 290.1 | 59.89 | 14.75 | 6 | 80.47 | 36013.72 | 131.63 | 198.08 | 32.01 | 21.27 | 2653.67 | 0.66 | 0.76 | 0.12 | 0.15 | 1 | 10 | 211.8095 | 289.8071 | 262.1483 | 211809.4782 | 289807.0724 | 1.9743e-06 | 8 | 262148.2922
56 | 135 | CONCLUIDO | 8.8849 | 11.26 | 8 | 59.98 | 0.92 | 8 | 290.61 | 59.89 | 15 | 6 | 80.73 | 36076.5 | 131.22 | 198.05 | 31.8 | 21.27 | 2549.08 | 0.67 | 0.76 | 0.12 | 0.14 | 1 | 10 | 211.4958 | 289.3778 | 261.76 | 211495.7696 | 289377.8425 | 1.9754e-06 | 8 | 261760.0274
57 | 135 | CONCLUIDO | 8.8788 | 11.26 | 8.01 | 60.04 | 0.93 | 8 | 291.12 | 59.89 | 15.25 | 6 | 80.99 | 36139.39 | 131.24 | 198.05 | 32.03 | 21.27 | 2662.41 | 0.66 | 0.76 | 0.12 | 0.15 | 1 | 10 | 211.6141 | 289.5398 | 261.9065 | 211614.1162 | 289539.7695 | 1.9741e-06 | 8 | 261906.5002
58 | 135 | CONCLUIDO | 8.881 | 11.26 | 8 | 60.02 | 0.95 | 8 | 291.63 | 59.89 | 15.5 | 6 | 81.25 | 36202.38 | 131.02 | 198.05 | 31.94 | 21.27 | 2619.55 | 0.67 | 0.76 | 0.12 | 0.15 | 1 | 10 | 211.42 | 289.2742 | 261.6663 | 211420.0388 | 289274.2243 | 1.9746e-06 | 8 | 261666.2983
59 | 135 | CONCLUIDO | 8.9461 | 11.18 | 7.97 | 68.32 | 0.96 | 7 | 292.15 | 59.89 | 15.75 | 5 | 81.51 | 36265.48 | 130.42 | 198.05 | 30.95 | 21.27 | 2127.08 | 0.69 | 0.76 | 0.12 | 0.12 | 1 | 10 | 210.182 | 287.5802 | 260.134 | 210181.9611 | 287580.2317 | 1.989e-06 | 8 | 260133.978
60 | 135 | CONCLUIDO | 8.9474 | 11.18 | 7.97 | 68.31 | 0.97 | 7 | 292.66 | 59.89 | 16 | 5 | 81.77 | 36328.69 | 130.51 | 198.05 | 30.84 | 21.27 | 2075.25 | 0.69 | 0.76 | 0.12 | 0.12 | 1 | 10 | 210.2214 | 287.6342 | 260.1828 | 210221.4 | 287634.1937 | 1.9893e-06 | 8 | 260182.79
61 | 135 | CONCLUIDO | 8.9485 | 11.18 | 7.97 | 68.3 | 0.99 | 7 | 293.17 | 59.89 | 16.25 | 5 | 82.03 | 36392.01 | 130.55 | 198.05 | 30.73 | 21.27 | 2016.48 | 0.69 | 0.76 | 0.12 | 0.12 | 1 | 10 | 210.2328 | 287.6498 | 260.1969 | 210232.7757 | 287649.7585 | 1.9896e-06 | 8 | 260196.8693
62 | 135 | CONCLUIDO | 8.9675 | 11.15 | 7.94 | 68.1 | 1 | 7 | 293.69 | 59.89 | 16.5 | 5 | 82.3 | 36455.44 | 130.06 | 198.05 | 30.03 | 21.27 | 1670.35 | 0.71 | 0.76 | 0.12 | 0.09 | 1 | 10 | 209.6147 | 286.804 | 259.4318 | 209614.654 | 286804.0172 | 1.9938e-06 | 8 | 259431.8443
63 | 135 | CONCLUIDO | 8.9503 | 11.17 | 7.97 | 68.28 | 1.01 | 7 | 294.2 | 59.89 | 16.75 | 5 | 82.56 | 36518.97 | 130.52 | 198.05 | 30.82 | 21.27 | 2063.45 | 0.69 | 0.76 | 0.12 | 0.11 | 1 | 10 | 210.1933 | 287.5958 | 260.1481 | 210193.3463 | 287595.8095 | 1.99e-06 | 8 | 260148.0691
64 | 135 | CONCLUIDO | 8.9326 | 11.2 | 7.99 | 68.47 | 1.03 | 7 | 294.72 | 59.89 | 17 | 5 | 82.83 | 36582.62 | 130.96 | 198.05 | 31.57 | 21.27 | 2438.18 | 0.67 | 0.76 | 0.12 | 0.14 | 1 | 10 | 210.7354 | 288.3374 | 260.8189 | 210735.3724 | 288337.4335 | 1.986e-06 | 8 | 260818.9135
65 | 135 | CONCLUIDO | 8.9428 | 11.18 | 7.98 | 68.36 | 1.04 | 7 | 295.23 | 59.89 | 17.25 | 5 | 83.1 | 36646.38 | 130.54 | 198.05 | 31.12 | 21.27 | 2212.09 | 0.68 | 0.76 | 0.12 | 0.12 | 1 | 10 | 210.3264 | 287.7779 | 260.3128 | 210326.4453 | 287777.9214 | 1.9883e-06 | 8 | 260312.8005
66 | 135 | CONCLUIDO | 8.9381 | 11.19 | 7.98 | 68.41 | 1.05 | 7 | 295.75 | 59.89 | 17.5 | 5 | 83.36 | 36710.24 | 130.55 | 198.05 | 31.29 | 21.27 | 2296.97 | 0.68 | 0.76 | 0.12 | 0.13 | 1 | 10 | 210.388 | 287.8621 | 260.389 | 210387.985 | 287862.1227 | 1.9872e-06 | 8 | 260388.9657
67 | 135 | CONCLUIDO | 8.9405 | 11.18 | 7.98 | 68.38 | 1.07 | 7 | 296.27 | 59.89 | 17.75 | 5 | 83.63 | 36774.22 | 130.39 | 198.05 | 31.22 | 21.27 | 2262.76 | 0.68 | 0.76 | 0.12 | 0.13 | 1 | 10 | 210.2623 | 287.6901 | 260.2334 | 210262.2708 | 287690.115 | 1.9878e-06 | 8 | 260233.3742
68 | 135 | CONCLUIDO | 8.9354 | 11.19 | 7.98 | 68.44 | 1.08 | 7 | 296.79 | 59.89 | 18 | 5 | 83.9 | 36838.32 | 130.46 | 198.05 | 31.38 | 21.27 | 2342.73 | 0.68 | 0.76 | 0.12 | 0.13 | 1 | 10 | 210.3651 | 287.8307 | 260.3606 | 210365.0551 | 287830.749 | 1.9866e-06 | 8 | 260360.5863
69 | 135 | CONCLUIDO | 8.9397 | 11.19 | 7.98 | 68.39 | 1.09 | 7 | 297.31 | 59.89 | 18.25 | 5 | 84.17 | 36902.52 | 130.21 | 198.05 | 31.21 | 21.27 | 2259.54 | 0.68 | 0.76 | 0.12 | 0.13 | 1 | 10 | 210.1621 | 287.5531 | 260.1094 | 210162.1285 | 287553.0959 | 1.9876e-06 | 8 | 260109.432
70 | 135 | CONCLUIDO | 8.9354 | 11.19 | 7.98 | 68.44 | 1.11 | 7 | 297.83 | 59.89 | 18.5 | 5 | 84.45 | 36966.84 | 130.07 | 198.07 | 31.42 | 21.27 | 2364.88 | 0.68 | 0.76 | 0.12 | 0.13 | 1 | 10 | 210.1275 | 287.5058 | 260.0666 | 210127.532 | 287505.7594 | 1.9866e-06 | 8 | 260066.6133
71 | 135 | CONCLUIDO | 9.0018 | 11.11 | 7.95 | 79.53 | 1.12 | 6 | 298.35 | 59.89 | 18.75 | 4 | 84.72 | 37031.27 | 129.48 | 198.05 | 30.33 | 21.27 | 1821 | 0.7 | 0.76 | 0.12 | 0.1 | 1 | 10 | 208.8973 | 285.8225 | 258.544 | 208897.3074 | 285822.5119 | 2.0014e-06 | 8 | 258544.0126
72 | 135 | CONCLUIDO | 9.016 | 11.09 | 7.93 | 79.35 | 1.13 | 6 | 298.88 | 59.89 | 19 | 4 | 84.99 | 37095.82 | 129.19 | 198.05 | 29.62 | 21.27 | 1465.51 | 0.72 | 0.77 | 0.12 | 0.08 | 1 | 10 | 208.4938 | 285.2704 | 258.0446 | 208493.7598 | 285270.3602 | 2.0046e-06 | 8 | 258044.5574
73 | 135 | CONCLUIDO | 9.0189 | 11.09 | 7.93 | 79.31 | 1.15 | 6 | 299.4 | 59.89 | 19.25 | 4 | 85.27 | 37160.49 | 129.28 | 198.05 | 29.68 | 21.27 | 1499.76 | 0.72 | 0.77 | 0.12 | 0.08 | 1 | 10 | 208.5147 | 285.2991 | 258.0705 | 208514.7466 | 285299.0753 | 2.0052e-06 | 8 | 258070.532
74 | 135 | CONCLUIDO | 9.0025 | 11.11 | 7.95 | 79.52 | 1.16 | 6 | 299.93 | 59.89 | 19.5 | 4 | 85.54 | 37225.39 | 129.74 | 198.05 | 30.42 | 21.27 | 1867.85 | 0.7 | 0.76 | 0.12 | 0.1 | 1 | 10 | 209.0464 | 286.0265 | 258.7285 | 209046.3874 | 286026.4898 | 2.0016e-06 | 8 | 258728.523
75 | 135 | CONCLUIDO | 8.9964 | 11.12 | 7.96 | 79.59 | 1.17 | 6 | 300.45 | 59.89 | 19.75 | 4 | 85.82 | 37290.29 | 129.89 | 198.05 | 30.6 | 21.27 | 1956.82 | 0.7 | 0.76 | 0.12 | 0.11 | 1 | 10 | 209.2402 | 286.2916 | 258.9684 | 209240.1637 | 286291.623 | 2.0002e-06 | 8 | 258968.3523
76 | 135 | CONCLUIDO | 9.0023 | 11.11 | 7.95 | 79.52 | 1.18 | 6 | 300.98 | 59.89 | 20 | 4 | 86.09 | 37355.31 | 129.84 | 198.05 | 30.37 | 21.27 | 1842.05 | 0.7 | 0.76 | 0.12 | 0.1 | 1 | 10 | 209.1092 | 286.1124 | 258.8062 | 209109.1526 | 286112.3678 | 2.0015e-06 | 8 | 258806.205
77 | 135 | CONCLUIDO | 8.9953 | 11.12 | 7.96 | 79.61 | 1.2 | 6 | 301.51 | 59.89 | 20.25 | 4 | 86.37 | 37420.44 | 130.02 | 198.05 | 30.7 | 21.27 | 2008.56 | 0.69 | 0.76 | 0.12 | 0.11 | 1 | 10 | 209.3316 | 286.4167 | 259.0815 | 209331.5734 | 286416.6938 | 2e-06 | 8 | 259081.4865
78 | 135 | CONCLUIDO | 8.9948 | 11.12 | 7.96 | 79.61 | 1.21 | 6 | 302.04 | 59.89 | 20.5 | 4 | 86.65 | 37485.7 | 130.1 | 198.05 | 30.7 | 21.27 | 2005.52 | 0.69 | 0.76 | 0.12 | 0.11 | 1 | 10 | 209.3858 | 286.4909 | 259.1486 | 209385.7809 | 286490.8629 | 1.9999e-06 | 8 | 259148.577
79 | 135 | CONCLUIDO | 9.0011 | 11.11 | 7.95 | 79.53 | 1.22 | 6 | 302.57 | 59.89 | 20.75 | 4 | 86.93 | 37551.07 | 129.97 | 198.05 | 30.38 | 21.27 | 1848.89 | 0.7 | 0.76 | 0.12 | 0.1 | 1 | 10 | 209.2016 | 286.2389 | 258.9207 | 209201.6454 | 286238.9205 | 2.0013e-06 | 8 | 258920.6797
80 | 135 | CONCLUIDO | 8.9966 | 11.12 | 7.96 | 79.59 | 1.23 | 6 | 303.1 | 59.89 | 21 | 4 | 87.21 | 37616.56 | 129.94 | 198.07 | 30.57 | 21.27 | 1942.49 | 0.7 | 0.76 | 0.12 | 0.11 | 1 | 10 | 209.2681 | 286.3298 | 259.0029 | 209268.0881 | 286329.8304 | 2.0003e-06 | 8 | 259002.9132
81 | 135 | CONCLUIDO | 8.9989 | 11.11 | 7.96 | 79.56 | 1.25 | 6 | 303.63 | 59.89 | 21.25 | 4 | 87.49 | 37682.17 | 129.78 | 198.05 | 30.49 | 21.27 | 1905.09 | 0.7 | 0.76 | 0.12 | 0.1 | 1 | 10 | 209.1446 | 286.1609 | 258.8501 | 209144.6485 | 286160.9349 | 2.0008e-06 | 8 | 258850.1369
82 | 135 | CONCLUIDO | 9.0016 | 11.11 | 7.95 | 79.53 | 1.26 | 6 | 304.16 | 59.89 | 21.5 | 4 | 87.78 | 37747.91 | 129.72 | 198.05 | 30.3 | 21.27 | 1810.44 | 0.7 | 0.76 | 0.12 | 0.1 | 1 | 10 | 209.0447 | 286.0242 | 258.7264 | 209044.7118 | 286024.197 | 2.0014e-06 | 8 | 258726.4491
83 | 135 | CONCLUIDO | 9.0142 | 11.09 | 7.94 | 79.37 | 1.27 | 6 | 304.7 | 59.89 | 21.75 | 4 | 88.06 | 37813.76 | 129.27 | 198.05 | 29.77 | 21.27 | 1542.23 | 0.71 | 0.77 | 0.12 | 0.08 | 1 | 10 | 208.5951 | 285.409 | 258.17 | 208595.0903 | 285409.0052 | 2.0042e-06 | 8 | 258169.9703
84 | 135 | CONCLUIDO | 9.011 | 11.1 | 7.94 | 79.41 | 1.28 | 6 | 305.23 | 59.89 | 22 | 4 | 88.35 | 37879.74 | 129.14 | 198.05 | 30.06 | 21.27 | 1688.01 | 0.71 | 0.76 | 0.12 | 0.09 | 1 | 10 | 208.5534 | 285.352 | 258.1184 | 208553.4139 | 285351.9817 | 2.0035e-06 | 8 | 258118.389
85 | 135 | CONCLUIDO | 8.9942 | 11.12 | 7.96 | 79.62 | 1.3 | 6 | 305.77 | 59.89 | 22.25 | 4 | 88.63 | 37945.85 | 129.46 | 198.05 | 30.79 | 21.27 | 2050.72 | 0.69 | 0.76 | 0.12 | 0.11 | 1 | 10 | 209.0055 | 285.9706 | 258.6779 | 209005.5196 | 285970.5726 | 1.9997e-06 | 8 | 258677.9425
86 | 135 | CONCLUIDO | 8.9942 | 11.12 | 7.96 | 79.62 | 1.31 | 6 | 306.31 | 59.89 | 22.5 | 4 | 88.92 | 38012.07 | 129.34 | 198.05 | 30.72 | 21.27 | 2017.85 | 0.69 | 0.76 | 0.12 | 0.11 | 1 | 10 | 208.9329 | 285.8712 | 258.5881 | 208932.9133 | 285871.2295 | 1.9997e-06 | 8 | 258588.0806
87 | 135 | CONCLUIDO | 8.9955 | 11.12 | 7.96 | 79.6 | 1.32 | 6 | 306.84 | 59.89 | 22.75 | 4 | 89.21 | 38078.42 | 129.13 | 198.05 | 30.63 | 21.27 | 1974.04 | 0.69 | 0.76 | 0.12 | 0.11 | 1 | 10 | 208.7908 | 285.6768 | 258.4122 | 208790.8325 | 285676.8282 | 2e-06 | 8 | 258412.2327
88 | 135 | CONCLUIDO | 9.058 | 11.04 | 7.93 | 95.21 | 1.33 | 5 | 307.38 | 59.89 | 23 | 3 | 89.5 | 38144.9 | 128.32 | 198.05 | 29.82 | 21.27 | 1573.5 | 0.71 | 0.77 | 0.12 | 0.08 | 1 | 10 | 207.4906 | 283.8978 | 256.803 | 207490.6081 | 283897.8039 | 2.0139e-06 | 8 | 256802.9959
89 | 135 | CONCLUIDO | 9.0557 | 11.04 | 7.94 | 95.24 | 1.35 | 5 | 307.92 | 59.89 | 23.25 | 3 | 89.79 | 38211.5 | 128.48 | 198.05 | 29.89 | 21.27 | 1609.82 | 0.71 | 0.77 | 0.12 | 0.08 | 1 | 10 | 207.645 | 284.1091 | 256.9941 | 207645.0162 | 284109.0718 | 2.0134e-06 | 8 | 256994.1008
90 | 135 | CONCLUIDO | 9.0628 | 11.03 | 7.93 | 95.14 | 1.36 | 5 | 308.46 | 59.89 | 23.5 | 3 | 90.08 | 38278.23 | 128.36 | 198.05 | 29.57 | 21.27 | 1449.69 | 0.72 | 0.77 | 0.12 | 0.08 | 1 | 10 | 207.4603 | 283.8563 | 256.7655 | 207460.2772 | 283856.3038 | 2.015e-06 | 8 | 256765.4565
91 | 135 | CONCLUIDO | 9.0609 | 11.04 | 7.93 | 95.17 | 1.37 | 5 | 309.01 | 59.89 | 23.75 | 3 | 90.37 | 38345.09 | 128.61 | 198.05 | 29.7 | 21.27 | 1513.35 | 0.72 | 0.77 | 0.12 | 0.08 | 1 | 10 | 207.6319 | 284.0912 | 256.9779 | 207631.9383 | 284091.1781 | 2.0146e-06 | 8 | 256977.9148
92 | 135 | CONCLUIDO | 9.0577 | 11.04 | 7.93 | 95.21 | 1.38 | 5 | 309.55 | 59.89 | 24 | 3 | 90.66 | 38412.07 | 128.82 | 198.05 | 29.78 | 21.27 | 1555.44 | 0.71 | 0.77 | 0.12 | 0.08 | 1 | 10 | 207.7944 | 284.3135 | 257.179 | 207794.412 | 284313.4817 | 2.0138e-06 | 8 | 257179.0021
93 | 135 | CONCLUIDO | 9.0705 | 11.02 | 7.92 | 95.03 | 1.39 | 5 | 310.09 | 59.89 | 24.25 | 3 | 90.96 | 38479.19 | 128.67 | 198.06 | 29.21 | 21.27 | 1265.99 | 0.73 | 0.77 | 0.12 | 0.07 | 1 | 10 | 207.527 | 283.9476 | 256.8481 | 207527.0375 | 283947.6481 | 2.0167e-06 | 8 | 256848.0831
94 | 135 | CONCLUIDO | 9.0733 | 11.02 | 7.92 | 94.99 | 1.41 | 5 | 310.64 | 59.89 | 24.5 | 3 | 91.25 | 38546.43 | 128.67 | 198.05 | 29.16 | 21.27 | 1242.06 | 0.73 | 0.77 | 0.12 | 0.06 | 1 | 10 | 207.4954 | 283.9043 | 256.8089 | 207495.3589 | 283904.3041 | 2.0173e-06 | 8 | 256808.8758
95 | 135 | CONCLUIDO | 9.065 | 11.03 | 7.93 | 95.11 | 1.42 | 5 | 311.19 | 59.89 | 24.75 | 3 | 91.55 | 38613.8 | 128.99 | 198.05 | 29.54 | 21.27 | 1434.39 | 0.72 | 0.77 | 0.11 | 0.07 | 1 | 10 | 207.8136 | 284.3397 | 257.2027 | 207813.5859 | 284339.7163 | 2.0155e-06 | 8 | 257202.7329
96 | 135 | CONCLUIDO | 9.053 | 11.05 | 7.94 | 95.28 | 1.43 | 5 | 311.73 | 59.89 | 25 | 3 | 91.85 | 38681.31 | 129.17 | 198.05 | 30.06 | 21.27 | 1691.48 | 0.71 | 0.76 | 0.12 | 0.09 | 1 | 10 | 208.0904 | 284.7185 | 257.5454 | 208090.4414 | 284718.5222 | 2.0128e-06 | 8 | 257545.386
97 | 135 | CONCLUIDO | 9.0555 | 11.04 | 7.94 | 95.25 | 1.44 | 5 | 312.28 | 59.89 | 25.25 | 3 | 92.15 | 38749.07 | 129.25 | 198.05 | 29.89 | 21.27 | 1608.51 | 0.71 | 0.77 | 0.12 | 0.08 | 1 | 10 | 208.11 | 284.7453 | 257.5696 | 208110.0223 | 284745.3136 | 2.0133e-06 | 8 | 257569.6205
98 | 135 | CONCLUIDO | 9.0591 | 11.04 | 7.93 | 95.19 | 1.45 | 5 | 312.83 | 59.89 | 25.5 | 3 | 92.44 | 38816.85 | 129.14 | 198.05 | 29.78 | 21.27 | 1552.55 | 0.71 | 0.77 | 0.12 | 0.08 | 1 | 10 | 207.9707 | 284.5547 | 257.3972 | 207970.7361 | 284554.7361 | 2.0142e-06 | 8 | 257397.2315
99 | 135 | CONCLUIDO | 9.0536 | 11.05 | 7.94 | 95.27 | 1.46 | 5 | 313.38 | 59.89 | 25.75 | 3 | 92.75 | 38884.75 | 129.35 | 198.05 | 30 | 21.27 | 1660.7 | 0.71 | 0.76 | 0.12 | 0.09 | 1 | 10 | 208.1918 | 284.8572 | 257.6708 | 208191.7958 | 284857.1998 | 2.0129e-06 | 8 | 257670.8284
100 | 135 | CONCLUIDO | 9.0552 | 11.04 | 7.94 | 95.25 | 1.48 | 5 | 313.93 | 59.89 | 26 | 3 | 93.05 | 38952.8 | 129.34 | 198.06 | 29.91 | 21.27 | 1616.04 | 0.71 | 0.77 | 0.12 | 0.08 | 1 | 10 | 208.1675 | 284.824 | 257.6408 | 208167.5303 | 284823.9987 | 2.0133e-06 | 8 | 257640.796
101 | 135 | CONCLUIDO | 9.0584 | 11.04 | 7.93 | 95.2 | 1.49 | 5 | 314.49 | 59.89 | 26.25 | 3 | 93.35 | 39020.97 | 129.41 | 198.05 | 29.78 | 21.27 | 1553.56 | 0.71 | 0.77 | 0.12 | 0.08 | 1 | 10 | 208.1409 | 284.7876 | 257.6078 | 208140.9093 | 284787.5746 | 2.014e-06 | 8 | 257607.8482
102 | 135 | CONCLUIDO | 9.0584 | 11.04 | 7.93 | 95.2 | 1.5 | 5 | 315.04 | 59.89 | 26.5 | 3 | 93.65 | 39089.29 | 129.49 | 198.05 | 29.76 | 21.27 | 1543.35 | 0.71 | 0.77 | 0.12 | 0.08 | 1 | 10 | 208.189 | 284.8533 | 257.6673 | 208188.9704 | 284853.3339 | 2.014e-06 | 8 | 257667.3315
103 | 135 | CONCLUIDO | 9.0589 | 11.04 | 7.93 | 95.2 | 1.51 | 5 | 315.6 | 59.89 | 26.75 | 3 | 93.96 | 39157.74 | 129.43 | 198.05 | 29.69 | 21.27 | 1505.89 | 0.72 | 0.77 | 0.12 | 0.08 | 1 | 10 | 208.1472 | 284.7962 | 257.6157 | 208147.2241 | 284796.2148 | 2.0141e-06 | 8 | 257615.6638
104 | 135 | CONCLUIDO | 9.0692 | 11.03 | 7.92 | 95.05 | 1.52 | 5 | 316.15 | 59.89 | 27 | 3 | 94.26 | 39226.32 | 129.14 | 198.05 | 29.3 | 21.27 | 1312.98 | 0.73 | 0.77 | 0.12 | 0.07 | 1 | 10 | 207.8238 | 284.3537 | 257.2153 | 207823.7748 | 284353.6572 | 2.0164e-06 | 8 | 257215.3432
105 | 135 | CONCLUIDO | 9.0685 | 11.03 | 7.92 | 95.06 | 1.53 | 5 | 316.71 | 59.89 | 27.25 | 3 | 94.57 | 39295.05 | 129.1 | 198.05 | 29.41 | 21.27 | 1366.92 | 0.72 | 0.77 | 0.11 | 0.07 | 1 | 10 | 207.8077 | 284.3317 | 257.1955 | 207807.7177 | 284331.6872 | 2.0162e-06 | 8 | 257195.4701
106 | 135 | CONCLUIDO | 9.058 | 11.04 | 7.93 | 95.21 | 1.54 | 5 | 317.27 | 59.89 | 27.5 | 3 | 94.88 | 39363.91 | 129.22 | 198.05 | 29.88 | 21.27 | 1601.12 | 0.71 | 0.77 | 0.11 | 0.08 | 1 | 10 | 208.0313 | 284.6376 | 257.4722 | 208031.3194 | 284637.6289 | 2.0139e-06 | 8 | 257472.2131
107 | 135 | CONCLUIDO | 9.0468 | 11.05 | 7.95 | 95.37 | 1.56 | 5 | 317.83 | 59.89 | 27.75 | 3 | 95.19 | 39432.92 | 129.4 | 198.05 | 30.27 | 21.27 | 1795.58 | 0.7 | 0.76 | 0.12 | 0.1 | 1 | 10 | 208.3318 | 285.0487 | 257.8441 | 208331.7572 | 285048.7011 | 2.0114e-06 | 8 | 257844.0531
108 | 135 | CONCLUIDO | 9.0536 | 11.05 | 7.94 | 95.27 | 1.57 | 5 | 318.39 | 59.89 | 28 | 3 | 95.5 | 39502.07 | 129.21 | 198.05 | 29.95 | 21.27 | 1638.78 | 0.71 | 0.76 | 0.12 | 0.09 | 1 | 10 | 208.1076 | 284.7421 | 257.5667 | 208107.6443 | 284742.06 | 2.0129e-06 | 8 | 257566.6774
109 | 135 | CONCLUIDO | 9.0559 | 11.04 | 7.94 | 95.24 | 1.58 | 5 | 318.95 | 59.89 | 28.25 | 3 | 95.81 | 39571.36 | 128.94 | 198.05 | 29.95 | 21.27 | 1636.5 | 0.71 | 0.77 | 0.12 | 0.08 | 1 | 10 | 207.9192 | 284.4842 | 257.3334 | 207919.1741 | 284484.1868 | 2.0134e-06 | 8 | 257333.4153
110 | 135 | CONCLUIDO | 9.0514 | 11.05 | 7.94 | 95.31 | 1.59 | 5 | 319.51 | 59.89 | 28.5 | 3 | 96.13 | 39640.79 | 129.06 | 198.05 | 30.12 | 21.27 | 1722.3 | 0.71 | 0.76 | 0.12 | 0.09 | 1 | 10 | 208.0426 | 284.653 | 257.4861 | 208042.5517 | 284652.9974 | 2.0124e-06 | 8 | 257486.1149
111 | 135 | CONCLUIDO | 9.0546 | 11.04 | 7.94 | 95.26 | 1.6 | 5 | 320.08 | 59.89 | 28.75 | 3 | 96.44 | 39710.36 | 128.87 | 198.05 | 29.94 | 21.27 | 1634.42 | 0.71 | 0.76 | 0.12 | 0.09 | 1 | 10 | 207.8919 | 284.4469 | 257.2997 | 207891.8976 | 284446.8659 | 2.0131e-06 | 8 | 257299.6562
112 | 135 | CONCLUIDO | 9.0548 | 11.04 | 7.94 | 95.26 | 1.61 | 5 | 320.64 | 59.89 | 29 | 3 | 96.75 | 39780.08 | 128.65 | 198.05 | 29.94 | 21.27 | 1634.41 | 0.71 | 0.76 | 0.12 | 0.09 | 1 | 10 | 207.7574 | 284.2628 | 257.1332 | 207757.4016 | 284262.8425 | 2.0132e-06 | 8 | 257133.1957
113 | 135 | CONCLUIDO | 9.058 | 11.04 | 7.93 | 95.21 | 1.62 | 5 | 321.21 | 59.89 | 29.25 | 3 | 97.07 | 39849.95 | 128.22 | 198.05 | 29.79 | 21.27 | 1556.46 | 0.71 | 0.77 | 0.12 | 0.08 | 1 | 10 | 207.4305 | 283.8156 | 256.7286 | 207430.5291 | 283815.6011 | 2.0139e-06 | 8 | 256728.6384
114 | 135 | CONCLUIDO | 9.0621 | 11.04 | 7.93 | 95.15 | 1.63 | 5 | 321.78 | 59.89 | 29.5 | 3 | 97.39 | 39919.96 | 128.08 | 198.07 | 29.56 | 21.27 | 1440.49 | 0.72 | 0.77 | 0.12 | 0.08 | 1 | 10 | 207.3001 | 283.6371 | 256.5672 | 207300.0563 | 283637.0825 | 2.0148e-06 | 8 | 256567.1574
115 | 135 | CONCLUIDO | 9.066 | 11.03 | 7.92 | 95.09 | 1.64 | 5 | 322.34 | 59.89 | 29.75 | 3 | 97.71 | 39990.12 | 127.83 | 198.05 | 29.45 | 21.27 | 1386.58 | 0.72 | 0.77 | 0.12 | 0.07 | 1 | 10 | 207.0738 | 283.3275 | 256.2871 | 207073.772 | 283327.4703 | 2.0157e-06 | 8 | 256287.0942
116 | 135 | CONCLUIDO | 9.0607 | 11.04 | 7.93 | 95.17 | 1.66 | 5 | 322.91 | 59.89 | 30 | 3 | 98.03 | 40060.43 | 127.82 | 198.05 | 29.73 | 21.27 | 1527.73 | 0.72 | 0.77 | 0.11 | 0.08 | 1 | 10 | 207.1597 | 283.4451 | 256.3935 | 207159.7236 | 283445.0731 | 2.0145e-06 | 8 | 256393.4731
117 | 135 | CONCLUIDO | 9.0486 | 11.05 | 7.95 | 95.35 | 1.67 | 5 | 323.49 | 59.89 | 30.25 | 3 | 98.35 | 40131.01 | 127.81 | 198.05 | 30.27 | 21.27 | 1799.7 | 0.7 | 0.76 | 0.11 | 0.09 | 1 | 10 | 207.3549 | 283.7122 | 256.6351 | 207354.9277 | 283712.16 | 2.0118e-06 | 8 | 256635.0696
118 | 135 | CONCLUIDO | 9.1165 | 10.97 | 7.91 | 118.71 | 1.68 | 4 | 324.06 | 59.89 | 30.5 | 2 | 98.67 | 40201.62 | 127.23 | 198.05 | 29.18 | 21.27 | 1255.57 | 0.73 | 0.77 | 0.11 | 0.06 | 1 | 10 | 206.1175 | 282.0191 | 255.1036 | 206117.5035 | 282019.0616 | 2.0269e-06 | 8 | 255103.5582
119 | 135 | CONCLUIDO | 9.1169 | 10.97 | 7.91 | 118.7 | 1.69 | 4 | 324.63 | 59.89 | 30.75 | 2 | 99 | 40272.38 | 127.47 | 198.05 | 29.15 | 21.27 | 1241.63 | 0.73 | 0.77 | 0.11 | 0.06 | 1 | 10 | 206.2563 | 282.209 | 255.2754 | 206256.3196 | 282208.9959 | 2.027e-06 | 8 | 255275.3654
120 | 135 | CONCLUIDO | 9.1162 | 10.97 | 7.91 | 118.71 | 1.7 | 4 | 325.21 | 59.89 | 31 | 2 | 99.32 | 40343.29 | 127.53 | 198.05 | 29.18 | 21.27 | 1259.92 | 0.73 | 0.77 | 0.11 | 0.06 | 1 | 10 | 206.2999 | 282.2687 | 255.3293 | 206299.9217 | 282268.6542 | 2.0268e-06 | 8 | 255329.33
121 | 135 | CONCLUIDO | 9.1176 | 10.97 | 7.91 | 118.69 | 1.71 | 4 | 325.78 | 59.89 | 31.25 | 2 | 99.65 | 40414.36 | 127.62 | 198.05 | 29.14 | 21.27 | 1236.56 | 0.73 | 0.77 | 0.11 | 0.06 | 1 | 10 | 206.3381 | 282.3208 | 255.3765 | 206338.0655 | 282320.8442 | 2.0272e-06 | 8 | 255376.539
122 | 135 | CONCLUIDO | 9.1162 | 10.97 | 7.91 | 118.71 | 1.72 | 4 | 326.36 | 59.89 | 31.5 | 2 | 99.97 | 40485.58 | 127.83 | 198.05 | 29.19 | 21.27 | 1260.6 | 0.73 | 0.77 | 0.11 | 0.06 | 1 | 10 | 206.479 | 282.5137 | 255.551 | 206479.0081 | 282513.6881 | 2.0268e-06 | 8 | 255550.9782
123 | 135 | CONCLUIDO | 9.119 | 10.97 | 7.91 | 118.66 | 1.73 | 4 | 326.94 | 59.89 | 31.75 | 2 | 100.3 | 40556.96 | 127.9 | 198.05 | 29 | 21.27 | 1167.8 | 0.73 | 0.77 | 0.12 | 0.06 | 1 | 10 | 206.4896 | 282.5282 | 255.5641 | 206489.5841 | 282528.1586 | 2.0275e-06 | 8 | 255564.0677
124 | 135 | CONCLUIDO | 9.1262 | 10.96 | 7.9 | 118.53 | 1.74 | 4 | 327.52 | 59.89 | 32 | 2 | 100.63 | 40628.49 | 127.8 | 198.05 | 28.7 | 21.27 | 1017.84 | 0.74 | 0.77 | 0.12 | 0.05 | 1 | 10 | 206.3178 | 282.2932 | 255.3515 | 206317.8399 | 282293.1707 | 2.0291e-06 | 8 | 255351.5067
125 | 135 | CONCLUIDO | 9.1287 | 10.95 | 7.9 | 118.49 | 1.75 | 4 | 328.1 | 59.89 | 32.25 | 2 | 100.96 | 40700.18 | 127.77 | 198.05 | 28.68 | 21.27 | 1009.42 | 0.74 | 0.77 | 0.11 | 0.05 | 1 | 10 | 206.2722 | 282.2307 | 255.295 | 206272.1742 | 282230.6888 | 2.0296e-06 | 8 | 255294.9879
126 | 135 | CONCLUIDO | 9.1246 | 10.96 | 7.9 | 118.56 | 1.76 | 4 | 328.68 | 59.89 | 32.5 | 2 | 101.3 | 40772.03 | 127.9 | 198.05 | 28.86 | 21.27 | 1098.41 | 0.74 | 0.77 | 0.11 | 0.05 | 1 | 10 | 206.3953 | 282.3991 | 255.4473 | 206395.2687 | 282399.1121 | 2.0287e-06 | 8 | 255447.3372
127 | 135 | CONCLUIDO | 9.1176 | 10.97 | 7.91 | 118.69 | 1.77 | 4 | 329.27 | 59.89 | 32.75 | 2 | 101.63 | 40844.03 | 128.06 | 198.05 | 29.16 | 21.27 | 1247.99 | 0.73 | 0.77 | 0.11 | 0.06 | 1 | 10 | 206.6007 | 282.6802 | 255.7016 | 206600.6852 | 282680.1721 | 2.0272e-06 | 8 | 255701.5732
128 | 135 | CONCLUIDO | 9.1148 | 10.97 | 7.92 | 118.74 | 1.78 | 4 | 329.85 | 59.89 | 33 | 2 | 101.97 | 40916.2 | 128.27 | 198.07 | 29.23 | 21.27 | 1281.51 | 0.73 | 0.77 | 0.11 | 0.06 | 1 | 10 | 206.7893 | 282.9382 | 255.935 | 206789.3002 | 282938.2435 | 2.0265e-06 | 8 | 255935.0146
129 | 135 | CONCLUIDO | 9.1172 | 10.97 | 7.91 | 118.7 | 1.79 | 4 | 330.44 | 59.89 | 33.25 | 2 | 102.3 | 40988.53 | 128.26 | 198.05 | 29.15 | 21.27 | 1244.33 | 0.73 | 0.77 | 0.11 | 0.06 | 1 | 10 | 206.7245 | 282.8496 | 255.8548 | 206724.5261 | 282849.6167 | 2.0271e-06 | 8 | 255854.8463
130 | 135 | CONCLUIDO | 9.1155 | 10.97 | 7.92 | 118.72 | 1.8 | 4 | 331.03 | 59.89 | 33.5 | 2 | 102.64 | 41061.02 | 128.34 | 198.05 | 29.22 | 21.27 | 1276.44 | 0.73 | 0.77 | 0.11 | 0.06 | 1 | 10 | 206.8233 | 282.9847 | 255.9771 | 206823.2639 | 282984.7141 | 2.0267e-06 | 8 | 255977.0502
131 | 135 | CONCLUIDO | 9.1151 | 10.97 | 7.92 | 118.73 | 1.81 | 4 | 331.62 | 59.89 | 33.75 | 2 | 102.98 | 41133.67 | 128.28 | 198.05 | 29.23 | 21.27 | 1280.92 | 0.73 | 0.77 | 0.11 | 0.06 | 1 | 10 | 206.7919 | 282.9418 | 255.9383 | 206791.9162 | 282941.8228 | 2.0266e-06 | 8 | 255938.2523
132 | 135 | CONCLUIDO | 9.1142 | 10.97 | 7.92 | 118.75 | 1.82 | 4 | 332.21 | 59.89 | 34 | 2 | 103.32 | 41206.49 | 128.35 | 198.05 | 29.26 | 21.27 | 1299.74 | 0.73 | 0.77 | 0.12 | 0.06 | 1 | 10 | 206.8438 | 283.0128 | 256.0024 | 206843.7763 | 283012.7801 | 2.0264e-06 | 8 | 256002.4375
133 | 135 | CONCLUIDO | 9.116 | 10.97 | 7.91 | 118.72 | 1.83 | 4 | 332.8 | 59.89 | 34.25 | 2 | 103.66 | 41279.48 | 128.32 | 198.05 | 29.11 | 21.27 | 1221.6 | 0.73 | 0.77 | 0.12 | 0.06 | 1 | 10 | 206.7738 | 282.917 | 255.9158 | 206773.7515 | 282916.969 | 2.0268e-06 | 8 | 255915.7706
134 | 135 | CONCLUIDO | 9.1239 | 10.96 | 7.91 | 118.58 | 1.84 | 4 | 333.39 | 59.89 | 34.5 | 2 | 104.01 | 41352.63 | 128.21 | 198.05 | 28.8 | 21.27 | 1066.7 | 0.74 | 0.77 | 0.12 | 0.05 | 1 | 10 | 206.6199 | 282.7065 | 255.7254 | 206619.9109 | 282706.4776 | 2.0286e-06 | 8 | 255725.3681
135 | 135 | CONCLUIDO | 9.1262 | 10.96 | 7.9 | 118.53 | 1.85 | 4 | 333.99 | 59.89 | 34.75 | 2 | 104.35 | 41426.07 | 128.23 | 198.06 | 28.73 | 21.27 | 1035.18 | 0.74 | 0.77 | 0.11 | 0.05 | 1 | 10 | 206.5742 | 282.644 | 255.6689 | 206574.2492 | 282644.0012 | 2.0291e-06 | 8 | 255668.8544
136 | 135 | CONCLUIDO | 9.125 | 10.96 | 7.9 | 118.55 | 1.86 | 4 | 334.58 | 59.89 | 35 | 2 | 104.7 | 41499.57 | 128.37 | 198.05 | 28.85 | 21.27 | 1094.93 | 0.74 | 0.77 | 0.11 | 0.05 | 1 | 10 | 206.6711 | 282.7765 | 255.7887 | 206671.1166 | 282776.5394 | 2.0288e-06 | 8 | 255788.7433
137 | 135 | CONCLUIDO | 9.1185 | 10.97 | 7.91 | 118.67 | 1.87 | 4 | 335.18 | 59.89 | 35.25 | 2 | 105.04 | 41573.23 | 128.53 | 198.05 | 29.11 | 21.27 | 1225.07 | 0.73 | 0.77 | 0.11 | 0.06 | 1 | 10 | 206.8711 | 283.0502 | 256.0363 | 206871.1427 | 283050.2239 | 2.0274e-06 | 8 | 256036.3078
138 | 135 | CONCLUIDO | 9.1135 | 10.97 | 7.92 | 118.76 | 1.88 | 4 | 335.78 | 59.89 | 35.5 | 2 | 105.39 | 41647.07 | 128.71 | 198.05 | 29.28 | 21.27 | 1309.91 | 0.73 | 0.77 | 0.11 | 0.06 | 1 | 10 | 207.0666 | 283.3176 | 256.2782 | 207066.5759 | 283317.6243 | 2.0262e-06 | 8 | 256278.1879
139 | 135 | CONCLUIDO | 9.1158 | 10.97 | 7.91 | 118.72 | 1.89 | 4 | 336.38 | 59.89 | 35.75 | 2 | 105.74 | 41721.08 | 128.69 | 198.05 | 29.2 | 21.27 | 1268.6 | 0.73 | 0.77 | 0.11 | 0.06 | 1 | 10 | 206.9969 | 283.2222 | 256.1919 | 206996.8701 | 283222.2498 | 2.0268e-06 | 8 | 256191.9158
140 | 135 | CONCLUIDO | 9.1148 | 10.97 | 7.92 | 118.74 | 1.9 | 4 | 336.98 | 59.89 | 36 | 2 | 106.09 | 41795.26 | 128.8 | 198.05 | 29.23 | 21.27 | 1283.6 | 0.73 | 0.77 | 0.11 | 0.06 | 1 | 10 | 207.1057 | 283.3712 | 256.3267 | 207105.7348 | 283371.2032 | 2.0265e-06 | 8 | 256326.6533
141 | 135 | CONCLUIDO | 9.1137 | 10.97 | 7.92 | 118.76 | 1.91 | 4 | 337.58 | 59.89 | 36.25 | 2 | 106.45 | 41869.62 | 128.79 | 198.05 | 29.29 | 21.27 | 1314.12 | 0.73 | 0.77 | 0.11 | 0.06 | 1 | 10 | 207.1121 | 283.3799 | 256.3345 | 207112.1028 | 283379.9162 | 2.0263e-06 | 8 | 256334.5347
142 | 135 | CONCLUIDO | 9.1142 | 10.97 | 7.92 | 118.75 | 1.92 | 4 | 338.19 | 59.89 | 36.5 | 2 | 106.8 | 41944.15 | 128.73 | 198.05 | 29.28 | 21.27 | 1309.67 | 0.73 | 0.77 | 0.11 | 0.06 | 1 | 10 | 207.0707 | 283.3232 | 256.2833 | 207070.6689 | 283323.2245 | 2.0264e-06 | 8 | 256283.2536
143 | 135 | CONCLUIDO | 9.1125 | 10.97 | 7.92 | 118.78 | 1.93 | 4 | 338.79 | 59.89 | 36.75 | 2 | 107.16 | 42018.86 | 128.86 | 198.05 | 29.32 | 21.27 | 1327.53 | 0.73 | 0.77 | 0.12 | 0.07 | 1 | 10 | 207.1674 | 283.4555 | 256.4029 | 207167.3701 | 283455.5353 | 2.026e-06 | 8 | 256402.9369
144 | 135 | CONCLUIDO | 9.1188 | 10.97 | 7.91 | 118.67 | 1.94 | 4 | 339.4 | 59.89 | 37 | 2 | 107.51 | 42093.75 | 128.62 | 198.05 | 29.01 | 21.27 | 1175.45 | 0.73 | 0.77 | 0.12 | 0.06 | 1 | 10 | 206.9215 | 283.1191 | 256.0986 | 206921.4976 | 283119.1218 | 2.0274e-06 | 8 | 256098.6302
145 | 135 | CONCLUIDO | 9.1236 | 10.96 | 7.91 | 118.58 | 1.95 | 4 | 340.01 | 59.89 | 37.25 | 2 | 107.87 | 42168.82 | 128.44 | 198.05 | 28.8 | 21.27 | 1069.9 | 0.74 | 0.77 | 0.12 | 0.05 | 1 | 10 | 206.7604 | 282.8988 | 255.8993 | 206760.4448 | 282898.7621 | 2.0285e-06 | 8 | 255899.3013
146 | 135 | CONCLUIDO | 9.1248 | 10.96 | 7.9 | 118.56 | 1.96 | 4 | 340.62 | 59.89 | 37.5 | 2 | 108.23 | 42244.08 | 128.45 | 198.05 | 28.84 | 21.27 | 1088.46 | 0.74 | 0.77 | 0.11 | 0.05 | 1 | 10 | 206.7211 | 282.8449 | 255.8506 | 206721.0592 | 282844.873 | 2.0288e-06 | 8 | 255850.5553
147 | 135 | CONCLUIDO | 9.1213 | 10.96 | 7.91 | 118.62 | 1.97 | 4 | 341.23 | 59.89 | 37.75 | 2 | 108.59 | 42319.51 | 128.47 | 198.05 | 29.02 | 21.27 | 1179.31 | 0.73 | 0.77 | 0.11 | 0.06 | 1 | 10 | 206.804 | 282.9584 | 255.9533 | 206804.0349 | 282958.404 | 2.028e-06 | 8 | 255953.2511
148 | 135 | CONCLUIDO | 9.1148 | 10.97 | 7.92 | 118.74 | 1.98 | 4 | 341.84 | 59.89 | 38 | 2 | 108.96 | 42395.13 | 128.69 | 198.05 | 29.26 | 21.27 | 1296.42 | 0.73 | 0.77 | 0.11 | 0.06 | 1 | 10 | 207.0401 | 283.2813 | 256.2454 | 207040.0597 | 283281.3437 | 2.0265e-06 | 8 | 256245.3698
149 | 135 | CONCLUIDO | 9.113 | 10.97 | 7.92 | 118.77 | 1.99 | 4 | 342.46 | 59.89 | 38.25 | 2 | 109.32 | 42470.94 | 128.63 | 198.05 | 29.31 | 21.27 | 1322.79 | 0.73 | 0.77 | 0.11 | 0.07 | 1 | 10 | 207.0244 | 283.2599 | 256.226 | 207024.4098 | 283259.9307 | 2.0261e-06 | 8 | 256226.0005
150 | 135 | CONCLUIDO | 9.1142 | 10.97 | 7.92 | 118.75 | 2 | 4 | 343.08 | 59.89 | 38.5 | 2 | 109.69 | 42546.93 | 128.63 | 198.07 | 29.27 | 21.27 | 1300.97 | 0.73 | 0.77 | 0.11 | 0.06 | 1 | 10 | 207.011 | 283.2415 | 256.2094 | 207010.9603 | 283241.5286 | 2.0264e-06 | 8 | 256209.3546
151 | 135 | CONCLUIDO | 9.1132 | 10.97 | 7.92 | 118.77 | 2.01 | 4 | 343.69 | 59.89 | 38.75 | 2 | 110.06 | 42623.24 | 128.51 | 198.05 | 29.35 | 21.27 | 1341.35 | 0.72 | 0.77 | 0.11 | 0.07 | 1 | 10 | 206.9505 | 283.1588 | 256.1345 | 206950.5098 | 283158.8175 | 2.0262e-06 | 8 | 256134.5374
152 | 135 | CONCLUIDO | 9.113 | 10.97 | 7.92 | 118.77 | 2.02 | 4 | 344.31 | 59.89 | 39 | 2 | 110.43 | 42699.62 | 128.5 | 198.05 | 29.33 | 21.27 | 1334.07 | 0.73 | 0.77 | 0.11 | 0.07 | 1 | 10 | 206.9468 | 283.1537 | 256.1299 | 206946.7784 | 283153.712 | 2.0261e-06 | 8 | 256129.9192
153 | 135 | CONCLUIDO | 9.1109 | 10.98 | 7.92 | 118.81 | 2.03 | 4 | 344.93 | 59.89 | 39.25 | 2 | 110.8 | 42776.18 | 128.36 | 198.06 | 29.39 | 21.27 | 1363.98 | 0.72 | 0.77 | 0.12 | 0.07 | 1 | 10 | 206.8867 | 283.0715 | 256.0555 | 206886.6833 | 283071.4872 | 2.0257e-06 | 8 | 256055.5418
154 | 135 | CONCLUIDO | 9.1144 | 10.97 | 7.92 | 118.75 | 2.04 | 4 | 345.56 | 59.89 | 39.5 | 2 | 111.17 | 42852.94 | 128.2 | 198.05 | 29.21 | 21.27 | 1274.7 | 0.73 | 0.77 | 0.12 | 0.06 | 1 | 10 | 206.752 | 282.8872 | 255.8888 | 206751.9779 | 282887.1774 | 2.0264e-06 | 8 | 255888.8222
155 | 135 | CONCLUIDO | 9.1199 | 10.96 | 7.91 | 118.65 | 2.05 | 4 | 346.18 | 59.89 | 39.75 | 2 | 111.54 | 42929.9 | 128.35 | 198.05 | 29 | 21.27 | 1168.02 | 0.73 | 0.77 | 0.12 | 0.06 | 1 | 10 | 206.7481 | 282.8818 | 255.884 | 206748.0767 | 282881.8397 | 2.0277e-06 | 8 | 255883.9939
156 | 135 | CONCLUIDO | 9.1225 | 10.96 | 7.91 | 118.6 | 2.06 | 4 | 346.81 | 59.89 | 40 | 2 | 111.92 | 43007.05 | 128.15 | 198.05 | 28.86 | 21.27 | 1099.34 | 0.74 | 0.77 | 0.12 | 0.05 | 1 | 10 | 206.5997 | 282.6789 | 255.7004 | 206599.7331 | 282678.8693 | 2.0282e-06 | 8 | 255700.3948

## RESULTADOS_14
Unnamed: 0 | Volume de calda [L] | STATUS | Capacidade operacional [ha/h] | Tempo de missao [h] | Tempo util [h] | Tempo por voo [min] | Autonomia Projetada [h] | N° Voos | MTOW [kg] | Massa Estrutura [kg] | Combustível [kg] | Abastecimentos | Massa gerador | Potência gerador [W] | Combustível consumido [L] | Calda cons [L] | Distância percorrida [km] | Distância Pulverizando [km] | RTL ACUMULADO[m] | EOC [km/km] | EOC [h/h] | Tempo de manobra [h] | Tempo rtl_rtw [h] | V pulv [m/s] | V desloc [m/s] | Preço Total por ha Simples [R$/ha] | Preço Total por ha Presumido [R$/ha] | Preço Total por ha Real [R$/ha] | Preço Total Simples [R$] | Preço Total Presumido [R$] | Prod CAPEX [ha/h/R$] | Dias Trabalhados | Preço Total Real [R$]
0 | 80 | CONCLUIDO | 6.8331 | 14.63 | 9.57 | 6.76 | 0.11 | 85 | 159.12 | 50.28 | 1 | 83 | 27.84 | 19859.16 | 116.47 | 198.17 | 80.92 | 21.27 | 26722.17 | 0.26 | 0.63 | 0.24 | 1.72 | 1 | 10 | 245.7711 | 336.2749 | 304.1813 | 245771.1416 | 336274.9186 | 1.65e-06 | 10 | 304181.3124
1 | 80 | CONCLUIDO | 7.3757 | 13.56 | 9.14 | 8.44 | 0.14 | 65 | 159.48 | 50.28 | 1.25 | 63 | 27.95 | 19902.91 | 110.97 | 198.17 | 67.29 | 21.27 | 20007.77 | 0.32 | 0.66 | 0.21 | 1.28 | 1 | 10 | 219.2319 | 299.9628 | 271.3347 | 219231.9029 | 299962.7614 | 1.781e-06 | 9 | 271334.7365
2 | 80 | CONCLUIDO | 7.7306 | 12.94 | 8.9 | 10.08 | 0.17 | 53 | 159.83 | 50.28 | 1.5 | 51 | 28.05 | 19946.71 | 107.86 | 198.11 | 60.09 | 21.27 | 16469.37 | 0.35 | 0.68 | 0.19 | 1.05 | 1 | 10 | 211.2079 | 288.984 | 261.4038 | 211207.9341 | 288984.0133 | 1.8667e-06 | 9 | 261403.7847
3 | 80 | CONCLUIDO | 7.9931 | 12.51 | 8.74 | 11.65 | 0.19 | 45 | 160.19 | 50.28 | 1.75 | 43 | 28.16 | 19990.53 | 105.61 | 198.06 | 54.84 | 21.27 | 13883.09 | 0.39 | 0.7 | 0.18 | 0.88 | 1 | 10 | 205.8174 | 281.6085 | 254.7322 | 205817.4375 | 281608.498 | 1.9301e-06 | 9 | 254732.1782
4 | 80 | CONCLUIDO | 8.2658 | 12.1 | 8.55 | 13.5 | 0.22 | 38 | 160.54 | 50.28 | 2 | 36 | 28.26 | 20034.4 | 103.16 | 198.07 | 48.52 | 21.27 | 10758.61 | 0.44 | 0.71 | 0.17 | 0.69 | 1 | 10 | 188.5892 | 258.036 | 233.4094 | 188589.161 | 258036.0101 | 1.9959e-06 | 8 | 233409.4154
5 | 80 | CONCLUIDO | 8.2497 | 12.12 | 8.67 | 14.86 | 0.25 | 35 | 160.9 | 50.28 | 2.25 | 33 | 28.37 | 20078.3 | 104.42 | 198.05 | 54.1 | 21.27 | 13564.15 | 0.39 | 0.7 | 0.14 | 0.82 | 1 | 10 | 189.9439 | 259.8896 | 235.0861 | 189943.9123 | 259889.6405 | 1.992e-06 | 8 | 235086.138
6 | 80 | CONCLUIDO | 8.4728 | 11.8 | 8.48 | 16.41 | 0.27 | 31 | 161.26 | 50.28 | 2.5 | 29 | 28.48 | 20122.23 | 101.85 | 198.05 | 46.93 | 21.27 | 9996.31 | 0.45 | 0.72 | 0.16 | 0.63 | 1 | 10 | 185.2969 | 253.5313 | 229.3347 | 185296.863 | 253531.3427 | 2.0459e-06 | 8 | 229334.6672
7 | 80 | CONCLUIDO | 8.5948 | 11.64 | 8.41 | 18.02 | 0.3 | 28 | 161.61 | 50.28 | 2.75 | 26 | 28.58 | 20166.2 | 100.83 | 198.05 | 44.63 | 21.27 | 8864.97 | 0.48 | 0.72 | 0.15 | 0.56 | 1 | 10 | 183.1948 | 250.6552 | 226.7331 | 183194.8247 | 250655.2412 | 2.0753e-06 | 8 | 226733.0567
8 | 80 | CONCLUIDO | 8.718 | 11.47 | 8.34 | 20.02 | 0.33 | 25 | 161.97 | 50.28 | 3 | 23 | 28.69 | 20210.21 | 99.83 | 198.07 | 42.48 | 21.27 | 7804.03 | 0.5 | 0.73 | 0.15 | 0.49 | 1 | 10 | 181.1524 | 247.8607 | 224.2053 | 181152.425 | 247860.7398 | 2.1051e-06 | 8 | 224205.2586
9 | 80 | CONCLUIDO | 8.8028 | 11.36 | 8.29 | 21.64 | 0.35 | 23 | 162.33 | 50.28 | 3.25 | 21 | 28.8 | 20254.26 | 99.03 | 198.07 | 41 | 21.27 | 7072.77 | 0.52 | 0.73 | 0.14 | 0.44 | 1 | 10 | 179.7059 | 245.8816 | 222.415 | 179705.9126 | 245881.5576 | 2.1256e-06 | 8 | 222414.9669
10 | 80 | CONCLUIDO | 8.837 | 11.32 | 8.28 | 22.59 | 0.38 | 22 | 162.68 | 50.28 | 3.5 | 20 | 28.9 | 20298.34 | 98.77 | 198.05 | 40.79 | 21.27 | 6973.32 | 0.52 | 0.73 | 0.14 | 0.43 | 1 | 10 | 179.1961 | 245.184 | 221.784 | 179196.1174 | 245184.0334 | 2.1338e-06 | 8 | 221784.0134
11 | 80 | CONCLUIDO | 8.9268 | 11.2 | 8.23 | 24.7 | 0.41 | 20 | 163.04 | 50.28 | 3.75 | 18 | 29.01 | 20342.46 | 97.97 | 198.14 | 39 | 21.27 | 6089.55 | 0.55 | 0.74 | 0.14 | 0.38 | 1 | 10 | 177.7418 | 243.1942 | 219.9841 | 177741.8248 | 243194.2061 | 2.1555e-06 | 8 | 219984.0924
12 | 80 | CONCLUIDO | 9.0095 | 11.1 | 8.16 | 25.78 | 0.43 | 19 | 163.4 | 50.28 | 4 | 17 | 29.12 | 20386.62 | 96.93 | 198.05 | 36.65 | 21.27 | 4918.75 | 0.58 | 0.74 | 0.14 | 0.31 | 1 | 10 | 176.1822 | 241.0603 | 218.0538 | 176182.2243 | 241060.2919 | 2.1755e-06 | 8 | 218053.836
13 | 80 | CONCLUIDO | 8.9559 | 11.17 | 8.26 | 27.54 | 0.46 | 18 | 163.76 | 50.28 | 4.25 | 16 | 29.23 | 20430.81 | 97.99 | 198.06 | 40.24 | 21.27 | 6720.27 | 0.53 | 0.74 | 0.14 | 0.41 | 1 | 10 | 177.5683 | 242.9568 | 219.7693 | 177568.2771 | 242956.7505 | 2.1625e-06 | 8 | 219769.2992
14 | 80 | CONCLUIDO | 9.0391 | 11.06 | 8.19 | 28.91 | 0.49 | 17 | 164.12 | 50.28 | 4.5 | 15 | 29.34 | 20475.04 | 96.88 | 198.05 | 37.85 | 21.27 | 5528.24 | 0.56 | 0.74 | 0.13 | 0.34 | 1 | 10 | 175.9687 | 240.7682 | 217.7896 | 175968.7304 | 240768.1801 | 2.1826e-06 | 8 | 217789.6029
15 | 80 | CONCLUIDO | 9.0909 | 11 | 8.16 | 30.6 | 0.51 | 16 | 164.48 | 50.28 | 4.75 | 14 | 29.45 | 20519.3 | 96.23 | 198.05 | 36.92 | 21.27 | 5068.72 | 0.58 | 0.74 | 0.13 | 0.31 | 1 | 10 | 175.0475 | 239.5077 | 216.6494 | 175047.508 | 239507.723 | 2.1951e-06 | 8 | 216649.4421
16 | 80 | CONCLUIDO | 9.1371 | 10.94 | 8.14 | 32.55 | 0.54 | 15 | 164.83 | 50.28 | 5 | 13 | 29.55 | 20563.61 | 95.82 | 198.07 | 36.07 | 21.27 | 4649.72 | 0.59 | 0.75 | 0.13 | 0.28 | 1 | 10 | 174.3532 | 238.5578 | 215.7902 | 174353.2357 | 238557.789 | 2.2063e-06 | 8 | 215790.1684
17 | 80 | CONCLUIDO | 9.1832 | 10.89 | 8.11 | 34.77 | 0.56 | 14 | 165.19 | 50.28 | 5.25 | 12 | 29.66 | 20607.95 | 95.26 | 198.05 | 35.4 | 21.27 | 4316.24 | 0.6 | 0.75 | 0.13 | 0.26 | 1 | 10 | 173.5522 | 237.4618 | 214.7988 | 173552.1956 | 237461.7706 | 2.2174e-06 | 8 | 214798.7525
18 | 80 | CONCLUIDO | 9.1771 | 10.9 | 8.12 | 34.8 | 0.59 | 14 | 165.55 | 50.28 | 5.5 | 12 | 29.77 | 20652.33 | 95.32 | 198.05 | 35.56 | 21.27 | 4399.43 | 0.6 | 0.75 | 0.13 | 0.27 | 1 | 10 | 173.6649 | 237.6159 | 214.9382 | 173664.8792 | 237615.9493 | 2.2159e-06 | 8 | 214938.2166
19 | 80 | CONCLUIDO | 9.2336 | 10.83 | 8.09 | 37.32 | 0.61 | 13 | 165.91 | 50.28 | 5.75 | 11 | 29.88 | 20696.74 | 94.62 | 198.05 | 34.51 | 21.27 | 3879.46 | 0.62 | 0.75 | 0.13 | 0.23 | 1 | 10 | 172.7019 | 236.2984 | 213.7464 | 172701.9467 | 236298.4225 | 2.2296e-06 | 8 | 213746.4327
20 | 80 | CONCLUIDO | 9.2614 | 10.8 | 8.05 | 37.17 | 0.64 | 13 | 166.27 | 50.28 | 6 | 11 | 29.99 | 20741.2 | 93.9 | 198.05 | 33.6 | 21.27 | 3424.43 | 0.63 | 0.75 | 0.12 | 0.2 | 1 | 10 | 171.9474 | 235.2661 | 212.8126 | 171947.4434 | 235266.0779 | 2.2363e-06 | 8 | 212812.6136
21 | 80 | CONCLUIDO | 9.2729 | 10.78 | 8.07 | 40.37 | 0.66 | 12 | 166.64 | 50.28 | 6.25 | 10 | 30.11 | 20785.69 | 93.99 | 198.05 | 34.18 | 21.27 | 3720.48 | 0.62 | 0.75 | 0.13 | 0.22 | 1 | 10 | 171.9573 | 235.2796 | 212.8248 | 171957.3032 | 235279.5684 | 2.2391e-06 | 8 | 212824.8166
22 | 80 | CONCLUIDO | 9.2626 | 10.8 | 8.09 | 40.42 | 0.69 | 12 | 167 | 50.28 | 6.5 | 10 | 30.22 | 20830.22 | 94.13 | 198.06 | 34.53 | 21.27 | 3890.6 | 0.62 | 0.75 | 0.13 | 0.23 | 1 | 10 | 172.1747 | 235.577 | 213.0939 | 172174.711 | 235577.0354 | 2.2366e-06 | 8 | 213093.8938
23 | 80 | CONCLUIDO | 9.3115 | 10.74 | 8.06 | 43.97 | 0.71 | 11 | 167.36 | 50.28 | 6.75 | 9 | 30.33 | 20874.78 | 93.44 | 198.05 | 33.76 | 21.27 | 3512.84 | 0.63 | 0.75 | 0.13 | 0.21 | 1 | 10 | 159.4478 | 218.1635 | 197.3423 | 159447.8135 | 218163.5328 | 2.2484e-06 | 7 | 197342.3114
24 | 80 | CONCLUIDO | 9.318 | 10.73 | 8.05 | 43.93 | 0.74 | 11 | 167.72 | 50.28 | 7 | 9 | 30.44 | 20919.39 | 93.33 | 198.07 | 33.45 | 21.27 | 3357.35 | 0.64 | 0.75 | 0.13 | 0.2 | 1 | 10 | 159.3059 | 217.9693 | 197.1667 | 159305.8875 | 217969.3434 | 2.25e-06 | 7 | 197166.6552
25 | 80 | CONCLUIDO | 9.3168 | 10.73 | 8.05 | 43.93 | 0.76 | 11 | 168.08 | 50.28 | 7.25 | 9 | 30.55 | 20964.03 | 93.13 | 198.05 | 33.58 | 21.27 | 3423.15 | 0.63 | 0.75 | 0.12 | 0.2 | 1 | 10 | 159.1987 | 217.8227 | 197.034 | 159198.7145 | 217822.7045 | 2.2497e-06 | 7 | 197034.0113
26 | 80 | CONCLUIDO | 9.3638 | 10.68 | 8.03 | 48.2 | 0.79 | 10 | 168.44 | 50.28 | 7.5 | 8 | 30.66 | 21008.71 | 92.77 | 198.05 | 32.86 | 21.27 | 3067.16 | 0.65 | 0.76 | 0.12 | 0.18 | 1 | 10 | 158.5637 | 216.9538 | 196.248 | 158563.6543 | 216953.7872 | 2.261e-06 | 7 | 196248.0222
27 | 80 | CONCLUIDO | 9.3943 | 10.64 | 8 | 47.99 | 0.81 | 10 | 168.81 | 50.28 | 7.75 | 8 | 30.78 | 21053.43 | 92.33 | 198.05 | 31.57 | 21.27 | 2420.65 | 0.67 | 0.76 | 0.13 | 0.15 | 1 | 10 | 157.9926 | 216.1725 | 195.5413 | 157992.6139 | 216172.4645 | 2.2684e-06 | 7 | 195541.2679
28 | 80 | CONCLUIDO | 9.338 | 10.71 | 8.06 | 48.37 | 0.84 | 10 | 169.17 | 50.28 | 8 | 8 | 30.89 | 21098.19 | 92.71 | 198.05 | 33.97 | 21.27 | 3623.72 | 0.63 | 0.75 | 0.12 | 0.21 | 1 | 10 | 158.8094 | 217.2901 | 196.5522 | 158809.4239 | 217290.06 | 2.2548e-06 | 7 | 196552.2016
29 | 80 | CONCLUIDO | 9.3987 | 10.64 | 8.03 | 53.5 | 0.86 | 9 | 169.53 | 50.28 | 8.25 | 7 | 31 | 21142.98 | 91.78 | 198.05 | 32.69 | 21.27 | 2988.76 | 0.65 | 0.76 | 0.12 | 0.17 | 1 | 10 | 157.7151 | 215.7927 | 195.1977 | 157715.0583 | 215792.7007 | 2.2695e-06 | 7 | 195197.7482
30 | 80 | CONCLUIDO | 9.4022 | 10.64 | 8.02 | 53.48 | 0.89 | 9 | 169.9 | 50.28 | 8.5 | 7 | 31.12 | 21187.82 | 91.77 | 198.05 | 32.53 | 21.27 | 2906.62 | 0.65 | 0.76 | 0.12 | 0.17 | 1 | 10 | 157.6569 | 215.7131 | 195.1257 | 157656.8725 | 215713.0882 | 2.2703e-06 | 7 | 195125.7338
31 | 80 | CONCLUIDO | 9.4012 | 10.64 | 8.02 | 53.48 | 0.91 | 9 | 170.26 | 50.28 | 8.75 | 7 | 31.23 | 21232.69 | 91.81 | 198.05 | 32.61 | 21.27 | 2946.97 | 0.65 | 0.76 | 0.12 | 0.17 | 1 | 10 | 157.6878 | 215.7554 | 195.164 | 157687.8186 | 215755.4301 | 2.2701e-06 | 7 | 195164.0347
32 | 80 | CONCLUIDO | 9.4022 | 10.64 | 8.02 | 53.48 | 0.94 | 9 | 170.62 | 50.28 | 9 | 7 | 31.34 | 21277.6 | 91.37 | 198.05 | 32.5 | 21.27 | 2891.53 | 0.65 | 0.76 | 0.12 | 0.17 | 1 | 10 | 157.4254 | 215.3963 | 194.8392 | 157425.3539 | 215396.3144 | 2.2703e-06 | 7 | 194839.1924
33 | 80 | CONCLUIDO | 9.4605 | 10.57 | 7.99 | 59.91 | 0.96 | 8 | 170.99 | 50.28 | 9.25 | 6 | 31.46 | 21322.55 | 90.51 | 198.05 | 31.46 | 21.27 | 2377.51 | 0.68 | 0.76 | 0.12 | 0.14 | 1 | 10 | 156.4058 | 214.0013 | 193.5773 | 156405.8081 | 214001.3268 | 2.2844e-06 | 7 | 193577.3405
34 | 80 | CONCLUIDO | 9.4834 | 10.54 | 7.96 | 59.72 | 0.98 | 8 | 171.35 | 50.28 | 9.5 | 6 | 31.57 | 21367.54 | 90.38 | 198.05 | 30.48 | 21.27 | 1890.18 | 0.7 | 0.76 | 0.12 | 0.11 | 1 | 10 | 156.0827 | 213.5592 | 193.1774 | 156082.6653 | 213559.1886 | 2.2899e-06 | 7 | 193177.3994
35 | 80 | CONCLUIDO | 9.4453 | 10.59 | 8.01 | 60.04 | 1.01 | 8 | 171.72 | 50.28 | 9.75 | 6 | 31.69 | 21412.57 | 90.66 | 198.05 | 32.2 | 21.27 | 2748.47 | 0.66 | 0.76 | 0.12 | 0.15 | 1 | 10 | 156.6581 | 214.3465 | 193.8896 | 156658.0872 | 214346.5062 | 2.2807e-06 | 7 | 193889.5765
36 | 80 | CONCLUIDO | 9.4488 | 10.58 | 8 | 60.01 | 1.03 | 8 | 172.08 | 50.28 | 10 | 6 | 31.8 | 21457.64 | 90.45 | 198.07 | 31.97 | 21.27 | 2631.51 | 0.67 | 0.76 | 0.12 | 0.15 | 1 | 10 | 156.4854 | 214.1102 | 193.6758 | 156485.3915 | 214110.2163 | 2.2816e-06 | 7 | 193675.8378
37 | 80 | CONCLUIDO | 9.4523 | 10.58 | 8 | 59.98 | 1.05 | 8 | 172.45 | 50.28 | 10.25 | 6 | 31.92 | 21502.75 | 90.18 | 198.06 | 31.74 | 21.27 | 2520.28 | 0.67 | 0.76 | 0.12 | 0.14 | 1 | 10 | 156.3033 | 213.861 | 193.4504 | 156303.2546 | 213861.0086 | 2.2824e-06 | 7 | 193450.4141
38 | 80 | CONCLUIDO | 9.4478 | 10.58 | 8 | 60.02 | 1.08 | 8 | 172.82 | 50.28 | 10.5 | 6 | 32.04 | 21547.89 | 89.79 | 198.05 | 31.94 | 21.27 | 2616.92 | 0.67 | 0.76 | 0.12 | 0.15 | 1 | 10 | 156.1129 | 213.6005 | 193.2148 | 156112.8591 | 213600.501 | 2.2813e-06 | 7 | 193214.769
39 | 80 | CONCLUIDO | 9.505 | 10.52 | 7.97 | 68.32 | 1.1 | 7 | 173.18 | 50.28 | 10.75 | 5 | 32.15 | 21593.08 | 89.1 | 198.05 | 30.92 | 21.27 | 2114.25 | 0.69 | 0.76 | 0.12 | 0.12 | 1 | 10 | 155.2118 | 212.3676 | 192.0995 | 155211.7668 | 212367.5868 | 2.2951e-06 | 7 | 192099.5223
40 | 80 | CONCLUIDO | 9.5047 | 10.52 | 7.97 | 68.32 | 1.12 | 7 | 173.55 | 50.28 | 11 | 5 | 32.27 | 21638.31 | 89.15 | 198.05 | 30.9 | 21.27 | 2101.92 | 0.69 | 0.76 | 0.12 | 0.12 | 1 | 10 | 155.2426 | 212.4098 | 192.1377 | 155242.6294 | 212409.8144 | 2.295e-06 | 7 | 192137.7198
41 | 80 | CONCLUIDO | 9.5266 | 10.5 | 7.95 | 68.12 | 1.15 | 7 | 173.92 | 50.28 | 11.25 | 5 | 32.39 | 21683.57 | 88.83 | 198.05 | 30.15 | 21.27 | 1726.93 | 0.71 | 0.76 | 0.12 | 0.09 | 1 | 10 | 154.8474 | 211.8691 | 191.6486 | 154847.4285 | 211869.083 | 2.3003e-06 | 7 | 191648.5951
42 | 80 | CONCLUIDO | 9.4874 | 10.54 | 7.99 | 68.49 | 1.17 | 7 | 174.28 | 50.28 | 11.5 | 5 | 32.5 | 21728.87 | 89.19 | 198.05 | 31.67 | 21.27 | 2487.73 | 0.67 | 0.76 | 0.12 | 0.14 | 1 | 10 | 155.4445 | 212.686 | 192.3876 | 155444.5094 | 212686.0355 | 2.2909e-06 | 7 | 192387.5788
43 | 80 | CONCLUIDO | 9.4997 | 10.53 | 7.98 | 68.37 | 1.19 | 7 | 174.65 | 50.28 | 11.75 | 5 | 32.62 | 21774.22 | 88.7 | 198.05 | 31.17 | 21.27 | 2236.62 | 0.68 | 0.76 | 0.12 | 0.12 | 1 | 10 | 155.047 | 212.1421 | 191.8956 | 155046.9788 | 212142.1166 | 2.2938e-06 | 7 | 191895.5707
44 | 80 | CONCLUIDO | 9.4972 | 10.53 | 7.98 | 68.4 | 1.22 | 7 | 175.02 | 50.28 | 12 | 5 | 32.74 | 21819.6 | 88.4 | 198.05 | 31.28 | 21.27 | 2292.19 | 0.68 | 0.76 | 0.12 | 0.13 | 1 | 10 | 154.8937 | 211.9324 | 191.7058 | 154893.6725 | 211932.3561 | 2.2932e-06 | 7 | 191705.8295
45 | 80 | CONCLUIDO | 9.4994 | 10.53 | 7.98 | 68.37 | 1.24 | 7 | 175.39 | 50.28 | 12.25 | 5 | 32.86 | 21865.03 | 88.07 | 198.05 | 31.11 | 21.27 | 2208.48 | 0.68 | 0.76 | 0.12 | 0.12 | 1 | 10 | 154.6883 | 211.6514 | 191.4516 | 154688.2992 | 211651.3553 | 2.2938e-06 | 7 | 191451.647
46 | 80 | CONCLUIDO | 9.5519 | 10.47 | 7.95 | 79.51 | 1.26 | 6 | 175.76 | 50.28 | 12.5 | 4 | 32.98 | 21910.49 | 87.15 | 198.05 | 30.3 | 21.27 | 1807.89 | 0.7 | 0.76 | 0.12 | 0.1 | 1 | 10 | 153.7037 | 210.3042 | 190.2331 | 153703.7083 | 210304.1947 | 2.3064e-06 | 7 | 190233.0575
47 | 80 | CONCLUIDO | 9.5684 | 10.45 | 7.93 | 79.33 | 1.28 | 6 | 176.12 | 50.28 | 12.75 | 4 | 33.09 | 21956 | 86.86 | 198.05 | 29.56 | 21.27 | 1438.59 | 0.72 | 0.77 | 0.12 | 0.08 | 1 | 10 | 153.3699 | 209.8475 | 189.82 | 153369.928 | 209847.5017 | 2.3104e-06 | 7 | 189819.9507
48 | 80 | CONCLUIDO | 9.5574 | 10.46 | 7.95 | 79.45 | 1.31 | 6 | 176.49 | 50.28 | 13 | 4 | 33.21 | 22001.54 | 87.2 | 198.05 | 30.13 | 21.27 | 1720.88 | 0.71 | 0.76 | 0.12 | 0.09 | 1 | 10 | 153.6923 | 210.2886 | 190.2189 | 153692.2985 | 210288.5832 | 2.3078e-06 | 7 | 190218.9359
49 | 80 | CONCLUIDO | 9.5468 | 10.47 | 7.96 | 79.57 | 1.33 | 6 | 176.86 | 50.28 | 13.25 | 4 | 33.33 | 22047.13 | 87.19 | 198.05 | 30.49 | 21.27 | 1901.61 | 0.7 | 0.76 | 0.12 | 0.1 | 1 | 10 | 153.7883 | 210.4199 | 190.3377 | 153788.2574 | 210419.8784 | 2.3052e-06 | 7 | 190337.7006
50 | 80 | CONCLUIDO | 9.5432 | 10.48 | 7.96 | 79.61 | 1.35 | 6 | 177.23 | 50.28 | 13.5 | 4 | 33.45 | 22092.76 | 87.25 | 198.08 | 30.69 | 21.27 | 2003.54 | 0.69 | 0.76 | 0.12 | 0.11 | 1 | 10 | 153.8486 | 210.5025 | 190.4124 | 153848.6459 | 210502.5046 | 2.3043e-06 | 7 | 190412.441
51 | 80 | CONCLUIDO | 9.5508 | 10.47 | 7.95 | 79.53 | 1.37 | 6 | 177.6 | 50.28 | 13.75 | 4 | 33.57 | 22138.42 | 87.05 | 198.05 | 30.36 | 21.27 | 1838.84 | 0.7 | 0.76 | 0.12 | 0.1 | 1 | 10 | 153.6547 | 210.2372 | 190.1724 | 153654.7107 | 210237.1539 | 2.3062e-06 | 7 | 190172.415
52 | 80 | CONCLUIDO | 9.5445 | 10.48 | 7.96 | 79.59 | 1.4 | 6 | 177.97 | 50.28 | 14 | 4 | 33.69 | 22184.13 | 86.86 | 198.05 | 30.62 | 21.27 | 1968.37 | 0.69 | 0.76 | 0.12 | 0.11 | 1 | 10 | 153.6168 | 210.1853 | 190.1255 | 153616.8222 | 210185.3132 | 2.3047e-06 | 7 | 190125.5219
53 | 80 | CONCLUIDO | 9.5516 | 10.47 | 7.95 | 79.52 | 1.42 | 6 | 178.34 | 50.28 | 14.25 | 4 | 33.82 | 22229.88 | 86.49 | 198.05 | 30.24 | 21.27 | 1779.38 | 0.7 | 0.76 | 0.12 | 0.1 | 1 | 10 | 153.3299 | 209.7927 | 189.7704 | 153329.8544 | 209792.6713 | 2.3064e-06 | 7 | 189770.3532
54 | 80 | CONCLUIDO | 9.5653 | 10.45 | 7.94 | 79.37 | 1.44 | 6 | 178.72 | 50.28 | 14.5 | 4 | 33.94 | 22275.67 | 85.86 | 198.05 | 29.89 | 21.27 | 1601.83 | 0.71 | 0.77 | 0.12 | 0.08 | 1 | 10 | 152.848 | 209.1334 | 189.174 | 152848.0314 | 209133.4198 | 2.3097e-06 | 7 | 189174.0197
55 | 80 | CONCLUIDO | 9.5379 | 10.48 | 7.97 | 79.67 | 1.46 | 6 | 179.09 | 50.28 | 14.75 | 4 | 34.06 | 22321.5 | 85.95 | 198.05 | 30.86 | 21.27 | 2089.53 | 0.69 | 0.76 | 0.12 | 0.11 | 1 | 10 | 153.1703 | 209.5743 | 189.5728 | 153170.2551 | 209574.3005 | 2.3031e-06 | 7 | 189572.8234
56 | 80 | CONCLUIDO | 9.5443 | 10.48 | 7.96 | 79.6 | 1.48 | 6 | 179.46 | 50.28 | 15 | 4 | 34.18 | 22367.38 | 85.33 | 198.05 | 30.71 | 21.27 | 2012.61 | 0.69 | 0.76 | 0.12 | 0.11 | 1 | 10 | 152.7459 | 208.9937 | 189.0476 | 152745.8988 | 208993.6774 | 2.3046e-06 | 7 | 189047.6142
57 | 80 | CONCLUIDO | 9.5895 | 10.43 | 7.94 | 95.31 | 1.5 | 5 | 179.83 | 50.28 | 15.25 | 3 | 34.3 | 22413.29 | 84.64 | 198.05 | 29.99 | 21.27 | 1658.08 | 0.71 | 0.76 | 0.12 | 0.09 | 1 | 10 | 151.983 | 207.9498 | 188.1034 | 151982.9679 | 207949.8017 | 2.3155e-06 | 7 | 188103.3645
58 | 80 | CONCLUIDO | 9.6044 | 10.41 | 7.93 | 95.12 | 1.53 | 5 | 180.2 | 50.28 | 15.5 | 3 | 34.43 | 22459.24 | 84.54 | 198.05 | 29.54 | 21.27 | 1432.87 | 0.72 | 0.77 | 0.12 | 0.07 | 1 | 10 | 151.7969 | 207.6952 | 187.8731 | 151796.888 | 207695.199 | 2.3191e-06 | 7 | 187873.0607
59 | 80 | CONCLUIDO | 9.5969 | 10.42 | 7.93 | 95.21 | 1.55 | 5 | 180.58 | 50.28 | 15.75 | 3 | 34.55 | 22505.24 | 84.77 | 198.07 | 29.72 | 21.27 | 1523.9 | 0.72 | 0.77 | 0.12 | 0.08 | 1 | 10 | 151.98 | 207.9457 | 188.0997 | 151979.9779 | 207945.7106 | 2.3173e-06 | 7 | 188099.6638
60 | 80 | CONCLUIDO | 9.6146 | 10.4 | 7.92 | 94.98 | 1.57 | 5 | 180.95 | 50.28 | 16 | 3 | 34.67 | 22551.28 | 84.56 | 198.05 | 29.17 | 21.27 | 1246.91 | 0.73 | 0.77 | 0.11 | 0.06 | 1 | 10 | 151.7122 | 207.5793 | 187.7682 | 151712.1593 | 207579.2695 | 2.3216e-06 | 7 | 187768.1953
61 | 80 | CONCLUIDO | 9.5926 | 10.42 | 7.94 | 95.27 | 1.59 | 5 | 181.32 | 50.28 | 16.25 | 3 | 34.79 | 22597.36 | 84.69 | 198.05 | 30.06 | 21.27 | 1693.99 | 0.71 | 0.76 | 0.11 | 0.09 | 1 | 10 | 151.9895 | 207.9587 | 188.1114 | 151989.4942 | 207958.7313 | 2.3163e-06 | 7 | 188111.4418
62 | 80 | CONCLUIDO | 9.5969 | 10.42 | 7.93 | 95.21 | 1.61 | 5 | 181.7 | 50.28 | 16.5 | 3 | 34.92 | 22643.61 | 84.63 | 198.05 | 29.76 | 21.27 | 1542.25 | 0.71 | 0.77 | 0.12 | 0.08 | 1 | 10 | 151.9006 | 207.8371 | 188.0014 | 151900.5903 | 207837.0891 | 2.3173e-06 | 7 | 188001.409
63 | 80 | CONCLUIDO | 9.5921 | 10.43 | 7.94 | 95.28 | 1.63 | 5 | 182.07 | 50.28 | 16.75 | 3 | 35.04 | 22689.77 | 84.62 | 198.05 | 30.01 | 21.27 | 1670.39 | 0.71 | 0.76 | 0.12 | 0.09 | 1 | 10 | 151.9533 | 207.9092 | 188.0667 | 151953.3035 | 207909.2136 | 2.3162e-06 | 7 | 188066.6501
64 | 80 | CONCLUIDO | 9.5951 | 10.42 | 7.94 | 95.24 | 1.65 | 5 | 182.45 | 50.28 | 17 | 3 | 35.17 | 22735.98 | 84.68 | 198.05 | 29.85 | 21.27 | 1589.86 | 0.71 | 0.77 | 0.12 | 0.08 | 1 | 10 | 151.9662 | 207.9269 | 188.0826 | 151966.2133 | 207926.8773 | 2.3169e-06 | 7 | 188082.628
65 | 80 | CONCLUIDO | 9.6023 | 10.41 | 7.93 | 95.14 | 1.67 | 5 | 182.82 | 50.28 | 17.25 | 3 | 35.29 | 22782.23 | 84.38 | 198.05 | 29.58 | 21.27 | 1450.99 | 0.72 | 0.77 | 0.12 | 0.08 | 1 | 10 | 151.7209 | 207.5913 | 187.7791 | 151720.9491 | 207591.2959 | 2.3186e-06 | 7 | 187779.074
66 | 80 | CONCLUIDO | 9.6087 | 10.41 | 7.92 | 95.06 | 1.69 | 5 | 183.2 | 50.28 | 17.5 | 3 | 35.42 | 22828.53 | 84 | 198.05 | 29.36 | 21.27 | 1344.35 | 0.72 | 0.77 | 0.12 | 0.07 | 1 | 10 | 151.4363 | 207.2019 | 187.4268 | 151436.328 | 207201.8648 | 2.3202e-06 | 7 | 187426.8097
67 | 80 | CONCLUIDO | 9.5887 | 10.43 | 7.94 | 95.32 | 1.72 | 5 | 183.57 | 50.28 | 17.75 | 3 | 35.54 | 22874.86 | 83.9 | 198.05 | 30.19 | 21.27 | 1759.03 | 0.7 | 0.76 | 0.11 | 0.09 | 1 | 10 | 151.5686 | 207.3829 | 187.5906 | 151568.6274 | 207382.8828 | 2.3153e-06 | 7 | 187590.5515
68 | 80 | CONCLUIDO | 9.5936 | 10.42 | 7.94 | 95.26 | 1.74 | 5 | 183.95 | 50.28 | 18 | 3 | 35.67 | 22921.24 | 83.47 | 198.05 | 29.91 | 21.27 | 1617.89 | 0.71 | 0.76 | 0.12 | 0.09 | 1 | 10 | 151.2904 | 207.0022 | 187.2462 | 151290.4058 | 207002.2077 | 2.3165e-06 | 7 | 187246.2075
69 | 80 | CONCLUIDO | 9.5905 | 10.43 | 7.94 | 95.3 | 1.76 | 5 | 184.33 | 50.28 | 18.25 | 3 | 35.8 | 22967.66 | 83.2 | 198.05 | 30.09 | 21.27 | 1707.6 | 0.71 | 0.76 | 0.12 | 0.09 | 1 | 10 | 151.1588 | 206.8222 | 187.0833 | 151158.8191 | 206822.165 | 2.3158e-06 | 7 | 187083.3478
70 | 80 | CONCLUIDO | 9.5964 | 10.42 | 7.93 | 95.22 | 1.78 | 5 | 184.7 | 50.28 | 18.5 | 3 | 35.92 | 23014.13 | 82.55 | 198.05 | 29.8 | 21.27 | 1562.21 | 0.71 | 0.77 | 0.12 | 0.08 | 1 | 10 | 150.7246 | 206.228 | 186.5459 | 150724.5737 | 206228.0113 | 2.3172e-06 | 7 | 186545.8993
71 | 80 | CONCLUIDO | 9.601 | 10.42 | 7.93 | 95.16 | 1.8 | 5 | 185.08 | 50.28 | 18.75 | 3 | 36.05 | 23060.64 | 82.05 | 198.05 | 29.68 | 21.27 | 1500.64 | 0.72 | 0.77 | 0.12 | 0.08 | 1 | 10 | 150.4094 | 205.7968 | 186.1558 | 150409.3928 | 205796.7668 | 2.3183e-06 | 7 | 186155.8122
72 | 80 | CONCLUIDO | 9.5985 | 10.42 | 7.93 | 95.19 | 1.82 | 5 | 185.46 | 50.28 | 19 | 3 | 36.18 | 23107.19 | 81.51 | 198.05 | 29.79 | 21.27 | 1556.58 | 0.71 | 0.77 | 0.12 | 0.08 | 1 | 10 | 150.1204 | 205.4014 | 185.7982 | 150120.4263 | 205401.3901 | 2.3177e-06 | 7 | 185798.1697
73 | 80 | CONCLUIDO | 9.6471 | 10.37 | 7.91 | 118.69 | 1.84 | 4 | 185.84 | 50.28 | 19.25 | 2 | 36.31 | 23153.78 | 80.6 | 198.05 | 29.1 | 21.27 | 1217.02 | 0.73 | 0.77 | 0.11 | 0.06 | 1 | 10 | 149.2271 | 204.1791 | 184.6925 | 149227.0884 | 204179.0857 | 2.3294e-06 | 7 | 184692.5204
74 | 80 | CONCLUIDO | 9.6453 | 10.37 | 7.91 | 118.72 | 1.86 | 4 | 186.21 | 50.28 | 19.5 | 2 | 36.43 | 23200.42 | 80.73 | 198.05 | 29.18 | 21.27 | 1256.23 | 0.73 | 0.77 | 0.11 | 0.06 | 1 | 10 | 149.3125 | 204.296 | 184.7983 | 149312.5326 | 204295.9944 | 2.329e-06 | 7 | 184798.2714
75 | 80 | CONCLUIDO | 9.6445 | 10.37 | 7.92 | 118.73 | 1.88 | 4 | 186.59 | 50.28 | 19.75 | 2 | 36.56 | 23247.1 | 80.79 | 198.05 | 29.21 | 21.27 | 1272.97 | 0.73 | 0.77 | 0.11 | 0.06 | 1 | 10 | 149.3762 | 204.3832 | 184.8771 | 149376.2489 | 204383.1738 | 2.3288e-06 | 7 | 184877.1306
76 | 80 | CONCLUIDO | 9.6572 | 10.36 | 7.9 | 118.53 | 1.9 | 4 | 186.97 | 50.28 | 20 | 2 | 36.69 | 23293.82 | 80.53 | 198.05 | 28.66 | 21.27 | 999.54 | 0.74 | 0.77 | 0.12 | 0.05 | 1 | 10 | 149.0954 | 203.9989 | 184.5295 | 149095.4027 | 203998.9076 | 2.3319e-06 | 7 | 184529.5382
77 | 80 | CONCLUIDO | 9.6512 | 10.36 | 7.91 | 118.62 | 1.92 | 4 | 187.35 | 50.28 | 20.25 | 2 | 36.82 | 23340.59 | 80.4 | 198.05 | 28.99 | 21.27 | 1161.37 | 0.73 | 0.77 | 0.11 | 0.06 | 1 | 10 | 149.0868 | 203.9871 | 184.5189 | 149086.7778 | 203987.1067 | 2.3304e-06 | 7 | 184518.8635
78 | 80 | CONCLUIDO | 9.6479 | 10.36 | 7.91 | 118.67 | 1.94 | 4 | 187.73 | 50.28 | 20.5 | 2 | 36.95 | 23387.4 | 80.43 | 198.05 | 29.1 | 21.27 | 1219.14 | 0.73 | 0.77 | 0.11 | 0.06 | 1 | 10 | 149.1258 | 204.0405 | 184.5672 | 149125.8237 | 204040.531 | 2.3296e-06 | 7 | 184567.1891
79 | 80 | CONCLUIDO | 9.6445 | 10.37 | 7.92 | 118.73 | 1.96 | 4 | 188.11 | 50.28 | 20.75 | 2 | 37.08 | 23434.26 | 80.24 | 198.05 | 29.29 | 21.27 | 1311.75 | 0.73 | 0.77 | 0.11 | 0.06 | 1 | 10 | 149.0659 | 203.9586 | 184.493 | 149065.9086 | 203958.5525 | 2.3288e-06 | 7 | 184493.0345
80 | 80 | CONCLUIDO | 9.6424 | 10.37 | 7.92 | 118.76 | 1.98 | 4 | 188.49 | 50.28 | 21 | 2 | 37.21 | 23481.16 | 80.08 | 198.05 | 29.25 | 21.27 | 1294.84 | 0.73 | 0.77 | 0.12 | 0.06 | 1 | 10 | 148.9897 | 203.8543 | 184.3987 | 148989.6907 | 203854.2677 | 2.3283e-06 | 7 | 184398.7025
81 | 80 | CONCLUIDO | 9.6546 | 10.36 | 7.9 | 118.57 | 2 | 4 | 188.87 | 50.28 | 21.25 | 1 | 37.34 | 23528.1 | 79.69 | 198.05 | 28.76 | 21.27 | 1047.52 | 0.74 | 0.77 | 0.12 | 0.05 | 1 | 10 | 148.6393 | 203.3749 | 183.9651 | 148639.3457 | 203374.9102 | 2.3312e-06 | 7 | 183965.0942
82 | 80 | CONCLUIDO | 9.6497 | 10.36 | 7.91 | 118.65 | 2.02 | 4 | 189.25 | 50.28 | 21.5 | 1 | 37.47 | 23575.09 | 79.71 | 198.05 | 29.02 | 21.27 | 1179.06 | 0.73 | 0.77 | 0.11 | 0.06 | 1 | 10 | 148.7077 | 203.4684 | 184.0497 | 148707.7062 | 203468.4441 | 2.3301e-06 | 7 | 184049.7014
83 | 80 | CONCLUIDO | 9.6391 | 10.37 | 7.92 | 118.82 | 2.04 | 4 | 189.63 | 50.28 | 21.75 | 1 | 37.6 | 23622.13 | 79.91 | 198.05 | 29.42 | 21.27 | 1376.43 | 0.72 | 0.77 | 0.11 | 0.07 | 1 | 10 | 148.9158 | 203.7532 | 184.3073 | 148915.8247 | 203753.2011 | 2.3275e-06 | 7 | 184307.2815
84 | 80 | CONCLUIDO | 9.6367 | 10.38 | 7.92 | 118.85 | 2.05 | 4 | 190.01 | 50.28 | 22 | 0 | 37.74 | 23669.2 | 80.12 | 198.06 | 29.4 | 21.27 | 1370.47 | 0.72 | 0.77 | 0.12 | 0.07 | 1 | 10 | 149.0505 | 203.9374 | 184.4739 | 149050.4806 | 203937.4433 | 2.3269e-06 | 7 | 184473.9399

## RESULTADOS_21
Unnamed: 0 | Volume de calda [L] | STATUS | Capacidade operacional [ha/h] | Tempo de missao [h] | Tempo util [h] | Tempo por voo [min] | Autonomia Projetada [h] | N° Voos | MTOW [kg] | Massa Estrutura [kg] | Combustível [kg] | Abastecimentos | Massa gerador | Potência gerador [W] | Combustível consumido [L] | Calda cons [L] | Distância percorrida [km] | Distância Pulverizando [km] | RTL ACUMULADO[m] | EOC [km/km] | EOC [h/h] | Tempo de manobra [h] | Tempo rtl_rtw [h] | V pulv [m/s] | V desloc [m/s] | Preço Total por ha Simples [R$/ha] | Preço Total por ha Presumido [R$/ha] | Preço Total por ha Real [R$/ha] | Preço Total Simples [R$] | Preço Total Presumido [R$] | Prod CAPEX [ha/h/R$] | Dias Trabalhados | Preço Total Real [R$]
0 | 115 | CONCLUIDO | 5.6701 | 17.64 | 10.1 | 5.46 | 0.08 | 111 | 222.93 | 56.94 | 1 | 109 | 49.99 | 27728.69 | 152.94 | 198.12 | 97.55 | 21.27 | 34909.82 | 0.22 | 0.6 | 0.28 | 2.25 | 1 | 10 | 347.7885 | 475.8596 | 430.4442 | 347788.5314 | 475859.612 | 1.2944e-06 | 12 | 430444.2385
1 | 115 | CONCLUIDO | 6.2921 | 15.89 | 9.55 | 6.82 | 0.1 | 84 | 223.35 | 56.94 | 1.25 | 82 | 50.15 | 27780.03 | 144.33 | 198.06 | 80.1 | 21.27 | 26316.53 | 0.27 | 0.64 | 0.24 | 1.69 | 1 | 10 | 306.0588 | 418.7631 | 378.7969 | 306058.7589 | 418763.0962 | 1.4364e-06 | 11 | 378796.9341
2 | 115 | CONCLUIDO | 6.7343 | 14.85 | 9.2 | 8.12 | 0.12 | 68 | 223.76 | 56.94 | 1.5 | 66 | 50.32 | 27831.42 | 139 | 198.07 | 69.33 | 21.27 | 21010.87 | 0.31 | 0.66 | 0.22 | 1.35 | 1 | 10 | 276.8392 | 378.7836 | 342.633 | 276839.1628 | 378783.5559 | 1.5374e-06 | 10 | 342632.9849
3 | 115 | CONCLUIDO | 7.0682 | 14.15 | 8.99 | 9.46 | 0.14 | 57 | 224.18 | 56.94 | 1.75 | 55 | 50.49 | 27882.87 | 135.57 | 198.07 | 62.55 | 21.27 | 17677.95 | 0.34 | 0.68 | 0.2 | 1.13 | 1 | 10 | 266.3165 | 364.386 | 329.6095 | 266316.5224 | 364386.015 | 1.6136e-06 | 10 | 329609.5251
4 | 115 | CONCLUIDO | 7.3354 | 13.63 | 8.82 | 10.8 | 0.16 | 49 | 224.6 | 56.94 | 2 | 47 | 50.65 | 27934.37 | 132.97 | 198.09 | 57.38 | 21.27 | 15133.22 | 0.37 | 0.69 | 0.19 | 0.97 | 1 | 10 | 246.1143 | 336.7445 | 304.6061 | 246114.3449 | 336744.5045 | 1.6746e-06 | 9 | 304606.0816
5 | 115 | CONCLUIDO | 7.5545 | 13.24 | 8.69 | 12.12 | 0.18 | 43 | 225.01 | 56.94 | 2.25 | 41 | 50.82 | 27985.94 | 130.86 | 198.07 | 53.17 | 21.27 | 13058.09 | 0.4 | 0.7 | 0.18 | 0.83 | 1 | 10 | 240.3101 | 328.8029 | 297.4224 | 240310.0898 | 328802.8666 | 1.7246e-06 | 9 | 297422.3825
6 | 115 | CONCLUIDO | 7.7672 | 12.87 | 8.55 | 13.49 | 0.2 | 38 | 225.43 | 56.94 | 2.5 | 36 | 50.99 | 28037.57 | 128.55 | 198.05 | 48.46 | 21.27 | 10727.21 | 0.44 | 0.71 | 0.17 | 0.69 | 1 | 10 | 234.7568 | 321.2046 | 290.5493 | 234756.7742 | 321204.5753 | 1.7732e-06 | 9 | 290549.2614
7 | 115 | CONCLUIDO | 7.8495 | 12.74 | 8.54 | 14.64 | 0.22 | 35 | 225.85 | 56.94 | 2.75 | 33 | 51.16 | 28089.25 | 128.34 | 198.05 | 49.58 | 21.27 | 11300.59 | 0.43 | 0.71 | 0.14 | 0.69 | 1 | 10 | 233.3166 | 319.2341 | 288.7669 | 233316.6392 | 319234.119 | 1.7919e-06 | 9 | 288766.8627
8 | 115 | CONCLUIDO | 7.9502 | 12.58 | 8.51 | 15.96 | 0.24 | 32 | 226.27 | 56.94 | 3 | 30 | 51.33 | 28140.99 | 127.83 | 198.09 | 47.83 | 21.27 | 10441.92 | 0.44 | 0.71 | 0.16 | 0.66 | 1 | 10 | 231.3608 | 316.5581 | 286.3462 | 231360.8132 | 316558.0715 | 1.8149e-06 | 9 | 286346.2135
9 | 115 | CONCLUIDO | 8.085 | 12.37 | 8.44 | 17.45 | 0.25 | 29 | 226.69 | 56.94 | 3.25 | 27 | 51.5 | 28192.8 | 126.54 | 198.07 | 45.46 | 21.27 | 9272.72 | 0.47 | 0.72 | 0.15 | 0.58 | 1 | 10 | 228.3093 | 312.3829 | 282.5695 | 228309.3124 | 312382.8736 | 1.8457e-06 | 9 | 282569.4905
10 | 115 | CONCLUIDO | 8.1794 | 12.23 | 8.38 | 18.62 | 0.27 | 27 | 227.11 | 56.94 | 3.5 | 25 | 51.67 | 28244.66 | 125.64 | 198.07 | 43.72 | 21.27 | 8412.29 | 0.49 | 0.72 | 0.15 | 0.53 | 1 | 10 | 213.6261 | 292.2926 | 264.3966 | 213626.0555 | 292292.5937 | 1.8673e-06 | 8 | 264396.5988
11 | 115 | CONCLUIDO | 8.2654 | 12.1 | 8.34 | 20.02 | 0.29 | 25 | 227.53 | 56.94 | 3.75 | 23 | 51.84 | 28296.58 | 124.92 | 198.05 | 42.48 | 21.27 | 7804.45 | 0.5 | 0.73 | 0.15 | 0.49 | 1 | 10 | 211.8587 | 289.8744 | 262.2092 | 211858.6802 | 289874.3928 | 1.8869e-06 | 8 | 262209.1876
12 | 115 | CONCLUIDO | 8.3135 | 12.03 | 8.31 | 20.79 | 0.31 | 24 | 227.95 | 56.94 | 4 | 22 | 52.01 | 28348.56 | 124.4 | 198.06 | 41.57 | 21.27 | 7350.93 | 0.51 | 0.73 | 0.15 | 0.46 | 1 | 10 | 210.7843 | 288.4043 | 260.8794 | 210784.2681 | 288404.3348 | 1.8979e-06 | 8 | 260879.4299
13 | 115 | CONCLUIDO | 8.401 | 11.9 | 8.28 | 22.57 | 0.33 | 22 | 228.38 | 56.94 | 4.25 | 20 | 52.18 | 28400.61 | 123.74 | 198.1 | 40.38 | 21.27 | 6768.65 | 0.53 | 0.73 | 0.15 | 0.42 | 1 | 10 | 209.1265 | 286.1361 | 258.8277 | 209126.4902 | 286136.0898 | 1.9178e-06 | 8 | 258827.663
14 | 115 | CONCLUIDO | 8.4455 | 11.84 | 8.26 | 23.59 | 0.35 | 21 | 228.8 | 56.94 | 4.5 | 19 | 52.36 | 28452.71 | 123.35 | 198.06 | 39.89 | 21.27 | 6526.96 | 0.53 | 0.74 | 0.14 | 0.41 | 1 | 10 | 208.2462 | 284.9316 | 257.7382 | 208246.2054 | 284931.6454 | 1.928e-06 | 8 | 257738.1691
15 | 115 | CONCLUIDO | 8.4974 | 11.77 | 8.23 | 24.69 | 0.37 | 20 | 229.22 | 56.94 | 4.75 | 18 | 52.53 | 28504.87 | 122.84 | 198.08 | 38.88 | 21.27 | 6027.2 | 0.55 | 0.74 | 0.14 | 0.38 | 1 | 10 | 207.1744 | 283.4652 | 256.4116 | 207174.4019 | 283465.1566 | 1.9399e-06 | 8 | 256411.6399
16 | 115 | CONCLUIDO | 8.5708 | 11.67 | 8.17 | 25.81 | 0.39 | 19 | 229.65 | 56.94 | 5 | 17 | 52.7 | 28557.1 | 121.85 | 198.05 | 36.92 | 21.27 | 5053.1 | 0.58 | 0.74 | 0.14 | 0.32 | 1 | 10 | 205.4541 | 281.1114 | 254.2825 | 205454.0989 | 281111.3621 | 1.9566e-06 | 8 | 254282.4882
17 | 115 | CONCLUIDO | 8.5876 | 11.64 | 8.19 | 27.31 | 0.41 | 18 | 230.07 | 56.94 | 5.25 | 16 | 52.88 | 28609.38 | 122.12 | 198.05 | 38.27 | 21.27 | 5732.03 | 0.56 | 0.74 | 0.13 | 0.34 | 1 | 10 | 205.4865 | 281.1557 | 254.3226 | 205486.5261 | 281155.7305 | 1.9604e-06 | 8 | 254322.6222
18 | 115 | CONCLUIDO | 8.6164 | 11.61 | 8.2 | 28.94 | 0.42 | 17 | 230.49 | 56.94 | 5.5 | 15 | 53.05 | 28661.73 | 122.02 | 198.05 | 38.16 | 21.27 | 5681.64 | 0.56 | 0.74 | 0.13 | 0.35 | 1 | 10 | 205.1093 | 280.6396 | 253.8558 | 205109.3056 | 280639.6007 | 1.967e-06 | 8 | 253855.7511
19 | 115 | CONCLUIDO | 8.6238 | 11.6 | 8.19 | 28.9 | 0.44 | 17 | 230.92 | 56.94 | 5.75 | 15 | 53.23 | 28714.14 | 121.81 | 198.07 | 37.72 | 21.27 | 5464.79 | 0.56 | 0.74 | 0.14 | 0.34 | 1 | 10 | 204.8567 | 280.2939 | 253.5431 | 204856.652 | 280293.9089 | 1.9687e-06 | 8 | 253543.0517
20 | 115 | CONCLUIDO | 8.6766 | 11.53 | 8.16 | 30.61 | 0.46 | 16 | 231.34 | 56.94 | 6 | 14 | 53.4 | 28766.61 | 121.27 | 198.08 | 36.94 | 21.27 | 5076.56 | 0.58 | 0.74 | 0.13 | 0.31 | 1 | 10 | 203.7978 | 278.8451 | 252.2325 | 203797.7785 | 278845.1114 | 1.9808e-06 | 8 | 252232.5253
21 | 115 | CONCLUIDO | 8.7288 | 11.46 | 8.14 | 32.55 | 0.48 | 15 | 231.77 | 56.94 | 6.25 | 13 | 53.58 | 28819.14 | 120.8 | 198.05 | 36.12 | 21.27 | 4675.14 | 0.59 | 0.75 | 0.13 | 0.28 | 1 | 10 | 202.8336 | 277.5259 | 251.0392 | 202833.5866 | 277525.8616 | 1.9927e-06 | 8 | 251039.1829
22 | 115 | CONCLUIDO | 8.726 | 11.46 | 8.14 | 32.56 | 0.5 | 15 | 232.2 | 56.94 | 6.5 | 13 | 53.75 | 28871.74 | 120.66 | 198.09 | 36.21 | 21.27 | 4718.56 | 0.59 | 0.75 | 0.13 | 0.29 | 1 | 10 | 202.7786 | 277.4507 | 250.9712 | 202778.6197 | 277450.6534 | 1.992e-06 | 8 | 250971.1524
23 | 115 | CONCLUIDO | 8.7813 | 11.39 | 8.11 | 34.77 | 0.52 | 14 | 232.62 | 56.94 | 6.75 | 12 | 53.93 | 28924.39 | 120.34 | 198.05 | 35.35 | 21.27 | 4291.69 | 0.6 | 0.75 | 0.13 | 0.26 | 1 | 10 | 201.8525 | 276.1835 | 249.825 | 201852.5236 | 276183.5279 | 2.0047e-06 | 8 | 249824.9596
24 | 115 | CONCLUIDO | 8.779 | 11.39 | 8.12 | 34.78 | 0.53 | 14 | 233.05 | 56.94 | 7 | 12 | 54.11 | 28977.11 | 120.29 | 198.06 | 35.45 | 21.27 | 4343.75 | 0.6 | 0.75 | 0.13 | 0.26 | 1 | 10 | 201.8788 | 276.2195 | 249.8575 | 201878.8092 | 276219.493 | 2.0041e-06 | 8 | 249857.4923
25 | 115 | CONCLUIDO | 8.8344 | 11.32 | 8.09 | 37.33 | 0.55 | 13 | 233.48 | 56.94 | 7.25 | 11 | 54.29 | 29029.89 | 119.69 | 198.06 | 34.62 | 21.27 | 3931.77 | 0.61 | 0.75 | 0.13 | 0.23 | 1 | 10 | 200.7903 | 274.7302 | 248.5103 | 200790.3029 | 274730.1506 | 2.0168e-06 | 8 | 248510.2906
26 | 115 | CONCLUIDO | 8.8707 | 11.27 | 8.04 | 37.12 | 0.57 | 13 | 233.91 | 56.94 | 7.5 | 11 | 54.46 | 29082.74 | 118.76 | 198.08 | 32.91 | 21.27 | 3079.02 | 0.65 | 0.76 | 0.13 | 0.19 | 1 | 10 | 199.6616 | 273.1858 | 247.1134 | 199661.6203 | 273185.8374 | 2.0251e-06 | 8 | 247113.3645
27 | 115 | CONCLUIDO | 8.8048 | 11.36 | 8.13 | 37.51 | 0.59 | 13 | 234.34 | 56.94 | 7.75 | 11 | 54.64 | 29135.65 | 119.87 | 198.09 | 36.15 | 21.27 | 4700.49 | 0.59 | 0.75 | 0.12 | 0.27 | 1 | 10 | 201.3577 | 275.5065 | 249.2125 | 201357.6981 | 275506.4858 | 2.01e-06 | 8 | 249212.5334
28 | 115 | CONCLUIDO | 8.8698 | 11.27 | 8.09 | 40.43 | 0.61 | 12 | 234.77 | 56.94 | 8 | 10 | 54.82 | 29188.62 | 119.37 | 198.06 | 34.63 | 21.27 | 3943.92 | 0.61 | 0.75 | 0.13 | 0.23 | 1 | 10 | 200.1998 | 273.9222 | 247.7795 | 200199.8362 | 273922.2481 | 2.0249e-06 | 8 | 247779.4932
29 | 115 | CONCLUIDO | 8.8703 | 11.27 | 8.09 | 40.43 | 0.62 | 12 | 235.2 | 56.94 | 8.25 | 10 | 55 | 29241.66 | 119.33 | 198.05 | 34.52 | 21.27 | 3887.67 | 0.62 | 0.75 | 0.13 | 0.23 | 1 | 10 | 200.1698 | 273.8811 | 247.7423 | 200169.7628 | 273881.1003 | 2.025e-06 | 8 | 247742.2725
30 | 115 | CONCLUIDO | 8.929 | 11.2 | 8.06 | 43.94 | 0.64 | 11 | 235.63 | 56.94 | 8.5 | 9 | 55.18 | 29294.76 | 118.62 | 198.05 | 33.57 | 21.27 | 3416.08 | 0.63 | 0.75 | 0.13 | 0.2 | 1 | 10 | 199.0001 | 272.2807 | 246.2946 | 199000.0825 | 272280.6921 | 2.0384e-06 | 8 | 246294.605
31 | 115 | CONCLUIDO | 8.9266 | 11.2 | 8.06 | 43.96 | 0.66 | 11 | 236.06 | 56.94 | 8.75 | 9 | 55.36 | 29347.92 | 118.58 | 198.05 | 33.69 | 21.27 | 3480.03 | 0.63 | 0.75 | 0.13 | 0.21 | 1 | 10 | 199.0018 | 272.283 | 246.2967 | 199001.7668 | 272282.9966 | 2.0378e-06 | 8 | 246296.6896
32 | 115 | CONCLUIDO | 8.9288 | 11.2 | 8.06 | 43.94 | 0.68 | 11 | 236.49 | 56.94 | 9 | 9 | 55.55 | 29401.15 | 118.53 | 198.05 | 33.61 | 21.27 | 3436.29 | 0.63 | 0.75 | 0.13 | 0.2 | 1 | 10 | 198.9474 | 272.2086 | 246.2294 | 198947.4009 | 272208.6108 | 2.0383e-06 | 8 | 246229.403
33 | 115 | CONCLUIDO | 8.9277 | 11.2 | 8.06 | 43.95 | 0.69 | 11 | 236.92 | 56.94 | 9.25 | 9 | 55.73 | 29454.44 | 118.48 | 198.05 | 33.69 | 21.27 | 3479.04 | 0.63 | 0.75 | 0.12 | 0.2 | 1 | 10 | 198.9289 | 272.1832 | 246.2065 | 198928.8636 | 272183.2472 | 2.0381e-06 | 8 | 246206.4601
34 | 115 | CONCLUIDO | 8.9832 | 11.13 | 8.03 | 48.19 | 0.71 | 10 | 237.35 | 56.94 | 9.5 | 8 | 55.91 | 29507.8 | 118.08 | 198.06 | 32.84 | 21.27 | 3057.34 | 0.65 | 0.76 | 0.12 | 0.18 | 1 | 10 | 197.9967 | 270.9078 | 245.0527 | 197996.66 | 270907.7652 | 2.0508e-06 | 8 | 245052.7083
35 | 115 | CONCLUIDO | 8.9906 | 11.12 | 8.02 | 48.14 | 0.73 | 10 | 237.79 | 56.94 | 9.75 | 8 | 56.09 | 29561.22 | 117.99 | 198.05 | 32.47 | 21.27 | 2872.74 | 0.66 | 0.76 | 0.12 | 0.17 | 1 | 10 | 197.8328 | 270.6836 | 244.8499 | 197832.8038 | 270683.5699 | 2.0524e-06 | 8 | 244849.9099
36 | 115 | CONCLUIDO | 9.0106 | 11.1 | 8 | 47.99 | 0.75 | 10 | 238.22 | 56.94 | 10 | 8 | 56.28 | 29614.71 | 117.4 | 198.07 | 31.74 | 21.27 | 2507.98 | 0.67 | 0.76 | 0.12 | 0.14 | 1 | 10 | 197.2032 | 269.8221 | 244.0707 | 197203.1841 | 269822.0965 | 2.057e-06 | 8 | 244070.6543
37 | 115 | CONCLUIDO | 8.9633 | 11.16 | 8.06 | 48.34 | 0.76 | 10 | 238.66 | 56.94 | 10.25 | 8 | 56.46 | 29668.27 | 118.14 | 198.05 | 33.76 | 21.27 | 3516.03 | 0.63 | 0.75 | 0.12 | 0.2 | 1 | 10 | 198.3376 | 271.3743 | 245.4747 | 198337.6032 | 271374.2587 | 2.0462e-06 | 8 | 245474.6803
38 | 115 | CONCLUIDO | 9.0307 | 11.07 | 8.02 | 53.45 | 0.78 | 9 | 239.09 | 56.94 | 10.5 | 7 | 56.65 | 29721.89 | 117.22 | 198.05 | 32.49 | 21.27 | 2888.59 | 0.65 | 0.76 | 0.12 | 0.16 | 1 | 10 | 196.9434 | 269.4667 | 243.7492 | 196943.4208 | 269466.6768 | 2.0616e-06 | 8 | 243749.1554
39 | 115 | CONCLUIDO | 9.035 | 11.07 | 8.01 | 53.41 | 0.8 | 9 | 239.53 | 56.94 | 10.75 | 7 | 56.83 | 29775.57 | 117.1 | 198.05 | 32.16 | 21.27 | 2721.81 | 0.66 | 0.76 | 0.12 | 0.16 | 1 | 10 | 196.7957 | 269.2646 | 243.5664 | 196795.7265 | 269264.595 | 2.0626e-06 | 8 | 243566.36
40 | 115 | CONCLUIDO | 9.0309 | 11.07 | 8.02 | 53.45 | 0.82 | 9 | 239.96 | 56.94 | 11 | 7 | 57.02 | 29829.32 | 117.3 | 198.05 | 32.39 | 21.27 | 2838.41 | 0.66 | 0.76 | 0.12 | 0.16 | 1 | 10 | 196.9895 | 269.5298 | 243.8062 | 196989.5264 | 269529.7606 | 2.0616e-06 | 8 | 243806.2185
41 | 115 | CONCLUIDO | 9.0312 | 11.07 | 8.02 | 53.45 | 0.83 | 9 | 240.4 | 56.94 | 11.25 | 7 | 57.21 | 29883.27 | 117.26 | 198.06 | 32.37 | 21.27 | 2829.89 | 0.66 | 0.76 | 0.12 | 0.16 | 1 | 10 | 196.9623 | 269.4925 | 243.7725 | 196962.2693 | 269492.4662 | 2.0617e-06 | 8 | 243772.4835
42 | 115 | CONCLUIDO | 9.0291 | 11.08 | 8.02 | 53.46 | 0.85 | 9 | 240.84 | 56.94 | 11.5 | 7 | 57.39 | 29937.16 | 117.05 | 198.05 | 32.42 | 21.27 | 2852.66 | 0.66 | 0.76 | 0.12 | 0.17 | 1 | 10 | 196.8578 | 269.3495 | 243.6432 | 196857.7775 | 269349.496 | 2.0612e-06 | 8 | 243643.1581
43 | 115 | CONCLUIDO | 9.0309 | 11.07 | 8.02 | 53.45 | 0.87 | 9 | 241.27 | 56.94 | 11.75 | 7 | 57.58 | 29991.11 | 116.81 | 198.05 | 32.43 | 21.27 | 2859.91 | 0.66 | 0.76 | 0.12 | 0.16 | 1 | 10 | 196.6943 | 269.1258 | 243.4408 | 196694.2558 | 269125.7583 | 2.0616e-06 | 8 | 243440.7736
44 | 115 | CONCLUIDO | 9.0911 | 11 | 7.99 | 59.91 | 0.88 | 8 | 241.71 | 56.94 | 12 | 6 | 57.77 | 30045.13 | 116.22 | 198.05 | 31.4 | 21.27 | 2347.88 | 0.68 | 0.76 | 0.12 | 0.14 | 1 | 10 | 195.6241 | 267.6615 | 242.1163 | 195624.0866 | 267661.5055 | 2.0754e-06 | 8 | 242116.2671
45 | 115 | CONCLUIDO | 9.1153 | 10.97 | 7.96 | 59.69 | 0.9 | 8 | 242.15 | 56.94 | 12.25 | 6 | 57.96 | 30099.23 | 115.91 | 198.05 | 30.42 | 21.27 | 1856.35 | 0.7 | 0.76 | 0.12 | 0.11 | 1 | 10 | 195.1006 | 266.9453 | 241.4684 | 195100.6063 | 266945.2568 | 2.0809e-06 | 8 | 241468.3762
46 | 115 | CONCLUIDO | 9.087 | 11 | 7.99 | 59.95 | 0.92 | 8 | 242.59 | 56.94 | 12.5 | 6 | 58.15 | 30153.38 | 116.3 | 198.05 | 31.75 | 21.27 | 2523.3 | 0.67 | 0.76 | 0.12 | 0.14 | 1 | 10 | 195.7142 | 267.7848 | 242.2278 | 195714.2227 | 267784.8338 | 2.0744e-06 | 8 | 242227.8251
47 | 115 | CONCLUIDO | 9.0806 | 11.01 | 8 | 60 | 0.93 | 8 | 243.03 | 56.94 | 12.75 | 6 | 58.34 | 30207.61 | 116.4 | 198.05 | 31.87 | 21.27 | 2583.79 | 0.67 | 0.76 | 0.12 | 0.15 | 1 | 10 | 195.8703 | 267.9983 | 242.421 | 195870.2715 | 267998.3467 | 2.073e-06 | 8 | 242420.9606
48 | 115 | CONCLUIDO | 9.0778 | 11.02 | 8 | 60.03 | 0.95 | 8 | 243.47 | 56.94 | 13 | 6 | 58.53 | 30261.91 | 116.46 | 198.05 | 32.03 | 21.27 | 2663.09 | 0.66 | 0.76 | 0.12 | 0.15 | 1 | 10 | 195.9352 | 268.0872 | 242.5013 | 195935.1829 | 268087.1613 | 2.0723e-06 | 8 | 242501.2989
49 | 115 | CONCLUIDO | 9.0831 | 11.01 | 8 | 59.98 | 0.97 | 8 | 243.91 | 56.94 | 13.25 | 6 | 58.72 | 30316.27 | 116.05 | 198.05 | 31.78 | 21.27 | 2540.35 | 0.67 | 0.76 | 0.12 | 0.14 | 1 | 10 | 195.6347 | 267.6761 | 242.1295 | 195634.7494 | 267676.095 | 2.0736e-06 | 8 | 242129.4641
50 | 115 | CONCLUIDO | 9.0769 | 11.02 | 8.01 | 60.04 | 0.98 | 8 | 244.35 | 56.94 | 13.5 | 6 | 58.91 | 30370.7 | 115.95 | 198.07 | 32.09 | 21.27 | 2691.59 | 0.66 | 0.76 | 0.12 | 0.15 | 1 | 10 | 195.6688 | 267.7227 | 242.1717 | 195668.8356 | 267722.7332 | 2.0721e-06 | 8 | 242171.6513
51 | 115 | CONCLUIDO | 9.1412 | 10.94 | 7.97 | 68.33 | 1 | 7 | 244.79 | 56.94 | 13.75 | 5 | 59.1 | 30425.2 | 115.11 | 198.05 | 30.95 | 21.27 | 2130.28 | 0.69 | 0.76 | 0.12 | 0.12 | 1 | 10 | 194.3906 | 265.9737 | 240.5896 | 194390.5625 | 265973.7435 | 2.0868e-06 | 8 | 240589.5827
52 | 115 | CONCLUIDO | 9.1378 | 10.94 | 7.98 | 68.36 | 1.02 | 7 | 245.23 | 56.94 | 14 | 5 | 59.29 | 30479.78 | 115.17 | 198.05 | 31.03 | 21.27 | 2167.16 | 0.69 | 0.76 | 0.12 | 0.12 | 1 | 10 | 194.4906 | 266.1106 | 240.7134 | 194490.5651 | 266110.5715 | 2.086e-06 | 8 | 240713.3521
53 | 115 | CONCLUIDO | 9.1424 | 10.94 | 7.97 | 68.31 | 1.03 | 7 | 245.68 | 56.94 | 14.25 | 5 | 59.48 | 30534.42 | 115.28 | 198.05 | 30.9 | 21.27 | 2101.56 | 0.69 | 0.76 | 0.12 | 0.12 | 1 | 10 | 194.4796 | 266.0956 | 240.6998 | 194479.6319 | 266095.6121 | 2.0871e-06 | 8 | 240699.8204
54 | 115 | CONCLUIDO | 9.1612 | 10.92 | 7.95 | 68.12 | 1.05 | 7 | 246.12 | 56.94 | 14.5 | 5 | 59.68 | 30589.13 | 114.85 | 198.05 | 30.04 | 21.27 | 1671.91 | 0.71 | 0.76 | 0.12 | 0.09 | 1 | 10 | 193.9748 | 265.4049 | 240.0751 | 193974.8353 | 265404.9272 | 2.0914e-06 | 8 | 240075.0535
55 | 115 | CONCLUIDO | 9.147 | 10.93 | 7.96 | 68.27 | 1.06 | 7 | 246.57 | 56.94 | 14.75 | 5 | 59.87 | 30643.91 | 115.12 | 198.05 | 30.77 | 21.27 | 2039.47 | 0.69 | 0.76 | 0.12 | 0.11 | 1 | 10 | 194.3081 | 265.8609 | 240.4875 | 194308.0745 | 265860.8798 | 2.0881e-06 | 8 | 240487.4906
56 | 115 | CONCLUIDO | 9.1276 | 10.96 | 7.99 | 68.47 | 1.08 | 7 | 247.01 | 56.94 | 15 | 5 | 60.07 | 30698.76 | 115.48 | 198.05 | 31.49 | 21.27 | 2398.17 | 0.68 | 0.76 | 0.12 | 0.13 | 1 | 10 | 194.8086 | 266.5458 | 241.107 | 194808.6469 | 266545.7851 | 2.0837e-06 | 8 | 241107.0295
57 | 115 | CONCLUIDO | 9.1382 | 10.94 | 7.97 | 68.36 | 1.1 | 7 | 247.46 | 56.94 | 15.25 | 5 | 60.26 | 30753.68 | 115.06 | 198.05 | 31.13 | 21.27 | 2219.5 | 0.68 | 0.76 | 0.12 | 0.12 | 1 | 10 | 194.3911 | 265.9745 | 240.5903 | 194391.1058 | 265974.4869 | 2.0861e-06 | 8 | 240590.2552
58 | 115 | CONCLUIDO | 9.132 | 10.95 | 7.98 | 68.42 | 1.11 | 7 | 247.9 | 56.94 | 15.5 | 5 | 60.46 | 30808.68 | 114.97 | 198.06 | 31.29 | 21.27 | 2298.44 | 0.68 | 0.76 | 0.12 | 0.13 | 1 | 10 | 194.4301 | 266.0278 | 240.6385 | 194430.1012 | 266027.8421 | 2.0847e-06 | 8 | 240638.5183
59 | 115 | CONCLUIDO | 9.1299 | 10.95 | 7.99 | 68.44 | 1.13 | 7 | 248.35 | 56.94 | 15.75 | 5 | 60.66 | 30863.74 | 114.85 | 198.05 | 31.41 | 21.27 | 2356.24 | 0.68 | 0.76 | 0.12 | 0.13 | 1 | 10 | 194.4098 | 266 | 240.6133 | 194409.7586 | 266000.0085 | 2.0842e-06 | 8 | 240613.341
60 | 115 | CONCLUIDO | 9.1354 | 10.95 | 7.98 | 68.39 | 1.14 | 7 | 248.79 | 56.94 | 16 | 5 | 60.85 | 30918.88 | 114.6 | 198.05 | 31.14 | 21.27 | 2223.58 | 0.68 | 0.76 | 0.12 | 0.13 | 1 | 10 | 194.1753 | 265.6792 | 240.3232 | 194175.3052 | 265679.2189 | 2.0855e-06 | 8 | 240323.1672
61 | 115 | CONCLUIDO | 9.132 | 10.95 | 7.98 | 68.42 | 1.16 | 7 | 249.24 | 56.94 | 16.25 | 5 | 61.05 | 30974.09 | 114.38 | 198.05 | 31.39 | 21.27 | 2349.64 | 0.68 | 0.76 | 0.12 | 0.13 | 1 | 10 | 194.0785 | 265.5468 | 240.2034 | 194078.5073 | 265546.7759 | 2.0847e-06 | 8 | 240203.3643
62 | 115 | CONCLUIDO | 9.1956 | 10.87 | 7.95 | 79.51 | 1.18 | 6 | 249.69 | 56.94 | 16.5 | 4 | 61.25 | 31029.37 | 113.8 | 198.05 | 30.24 | 21.27 | 1776.45 | 0.7 | 0.76 | 0.12 | 0.1 | 1 | 10 | 193.0095 | 264.0841 | 238.8803 | 193009.51 | 264084.1266 | 2.0992e-06 | 8 | 238880.3082
63 | 115 | CONCLUIDO | 9.2142 | 10.85 | 7.93 | 79.29 | 1.19 | 6 | 250.14 | 56.94 | 16.75 | 4 | 61.45 | 31084.72 | 113.4 | 198.05 | 29.52 | 21.27 | 1418.44 | 0.72 | 0.77 | 0.12 | 0.08 | 1 | 10 | 192.5303 | 263.4285 | 238.2872 | 192530.3094 | 263428.4632 | 2.1035e-06 | 8 | 238287.2204
64 | 115 | CONCLUIDO | 9.2041 | 10.86 | 7.94 | 79.41 | 1.21 | 6 | 250.59 | 56.94 | 17 | 4 | 61.65 | 31140.15 | 113.8 | 198.05 | 29.99 | 21.27 | 1653.54 | 0.71 | 0.76 | 0.12 | 0.09 | 1 | 10 | 192.8958 | 263.9286 | 238.7396 | 192895.8047 | 263928.55 | 2.1012e-06 | 8 | 238739.5796
65 | 115 | CONCLUIDO | 9.1846 | 10.89 | 7.96 | 79.64 | 1.22 | 6 | 251.04 | 56.94 | 17.25 | 4 | 61.85 | 31195.65 | 114.15 | 198.05 | 30.75 | 21.27 | 2032.69 | 0.69 | 0.76 | 0.12 | 0.11 | 1 | 10 | 193.3556 | 264.5577 | 239.3086 | 193355.5974 | 264557.6586 | 2.0967e-06 | 8 | 239308.6469
66 | 115 | CONCLUIDO | 9.194 | 10.88 | 7.95 | 79.53 | 1.24 | 6 | 251.49 | 56.94 | 17.5 | 4 | 62.05 | 31251.22 | 113.96 | 198.05 | 30.37 | 21.27 | 1844.63 | 0.7 | 0.76 | 0.12 | 0.1 | 1 | 10 | 193.12 | 264.2354 | 239.0171 | 193120.0463 | 264235.3672 | 2.0989e-06 | 8 | 239017.1147
67 | 115 | CONCLUIDO | 9.1863 | 10.89 | 7.96 | 79.62 | 1.25 | 6 | 251.94 | 56.94 | 17.75 | 4 | 62.25 | 31306.86 | 114.13 | 198.05 | 30.72 | 21.27 | 2015.84 | 0.69 | 0.76 | 0.12 | 0.11 | 1 | 10 | 193.3268 | 264.5183 | 239.2731 | 193326.85 | 264518.3251 | 2.0971e-06 | 8 | 239273.0674
68 | 115 | CONCLUIDO | 9.1855 | 10.89 | 7.96 | 79.62 | 1.27 | 6 | 252.39 | 56.94 | 18 | 4 | 62.45 | 31362.58 | 114.16 | 198.05 | 30.64 | 21.27 | 1979.95 | 0.69 | 0.76 | 0.12 | 0.11 | 1 | 10 | 193.3526 | 264.5535 | 239.3049 | 193352.5744 | 264553.5223 | 2.0969e-06 | 8 | 239304.9055
69 | 115 | CONCLUIDO | 9.1905 | 10.88 | 7.96 | 79.57 | 1.28 | 6 | 252.84 | 56.94 | 18.25 | 4 | 62.65 | 31418.38 | 113.92 | 198.05 | 30.47 | 21.27 | 1893 | 0.7 | 0.76 | 0.12 | 0.1 | 1 | 10 | 193.1608 | 264.2911 | 239.0675 | 193160.7837 | 264291.1059 | 2.0981e-06 | 8 | 239067.5337
70 | 115 | CONCLUIDO | 9.1898 | 10.88 | 7.96 | 79.58 | 1.3 | 6 | 253.3 | 56.94 | 18.5 | 4 | 62.86 | 31474.25 | 113.79 | 198.05 | 30.56 | 21.27 | 1940.49 | 0.7 | 0.76 | 0.12 | 0.1 | 1 | 10 | 193.0907 | 264.1953 | 238.9808 | 193090.7422 | 264195.2721 | 2.0979e-06 | 8 | 238980.8461
71 | 115 | CONCLUIDO | 9.1928 | 10.88 | 7.95 | 79.54 | 1.31 | 6 | 253.75 | 56.94 | 18.75 | 4 | 63.06 | 31530.19 | 113.67 | 198.05 | 30.36 | 21.27 | 1838.88 | 0.7 | 0.76 | 0.12 | 0.1 | 1 | 10 | 192.9603 | 264.0167 | 238.8194 | 192960.2618 | 264016.743 | 2.0986e-06 | 8 | 238819.3556
72 | 115 | CONCLUIDO | 9.2062 | 10.86 | 7.94 | 79.38 | 1.33 | 6 | 254.21 | 56.94 | 19 | 4 | 63.26 | 31586.21 | 113.22 | 198.05 | 29.8 | 21.27 | 1558.76 | 0.71 | 0.76 | 0.12 | 0.09 | 1 | 10 | 192.5322 | 263.4311 | 238.2896 | 192532.2301 | 263431.0911 | 2.1017e-06 | 8 | 238289.5975
73 | 115 | CONCLUIDO | 9.2017 | 10.87 | 7.94 | 79.43 | 1.34 | 6 | 254.66 | 56.94 | 19.25 | 4 | 63.47 | 31642.3 | 113.02 | 198.09 | 30.12 | 21.27 | 1719.8 | 0.71 | 0.76 | 0.12 | 0.09 | 1 | 10 | 192.4582 | 263.3298 | 238.198 | 192458.2047 | 263329.8063 | 2.1006e-06 | 8 | 238197.9792
74 | 115 | CONCLUIDO | 9.1811 | 10.89 | 7.97 | 79.68 | 1.36 | 6 | 255.12 | 56.94 | 19.5 | 4 | 63.67 | 31698.47 | 113.27 | 198.05 | 30.91 | 21.27 | 2110.64 | 0.69 | 0.76 | 0.12 | 0.12 | 1 | 10 | 192.8986 | 263.9323 | 238.743 | 192898.5689 | 263932.3321 | 2.0959e-06 | 8 | 238743.0007
75 | 115 | CONCLUIDO | 9.1851 | 10.89 | 7.96 | 79.63 | 1.37 | 6 | 255.57 | 56.94 | 19.75 | 4 | 63.88 | 31754.72 | 112.93 | 198.05 | 30.69 | 21.27 | 2002.22 | 0.69 | 0.76 | 0.12 | 0.11 | 1 | 10 | 192.6278 | 263.5619 | 238.4079 | 192627.8046 | 263561.8604 | 2.0968e-06 | 8 | 238407.8864
76 | 115 | CONCLUIDO | 9.1825 | 10.89 | 7.97 | 79.66 | 1.39 | 6 | 256.03 | 56.94 | 20 | 4 | 64.09 | 31811.04 | 112.6 | 198.05 | 30.87 | 21.27 | 2092.35 | 0.69 | 0.76 | 0.12 | 0.11 | 1 | 10 | 192.4876 | 263.3701 | 238.2344 | 192487.6439 | 263370.0863 | 2.0963e-06 | 8 | 238234.4149
77 | 115 | CONCLUIDO | 9.2414 | 10.82 | 7.94 | 95.29 | 1.4 | 5 | 256.49 | 56.94 | 20.25 | 3 | 64.29 | 31867.44 | 112.14 | 198.07 | 29.95 | 21.27 | 1637.33 | 0.71 | 0.76 | 0.12 | 0.09 | 1 | 10 | 191.5516 | 262.0893 | 237.0759 | 191551.5589 | 262089.2935 | 2.1097e-06 | 8 | 237075.8592
78 | 115 | CONCLUIDO | 9.2524 | 10.81 | 7.93 | 95.13 | 1.42 | 5 | 256.94 | 56.94 | 20.5 | 3 | 64.5 | 31924.04 | 111.98 | 198.05 | 29.55 | 21.27 | 1436.09 | 0.72 | 0.77 | 0.12 | 0.07 | 1 | 10 | 191.3215 | 261.7745 | 236.7911 | 191321.4927 | 261774.5068 | 2.1122e-06 | 8 | 236791.1153
79 | 115 | CONCLUIDO | 9.2478 | 10.81 | 7.93 | 95.2 | 1.43 | 5 | 257.4 | 56.94 | 20.75 | 3 | 64.71 | 31980.59 | 112.29 | 198.05 | 29.76 | 21.27 | 1544.06 | 0.71 | 0.77 | 0.12 | 0.08 | 1 | 10 | 191.5483 | 262.0849 | 237.0719 | 191548.3271 | 262084.8717 | 2.1112e-06 | 8 | 237071.8594
80 | 115 | CONCLUIDO | 9.2514 | 10.81 | 7.93 | 95.15 | 1.45 | 5 | 257.86 | 56.94 | 21 | 3 | 64.92 | 32037.22 | 112.34 | 198.05 | 29.54 | 21.27 | 1433.98 | 0.72 | 0.77 | 0.12 | 0.08 | 1 | 10 | 191.5429 | 262.0775 | 237.0652 | 191542.9068 | 262077.4554 | 2.112e-06 | 8 | 237065.1509
81 | 115 | CONCLUIDO | 9.2645 | 10.79 | 7.91 | 94.96 | 1.46 | 5 | 258.32 | 56.94 | 21.25 | 3 | 65.13 | 32093.94 | 112.05 | 198.05 | 29.12 | 21.27 | 1224.87 | 0.73 | 0.77 | 0.11 | 0.06 | 1 | 10 | 191.187 | 261.5905 | 236.6247 | 191187.0032 | 261590.4923 | 2.115e-06 | 8 | 236624.6629
82 | 115 | CONCLUIDO | 9.2552 | 10.8 | 7.92 | 95.09 | 1.48 | 5 | 258.78 | 56.94 | 21.5 | 3 | 65.34 | 32150.72 | 112.36 | 198.05 | 29.48 | 21.27 | 1404.1 | 0.72 | 0.77 | 0.12 | 0.07 | 1 | 10 | 191.4884 | 262.0029 | 236.9977 | 191488.3896 | 262002.8625 | 2.1128e-06 | 8 | 236997.677
83 | 115 | CONCLUIDO | 9.2417 | 10.82 | 7.94 | 95.28 | 1.49 | 5 | 259.24 | 56.94 | 21.75 | 3 | 65.55 | 32207.59 | 112.51 | 198.05 | 30.08 | 21.27 | 1701.16 | 0.71 | 0.76 | 0.12 | 0.09 | 1 | 10 | 191.7665 | 262.3834 | 237.3419 | 191766.5269 | 262383.4223 | 2.1098e-06 | 8 | 237341.9167
84 | 115 | CONCLUIDO | 9.2457 | 10.82 | 7.94 | 95.23 | 1.51 | 5 | 259.71 | 56.94 | 22 | 3 | 65.76 | 32264.54 | 112.56 | 198.05 | 29.81 | 21.27 | 1569.2 | 0.71 | 0.77 | 0.12 | 0.08 | 1 | 10 | 191.7571 | 262.3706 | 237.3303 | 191757.1362 | 262370.5735 | 2.1107e-06 | 8 | 237330.2942
85 | 115 | CONCLUIDO | 9.2467 | 10.81 | 7.93 | 95.21 | 1.52 | 5 | 260.17 | 56.94 | 22.25 | 3 | 65.98 | 32321.56 | 112.47 | 198.05 | 29.85 | 21.27 | 1589.73 | 0.71 | 0.77 | 0.12 | 0.08 | 1 | 10 | 191.6649 | 262.2444 | 237.2162 | 191664.911 | 262244.3869 | 2.1109e-06 | 8 | 237216.1507
86 | 115 | CONCLUIDO | 9.2405 | 10.82 | 7.94 | 95.3 | 1.54 | 5 | 260.63 | 56.94 | 22.5 | 3 | 66.19 | 32378.67 | 112.6 | 198.06 | 30.02 | 21.27 | 1675.29 | 0.71 | 0.76 | 0.12 | 0.09 | 1 | 10 | 191.8312 | 262.4719 | 237.4219 | 191831.1828 | 262471.8873 | 2.1095e-06 | 8 | 237421.9387
87 | 115 | CONCLUIDO | 9.2467 | 10.81 | 7.93 | 95.21 | 1.55 | 5 | 261.09 | 56.94 | 22.75 | 3 | 66.4 | 32435.86 | 112.59 | 198.07 | 29.79 | 21.27 | 1559.71 | 0.71 | 0.77 | 0.12 | 0.08 | 1 | 10 | 191.7355 | 262.341 | 237.3036 | 191735.5346 | 262341.0172 | 2.1109e-06 | 8 | 237303.5587
88 | 115 | CONCLUIDO | 9.2481 | 10.81 | 7.93 | 95.19 | 1.56 | 5 | 261.56 | 56.94 | 23 | 3 | 66.62 | 32493.12 | 112.56 | 198.05 | 29.71 | 21.27 | 1516.74 | 0.72 | 0.77 | 0.12 | 0.08 | 1 | 10 | 191.7043 | 262.2983 | 237.2649 | 191704.3024 | 262298.284 | 2.1112e-06 | 8 | 237264.9039
89 | 115 | CONCLUIDO | 9.2519 | 10.81 | 7.93 | 95.14 | 1.58 | 5 | 262.02 | 56.94 | 23.25 | 3 | 66.83 | 32550.47 | 112.44 | 198.05 | 29.53 | 21.27 | 1428.89 | 0.72 | 0.77 | 0.12 | 0.08 | 1 | 10 | 191.5969 | 262.1513 | 237.132 | 191596.8895 | 262151.3169 | 2.1121e-06 | 8 | 237131.9631
90 | 115 | CONCLUIDO | 9.2593 | 10.8 | 7.92 | 95.04 | 1.59 | 5 | 262.49 | 56.94 | 23.5 | 3 | 67.05 | 32607.89 | 112.07 | 198.05 | 29.31 | 21.27 | 1317.35 | 0.73 | 0.77 | 0.12 | 0.07 | 1 | 10 | 191.2783 | 261.7155 | 236.7377 | 191278.3389 | 261715.4619 | 2.1138e-06 | 8 | 236737.7055
91 | 115 | CONCLUIDO | 9.249 | 10.81 | 7.93 | 95.18 | 1.61 | 5 | 262.96 | 56.94 | 23.75 | 3 | 67.26 | 32665.4 | 112.16 | 198.05 | 29.73 | 21.27 | 1530.19 | 0.72 | 0.77 | 0.11 | 0.08 | 1 | 10 | 191.4602 | 261.9643 | 236.9628 | 191460.2237 | 261964.3246 | 2.1114e-06 | 8 | 236962.8172
92 | 115 | CONCLUIDO | 9.2341 | 10.83 | 7.95 | 95.39 | 1.62 | 5 | 263.42 | 56.94 | 24 | 3 | 67.48 | 32722.99 | 112.27 | 198.06 | 30.3 | 21.27 | 1813.9 | 0.7 | 0.76 | 0.12 | 0.1 | 1 | 10 | 191.7285 | 262.3314 | 237.2949 | 191728.5332 | 262331.4376 | 2.108e-06 | 8 | 237294.8934
93 | 115 | CONCLUIDO | 9.2426 | 10.82 | 7.94 | 95.27 | 1.64 | 5 | 263.89 | 56.94 | 24.25 | 3 | 67.7 | 32780.66 | 111.95 | 198.05 | 29.92 | 21.27 | 1624.38 | 0.71 | 0.76 | 0.12 | 0.09 | 1 | 10 | 191.4281 | 261.9203 | 236.923 | 191428.0665 | 261920.3258 | 2.11e-06 | 8 | 236923.0175
94 | 115 | CONCLUIDO | 9.2407 | 10.82 | 7.94 | 95.3 | 1.65 | 5 | 264.36 | 56.94 | 24.5 | 3 | 67.92 | 32838.42 | 111.65 | 198.05 | 30.04 | 21.27 | 1683.68 | 0.71 | 0.76 | 0.12 | 0.09 | 1 | 10 | 191.2698 | 261.7037 | 236.7271 | 191269.773 | 261703.7416 | 2.1095e-06 | 8 | 236727.1038
95 | 115 | CONCLUIDO | 9.2407 | 10.82 | 7.94 | 95.3 | 1.66 | 5 | 264.83 | 56.94 | 24.75 | 3 | 68.13 | 32896.26 | 111.63 | 198.07 | 30.06 | 21.27 | 1690.68 | 0.71 | 0.76 | 0.12 | 0.09 | 1 | 10 | 191.258 | 261.6876 | 236.7125 | 191257.9947 | 261687.6261 | 2.1095e-06 | 8 | 236712.5263
96 | 115 | CONCLUIDO | 9.2433 | 10.82 | 7.94 | 95.26 | 1.68 | 5 | 265.3 | 56.94 | 25 | 3 | 68.35 | 32954.18 | 111.31 | 198.05 | 29.92 | 21.27 | 1622.76 | 0.71 | 0.76 | 0.12 | 0.09 | 1 | 10 | 191.0445 | 261.3955 | 236.4483 | 191044.4992 | 261395.5121 | 2.1101e-06 | 8 | 236448.2913
97 | 115 | CONCLUIDO | 9.2467 | 10.81 | 7.93 | 95.21 | 1.69 | 5 | 265.77 | 56.94 | 25.25 | 3 | 68.57 | 33012.18 | 110.71 | 198.05 | 29.76 | 21.27 | 1542.72 | 0.71 | 0.77 | 0.12 | 0.08 | 1 | 10 | 190.6291 | 260.8271 | 235.9342 | 190629.0985 | 260827.1426 | 2.1109e-06 | 8 | 235934.1662
98 | 115 | CONCLUIDO | 9.254 | 10.81 | 7.93 | 95.11 | 1.7 | 5 | 266.24 | 56.94 | 25.5 | 3 | 68.8 | 33070.26 | 110.56 | 198.05 | 29.51 | 21.27 | 1420.26 | 0.72 | 0.77 | 0.12 | 0.07 | 1 | 10 | 190.471 | 260.6108 | 235.7385 | 190471.0024 | 260610.8284 | 2.1126e-06 | 8 | 235738.4967
99 | 115 | CONCLUIDO | 9.2535 | 10.81 | 7.93 | 95.12 | 1.72 | 5 | 266.71 | 56.94 | 25.75 | 3 | 69.02 | 33128.44 | 110.28 | 198.05 | 29.58 | 21.27 | 1450.89 | 0.72 | 0.77 | 0.11 | 0.07 | 1 | 10 | 190.3111 | 260.3921 | 235.5406 | 190311.1136 | 260392.0615 | 2.1125e-06 | 8 | 235540.6086
100 | 115 | CONCLUIDO | 9.2402 | 10.82 | 7.94 | 95.3 | 1.73 | 5 | 267.18 | 56.94 | 26 | 3 | 69.24 | 33186.69 | 110.16 | 198.05 | 30.16 | 21.27 | 1742.3 | 0.71 | 0.76 | 0.11 | 0.09 | 1 | 10 | 190.3971 | 260.5097 | 235.647 | 190397.0753 | 260509.6781 | 2.1094e-06 | 8 | 235647
101 | 115 | CONCLUIDO | 9.3023 | 10.75 | 7.91 | 118.7 | 1.75 | 4 | 267.66 | 56.94 | 26.25 | 2 | 69.46 | 33245.03 | 109.55 | 198.05 | 29.15 | 21.27 | 1243.88 | 0.73 | 0.77 | 0.11 | 0.06 | 1 | 10 | 176.7905 | 241.8925 | 218.8066 | 176790.4578 | 241892.5037 | 2.1236e-06 | 7 | 218806.6227
102 | 115 | CONCLUIDO | 9.3026 | 10.75 | 7.91 | 118.7 | 1.76 | 4 | 268.13 | 56.94 | 26.5 | 2 | 69.69 | 33303.46 | 109.79 | 198.05 | 29.16 | 21.27 | 1246.11 | 0.73 | 0.77 | 0.11 | 0.06 | 1 | 10 | 176.928 | 242.0807 | 218.9769 | 176928.04 | 242080.7498 | 2.1237e-06 | 7 | 218976.9028
103 | 115 | CONCLUIDO | 9.3033 | 10.75 | 7.91 | 118.69 | 1.77 | 4 | 268.6 | 56.94 | 26.75 | 2 | 69.91 | 33361.97 | 109.82 | 198.05 | 29.14 | 21.27 | 1238.94 | 0.73 | 0.77 | 0.11 | 0.06 | 1 | 10 | 176.939 | 242.0958 | 218.9905 | 176939.0075 | 242095.7561 | 2.1238e-06 | 7 | 218990.4769
104 | 115 | CONCLUIDO | 9.3018 | 10.75 | 7.91 | 118.71 | 1.79 | 4 | 269.08 | 56.94 | 27 | 2 | 70.14 | 33420.56 | 109.92 | 198.05 | 29.18 | 21.27 | 1255.62 | 0.73 | 0.77 | 0.11 | 0.06 | 1 | 10 | 177.0116 | 242.1951 | 219.0803 | 177011.6179 | 242195.1048 | 2.1235e-06 | 7 | 219080.344
105 | 115 | CONCLUIDO | 9.3059 | 10.75 | 7.91 | 118.64 | 1.8 | 4 | 269.55 | 56.94 | 27.25 | 2 | 70.36 | 33479.25 | 109.94 | 198.05 | 28.95 | 21.27 | 1143.46 | 0.73 | 0.77 | 0.12 | 0.06 | 1 | 10 | 176.9847 | 242.1583 | 219.0471 | 176984.7421 | 242158.3321 | 2.1244e-06 | 7 | 219047.0808
106 | 115 | CONCLUIDO | 9.3134 | 10.74 | 7.9 | 118.51 | 1.81 | 4 | 270.03 | 56.94 | 27.5 | 2 | 70.59 | 33538.02 | 109.79 | 198.05 | 28.65 | 21.27 | 994.77 | 0.74 | 0.77 | 0.12 | 0.05 | 1 | 10 | 176.7973 | 241.9018 | 218.8151 | 176797.2726 | 241901.8282 | 2.1261e-06 | 7 | 218815.0572
107 | 115 | CONCLUIDO | 9.3127 | 10.74 | 7.9 | 118.53 | 1.83 | 4 | 270.51 | 56.94 | 27.75 | 2 | 70.82 | 33596.87 | 109.81 | 198.05 | 28.78 | 21.27 | 1056.85 | 0.74 | 0.77 | 0.11 | 0.05 | 1 | 10 | 176.8155 | 241.9268 | 218.8376 | 176815.5243 | 241926.8009 | 2.126e-06 | 7 | 218837.6465
108 | 115 | CONCLUIDO | 9.3033 | 10.75 | 7.91 | 118.69 | 1.84 | 4 | 270.99 | 56.94 | 28 | 2 | 71.04 | 33655.82 | 109.91 | 198.05 | 29.13 | 21.27 | 1235.47 | 0.73 | 0.77 | 0.11 | 0.06 | 1 | 10 | 176.9917 | 242.1678 | 219.0556 | 176991.6529 | 242167.7879 | 2.1238e-06 | 7 | 219055.6341
109 | 115 | CONCLUIDO | 9.3011 | 10.75 | 7.92 | 118.72 | 1.85 | 4 | 271.46 | 56.94 | 28.25 | 2 | 71.27 | 33714.85 | 110.04 | 198.05 | 29.19 | 21.27 | 1263.55 | 0.73 | 0.77 | 0.11 | 0.06 | 1 | 10 | 177.1178 | 242.3404 | 219.2118 | 177117.7989 | 242340.3864 | 2.1233e-06 | 7 | 219211.76
110 | 115 | CONCLUIDO | 9.3023 | 10.75 | 7.91 | 118.7 | 1.87 | 4 | 271.94 | 56.94 | 28.5 | 2 | 71.5 | 33773.97 | 109.96 | 198.05 | 29.15 | 21.27 | 1242.04 | 0.73 | 0.77 | 0.11 | 0.06 | 1 | 10 | 177.0303 | 242.2207 | 219.1035 | 177030.3127 | 242220.6839 | 2.1236e-06 | 7 | 219103.4818
111 | 115 | CONCLUIDO | 9.3004 | 10.75 | 7.92 | 118.74 | 1.88 | 4 | 272.43 | 56.94 | 28.75 | 2 | 71.73 | 33833.3 | 109.95 | 198.05 | 29.24 | 21.27 | 1290.37 | 0.73 | 0.77 | 0.11 | 0.06 | 1 | 10 | 177.0717 | 242.2774 | 219.1547 | 177071.7343 | 242277.3588 | 2.1232e-06 | 7 | 219154.7477
112 | 115 | CONCLUIDO | 9.299 | 10.75 | 7.92 | 118.76 | 1.89 | 4 | 272.91 | 56.94 | 29 | 2 | 71.96 | 33892.61 | 109.91 | 198.05 | 29.29 | 21.27 | 1310.71 | 0.73 | 0.77 | 0.11 | 0.06 | 1 | 10 | 177.0615 | 242.2634 | 219.1421 | 177061.5152 | 242263.3764 | 2.1228e-06 | 7 | 219142.0998
113 | 115 | CONCLUIDO | 9.305 | 10.75 | 7.91 | 118.66 | 1.9 | 4 | 273.39 | 56.94 | 29.25 | 2 | 72.19 | 33952 | 109.74 | 198.05 | 28.99 | 21.27 | 1165.31 | 0.73 | 0.77 | 0.12 | 0.06 | 1 | 10 | 176.8762 | 242.0099 | 218.9128 | 176876.2387 | 242009.8731 | 2.1242e-06 | 7 | 218912.7904
114 | 115 | CONCLUIDO | 9.3115 | 10.74 | 7.9 | 118.55 | 1.92 | 4 | 273.87 | 56.94 | 29.5 | 2 | 72.43 | 34011.48 | 109.66 | 198.05 | 28.73 | 21.27 | 1033.47 | 0.74 | 0.77 | 0.12 | 0.05 | 1 | 10 | 176.7391 | 241.8223 | 218.7431 | 176739.1163 | 241822.2562 | 2.1257e-06 | 7 | 218743.0794
115 | 115 | CONCLUIDO | 9.3112 | 10.74 | 7.9 | 118.55 | 1.93 | 4 | 274.35 | 56.94 | 29.75 | 2 | 72.66 | 34071.05 | 109.66 | 198.05 | 28.84 | 21.27 | 1087.31 | 0.74 | 0.77 | 0.11 | 0.05 | 1 | 10 | 176.7419 | 241.8261 | 218.7466 | 176741.9283 | 241826.1036 | 2.1256e-06 | 7 | 218746.5596
116 | 115 | CONCLUIDO | 9.303 | 10.75 | 7.91 | 118.69 | 1.94 | 4 | 274.84 | 56.94 | 30 | 2 | 72.89 | 34130.71 | 109.82 | 198.05 | 29.15 | 21.27 | 1242.76 | 0.73 | 0.77 | 0.11 | 0.06 | 1 | 10 | 176.9418 | 242.0996 | 218.994 | 176941.8283 | 242099.6157 | 2.1238e-06 | 7 | 218993.9681
117 | 115 | CONCLUIDO | 9.3014 | 10.75 | 7.91 | 118.72 | 1.96 | 4 | 275.32 | 56.94 | 30.25 | 2 | 73.13 | 34190.46 | 109.86 | 198.05 | 29.21 | 21.27 | 1271.48 | 0.73 | 0.77 | 0.11 | 0.06 | 1 | 10 | 176.9803 | 242.1522 | 219.0416 | 176980.2787 | 242152.2251 | 2.1234e-06 | 7 | 219041.5566
118 | 115 | CONCLUIDO | 9.3021 | 10.75 | 7.91 | 118.71 | 1.97 | 4 | 275.81 | 56.94 | 30.5 | 2 | 73.36 | 34250.31 | 109.85 | 198.05 | 29.19 | 21.27 | 1263.05 | 0.73 | 0.77 | 0.11 | 0.06 | 1 | 10 | 176.9678 | 242.1352 | 219.0262 | 176967.8427 | 242135.2097 | 2.1236e-06 | 7 | 219026.1651
119 | 115 | CONCLUIDO | 9.2985 | 10.75 | 7.92 | 118.77 | 1.98 | 4 | 276.29 | 56.94 | 30.75 | 2 | 73.6 | 34310.24 | 109.88 | 198.05 | 29.31 | 21.27 | 1324.94 | 0.73 | 0.77 | 0.11 | 0.07 | 1 | 10 | 177.0487 | 242.2458 | 219.1262 | 177048.6679 | 242245.7983 | 2.1227e-06 | 7 | 219126.1993
120 | 115 | CONCLUIDO | 9.2987 | 10.75 | 7.92 | 118.77 | 1.99 | 4 | 276.78 | 56.94 | 31 | 2 | 73.84 | 34370.27 | 109.72 | 198.05 | 29.31 | 21.27 | 1321.39 | 0.73 | 0.77 | 0.12 | 0.07 | 1 | 10 | 176.9531 | 242.1151 | 219.008 | 176953.1459 | 242115.1009 | 2.1228e-06 | 7 | 219007.9755
121 | 115 | CONCLUIDO | 9.2997 | 10.75 | 7.92 | 118.75 | 2.01 | 4 | 277.27 | 56.94 | 31.25 | 2 | 74.07 | 34430.39 | 109.65 | 198.05 | 29.22 | 21.27 | 1275.73 | 0.73 | 0.77 | 0.12 | 0.06 | 1 | 10 | 176.9028 | 242.0462 | 218.9456 | 176902.7759 | 242046.1824 | 2.123e-06 | 7 | 218945.6345
122 | 115 | CONCLUIDO | 9.3093 | 10.74 | 7.91 | 118.58 | 2.02 | 4 | 277.75 | 56.94 | 31.5 | 2 | 74.31 | 34490.61 | 109.31 | 198.05 | 28.83 | 21.27 | 1081.99 | 0.74 | 0.77 | 0.12 | 0.05 | 1 | 10 | 176.5845 | 241.6107 | 218.5517 | 176584.4968 | 241610.6989 | 2.1252e-06 | 7 | 218551.7129
123 | 115 | CONCLUIDO | 9.3105 | 10.74 | 7.9 | 118.56 | 2.03 | 4 | 278.24 | 56.94 | 31.75 | 2 | 74.55 | 34550.91 | 109.2 | 198.05 | 28.85 | 21.27 | 1095.14 | 0.74 | 0.77 | 0.11 | 0.05 | 1 | 10 | 176.4796 | 241.4672 | 218.4219 | 176479.6215 | 241467.2039 | 2.1255e-06 | 7 | 218421.9129
124 | 115 | CONCLUIDO | 9.3033 | 10.75 | 7.91 | 118.69 | 2.04 | 4 | 278.73 | 56.94 | 32 | 2 | 74.79 | 34611.32 | 109.12 | 198.05 | 29.14 | 21.27 | 1238.46 | 0.73 | 0.77 | 0.11 | 0.06 | 1 | 10 | 176.5295 | 241.5355 | 218.4837 | 176529.543 | 241535.5087 | 2.1238e-06 | 7 | 218483.6987
125 | 115 | CONCLUIDO | 9.2982 | 10.75 | 7.92 | 118.78 | 2.06 | 4 | 279.22 | 56.94 | 32.25 | 2 | 75.03 | 34671.81 | 109.26 | 198.05 | 29.33 | 21.27 | 1333.44 | 0.73 | 0.77 | 0.11 | 0.07 | 1 | 10 | 176.6886 | 241.7532 | 218.6806 | 176688.6263 | 241753.1734 | 2.1227e-06 | 7 | 218680.5898
126 | 115 | CONCLUIDO | 9.3002 | 10.75 | 7.92 | 118.74 | 2.07 | 4 | 279.72 | 56.94 | 32.5 | 2 | 75.27 | 34732.41 | 109.11 | 198.05 | 29.25 | 21.27 | 1293.02 | 0.73 | 0.77 | 0.11 | 0.06 | 1 | 10 | 176.5821 | 241.6074 | 218.5487 | 176582.0972 | 241607.4156 | 2.1231e-06 | 7 | 218548.7429
127 | 115 | CONCLUIDO | 9.298 | 10.76 | 7.92 | 118.78 | 2.08 | 4 | 280.21 | 56.94 | 32.75 | 2 | 75.51 | 34793.09 | 108.92 | 198.05 | 29.37 | 21.27 | 1355.16 | 0.72 | 0.77 | 0.11 | 0.07 | 1 | 10 | 189.0633 | 258.6847 | 233.9962 | 189063.2561 | 258684.6879 | 2.1226e-06 | 8 | 233996.1844
128 | 115 | CONCLUIDO | 9.2963 | 10.76 | 7.92 | 118.81 | 2.09 | 4 | 280.7 | 56.94 | 33 | 2 | 75.76 | 34853.88 | 108.68 | 198.05 | 29.4 | 21.27 | 1366.61 | 0.72 | 0.77 | 0.12 | 0.07 | 1 | 10 | 188.9387 | 258.5142 | 233.842 | 188938.6771 | 258514.2334 | 2.1222e-06 | 8 | 233841.9978
129 | 115 | CONCLUIDO | 9.2994 | 10.75 | 7.92 | 118.75 | 2.11 | 4 | 281.19 | 56.94 | 33.25 | 2 | 76 | 34914.76 | 108.43 | 198.05 | 29.23 | 21.27 | 1282.44 | 0.73 | 0.77 | 0.12 | 0.06 | 1 | 10 | 176.1917 | 241.0732 | 218.0655 | 176191.6593 | 241073.2013 | 2.1229e-06 | 7 | 218065.5133
130 | 115 | CONCLUIDO | 9.3059 | 10.75 | 7.91 | 118.64 | 2.12 | 4 | 281.69 | 56.94 | 33.5 | 2 | 76.25 | 34975.73 | 108.53 | 198.05 | 28.96 | 21.27 | 1148.56 | 0.73 | 0.77 | 0.12 | 0.06 | 1 | 10 | 176.1602 | 241.0301 | 218.0266 | 176160.194 | 241030.1491 | 2.1244e-06 | 7 | 218026.57
131 | 115 | CONCLUIDO | 9.3095 | 10.74 | 7.91 | 118.58 | 2.13 | 4 | 282.18 | 56.94 | 33.75 | 2 | 76.49 | 35036.81 | 108.16 | 198.05 | 28.9 | 21.27 | 1117.71 | 0.74 | 0.77 | 0.11 | 0.05 | 1 | 10 | 175.9104 | 240.6883 | 217.7174 | 175910.3815 | 240688.3446 | 2.1252e-06 | 7 | 217717.3868
132 | 115 | CONCLUIDO | 9.3042 | 10.75 | 7.91 | 118.67 | 2.14 | 4 | 282.68 | 56.94 | 34 | 2 | 76.74 | 35097.98 | 108.07 | 198.05 | 29.12 | 21.27 | 1227.8 | 0.73 | 0.77 | 0.11 | 0.06 | 1 | 10 | 175.907 | 240.6837 | 217.7132 | 175906.9838 | 240683.6957 | 2.124e-06 | 7 | 217713.1816
133 | 115 | CONCLUIDO | 9.2973 | 10.76 | 7.92 | 118.79 | 2.15 | 4 | 283.18 | 56.94 | 34.25 | 2 | 76.98 | 35159.25 | 107.9 | 198.05 | 29.38 | 21.27 | 1360.04 | 0.72 | 0.77 | 0.11 | 0.07 | 1 | 10 | 188.4728 | 257.8768 | 233.2654 | 188472.7752 | 257876.7658 | 2.1225e-06 | 8 | 233265.3692
134 | 115 | CONCLUIDO | 9.2992 | 10.75 | 7.92 | 118.76 | 2.17 | 4 | 283.67 | 56.94 | 34.5 | 2 | 77.23 | 35220.61 | 107.53 | 198.05 | 29.3 | 21.27 | 1317.59 | 0.73 | 0.77 | 0.11 | 0.06 | 1 | 10 | 175.6668 | 240.3551 | 217.416 | 175666.8381 | 240355.1178 | 2.1229e-06 | 7 | 217415.9627
135 | 115 | CONCLUIDO | 9.2966 | 10.76 | 7.92 | 118.8 | 2.18 | 4 | 284.17 | 56.94 | 34.75 | 2 | 77.48 | 35282.08 | 107.4 | 198.05 | 29.43 | 21.27 | 1384.53 | 0.72 | 0.77 | 0.11 | 0.07 | 1 | 10 | 188.1866 | 257.4852 | 232.9112 | 188186.5981 | 257485.2057 | 2.1223e-06 | 8 | 232911.1791
136 | 115 | CONCLUIDO | 9.2973 | 10.76 | 7.92 | 118.79 | 2.19 | 4 | 284.67 | 56.94 | 35 | 2 | 77.73 | 35343.65 | 107.26 | 198.05 | 29.37 | 21.27 | 1350.67 | 0.72 | 0.77 | 0.11 | 0.07 | 1 | 10 | 188.0982 | 257.3642 | 232.8017 | 188098.166 | 257364.2091 | 2.1225e-06 | 8 | 232801.7302
137 | 115 | CONCLUIDO | 9.2958 | 10.76 | 7.92 | 118.82 | 2.2 | 4 | 285.17 | 56.94 | 35.25 | 2 | 77.98 | 35405.32 | 107.07 | 198.05 | 29.37 | 21.27 | 1355.15 | 0.72 | 0.77 | 0.12 | 0.07 | 1 | 10 | 188.0008 | 257.231 | 232.6813 | 188000.8232 | 257231.0204 | 2.1221e-06 | 8 | 232681.2528
138 | 115 | CONCLUIDO | 9.3045 | 10.75 | 7.91 | 118.67 | 2.21 | 4 | 285.67 | 56.94 | 35.5 | 2 | 78.23 | 35467.08 | 106.73 | 198.05 | 29.02 | 21.27 | 1179.2 | 0.73 | 0.77 | 0.12 | 0.06 | 1 | 10 | 175.1205 | 239.6075 | 216.7397 | 175120.4658 | 239607.547 | 2.1241e-06 | 7 | 216739.739
139 | 115 | CONCLUIDO | 9.3074 | 10.74 | 7.91 | 118.62 | 2.22 | 4 | 286.17 | 56.94 | 35.75 | 2 | 78.48 | 35528.95 | 106.22 | 198.05 | 28.97 | 21.27 | 1155.14 | 0.73 | 0.77 | 0.11 | 0.06 | 1 | 10 | 174.7956 | 239.163 | 216.3376 | 174795.5844 | 239163.03 | 2.1248e-06 | 7 | 216337.6461
140 | 115 | CONCLUIDO | 9.3026 | 10.75 | 7.91 | 118.7 | 2.24 | 4 | 286.68 | 56.94 | 36 | 2 | 78.73 | 35591.05 | 106.07 | 198.05 | 29.19 | 21.27 | 1261.59 | 0.73 | 0.77 | 0.11 | 0.06 | 1 | 10 | 174.7519 | 239.1032 | 216.2835 | 174751.8649 | 239103.2111 | 2.1237e-06 | 7 | 216283.5362
141 | 115 | CONCLUIDO | 9.2942 | 10.76 | 7.92 | 118.85 | 2.25 | 4 | 287.18 | 56.94 | 36.25 | 2 | 78.99 | 35653.12 | 105.84 | 198.05 | 29.46 | 21.27 | 1399.09 | 0.72 | 0.77 | 0.12 | 0.07 | 1 | 10 | 187.2954 | 256.2659 | 231.8082 | 187295.43 | 256265.8702 | 2.1218e-06 | 8 | 231808.2152
142 | 115 | CONCLUIDO | 9.2958 | 10.76 | 7.92 | 118.82 | 2.26 | 4 | 287.68 | 56.94 | 36.5 | 2 | 79.24 | 35715.3 | 105.62 | 198.05 | 29.42 | 21.27 | 1379.34 | 0.72 | 0.77 | 0.11 | 0.07 | 1 | 10 | 187.152 | 256.0696 | 231.6307 | 187151.9625 | 256069.5716 | 2.1221e-06 | 8 | 231630.6511
143 | 115 | CONCLUIDO | 9.2954 | 10.76 | 7.92 | 118.83 | 2.27 | 4 | 288.19 | 56.94 | 36.75 | 2 | 79.5 | 35777.58 | 105.26 | 198.05 | 29.46 | 21.27 | 1398.65 | 0.72 | 0.77 | 0.11 | 0.07 | 1 | 10 | 186.9449 | 255.7862 | 231.3743 | 186944.8645 | 255786.211 | 2.122e-06 | 8 | 231374.334
144 | 115 | CONCLUIDO | 9.2975 | 10.76 | 7.92 | 118.79 | 2.28 | 4 | 288.7 | 56.94 | 37 | 2 | 79.75 | 35839.97 | 105.09 | 198.05 | 29.35 | 21.27 | 1341.83 | 0.72 | 0.77 | 0.11 | 0.07 | 1 | 10 | 186.8262 | 255.6238 | 231.2274 | 186826.183 | 255623.8257 | 2.1225e-06 | 8 | 231227.4466
145 | 115 | CONCLUIDO | 9.3633 | 10.68 | 7.89 | 157.75 | 2.29 | 3 | 289.2 | 56.94 | 37.25 | 1 | 80.01 | 35902.46 | 104.13 | 198.05 | 28.29 | 21.27 | 815.84 | 0.75 | 0.77 | 0.11 | 0.03 | 1 | 10 | 173.0131 | 236.7241 | 214.1315 | 173013.0647 | 236724.1079 | 2.1375e-06 | 7 | 214131.4913
146 | 115 | CONCLUIDO | 9.3655 | 10.68 | 7.88 | 157.7 | 2.31 | 3 | 289.71 | 56.94 | 37.5 | 1 | 80.27 | 35965.05 | 104.22 | 198.05 | 28.19 | 21.27 | 769.54 | 0.75 | 0.77 | 0.11 | 0.03 | 1 | 10 | 173.0166 | 236.7289 | 214.1358 | 173016.5549 | 236728.8833 | 2.138e-06 | 7 | 214135.8109
147 | 115 | CONCLUIDO | 9.3665 | 10.68 | 7.88 | 157.68 | 2.32 | 3 | 290.22 | 56.94 | 37.75 | 1 | 80.52 | 36027.75 | 104.3 | 198.05 | 28.21 | 21.27 | 779.1 | 0.75 | 0.77 | 0.11 | 0.03 | 1 | 10 | 173.0541 | 236.7803 | 214.1823 | 173054.1147 | 236780.2744 | 2.1383e-06 | 7 | 214182.2973
148 | 115 | CONCLUIDO | 9.3643 | 10.68 | 7.89 | 157.73 | 2.33 | 3 | 290.73 | 56.94 | 38 | 1 | 80.78 | 36090.56 | 104.44 | 198.05 | 28.3 | 21.27 | 824.24 | 0.75 | 0.77 | 0.11 | 0.03 | 1 | 10 | 173.1843 | 236.9584 | 214.3434 | 173184.2957 | 236958.3937 | 2.1378e-06 | 7 | 214343.4172
149 | 115 | CONCLUIDO | 9.3611 | 10.68 | 7.89 | 157.8 | 2.34 | 3 | 291.24 | 56.94 | 38.25 | 1 | 81.04 | 36153.47 | 104.62 | 198.05 | 28.44 | 21.27 | 893.16 | 0.75 | 0.77 | 0.11 | 0.04 | 1 | 10 | 173.3176 | 237.1407 | 214.5083 | 173317.5552 | 237140.7253 | 2.137e-06 | 7 | 214508.3473
150 | 115 | CONCLUIDO | 9.3572 | 10.69 | 7.89 | 157.89 | 2.35 | 3 | 291.75 | 56.94 | 38.5 | 1 | 81.31 | 36216.49 | 104.96 | 198.05 | 28.6 | 21.27 | 974.38 | 0.74 | 0.77 | 0.11 | 0.04 | 1 | 10 | 173.5502 | 237.4591 | 214.7963 | 173550.2416 | 237459.0971 | 2.1361e-06 | 7 | 214796.3341
151 | 115 | CONCLUIDO | 9.3555 | 10.69 | 7.9 | 157.93 | 2.36 | 3 | 292.26 | 56.94 | 38.75 | 1 | 81.57 | 36279.61 | 105.1 | 198.05 | 28.61 | 21.27 | 976.39 | 0.74 | 0.77 | 0.11 | 0.04 | 1 | 10 | 173.6762 | 237.6314 | 214.9522 | 173676.1677 | 237631.3948 | 2.1357e-06 | 7 | 214952.188
152 | 115 | CONCLUIDO | 9.3604 | 10.68 | 7.89 | 157.82 | 2.37 | 3 | 292.77 | 56.94 | 39 | 1 | 81.83 | 36342.85 | 105.25 | 198.05 | 28.41 | 21.27 | 880.04 | 0.75 | 0.77 | 0.11 | 0.04 | 1 | 10 | 173.6901 | 237.6505 | 214.9694 | 173690.096 | 237650.4521 | 2.1369e-06 | 7 | 214969.4265
153 | 115 | CONCLUIDO | 9.3638 | 10.68 | 7.89 | 157.74 | 2.38 | 3 | 293.29 | 56.94 | 39.25 | 1 | 82.09 | 36406.19 | 105.34 | 198.05 | 28.27 | 21.27 | 807.07 | 0.75 | 0.77 | 0.11 | 0.03 | 1 | 10 | 173.7118 | 237.6802 | 214.9963 | 173711.819 | 237680.1743 | 2.1376e-06 | 7 | 214996.3121
154 | 115 | CONCLUIDO | 9.3652 | 10.68 | 7.89 | 157.71 | 2.39 | 3 | 293.8 | 56.94 | 39.5 | 1 | 82.36 | 36469.64 | 105.56 | 198.05 | 28.21 | 21.27 | 778 | 0.75 | 0.77 | 0.11 | 0.03 | 1 | 10 | 173.8271 | 237.8379 | 215.1389 | 173827.0631 | 237837.8565 | 2.138e-06 | 7 | 215138.9453
155 | 115 | CONCLUIDO | 9.3652 | 10.68 | 7.89 | 157.71 | 2.41 | 3 | 294.32 | 56.94 | 39.75 | 1 | 82.62 | 36533.2 | 105.92 | 198.05 | 28.26 | 21.27 | 802.44 | 0.75 | 0.77 | 0.11 | 0.03 | 1 | 10 | 174.0363 | 238.1241 | 215.3979 | 174036.253 | 238124.0793 | 2.138e-06 | 7 | 215397.8514
156 | 115 | CONCLUIDO | 9.3618 | 10.68 | 7.89 | 157.78 | 2.42 | 3 | 294.83 | 56.94 | 40 | 1 | 82.89 | 36596.87 | 106.11 | 198.07 | 28.37 | 21.27 | 858.29 | 0.75 | 0.77 | 0.11 | 0.04 | 1 | 10 | 174.1774 | 238.3172 | 215.5726 | 174177.4135 | 238317.2213 | 2.1372e-06 | 7 | 215572.5602

## RESULTADOS_5
Unnamed: 0 | Volume de calda [L] | STATUS | Capacidade operacional [ha/h] | Tempo de missao [h] | Tempo util [h] | Tempo por voo [min] | Autonomia Projetada [h] | N° Voos | MTOW [kg] | Massa Estrutura [kg] | Combustível [kg] | Abastecimentos | Massa gerador | Potência gerador [W] | Combustível consumido [L] | Calda cons [L] | Distância percorrida [km] | Distância Pulverizando [km] | RTL ACUMULADO[m] | EOC [km/km] | EOC [h/h] | Tempo de manobra [h] | Tempo rtl_rtw [h] | V pulv [m/s] | V desloc [m/s] | Preço Total por ha Simples [R$/ha] | Preço Total por ha Presumido [R$/ha] | Preço Total por ha Real [R$/ha] | Preço Total Simples [R$] | Preço Total Presumido [R$] | Prod CAPEX [ha/h/R$] | Dias Trabalhados | Preço Total Real [R$]
0 | 35 | CONCLUIDO | 8.6267 | 11.59 | 8.84 | 10.61 | 0.22 | 50 | 80.84 | 35.1 | 1 | 48 | 9.74 | 10204.21 | 67.55 | 198.15 | 57.91 | 21.27 | 15390.77 | 0.37 | 0.69 | 0.19 | 0.98 | 1 | 10 | 145.7946 | 199.4825 | 180.4442 | 145794.5594 | 199482.5481 | 2.3244e-06 | 8 | 180444.2137
1 | 35 | CONCLUIDO | 8.9664 | 11.15 | 8.59 | 13.21 | 0.27 | 39 | 81.14 | 35.1 | 1.25 | 37 | 9.79 | 10241.25 | 65.2 | 198.06 | 49.84 | 21.27 | 11413.64 | 0.43 | 0.71 | 0.17 | 0.73 | 1 | 10 | 141.6257 | 193.7785 | 175.2846 | 141625.7017 | 193778.5332 | 2.4159e-06 | 8 | 175284.5819
2 | 35 | CONCLUIDO | 9.1202 | 10.96 | 8.52 | 15.98 | 0.32 | 32 | 81.44 | 35.1 | 1.5 | 30 | 9.84 | 10278.32 | 64.16 | 198.07 | 48.2 | 21.27 | 10628.67 | 0.44 | 0.71 | 0.16 | 0.67 | 1 | 10 | 139.9348 | 191.4649 | 173.1918 | 139934.7648 | 191464.9186 | 2.4573e-06 | 8 | 173191.7755
3 | 35 | CONCLUIDO | 9.3139 | 10.74 | 8.38 | 18.62 | 0.38 | 27 | 81.74 | 35.1 | 1.75 | 25 | 9.89 | 10315.41 | 62.68 | 198.05 | 43.67 | 21.27 | 8387.07 | 0.49 | 0.72 | 0.15 | 0.53 | 1 | 10 | 127.1424 | 173.9619 | 157.3592 | 127142.4253 | 173961.8755 | 2.5095e-06 | 7 | 157359.1982
4 | 35 | CONCLUIDO | 9.4471 | 10.59 | 8.3 | 21.64 | 0.43 | 23 | 82.04 | 35.1 | 2 | 21 | 9.94 | 10352.53 | 61.4 | 198.06 | 41.08 | 21.27 | 7113.76 | 0.52 | 0.73 | 0.14 | 0.44 | 1 | 10 | 125.5309 | 171.757 | 155.3647 | 125530.9439 | 171756.9754 | 2.5454e-06 | 7 | 155364.7308
5 | 35 | CONCLUIDO | 9.5183 | 10.51 | 8.25 | 23.58 | 0.48 | 21 | 82.34 | 35.1 | 2.25 | 19 | 9.99 | 10389.66 | 60.76 | 198.08 | 39.67 | 21.27 | 6415.6 | 0.54 | 0.74 | 0.14 | 0.4 | 1 | 10 | 124.7005 | 170.6207 | 154.3369 | 124700.4627 | 170620.6744 | 2.5646e-06 | 7 | 154336.8767
6 | 35 | CONCLUIDO | 9.6938 | 10.32 | 8.11 | 27.05 | 0.53 | 18 | 82.65 | 35.1 | 2.5 | 16 | 10.04 | 10426.82 | 59.18 | 198.05 | 35.14 | 21.27 | 4168.19 | 0.61 | 0.75 | 0.13 | 0.26 | 1 | 10 | 122.6749 | 167.8492 | 151.8299 | 122674.8941 | 167849.2021 | 2.6119e-06 | 7 | 151829.9099
7 | 35 | CONCLUIDO | 9.6383 | 10.38 | 8.19 | 28.91 | 0.58 | 17 | 82.95 | 35.1 | 2.75 | 15 | 10.1 | 10463.99 | 59.32 | 198.05 | 37.88 | 21.27 | 5543.3 | 0.56 | 0.74 | 0.14 | 0.34 | 1 | 10 | 123.1671 | 168.5227 | 152.4391 | 123167.1053 | 168522.6673 | 2.5969e-06 | 7 | 152439.1004
8 | 35 | CONCLUIDO | 9.7211 | 10.29 | 8.14 | 32.55 | 0.63 | 15 | 83.25 | 35.1 | 3 | 13 | 10.15 | 10501.19 | 58.34 | 198.08 | 36.08 | 21.27 | 4651.63 | 0.59 | 0.75 | 0.13 | 0.28 | 1 | 10 | 122.1238 | 167.0952 | 151.1479 | 122123.8119 | 167095.1872 | 2.6192e-06 | 7 | 151147.8571
9 | 35 | CONCLUIDO | 9.7622 | 10.24 | 8.11 | 34.76 | 0.68 | 14 | 83.55 | 35.1 | 3.25 | 12 | 10.2 | 10538.42 | 57.89 | 198.05 | 35.27 | 21.27 | 4252.6 | 0.6 | 0.75 | 0.13 | 0.26 | 1 | 10 | 121.6239 | 166.4111 | 150.5291 | 121623.8603 | 166411.1314 | 2.6303e-06 | 7 | 150529.0866
10 | 35 | CONCLUIDO | 9.8119 | 10.19 | 8.08 | 37.27 | 0.73 | 13 | 83.85 | 35.1 | 3.5 | 11 | 10.25 | 10575.66 | 56.82 | 198.06 | 33.99 | 21.27 | 3615.66 | 0.63 | 0.75 | 0.13 | 0.22 | 1 | 10 | 120.7441 | 165.2074 | 149.4402 | 120744.0656 | 165207.3574 | 2.6437e-06 | 7 | 149440.1991
11 | 35 | CONCLUIDO | 9.8296 | 10.17 | 8.07 | 40.37 | 0.78 | 12 | 84.15 | 35.1 | 3.75 | 10 | 10.3 | 10612.93 | 56.36 | 198.06 | 34.29 | 21.27 | 3775.14 | 0.62 | 0.75 | 0.12 | 0.22 | 1 | 10 | 120.3904 | 164.7234 | 149.0024 | 120390.3639 | 164723.4071 | 2.6485e-06 | 7 | 149002.4363
12 | 35 | CONCLUIDO | 9.8606 | 10.14 | 8.06 | 43.96 | 0.83 | 11 | 84.46 | 35.1 | 4 | 9 | 10.36 | 10650.22 | 55.54 | 198.05 | 33.83 | 21.27 | 3548.41 | 0.63 | 0.75 | 0.12 | 0.21 | 1 | 10 | 119.7789 | 163.8868 | 148.2457 | 119778.9142 | 163886.7946 | 2.6568e-06 | 7 | 148245.669
13 | 35 | CONCLUIDO | 9.8625 | 10.14 | 8.06 | 43.95 | 0.88 | 11 | 84.76 | 35.1 | 4.25 | 9 | 10.41 | 10687.53 | 55.33 | 198.05 | 33.64 | 21.27 | 3455.11 | 0.63 | 0.75 | 0.13 | 0.2 | 1 | 10 | 119.6545 | 163.7165 | 148.0917 | 119654.4714 | 163716.5266 | 2.6573e-06 | 7 | 148091.6511
14 | 35 | CONCLUIDO | 9.9152 | 10.09 | 8.02 | 48.13 | 0.93 | 10 | 85.06 | 35.1 | 4.5 | 8 | 10.46 | 10724.86 | 54.81 | 198.05 | 32.41 | 21.27 | 2844.22 | 0.66 | 0.76 | 0.12 | 0.17 | 1 | 10 | 119.0651 | 162.9101 | 147.3622 | 119065.1049 | 162910.1292 | 2.6715e-06 | 7 | 147362.2152
15 | 35 | CONCLUIDO | 9.8977 | 10.1 | 8.04 | 48.23 | 0.98 | 10 | 85.36 | 35.1 | 4.75 | 8 | 10.51 | 10762.22 | 53.98 | 198.05 | 33.23 | 21.27 | 3251.22 | 0.64 | 0.76 | 0.12 | 0.19 | 1 | 10 | 118.7203 | 162.4384 | 146.9355 | 118720.3055 | 162438.3596 | 2.6668e-06 | 7 | 146935.4705
16 | 35 | CONCLUIDO | 9.9354 | 10.06 | 8.02 | 53.45 | 1.02 | 9 | 85.67 | 35.1 | 5 | 7 | 10.57 | 10799.59 | 53.49 | 198.05 | 32.42 | 21.27 | 2850.98 | 0.66 | 0.76 | 0.12 | 0.17 | 1 | 10 | 118.2531 | 161.7991 | 146.3573 | 118253.1203 | 161799.1362 | 2.677e-06 | 7 | 146357.2537
17 | 35 | CONCLUIDO | 9.9404 | 10.06 | 8.01 | 53.42 | 1.07 | 9 | 85.97 | 35.1 | 5.25 | 7 | 10.62 | 10836.99 | 52.62 | 198.05 | 32.2 | 21.27 | 2744.34 | 0.66 | 0.76 | 0.12 | 0.16 | 1 | 10 | 117.7382 | 161.0946 | 145.72 | 117738.2128 | 161094.617 | 2.6783e-06 | 7 | 145719.9729
18 | 35 | CONCLUIDO | 9.9997 | 10 | 7.97 | 59.78 | 1.12 | 8 | 86.27 | 35.1 | 5.5 | 6 | 10.67 | 10874.42 | 51.96 | 198.05 | 30.94 | 21.27 | 2116.75 | 0.69 | 0.76 | 0.12 | 0.12 | 1 | 10 | 117.0597 | 160.1663 | 144.8802 | 117059.7274 | 160166.2833 | 2.6943e-06 | 7 | 144880.238
19 | 35 | CONCLUIDO | 9.958 | 10.04 | 8.01 | 60.09 | 1.16 | 8 | 86.58 | 35.1 | 5.75 | 5 | 10.73 | 10911.86 | 51.9 | 198.05 | 32.27 | 21.27 | 2784.05 | 0.66 | 0.76 | 0.12 | 0.16 | 1 | 10 | 117.2697 | 160.4536 | 145.1402 | 117269.7373 | 160453.6281 | 2.6831e-06 | 7 | 145140.159
20 | 35 | CONCLUIDO | 9.9695 | 10.03 | 8 | 60.01 | 1.21 | 8 | 86.88 | 35.1 | 6 | 5 | 10.78 | 10949.33 | 50.63 | 198.05 | 31.83 | 21.27 | 2565.12 | 0.67 | 0.76 | 0.12 | 0.15 | 1 | 10 | 116.5111 | 159.4157 | 144.2012 | 116511.1194 | 159415.6537 | 2.6862e-06 | 7 | 144201.2475
21 | 35 | CONCLUIDO | 10.0078 | 9.99 | 7.98 | 68.4 | 1.26 | 7 | 87.19 | 35.1 | 6.25 | 1 | 10.83 | 10986.82 | 50.35 | 198.05 | 31.03 | 21.27 | 2168.25 | 0.69 | 0.76 | 0.13 | 0.13 | 1 | 10 | 116.1674 | 158.9453 | 143.7758 | 116167.3576 | 158945.3037 | 2.6965e-06 | 7 | 143775.787
22 | 35 | CONCLUIDO | 10.0131 | 9.99 | 7.97 | 68.35 | 1.3 | 7 | 87.49 | 35.1 | 6.5 | 1 | 10.89 | 11024.33 | 50.53 | 198.05 | 30.81 | 21.27 | 2058.93 | 0.69 | 0.76 | 0.13 | 0.12 | 1 | 10 | 116.2267 | 159.0264 | 143.8492 | 116226.6639 | 159026.4491 | 2.6979e-06 | 7 | 143849.188
23 | 35 | CONCLUIDO | 10.0161 | 9.98 | 7.97 | 68.33 | 1.35 | 7 | 87.79 | 35.1 | 6.75 | 1 | 10.94 | 11061.87 | 50.59 | 198.05 | 30.74 | 21.27 | 2022.01 | 0.69 | 0.76 | 0.13 | 0.12 | 1 | 10 | 116.247 | 159.0543 | 143.8744 | 116247.0056 | 159054.2815 | 2.6987e-06 | 7 | 143874.3641
24 | 35 | CONCLUIDO | 10.0106 | 9.99 | 7.98 | 68.37 | 1.39 | 7 | 88.1 | 35.1 | 7 | 0 | 11 | 11099.43 | 50.79 | 198.05 | 30.89 | 21.27 | 2098.48 | 0.69 | 0.76 | 0.13 | 0.12 | 1 | 10 | 116.3951 | 159.2569 | 144.0577 | 116395.1202 | 159256.9385 | 2.6972e-06 | 7 | 144057.6798

## RESULTADOS_8
Unnamed: 0 | Volume de calda [L] | STATUS | Capacidade operacional [ha/h] | Tempo de missao [h] | Tempo util [h] | Tempo por voo [min] | Autonomia Projetada [h] | N° Voos | MTOW [kg] | Massa Estrutura [kg] | Combustível [kg] | Abastecimentos | Massa gerador | Potência gerador [W] | Combustível consumido [L] | Calda cons [L] | Distância percorrida [km] | Distância Pulverizando [km] | RTL ACUMULADO[m] | EOC [km/km] | EOC [h/h] | Tempo de manobra [h] | Tempo rtl_rtw [h] | V pulv [m/s] | V desloc [m/s] | Preço Total por ha Simples [R$/ha] | Preço Total por ha Presumido [R$/ha] | Preço Total por ha Real [R$/ha] | Preço Total Simples [R$] | Preço Total Presumido [R$] | Prod CAPEX [ha/h/R$] | Dias Trabalhados | Preço Total Real [R$]
0 | 50 | CONCLUIDO | 7.9936 | 12.51 | 9.1 | 8.8 | 0.16 | 62 | 107.41 | 41.65 | 1 | 60 | 14.77 | 13481.73 | 85 | 198.09 | 65.95 | 21.27 | 19352.89 | 0.32 | 0.67 | 0.21 | 1.24 | 1 | 10 | 181.0751 | 247.7549 | 224.1095 | 181075.0648 | 247754.8922 | 2.0605e-06 | 9 | 224109.513
1 | 50 | CONCLUIDO | 8.4069 | 11.9 | 8.79 | 10.99 | 0.2 | 48 | 107.73 | 41.65 | 1.25 | 46 | 14.83 | 13520.81 | 81.79 | 198.11 | 56.48 | 21.27 | 14689.47 | 0.38 | 0.69 | 0.19 | 0.94 | 1 | 10 | 163.2822 | 223.4099 | 202.0879 | 163282.1639 | 223409.8602 | 2.167e-06 | 8 | 202087.9367
2 | 50 | CONCLUIDO | 8.706 | 11.49 | 8.58 | 13.21 | 0.24 | 39 | 108.05 | 41.65 | 1.5 | 37 | 14.9 | 13559.91 | 79.48 | 198.05 | 49.76 | 21.27 | 11371.37 | 0.43 | 0.71 | 0.17 | 0.73 | 1 | 10 | 158.8467 | 217.341 | 196.5983 | 158846.6627 | 217341.0118 | 2.2441e-06 | 8 | 196598.2906
3 | 50 | CONCLUIDO | 8.8104 | 11.35 | 8.56 | 15.1 | 0.28 | 34 | 108.37 | 41.65 | 1.75 | 32 | 14.97 | 13599.17 | 78.86 | 198.07 | 49.76 | 21.27 | 11399.17 | 0.43 | 0.71 | 0.15 | 0.7 | 1 | 10 | 157.6026 | 215.6388 | 195.0586 | 157602.59 | 215638.8166 | 2.271e-06 | 8 | 195058.5506
4 | 50 | CONCLUIDO | 8.9993 | 11.11 | 8.43 | 17.44 | 0.32 | 29 | 108.68 | 41.65 | 2 | 27 | 15.03 | 13638.32 | 77.43 | 198.05 | 45.43 | 21.27 | 9256.75 | 0.47 | 0.72 | 0.15 | 0.58 | 1 | 10 | 155.035 | 212.1257 | 191.8807 | 155034.9972 | 212125.7229 | 2.3197e-06 | 8 | 191880.7416
5 | 50 | CONCLUIDO | 9.1093 | 10.98 | 8.36 | 19.3 | 0.36 | 26 | 109 | 41.65 | 2.25 | 24 | 15.1 | 13677.51 | 76.46 | 198.06 | 43.24 | 21.27 | 8179.5 | 0.49 | 0.73 | 0.15 | 0.51 | 1 | 10 | 153.5191 | 210.0516 | 190.0046 | 153519.1091 | 210051.6178 | 2.3481e-06 | 8 | 190004.5862
6 | 50 | CONCLUIDO | 9.218 | 10.85 | 8.3 | 21.66 | 0.4 | 23 | 109.32 | 41.65 | 2.5 | 21 | 15.17 | 13716.72 | 75.52 | 198.1 | 41.25 | 21.27 | 7198.84 | 0.52 | 0.73 | 0.14 | 0.45 | 1 | 10 | 152.0871 | 208.0922 | 188.2322 | 152087.0531 | 208092.2156 | 2.3761e-06 | 8 | 188232.1866
7 | 50 | CONCLUIDO | 9.2942 | 10.76 | 8.26 | 23.59 | 0.44 | 21 | 109.64 | 41.65 | 2.75 | 19 | 15.24 | 13755.95 | 74.78 | 198.05 | 39.77 | 21.27 | 6467.66 | 0.53 | 0.74 | 0.14 | 0.4 | 1 | 10 | 151.06 | 206.687 | 186.9611 | 151060.0105 | 206686.9707 | 2.3957e-06 | 8 | 186961.0563
8 | 50 | CONCLUIDO | 9.388 | 10.65 | 8.19 | 25.87 | 0.48 | 19 | 109.96 | 41.65 | 3 | 17 | 15.31 | 13795.21 | 73.96 | 198.09 | 37.64 | 21.27 | 5413.04 | 0.57 | 0.74 | 0.14 | 0.34 | 1 | 10 | 138.7712 | 189.8729 | 171.7517 | 138771.1997 | 189872.8776 | 2.4199e-06 | 7 | 171751.6767
9 | 50 | CONCLUIDO | 9.3931 | 10.65 | 8.21 | 27.37 | 0.52 | 18 | 110.27 | 41.65 | 3.25 | 16 | 15.37 | 13834.5 | 73.69 | 198.05 | 38.54 | 21.27 | 5867.36 | 0.55 | 0.74 | 0.13 | 0.36 | 1 | 10 | 138.6238 | 189.6712 | 171.5693 | 138623.8286 | 189671.2379 | 2.4212e-06 | 7 | 171569.2812
10 | 50 | CONCLUIDO | 9.4744 | 10.55 | 8.16 | 30.61 | 0.56 | 16 | 110.59 | 41.65 | 3.5 | 14 | 15.44 | 13873.81 | 73 | 198.06 | 36.96 | 21.27 | 5088.87 | 0.58 | 0.74 | 0.13 | 0.31 | 1 | 10 | 137.6116 | 188.2863 | 170.3165 | 137611.6089 | 188286.2743 | 2.4422e-06 | 7 | 170316.4966
11 | 50 | CONCLUIDO | 9.5183 | 10.51 | 8.14 | 32.55 | 0.6 | 15 | 110.91 | 41.65 | 3.75 | 13 | 15.51 | 13913.15 | 72.28 | 198.05 | 36.05 | 21.27 | 4636.88 | 0.59 | 0.75 | 0.13 | 0.28 | 1 | 10 | 136.888 | 187.2961 | 169.4209 | 136887.954 | 187296.1378 | 2.4535e-06 | 7 | 169420.8572
12 | 50 | CONCLUIDO | 9.5597 | 10.46 | 8.11 | 34.77 | 0.63 | 14 | 111.23 | 41.65 | 4 | 12 | 15.58 | 13952.52 | 71.86 | 198.05 | 35.39 | 21.27 | 4310.51 | 0.6 | 0.75 | 0.13 | 0.26 | 1 | 10 | 136.3363 | 186.5413 | 168.7381 | 136336.2797 | 186541.3127 | 2.4641e-06 | 7 | 168738.0716
13 | 50 | CONCLUIDO | 9.6072 | 10.41 | 8.08 | 37.31 | 0.67 | 13 | 111.55 | 41.65 | 4.25 | 11 | 15.65 | 13991.91 | 71.14 | 198.05 | 34.31 | 21.27 | 3779.78 | 0.62 | 0.75 | 0.13 | 0.23 | 1 | 10 | 135.5833 | 185.511 | 167.8061 | 135583.2832 | 185511.0296 | 2.4764e-06 | 7 | 167806.1173
14 | 50 | CONCLUIDO | 9.6293 | 10.38 | 8.06 | 37.2 | 0.71 | 13 | 111.87 | 41.65 | 4.5 | 11 | 15.72 | 14031.33 | 70.46 | 198.05 | 33.76 | 21.27 | 3504.56 | 0.63 | 0.75 | 0.12 | 0.21 | 1 | 10 | 135.0282 | 184.7516 | 167.1192 | 135028.2381 | 184751.5924 | 2.4821e-06 | 7 | 167119.1598
15 | 50 | CONCLUIDO | 9.6205 | 10.39 | 8.09 | 40.46 | 0.75 | 12 | 112.19 | 41.65 | 4.75 | 10 | 15.79 | 14070.77 | 70.49 | 198.05 | 34.79 | 21.27 | 4023.25 | 0.61 | 0.75 | 0.13 | 0.24 | 1 | 10 | 135.1575 | 184.9284 | 167.2791 | 135157.4861 | 184928.4352 | 2.4798e-06 | 7 | 167279.1249
16 | 50 | CONCLUIDO | 9.6733 | 10.34 | 8.06 | 43.95 | 0.78 | 11 | 112.51 | 41.65 | 5 | 9 | 15.86 | 14110.24 | 69.77 | 198.07 | 33.6 | 21.27 | 3433.18 | 0.63 | 0.75 | 0.13 | 0.2 | 1 | 10 | 134.3846 | 183.8709 | 166.3225 | 134384.5785 | 183870.9089 | 2.4934e-06 | 7 | 166322.5274
17 | 50 | CONCLUIDO | 9.674 | 10.34 | 8.06 | 43.94 | 0.82 | 11 | 112.83 | 41.65 | 5.25 | 9 | 15.93 | 14149.74 | 69.5 | 198.05 | 33.59 | 21.27 | 3428.02 | 0.63 | 0.75 | 0.13 | 0.2 | 1 | 10 | 134.2287 | 183.6576 | 166.1296 | 134228.6765 | 183657.597 | 2.4936e-06 | 7 | 166129.5737
18 | 50 | CONCLUIDO | 9.7237 | 10.28 | 8.03 | 48.16 | 0.86 | 10 | 113.15 | 41.65 | 5.5 | 8 | 16 | 14189.26 | 68.87 | 198.05 | 32.63 | 21.27 | 2953.9 | 0.65 | 0.76 | 0.12 | 0.17 | 1 | 10 | 133.5328 | 182.7055 | 165.2684 | 133532.8395 | 182705.5221 | 2.5064e-06 | 7 | 165268.3635
19 | 50 | CONCLUIDO | 9.7476 | 10.26 | 8 | 48 | 0.89 | 10 | 113.47 | 41.65 | 5.75 | 8 | 16.07 | 14228.81 | 68.66 | 198.06 | 31.6 | 21.27 | 2437.59 | 0.67 | 0.76 | 0.13 | 0.15 | 1 | 10 | 133.2214 | 182.2795 | 164.883 | 133221.443 | 182279.4556 | 2.5126e-06 | 7 | 164882.9602
20 | 50 | CONCLUIDO | 9.7111 | 10.3 | 8.04 | 48.23 | 0.93 | 10 | 113.79 | 41.65 | 6 | 8 | 16.14 | 14268.39 | 68.28 | 198.05 | 33.16 | 21.27 | 3218.99 | 0.64 | 0.76 | 0.12 | 0.19 | 1 | 10 | 133.2933 | 182.3777 | 164.9718 | 133293.2591 | 182377.7175 | 2.5032e-06 | 7 | 164971.8441
21 | 50 | CONCLUIDO | 9.7532 | 10.25 | 8.02 | 53.45 | 0.97 | 9 | 114.11 | 41.65 | 6.25 | 7 | 16.21 | 14307.99 | 67.78 | 198.05 | 32.46 | 21.27 | 2874.26 | 0.66 | 0.76 | 0.12 | 0.16 | 1 | 10 | 132.7393 | 181.6197 | 164.2862 | 132739.2686 | 181619.7233 | 2.514e-06 | 7 | 164286.1918
22 | 50 | CONCLUIDO | 9.7569 | 10.25 | 8.01 | 53.42 | 1 | 9 | 114.44 | 41.65 | 6.5 | 7 | 16.29 | 14347.62 | 67.52 | 198.05 | 32.22 | 21.27 | 2751.99 | 0.66 | 0.76 | 0.12 | 0.16 | 1 | 10 | 132.5538 | 181.366 | 164.0566 | 132553.8041 | 181365.9626 | 2.515e-06 | 7 | 164056.6497
23 | 50 | CONCLUIDO | 9.7524 | 10.25 | 8.02 | 53.45 | 1.04 | 9 | 114.76 | 41.65 | 6.75 | 7 | 16.36 | 14387.27 | 66.77 | 198.05 | 32.43 | 21.27 | 2855.85 | 0.66 | 0.76 | 0.12 | 0.17 | 1 | 10 | 132.1801 | 180.8546 | 163.5941 | 132180.0959 | 180854.6386 | 2.5138e-06 | 7 | 163594.1257
24 | 50 | CONCLUIDO | 9.8277 | 10.18 | 7.96 | 59.71 | 1.07 | 8 | 115.08 | 41.65 | 7 | 6 | 16.43 | 14426.96 | 66.22 | 198.05 | 30.58 | 21.27 | 1935.5 | 0.7 | 0.76 | 0.12 | 0.11 | 1 | 10 | 131.3478 | 179.7158 | 162.564 | 131347.7741 | 179715.8192 | 2.5332e-06 | 7 | 162563.9937
25 | 50 | CONCLUIDO | 9.7933 | 10.21 | 8 | 59.98 | 1.11 | 8 | 115.4 | 41.65 | 7.25 | 6 | 16.5 | 14466.67 | 66.24 | 198.05 | 31.87 | 21.27 | 2582.43 | 0.67 | 0.76 | 0.12 | 0.14 | 1 | 10 | 131.623 | 180.0924 | 162.9047 | 131623.0221 | 180092.4256 | 2.5244e-06 | 7 | 162904.6572
26 | 50 | CONCLUIDO | 9.7901 | 10.21 | 8 | 60 | 1.14 | 8 | 115.72 | 41.65 | 7.5 | 6 | 16.57 | 14506.4 | 65.55 | 198.05 | 31.92 | 21.27 | 2607.74 | 0.67 | 0.76 | 0.12 | 0.15 | 1 | 10 | 131.2567 | 179.5912 | 162.4513 | 131256.7222 | 179591.2379 | 2.5235e-06 | 7 | 162451.3022
27 | 50 | CONCLUIDO | 9.846 | 10.16 | 7.96 | 68.27 | 1.18 | 7 | 116.05 | 41.65 | 7.75 | 5 | 16.65 | 14546.17 | 64.61 | 198.05 | 30.74 | 21.27 | 2022.71 | 0.69 | 0.76 | 0.12 | 0.11 | 1 | 10 | 130.3604 | 178.3648 | 161.3419 | 130360.3617 | 178364.798 | 2.5379e-06 | 7 | 161341.912
28 | 50 | CONCLUIDO | 9.8487 | 10.15 | 7.96 | 68.25 | 1.21 | 7 | 116.37 | 41.65 | 8 | 5 | 16.72 | 14585.96 | 64.56 | 198.05 | 30.48 | 21.27 | 1894.2 | 0.7 | 0.76 | 0.12 | 0.11 | 1 | 10 | 130.3186 | 178.3077 | 161.2902 | 130318.6155 | 178307.6789 | 2.5386e-06 | 7 | 161290.2443
29 | 50 | CONCLUIDO | 9.8283 | 10.17 | 7.98 | 68.43 | 1.25 | 7 | 116.69 | 41.65 | 8.25 | 5 | 16.79 | 14625.77 | 64.54 | 198.05 | 31.49 | 21.27 | 2398.23 | 0.68 | 0.76 | 0.12 | 0.13 | 1 | 10 | 130.4541 | 178.493 | 161.4579 | 130454.0913 | 178493.0429 | 2.5334e-06 | 7 | 161457.9174
30 | 50 | CONCLUIDO | 9.8285 | 10.17 | 7.98 | 68.42 | 1.28 | 7 | 117.01 | 41.65 | 8.5 | 5 | 16.86 | 14665.62 | 63.95 | 198.05 | 31.4 | 21.27 | 2352.08 | 0.68 | 0.76 | 0.12 | 0.13 | 1 | 10 | 130.1264 | 178.0446 | 161.0523 | 130126.3633 | 178044.6311 | 2.5334e-06 | 7 | 161052.3014
31 | 50 | CONCLUIDO | 9.8342 | 10.17 | 7.98 | 68.37 | 1.32 | 7 | 117.34 | 41.65 | 8.75 | 5 | 16.94 | 14705.49 | 63.34 | 198.05 | 31.12 | 21.27 | 2211.74 | 0.68 | 0.76 | 0.12 | 0.12 | 1 | 10 | 129.7591 | 177.5421 | 160.5977 | 129759.0932 | 177542.1159 | 2.5349e-06 | 7 | 160597.7456
32 | 50 | CONCLUIDO | 9.885 | 10.12 | 7.95 | 79.47 | 1.35 | 6 | 117.66 | 41.65 | 9 | 4 | 17.01 | 14745.39 | 62.22 | 198.05 | 30.09 | 21.27 | 1704.65 | 0.71 | 0.76 | 0.12 | 0.09 | 1 | 10 | 128.8217 | 176.2595 | 159.4375 | 128821.6608 | 176259.4795 | 2.548e-06 | 7 | 159437.5222
33 | 50 | CONCLUIDO | 9.8817 | 10.12 | 7.95 | 79.5 | 1.38 | 6 | 117.98 | 41.65 | 9.25 | 4 | 17.08 | 14785.31 | 62.25 | 198.05 | 30.4 | 21.27 | 1856.11 | 0.7 | 0.76 | 0.11 | 0.1 | 1 | 10 | 128.8549 | 176.3049 | 159.4786 | 128854.8665 | 176304.9131 | 2.5471e-06 | 7 | 159478.6196
34 | 50 | CONCLUIDO | 9.876 | 10.13 | 7.96 | 79.56 | 1.42 | 6 | 118.31 | 41.65 | 9.5 | 4 | 17.16 | 14825.26 | 62.15 | 198.05 | 30.52 | 21.27 | 1919.38 | 0.7 | 0.76 | 0.12 | 0.1 | 1 | 10 | 128.8484 | 176.2961 | 159.4706 | 128848.3932 | 176296.056 | 2.5457e-06 | 7 | 159470.6078
35 | 50 | CONCLUIDO | 9.882 | 10.12 | 7.95 | 79.5 | 1.45 | 6 | 118.63 | 41.65 | 9.75 | 4 | 17.23 | 14865.24 | 61.81 | 198.05 | 30.27 | 21.27 | 1794.8 | 0.7 | 0.76 | 0.12 | 0.1 | 1 | 10 | 128.611 | 175.9713 | 159.1768 | 128611.0434 | 175971.3035 | 2.5472e-06 | 7 | 159176.8493
36 | 50 | CONCLUIDO | 9.8817 | 10.12 | 7.95 | 79.5 | 1.48 | 6 | 118.96 | 41.65 | 10 | 3 | 17.31 | 14905.25 | 61.22 | 198.05 | 30.18 | 21.27 | 1747.87 | 0.7 | 0.76 | 0.12 | 0.1 | 1 | 10 | 128.2876 | 175.5288 | 158.7766 | 128287.6345 | 175528.8011 | 2.5471e-06 | 7 | 158776.5787
37 | 50 | CONCLUIDO | 9.8907 | 10.11 | 7.94 | 79.41 | 1.52 | 6 | 119.28 | 41.65 | 10.25 | 2 | 17.38 | 14945.29 | 60.86 | 198.05 | 29.9 | 21.27 | 1607.34 | 0.71 | 0.76 | 0.12 | 0.09 | 1 | 10 | 128.0248 | 175.1692 | 158.4513 | 128024.8376 | 175169.2308 | 2.5495e-06 | 7 | 158451.3253
38 | 50 | CONCLUIDO | 9.8698 | 10.13 | 7.96 | 79.62 | 1.55 | 6 | 119.61 | 41.65 | 10.5 | 2 | 17.46 | 14985.35 | 60.57 | 198.05 | 30.72 | 21.27 | 2018.45 | 0.69 | 0.76 | 0.12 | 0.11 | 1 | 10 | 128.0086 | 175.147 | 158.4313 | 128008.6222 | 175147.0442 | 2.5441e-06 | 7 | 158431.2561
39 | 50 | CONCLUIDO | 9.8682 | 10.13 | 7.96 | 79.64 | 1.58 | 6 | 119.93 | 41.65 | 10.75 | 2 | 17.53 | 15025.44 | 60.43 | 198.05 | 30.62 | 21.27 | 1968.65 | 0.69 | 0.76 | 0.12 | 0.11 | 1 | 10 | 127.9394 | 175.0523 | 158.3456 | 127939.3858 | 175052.312 | 2.5437e-06 | 7 | 158345.565
40 | 50 | CONCLUIDO | 9.8728 | 10.13 | 7.96 | 79.59 | 1.61 | 6 | 120.26 | 41.65 | 11 | 1 | 17.61 | 15065.56 | 60.18 | 198.05 | 30.44 | 21.27 | 1880.2 | 0.7 | 0.76 | 0.12 | 0.11 | 1 | 10 | 127.7787 | 174.8325 | 158.1467 | 127778.7171 | 174832.4779 | 2.5449e-06 | 7 | 158146.7116
41 | 50 | CONCLUIDO | 9.9223 | 10.08 | 7.93 | 95.17 | 1.65 | 5 | 120.58 | 41.65 | 11.25 | 0 | 17.68 | 15105.7 | 59.78 | 198.05 | 29.51 | 21.27 | 1419.46 | 0.72 | 0.77 | 0.12 | 0.08 | 1 | 10 | 127.2562 | 174.1176 | 157.5001 | 127256.2462 | 174117.6101 | 2.5576e-06 | 7 | 157500.0698

## RESULTADOS_3
Unnamed: 0 | Volume de calda [L] | STATUS | Capacidade operacional [ha/h] | Tempo de missao [h] | Tempo util [h] | Tempo por voo [min] | Autonomia Projetada [h] | N° Voos | MTOW [kg] | Massa Estrutura [kg] | Combustível [kg] | Abastecimentos | Massa gerador | Potência gerador [W] | Combustível consumido [L] | Calda cons [L] | Distância percorrida [km] | Distância Pulverizando [km] | RTL ACUMULADO[m] | EOC [km/km] | EOC [h/h] | Tempo de manobra [h] | Tempo rtl_rtw [h] | V pulv [m/s] | V desloc [m/s] | Preço Total por ha Simples [R$/ha] | Preço Total por ha Presumido [R$/ha] | Preço Total por ha Real [R$/ha] | Preço Total Simples [R$] | Preço Total Presumido [R$] | Prod CAPEX [ha/h/R$] | Dias Trabalhados | Preço Total Real [R$]
0 | 25 | CONCLUIDO | 9.1232 | 10.96 | 8.61 | 12.91 | 0.28 | 40 | 61.76 | 28.92 | 1 | 38 | 6.84 | 7851.41 | 53.81 | 198.1 | 50.71 | 21.27 | 11842.92 | 0.42 | 0.71 | 0.17 | 0.76 | 1 | 10 | 128.5487 | 175.886 | 159.0997 | 128548.6952 | 175885.9959 | 2.553e-06 | 8 | 159099.6833
1 | 25 | CONCLUIDO | 9.3373 | 10.71 | 8.48 | 16.42 | 0.35 | 31 | 62.05 | 28.92 | 1.25 | 29 | 6.88 | 7887.12 | 52.35 | 198.05 | 47.04 | 21.27 | 10050.93 | 0.45 | 0.72 | 0.16 | 0.63 | 1 | 10 | 116.305 | 159.1337 | 143.9462 | 116305.0191 | 159133.6581 | 2.6129e-06 | 7 | 143946.1651
2 | 25 | CONCLUIDO | 9.505 | 10.52 | 8.36 | 19.3 | 0.42 | 26 | 62.34 | 28.92 | 1.5 | 24 | 6.92 | 7922.85 | 50.97 | 198.08 | 43.35 | 21.27 | 8232.33 | 0.49 | 0.73 | 0.15 | 0.51 | 1 | 10 | 114.5536 | 156.7373 | 141.7785 | 114553.5758 | 156737.2561 | 2.6598e-06 | 7 | 141778.4724
3 | 25 | CONCLUIDO | 9.6422 | 10.37 | 8.27 | 22.55 | 0.49 | 22 | 62.63 | 28.92 | 1.75 | 20 | 6.96 | 7958.6 | 49.85 | 198.07 | 40.34 | 21.27 | 6748.61 | 0.53 | 0.73 | 0.14 | 0.42 | 1 | 10 | 113.1836 | 154.8628 | 140.0829 | 113183.5907 | 154862.7822 | 2.6982e-06 | 7 | 140082.8956
4 | 25 | CONCLUIDO | 9.7861 | 10.22 | 8.16 | 25.76 | 0.55 | 19 | 62.92 | 28.92 | 2 | 17 | 7 | 7994.37 | 48.32 | 198.05 | 36.48 | 21.27 | 4833.9 | 0.58 | 0.74 | 0.14 | 0.31 | 1 | 10 | 111.5668 | 152.6507 | 138.0819 | 111566.8488 | 152650.6845 | 2.7385e-06 | 7 | 138081.9174
5 | 25 | CONCLUIDO | 9.7821 | 10.22 | 8.19 | 28.91 | 0.62 | 17 | 63.21 | 28.92 | 2.25 | 15 | 7.04 | 8030.17 | 48 | 198.05 | 37.83 | 21.27 | 5518.71 | 0.56 | 0.74 | 0.14 | 0.34 | 1 | 10 | 111.4501 | 152.491 | 137.9375 | 111450.1355 | 152490.9922 | 2.7374e-06 | 7 | 137937.4659
6 | 25 | CONCLUIDO | 9.8587 | 10.14 | 8.14 | 32.56 | 0.69 | 15 | 63.5 | 28.92 | 2.5 | 13 | 7.08 | 8065.98 | 46.76 | 198.05 | 36.18 | 21.27 | 4703.33 | 0.59 | 0.75 | 0.13 | 0.29 | 1 | 10 | 110.3872 | 151.0367 | 136.622 | 110387.2333 | 151036.6825 | 2.7588e-06 | 7 | 136621.9535
7 | 25 | CONCLUIDO | 9.9464 | 10.05 | 8.08 | 37.28 | 0.75 | 13 | 63.79 | 28.92 | 2.75 | 11 | 7.12 | 8101.81 | 45.83 | 198.09 | 34.19 | 21.27 | 3715.5 | 0.62 | 0.75 | 0.13 | 0.22 | 1 | 10 | 109.4542 | 149.7601 | 135.4672 | 109454.2413 | 149760.1217 | 2.7834e-06 | 7 | 135467.2259
8 | 25 | CONCLUIDO | 9.9519 | 10.05 | 8.09 | 40.43 | 0.81 | 12 | 64.08 | 28.92 | 3 | 10 | 7.16 | 8137.65 | 45.01 | 198.06 | 34.62 | 21.27 | 3937.78 | 0.61 | 0.75 | 0.12 | 0.23 | 1 | 10 | 109.0002 | 149.1389 | 134.9053 | 109000.1944 | 149138.8747 | 2.7849e-06 | 7 | 134905.2699
9 | 25 | CONCLUIDO | 9.9917 | 10.01 | 8.06 | 43.96 | 0.88 | 11 | 64.38 | 28.92 | 3.25 | 9 | 7.2 | 8173.52 | 44.11 | 198.06 | 33.7 | 21.27 | 3481.38 | 0.63 | 0.75 | 0.13 | 0.21 | 1 | 10 | 108.3198 | 148.208 | 134.0632 | 108319.8208 | 148207.9575 | 2.796e-06 | 7 | 134063.198
10 | 25 | CONCLUIDO | 10.0337 | 9.97 | 8.03 | 48.19 | 0.94 | 10 | 64.67 | 28.92 | 3.5 | 6 | 7.24 | 8209.41 | 43.49 | 198.05 | 32.75 | 21.27 | 3012.3 | 0.65 | 0.76 | 0.13 | 0.18 | 1 | 10 | 107.789 | 147.4816 | 133.4062 | 107788.9776 | 147481.6344 | 2.8078e-06 | 7 | 133406.1942
11 | 25 | CONCLUIDO | 10.0564 | 9.94 | 8.01 | 48.05 | 1.01 | 10 | 64.96 | 28.92 | 3.75 | 5 | 7.28 | 8245.32 | 42.93 | 198.05 | 31.96 | 21.27 | 2618.34 | 0.67 | 0.76 | 0.13 | 0.16 | 1 | 10 | 107.3767 | 146.9175 | 132.8959 | 107376.6507 | 146917.4706 | 2.8141e-06 | 7 | 132895.8734
12 | 25 | CONCLUIDO | 10.0663 | 9.93 | 8.01 | 53.42 | 1.07 | 9 | 65.25 | 28.92 | 4 | 2 | 7.33 | 8281.25 | 42.5 | 198.05 | 32.03 | 21.27 | 2658.65 | 0.66 | 0.76 | 0.13 | 0.16 | 1 | 10 | 107.1098 | 146.5523 | 132.5656 | 107109.7729 | 146552.3167 | 2.8169e-06 | 7 | 132565.5693
13 | 25 | CONCLUIDO | 10.0601 | 9.94 | 8.02 | 53.46 | 1.13 | 9 | 65.54 | 28.92 | 4.25 | 0 | 7.37 | 8317.2 | 42.75 | 198.07 | 32.12 | 21.27 | 2702.37 | 0.66 | 0.76 | 0.13 | 0.17 | 1 | 10 | 107.2811 | 146.7867 | 132.7776 | 107281.0889 | 146786.7187 | 2.8152e-06 | 7 | 132777.6003

## RESULTADOS_15
Unnamed: 0 | Volume de calda [L] | STATUS | Capacidade operacional [ha/h] | Tempo de missao [h] | Tempo util [h] | Tempo por voo [min] | Autonomia Projetada [h] | N° Voos | MTOW [kg] | Massa Estrutura [kg] | Combustível [kg] | Abastecimentos | Massa gerador | Potência gerador [W] | Combustível consumido [L] | Calda cons [L] | Distância percorrida [km] | Distância Pulverizando [km] | RTL ACUMULADO[m] | EOC [km/km] | EOC [h/h] | Tempo de manobra [h] | Tempo rtl_rtw [h] | V pulv [m/s] | V desloc [m/s] | Preço Total por ha Simples [R$/ha] | Preço Total por ha Presumido [R$/ha] | Preço Total por ha Real [R$/ha] | Preço Total Simples [R$] | Preço Total Presumido [R$] | Prod CAPEX [ha/h/R$] | Dias Trabalhados | Preço Total Real [R$]
0 | 85 | CONCLUIDO | 6.6751 | 14.98 | 9.63 | 6.56 | 0.11 | 88 | 167.88 | 51.39 | 1 | 86 | 30.49 | 20939.59 | 121.35 | 198.12 | 82.6 | 21.27 | 27546.39 | 0.26 | 0.63 | 0.24 | 1.77 | 1 | 10 | 254.9183 | 348.7904 | 315.5023 | 254918.2638 | 348790.4148 | 1.5973e-06 | 10 | 315502.3471
1 | 85 | CONCLUIDO | 7.2046 | 13.88 | 9.2 | 8.12 | 0.13 | 68 | 168.25 | 51.39 | 1.25 | 66 | 30.6 | 20984.25 | 115.75 | 198.13 | 69.39 | 21.27 | 21041.09 | 0.31 | 0.66 | 0.21 | 1.35 | 1 | 10 | 239.4085 | 327.5693 | 296.3066 | 239408.5495 | 327569.3394 | 1.724e-06 | 10 | 296306.5814
2 | 85 | CONCLUIDO | 7.5884 | 13.18 | 8.94 | 9.75 | 0.16 | 55 | 168.61 | 51.39 | 1.5 | 53 | 30.71 | 21028.94 | 112.26 | 198.14 | 61.04 | 21.27 | 16935.23 | 0.35 | 0.68 | 0.2 | 1.09 | 1 | 10 | 218.1301 | 298.4552 | 269.971 | 218130.0585 | 298455.1692 | 1.8159e-06 | 9 | 269971.0268
3 | 85 | CONCLUIDO | 7.8864 | 12.68 | 8.75 | 11.41 | 0.18 | 46 | 168.97 | 51.39 | 1.75 | 44 | 30.83 | 21073.68 | 109.6 | 198.05 | 54.98 | 21.27 | 13947.82 | 0.39 | 0.69 | 0.18 | 0.9 | 1 | 10 | 211.5928 | 289.5105 | 261.8801 | 211592.7517 | 289510.5378 | 1.8872e-06 | 9 | 261880.0584
4 | 85 | CONCLUIDO | 8.1046 | 12.34 | 8.61 | 12.92 | 0.21 | 40 | 169.33 | 51.39 | 2 | 38 | 30.94 | 21118.46 | 107.71 | 198.1 | 50.78 | 21.27 | 11877.72 | 0.42 | 0.71 | 0.17 | 0.76 | 1 | 10 | 207.147 | 283.4277 | 256.3778 | 207147.029 | 283427.7038 | 1.9394e-06 | 9 | 256377.7615
5 | 85 | CONCLUIDO | 8.3158 | 12.03 | 8.47 | 14.51 | 0.24 | 35 | 169.7 | 51.39 | 2.25 | 33 | 31.05 | 21163.27 | 105.62 | 198.05 | 46.75 | 21.27 | 9887.94 | 0.45 | 0.72 | 0.14 | 0.61 | 1 | 10 | 190.9201 | 261.2253 | 236.2943 | 190920.1071 | 261225.3133 | 1.9899e-06 | 8 | 236294.3361
6 | 85 | CONCLUIDO | 8.3604 | 11.96 | 8.5 | 15.95 | 0.26 | 32 | 170.06 | 51.39 | 2.5 | 30 | 31.17 | 21208.12 | 105.97 | 198.06 | 47.64 | 21.27 | 10347.06 | 0.45 | 0.71 | 0.16 | 0.65 | 1 | 10 | 190.7346 | 260.9714 | 236.0647 | 190734.5634 | 260971.4443 | 2.0006e-06 | 8 | 236064.6959
7 | 85 | CONCLUIDO | 8.4858 | 11.78 | 8.43 | 17.44 | 0.29 | 29 | 170.42 | 51.39 | 2.75 | 27 | 31.28 | 21253.01 | 104.89 | 198.06 | 45.31 | 21.27 | 9199.15 | 0.47 | 0.72 | 0.15 | 0.58 | 1 | 10 | 188.4596 | 257.8588 | 233.2491 | 188459.6125 | 257858.7561 | 2.0306e-06 | 8 | 233249.0783
8 | 85 | CONCLUIDO | 8.6034 | 11.62 | 8.37 | 19.31 | 0.31 | 26 | 170.79 | 51.39 | 3 | 24 | 31.4 | 21297.94 | 103.93 | 198.05 | 43.37 | 21.27 | 8241.5 | 0.49 | 0.73 | 0.15 | 0.52 | 1 | 10 | 186.4357 | 255.0896 | 230.7442 | 186435.7119 | 255089.566 | 2.0588e-06 | 8 | 230744.1758
9 | 85 | CONCLUIDO | 8.6831 | 11.52 | 8.33 | 20.83 | 0.34 | 24 | 171.15 | 51.39 | 3.25 | 22 | 31.51 | 21342.91 | 103.28 | 198.05 | 42.21 | 21.27 | 7674.79 | 0.5 | 0.73 | 0.15 | 0.48 | 1 | 10 | 185.0975 | 253.2585 | 229.0879 | 185097.4702 | 253258.5246 | 2.0778e-06 | 8 | 229087.8865
10 | 85 | CONCLUIDO | 8.7762 | 11.39 | 8.28 | 22.57 | 0.36 | 22 | 171.52 | 51.39 | 3.5 | 20 | 31.63 | 21387.92 | 102.32 | 198.05 | 40.38 | 21.27 | 6765.86 | 0.53 | 0.73 | 0.14 | 0.42 | 1 | 10 | 183.4315 | 250.9791 | 227.026 | 183431.5223 | 250979.1013 | 2.1001e-06 | 8 | 227026.0081
11 | 85 | CONCLUIDO | 8.8181 | 11.34 | 8.26 | 23.59 | 0.39 | 21 | 171.88 | 51.39 | 3.75 | 19 | 31.74 | 21432.96 | 101.97 | 198.06 | 39.75 | 21.27 | 6460.25 | 0.53 | 0.74 | 0.14 | 0.4 | 1 | 10 | 182.7507 | 250.0476 | 226.1834 | 182750.7374 | 250047.6213 | 2.1101e-06 | 8 | 226183.4273
12 | 85 | CONCLUIDO | 8.8639 | 11.28 | 8.23 | 24.69 | 0.41 | 20 | 172.25 | 51.39 | 4 | 18 | 31.86 | 21478.05 | 101.39 | 198.07 | 39.03 | 21.27 | 6100.56 | 0.54 | 0.74 | 0.14 | 0.38 | 1 | 10 | 181.8705 | 248.8433 | 225.094 | 181870.5306 | 248843.2835 | 2.1211e-06 | 8 | 225094.0298
13 | 85 | CONCLUIDO | 9.0074 | 11.1 | 8.12 | 27.06 | 0.44 | 18 | 172.61 | 51.39 | 4.25 | 16 | 31.97 | 21523.17 | 99.89 | 198.05 | 35.54 | 21.27 | 4368.33 | 0.6 | 0.75 | 0.13 | 0.27 | 1 | 10 | 179.3193 | 245.3526 | 221.9365 | 179319.3244 | 245352.6106 | 2.1554e-06 | 8 | 221936.5018
14 | 85 | CONCLUIDO | 8.9749 | 11.14 | 8.19 | 28.92 | 0.46 | 17 | 172.98 | 51.39 | 4.5 | 15 | 32.09 | 21568.34 | 100.58 | 198.05 | 38.08 | 21.27 | 5643.23 | 0.56 | 0.74 | 0.13 | 0.34 | 1 | 10 | 180.2239 | 246.5903 | 223.0561 | 180223.8992 | 246590.2898 | 2.1477e-06 | 8 | 223056.0586
15 | 85 | CONCLUIDO | 8.9789 | 11.14 | 8.19 | 28.9 | 0.49 | 17 | 173.35 | 51.39 | 4.75 | 15 | 32.2 | 21613.54 | 100.44 | 198.08 | 37.77 | 21.27 | 5487.29 | 0.56 | 0.74 | 0.14 | 0.34 | 1 | 10 | 180.102 | 246.4236 | 222.9052 | 180102.0441 | 246423.5623 | 2.1486e-06 | 8 | 222905.2434
16 | 85 | CONCLUIDO | 9.03 | 11.07 | 8.16 | 30.6 | 0.51 | 16 | 173.71 | 51.39 | 5 | 14 | 32.32 | 21658.78 | 99.89 | 198.07 | 36.8 | 21.27 | 5008.99 | 0.58 | 0.74 | 0.13 | 0.31 | 1 | 10 | 179.2209 | 245.2179 | 221.8146 | 179220.8612 | 245217.8889 | 2.1608e-06 | 8 | 221814.6378
17 | 85 | CONCLUIDO | 9.0708 | 11.02 | 8.14 | 32.57 | 0.53 | 15 | 174.08 | 51.39 | 5.25 | 13 | 32.44 | 21704.07 | 99.53 | 198.05 | 36.43 | 21.27 | 4827.59 | 0.58 | 0.75 | 0.13 | 0.29 | 1 | 10 | 178.5824 | 244.3444 | 221.0245 | 178582.4438 | 244344.3781 | 2.1706e-06 | 8 | 221024.4936
18 | 85 | CONCLUIDO | 9.1241 | 10.96 | 8.11 | 34.77 | 0.56 | 14 | 174.45 | 51.39 | 5.5 | 12 | 32.56 | 21749.39 | 98.96 | 198.08 | 35.34 | 21.27 | 4289.16 | 0.6 | 0.75 | 0.13 | 0.26 | 1 | 10 | 177.6873 | 243.1196 | 219.9166 | 177687.2984 | 243119.6007 | 2.1834e-06 | 8 | 219916.6072
19 | 85 | CONCLUIDO | 9.122 | 10.96 | 8.12 | 34.78 | 0.58 | 14 | 174.82 | 51.39 | 5.75 | 12 | 32.67 | 21794.75 | 98.92 | 198.07 | 35.46 | 21.27 | 4347.32 | 0.6 | 0.75 | 0.13 | 0.26 | 1 | 10 | 177.7085 | 243.1486 | 219.9428 | 177708.4931 | 243148.6002 | 2.1829e-06 | 8 | 219942.839
20 | 85 | CONCLUIDO | 9.1748 | 10.9 | 8.09 | 37.32 | 0.61 | 13 | 175.18 | 51.39 | 6 | 11 | 32.79 | 21840.16 | 98.32 | 198.07 | 34.4 | 21.27 | 3821.46 | 0.62 | 0.75 | 0.13 | 0.23 | 1 | 10 | 176.81 | 241.9192 | 218.8308 | 176809.9667 | 241919.1968 | 2.1955e-06 | 8 | 218830.7682
21 | 85 | CONCLUIDO | 9.1956 | 10.87 | 8.06 | 37.21 | 0.63 | 13 | 175.55 | 51.39 | 6.25 | 11 | 32.91 | 21885.6 | 97.65 | 198.09 | 33.83 | 21.27 | 3537.57 | 0.63 | 0.75 | 0.12 | 0.21 | 1 | 10 | 176.1544 | 241.0222 | 218.0194 | 176154.3772 | 241022.1903 | 2.2005e-06 | 8 | 218019.3707
22 | 85 | CONCLUIDO | 9.2149 | 10.85 | 8.07 | 40.36 | 0.66 | 12 | 175.92 | 51.39 | 6.5 | 10 | 33.03 | 21931.08 | 97.66 | 198.05 | 34.22 | 21.27 | 3737.61 | 0.62 | 0.75 | 0.12 | 0.22 | 1 | 10 | 176.0211 | 240.8398 | 217.8544 | 176021.0894 | 240839.82 | 2.2051e-06 | 8 | 217854.4056
23 | 85 | CONCLUIDO | 9.2067 | 10.86 | 8.08 | 40.41 | 0.68 | 12 | 176.29 | 51.39 | 6.75 | 10 | 33.15 | 21976.61 | 97.78 | 198.05 | 34.52 | 21.27 | 3888.89 | 0.62 | 0.75 | 0.13 | 0.23 | 1 | 10 | 176.1885 | 241.0689 | 218.0616 | 176188.5323 | 241068.9228 | 2.2031e-06 | 8 | 218061.6432
24 | 85 | CONCLUIDO | 9.2566 | 10.8 | 8.06 | 43.95 | 0.7 | 11 | 176.66 | 51.39 | 7 | 9 | 33.27 | 22022.17 | 97.04 | 198.05 | 33.76 | 21.27 | 3513.75 | 0.63 | 0.75 | 0.12 | 0.2 | 1 | 10 | 175.2752 | 239.8193 | 216.9313 | 175275.2025 | 239819.2646 | 2.2151e-06 | 8 | 216931.2506
25 | 85 | CONCLUIDO | 9.2595 | 10.8 | 8.05 | 43.93 | 0.73 | 11 | 177.03 | 51.39 | 7.25 | 9 | 33.39 | 22067.77 | 97.02 | 198.06 | 33.53 | 21.27 | 3397.83 | 0.63 | 0.75 | 0.13 | 0.2 | 1 | 10 | 175.2129 | 239.734 | 216.8541 | 175212.8577 | 239733.9618 | 2.2158e-06 | 8 | 216854.0889
26 | 85 | CONCLUIDO | 9.2602 | 10.8 | 8.05 | 43.93 | 0.75 | 11 | 177.4 | 51.39 | 7.5 | 9 | 33.51 | 22113.42 | 96.93 | 198.06 | 33.54 | 21.27 | 3402.12 | 0.63 | 0.75 | 0.12 | 0.2 | 1 | 10 | 175.1541 | 239.6535 | 216.7813 | 175154.0672 | 239653.5219 | 2.2159e-06 | 8 | 216781.3262
27 | 85 | CONCLUIDO | 9.3112 | 10.74 | 8.03 | 48.17 | 0.77 | 10 | 177.77 | 51.39 | 7.75 | 8 | 33.63 | 22159.1 | 96.44 | 198.05 | 32.78 | 21.27 | 3029.72 | 0.65 | 0.76 | 0.12 | 0.18 | 1 | 10 | 162.4261 | 222.2386 | 201.0285 | 162426.1441 | 222238.616 | 2.2281e-06 | 7 | 201028.4744
28 | 85 | CONCLUIDO | 9.3189 | 10.73 | 8.02 | 48.12 | 0.8 | 10 | 178.14 | 51.39 | 8 | 8 | 33.75 | 22204.83 | 96.34 | 198.06 | 32.29 | 21.27 | 2781.2 | 0.66 | 0.76 | 0.13 | 0.17 | 1 | 10 | 162.278 | 222.0359 | 200.8451 | 162277.9767 | 222035.8869 | 2.23e-06 | 7 | 200845.0935
29 | 85 | CONCLUIDO | 9.3093 | 10.74 | 8.03 | 48.18 | 0.82 | 10 | 178.51 | 51.39 | 8.25 | 8 | 33.87 | 22250.6 | 96.11 | 198.05 | 32.98 | 21.27 | 3130.08 | 0.64 | 0.76 | 0.12 | 0.18 | 1 | 10 | 162.249 | 221.9962 | 200.8092 | 162248.997 | 221996.2357 | 2.2277e-06 | 7 | 200809.2265
30 | 85 | CONCLUIDO | 9.2966 | 10.76 | 8.05 | 48.27 | 0.84 | 10 | 178.88 | 51.39 | 8.5 | 8 | 33.99 | 22296.41 | 95.9 | 198.05 | 33.35 | 21.27 | 3311.61 | 0.64 | 0.75 | 0.12 | 0.19 | 1 | 10 | 174.2458 | 238.4107 | 215.6572 | 174245.7618 | 238410.7384 | 2.2246e-06 | 8 | 215657.1522
31 | 85 | CONCLUIDO | 9.3562 | 10.69 | 8.01 | 53.4 | 0.87 | 9 | 179.26 | 51.39 | 8.75 | 7 | 34.11 | 22342.26 | 95.32 | 198.05 | 32.15 | 21.27 | 2717.63 | 0.66 | 0.76 | 0.12 | 0.16 | 1 | 10 | 161.3516 | 220.7683 | 199.6985 | 161351.5582 | 220768.3202 | 2.2389e-06 | 7 | 199698.5016
32 | 85 | CONCLUIDO | 9.3509 | 10.69 | 8.02 | 53.44 | 0.89 | 9 | 179.63 | 51.39 | 9 | 7 | 34.24 | 22388.15 | 95.51 | 198.05 | 32.4 | 21.27 | 2841.28 | 0.66 | 0.76 | 0.12 | 0.16 | 1 | 10 | 161.5312 | 221.0141 | 199.9208 | 161531.1658 | 221014.0673 | 2.2376e-06 | 7 | 199920.7949
33 | 85 | CONCLUIDO | 9.3494 | 10.7 | 8.02 | 53.46 | 0.91 | 9 | 180 | 51.39 | 9.25 | 7 | 34.36 | 22434.08 | 95.21 | 198.05 | 32.47 | 21.27 | 2877.58 | 0.66 | 0.76 | 0.12 | 0.17 | 1 | 10 | 161.3688 | 220.7919 | 199.7198 | 161368.7929 | 220791.9015 | 2.2373e-06 | 7 | 199719.8323
34 | 85 | CONCLUIDO | 9.3516 | 10.69 | 8.02 | 53.44 | 0.93 | 9 | 180.37 | 51.39 | 9.5 | 7 | 34.48 | 22480.05 | 94.86 | 198.05 | 32.35 | 21.27 | 2820.05 | 0.66 | 0.76 | 0.12 | 0.16 | 1 | 10 | 161.1472 | 220.4887 | 199.4456 | 161147.1988 | 220488.7067 | 2.2378e-06 | 7 | 199445.574
35 | 85 | CONCLUIDO | 9.4076 | 10.63 | 7.99 | 59.9 | 0.96 | 8 | 180.75 | 51.39 | 9.75 | 6 | 34.6 | 22526.07 | 94.27 | 198.09 | 31.32 | 21.27 | 2308.12 | 0.68 | 0.76 | 0.12 | 0.13 | 1 | 10 | 160.2767 | 219.2976 | 198.3682 | 160276.6694 | 219297.61 | 2.2512e-06 | 7 | 198368.1539
36 | 85 | CONCLUIDO | 9.427 | 10.61 | 7.96 | 59.73 | 0.98 | 8 | 181.12 | 51.39 | 10 | 6 | 34.73 | 22572.13 | 94.05 | 198.05 | 30.68 | 21.27 | 1990.19 | 0.69 | 0.76 | 0.12 | 0.11 | 1 | 10 | 159.9182 | 218.8071 | 197.9245 | 159918.1806 | 218807.1098 | 2.2558e-06 | 7 | 197924.4663
37 | 85 | CONCLUIDO | 9.3919 | 10.65 | 8 | 60.03 | 1 | 8 | 181.49 | 51.39 | 10.25 | 6 | 34.85 | 22618.23 | 94.41 | 198.05 | 32.04 | 21.27 | 2668.03 | 0.66 | 0.76 | 0.12 | 0.15 | 1 | 10 | 160.5091 | 219.6156 | 198.6558 | 160509.0511 | 219615.5649 | 2.2474e-06 | 7 | 198655.7636
38 | 85 | CONCLUIDO | 9.3894 | 10.65 | 8.01 | 60.05 | 1.02 | 8 | 181.87 | 51.39 | 10.5 | 6 | 34.98 | 22664.49 | 94.34 | 198.1 | 32.08 | 21.27 | 2685.89 | 0.66 | 0.76 | 0.12 | 0.15 | 1 | 10 | 160.5143 | 219.6227 | 198.6623 | 160514.2964 | 219622.7417 | 2.2468e-06 | 7 | 198662.2555
39 | 85 | CONCLUIDO | 9.3938 | 10.65 | 8 | 60.01 | 1.05 | 8 | 182.24 | 51.39 | 10.75 | 6 | 35.1 | 22710.68 | 93.72 | 198.05 | 31.95 | 21.27 | 2624.3 | 0.67 | 0.76 | 0.12 | 0.15 | 1 | 10 | 160.0941 | 219.0478 | 198.1422 | 160094.0923 | 219047.7999 | 2.2479e-06 | 7 | 198142.1853
40 | 85 | CONCLUIDO | 9.3953 | 10.64 | 8 | 60 | 1.07 | 8 | 182.62 | 51.39 | 11 | 6 | 35.22 | 22756.91 | 93.46 | 198.05 | 31.87 | 21.27 | 2581.91 | 0.67 | 0.76 | 0.12 | 0.15 | 1 | 10 | 159.9315 | 218.8254 | 197.941 | 159931.5374 | 218825.3851 | 2.2483e-06 | 7 | 197940.9975
41 | 85 | CONCLUIDO | 9.4471 | 10.59 | 7.98 | 68.36 | 1.09 | 7 | 182.99 | 51.39 | 11.25 | 5 | 35.35 | 22803.18 | 92.88 | 198.05 | 31.08 | 21.27 | 2195.44 | 0.68 | 0.76 | 0.12 | 0.12 | 1 | 10 | 159.1364 | 217.7375 | 196.9569 | 159136.4461 | 217737.5061 | 2.2606e-06 | 7 | 196956.9442
42 | 85 | CONCLUIDO | 9.4518 | 10.58 | 7.97 | 68.32 | 1.11 | 7 | 183.37 | 51.39 | 11.5 | 5 | 35.48 | 22849.49 | 92.92 | 198.05 | 30.79 | 21.27 | 2048.85 | 0.69 | 0.76 | 0.12 | 0.12 | 1 | 10 | 159.0971 | 217.6837 | 196.9083 | 159097.116 | 217683.693 | 2.2618e-06 | 7 | 196908.2669
43 | 85 | CONCLUIDO | 9.4719 | 10.56 | 7.95 | 68.12 | 1.13 | 7 | 183.74 | 51.39 | 11.75 | 5 | 35.6 | 22895.85 | 92.59 | 198.05 | 30.2 | 21.27 | 1751.26 | 0.7 | 0.76 | 0.12 | 0.1 | 1 | 10 | 158.6996 | 217.1398 | 196.4163 | 158699.6221 | 217139.8243 | 2.2666e-06 | 7 | 196416.3042
44 | 85 | CONCLUIDO | 9.4342 | 10.6 | 7.99 | 68.49 | 1.16 | 7 | 184.12 | 51.39 | 12 | 5 | 35.73 | 22942.24 | 93.01 | 198.05 | 31.66 | 21.27 | 2481.16 | 0.67 | 0.76 | 0.12 | 0.14 | 1 | 10 | 159.3382 | 218.0135 | 197.2066 | 159338.176 | 218013.5219 | 2.2576e-06 | 7 | 197206.6173
45 | 85 | CONCLUIDO | 9.4466 | 10.59 | 7.98 | 68.37 | 1.18 | 7 | 184.5 | 51.39 | 12.25 | 5 | 35.85 | 22988.69 | 92.48 | 198.05 | 31.17 | 21.27 | 2237.33 | 0.68 | 0.76 | 0.12 | 0.12 | 1 | 10 | 158.9099 | 217.4276 | 196.6766 | 158909.9292 | 217427.5757 | 2.2605e-06 | 7 | 196676.593
46 | 85 | CONCLUIDO | 9.4431 | 10.59 | 7.98 | 68.4 | 1.2 | 7 | 184.87 | 51.39 | 12.5 | 5 | 35.98 | 23035.17 | 92.29 | 198.05 | 31.25 | 21.27 | 2278.26 | 0.68 | 0.76 | 0.12 | 0.13 | 1 | 10 | 158.8278 | 217.3151 | 196.5749 | 158827.7545 | 217315.1407 | 2.2597e-06 | 7 | 196574.8887
47 | 85 | CONCLUIDO | 9.4458 | 10.59 | 7.98 | 68.37 | 1.22 | 7 | 185.25 | 51.39 | 12.75 | 5 | 36.11 | 23081.7 | 91.93 | 198.05 | 31.11 | 21.27 | 2208.94 | 0.68 | 0.76 | 0.12 | 0.12 | 1 | 10 | 158.5993 | 217.0026 | 196.2921 | 158599.3035 | 217002.5639 | 2.2603e-06 | 7 | 196292.1438
48 | 85 | CONCLUIDO | 9.4414 | 10.59 | 7.98 | 68.42 | 1.24 | 7 | 185.63 | 51.39 | 13 | 5 | 36.24 | 23128.27 | 91.63 | 198.05 | 31.38 | 21.27 | 2345.25 | 0.68 | 0.76 | 0.12 | 0.13 | 1 | 10 | 158.4606 | 216.8128 | 196.1205 | 158460.5924 | 216812.7734 | 2.2593e-06 | 7 | 196120.4666
49 | 85 | CONCLUIDO | 9.5047 | 10.52 | 7.95 | 79.45 | 1.26 | 6 | 186.01 | 51.39 | 13.25 | 4 | 36.36 | 23174.88 | 90.84 | 198.05 | 29.99 | 21.27 | 1653.29 | 0.71 | 0.76 | 0.12 | 0.09 | 1 | 10 | 157.444 | 215.4218 | 194.8623 | 157444.0066 | 215421.8357 | 2.2744e-06 | 7 | 194862.2781
50 | 85 | CONCLUIDO | 9.5137 | 10.51 | 7.94 | 79.35 | 1.29 | 6 | 186.38 | 51.39 | 13.5 | 4 | 36.49 | 23221.54 | 90.83 | 198.05 | 29.82 | 21.27 | 1566.7 | 0.71 | 0.77 | 0.12 | 0.08 | 1 | 10 | 157.3445 | 215.2857 | 194.7391 | 157344.5146 | 215285.7064 | 2.2766e-06 | 7 | 194739.1407
51 | 85 | CONCLUIDO | 9.4894 | 10.54 | 7.96 | 79.62 | 1.31 | 6 | 186.76 | 51.39 | 13.75 | 4 | 36.62 | 23268.24 | 91.21 | 198.05 | 30.72 | 21.27 | 2020.04 | 0.69 | 0.76 | 0.12 | 0.11 | 1 | 10 | 157.7982 | 215.9064 | 195.3006 | 157798.1686 | 215906.4159 | 2.2708e-06 | 7 | 195300.6106
52 | 85 | CONCLUIDO | 9.4982 | 10.53 | 7.95 | 79.53 | 1.33 | 6 | 187.14 | 51.39 | 14 | 4 | 36.75 | 23314.98 | 91.05 | 198.05 | 30.39 | 21.27 | 1855.05 | 0.7 | 0.76 | 0.12 | 0.1 | 1 | 10 | 157.6138 | 215.6541 | 195.0724 | 157613.7655 | 215654.1073 | 2.2729e-06 | 7 | 195072.382
53 | 85 | CONCLUIDO | 9.4882 | 10.54 | 7.96 | 79.64 | 1.35 | 6 | 187.52 | 51.39 | 14.25 | 4 | 36.88 | 23361.77 | 91.23 | 198.06 | 30.75 | 21.27 | 2033.13 | 0.69 | 0.76 | 0.12 | 0.11 | 1 | 10 | 157.8188 | 215.9347 | 195.3262 | 157818.8215 | 215934.674 | 2.2705e-06 | 7 | 195326.1718
54 | 85 | CONCLUIDO | 9.4952 | 10.53 | 7.96 | 79.56 | 1.37 | 6 | 187.9 | 51.39 | 14.5 | 4 | 37.01 | 23408.6 | 90.79 | 198.05 | 30.46 | 21.27 | 1887.2 | 0.7 | 0.76 | 0.12 | 0.1 | 1 | 10 | 157.5131 | 215.5164 | 194.9478 | 157513.109 | 215516.3848 | 2.2722e-06 | 7 | 194947.8035
55 | 85 | CONCLUIDO | 9.4924 | 10.53 | 7.96 | 79.59 | 1.39 | 6 | 188.28 | 51.39 | 14.75 | 4 | 37.14 | 23455.48 | 90.61 | 198.05 | 30.56 | 21.27 | 1937.19 | 0.7 | 0.76 | 0.12 | 0.11 | 1 | 10 | 157.4312 | 215.4044 | 194.8465 | 157431.2464 | 215404.3767 | 2.2715e-06 | 7 | 194846.4853
56 | 85 | CONCLUIDO | 9.5044 | 10.52 | 7.95 | 79.46 | 1.41 | 6 | 188.66 | 51.39 | 15 | 4 | 37.27 | 23502.4 | 90.2 | 198.05 | 30.02 | 21.27 | 1668.3 | 0.71 | 0.76 | 0.12 | 0.09 | 1 | 10 | 157.0798 | 214.9236 | 194.4116 | 157079.8405 | 214923.5676 | 2.2744e-06 | 7 | 194411.564
57 | 85 | CONCLUIDO | 9.5065 | 10.52 | 7.94 | 79.43 | 1.43 | 6 | 189.04 | 51.39 | 15.25 | 4 | 37.4 | 23549.36 | 89.76 | 198.05 | 30.12 | 21.27 | 1719.59 | 0.71 | 0.76 | 0.12 | 0.09 | 1 | 10 | 156.7866 | 214.5224 | 194.0487 | 156786.6386 | 214522.3959 | 2.2749e-06 | 7 | 194048.6795
58 | 85 | CONCLUIDO | 9.4877 | 10.54 | 7.96 | 79.64 | 1.45 | 6 | 189.42 | 51.39 | 15.5 | 4 | 37.53 | 23596.37 | 89.85 | 198.05 | 30.78 | 21.27 | 2045.89 | 0.69 | 0.76 | 0.12 | 0.11 | 1 | 10 | 157.0311 | 214.8569 | 194.3512 | 157031.1076 | 214856.8891 | 2.2704e-06 | 7 | 194351.2492
59 | 85 | CONCLUIDO | 9.4902 | 10.54 | 7.96 | 79.61 | 1.47 | 6 | 189.81 | 51.39 | 15.75 | 4 | 37.66 | 23643.43 | 89.25 | 198.05 | 30.73 | 21.27 | 2024.26 | 0.69 | 0.76 | 0.12 | 0.11 | 1 | 10 | 156.6681 | 214.3602 | 193.902 | 156668.1273 | 214360.2435 | 2.271e-06 | 7 | 193902.0027
60 | 85 | CONCLUIDO | 9.542 | 10.48 | 7.94 | 95.26 | 1.49 | 5 | 190.19 | 51.39 | 16 | 3 | 37.79 | 23690.52 | 88.63 | 198.05 | 29.87 | 21.27 | 1600.28 | 0.71 | 0.76 | 0.12 | 0.09 | 1 | 10 | 155.8758 | 213.2762 | 192.9214 | 155875.8468 | 213276.2103 | 2.2834e-06 | 7 | 192921.4282
61 | 85 | CONCLUIDO | 9.5526 | 10.47 | 7.93 | 95.12 | 1.51 | 5 | 190.57 | 51.39 | 16.25 | 3 | 37.93 | 23737.67 | 88.49 | 198.05 | 29.57 | 21.27 | 1449.78 | 0.72 | 0.77 | 0.12 | 0.07 | 1 | 10 | 155.6923 | 213.0251 | 192.6943 | 155692.3406 | 213025.1291 | 2.2859e-06 | 7 | 192694.3098
62 | 85 | CONCLUIDO | 9.5458 | 10.48 | 7.93 | 95.21 | 1.53 | 5 | 190.95 | 51.39 | 16.5 | 3 | 38.06 | 23784.85 | 88.75 | 198.05 | 29.72 | 21.27 | 1520.96 | 0.72 | 0.77 | 0.12 | 0.08 | 1 | 10 | 155.8908 | 213.2966 | 192.9399 | 155890.7802 | 213296.6428 | 2.2843e-06 | 7 | 192939.9106
63 | 85 | CONCLUIDO | 9.5628 | 10.46 | 7.92 | 94.98 | 1.55 | 5 | 191.34 | 51.39 | 16.75 | 3 | 38.19 | 23832.09 | 88.4 | 198.05 | 29.16 | 21.27 | 1240.95 | 0.73 | 0.77 | 0.11 | 0.06 | 1 | 10 | 155.5406 | 212.8176 | 192.5066 | 155540.636 | 212817.5602 | 2.2883e-06 | 7 | 192506.551
64 | 85 | CONCLUIDO | 9.5443 | 10.48 | 7.94 | 95.23 | 1.57 | 5 | 191.72 | 51.39 | 17 | 3 | 38.33 | 23879.37 | 88.69 | 198.05 | 29.91 | 21.27 | 1617.98 | 0.71 | 0.77 | 0.11 | 0.08 | 1 | 10 | 155.893 | 213.2997 | 192.9427 | 155893.0257 | 213299.7153 | 2.2839e-06 | 7 | 192942.6898
65 | 85 | CONCLUIDO | 9.5445 | 10.48 | 7.94 | 95.22 | 1.59 | 5 | 192.1 | 51.39 | 17.25 | 3 | 38.46 | 23926.69 | 88.74 | 198.05 | 29.82 | 21.27 | 1575.22 | 0.71 | 0.77 | 0.12 | 0.08 | 1 | 10 | 155.9201 | 213.3367 | 192.9761 | 155920.0527 | 213336.6948 | 2.284e-06 | 7 | 192976.1401
66 | 85 | CONCLUIDO | 9.5427 | 10.48 | 7.94 | 95.25 | 1.61 | 5 | 192.49 | 51.39 | 17.5 | 3 | 38.59 | 23974.06 | 88.65 | 198.05 | 29.94 | 21.27 | 1631.13 | 0.71 | 0.77 | 0.12 | 0.08 | 1 | 10 | 155.8821 | 213.2847 | 192.9291 | 155882.0678 | 213284.7222 | 2.2835e-06 | 7 | 192929.1277
67 | 85 | CONCLUIDO | 9.5432 | 10.48 | 7.94 | 95.24 | 1.63 | 5 | 192.87 | 51.39 | 17.75 | 3 | 38.73 | 24021.47 | 88.65 | 198.05 | 29.85 | 21.27 | 1590.45 | 0.71 | 0.77 | 0.12 | 0.08 | 1 | 10 | 155.8784 | 213.2797 | 192.9245 | 155878.3645 | 213279.6552 | 2.2836e-06 | 7 | 192924.5442
68 | 85 | CONCLUIDO | 9.5506 | 10.47 | 7.93 | 95.14 | 1.65 | 5 | 193.26 | 51.39 | 18 | 3 | 38.86 | 24068.93 | 88.57 | 198.05 | 29.59 | 21.27 | 1456.11 | 0.72 | 0.77 | 0.12 | 0.08 | 1 | 10 | 155.7527 | 213.1077 | 192.769 | 155752.6869 | 213107.6976 | 2.2854e-06 | 7 | 192768.998
69 | 85 | CONCLUIDO | 9.5562 | 10.46 | 7.92 | 95.07 | 1.67 | 5 | 193.64 | 51.39 | 18.25 | 3 | 39 | 24116.44 | 88.17 | 198.05 | 29.36 | 21.27 | 1344.66 | 0.72 | 0.77 | 0.12 | 0.07 | 1 | 10 | 155.4582 | 212.7048 | 192.4046 | 155458.2398 | 212704.822 | 2.2868e-06 | 7 | 192404.5723
70 | 85 | CONCLUIDO | 9.5501 | 10.47 | 7.93 | 95.15 | 1.69 | 5 | 194.03 | 51.39 | 18.5 | 3 | 39.13 | 24163.99 | 87.96 | 198.05 | 29.69 | 21.27 | 1508.08 | 0.72 | 0.77 | 0.11 | 0.08 | 1 | 10 | 155.4088 | 212.6372 | 192.3434 | 155408.7829 | 212637.1529 | 2.2853e-06 | 7 | 192343.3615
71 | 85 | CONCLUIDO | 9.5377 | 10.48 | 7.94 | 95.31 | 1.71 | 5 | 194.41 | 51.39 | 18.75 | 3 | 39.27 | 24211.59 | 87.79 | 198.05 | 30.11 | 21.27 | 1717.29 | 0.71 | 0.76 | 0.12 | 0.09 | 1 | 10 | 155.4284 | 212.664 | 192.3677 | 155428.4292 | 212664.0339 | 2.2823e-06 | 7 | 192367.677
72 | 85 | CONCLUIDO | 9.543 | 10.48 | 7.94 | 95.24 | 1.73 | 5 | 194.8 | 51.39 | 19 | 3 | 39.41 | 24259.23 | 87.37 | 198.05 | 29.94 | 21.27 | 1634.8 | 0.71 | 0.77 | 0.12 | 0.08 | 1 | 10 | 155.1499 | 212.283 | 192.023 | 155149.9174 | 212282.9617 | 2.2836e-06 | 7 | 192022.9737
73 | 85 | CONCLUIDO | 9.5382 | 10.48 | 7.94 | 95.31 | 1.75 | 5 | 195.19 | 51.39 | 19.25 | 3 | 39.54 | 24306.92 | 87.27 | 198.05 | 30.08 | 21.27 | 1704.52 | 0.71 | 0.76 | 0.12 | 0.09 | 1 | 10 | 155.1281 | 212.2531 | 191.9959 | 155128.0651 | 212253.0624 | 2.2824e-06 | 7 | 191995.928
74 | 85 | CONCLUIDO | 9.5473 | 10.47 | 7.93 | 95.19 | 1.77 | 5 | 195.57 | 51.39 | 19.5 | 3 | 39.68 | 24354.66 | 86.39 | 198.05 | 29.69 | 21.27 | 1508.19 | 0.72 | 0.77 | 0.12 | 0.08 | 1 | 10 | 154.5345 | 211.4409 | 191.2613 | 154534.4742 | 211440.8852 | 2.2846e-06 | 7 | 191261.2639
75 | 85 | CONCLUIDO | 9.5514 | 10.47 | 7.93 | 95.13 | 1.79 | 5 | 195.96 | 51.39 | 19.75 | 3 | 39.82 | 24402.44 | 86.06 | 198.05 | 29.59 | 21.27 | 1457.83 | 0.72 | 0.77 | 0.12 | 0.07 | 1 | 10 | 154.3167 | 211.1429 | 190.9917 | 154316.6923 | 211142.9064 | 2.2856e-06 | 7 | 190991.7238
76 | 85 | CONCLUIDO | 9.546 | 10.48 | 7.93 | 95.2 | 1.81 | 5 | 196.35 | 51.39 | 20 | 3 | 39.96 | 24450.27 | 85.66 | 198.07 | 29.82 | 21.27 | 1572.61 | 0.71 | 0.77 | 0.12 | 0.08 | 1 | 10 | 154.1278 | 210.8844 | 190.7579 | 154127.76 | 210884.4009 | 2.2843e-06 | 7 | 190757.8897
77 | 85 | CONCLUIDO | 9.5967 | 10.42 | 7.91 | 118.68 | 1.83 | 4 | 196.74 | 51.39 | 20.25 | 2 | 40.09 | 24498.15 | 84.76 | 198.05 | 29.11 | 21.27 | 1223.12 | 0.73 | 0.77 | 0.11 | 0.06 | 1 | 10 | 153.2028 | 209.6189 | 189.6131 | 153202.83 | 209618.8708 | 2.2964e-06 | 7 | 189613.1399
78 | 85 | CONCLUIDO | 9.5944 | 10.42 | 7.91 | 118.72 | 1.85 | 4 | 197.12 | 51.39 | 20.5 | 2 | 40.23 | 24546.08 | 84.92 | 198.05 | 29.19 | 21.27 | 1263.14 | 0.73 | 0.77 | 0.11 | 0.06 | 1 | 10 | 153.3099 | 209.7653 | 189.7456 | 153309.8843 | 209765.3473 | 2.2959e-06 | 7 | 189745.6369
79 | 85 | CONCLUIDO | 9.5941 | 10.42 | 7.92 | 118.72 | 1.87 | 4 | 197.51 | 51.39 | 20.75 | 2 | 40.37 | 24594.05 | 84.94 | 198.05 | 29.18 | 21.27 | 1257.43 | 0.73 | 0.77 | 0.12 | 0.06 | 1 | 10 | 153.3486 | 209.8183 | 189.7935 | 153348.5731 | 209818.283 | 2.2958e-06 | 7 | 189793.5205
80 | 85 | CONCLUIDO | 9.6061 | 10.41 | 7.9 | 118.53 | 1.88 | 4 | 197.9 | 51.39 | 21 | 2 | 40.51 | 24642.07 | 84.71 | 198.05 | 28.73 | 21.27 | 1032.04 | 0.74 | 0.77 | 0.12 | 0.05 | 1 | 10 | 153.0828 | 209.4546 | 189.4646 | 153082.7764 | 209454.6082 | 2.2987e-06 | 7 | 189464.5544
81 | 85 | CONCLUIDO | 9.6067 | 10.41 | 7.9 | 118.52 | 1.9 | 4 | 198.29 | 51.39 | 21.25 | 2 | 40.65 | 24690.13 | 84.64 | 198.05 | 28.79 | 21.27 | 1062.18 | 0.74 | 0.77 | 0.11 | 0.05 | 1 | 10 | 153.0389 | 209.3946 | 189.4102 | 153038.8834 | 209394.5518 | 2.2988e-06 | 7 | 189410.2297
82 | 85 | CONCLUIDO | 9.5944 | 10.42 | 7.91 | 118.72 | 1.92 | 4 | 198.68 | 51.39 | 21.5 | 2 | 40.79 | 24738.25 | 84.68 | 198.05 | 29.21 | 21.27 | 1271.68 | 0.73 | 0.77 | 0.11 | 0.06 | 1 | 10 | 153.1738 | 209.5791 | 189.5772 | 153173.7559 | 209579.0904 | 2.2959e-06 | 7 | 189577.1562
83 | 85 | CONCLUIDO | 9.5967 | 10.42 | 7.91 | 118.68 | 1.94 | 4 | 199.07 | 51.39 | 21.75 | 2 | 40.93 | 24786.41 | 84.53 | 198.05 | 29.12 | 21.27 | 1228.46 | 0.73 | 0.77 | 0.11 | 0.06 | 1 | 10 | 153.0724 | 209.4404 | 189.4517 | 153072.4049 | 209440.4174 | 2.2964e-06 | 7 | 189451.7179
84 | 85 | CONCLUIDO | 9.5918 | 10.43 | 7.92 | 118.76 | 1.96 | 4 | 199.46 | 51.39 | 22 | 2 | 41.07 | 24834.62 | 84.4 | 198.05 | 29.3 | 21.27 | 1319.31 | 0.73 | 0.77 | 0.11 | 0.06 | 1 | 10 | 153.0585 | 209.4215 | 189.4346 | 153058.5427 | 209421.4506 | 2.2953e-06 | 7 | 189434.5613
85 | 85 | CONCLUIDO | 9.5997 | 10.42 | 7.91 | 118.63 | 1.98 | 4 | 199.86 | 51.39 | 22.25 | 2 | 41.21 | 24882.88 | 84.12 | 198.05 | 28.95 | 21.27 | 1142.86 | 0.73 | 0.77 | 0.12 | 0.06 | 1 | 10 | 152.8188 | 209.0934 | 189.1378 | 152818.7695 | 209093.3823 | 2.2972e-06 | 7 | 189137.8034
86 | 85 | CONCLUIDO | 9.6049 | 10.41 | 7.9 | 118.55 | 2 | 4 | 200.25 | 51.39 | 22.5 | 2 | 41.35 | 24931.18 | 83.93 | 198.05 | 28.79 | 21.27 | 1063.38 | 0.74 | 0.77 | 0.11 | 0.05 | 1 | 10 | 152.6493 | 208.8615 | 188.9281 | 152649.324 | 208861.5395 | 2.2984e-06 | 7 | 188928.0873
87 | 85 | CONCLUIDO | 9.5949 | 10.42 | 7.91 | 118.71 | 2.01 | 4 | 200.64 | 51.39 | 22.75 | 2 | 41.5 | 24979.54 | 84 | 198.05 | 29.23 | 21.27 | 1282.5 | 0.73 | 0.77 | 0.11 | 0.06 | 1 | 10 | 152.7845 | 209.0465 | 189.0954 | 152784.5367 | 209046.5435 | 2.296e-06 | 7 | 189095.4348
88 | 85 | CONCLUIDO | 9.5969 | 10.42 | 7.91 | 118.68 | 2.03 | 4 | 201.03 | 51.39 | 23 | 2 | 41.64 | 25027.94 | 83.79 | 198.05 | 29.1 | 21.27 | 1218.34 | 0.73 | 0.77 | 0.11 | 0.06 | 1 | 10 | 152.6514 | 208.8643 | 188.9306 | 152651.3706 | 208864.3397 | 2.2965e-06 | 7 | 188930.6203
89 | 85 | CONCLUIDO | 9.5913 | 10.43 | 7.92 | 118.77 | 2.05 | 4 | 201.42 | 51.39 | 23.25 | 2 | 41.78 | 25076.39 | 83.85 | 198.05 | 29.33 | 21.27 | 1332.31 | 0.73 | 0.77 | 0.11 | 0.07 | 1 | 10 | 152.75 | 208.9993 | 189.0527 | 152750.0186 | 208999.3143 | 2.2952e-06 | 7 | 189052.7131
90 | 85 | CONCLUIDO | 9.5898 | 10.43 | 7.92 | 118.8 | 2.07 | 4 | 201.82 | 51.39 | 23.5 | 2 | 41.93 | 25124.89 | 83.65 | 198.05 | 29.38 | 21.27 | 1357.86 | 0.72 | 0.77 | 0.11 | 0.07 | 1 | 10 | 152.6471 | 208.8585 | 188.9253 | 152647.09 | 208858.4828 | 2.2948e-06 | 7 | 188925.3223
91 | 85 | CONCLUIDO | 9.6038 | 10.41 | 7.9 | 118.57 | 2.09 | 4 | 202.21 | 51.39 | 23.75 | 2 | 42.07 | 25173.44 | 83 | 198.05 | 28.82 | 21.27 | 1078 | 0.74 | 0.77 | 0.12 | 0.05 | 1 | 10 | 152.1301 | 208.1511 | 188.2854 | 152130.0685 | 208151.0712 | 2.2981e-06 | 7 | 188285.4251
92 | 85 | CONCLUIDO | 9.598 | 10.42 | 7.91 | 118.66 | 2.1 | 4 | 202.61 | 51.39 | 24 | 2 | 42.21 | 25222.04 | 82.81 | 198.05 | 29.09 | 21.27 | 1211.26 | 0.73 | 0.77 | 0.11 | 0.06 | 1 | 10 | 152.088 | 208.0935 | 188.2333 | 152087.991 | 208093.4989 | 2.2968e-06 | 7 | 188233.3475
93 | 85 | CONCLUIDO | 9.591 | 10.43 | 7.92 | 118.78 | 2.12 | 4 | 203 | 51.39 | 24.25 | 1 | 42.36 | 25270.81 | 82.92 | 198.06 | 29.26 | 21.27 | 1297.49 | 0.73 | 0.77 | 0.12 | 0.07 | 1 | 10 | 152.2244 | 208.2802 | 188.4022 | 152224.4471 | 208280.2042 | 2.2951e-06 | 7 | 188402.2338
94 | 85 | CONCLUIDO | 9.5921 | 10.43 | 7.92 | 118.76 | 2.14 | 4 | 203.4 | 51.39 | 24.5 | 0 | 42.5 | 25319.51 | 82.98 | 198.06 | 29.19 | 21.27 | 1263.15 | 0.73 | 0.77 | 0.12 | 0.06 | 1 | 10 | 152.2508 | 208.3163 | 188.4349 | 152250.801 | 208316.2628 | 2.2953e-06 | 7 | 188434.8511

## RESULTADOS_2
Unnamed: 0 | Volume de calda [L] | STATUS | Capacidade operacional [ha/h] | Tempo de missao [h] | Tempo util [h] | Tempo por voo [min] | Autonomia Projetada [h] | N° Voos | MTOW [kg] | Massa Estrutura [kg] | Combustível [kg] | Abastecimentos | Massa gerador | Potência gerador [W] | Combustível consumido [L] | Calda cons [L] | Distância percorrida [km] | Distância Pulverizando [km] | RTL ACUMULADO[m] | EOC [km/km] | EOC [h/h] | Tempo de manobra [h] | Tempo rtl_rtw [h] | V pulv [m/s] | V desloc [m/s] | Preço Total por ha Simples [R$/ha] | Preço Total por ha Presumido [R$/ha] | Preço Total por ha Real [R$/ha] | Preço Total Simples [R$] | Preço Total Presumido [R$] | Prod CAPEX [ha/h/R$] | Dias Trabalhados | Preço Total Real [R$]
0 | 20 | CONCLUIDO | 9.2552 | 10.8 | 8.63 | 14.79 | 0.34 | 35 | 51.33 | 24.83 | 1 | 33 | 5.51 | 6564.78 | 46.51 | 198.1 | 52.68 | 21.27 | 12851.45 | 0.4 | 0.7 | 0.14 | 0.78 | 1 | 10 | 120.4714 | 164.8342 | 149.1027 | 120471.3606 | 164834.2304 | 2.6505e-06 | 8 | 149102.6828
1 | 20 | CONCLUIDO | 9.5633 | 10.46 | 8.38 | 18.62 | 0.42 | 27 | 51.62 | 24.83 | 1.25 | 25 | 5.54 | 6599.8 | 44.38 | 198.05 | 43.89 | 21.27 | 8495.73 | 0.48 | 0.72 | 0.15 | 0.53 | 1 | 10 | 107.7353 | 147.4082 | 133.3398 | 107735.2928 | 147408.1805 | 2.7387e-06 | 7 | 133339.7507
2 | 20 | CONCLUIDO | 9.715 | 10.29 | 8.28 | 22.57 | 0.5 | 22 | 51.9 | 24.83 | 1.5 | 20 | 5.57 | 6634.84 | 43.26 | 198.05 | 40.43 | 21.27 | 6790.7 | 0.53 | 0.73 | 0.14 | 0.42 | 1 | 10 | 106.39 | 145.5675 | 131.6747 | 106389.9979 | 145567.4887 | 2.7822e-06 | 7 | 131674.7318
3 | 20 | CONCLUIDO | 9.9111 | 10.09 | 8.12 | 27.07 | 0.58 | 18 | 52.19 | 24.83 | 1.75 | 16 | 5.61 | 6670.02 | 41.32 | 198.05 | 35.52 | 21.27 | 4355.94 | 0.6 | 0.75 | 0.13 | 0.27 | 1 | 10 | 104.3999 | 142.8445 | 129.2116 | 104399.8857 | 142844.5294 | 2.8383e-06 | 7 | 129211.648
4 | 20 | CONCLUIDO | 9.8912 | 10.11 | 8.17 | 30.62 | 0.66 | 16 | 52.47 | 24.83 | 2 | 14 | 5.64 | 6705.1 | 40.57 | 198.08 | 37.11 | 21.27 | 5165.01 | 0.57 | 0.74 | 0.13 | 0.31 | 1 | 10 | 104.1234 | 142.4662 | 128.8694 | 104123.3585 | 142466.1726 | 2.8326e-06 | 7 | 128869.4011
5 | 20 | CONCLUIDO | 9.9651 | 10.04 | 8.12 | 34.78 | 0.74 | 14 | 52.75 | 24.83 | 2.25 | 12 | 5.68 | 6740.19 | 39.6 | 198.05 | 35.44 | 21.27 | 4335.92 | 0.6 | 0.75 | 0.13 | 0.26 | 1 | 10 | 103.2777 | 141.3092 | 127.8228 | 103277.7327 | 141309.1501 | 2.8538e-06 | 7 | 127822.8032
6 | 20 | CONCLUIDO | 9.9967 | 10 | 8.11 | 40.54 | 0.82 | 12 | 53.04 | 24.83 | 2.5 | 9 | 5.71 | 6775.31 | 38.26 | 198.1 | 35.26 | 21.27 | 4257.18 | 0.6 | 0.75 | 0.13 | 0.26 | 1 | 10 | 102.4316 | 140.1515 | 126.7756 | 102431.6493 | 140151.5015 | 2.8628e-06 | 7 | 126775.6389
7 | 20 | CONCLUIDO | 10.0139 | 9.99 | 8.09 | 40.46 | 0.89 | 12 | 53.32 | 24.83 | 2.75 | 5 | 5.75 | 6810.44 | 38.12 | 198.07 | 34.49 | 21.27 | 3872.23 | 0.62 | 0.75 | 0.14 | 0.24 | 1 | 10 | 102.274 | 139.9358 | 126.5806 | 102274.0352 | 139935.8469 | 2.8678e-06 | 7 | 126580.5661
8 | 20 | CONCLUIDO | 10.0517 | 9.95 | 8.07 | 44 | 0.97 | 11 | 53.61 | 24.83 | 3 | 1 | 5.78 | 6845.59 | 37.81 | 198.06 | 33.58 | 21.27 | 3421.63 | 0.63 | 0.75 | 0.14 | 0.21 | 1 | 10 | 101.9604 | 139.5068 | 126.1925 | 101960.4468 | 139506.7815 | 2.8786e-06 | 7 | 126192.4501
9 | 20 | CONCLUIDO | 10.0525 | 9.95 | 8.07 | 43.99 | 1.04 | 11 | 53.89 | 24.83 | 3.25 | 0 | 5.82 | 6880.77 | 38.02 | 198.05 | 33.53 | 21.27 | 3399.19 | 0.63 | 0.75 | 0.14 | 0.21 | 1 | 10 | 102.0716 | 139.6589 | 126.3301 | 102071.6398 | 139658.9206 | 2.8788e-06 | 7 | 126330.0692

## RESULTADOS_22
Unnamed: 0 | Volume de calda [L] | STATUS | Capacidade operacional [ha/h] | Tempo de missao [h] | Tempo util [h] | Tempo por voo [min] | Autonomia Projetada [h] | N° Voos | MTOW [kg] | Massa Estrutura [kg] | Combustível [kg] | Abastecimentos | Massa gerador | Potência gerador [W] | Combustível consumido [L] | Calda cons [L] | Distância percorrida [km] | Distância Pulverizando [km] | RTL ACUMULADO[m] | EOC [km/km] | EOC [h/h] | Tempo de manobra [h] | Tempo rtl_rtw [h] | V pulv [m/s] | V desloc [m/s] | Preço Total por ha Simples [R$/ha] | Preço Total por ha Presumido [R$/ha] | Preço Total por ha Real [R$/ha] | Preço Total Simples [R$] | Preço Total Presumido [R$] | Prod CAPEX [ha/h/R$] | Dias Trabalhados | Preço Total Real [R$]
0 | 120 | CONCLUIDO | 5.5108 | 18.15 | 10.2 | 5.32 | 0.08 | 115 | 232.68 | 57.72 | 1 | 113 | 53.95 | 28931.02 | 158.67 | 198.11 | 100.54 | 21.27 | 36383.03 | 0.21 | 0.6 | 0.29 | 2.34 | 1 | 10 | 361.572 | 494.7188 | 447.5035 | 361572.0085 | 494718.7735 | 1.2494e-06 | 12 | 447503.5081
1 | 120 | CONCLUIDO | 6.1417 | 16.28 | 9.61 | 6.63 | 0.1 | 87 | 233.1 | 57.72 | 1.25 | 85 | 54.13 | 28983.75 | 149.32 | 198.11 | 82.14 | 21.27 | 27321.58 | 0.26 | 0.63 | 0.24 | 1.75 | 1 | 10 | 316.5713 | 433.1468 | 391.8079 | 316571.3163 | 433146.841 | 1.3924e-06 | 11 | 391807.9145
2 | 120 | CONCLUIDO | 6.6061 | 15.14 | 9.24 | 7.92 | 0.11 | 70 | 233.53 | 57.72 | 1.5 | 68 | 54.31 | 29036.54 | 143.44 | 198.13 | 70.4 | 21.27 | 21535.77 | 0.3 | 0.66 | 0.22 | 1.39 | 1 | 10 | 285.1476 | 390.1515 | 352.916 | 285147.5911 | 390151.514 | 1.4977e-06 | 10 | 352916.001
3 | 120 | CONCLUIDO | 6.9316 | 14.43 | 9.03 | 9.18 | 0.13 | 59 | 233.96 | 57.72 | 1.75 | 57 | 54.49 | 29089.39 | 140.04 | 198.05 | 63.93 | 21.27 | 18359.2 | 0.33 | 0.67 | 0.2 | 1.18 | 1 | 10 | 274.2612 | 375.2562 | 339.4423 | 274261.1722 | 375256.2353 | 1.5715e-06 | 10 | 339442.3069
4 | 120 | CONCLUIDO | 7.24 | 13.81 | 8.83 | 10.59 | 0.15 | 50 | 234.39 | 57.72 | 2 | 48 | 54.67 | 29142.31 | 136.72 | 198.09 | 57.49 | 21.27 | 15185.24 | 0.37 | 0.69 | 0.19 | 0.97 | 1 | 10 | 252.108 | 344.9453 | 312.0242 | 252107.998 | 344945.2851 | 1.6414e-06 | 9 | 312024.1913
5 | 120 | CONCLUIDO | 7.454 | 13.42 | 8.7 | 11.87 | 0.17 | 44 | 234.82 | 57.72 | 2.25 | 42 | 54.85 | 29195.29 | 134.73 | 198.07 | 53.69 | 21.27 | 13312.42 | 0.4 | 0.7 | 0.18 | 0.85 | 1 | 10 | 246.2465 | 336.9253 | 304.7696 | 246246.494 | 336925.3168 | 1.6899e-06 | 9 | 304769.6374
6 | 120 | CONCLUIDO | 7.6524 | 13.07 | 8.58 | 13.2 | 0.19 | 39 | 235.25 | 57.72 | 2.5 | 37 | 55.03 | 29248.33 | 132.73 | 198.05 | 49.8 | 21.27 | 11392.96 | 0.43 | 0.71 | 0.17 | 0.73 | 1 | 10 | 240.9968 | 329.7424 | 298.2723 | 240996.7633 | 329742.4036 | 1.7349e-06 | 9 | 298272.2514
7 | 120 | CONCLUIDO | 7.8596 | 12.72 | 8.42 | 14.43 | 0.21 | 35 | 235.68 | 57.72 | 2.75 | 33 | 55.21 | 29301.44 | 130.1 | 198.05 | 44.85 | 21.27 | 8938.42 | 0.47 | 0.72 | 0.15 | 0.57 | 1 | 10 | 235.2997 | 321.9474 | 291.2212 | 235299.6638 | 321947.3807 | 1.7819e-06 | 9 | 291221.1746
8 | 120 | CONCLUIDO | 7.845 | 12.75 | 8.53 | 15.52 | 0.23 | 33 | 236.11 | 57.72 | 3 | 31 | 55.39 | 29354.61 | 131.82 | 198.06 | 48.73 | 21.27 | 10885.95 | 0.44 | 0.71 | 0.16 | 0.68 | 1 | 10 | 237.1057 | 324.4185 | 293.4564 | 237105.6985 | 324418.4771 | 1.7786e-06 | 9 | 293456.433
9 | 120 | CONCLUIDO | 7.9778 | 12.53 | 8.46 | 16.92 | 0.24 | 30 | 236.54 | 57.72 | 3.25 | 28 | 55.57 | 29407.85 | 130.56 | 198.06 | 46.2 | 21.27 | 9640.05 | 0.46 | 0.72 | 0.16 | 0.61 | 1 | 10 | 233.9769 | 320.1375 | 289.5841 | 233976.9157 | 320137.5384 | 1.8087e-06 | 9 | 289584.0611
10 | 120 | CONCLUIDO | 8.068 | 12.39 | 8.41 | 18.02 | 0.26 | 28 | 236.98 | 57.72 | 3.5 | 26 | 55.75 | 29461.15 | 129.69 | 198.05 | 44.65 | 21.27 | 8871.51 | 0.48 | 0.72 | 0.15 | 0.56 | 1 | 10 | 231.8925 | 317.2856 | 287.0043 | 231892.504 | 317285.5544 | 1.8291e-06 | 9 | 287004.2664
11 | 120 | CONCLUIDO | 8.159 | 12.26 | 8.36 | 19.3 | 0.28 | 26 | 237.41 | 57.72 | 3.75 | 24 | 55.93 | 29514.51 | 128.93 | 198.05 | 43.22 | 21.27 | 8170.11 | 0.49 | 0.73 | 0.15 | 0.51 | 1 | 10 | 217.2527 | 297.2547 | 268.8851 | 217252.6664 | 297254.6827 | 1.8498e-06 | 8 | 268885.113
12 | 120 | CONCLUIDO | 8.2512 | 12.12 | 8.32 | 20.79 | 0.3 | 24 | 237.84 | 57.72 | 4 | 22 | 56.12 | 29567.95 | 128.06 | 198.08 | 41.71 | 21.27 | 7421.98 | 0.51 | 0.73 | 0.15 | 0.46 | 1 | 10 | 215.2649 | 294.5349 | 266.4249 | 215264.8686 | 294534.89 | 1.8707e-06 | 8 | 266424.8935
13 | 120 | CONCLUIDO | 8.2967 | 12.05 | 8.3 | 21.64 | 0.32 | 23 | 238.28 | 57.72 | 4.25 | 21 | 56.3 | 29621.44 | 127.65 | 198.08 | 41.02 | 21.27 | 7084.36 | 0.52 | 0.73 | 0.15 | 0.44 | 1 | 10 | 214.312 | 293.2311 | 265.2456 | 214311.9986 | 293231.1312 | 1.881e-06 | 8 | 265245.5636
14 | 120 | CONCLUIDO | 8.3409 | 11.99 | 8.28 | 22.58 | 0.34 | 22 | 238.71 | 57.72 | 4.5 | 20 | 56.49 | 29675.01 | 127.33 | 198.06 | 40.55 | 21.27 | 6853.28 | 0.52 | 0.73 | 0.14 | 0.42 | 1 | 10 | 213.4455 | 292.0455 | 264.1731 | 213445.4804 | 292045.5228 | 1.891e-06 | 8 | 264173.108
15 | 120 | CONCLUIDO | 8.3836 | 11.93 | 8.26 | 23.61 | 0.35 | 21 | 239.14 | 57.72 | 4.75 | 19 | 56.67 | 29728.63 | 126.98 | 198.05 | 39.95 | 21.27 | 6557.72 | 0.53 | 0.74 | 0.14 | 0.41 | 1 | 10 | 212.5883 | 290.8727 | 263.1122 | 212588.2723 | 290872.6529 | 1.9007e-06 | 8 | 263112.1751
16 | 120 | CONCLUIDO | 8.494 | 11.77 | 8.2 | 25.89 | 0.37 | 19 | 239.58 | 57.72 | 5 | 17 | 56.86 | 29782.33 | 125.71 | 198.09 | 37.85 | 21.27 | 5517.18 | 0.56 | 0.74 | 0.14 | 0.34 | 1 | 10 | 210.1509 | 287.5377 | 260.0955 | 210150.8887 | 287537.7172 | 1.9257e-06 | 8 | 260095.521
17 | 120 | CONCLUIDO | 8.5909 | 11.64 | 8.11 | 27.04 | 0.39 | 18 | 240.02 | 57.72 | 5.25 | 16 | 57.04 | 29836.09 | 124.33 | 198.06 | 34.96 | 21.27 | 4077.4 | 0.61 | 0.75 | 0.13 | 0.26 | 1 | 10 | 207.7743 | 284.286 | 257.1541 | 207774.2943 | 284285.9559 | 1.9477e-06 | 8 | 257154.1032
18 | 120 | CONCLUIDO | 8.4842 | 11.79 | 8.26 | 27.53 | 0.41 | 18 | 240.45 | 57.72 | 5.5 | 16 | 57.23 | 29890.04 | 126.66 | 198.05 | 40.17 | 21.27 | 6684.62 | 0.53 | 0.74 | 0.14 | 0.41 | 1 | 10 | 211.0809 | 288.8102 | 261.2465 | 211080.8835 | 288810.177 | 1.9235e-06 | 8 | 261246.5391
19 | 120 | CONCLUIDO | 8.5735 | 11.66 | 8.18 | 28.87 | 0.42 | 17 | 240.89 | 57.72 | 5.75 | 15 | 57.42 | 29943.94 | 125.26 | 198.05 | 37.55 | 21.27 | 5376.9 | 0.57 | 0.74 | 0.13 | 0.33 | 1 | 10 | 208.8047 | 285.6958 | 258.4294 | 208804.6981 | 285695.7997 | 1.9437e-06 | 8 | 258429.3936
20 | 120 | CONCLUIDO | 8.6209 | 11.6 | 8.16 | 30.61 | 0.44 | 16 | 241.33 | 57.72 | 6 | 14 | 57.6 | 29997.9 | 124.96 | 198.07 | 36.92 | 21.27 | 5066.16 | 0.58 | 0.74 | 0.13 | 0.31 | 1 | 10 | 207.9678 | 284.5508 | 257.3936 | 207967.8265 | 284550.7551 | 1.9545e-06 | 8 | 257393.6304
21 | 120 | CONCLUIDO | 8.6217 | 11.6 | 8.16 | 30.6 | 0.46 | 16 | 241.77 | 57.72 | 6.25 | 14 | 57.79 | 30051.93 | 124.82 | 198.05 | 36.82 | 21.27 | 5016.32 | 0.58 | 0.74 | 0.14 | 0.31 | 1 | 10 | 207.8697 | 284.4165 | 257.2722 | 207869.6984 | 284416.4919 | 1.9547e-06 | 8 | 257272.1811
22 | 120 | CONCLUIDO | 8.6737 | 11.53 | 8.14 | 32.55 | 0.48 | 15 | 242.2 | 57.72 | 6.5 | 13 | 57.98 | 30106.03 | 124.33 | 198.05 | 36.11 | 21.27 | 4667.28 | 0.59 | 0.75 | 0.13 | 0.28 | 1 | 10 | 206.8681 | 283.046 | 256.0325 | 206868.0854 | 283046.0408 | 1.9665e-06 | 8 | 256032.5239
23 | 120 | CONCLUIDO | 8.673 | 11.53 | 8.14 | 32.55 | 0.49 | 15 | 242.64 | 57.72 | 6.75 | 13 | 58.17 | 30160.2 | 124.19 | 198.05 | 36.21 | 21.27 | 4720.21 | 0.59 | 0.75 | 0.13 | 0.28 | 1 | 10 | 206.7886 | 282.9373 | 255.9342 | 206788.6427 | 282937.3438 | 1.9663e-06 | 8 | 255934.2008
24 | 120 | CONCLUIDO | 8.7296 | 11.46 | 8.11 | 34.75 | 0.51 | 14 | 243.08 | 57.72 | 7 | 12 | 58.36 | 30214.44 | 123.88 | 198.06 | 35.23 | 21.27 | 4232.93 | 0.6 | 0.75 | 0.13 | 0.26 | 1 | 10 | 205.8254 | 281.6194 | 254.7421 | 205825.4352 | 281619.4409 | 1.9791e-06 | 8 | 254742.0767
25 | 120 | CONCLUIDO | 8.7241 | 11.46 | 8.12 | 34.78 | 0.53 | 14 | 243.52 | 57.72 | 7.25 | 12 | 58.55 | 30268.74 | 123.83 | 198.1 | 35.4 | 21.27 | 4320.44 | 0.6 | 0.75 | 0.13 | 0.26 | 1 | 10 | 205.8911 | 281.7093 | 254.8233 | 205891.0824 | 281709.2622 | 1.9779e-06 | 8 | 254823.3256
26 | 120 | CONCLUIDO | 8.7807 | 11.39 | 8.09 | 37.33 | 0.55 | 13 | 243.96 | 57.72 | 7.5 | 11 | 58.74 | 30323.11 | 123.21 | 198.05 | 34.53 | 21.27 | 3886.05 | 0.62 | 0.75 | 0.13 | 0.23 | 1 | 10 | 204.7471 | 280.1441 | 253.4075 | 204747.1393 | 280144.0688 | 1.9907e-06 | 8 | 253407.5121
27 | 120 | CONCLUIDO | 8.8194 | 11.34 | 8.04 | 37.1 | 0.56 | 13 | 244.41 | 57.72 | 7.75 | 11 | 58.93 | 30377.55 | 122.22 | 198.09 | 32.87 | 21.27 | 3058.3 | 0.65 | 0.76 | 0.13 | 0.18 | 1 | 10 | 203.5312 | 278.4803 | 251.9026 | 203531.1764 | 278480.3347 | 1.9995e-06 | 8 | 251902.5624
28 | 120 | CONCLUIDO | 8.7453 | 11.43 | 8.13 | 37.54 | 0.58 | 13 | 244.85 | 57.72 | 8 | 11 | 59.12 | 30432.06 | 123.59 | 198.05 | 36.47 | 21.27 | 4860.1 | 0.58 | 0.75 | 0.12 | 0.28 | 1 | 10 | 205.5235 | 281.2064 | 254.3684 | 205523.549 | 281206.3867 | 1.9827e-06 | 8 | 254368.4439
29 | 120 | CONCLUIDO | 8.816 | 11.34 | 8.09 | 40.44 | 0.6 | 12 | 245.29 | 57.72 | 8.25 | 10 | 59.32 | 30486.64 | 122.96 | 198.05 | 34.66 | 21.27 | 3956.8 | 0.61 | 0.75 | 0.13 | 0.23 | 1 | 10 | 204.1845 | 279.3742 | 252.7112 | 204184.5001 | 279374.241 | 1.9987e-06 | 8 | 252711.1555
30 | 120 | CONCLUIDO | 8.8181 | 11.34 | 8.08 | 40.42 | 0.62 | 12 | 245.73 | 57.72 | 8.5 | 10 | 59.51 | 30541.29 | 122.9 | 198.05 | 34.52 | 21.27 | 3885.86 | 0.62 | 0.75 | 0.13 | 0.23 | 1 | 10 | 204.0918 | 279.2474 | 252.5964 | 204091.7932 | 279247.3953 | 1.9992e-06 | 8 | 252596.4158
31 | 120 | CONCLUIDO | 8.8771 | 11.26 | 8.05 | 43.94 | 0.63 | 11 | 246.18 | 57.72 | 8.75 | 9 | 59.7 | 30596.01 | 122.19 | 198.05 | 33.57 | 21.27 | 3418.88 | 0.63 | 0.75 | 0.13 | 0.2 | 1 | 10 | 202.8892 | 277.6019 | 251.108 | 202889.179 | 277601.9256 | 2.0126e-06 | 8 | 251107.9874
32 | 120 | CONCLUIDO | 8.8757 | 11.27 | 8.06 | 43.95 | 0.65 | 11 | 246.62 | 57.72 | 9 | 9 | 59.9 | 30650.8 | 122.15 | 198.05 | 33.62 | 21.27 | 3443.16 | 0.63 | 0.75 | 0.12 | 0.2 | 1 | 10 | 202.9118 | 277.6328 | 251.1359 | 202911.7688 | 277632.8339 | 2.0122e-06 | 8 | 251135.9459
33 | 120 | CONCLUIDO | 8.8744 | 11.27 | 8.06 | 43.95 | 0.67 | 11 | 247.07 | 57.72 | 9.25 | 9 | 60.09 | 30705.66 | 122.18 | 198.05 | 33.7 | 21.27 | 3480.78 | 0.63 | 0.75 | 0.13 | 0.21 | 1 | 10 | 202.9448 | 277.6781 | 251.1769 | 202944.8348 | 277678.0763 | 2.012e-06 | 8 | 251176.8704
34 | 120 | CONCLUIDO | 8.8775 | 11.26 | 8.05 | 43.93 | 0.68 | 11 | 247.51 | 57.72 | 9.5 | 9 | 60.29 | 30760.6 | 122.05 | 198.05 | 33.56 | 21.27 | 3410.9 | 0.63 | 0.75 | 0.12 | 0.2 | 1 | 10 | 202.7988 | 277.4783 | 250.9962 | 202798.8472 | 277478.3295 | 2.0127e-06 | 8 | 250996.1872
35 | 120 | CONCLUIDO | 8.9341 | 11.19 | 8.03 | 48.17 | 0.7 | 10 | 247.96 | 57.72 | 9.75 | 8 | 60.48 | 30815.6 | 121.56 | 198.05 | 32.71 | 21.27 | 2993.12 | 0.65 | 0.76 | 0.12 | 0.18 | 1 | 10 | 201.8044 | 276.1177 | 249.7654 | 201804.4401 | 276117.7379 | 2.0255e-06 | 8 | 249765.4486
36 | 120 | CONCLUIDO | 8.9372 | 11.19 | 8.02 | 48.15 | 0.72 | 10 | 248.4 | 57.72 | 10 | 8 | 60.68 | 30870.67 | 121.62 | 198.05 | 32.53 | 21.27 | 2904.82 | 0.65 | 0.76 | 0.12 | 0.17 | 1 | 10 | 201.7755 | 276.0782 | 249.7297 | 201775.5163 | 276078.163 | 2.0262e-06 | 8 | 249729.6506
37 | 120 | CONCLUIDO | 8.9648 | 11.15 | 7.99 | 47.94 | 0.73 | 10 | 248.85 | 57.72 | 10.25 | 8 | 60.88 | 30925.82 | 120.95 | 198.05 | 31.42 | 21.27 | 2348.7 | 0.68 | 0.76 | 0.12 | 0.14 | 1 | 10 | 200.971 | 274.9773 | 248.7339 | 200970.9625 | 274977.3372 | 2.0324e-06 | 8 | 248733.886
38 | 120 | CONCLUIDO | 8.9157 | 11.22 | 8.05 | 48.31 | 0.75 | 10 | 249.3 | 57.72 | 10.5 | 8 | 61.07 | 30981.04 | 121.78 | 198.05 | 33.74 | 21.27 | 3505.89 | 0.63 | 0.75 | 0.12 | 0.2 | 1 | 10 | 202.2055 | 276.6664 | 250.2618 | 202205.4702 | 276666.445 | 2.0213e-06 | 8 | 250261.7878
39 | 120 | CONCLUIDO | 8.9233 | 11.21 | 8.04 | 48.25 | 0.77 | 10 | 249.75 | 57.72 | 10.75 | 8 | 61.27 | 31036.33 | 121.36 | 198.06 | 33.27 | 21.27 | 3271.68 | 0.64 | 0.76 | 0.12 | 0.19 | 1 | 10 | 201.8335 | 276.1575 | 249.8014 | 201833.4851 | 276157.4786 | 2.023e-06 | 8 | 249801.3964
40 | 120 | CONCLUIDO | 8.9796 | 11.14 | 8.02 | 53.45 | 0.78 | 9 | 250.2 | 57.72 | 11 | 7 | 61.47 | 31091.69 | 120.81 | 198.05 | 32.37 | 21.27 | 2830.29 | 0.66 | 0.76 | 0.12 | 0.16 | 1 | 10 | 200.8171 | 274.7669 | 248.5435 | 200817.149 | 274766.8828 | 2.0358e-06 | 8 | 248543.5171
41 | 120 | CONCLUIDO | 8.9787 | 11.14 | 8.02 | 53.46 | 0.8 | 9 | 250.65 | 57.72 | 11.25 | 7 | 61.67 | 31147.12 | 120.99 | 198.07 | 32.44 | 21.27 | 2860.96 | 0.66 | 0.76 | 0.12 | 0.17 | 1 | 10 | 200.9361 | 274.9296 | 248.6907 | 200936.0742 | 274929.6014 | 2.0356e-06 | 8 | 248690.7061
42 | 120 | CONCLUIDO | 8.9749 | 11.14 | 8.02 | 53.49 | 0.81 | 9 | 251.1 | 57.72 | 11.5 | 7 | 61.87 | 31202.63 | 121.08 | 198.05 | 32.63 | 21.27 | 2956.6 | 0.65 | 0.76 | 0.12 | 0.17 | 1 | 10 | 201.0322 | 275.0611 | 248.8097 | 201032.2092 | 275061.1375 | 2.0347e-06 | 8 | 248809.6886
43 | 120 | CONCLUIDO | 8.9791 | 11.14 | 8.02 | 53.45 | 0.83 | 9 | 251.55 | 57.72 | 11.75 | 7 | 62.07 | 31258.21 | 120.75 | 198.08 | 32.44 | 21.27 | 2865.24 | 0.66 | 0.76 | 0.12 | 0.17 | 1 | 10 | 200.7862 | 274.7246 | 248.5053 | 200786.2445 | 274724.5978 | 2.0357e-06 | 8 | 248505.2678
44 | 120 | CONCLUIDO | 8.9809 | 11.13 | 8.02 | 53.44 | 0.85 | 9 | 252 | 57.72 | 12 | 7 | 62.27 | 31313.87 | 120.53 | 198.05 | 32.37 | 21.27 | 2825.63 | 0.66 | 0.76 | 0.12 | 0.16 | 1 | 10 | 200.6333 | 274.5153 | 248.316 | 200633.2913 | 274515.3205 | 2.0361e-06 | 8 | 248315.9636
45 | 120 | CONCLUIDO | 9.0402 | 11.06 | 7.99 | 59.91 | 0.86 | 8 | 252.45 | 57.72 | 12.25 | 6 | 62.48 | 31369.6 | 119.83 | 198.05 | 31.42 | 21.27 | 2359.24 | 0.68 | 0.76 | 0.12 | 0.14 | 1 | 10 | 199.4777 | 272.9342 | 246.8858 | 199477.7181 | 272934.2142 | 2.0495e-06 | 8 | 246885.7559
46 | 120 | CONCLUIDO | 9.0468 | 11.05 | 7.98 | 59.85 | 0.88 | 8 | 252.9 | 57.72 | 12.5 | 6 | 62.68 | 31425.4 | 119.99 | 198.05 | 31.07 | 21.27 | 2184.24 | 0.68 | 0.76 | 0.12 | 0.13 | 1 | 10 | 199.4727 | 272.9273 | 246.8795 | 199472.6819 | 272927.3235 | 2.051e-06 | 8 | 246879.5228
47 | 120 | CONCLUIDO | 9.0598 | 11.04 | 7.96 | 59.73 | 0.9 | 8 | 253.35 | 57.72 | 12.75 | 6 | 62.88 | 31481.28 | 119.68 | 198.05 | 30.7 | 21.27 | 2000.41 | 0.69 | 0.76 | 0.12 | 0.11 | 1 | 10 | 199.0863 | 272.3987 | 246.4014 | 199086.3434 | 272398.7181 | 2.054e-06 | 8 | 246401.3668
48 | 120 | CONCLUIDO | 9.0212 | 11.08 | 8.01 | 60.09 | 0.91 | 8 | 253.81 | 57.72 | 13 | 6 | 63.08 | 31537.23 | 120.33 | 198.05 | 32.32 | 21.27 | 2806.39 | 0.66 | 0.76 | 0.12 | 0.16 | 1 | 10 | 200.0447 | 273.7099 | 247.5874 | 200044.652 | 273709.9182 | 2.0452e-06 | 8 | 247587.4278
49 | 120 | CONCLUIDO | 9.0334 | 11.07 | 8 | 59.98 | 0.93 | 8 | 254.26 | 57.72 | 13.25 | 6 | 63.29 | 31593.26 | 120.03 | 198.05 | 31.81 | 21.27 | 2554.68 | 0.67 | 0.76 | 0.12 | 0.14 | 1 | 10 | 199.7018 | 273.2408 | 247.1631 | 199701.7763 | 273240.7806 | 2.048e-06 | 8 | 247163.064
50 | 120 | CONCLUIDO | 9.0282 | 11.08 | 8 | 60.02 | 0.94 | 8 | 254.72 | 57.72 | 13.5 | 6 | 63.49 | 31649.36 | 120.19 | 198.05 | 31.94 | 21.27 | 2617.48 | 0.67 | 0.76 | 0.12 | 0.15 | 1 | 10 | 199.854 | 273.4491 | 247.3515 | 199854.0492 | 273449.1271 | 2.0468e-06 | 8 | 247351.5262
51 | 120 | CONCLUIDO | 9.0282 | 11.08 | 8 | 60.02 | 0.96 | 8 | 255.17 | 57.72 | 13.75 | 6 | 63.7 | 31705.54 | 119.69 | 198.05 | 31.98 | 21.27 | 2639.48 | 0.66 | 0.76 | 0.12 | 0.15 | 1 | 10 | 199.5527 | 273.0368 | 246.9785 | 199552.6626 | 273036.7565 | 2.0468e-06 | 8 | 246978.5117
52 | 120 | CONCLUIDO | 9.0282 | 11.08 | 8 | 60.02 | 0.97 | 8 | 255.63 | 57.72 | 14 | 6 | 63.91 | 31761.8 | 119.61 | 198.05 | 31.93 | 21.27 | 2614.7 | 0.67 | 0.76 | 0.12 | 0.15 | 1 | 10 | 199.5044 | 272.9708 | 246.9188 | 199504.4407 | 272970.7773 | 2.0468e-06 | 8 | 246918.8294
53 | 120 | CONCLUIDO | 9.0927 | 11 | 7.97 | 68.31 | 0.99 | 7 | 256.09 | 57.72 | 14.25 | 5 | 64.11 | 31818.13 | 118.81 | 198.05 | 30.87 | 21.27 | 2090.36 | 0.69 | 0.76 | 0.12 | 0.12 | 1 | 10 | 198.2477 | 271.2513 | 245.3634 | 198247.7315 | 271251.2924 | 2.0614e-06 | 8 | 245363.4497
54 | 120 | CONCLUIDO | 9.0918 | 11 | 7.97 | 68.32 | 1.01 | 7 | 256.54 | 57.72 | 14.5 | 5 | 64.32 | 31874.54 | 118.9 | 198.05 | 30.93 | 21.27 | 2119.86 | 0.69 | 0.76 | 0.12 | 0.12 | 1 | 10 | 198.3111 | 271.3379 | 245.4418 | 198311.0529 | 271337.9314 | 2.0612e-06 | 8 | 245441.82
55 | 120 | CONCLUIDO | 9.0907 | 11 | 7.97 | 68.34 | 1.02 | 7 | 257 | 57.72 | 14.75 | 5 | 64.53 | 31931.15 | 119.04 | 198.05 | 30.9 | 21.27 | 2104.87 | 0.69 | 0.76 | 0.12 | 0.12 | 1 | 10 | 198.4064 | 271.4684 | 245.5599 | 198406.4215 | 271468.419 | 2.061e-06 | 8 | 245559.8541
56 | 120 | CONCLUIDO | 9.1142 | 10.97 | 7.94 | 68.09 | 1.04 | 7 | 257.46 | 57.72 | 15 | 5 | 64.74 | 31987.71 | 118.52 | 198.05 | 30.04 | 21.27 | 1670.64 | 0.71 | 0.76 | 0.12 | 0.09 | 1 | 10 | 197.7578 | 270.581 | 244.7571 | 197757.8424 | 270581.0045 | 2.0663e-06 | 8 | 244757.1332
57 | 120 | CONCLUIDO | 9.0962 | 10.99 | 7.97 | 68.28 | 1.05 | 7 | 257.92 | 57.72 | 15.25 | 5 | 64.95 | 32044.35 | 118.91 | 198.05 | 30.83 | 21.27 | 2069.53 | 0.69 | 0.76 | 0.12 | 0.11 | 1 | 10 | 198.2708 | 271.2829 | 245.392 | 198270.8213 | 271282.8848 | 2.0622e-06 | 8 | 245392.027
58 | 120 | CONCLUIDO | 9.0783 | 11.02 | 7.99 | 68.46 | 1.07 | 7 | 258.38 | 57.72 | 15.5 | 5 | 65.16 | 32101.07 | 119.26 | 198.05 | 31.48 | 21.27 | 2394.21 | 0.68 | 0.76 | 0.12 | 0.13 | 1 | 10 | 198.7302 | 271.9114 | 245.9606 | 198730.1749 | 271911.3927 | 2.0582e-06 | 8 | 245960.551
59 | 120 | CONCLUIDO | 9.0882 | 11 | 7.98 | 68.36 | 1.08 | 7 | 258.84 | 57.72 | 15.75 | 5 | 65.37 | 32157.87 | 118.84 | 198.05 | 31.12 | 21.27 | 2215.09 | 0.68 | 0.76 | 0.12 | 0.12 | 1 | 10 | 198.3436 | 271.3824 | 245.4821 | 198343.5608 | 271382.4102 | 2.0604e-06 | 8 | 245482.0538
60 | 120 | CONCLUIDO | 9.0822 | 11.01 | 7.98 | 68.42 | 1.1 | 7 | 259.3 | 57.72 | 16 | 5 | 65.58 | 32214.75 | 118.79 | 198.05 | 31.33 | 21.27 | 2319.16 | 0.68 | 0.76 | 0.12 | 0.13 | 1 | 10 | 198.3767 | 271.4278 | 245.5231 | 198376.7393 | 271427.8065 | 2.0591e-06 | 8 | 245523.1176
61 | 120 | CONCLUIDO | 9.0806 | 11.01 | 7.98 | 68.44 | 1.11 | 7 | 259.76 | 57.72 | 16.25 | 5 | 65.79 | 32271.71 | 118.7 | 198.05 | 31.42 | 21.27 | 2363.72 | 0.68 | 0.76 | 0.12 | 0.13 | 1 | 10 | 198.3396 | 271.3771 | 245.4772 | 198339.6484 | 271377.057 | 2.0587e-06 | 8 | 245477.2116
62 | 120 | CONCLUIDO | 9.0865 | 11.01 | 7.98 | 68.38 | 1.13 | 7 | 260.23 | 57.72 | 16.5 | 5 | 66 | 32328.74 | 118.43 | 198.05 | 31.11 | 21.27 | 2208.96 | 0.68 | 0.76 | 0.12 | 0.12 | 1 | 10 | 198.1159 | 271.0709 | 245.2003 | 198115.89 | 271070.9009 | 2.06e-06 | 8 | 245200.2746
63 | 120 | CONCLUIDO | 9.0849 | 11.01 | 7.98 | 68.4 | 1.14 | 7 | 260.69 | 57.72 | 16.75 | 5 | 66.21 | 32385.86 | 118.21 | 198.05 | 31.28 | 21.27 | 2293.36 | 0.68 | 0.76 | 0.12 | 0.13 | 1 | 10 | 198.0009 | 270.9136 | 245.058 | 198000.8992 | 270913.5655 | 2.0597e-06 | 8 | 245057.955
64 | 120 | CONCLUIDO | 9.1456 | 10.93 | 7.95 | 79.52 | 1.16 | 6 | 261.15 | 57.72 | 17 | 4 | 66.43 | 32443.05 | 117.6 | 198.05 | 30.33 | 21.27 | 1825.45 | 0.7 | 0.76 | 0.12 | 0.1 | 1 | 10 | 196.9147 | 269.4274 | 243.7136 | 196914.6875 | 269427.3628 | 2.0734e-06 | 8 | 243713.5934
65 | 120 | CONCLUIDO | 9.1601 | 10.92 | 7.93 | 79.35 | 1.17 | 6 | 261.62 | 57.72 | 17.25 | 4 | 66.64 | 32500.33 | 117.33 | 198.05 | 29.6 | 21.27 | 1458.51 | 0.72 | 0.77 | 0.12 | 0.08 | 1 | 10 | 196.5446 | 268.9209 | 243.2555 | 196544.5571 | 268920.9339 | 2.0767e-06 | 8 | 243255.4974
66 | 120 | CONCLUIDO | 9.1612 | 10.92 | 7.93 | 79.33 | 1.19 | 6 | 262.08 | 57.72 | 17.5 | 4 | 66.86 | 32557.69 | 117.44 | 198.05 | 29.78 | 21.27 | 1545.78 | 0.71 | 0.77 | 0.11 | 0.08 | 1 | 10 | 196.5986 | 268.9949 | 243.3224 | 196598.6401 | 268994.9327 | 2.077e-06 | 8 | 243322.4338
67 | 120 | CONCLUIDO | 9.1405 | 10.94 | 7.96 | 79.58 | 1.2 | 6 | 262.55 | 57.72 | 17.75 | 4 | 67.07 | 32615.12 | 117.93 | 198.08 | 30.65 | 21.27 | 1983.05 | 0.69 | 0.76 | 0.12 | 0.1 | 1 | 10 | 197.1941 | 269.8097 | 244.0594 | 197194.1023 | 269809.6703 | 2.0723e-06 | 8 | 244059.414
68 | 120 | CONCLUIDO | 9.1417 | 10.94 | 7.96 | 79.57 | 1.22 | 6 | 263.01 | 57.72 | 18 | 4 | 67.29 | 32672.64 | 117.84 | 198.05 | 30.51 | 21.27 | 1912.39 | 0.7 | 0.76 | 0.12 | 0.1 | 1 | 10 | 197.1281 | 269.7194 | 243.9778 | 197128.1317 | 269719.4064 | 2.0726e-06 | 8 | 243977.7648
69 | 120 | CONCLUIDO | 9.1431 | 10.94 | 7.96 | 79.55 | 1.23 | 6 | 263.48 | 57.72 | 18.25 | 4 | 67.51 | 32730.24 | 117.9 | 198.05 | 30.48 | 21.27 | 1897 | 0.7 | 0.76 | 0.12 | 0.1 | 1 | 10 | 197.1494 | 269.7485 | 244.0041 | 197149.3956 | 269748.5007 | 2.0729e-06 | 8 | 244004.0824
70 | 120 | CONCLUIDO | 9.138 | 10.94 | 7.96 | 79.61 | 1.25 | 6 | 263.95 | 57.72 | 18.5 | 4 | 67.72 | 32787.92 | 118.15 | 198.05 | 30.68 | 21.27 | 1999.6 | 0.69 | 0.76 | 0.12 | 0.11 | 1 | 10 | 197.351 | 270.0243 | 244.2535 | 197350.9514 | 270024.2782 | 2.0717e-06 | 8 | 244253.54
71 | 120 | CONCLUIDO | 9.1443 | 10.94 | 7.95 | 79.54 | 1.26 | 6 | 264.42 | 57.72 | 18.75 | 4 | 67.94 | 32845.69 | 117.92 | 198.05 | 30.38 | 21.27 | 1850.21 | 0.7 | 0.76 | 0.12 | 0.1 | 1 | 10 | 197.1185 | 269.7062 | 243.9659 | 197118.5099 | 269706.2415 | 2.0731e-06 | 8 | 243965.8563
72 | 120 | CONCLUIDO | 9.1401 | 10.94 | 7.96 | 79.59 | 1.28 | 6 | 264.89 | 57.72 | 19 | 4 | 68.16 | 32903.54 | 117.83 | 198.05 | 30.6 | 21.27 | 1960.05 | 0.69 | 0.76 | 0.12 | 0.11 | 1 | 10 | 197.1387 | 269.7339 | 243.9908 | 197138.6951 | 269733.8598 | 2.0722e-06 | 8 | 243990.8388
73 | 120 | CONCLUIDO | 9.1412 | 10.94 | 7.96 | 79.57 | 1.29 | 6 | 265.36 | 57.72 | 19.25 | 4 | 68.38 | 32961.47 | 117.64 | 198.05 | 30.52 | 21.27 | 1917.46 | 0.7 | 0.76 | 0.12 | 0.1 | 1 | 10 | 197.0142 | 269.5636 | 243.8368 | 197014.2283 | 269563.5588 | 2.0724e-06 | 8 | 243836.7911
74 | 120 | CONCLUIDO | 9.1461 | 10.93 | 7.95 | 79.51 | 1.31 | 6 | 265.83 | 57.72 | 19.5 | 4 | 68.6 | 33019.48 | 117.5 | 198.05 | 30.27 | 21.27 | 1791.06 | 0.7 | 0.76 | 0.12 | 0.1 | 1 | 10 | 196.85 | 269.3389 | 243.6336 | 196850.0406 | 269338.91 | 2.0736e-06 | 8 | 243633.5824
75 | 120 | CONCLUIDO | 9.1601 | 10.92 | 7.93 | 79.35 | 1.32 | 6 | 266.3 | 57.72 | 19.75 | 4 | 68.82 | 33077.58 | 117.01 | 198.05 | 29.77 | 21.27 | 1543.48 | 0.71 | 0.77 | 0.12 | 0.08 | 1 | 10 | 196.3544 | 268.6608 | 243.0202 | 196354.4471 | 268660.817 | 2.0767e-06 | 8 | 243020.2057
76 | 120 | CONCLUIDO | 9.148 | 10.93 | 7.95 | 79.49 | 1.33 | 6 | 266.77 | 57.72 | 20 | 4 | 69.05 | 33135.76 | 117.09 | 198.05 | 30.3 | 21.27 | 1808.75 | 0.7 | 0.76 | 0.12 | 0.1 | 1 | 10 | 196.5866 | 268.9785 | 243.3075 | 196586.6003 | 268978.4593 | 2.074e-06 | 8 | 243307.5326
77 | 120 | CONCLUIDO | 9.134 | 10.95 | 7.97 | 79.66 | 1.35 | 6 | 267.24 | 57.72 | 20.25 | 4 | 69.27 | 33194.02 | 117.21 | 198.05 | 30.82 | 21.27 | 2070.27 | 0.69 | 0.76 | 0.12 | 0.11 | 1 | 10 | 196.8628 | 269.3563 | 243.6493 | 196862.7633 | 269356.3178 | 2.0708e-06 | 8 | 243649.3288
78 | 120 | CONCLUIDO | 9.1384 | 10.94 | 7.96 | 79.61 | 1.36 | 6 | 267.71 | 57.72 | 20.5 | 4 | 69.49 | 33252.37 | 116.79 | 198.05 | 30.65 | 21.27 | 1984.28 | 0.69 | 0.76 | 0.12 | 0.11 | 1 | 10 | 196.5369 | 268.9105 | 243.2461 | 196536.9253 | 268910.4919 | 2.0718e-06 | 8 | 243246.0519
79 | 120 | CONCLUIDO | 9.1989 | 10.87 | 7.93 | 95.21 | 1.38 | 5 | 268.19 | 57.72 | 20.75 | 3 | 69.71 | 33310.81 | 115.98 | 198.06 | 29.8 | 21.27 | 1564.49 | 0.71 | 0.77 | 0.12 | 0.08 | 1 | 10 | 195.3504 | 267.287 | 241.7775 | 195350.3886 | 267287.02 | 2.0855e-06 | 8 | 241777.5219
80 | 120 | CONCLUIDO | 9.1966 | 10.87 | 7.94 | 95.24 | 1.39 | 5 | 268.66 | 57.72 | 21 | 3 | 69.94 | 33369.33 | 116.09 | 198.05 | 29.87 | 21.27 | 1599.22 | 0.71 | 0.77 | 0.12 | 0.08 | 1 | 10 | 195.4689 | 267.4491 | 241.9242 | 195468.8629 | 267449.1217 | 2.085e-06 | 8 | 241924.1529
81 | 120 | CONCLUIDO | 9.2041 | 10.86 | 7.93 | 95.14 | 1.41 | 5 | 269.14 | 57.72 | 21.25 | 3 | 70.16 | 33427.94 | 116.01 | 198.05 | 29.54 | 21.27 | 1434.92 | 0.72 | 0.77 | 0.12 | 0.08 | 1 | 10 | 195.3158 | 267.2397 | 241.7347 | 195315.8224 | 267239.7249 | 2.0867e-06 | 8 | 241734.7406
82 | 120 | CONCLUIDO | 9.2003 | 10.87 | 7.93 | 95.19 | 1.42 | 5 | 269.61 | 57.72 | 21.5 | 3 | 70.39 | 33486.63 | 116.28 | 198.05 | 29.77 | 21.27 | 1547.67 | 0.71 | 0.77 | 0.12 | 0.08 | 1 | 10 | 195.5138 | 267.5105 | 241.9797 | 195513.7504 | 267510.5387 | 2.0858e-06 | 8 | 241979.7084
83 | 120 | CONCLUIDO | 9.2025 | 10.87 | 7.93 | 95.16 | 1.43 | 5 | 270.09 | 57.72 | 21.75 | 3 | 70.62 | 33545.41 | 116.35 | 198.05 | 29.57 | 21.27 | 1448.72 | 0.72 | 0.77 | 0.12 | 0.08 | 1 | 10 | 195.533 | 267.5368 | 242.0035 | 195532.9739 | 267536.8412 | 2.0863e-06 | 8 | 242003.5005
84 | 120 | CONCLUIDO | 9.2145 | 10.85 | 7.92 | 94.99 | 1.45 | 5 | 270.57 | 57.72 | 22 | 3 | 70.84 | 33604.28 | 116.13 | 198.05 | 29.1 | 21.27 | 1212.07 | 0.73 | 0.77 | 0.12 | 0.06 | 1 | 10 | 195.2521 | 267.1525 | 241.6558 | 195252.0708 | 267152.4971 | 2.0891e-06 | 8 | 241655.8378
85 | 120 | CONCLUIDO | 9.2093 | 10.86 | 7.92 | 95.06 | 1.46 | 5 | 271.05 | 57.72 | 22.25 | 3 | 71.07 | 33663.24 | 116.34 | 198.05 | 29.41 | 21.27 | 1368.38 | 0.72 | 0.77 | 0.11 | 0.07 | 1 | 10 | 195.4284 | 267.3937 | 241.8741 | 195428.3828 | 267393.735 | 2.0879e-06 | 8 | 241874.0522
86 | 120 | CONCLUIDO | 9.1933 | 10.88 | 7.94 | 95.29 | 1.47 | 5 | 271.52 | 57.72 | 22.5 | 3 | 71.3 | 33722.28 | 116.57 | 198.05 | 30.07 | 21.27 | 1696.78 | 0.71 | 0.76 | 0.12 | 0.09 | 1 | 10 | 195.7863 | 267.8834 | 242.317 | 195786.2725 | 267883.4155 | 2.0843e-06 | 8 | 242316.9983
87 | 120 | CONCLUIDO | 9.1966 | 10.87 | 7.94 | 95.24 | 1.49 | 5 | 272 | 57.72 | 22.75 | 3 | 71.53 | 33781.41 | 116.61 | 198.05 | 29.89 | 21.27 | 1606.7 | 0.71 | 0.77 | 0.12 | 0.08 | 1 | 10 | 195.7766 | 267.8701 | 242.305 | 195776.5656 | 267870.1341 | 2.085e-06 | 8 | 242304.9845
88 | 120 | CONCLUIDO | 9.1996 | 10.87 | 7.93 | 95.2 | 1.5 | 5 | 272.49 | 57.72 | 23 | 3 | 71.76 | 33840.76 | 116.48 | 198.05 | 29.8 | 21.27 | 1561.86 | 0.71 | 0.77 | 0.12 | 0.08 | 1 | 10 | 195.6391 | 267.6821 | 242.1349 | 195639.1157 | 267682.0692 | 2.0857e-06 | 8 | 242134.8682
89 | 120 | CONCLUIDO | 9.1933 | 10.88 | 7.94 | 95.29 | 1.52 | 5 | 272.97 | 57.72 | 23.25 | 3 | 71.99 | 33900.07 | 116.7 | 198.05 | 30.04 | 21.27 | 1683.88 | 0.71 | 0.76 | 0.12 | 0.09 | 1 | 10 | 195.8632 | 267.9887 | 242.4122 | 195863.2257 | 267988.7063 | 2.0843e-06 | 8 | 242412.2403
90 | 120 | CONCLUIDO | 9.1978 | 10.87 | 7.94 | 95.23 | 1.53 | 5 | 273.45 | 57.72 | 23.5 | 3 | 72.22 | 33959.47 | 116.65 | 198.05 | 29.81 | 21.27 | 1568.54 | 0.71 | 0.77 | 0.12 | 0.08 | 1 | 10 | 195.7881 | 267.8859 | 242.3193 | 195788.0979 | 267885.9132 | 2.0853e-06 | 8 | 242319.2576
91 | 120 | CONCLUIDO | 9.197 | 10.87 | 7.94 | 95.24 | 1.54 | 5 | 273.93 | 57.72 | 23.75 | 3 | 72.46 | 34018.96 | 116.69 | 198.05 | 29.86 | 21.27 | 1592.01 | 0.71 | 0.77 | 0.12 | 0.08 | 1 | 10 | 195.8199 | 267.9294 | 242.3586 | 195819.8574 | 267929.3678 | 2.0851e-06 | 8 | 242358.565
92 | 120 | CONCLUIDO | 9.2013 | 10.87 | 7.93 | 95.18 | 1.56 | 5 | 274.41 | 57.72 | 24 | 3 | 72.69 | 34078.55 | 116.61 | 198.05 | 29.66 | 21.27 | 1494.35 | 0.72 | 0.77 | 0.12 | 0.08 | 1 | 10 | 195.6988 | 267.7638 | 242.2088 | 195698.8442 | 267763.7923 | 2.0861e-06 | 8 | 242208.7918
93 | 120 | CONCLUIDO | 9.2105 | 10.86 | 7.92 | 95.05 | 1.57 | 5 | 274.9 | 57.72 | 24.25 | 3 | 72.92 | 34138.22 | 116.3 | 198.05 | 29.32 | 21.27 | 1322.05 | 0.73 | 0.77 | 0.12 | 0.07 | 1 | 10 | 195.3927 | 267.3449 | 241.8299 | 195392.6771 | 267344.881 | 2.0882e-06 | 8 | 241829.8608
94 | 120 | CONCLUIDO | 9.2093 | 10.86 | 7.92 | 95.06 | 1.58 | 5 | 275.38 | 57.72 | 24.5 | 3 | 73.16 | 34197.98 | 116.28 | 198.05 | 29.43 | 21.27 | 1377.71 | 0.72 | 0.77 | 0.11 | 0.07 | 1 | 10 | 195.3929 | 267.3452 | 241.8302 | 195392.9276 | 267345.2236 | 2.0879e-06 | 8 | 241830.1707
95 | 120 | CONCLUIDO | 9.1954 | 10.88 | 7.94 | 95.26 | 1.6 | 5 | 275.87 | 57.72 | 24.75 | 3 | 73.39 | 34257.84 | 116.3 | 198.05 | 30.03 | 21.27 | 1677.17 | 0.71 | 0.76 | 0.11 | 0.09 | 1 | 10 | 195.6052 | 267.6357 | 242.0929 | 195605.2407 | 267635.7198 | 2.0847e-06 | 8 | 242092.9423
96 | 120 | CONCLUIDO | 9.1914 | 10.88 | 7.94 | 95.32 | 1.61 | 5 | 276.35 | 57.72 | 25 | 3 | 73.63 | 34317.79 | 116.22 | 198.05 | 30.07 | 21.27 | 1698.45 | 0.71 | 0.76 | 0.12 | 0.09 | 1 | 10 | 195.5983 | 267.6262 | 242.0843 | 195598.2752 | 267626.1894 | 2.0838e-06 | 8 | 242084.3215
97 | 120 | CONCLUIDO | 9.197 | 10.87 | 7.94 | 95.24 | 1.62 | 5 | 276.84 | 57.72 | 25.25 | 3 | 73.87 | 34377.83 | 115.99 | 198.05 | 29.9 | 21.27 | 1611.97 | 0.71 | 0.77 | 0.12 | 0.08 | 1 | 10 | 195.4057 | 267.3626 | 241.8459 | 195405.6603 | 267362.6451 | 2.0851e-06 | 8 | 241845.9295
98 | 120 | CONCLUIDO | 9.1921 | 10.88 | 7.94 | 95.31 | 1.64 | 5 | 277.33 | 57.72 | 25.5 | 3 | 74.1 | 34437.96 | 115.82 | 198.05 | 30.09 | 21.27 | 1708.86 | 0.71 | 0.76 | 0.12 | 0.09 | 1 | 10 | 195.3544 | 267.2925 | 241.7825 | 195354.396 | 267292.5031 | 2.084e-06 | 8 | 241782.4817
99 | 120 | CONCLUIDO | 9.194 | 10.88 | 7.94 | 95.28 | 1.65 | 5 | 277.82 | 57.72 | 25.75 | 3 | 74.34 | 34498.19 | 115.81 | 198.05 | 29.99 | 21.27 | 1656.38 | 0.71 | 0.76 | 0.12 | 0.09 | 1 | 10 | 195.3293 | 267.2582 | 241.7515 | 195329.3442 | 267258.226 | 2.0844e-06 | 8 | 241751.476
100 | 120 | CONCLUIDO | 9.1956 | 10.87 | 7.94 | 95.26 | 1.66 | 5 | 278.31 | 57.72 | 26 | 3 | 74.58 | 34558.51 | 115.46 | 198.05 | 29.95 | 21.27 | 1639.29 | 0.71 | 0.76 | 0.12 | 0.09 | 1 | 10 | 195.1061 | 266.9528 | 241.4752 | 195106.1094 | 266952.7863 | 2.0848e-06 | 8 | 241475.187
101 | 120 | CONCLUIDO | 9.1987 | 10.87 | 7.93 | 95.21 | 1.68 | 5 | 278.79 | 57.72 | 26.25 | 3 | 74.82 | 34618.92 | 114.93 | 198.06 | 29.77 | 21.27 | 1547.75 | 0.71 | 0.77 | 0.12 | 0.08 | 1 | 10 | 194.7312 | 266.4398 | 241.0112 | 194731.2206 | 266439.847 | 2.0855e-06 | 8 | 241011.2019
102 | 120 | CONCLUIDO | 9.2062 | 10.86 | 7.93 | 95.11 | 1.69 | 5 | 279.29 | 57.72 | 26.5 | 3 | 75.06 | 34679.43 | 114.77 | 198.05 | 29.5 | 21.27 | 1411.13 | 0.72 | 0.77 | 0.12 | 0.07 | 1 | 10 | 194.5617 | 266.2079 | 240.8014 | 194561.725 | 266207.9356 | 2.0872e-06 | 8 | 240801.4238
103 | 120 | CONCLUIDO | 9.206 | 10.86 | 7.93 | 95.11 | 1.7 | 5 | 279.78 | 57.72 | 26.75 | 3 | 75.3 | 34740.03 | 114.5 | 198.05 | 29.58 | 21.27 | 1451.21 | 0.72 | 0.77 | 0.11 | 0.07 | 1 | 10 | 194.4041 | 265.9923 | 240.6064 | 194404.1135 | 265992.2847 | 2.0871e-06 | 8 | 240606.3543
104 | 120 | CONCLUIDO | 9.1935 | 10.88 | 7.94 | 95.29 | 1.72 | 5 | 280.27 | 57.72 | 27 | 3 | 75.54 | 34800.73 | 114.42 | 198.05 | 30.12 | 21.27 | 1721.54 | 0.71 | 0.76 | 0.11 | 0.09 | 1 | 10 | 194.5116 | 266.1393 | 240.7394 | 194511.5878 | 266139.3356 | 2.0843e-06 | 8 | 240739.3709
105 | 120 | CONCLUIDO | 9.2545 | 10.81 | 7.91 | 118.72 | 1.73 | 4 | 280.76 | 57.72 | 27.25 | 2 | 75.79 | 34861.53 | 113.81 | 198.07 | 29.17 | 21.27 | 1255.21 | 0.73 | 0.77 | 0.11 | 0.06 | 1 | 10 | 193.4581 | 264.6979 | 239.4355 | 193458.0702 | 264697.8664 | 2.0981e-06 | 8 | 239435.4736
106 | 120 | CONCLUIDO | 9.2555 | 10.8 | 7.91 | 118.7 | 1.74 | 4 | 281.26 | 57.72 | 27.5 | 2 | 76.03 | 34922.42 | 114.05 | 198.05 | 29.15 | 21.27 | 1241.97 | 0.73 | 0.77 | 0.11 | 0.06 | 1 | 10 | 193.5894 | 264.8775 | 239.598 | 193589.3849 | 264877.537 | 2.0984e-06 | 8 | 239597.9967
107 | 120 | CONCLUIDO | 9.255 | 10.8 | 7.91 | 118.71 | 1.75 | 4 | 281.75 | 57.72 | 27.75 | 2 | 76.28 | 34983.41 | 114.11 | 198.05 | 29.15 | 21.27 | 1245.34 | 0.73 | 0.77 | 0.11 | 0.06 | 1 | 10 | 193.6296 | 264.9325 | 239.6477 | 193629.5715 | 264932.522 | 2.0982e-06 | 8 | 239647.734
108 | 120 | CONCLUIDO | 9.2555 | 10.8 | 7.91 | 118.7 | 1.77 | 4 | 282.25 | 57.72 | 28 | 2 | 76.52 | 35044.49 | 114.14 | 198.05 | 29.15 | 21.27 | 1245.12 | 0.73 | 0.77 | 0.11 | 0.06 | 1 | 10 | 193.6423 | 264.9499 | 239.6635 | 193642.3023 | 264949.9409 | 2.0984e-06 | 8 | 239663.4904
109 | 120 | CONCLUIDO | 9.255 | 10.8 | 7.91 | 118.71 | 1.78 | 4 | 282.74 | 57.72 | 28.25 | 2 | 76.77 | 35105.68 | 114.33 | 198.07 | 29.13 | 21.27 | 1234.52 | 0.73 | 0.77 | 0.12 | 0.06 | 1 | 10 | 193.7589 | 265.1095 | 239.8078 | 193758.9319 | 265109.5187 | 2.0982e-06 | 8 | 239807.8383
110 | 120 | CONCLUIDO | 9.2652 | 10.79 | 7.9 | 118.53 | 1.79 | 4 | 283.24 | 57.72 | 28.5 | 2 | 77.01 | 35166.96 | 114.11 | 198.05 | 28.71 | 21.27 | 1023.89 | 0.74 | 0.77 | 0.12 | 0.05 | 1 | 10 | 193.4995 | 264.7546 | 239.4868 | 193499.5402 | 264754.6075 | 2.1006e-06 | 8 | 239486.7994
111 | 120 | CONCLUIDO | 9.2676 | 10.79 | 7.9 | 118.49 | 1.8 | 4 | 283.74 | 57.72 | 28.75 | 2 | 77.26 | 35228.34 | 114.11 | 198.05 | 28.69 | 21.27 | 1013.44 | 0.74 | 0.77 | 0.11 | 0.05 | 1 | 10 | 193.476 | 264.7225 | 239.4577 | 193476.0447 | 264722.4599 | 2.1011e-06 | 8 | 239457.7199
112 | 120 | CONCLUIDO | 9.2616 | 10.8 | 7.91 | 118.59 | 1.82 | 4 | 284.23 | 57.72 | 29 | 2 | 77.51 | 35289.82 | 114.19 | 198.05 | 28.94 | 21.27 | 1136.66 | 0.73 | 0.77 | 0.11 | 0.05 | 1 | 10 | 193.6118 | 264.9082 | 239.6258 | 193611.8309 | 264908.2486 | 2.0997e-06 | 8 | 239625.7771
113 | 120 | CONCLUIDO | 9.2521 | 10.81 | 7.92 | 118.76 | 1.83 | 4 | 284.73 | 57.72 | 29.25 | 2 | 77.76 | 35351.4 | 114.36 | 198.05 | 29.28 | 21.27 | 1307.52 | 0.73 | 0.77 | 0.11 | 0.06 | 1 | 10 | 193.8351 | 265.2138 | 239.9022 | 193835.1455 | 265213.7975 | 2.0976e-06 | 8 | 239902.1649
114 | 120 | CONCLUIDO | 9.2555 | 10.8 | 7.91 | 118.7 | 1.84 | 4 | 285.23 | 57.72 | 29.5 | 2 | 78.01 | 35413.08 | 114.4 | 198.05 | 29.15 | 21.27 | 1244.04 | 0.73 | 0.77 | 0.11 | 0.06 | 1 | 10 | 193.7952 | 265.1591 | 239.8527 | 193795.1745 | 265159.1074 | 2.0984e-06 | 8 | 239852.6944
115 | 120 | CONCLUIDO | 9.2545 | 10.81 | 7.91 | 118.72 | 1.85 | 4 | 285.73 | 57.72 | 29.75 | 2 | 78.26 | 35474.86 | 114.38 | 198.05 | 29.19 | 21.27 | 1263.11 | 0.73 | 0.77 | 0.11 | 0.06 | 1 | 10 | 193.7932 | 265.1565 | 239.8503 | 193793.2495 | 265156.4735 | 2.0981e-06 | 8 | 239850.3118
116 | 120 | CONCLUIDO | 9.2538 | 10.81 | 7.92 | 118.73 | 1.87 | 4 | 286.24 | 57.72 | 30 | 2 | 78.51 | 35536.74 | 114.29 | 198.05 | 29.24 | 21.27 | 1288.68 | 0.73 | 0.77 | 0.11 | 0.06 | 1 | 10 | 193.7773 | 265.1346 | 239.8305 | 193777.2509 | 265134.5836 | 2.098e-06 | 8 | 239830.511
117 | 120 | CONCLUIDO | 9.2507 | 10.81 | 7.92 | 118.78 | 1.88 | 4 | 286.74 | 57.72 | 30.25 | 2 | 78.77 | 35598.85 | 114.4 | 198.08 | 29.3 | 21.27 | 1319.12 | 0.73 | 0.77 | 0.12 | 0.07 | 1 | 10 | 193.8725 | 265.2649 | 239.9483 | 193872.4581 | 265264.8502 | 2.0973e-06 | 8 | 239948.3452
118 | 120 | CONCLUIDO | 9.2588 | 10.8 | 7.91 | 118.64 | 1.89 | 4 | 287.24 | 57.72 | 30.5 | 2 | 79.02 | 35660.94 | 114.21 | 198.05 | 28.95 | 21.27 | 1145.33 | 0.73 | 0.77 | 0.12 | 0.06 | 1 | 10 | 193.6511 | 264.9619 | 239.6743 | 193651.0576 | 264961.9203 | 2.0991e-06 | 8 | 239674.3265
119 | 120 | CONCLUIDO | 9.2659 | 10.79 | 7.9 | 118.52 | 1.9 | 4 | 287.75 | 57.72 | 30.75 | 2 | 79.27 | 35723.13 | 114.08 | 198.05 | 28.73 | 21.27 | 1031.72 | 0.74 | 0.77 | 0.11 | 0.05 | 1 | 10 | 193.4751 | 264.7211 | 239.4565 | 193475.0668 | 264721.1219 | 2.1007e-06 | 8 | 239456.5096
120 | 120 | CONCLUIDO | 9.2643 | 10.79 | 7.9 | 118.55 | 1.92 | 4 | 288.25 | 57.72 | 31 | 2 | 79.53 | 35785.42 | 114.11 | 198.05 | 28.84 | 21.27 | 1088.85 | 0.74 | 0.77 | 0.11 | 0.05 | 1 | 10 | 193.5084 | 264.7667 | 239.4977 | 193508.3542 | 264766.6672 | 2.1004e-06 | 8 | 239497.7081
121 | 120 | CONCLUIDO | 9.2566 | 10.8 | 7.91 | 118.68 | 1.93 | 4 | 288.76 | 57.72 | 31.25 | 2 | 79.78 | 35847.82 | 114.28 | 198.05 | 29.13 | 21.27 | 1233.72 | 0.73 | 0.77 | 0.11 | 0.06 | 1 | 10 | 193.7138 | 265.0478 | 239.752 | 193713.8098 | 265047.7806 | 2.0986e-06 | 8 | 239751.9924
122 | 120 | CONCLUIDO | 9.2535 | 10.81 | 7.92 | 118.73 | 1.94 | 4 | 289.27 | 57.72 | 31.5 | 2 | 80.04 | 35910.33 | 114.39 | 198.05 | 29.23 | 21.27 | 1284.25 | 0.73 | 0.77 | 0.11 | 0.06 | 1 | 10 | 193.839 | 265.2191 | 239.9069 | 193839.0111 | 265219.0865 | 2.0979e-06 | 8 | 239906.9492
123 | 120 | CONCLUIDO | 9.255 | 10.8 | 7.91 | 118.71 | 1.95 | 4 | 289.77 | 57.72 | 31.75 | 2 | 80.3 | 35972.93 | 114.33 | 198.05 | 29.18 | 21.27 | 1260.18 | 0.73 | 0.77 | 0.11 | 0.06 | 1 | 10 | 193.7589 | 265.1095 | 239.8078 | 193758.9319 | 265109.5187 | 2.0982e-06 | 8 | 239807.8383
124 | 120 | CONCLUIDO | 9.2531 | 10.81 | 7.92 | 118.74 | 1.96 | 4 | 290.28 | 57.72 | 32 | 2 | 80.56 | 36035.65 | 114.35 | 198.05 | 29.3 | 21.27 | 1318.04 | 0.73 | 0.77 | 0.11 | 0.06 | 1 | 10 | 193.8194 | 265.1923 | 239.8827 | 193819.4229 | 265192.2851 | 2.0978e-06 | 8 | 239882.7056
125 | 120 | CONCLUIDO | 9.2521 | 10.81 | 7.92 | 118.76 | 1.97 | 4 | 290.79 | 57.72 | 32.25 | 2 | 80.82 | 36098.46 | 114.27 | 198.06 | 29.29 | 21.27 | 1310.79 | 0.73 | 0.77 | 0.11 | 0.06 | 1 | 10 | 193.7822 | 265.1414 | 239.8366 | 193782.2088 | 265141.3671 | 2.0976e-06 | 8 | 239836.6472
126 | 120 | CONCLUIDO | 9.2507 | 10.81 | 7.92 | 118.78 | 1.99 | 4 | 291.3 | 57.72 | 32.5 | 2 | 81.08 | 36161.39 | 114.33 | 198.05 | 29.33 | 21.27 | 1334.16 | 0.73 | 0.77 | 0.12 | 0.07 | 1 | 10 | 193.8313 | 265.2085 | 239.8974 | 193831.2788 | 265208.5069 | 2.0973e-06 | 8 | 239897.3793
127 | 120 | CONCLUIDO | 9.2597 | 10.8 | 7.91 | 118.62 | 2 | 4 | 291.81 | 57.72 | 32.75 | 2 | 81.34 | 36224.42 | 113.99 | 198.05 | 28.94 | 21.27 | 1135.73 | 0.74 | 0.77 | 0.12 | 0.06 | 1 | 10 | 193.5129 | 264.7729 | 239.5034 | 193512.9297 | 264772.9276 | 2.0993e-06 | 8 | 239503.371
128 | 120 | CONCLUIDO | 9.2633 | 10.8 | 7.9 | 118.56 | 2.01 | 4 | 292.32 | 57.72 | 33 | 2 | 81.6 | 36287.56 | 113.8 | 198.05 | 28.8 | 21.27 | 1070.11 | 0.74 | 0.77 | 0.11 | 0.05 | 1 | 10 | 193.336 | 264.5309 | 239.2844 | 193336.0322 | 264530.8886 | 2.1001e-06 | 8 | 239284.4319
129 | 120 | CONCLUIDO | 9.2614 | 10.8 | 7.91 | 118.6 | 2.02 | 4 | 292.84 | 57.72 | 33.25 | 2 | 81.86 | 36350.81 | 113.8 | 198.05 | 28.95 | 21.27 | 1143.96 | 0.73 | 0.77 | 0.11 | 0.05 | 1 | 10 | 193.3846 | 264.5974 | 239.3446 | 193384.6303 | 264597.3827 | 2.0997e-06 | 8 | 239344.5798
130 | 120 | CONCLUIDO | 9.2543 | 10.81 | 7.91 | 118.72 | 2.03 | 4 | 293.35 | 57.72 | 33.5 | 2 | 82.13 | 36414.16 | 113.92 | 198.05 | 29.23 | 21.27 | 1282.59 | 0.73 | 0.77 | 0.11 | 0.06 | 1 | 10 | 193.5247 | 264.7891 | 239.518 | 193524.7152 | 264789.053 | 2.0981e-06 | 8 | 239517.9575
131 | 120 | CONCLUIDO | 9.2524 | 10.81 | 7.92 | 118.75 | 2.05 | 4 | 293.87 | 57.72 | 33.75 | 2 | 82.39 | 36477.63 | 113.77 | 198.05 | 29.28 | 21.27 | 1309.08 | 0.73 | 0.77 | 0.11 | 0.06 | 1 | 10 | 193.4852 | 264.735 | 239.469 | 193485.1742 | 264734.9513 | 2.0977e-06 | 8 | 239469.0191
132 | 120 | CONCLUIDO | 9.2526 | 10.81 | 7.92 | 118.75 | 2.06 | 4 | 294.38 | 57.72 | 34 | 2 | 82.66 | 36541.2 | 113.63 | 198.05 | 29.26 | 21.27 | 1298.84 | 0.73 | 0.77 | 0.11 | 0.06 | 1 | 10 | 193.4009 | 264.6196 | 239.3647 | 193400.8718 | 264619.605 | 2.0977e-06 | 8 | 239364.6813
133 | 120 | CONCLUIDO | 9.2505 | 10.81 | 7.92 | 118.79 | 2.07 | 4 | 294.9 | 57.72 | 34.25 | 2 | 82.92 | 36604.89 | 113.63 | 198.05 | 29.36 | 21.27 | 1345.77 | 0.72 | 0.77 | 0.11 | 0.07 | 1 | 10 | 193.4214 | 264.6478 | 239.3901 | 193421.446 | 264647.7555 | 2.0972e-06 | 8 | 239390.1452
134 | 120 | CONCLUIDO | 9.2495 | 10.81 | 7.92 | 118.8 | 2.08 | 4 | 295.41 | 57.72 | 34.5 | 2 | 83.19 | 36668.68 | 113.33 | 198.05 | 29.4 | 21.27 | 1368.08 | 0.72 | 0.77 | 0.11 | 0.07 | 1 | 10 | 193.2547 | 264.4197 | 239.1838 | 193254.741 | 264419.6624 | 2.097e-06 | 8 | 239183.8209
135 | 120 | CONCLUIDO | 9.2531 | 10.81 | 7.92 | 118.74 | 2.09 | 4 | 295.93 | 57.72 | 34.75 | 2 | 83.46 | 36732.59 | 113.07 | 198.05 | 29.19 | 21.27 | 1261.25 | 0.73 | 0.77 | 0.12 | 0.06 | 1 | 10 | 193.0666 | 264.1623 | 238.951 | 193066.6258 | 264162.2749 | 2.0978e-06 | 8 | 238950.9981
136 | 120 | CONCLUIDO | 9.26 | 10.8 | 7.91 | 118.62 | 2.1 | 4 | 296.45 | 57.72 | 35 | 2 | 83.73 | 36796.61 | 113.18 | 198.05 | 28.95 | 21.27 | 1142.87 | 0.73 | 0.77 | 0.12 | 0.06 | 1 | 10 | 193.034 | 264.1176 | 238.9106 | 193033.9655 | 264117.5876 | 2.0994e-06 | 8 | 238910.5758
137 | 120 | CONCLUIDO | 9.2619 | 10.8 | 7.91 | 118.59 | 2.11 | 4 | 296.97 | 57.72 | 35.25 | 2 | 84 | 36860.74 | 112.89 | 198.07 | 28.9 | 21.27 | 1115.69 | 0.74 | 0.77 | 0.11 | 0.05 | 1 | 10 | 192.8451 | 263.8591 | 238.6768 | 192845.0554 | 263859.1125 | 2.0998e-06 | 8 | 238676.7691
138 | 120 | CONCLUIDO | 9.2583 | 10.8 | 7.91 | 118.65 | 2.13 | 4 | 297.49 | 57.72 | 35.5 | 2 | 84.27 | 36924.99 | 112.81 | 198.05 | 29.08 | 21.27 | 1209.1 | 0.73 | 0.77 | 0.11 | 0.06 | 1 | 10 | 192.8331 | 263.8427 | 238.6619 | 192833.0562 | 263842.6947 | 2.099e-06 | 8 | 238661.9182
139 | 120 | CONCLUIDO | 9.2483 | 10.81 | 7.92 | 118.83 | 2.14 | 4 | 298.01 | 57.72 | 35.75 | 2 | 84.54 | 36989.35 | 112.72 | 198.05 | 29.43 | 21.27 | 1381.85 | 0.72 | 0.77 | 0.12 | 0.07 | 1 | 10 | 192.9075 | 263.9446 | 238.7541 | 192907.5404 | 263944.6073 | 2.0967e-06 | 8 | 238754.1044
140 | 120 | CONCLUIDO | 9.2519 | 10.81 | 7.92 | 118.76 | 2.15 | 4 | 298.54 | 57.72 | 36 | 2 | 84.81 | 37053.82 | 112.39 | 198.05 | 29.31 | 21.27 | 1321.13 | 0.73 | 0.77 | 0.11 | 0.06 | 1 | 10 | 192.6784 | 263.631 | 238.4705 | 192678.362 | 263631.0353 | 2.0975e-06 | 8 | 238470.4593
141 | 120 | CONCLUIDO | 9.2502 | 10.81 | 7.92 | 118.79 | 2.16 | 4 | 299.06 | 57.72 | 36.25 | 2 | 85.09 | 37118.41 | 112.31 | 198.05 | 29.38 | 21.27 | 1355.92 | 0.72 | 0.77 | 0.11 | 0.07 | 1 | 10 | 192.6478 | 263.5892 | 238.4327 | 192647.8205 | 263589.247 | 2.0972e-06 | 8 | 238432.6592
142 | 120 | CONCLUIDO | 9.2502 | 10.81 | 7.92 | 118.79 | 2.17 | 4 | 299.59 | 57.72 | 36.5 | 2 | 85.36 | 37183.24 | 112.1 | 198.05 | 29.37 | 21.27 | 1353.72 | 0.72 | 0.77 | 0.11 | 0.07 | 1 | 10 | 192.5243 | 263.4202 | 238.2798 | 192524.276 | 263420.208 | 2.0972e-06 | 8 | 238279.753
143 | 120 | CONCLUIDO | 9.249 | 10.81 | 7.92 | 118.81 | 2.18 | 4 | 300.11 | 57.72 | 36.75 | 2 | 85.64 | 37248.06 | 112.02 | 198.08 | 29.39 | 21.27 | 1362.34 | 0.72 | 0.77 | 0.12 | 0.07 | 1 | 10 | 192.4889 | 263.3717 | 238.2359 | 192488.8502 | 263371.7368 | 2.0969e-06 | 8 | 238235.9079
144 | 120 | CONCLUIDO | 9.2538 | 10.81 | 7.92 | 118.73 | 2.19 | 4 | 300.64 | 57.72 | 37 | 2 | 85.91 | 37313 | 111.7 | 198.05 | 29.17 | 21.27 | 1253.61 | 0.73 | 0.77 | 0.12 | 0.06 | 1 | 10 | 192.2541 | 263.0506 | 237.9454 | 192254.1282 | 263050.5799 | 2.098e-06 | 8 | 237945.4018
145 | 120 | CONCLUIDO | 9.2595 | 10.8 | 7.91 | 118.63 | 2.2 | 4 | 301.17 | 57.72 | 37.25 | 2 | 86.19 | 37378.06 | 111.41 | 198.05 | 28.95 | 21.27 | 1143.21 | 0.73 | 0.77 | 0.12 | 0.06 | 1 | 10 | 191.9986 | 262.7009 | 237.6291 | 191998.5818 | 262700.93 | 2.0993e-06 | 8 | 237629.1219
146 | 120 | CONCLUIDO | 9.2595 | 10.8 | 7.91 | 118.63 | 2.21 | 4 | 301.69 | 57.72 | 37.5 | 2 | 86.47 | 37443.23 | 110.98 | 198.05 | 29.03 | 21.27 | 1181.49 | 0.73 | 0.77 | 0.11 | 0.06 | 1 | 10 | 191.7459 | 262.3552 | 237.3163 | 191745.8638 | 262355.1501 | 2.0993e-06 | 8 | 237316.3428
147 | 120 | CONCLUIDO | 9.2533 | 10.81 | 7.92 | 118.74 | 2.22 | 4 | 302.22 | 57.72 | 37.75 | 2 | 86.75 | 37508.53 | 110.88 | 198.05 | 29.28 | 21.27 | 1310.3 | 0.73 | 0.77 | 0.11 | 0.06 | 1 | 10 | 191.7767 | 262.3974 | 237.3545 | 191776.7132 | 262397.3596 | 2.0979e-06 | 8 | 237354.5239
148 | 120 | CONCLUIDO | 9.2481 | 10.81 | 7.92 | 118.83 | 2.24 | 4 | 302.75 | 57.72 | 38 | 2 | 87.03 | 37573.94 | 110.75 | 198.05 | 29.46 | 21.27 | 1398.66 | 0.72 | 0.77 | 0.11 | 0.07 | 1 | 10 | 191.7503 | 262.3612 | 237.3218 | 191750.2615 | 262361.1672 | 2.0967e-06 | 8 | 237321.7856
149 | 120 | CONCLUIDO | 9.2488 | 10.81 | 7.92 | 118.82 | 2.25 | 4 | 303.29 | 57.72 | 38.25 | 2 | 87.31 | 37639.48 | 110.49 | 198.05 | 29.42 | 21.27 | 1379.54 | 0.72 | 0.77 | 0.11 | 0.07 | 1 | 10 | 191.5905 | 262.1426 | 237.1241 | 191590.5441 | 262142.6348 | 2.0968e-06 | 8 | 237124.1097
150 | 120 | CONCLUIDO | 9.2488 | 10.81 | 7.92 | 118.82 | 2.26 | 4 | 303.82 | 57.72 | 38.5 | 2 | 87.59 | 37705.13 | 110.17 | 198.05 | 29.45 | 21.27 | 1394.16 | 0.72 | 0.77 | 0.11 | 0.07 | 1 | 10 | 191.4023 | 261.885 | 236.8911 | 191402.2573 | 261885.0125 | 2.0968e-06 | 8 | 236891.0745
151 | 120 | CONCLUIDO | 9.2505 | 10.81 | 7.92 | 118.79 | 2.27 | 4 | 304.35 | 57.72 | 38.75 | 2 | 87.88 | 37770.91 | 110.04 | 198.05 | 29.35 | 21.27 | 1343.81 | 0.72 | 0.77 | 0.11 | 0.07 | 1 | 10 | 191.3095 | 261.7581 | 236.7763 | 191309.4919 | 261758.0868 | 2.0972e-06 | 8 | 236776.2623
152 | 120 | CONCLUIDO | 9.2483 | 10.81 | 7.92 | 118.83 | 2.28 | 4 | 304.89 | 57.72 | 39 | 2 | 88.16 | 37836.81 | 109.73 | 198.05 | 29.43 | 21.27 | 1385.36 | 0.72 | 0.77 | 0.12 | 0.07 | 1 | 10 | 191.1481 | 261.5373 | 236.5766 | 191148.1407 | 261537.319 | 2.0967e-06 | 8 | 236576.5644
153 | 120 | CONCLUIDO | 9.3192 | 10.73 | 7.88 | 157.7 | 2.29 | 3 | 305.42 | 57.72 | 39.25 | 1 | 88.45 | 37902.83 | 109.16 | 198.07 | 28.2 | 21.27 | 774.33 | 0.75 | 0.77 | 0.11 | 0.03 | 1 | 10 | 177.3599 | 242.6717 | 219.5114 | 177359.9267 | 242671.6763 | 2.1128e-06 | 7 | 219511.4321
154 | 120 | CONCLUIDO | 9.3204 | 10.73 | 7.88 | 157.67 | 2.3 | 3 | 305.96 | 57.72 | 39.5 | 1 | 88.73 | 37968.98 | 109.24 | 198.05 | 28.2 | 21.27 | 773.8 | 0.75 | 0.77 | 0.11 | 0.03 | 1 | 10 | 177.3954 | 242.7202 | 219.5553 | 177395.4031 | 242720.2167 | 2.1131e-06 | 7 | 219555.3399
155 | 120 | CONCLUIDO | 9.3185 | 10.73 | 7.89 | 157.72 | 2.31 | 3 | 306.49 | 57.72 | 39.75 | 1 | 89.02 | 38035.25 | 109.4 | 198.05 | 28.27 | 21.27 | 805.8 | 0.75 | 0.77 | 0.11 | 0.03 | 1 | 10 | 177.5365 | 242.9132 | 219.7299 | 177536.4745 | 242913.2368 | 2.1126e-06 | 7 | 219729.9384
156 | 120 | CONCLUIDO | 9.3158 | 10.73 | 7.89 | 157.78 | 2.32 | 3 | 307.03 | 57.72 | 40 | 1 | 89.31 | 38101.64 | 109.58 | 198.05 | 28.38 | 21.27 | 863.17 | 0.75 | 0.77 | 0.11 | 0.04 | 1 | 10 | 177.667 | 243.0918 | 219.8914 | 177666.9635 | 243091.7776 | 2.112e-06 | 7 | 219891.4396

## RESULTADOS_27
Unnamed: 0 | Volume de calda [L] | STATUS | Capacidade operacional [ha/h] | Tempo de missao [h] | Tempo util [h] | Tempo por voo [min] | Autonomia Projetada [h] | N° Voos | MTOW [kg] | Massa Estrutura [kg] | Combustível [kg] | Abastecimentos | Massa gerador | Potência gerador [W] | Combustível consumido [L] | Calda cons [L] | Distância percorrida [km] | Distância Pulverizando [km] | RTL ACUMULADO[m] | EOC [km/km] | EOC [h/h] | Tempo de manobra [h] | Tempo rtl_rtw [h] | V pulv [m/s] | V desloc [m/s] | Preço Total por ha Simples [R$/ha] | Preço Total por ha Presumido [R$/ha] | Preço Total por ha Real [R$/ha] | Preço Total Simples [R$] | Preço Total Presumido [R$] | Prod CAPEX [ha/h/R$] | Dias Trabalhados | Preço Total Real [R$]
0 | 145 | CONCLUIDO | 4.7588 | 21.01 | 10.68 | 4.68 | 0.06 | 137 | 285.18 | 61.2 | 1 | 135 | 77.98 | 35406.83 | 189.03 | 198.12 | 115.81 | 21.27 | 43908.9 | 0.18 | 0.57 | 0.32 | 2.83 | 1 | 10 | 468.2603 | 640.6944 | 579.5474 | 468260.2743 | 640694.3655 | 1.0453e-06 | 14 | 579547.3945
1 | 145 | CONCLUIDO | 5.4405 | 18.38 | 9.93 | 5.84 | 0.08 | 102 | 285.68 | 61.2 | 1.25 | 100 | 78.24 | 35468.6 | 175.69 | 198.1 | 92.36 | 21.27 | 32359.49 | 0.23 | 0.61 | 0.27 | 2.08 | 1 | 10 | 389.072 | 532.3455 | 481.5392 | 389072.0279 | 532345.5132 | 1.1951e-06 | 12 | 481539.2046
2 | 145 | CONCLUIDO | 5.956 | 16.79 | 9.48 | 7.02 | 0.09 | 81 | 286.19 | 61.2 | 1.5 | 79 | 78.49 | 35530.47 | 167.46 | 198.1 | 78.06 | 21.27 | 25311.28 | 0.27 | 0.64 | 0.23 | 1.62 | 1 | 10 | 346.2426 | 473.7444 | 428.5309 | 346242.6098 | 473744.4139 | 1.3083e-06 | 11 | 428530.9119
3 | 145 | CONCLUIDO | 6.3213 | 15.82 | 9.21 | 8.12 | 0.11 | 68 | 286.69 | 61.2 | 1.75 | 66 | 78.74 | 35592.57 | 162.6 | 198.1 | 69.26 | 21.27 | 20977.56 | 0.31 | 0.66 | 0.22 | 1.35 | 1 | 10 | 329.1749 | 450.3916 | 407.4069 | 329174.879 | 450391.5917 | 1.3885e-06 | 11 | 407406.8503
4 | 145 | CONCLUIDO | 6.6342 | 15.07 | 9 | 9.31 | 0.12 | 58 | 287.19 | 61.2 | 2 | 56 | 78.99 | 35654.65 | 158.85 | 198.1 | 63.01 | 21.27 | 17901.88 | 0.34 | 0.68 | 0.2 | 1.14 | 1 | 10 | 303.3928 | 415.1154 | 375.4973 | 303392.7551 | 415115.3522 | 1.4573e-06 | 10 | 375497.3256
5 | 145 | CONCLUIDO | 6.8717 | 14.55 | 8.86 | 10.42 | 0.14 | 51 | 287.7 | 61.2 | 2.25 | 49 | 79.25 | 35716.83 | 156.26 | 198.05 | 58.38 | 21.27 | 15622.87 | 0.36 | 0.69 | 0.19 | 1 | 1 | 10 | 294.8198 | 403.3855 | 364.887 | 294819.8386 | 403385.5097 | 1.5094e-06 | 10 | 364886.9628
6 | 145 | CONCLUIDO | 7.0496 | 14.19 | 8.76 | 11.42 | 0.15 | 46 | 288.2 | 61.2 | 2.5 | 44 | 79.5 | 35779.11 | 154.48 | 198.08 | 55.32 | 21.27 | 14119.17 | 0.38 | 0.69 | 0.18 | 0.9 | 1 | 10 | 288.9209 | 395.3144 | 357.5861 | 288920.932 | 395314.3654 | 1.5485e-06 | 10 | 357586.1172
7 | 145 | CONCLUIDO | 7.2471 | 13.8 | 8.64 | 12.64 | 0.17 | 41 | 288.71 | 61.2 | 2.75 | 39 | 79.76 | 35841.5 | 152.33 | 198.07 | 51.64 | 21.27 | 12302.89 | 0.41 | 0.7 | 0.17 | 0.79 | 1 | 10 | 269.4515 | 368.6755 | 333.4896 | 269451.5352 | 368675.4778 | 1.5919e-06 | 9 | 333489.6076
8 | 145 | CONCLUIDO | 7.4503 | 13.42 | 8.48 | 13.75 | 0.18 | 37 | 289.21 | 61.2 | 3 | 35 | 80.02 | 35903.99 | 149.41 | 198.06 | 46.25 | 21.27 | 9625.93 | 0.46 | 0.72 | 0.17 | 0.63 | 1 | 10 | 262.5788 | 359.2718 | 324.9834 | 262578.7528 | 359271.8337 | 1.6365e-06 | 9 | 324983.4341
9 | 145 | CONCLUIDO | 7.4499 | 13.42 | 8.59 | 14.72 | 0.2 | 35 | 289.72 | 61.2 | 3.25 | 33 | 80.27 | 35966.59 | 151.32 | 198.09 | 51.17 | 21.27 | 12098.3 | 0.42 | 0.71 | 0.14 | 0.73 | 1 | 10 | 264.4247 | 361.7976 | 327.2681 | 264424.7093 | 361797.5529 | 1.6364e-06 | 9 | 327268.1022
10 | 145 | CONCLUIDO | 7.5774 | 13.2 | 8.52 | 15.98 | 0.21 | 32 | 290.23 | 61.2 | 3.5 | 30 | 80.53 | 36029.29 | 150.14 | 198.05 | 48.31 | 21.27 | 10683.79 | 0.44 | 0.71 | 0.16 | 0.67 | 1 | 10 | 260.858 | 356.9174 | 322.8537 | 260857.9743 | 356917.3887 | 1.6645e-06 | 9 | 322853.694
11 | 145 | CONCLUIDO | 7.6807 | 13.02 | 8.45 | 16.91 | 0.23 | 30 | 290.74 | 61.2 | 3.75 | 28 | 80.79 | 36092.1 | 148.82 | 198.09 | 45.99 | 21.27 | 9531.44 | 0.46 | 0.72 | 0.15 | 0.6 | 1 | 10 | 257.7453 | 352.6584 | 319.0012 | 257745.268 | 352658.4466 | 1.6871e-06 | 9 | 319001.2194
12 | 145 | CONCLUIDO | 7.7713 | 12.87 | 8.41 | 18.02 | 0.24 | 28 | 291.25 | 61.2 | 4 | 26 | 81.05 | 36155.02 | 148.04 | 198.12 | 44.62 | 21.27 | 8859.84 | 0.48 | 0.72 | 0.15 | 0.56 | 1 | 10 | 255.4305 | 349.4912 | 316.1363 | 255430.4702 | 349491.2382 | 1.707e-06 | 9 | 316136.2849
13 | 145 | CONCLUIDO | 7.8615 | 12.72 | 8.37 | 19.32 | 0.26 | 26 | 291.76 | 61.2 | 4.25 | 24 | 81.31 | 36218.04 | 147.29 | 198.07 | 43.41 | 21.27 | 8264.94 | 0.49 | 0.73 | 0.15 | 0.52 | 1 | 10 | 253.1966 | 346.4348 | 313.3715 | 253196.6023 | 346434.7616 | 1.7269e-06 | 9 | 313371.5141
14 | 145 | CONCLUIDO | 7.9126 | 12.64 | 8.34 | 20.02 | 0.27 | 25 | 292.27 | 61.2 | 4.5 | 23 | 81.57 | 36281.16 | 146.73 | 198.05 | 42.5 | 21.27 | 7813.92 | 0.5 | 0.73 | 0.15 | 0.49 | 1 | 10 | 251.8329 | 344.5689 | 311.6837 | 251832.9173 | 344568.9076 | 1.7381e-06 | 9 | 311683.7346
15 | 145 | CONCLUIDO | 8.0069 | 12.49 | 8.3 | 21.65 | 0.29 | 23 | 292.79 | 61.2 | 4.75 | 21 | 81.84 | 36344.4 | 145.89 | 198.07 | 41.26 | 21.27 | 7201.2 | 0.52 | 0.73 | 0.14 | 0.45 | 1 | 10 | 249.5511 | 341.4468 | 308.8596 | 249551.1037 | 341446.8296 | 1.7588e-06 | 9 | 308859.6234
16 | 145 | CONCLUIDO | 8.0578 | 12.41 | 8.28 | 22.57 | 0.3 | 22 | 293.3 | 61.2 | 5 | 20 | 82.1 | 36407.75 | 145.5 | 198.13 | 40.37 | 21.27 | 6764.79 | 0.53 | 0.73 | 0.14 | 0.42 | 1 | 10 | 248.3904 | 339.8587 | 307.4231 | 248390.3952 | 339858.697 | 1.77e-06 | 9 | 307423.0599
17 | 145 | CONCLUIDO | 8.1079 | 12.33 | 8.25 | 23.58 | 0.32 | 21 | 293.81 | 61.2 | 5.25 | 19 | 82.36 | 36471.2 | 145.04 | 198.06 | 39.69 | 21.27 | 6430.28 | 0.54 | 0.74 | 0.14 | 0.4 | 1 | 10 | 247.1729 | 338.1929 | 305.9162 | 247172.8912 | 338192.8542 | 1.781e-06 | 9 | 305916.2028
18 | 145 | CONCLUIDO | 8.1612 | 12.25 | 8.23 | 24.68 | 0.33 | 20 | 294.33 | 61.2 | 5.5 | 18 | 82.63 | 36534.76 | 144.46 | 198.05 | 38.92 | 21.27 | 6046.61 | 0.55 | 0.74 | 0.14 | 0.37 | 1 | 10 | 232.7854 | 318.5072 | 288.1093 | 232785.378 | 318507.224 | 1.7927e-06 | 8 | 288109.3415
19 | 145 | CONCLUIDO | 8.2166 | 12.17 | 8.2 | 25.89 | 0.35 | 19 | 294.84 | 61.2 | 5.75 | 17 | 82.9 | 36598.44 | 143.87 | 198.05 | 37.85 | 21.27 | 5518.77 | 0.56 | 0.74 | 0.14 | 0.34 | 1 | 10 | 231.4315 | 316.6549 | 286.4338 | 231431.5497 | 316654.8563 | 1.8049e-06 | 8 | 286433.7612
20 | 145 | CONCLUIDO | 8.3116 | 12.03 | 8.11 | 27.04 | 0.36 | 18 | 295.36 | 61.2 | 6 | 16 | 83.16 | 36662.22 | 142.35 | 198.07 | 35 | 21.27 | 4100.42 | 0.61 | 0.75 | 0.14 | 0.26 | 1 | 10 | 228.68 | 312.8901 | 283.0283 | 228680.0322 | 312890.1087 | 1.8257e-06 | 8 | 283028.3158
21 | 145 | CONCLUIDO | 8.2214 | 12.16 | 8.24 | 27.48 | 0.38 | 18 | 295.88 | 61.2 | 6.25 | 16 | 83.43 | 36726.12 | 144.76 | 198.06 | 40 | 21.27 | 6597.29 | 0.53 | 0.74 | 0.13 | 0.39 | 1 | 10 | 232.0935 | 317.5606 | 287.2531 | 232093.5406 | 317560.6215 | 1.8059e-06 | 8 | 287253.0815
22 | 145 | CONCLUIDO | 8.2915 | 12.06 | 8.2 | 28.92 | 0.39 | 17 | 296.4 | 61.2 | 6.5 | 15 | 83.7 | 36790.13 | 143.79 | 198.06 | 38.01 | 21.27 | 5607.99 | 0.56 | 0.74 | 0.14 | 0.34 | 1 | 10 | 230.2478 | 315.0352 | 284.9686 | 230247.7702 | 315035.157 | 1.8213e-06 | 8 | 284968.6437
23 | 145 | CONCLUIDO | 8.2988 | 12.05 | 8.18 | 28.89 | 0.4 | 17 | 296.92 | 61.2 | 6.75 | 15 | 83.97 | 36854.25 | 143.63 | 198.07 | 37.63 | 21.27 | 5419.73 | 0.57 | 0.74 | 0.14 | 0.33 | 1 | 10 | 229.9614 | 314.6434 | 284.6142 | 229961.4148 | 314643.3528 | 1.8229e-06 | 8 | 284614.2329
24 | 145 | CONCLUIDO | 8.355 | 11.97 | 8.16 | 30.59 | 0.42 | 16 | 297.44 | 61.2 | 7 | 14 | 84.24 | 36918.48 | 142.98 | 198.05 | 36.69 | 21.27 | 4954.74 | 0.58 | 0.74 | 0.14 | 0.3 | 1 | 10 | 228.6337 | 312.8267 | 282.971 | 228633.7212 | 312826.744 | 1.8353e-06 | 8 | 282970.9986
25 | 145 | CONCLUIDO | 8.3527 | 11.97 | 8.16 | 30.6 | 0.43 | 16 | 297.96 | 61.2 | 7.25 | 14 | 84.51 | 36982.83 | 143.04 | 198.05 | 36.92 | 21.27 | 5070.06 | 0.58 | 0.74 | 0.13 | 0.31 | 1 | 10 | 228.7065 | 312.9264 | 283.0611 | 228706.5262 | 312926.359 | 1.8348e-06 | 8 | 283061.1065
26 | 145 | CONCLUIDO | 8.4085 | 11.89 | 8.14 | 32.54 | 0.45 | 15 | 298.48 | 61.2 | 7.5 | 13 | 84.79 | 37047.29 | 142.62 | 198.05 | 36.17 | 21.27 | 4699.34 | 0.59 | 0.75 | 0.13 | 0.28 | 1 | 10 | 227.5504 | 311.3444 | 281.6302 | 227550.3508 | 311344.4288 | 1.847e-06 | 8 | 281630.1535
27 | 145 | CONCLUIDO | 8.4069 | 11.9 | 8.14 | 32.55 | 0.46 | 15 | 299.01 | 61.2 | 7.75 | 13 | 85.06 | 37111.87 | 142.54 | 198.06 | 36.22 | 21.27 | 4722.7 | 0.59 | 0.75 | 0.13 | 0.28 | 1 | 10 | 227.5217 | 311.3052 | 281.5946 | 227521.6609 | 311305.1739 | 1.8467e-06 | 8 | 281594.645
28 | 145 | CONCLUIDO | 8.464 | 11.81 | 8.11 | 34.76 | 0.48 | 14 | 299.53 | 61.2 | 8 | 12 | 85.33 | 37176.68 | 142.22 | 198.05 | 35.34 | 21.27 | 4289.9 | 0.6 | 0.75 | 0.13 | 0.26 | 1 | 10 | 226.3911 | 309.7583 | 280.1954 | 226391.0871 | 309758.273 | 1.8592e-06 | 8 | 280195.3782
29 | 145 | CONCLUIDO | 8.4608 | 11.82 | 8.12 | 34.78 | 0.49 | 14 | 300.06 | 61.2 | 8.25 | 12 | 85.61 | 37241.49 | 142.26 | 198.05 | 35.46 | 21.27 | 4347.05 | 0.6 | 0.75 | 0.13 | 0.26 | 1 | 10 | 226.4977 | 309.9042 | 280.3274 | 226497.7391 | 309904.199 | 1.8585e-06 | 8 | 280327.3772
30 | 145 | CONCLUIDO | 8.5227 | 11.73 | 8.08 | 37.31 | 0.5 | 13 | 300.59 | 61.2 | 8.5 | 11 | 85.89 | 37306.42 | 141.54 | 198.06 | 34.44 | 21.27 | 3844.12 | 0.62 | 0.75 | 0.13 | 0.23 | 1 | 10 | 225.0234 | 307.887 | 278.5027 | 225023.4414 | 307886.9999 | 1.8721e-06 | 8 | 278502.6967
31 | 145 | CONCLUIDO | 8.53 | 11.72 | 8.07 | 37.26 | 0.52 | 13 | 301.11 | 61.2 | 8.75 | 11 | 86.16 | 37371.47 | 141.33 | 198.05 | 34 | 21.27 | 3623.24 | 0.63 | 0.75 | 0.13 | 0.22 | 1 | 10 | 224.7526 | 307.5164 | 278.1675 | 224752.5973 | 307516.4191 | 1.8737e-06 | 8 | 278167.4836
32 | 145 | CONCLUIDO | 8.5462 | 11.7 | 8.05 | 37.16 | 0.53 | 13 | 301.64 | 61.2 | 9 | 11 | 86.44 | 37436.63 | 140.79 | 198.05 | 33.44 | 21.27 | 3345.07 | 0.64 | 0.75 | 0.12 | 0.2 | 1 | 10 | 224.1138 | 306.6424 | 277.3769 | 224113.791 | 306642.376 | 1.8773e-06 | 8 | 277376.8581
33 | 145 | CONCLUIDO | 8.546 | 11.7 | 8.11 | 40.53 | 0.55 | 12 | 302.17 | 61.2 | 9.25 | 10 | 86.72 | 37501.91 | 141.7 | 198.05 | 35.31 | 21.27 | 4282.9 | 0.6 | 0.75 | 0.13 | 0.25 | 1 | 10 | 224.9067 | 307.7273 | 278.3582 | 224906.696 | 307727.2637 | 1.8772e-06 | 8 | 278358.2055
34 | 145 | CONCLUIDO | 8.5594 | 11.68 | 8.09 | 40.44 | 0.56 | 12 | 302.7 | 61.2 | 9.5 | 10 | 87 | 37567.32 | 141.47 | 198.05 | 34.66 | 21.27 | 3959.56 | 0.61 | 0.75 | 0.13 | 0.23 | 1 | 10 | 224.5045 | 307.177 | 277.8604 | 224504.5098 | 307176.9747 | 1.8802e-06 | 8 | 277860.4354
35 | 145 | CONCLUIDO | 8.5631 | 11.68 | 8.08 | 40.41 | 0.57 | 12 | 303.23 | 61.2 | 9.75 | 10 | 87.28 | 37632.84 | 141.45 | 198.08 | 34.45 | 21.27 | 3854.95 | 0.62 | 0.75 | 0.13 | 0.23 | 1 | 10 | 224.4056 | 307.0417 | 277.7381 | 224405.6393 | 307041.6957 | 1.881e-06 | 8 | 277738.0672
36 | 145 | CONCLUIDO | 8.5651 | 11.68 | 8.08 | 40.4 | 0.59 | 12 | 303.76 | 61.2 | 10 | 10 | 87.57 | 37698.48 | 141.28 | 198.06 | 34.4 | 21.27 | 3826.37 | 0.62 | 0.75 | 0.13 | 0.23 | 1 | 10 | 224.27 | 306.8561 | 277.5702 | 224270.0253 | 306856.1427 | 1.8814e-06 | 8 | 277570.2231
37 | 145 | CONCLUIDO | 8.6221 | 11.6 | 8.06 | 43.94 | 0.6 | 11 | 304.3 | 61.2 | 10.25 | 9 | 87.85 | 37764.25 | 140.76 | 198.06 | 33.56 | 21.27 | 3415 | 0.63 | 0.75 | 0.13 | 0.2 | 1 | 10 | 223.0917 | 305.2438 | 276.1118 | 223091.6551 | 305243.8446 | 1.8939e-06 | 8 | 276111.8005
38 | 145 | CONCLUIDO | 8.6186 | 11.6 | 8.06 | 43.97 | 0.61 | 11 | 304.83 | 61.2 | 10.5 | 9 | 88.13 | 37830.13 | 140.89 | 198.05 | 33.78 | 21.27 | 3524.05 | 0.63 | 0.75 | 0.13 | 0.21 | 1 | 10 | 223.2212 | 305.4211 | 276.2721 | 223221.2098 | 305421.1071 | 1.8932e-06 | 8 | 276272.1453
39 | 145 | CONCLUIDO | 8.6219 | 11.6 | 8.06 | 43.94 | 0.63 | 11 | 305.37 | 61.2 | 10.75 | 9 | 88.42 | 37896.14 | 140.77 | 198.08 | 33.61 | 21.27 | 3438.38 | 0.63 | 0.75 | 0.12 | 0.2 | 1 | 10 | 223.1007 | 305.2562 | 276.123 | 223100.6784 | 305256.1907 | 1.8939e-06 | 8 | 276122.9683
40 | 145 | CONCLUIDO | 8.6199 | 11.6 | 8.06 | 43.96 | 0.64 | 11 | 305.9 | 61.2 | 11 | 9 | 88.7 | 37962.28 | 140.83 | 198.06 | 33.71 | 21.27 | 3485.9 | 0.63 | 0.75 | 0.12 | 0.21 | 1 | 10 | 223.1657 | 305.3451 | 276.2034 | 223165.6817 | 305345.1311 | 1.8934e-06 | 8 | 276203.4203
41 | 145 | CONCLUIDO | 8.6829 | 11.52 | 8.03 | 48.17 | 0.65 | 10 | 306.44 | 61.2 | 11.25 | 8 | 88.99 | 38028.53 | 140.24 | 198.05 | 32.72 | 21.27 | 2996.91 | 0.65 | 0.76 | 0.12 | 0.18 | 1 | 10 | 221.8436 | 303.5361 | 274.5671 | 221843.556 | 303536.1404 | 1.9073e-06 | 8 | 274567.0772
42 | 145 | CONCLUIDO | 8.6852 | 11.51 | 8.03 | 48.16 | 0.67 | 10 | 306.98 | 61.2 | 11.5 | 8 | 89.28 | 38094.91 | 140.31 | 198.05 | 32.61 | 21.27 | 2945.24 | 0.65 | 0.76 | 0.12 | 0.17 | 1 | 10 | 221.8568 | 303.5542 | 274.5835 | 221856.7916 | 303554.2499 | 1.9078e-06 | 8 | 274583.4583
43 | 145 | CONCLUIDO | 8.7036 | 11.49 | 8 | 48.01 | 0.68 | 10 | 307.52 | 61.2 | 11.75 | 8 | 89.57 | 38161.42 | 139.95 | 198.05 | 31.65 | 21.27 | 2461 | 0.67 | 0.76 | 0.13 | 0.15 | 1 | 10 | 221.2838 | 302.7702 | 273.8742 | 221283.7624 | 302770.206 | 1.9118e-06 | 8 | 273874.2425
44 | 145 | CONCLUIDO | 8.6923 | 11.5 | 8.02 | 48.1 | 0.69 | 10 | 308.06 | 61.2 | 12 | 8 | 89.86 | 38228.06 | 140.08 | 198.05 | 32.41 | 21.27 | 2841.4 | 0.66 | 0.76 | 0.12 | 0.16 | 1 | 10 | 221.5838 | 303.1807 | 274.2456 | 221583.8039 | 303180.7361 | 1.9093e-06 | 8 | 274245.5922
45 | 145 | CONCLUIDO | 8.6659 | 11.54 | 8.05 | 48.31 | 0.71 | 10 | 308.6 | 61.2 | 12.25 | 8 | 90.15 | 38294.82 | 140.58 | 198.05 | 33.56 | 21.27 | 3417.09 | 0.63 | 0.75 | 0.12 | 0.2 | 1 | 10 | 222.3532 | 304.2334 | 275.1978 | 222353.1816 | 304233.4326 | 1.9036e-06 | 8 | 275197.8208
46 | 145 | CONCLUIDO | 8.7345 | 11.45 | 8.01 | 53.43 | 0.72 | 9 | 309.14 | 61.2 | 12.5 | 7 | 90.44 | 38361.7 | 139.69 | 198.09 | 32.4 | 21.27 | 2843.85 | 0.66 | 0.76 | 0.12 | 0.16 | 1 | 10 | 220.749 | 302.0385 | 273.2124 | 220748.9893 | 302038.506 | 1.9186e-06 | 8 | 273212.3749
47 | 145 | CONCLUIDO | 8.7334 | 11.45 | 8.02 | 53.44 | 0.73 | 9 | 309.68 | 61.2 | 12.75 | 7 | 90.74 | 38428.72 | 139.72 | 198.05 | 32.31 | 21.27 | 2800.35 | 0.66 | 0.76 | 0.12 | 0.16 | 1 | 10 | 220.8165 | 302.1308 | 273.2959 | 220816.4695 | 302130.8353 | 1.9184e-06 | 8 | 273295.8924
48 | 145 | CONCLUIDO | 8.7298 | 11.46 | 8.02 | 53.47 | 0.75 | 9 | 310.23 | 61.2 | 13 | 7 | 91.03 | 38495.87 | 139.97 | 198.05 | 32.48 | 21.27 | 2882.68 | 0.65 | 0.76 | 0.12 | 0.17 | 1 | 10 | 221.0196 | 302.4087 | 273.5473 | 221019.58 | 302408.74 | 1.9176e-06 | 8 | 273547.2743
49 | 145 | CONCLUIDO | 8.733 | 11.45 | 8.02 | 53.44 | 0.76 | 9 | 310.77 | 61.2 | 13.25 | 7 | 91.33 | 38563.14 | 140.01 | 198.05 | 32.42 | 21.27 | 2854.99 | 0.66 | 0.76 | 0.12 | 0.16 | 1 | 10 | 221.0024 | 302.3853 | 273.5261 | 221002.4325 | 302385.2781 | 1.9183e-06 | 8 | 273526.0515
50 | 145 | CONCLUIDO | 8.7349 | 11.45 | 8.01 | 53.43 | 0.77 | 9 | 311.32 | 61.2 | 13.5 | 7 | 91.62 | 38630.55 | 139.95 | 198.05 | 32.26 | 21.27 | 2771.83 | 0.66 | 0.76 | 0.12 | 0.16 | 1 | 10 | 220.9057 | 302.253 | 273.4064 | 220905.7271 | 302252.9615 | 1.9187e-06 | 8 | 273406.3631
51 | 145 | CONCLUIDO | 8.7311 | 11.45 | 8.02 | 53.46 | 0.79 | 9 | 311.87 | 61.2 | 13.75 | 7 | 91.92 | 38698.21 | 139.84 | 198.05 | 32.43 | 21.27 | 2859.04 | 0.66 | 0.76 | 0.12 | 0.17 | 1 | 10 | 220.9215 | 302.2745 | 273.4258 | 220921.457 | 302274.4838 | 1.9179e-06 | 8 | 273425.8313
52 | 145 | CONCLUIDO | 8.733 | 11.45 | 8.02 | 53.44 | 0.8 | 9 | 312.42 | 61.2 | 14 | 7 | 92.22 | 38765.89 | 139.67 | 198.05 | 32.4 | 21.27 | 2841.22 | 0.66 | 0.76 | 0.12 | 0.16 | 1 | 10 | 220.7906 | 302.0954 | 273.2638 | 220790.5619 | 302095.3874 | 1.9183e-06 | 8 | 273263.8276
53 | 145 | CONCLUIDO | 8.7957 | 11.37 | 7.99 | 59.92 | 0.81 | 8 | 312.97 | 61.2 | 14.25 | 6 | 92.52 | 38833.69 | 139.04 | 198.05 | 31.44 | 21.27 | 2365.93 | 0.68 | 0.76 | 0.12 | 0.14 | 1 | 10 | 219.4816 | 300.3044 | 271.6437 | 219481.564 | 300304.3587 | 1.9321e-06 | 8 | 271643.7322
54 | 145 | CONCLUIDO | 8.8015 | 11.36 | 7.98 | 59.86 | 0.82 | 8 | 313.52 | 61.2 | 14.5 | 6 | 92.82 | 38901.63 | 139.15 | 198.07 | 31.11 | 21.27 | 2204.49 | 0.68 | 0.76 | 0.12 | 0.13 | 1 | 10 | 219.4408 | 300.2486 | 271.5933 | 219440.8331 | 300248.6289 | 1.9333e-06 | 8 | 271593.3212
55 | 145 | CONCLUIDO | 8.819 | 11.34 | 7.96 | 59.69 | 0.84 | 8 | 314.07 | 61.2 | 14.75 | 6 | 93.12 | 38969.71 | 138.71 | 198.05 | 30.53 | 21.27 | 1915.45 | 0.7 | 0.76 | 0.12 | 0.11 | 1 | 10 | 218.8766 | 299.4766 | 270.8949 | 218876.5588 | 299476.5639 | 1.9372e-06 | 8 | 270894.9409
56 | 145 | CONCLUIDO | 8.7901 | 11.38 | 8 | 59.97 | 0.85 | 8 | 314.62 | 61.2 | 15 | 6 | 93.43 | 39037.92 | 139.36 | 198.05 | 31.85 | 21.27 | 2573.01 | 0.67 | 0.76 | 0.12 | 0.14 | 1 | 10 | 219.786 | 300.7209 | 272.0205 | 219785.9835 | 300720.879 | 1.9308e-06 | 8 | 272020.5003
57 | 145 | CONCLUIDO | 8.7858 | 11.38 | 8 | 60.01 | 0.86 | 8 | 315.18 | 61.2 | 15.25 | 6 | 93.73 | 39106.27 | 139.52 | 198.05 | 31.96 | 21.27 | 2626.5 | 0.67 | 0.76 | 0.12 | 0.15 | 1 | 10 | 219.9407 | 300.9325 | 272.212 | 219940.6808 | 300932.5426 | 1.9299e-06 | 8 | 272211.9631
58 | 145 | CONCLUIDO | 8.7848 | 11.38 | 8 | 60.02 | 0.87 | 8 | 315.73 | 61.2 | 15.5 | 6 | 94.03 | 39174.75 | 139.48 | 198.05 | 32 | 21.27 | 2646.52 | 0.66 | 0.76 | 0.12 | 0.15 | 1 | 10 | 219.9288 | 300.9164 | 272.1973 | 219928.8494 | 300916.3544 | 1.9297e-06 | 8 | 272197.3199
59 | 145 | CONCLUIDO | 8.7876 | 11.38 | 8 | 60 | 0.89 | 8 | 316.29 | 61.2 | 15.75 | 6 | 94.34 | 39243.37 | 139.53 | 198.05 | 31.83 | 21.27 | 2563.19 | 0.67 | 0.76 | 0.12 | 0.15 | 1 | 10 | 219.9236 | 300.9091 | 272.1908 | 219923.5753 | 300909.1381 | 1.9303e-06 | 8 | 272190.7923
60 | 145 | CONCLUIDO | 8.785 | 11.38 | 8 | 60.02 | 0.9 | 8 | 316.85 | 61.2 | 16 | 6 | 94.65 | 39312.13 | 139.2 | 198.05 | 31.98 | 21.27 | 2639.49 | 0.66 | 0.76 | 0.12 | 0.15 | 1 | 10 | 219.7528 | 300.6755 | 271.9794 | 219752.8114 | 300675.4913 | 1.9297e-06 | 8 | 271979.4444
61 | 145 | CONCLUIDO | 8.7816 | 11.39 | 8.01 | 60.05 | 0.91 | 8 | 317.41 | 61.2 | 16.25 | 6 | 94.96 | 39381.03 | 139.23 | 198.05 | 32.08 | 21.27 | 2685.67 | 0.66 | 0.76 | 0.12 | 0.15 | 1 | 10 | 219.8495 | 300.8078 | 272.0992 | 219849.5375 | 300807.8363 | 1.929e-06 | 8 | 272099.1586
62 | 145 | CONCLUIDO | 8.8511 | 11.3 | 7.97 | 68.33 | 0.92 | 7 | 317.97 | 61.2 | 16.5 | 5 | 95.27 | 39450.07 | 138.38 | 198.05 | 30.94 | 21.27 | 2121.7 | 0.69 | 0.76 | 0.12 | 0.12 | 1 | 10 | 218.2989 | 298.6862 | 270.18 | 218298.9195 | 298686.2123 | 1.9442e-06 | 8 | 270180.0194
63 | 145 | CONCLUIDO | 8.8506 | 11.3 | 7.97 | 68.33 | 0.94 | 7 | 318.53 | 61.2 | 16.75 | 5 | 95.58 | 39519.26 | 138.5 | 198.06 | 31 | 21.27 | 2150.92 | 0.69 | 0.76 | 0.12 | 0.12 | 1 | 10 | 218.379 | 298.7958 | 270.2792 | 218379.0367 | 298795.8321 | 1.9441e-06 | 8 | 270279.1773
64 | 145 | CONCLUIDO | 8.8533 | 11.3 | 7.97 | 68.3 | 0.95 | 7 | 319.09 | 61.2 | 17 | 5 | 95.89 | 39588.58 | 138.59 | 198.05 | 30.84 | 21.27 | 2073.79 | 0.69 | 0.76 | 0.12 | 0.12 | 1 | 10 | 218.4001 | 298.8247 | 270.3053 | 218400.1462 | 298824.7151 | 1.9447e-06 | 8 | 270305.3037
65 | 145 | CONCLUIDO | 8.8524 | 11.3 | 7.97 | 68.31 | 0.96 | 7 | 319.65 | 61.2 | 17.25 | 5 | 96.2 | 39658.05 | 138.71 | 198.06 | 30.79 | 21.27 | 2048.12 | 0.69 | 0.76 | 0.12 | 0.12 | 1 | 10 | 218.4853 | 298.9413 | 270.4107 | 218485.3227 | 298941.2574 | 1.9445e-06 | 8 | 270410.7233
66 | 145 | CONCLUIDO | 8.8722 | 11.27 | 7.94 | 68.1 | 0.97 | 7 | 320.22 | 61.2 | 17.5 | 5 | 96.52 | 39727.66 | 138.19 | 198.05 | 30.01 | 21.27 | 1658.26 | 0.71 | 0.76 | 0.12 | 0.09 | 1 | 10 | 217.8143 | 298.0232 | 269.5802 | 217814.317 | 298023.1578 | 1.9489e-06 | 8 | 269580.2459
67 | 145 | CONCLUIDO | 8.8611 | 11.29 | 7.96 | 68.22 | 0.99 | 7 | 320.78 | 61.2 | 17.75 | 5 | 96.83 | 39797.41 | 138.53 | 198.05 | 30.57 | 21.27 | 1937.51 | 0.7 | 0.76 | 0.12 | 0.11 | 1 | 10 | 218.2307 | 298.5928 | 270.0955 | 218230.6687 | 298592.8286 | 1.9464e-06 | 8 | 270095.5481
68 | 145 | CONCLUIDO | 8.8376 | 11.32 | 7.99 | 68.48 | 1 | 7 | 321.35 | 61.2 | 18 | 5 | 97.15 | 39867.32 | 139.11 | 198.05 | 31.62 | 21.27 | 2462.16 | 0.67 | 0.76 | 0.12 | 0.14 | 1 | 10 | 218.9876 | 299.6285 | 271.0323 | 218987.5814 | 299628.4699 | 1.9413e-06 | 8 | 271032.3492
69 | 145 | CONCLUIDO | 8.8459 | 11.3 | 7.98 | 68.39 | 1.01 | 7 | 321.92 | 61.2 | 18.25 | 5 | 97.47 | 39937.36 | 138.98 | 198.05 | 31.18 | 21.27 | 2241.99 | 0.68 | 0.76 | 0.12 | 0.13 | 1 | 10 | 218.7679 | 299.3278 | 270.7604 | 218767.8558 | 299327.8316 | 1.9431e-06 | 8 | 270760.4035
70 | 145 | CONCLUIDO | 8.8448 | 11.31 | 7.98 | 68.4 | 1.02 | 7 | 322.49 | 61.2 | 18.5 | 5 | 97.79 | 40007.56 | 138.84 | 198.06 | 31.26 | 21.27 | 2285.34 | 0.68 | 0.76 | 0.12 | 0.13 | 1 | 10 | 218.6957 | 299.2291 | 270.6711 | 218695.7176 | 299229.129 | 1.9428e-06 | 8 | 270671.1209
71 | 145 | CONCLUIDO | 8.8441 | 11.31 | 7.98 | 68.4 | 1.03 | 7 | 323.06 | 61.2 | 18.75 | 5 | 98.11 | 40077.9 | 138.73 | 198.05 | 31.25 | 21.27 | 2278.57 | 0.68 | 0.76 | 0.12 | 0.13 | 1 | 10 | 218.6369 | 299.1487 | 270.5984 | 218636.9363 | 299148.7019 | 1.9427e-06 | 8 | 270598.3696
72 | 145 | CONCLUIDO | 8.842 | 11.31 | 7.98 | 68.43 | 1.05 | 7 | 323.63 | 61.2 | 19 | 5 | 98.43 | 40148.52 | 138.75 | 198.05 | 31.39 | 21.27 | 2348.97 | 0.68 | 0.76 | 0.12 | 0.13 | 1 | 10 | 218.676 | 299.2021 | 270.6467 | 218675.9501 | 299202.0822 | 1.9422e-06 | 8 | 270646.6554
73 | 145 | CONCLUIDO | 8.8465 | 11.3 | 7.98 | 68.38 | 1.06 | 7 | 324.2 | 61.2 | 19.25 | 5 | 98.75 | 40219.17 | 138.52 | 198.05 | 31.15 | 21.27 | 2227.89 | 0.68 | 0.76 | 0.12 | 0.12 | 1 | 10 | 218.4773 | 298.9302 | 270.4007 | 218477.2502 | 298930.2122 | 1.9432e-06 | 8 | 270400.7323
74 | 145 | CONCLUIDO | 8.8463 | 11.3 | 7.98 | 68.38 | 1.07 | 7 | 324.78 | 61.2 | 19.5 | 5 | 99.08 | 40289.97 | 138.43 | 198.05 | 31.2 | 21.27 | 2252.35 | 0.68 | 0.76 | 0.12 | 0.12 | 1 | 10 | 218.4244 | 298.8579 | 270.3354 | 218424.4235 | 298857.9325 | 1.9432e-06 | 8 | 270335.3508
75 | 145 | CONCLUIDO | 8.9093 | 11.22 | 7.95 | 79.52 | 1.08 | 6 | 325.35 | 61.2 | 19.75 | 4 | 99.4 | 40360.92 | 137.75 | 198.05 | 30.3 | 21.27 | 1810.12 | 0.7 | 0.76 | 0.12 | 0.1 | 1 | 10 | 217.1144 | 297.0656 | 268.714 | 217114.4483 | 297065.5666 | 1.957e-06 | 8 | 268714.0459
76 | 145 | CONCLUIDO | 8.9098 | 11.22 | 7.95 | 79.51 | 1.09 | 6 | 325.93 | 61.2 | 20 | 4 | 99.73 | 40432.03 | 137.84 | 198.05 | 30.26 | 21.27 | 1787.82 | 0.7 | 0.76 | 0.12 | 0.1 | 1 | 10 | 217.1632 | 297.1323 | 268.7744 | 217163.1945 | 297132.2632 | 1.9571e-06 | 8 | 268774.3771
77 | 145 | CONCLUIDO | 8.9239 | 11.21 | 7.93 | 79.33 | 1.11 | 6 | 326.51 | 61.2 | 20.25 | 4 | 100.06 | 40503.29 | 137.53 | 198.05 | 29.58 | 21.27 | 1447.09 | 0.72 | 0.77 | 0.12 | 0.08 | 1 | 10 | 216.7316 | 296.5417 | 268.2402 | 216731.5735 | 296541.7004 | 1.9602e-06 | 8 | 268240.1767
78 | 145 | CONCLUIDO | 8.9266 | 11.2 | 7.93 | 79.3 | 1.12 | 6 | 327.08 | 61.2 | 20.5 | 4 | 100.39 | 40574.7 | 137.63 | 198.07 | 29.67 | 21.27 | 1495.36 | 0.72 | 0.77 | 0.11 | 0.08 | 1 | 10 | 216.7591 | 296.5794 | 268.2743 | 216759.1043 | 296579.3693 | 1.9608e-06 | 8 | 268274.2505
79 | 145 | CONCLUIDO | 8.9107 | 11.22 | 7.95 | 79.5 | 1.13 | 6 | 327.66 | 61.2 | 20.75 | 4 | 100.72 | 40646.27 | 138.11 | 198.05 | 30.33 | 21.27 | 1825.15 | 0.7 | 0.76 | 0.12 | 0.1 | 1 | 10 | 217.3169 | 297.3425 | 268.9646 | 217316.8817 | 297342.5449 | 1.9573e-06 | 8 | 268964.5897
80 | 145 | CONCLUIDO | 8.9008 | 11.24 | 7.96 | 79.62 | 1.14 | 6 | 328.25 | 61.2 | 21 | 4 | 101.05 | 40718 | 138.39 | 198.05 | 30.68 | 21.27 | 1999.1 | 0.69 | 0.76 | 0.12 | 0.11 | 1 | 10 | 217.6454 | 297.792 | 269.3712 | 217645.3787 | 297792.009 | 1.9551e-06 | 8 | 269371.1576
81 | 145 | CONCLUIDO | 8.9085 | 11.23 | 7.95 | 79.53 | 1.15 | 6 | 328.83 | 61.2 | 21.25 | 4 | 101.38 | 40789.89 | 138.25 | 198.05 | 30.41 | 21.27 | 1861.45 | 0.7 | 0.76 | 0.12 | 0.1 | 1 | 10 | 217.4298 | 297.4971 | 269.1044 | 217429.8451 | 297497.1064 | 1.9568e-06 | 8 | 269104.4001
82 | 145 | CONCLUIDO | 8.9056 | 11.23 | 7.96 | 79.56 | 1.16 | 6 | 329.41 | 61.2 | 21.5 | 4 | 101.71 | 40861.93 | 138.41 | 198.05 | 30.54 | 21.27 | 1927.35 | 0.7 | 0.76 | 0.12 | 0.1 | 1 | 10 | 217.5975 | 297.7265 | 269.3119 | 217597.5318 | 297726.5428 | 1.9562e-06 | 8 | 269311.9394
83 | 145 | CONCLUIDO | 8.9023 | 11.23 | 7.96 | 79.61 | 1.17 | 6 | 330 | 61.2 | 21.75 | 4 | 102.05 | 40934.14 | 138.68 | 198.05 | 30.65 | 21.27 | 1983.43 | 0.69 | 0.76 | 0.12 | 0.11 | 1 | 10 | 217.8039 | 298.0089 | 269.5673 | 217803.8769 | 298008.8731 | 1.9555e-06 | 8 | 269567.3245
84 | 145 | CONCLUIDO | 8.9054 | 11.23 | 7.96 | 79.57 | 1.19 | 6 | 330.59 | 61.2 | 22 | 4 | 102.39 | 41006.51 | 138.5 | 198.05 | 30.48 | 21.27 | 1896.79 | 0.7 | 0.76 | 0.12 | 0.1 | 1 | 10 | 217.655 | 297.8052 | 269.3831 | 217655.0313 | 297805.2161 | 1.9562e-06 | 8 | 269383.1043
85 | 145 | CONCLUIDO | 8.9056 | 11.23 | 7.96 | 79.56 | 1.2 | 6 | 331.17 | 61.2 | 22.25 | 4 | 102.72 | 41079.04 | 138.47 | 198.05 | 30.51 | 21.27 | 1914.61 | 0.7 | 0.76 | 0.12 | 0.1 | 1 | 10 | 217.6342 | 297.7767 | 269.3573 | 217634.1961 | 297776.7085 | 1.9562e-06 | 8 | 269357.3173
86 | 145 | CONCLUIDO | 8.9054 | 11.23 | 7.96 | 79.57 | 1.21 | 6 | 331.76 | 61.2 | 22.5 | 4 | 103.06 | 41151.74 | 138.51 | 198.05 | 30.53 | 21.27 | 1920.59 | 0.7 | 0.76 | 0.12 | 0.1 | 1 | 10 | 217.6611 | 297.8136 | 269.3907 | 217661.1422 | 297813.5773 | 1.9562e-06 | 8 | 269390.6674
87 | 145 | CONCLUIDO | 8.9054 | 11.23 | 7.96 | 79.57 | 1.22 | 6 | 332.35 | 61.2 | 22.75 | 4 | 103.41 | 41224.6 | 138.41 | 198.05 | 30.49 | 21.27 | 1905.13 | 0.7 | 0.76 | 0.12 | 0.1 | 1 | 10 | 217.6 | 297.73 | 269.315 | 217600.0336 | 297729.9659 | 1.9562e-06 | 8 | 269315.0358
88 | 145 | CONCLUIDO | 8.9098 | 11.22 | 7.95 | 79.51 | 1.23 | 6 | 332.95 | 61.2 | 23 | 4 | 103.75 | 41297.62 | 138.3 | 198.05 | 30.28 | 21.27 | 1800.16 | 0.7 | 0.76 | 0.12 | 0.1 | 1 | 10 | 217.4442 | 297.5167 | 269.1221 | 217444.1549 | 297516.6856 | 1.9571e-06 | 8 | 269122.1107
89 | 145 | CONCLUIDO | 8.9215 | 11.21 | 7.94 | 79.36 | 1.24 | 6 | 333.54 | 61.2 | 23.25 | 4 | 104.09 | 41370.82 | 137.91 | 198.05 | 29.76 | 21.27 | 1538.14 | 0.71 | 0.77 | 0.12 | 0.08 | 1 | 10 | 217.0267 | 296.9456 | 268.6055 | 217026.7358 | 296945.5545 | 1.9597e-06 | 8 | 268605.4875
90 | 145 | CONCLUIDO | 8.9175 | 11.21 | 7.94 | 79.41 | 1.25 | 6 | 334.14 | 61.2 | 23.5 | 4 | 104.44 | 41444.3 | 137.83 | 198.05 | 30.07 | 21.27 | 1694.52 | 0.71 | 0.76 | 0.12 | 0.09 | 1 | 10 | 217.0276 | 296.9468 | 268.6066 | 217027.628 | 296946.7752 | 1.9588e-06 | 8 | 268606.5917
91 | 145 | CONCLUIDO | 8.9016 | 11.23 | 7.96 | 79.61 | 1.26 | 6 | 334.73 | 61.2 | 23.75 | 4 | 104.78 | 41517.84 | 138.18 | 198.05 | 30.75 | 21.27 | 2034.24 | 0.69 | 0.76 | 0.12 | 0.11 | 1 | 10 | 217.507 | 297.6026 | 269.1999 | 217506.9802 | 297602.646 | 1.9553e-06 | 8 | 269199.8672
92 | 145 | CONCLUIDO | 8.9005 | 11.24 | 7.96 | 79.63 | 1.28 | 6 | 335.33 | 61.2 | 24 | 4 | 105.13 | 41591.55 | 138.15 | 198.05 | 30.74 | 21.27 | 2029.68 | 0.69 | 0.76 | 0.12 | 0.11 | 1 | 10 | 217.5024 | 297.5964 | 269.1942 | 217502.394 | 297596.371 | 1.9551e-06 | 8 | 269194.191
93 | 145 | CONCLUIDO | 8.903 | 11.23 | 7.96 | 79.6 | 1.29 | 6 | 335.93 | 61.2 | 24.25 | 4 | 105.48 | 41665.42 | 137.96 | 198.05 | 30.63 | 21.27 | 1971.74 | 0.69 | 0.76 | 0.12 | 0.11 | 1 | 10 | 217.355 | 297.3947 | 269.0118 | 217355.0019 | 297394.7026 | 1.9556e-06 | 8 | 269011.7696
94 | 145 | CONCLUIDO | 8.8983 | 11.24 | 7.97 | 79.66 | 1.3 | 6 | 336.53 | 61.2 | 24.5 | 4 | 105.83 | 41739.48 | 137.78 | 198.05 | 30.87 | 21.27 | 2095.27 | 0.69 | 0.76 | 0.12 | 0.11 | 1 | 10 | 217.3374 | 297.3706 | 268.9899 | 217337.3524 | 297370.5538 | 1.9546e-06 | 8 | 268989.9255
95 | 145 | CONCLUIDO | 8.9617 | 11.16 | 7.94 | 95.28 | 1.31 | 5 | 337.13 | 61.2 | 24.75 | 3 | 106.18 | 41813.7 | 137.31 | 198.05 | 29.99 | 21.27 | 1659.68 | 0.71 | 0.76 | 0.12 | 0.09 | 1 | 10 | 216.1652 | 295.7668 | 267.5392 | 216165.2399 | 295766.8178 | 1.9685e-06 | 8 | 267539.2478
96 | 145 | CONCLUIDO | 8.9684 | 11.15 | 7.93 | 95.18 | 1.32 | 5 | 337.73 | 61.2 | 25 | 3 | 106.53 | 41888.1 | 137.25 | 198.07 | 29.66 | 21.27 | 1495.05 | 0.72 | 0.77 | 0.12 | 0.08 | 1 | 10 | 216.0132 | 295.5588 | 267.3511 | 216013.2216 | 295558.8196 | 1.97e-06 | 8 | 267351.1007
97 | 145 | CONCLUIDO | 8.9715 | 11.15 | 7.93 | 95.13 | 1.33 | 5 | 338.34 | 61.2 | 25.25 | 3 | 106.89 | 41962.68 | 137.36 | 198.05 | 29.59 | 21.27 | 1458.89 | 0.72 | 0.77 | 0.12 | 0.07 | 1 | 10 | 216.042 | 295.5982 | 267.3867 | 216042.0005 | 295598.1962 | 1.9707e-06 | 8 | 267386.7192
98 | 145 | CONCLUIDO | 8.9673 | 11.15 | 7.93 | 95.2 | 1.34 | 5 | 338.94 | 61.2 | 25.5 | 3 | 107.25 | 42037.44 | 137.63 | 198.05 | 29.81 | 21.27 | 1569.3 | 0.71 | 0.77 | 0.12 | 0.08 | 1 | 10 | 216.2573 | 295.8928 | 267.6532 | 216257.3018 | 295892.7809 | 1.9698e-06 | 8 | 267653.1892
99 | 145 | CONCLUIDO | 8.967 | 11.15 | 7.93 | 95.2 | 1.35 | 5 | 339.55 | 61.2 | 25.75 | 3 | 107.6 | 42112.37 | 137.77 | 198.05 | 29.69 | 21.27 | 1508.07 | 0.72 | 0.77 | 0.12 | 0.08 | 1 | 10 | 216.3459 | 296.0141 | 267.7629 | 216345.9481 | 296014.0707 | 1.9697e-06 | 8 | 267762.9033
100 | 145 | CONCLUIDO | 8.9793 | 11.14 | 7.92 | 95.02 | 1.36 | 5 | 340.16 | 61.2 | 26 | 3 | 107.96 | 42187.49 | 137.57 | 198.05 | 29.14 | 21.27 | 1233.69 | 0.73 | 0.77 | 0.12 | 0.07 | 1 | 10 | 216.0404 | 295.5961 | 267.3848 | 216040.4375 | 295596.0576 | 1.9724e-06 | 8 | 267384.7848
101 | 145 | CONCLUIDO | 8.9818 | 11.13 | 7.92 | 94.98 | 1.37 | 5 | 340.77 | 61.2 | 26.25 | 3 | 108.32 | 42262.79 | 137.75 | 198.05 | 29.17 | 21.27 | 1248.13 | 0.73 | 0.77 | 0.11 | 0.06 | 1 | 10 | 216.1189 | 295.7034 | 267.4819 | 216118.9238 | 295703.446 | 1.9729e-06 | 8 | 267481.9241
102 | 145 | CONCLUIDO | 8.9733 | 11.14 | 7.93 | 95.11 | 1.38 | 5 | 341.38 | 61.2 | 26.5 | 3 | 108.68 | 42338.27 | 137.99 | 198.05 | 29.54 | 21.27 | 1434.23 | 0.72 | 0.77 | 0.12 | 0.07 | 1 | 10 | 216.402 | 296.0908 | 267.8323 | 216402.037 | 296090.814 | 1.9711e-06 | 8 | 267832.3223
103 | 145 | CONCLUIDO | 8.9617 | 11.16 | 7.94 | 95.28 | 1.39 | 5 | 342 | 61.2 | 26.75 | 3 | 109.05 | 42413.94 | 138.22 | 198.05 | 30.05 | 21.27 | 1690.19 | 0.71 | 0.76 | 0.12 | 0.09 | 1 | 10 | 216.7178 | 296.5229 | 268.2232 | 216717.834 | 296522.9013 | 1.9685e-06 | 8 | 268223.1718
104 | 145 | CONCLUIDO | 8.9621 | 11.16 | 7.94 | 95.27 | 1.4 | 5 | 342.61 | 61.2 | 27 | 3 | 109.41 | 42489.79 | 138.35 | 198.05 | 29.96 | 21.27 | 1644.41 | 0.71 | 0.76 | 0.12 | 0.09 | 1 | 10 | 216.7918 | 296.6242 | 268.3148 | 216791.8397 | 296624.1593 | 1.9686e-06 | 8 | 268314.7658
105 | 145 | CONCLUIDO | 8.9673 | 11.15 | 7.93 | 95.2 | 1.42 | 5 | 343.23 | 61.2 | 27.25 | 3 | 109.78 | 42565.83 | 138.28 | 198.05 | 29.77 | 21.27 | 1547.11 | 0.71 | 0.77 | 0.12 | 0.08 | 1 | 10 | 216.6518 | 296.4325 | 268.1414 | 216651.7653 | 296432.5033 | 1.9698e-06 | 8 | 268141.4013
106 | 145 | CONCLUIDO | 8.9646 | 11.16 | 7.94 | 95.24 | 1.43 | 5 | 343.85 | 61.2 | 27.5 | 3 | 110.15 | 42642.18 | 138.36 | 198.05 | 29.9 | 21.27 | 1613.58 | 0.71 | 0.77 | 0.12 | 0.08 | 1 | 10 | 216.7671 | 296.5903 | 268.2841 | 216767.0685 | 296590.2663 | 1.9692e-06 | 8 | 268284.1075
107 | 145 | CONCLUIDO | 8.9604 | 11.16 | 7.94 | 95.3 | 1.44 | 5 | 344.47 | 61.2 | 27.75 | 3 | 110.52 | 42718.61 | 138.6 | 198.05 | 30.07 | 21.27 | 1699.75 | 0.71 | 0.76 | 0.12 | 0.09 | 1 | 10 | 216.9647 | 296.8606 | 268.5287 | 216964.6555 | 296860.6134 | 1.9682e-06 | 8 | 268528.6531
108 | 145 | CONCLUIDO | 8.9659 | 11.15 | 7.93 | 95.22 | 1.45 | 5 | 345.09 | 61.2 | 28 | 3 | 110.89 | 42795.22 | 138.58 | 198.05 | 29.8 | 21.27 | 1563.52 | 0.71 | 0.77 | 0.12 | 0.08 | 1 | 10 | 216.8511 | 296.7052 | 268.3881 | 216851.1008 | 296705.2429 | 1.9694e-06 | 8 | 268388.111
109 | 145 | CONCLUIDO | 8.9657 | 11.15 | 7.93 | 95.22 | 1.46 | 5 | 345.71 | 61.2 | 28.25 | 3 | 111.26 | 42872.03 | 138.69 | 198.05 | 29.83 | 21.27 | 1577.93 | 0.71 | 0.77 | 0.12 | 0.08 | 1 | 10 | 216.9203 | 296.8 | 268.4738 | 216920.3365 | 296799.9742 | 1.9694e-06 | 8 | 268473.8012
110 | 145 | CONCLUIDO | 8.9673 | 11.15 | 7.93 | 95.2 | 1.47 | 5 | 346.34 | 61.2 | 28.5 | 3 | 111.64 | 42949.03 | 138.71 | 198.05 | 29.72 | 21.27 | 1525.36 | 0.72 | 0.77 | 0.12 | 0.08 | 1 | 10 | 216.9127 | 296.7896 | 268.4644 | 216912.7181 | 296789.5505 | 1.9698e-06 | 8 | 268464.3723
111 | 145 | CONCLUIDO | 8.9706 | 11.15 | 7.93 | 95.15 | 1.48 | 5 | 346.96 | 61.2 | 28.75 | 3 | 112.01 | 43026.23 | 138.6 | 198.05 | 29.56 | 21.27 | 1444.9 | 0.72 | 0.77 | 0.12 | 0.08 | 1 | 10 | 216.8053 | 296.6425 | 268.3314 | 216805.2591 | 296642.5203 | 1.9705e-06 | 8 | 268331.3745
112 | 145 | CONCLUIDO | 8.978 | 11.14 | 7.92 | 95.04 | 1.49 | 5 | 347.59 | 61.2 | 29 | 3 | 112.39 | 43103.63 | 138.4 | 198.05 | 29.28 | 21.27 | 1303.87 | 0.73 | 0.77 | 0.12 | 0.07 | 1 | 10 | 216.5594 | 296.3062 | 268.0271 | 216559.4417 | 296306.1821 | 1.9721e-06 | 8 | 268027.136
113 | 145 | CONCLUIDO | 8.9767 | 11.14 | 7.92 | 95.06 | 1.5 | 5 | 348.22 | 61.2 | 29.25 | 3 | 112.77 | 43181.22 | 138.42 | 198.05 | 29.41 | 21.27 | 1366.11 | 0.72 | 0.77 | 0.11 | 0.07 | 1 | 10 | 216.5875 | 296.3446 | 268.0619 | 216587.5488 | 296344.6394 | 1.9718e-06 | 8 | 268061.9229
114 | 145 | CONCLUIDO | 8.9677 | 11.15 | 7.93 | 95.19 | 1.51 | 5 | 348.85 | 61.2 | 29.5 | 3 | 113.15 | 43259.02 | 138.58 | 198.05 | 29.81 | 21.27 | 1569.49 | 0.71 | 0.77 | 0.11 | 0.08 | 1 | 10 | 216.8289 | 296.6749 | 268.3606 | 216828.8906 | 296674.8539 | 1.9698e-06 | 8 | 268360.6223
115 | 145 | CONCLUIDO | 8.9568 | 11.16 | 7.95 | 95.35 | 1.52 | 5 | 349.48 | 61.2 | 29.75 | 3 | 113.53 | 43337.02 | 138.8 | 198.05 | 30.26 | 21.27 | 1792.52 | 0.7 | 0.76 | 0.12 | 0.09 | 1 | 10 | 217.1642 | 297.1336 | 268.7756 | 217164.1929 | 297133.6293 | 1.9674e-06 | 8 | 268775.6127
116 | 145 | CONCLUIDO | 8.9624 | 11.16 | 7.94 | 95.27 | 1.53 | 5 | 350.12 | 61.2 | 30 | 3 | 113.92 | 43415.22 | 138.61 | 198.05 | 29.99 | 21.27 | 1656.63 | 0.71 | 0.76 | 0.12 | 0.09 | 1 | 10 | 216.946 | 296.8351 | 268.5056 | 216946.0095 | 296835.1012 | 1.9687e-06 | 8 | 268505.5757
117 | 145 | CONCLUIDO | 8.9648 | 11.15 | 7.94 | 95.23 | 1.54 | 5 | 350.75 | 61.2 | 30.25 | 3 | 114.3 | 43493.63 | 138.5 | 198.05 | 29.9 | 21.27 | 1611.8 | 0.71 | 0.77 | 0.12 | 0.08 | 1 | 10 | 216.8496 | 296.7032 | 268.3862 | 216849.5869 | 296703.1715 | 1.9692e-06 | 8 | 268386.2373
118 | 145 | CONCLUIDO | 8.9601 | 11.16 | 7.94 | 95.3 | 1.55 | 5 | 351.39 | 61.2 | 30.5 | 3 | 114.69 | 43572.25 | 138.44 | 198.05 | 30.08 | 21.27 | 1703.52 | 0.71 | 0.76 | 0.12 | 0.09 | 1 | 10 | 216.8712 | 296.7327 | 268.413 | 216871.1874 | 296732.7262 | 1.9682e-06 | 8 | 268412.9713
119 | 145 | CONCLUIDO | 8.9599 | 11.16 | 7.94 | 95.31 | 1.56 | 5 | 352.03 | 61.2 | 30.75 | 3 | 115.08 | 43651.07 | 138.46 | 198.05 | 30.08 | 21.27 | 1703.25 | 0.71 | 0.76 | 0.12 | 0.09 | 1 | 10 | 216.8858 | 296.7527 | 268.4311 | 216885.8051 | 296752.7269 | 1.9681e-06 | 8 | 268431.0631
120 | 145 | CONCLUIDO | 8.9637 | 11.16 | 7.94 | 95.25 | 1.57 | 5 | 352.67 | 61.2 | 31 | 3 | 115.47 | 43730.1 | 138.35 | 198.05 | 29.89 | 21.27 | 1607.03 | 0.71 | 0.77 | 0.12 | 0.08 | 1 | 10 | 216.7721 | 296.5971 | 268.2903 | 216772.0991 | 296597.1492 | 1.969e-06 | 8 | 268290.3336
121 | 145 | CONCLUIDO | 8.9624 | 11.16 | 7.94 | 95.27 | 1.58 | 5 | 353.31 | 61.2 | 31.25 | 3 | 115.86 | 43809.48 | 138.25 | 198.05 | 29.95 | 21.27 | 1638.82 | 0.71 | 0.76 | 0.12 | 0.09 | 1 | 10 | 216.7274 | 296.536 | 268.235 | 216727.4179 | 296536.0145 | 1.9687e-06 | 8 | 268235.0335
122 | 145 | CONCLUIDO | 8.9655 | 11.15 | 7.94 | 95.22 | 1.59 | 5 | 353.96 | 61.2 | 31.5 | 3 | 116.26 | 43888.94 | 137.85 | 198.05 | 29.81 | 21.27 | 1566.05 | 0.71 | 0.77 | 0.12 | 0.08 | 1 | 10 | 216.4464 | 296.1515 | 267.8872 | 216446.4048 | 296151.52 | 1.9694e-06 | 8 | 267887.2346
123 | 145 | CONCLUIDO | 8.9706 | 11.15 | 7.93 | 95.15 | 1.6 | 5 | 354.6 | 61.2 | 31.75 | 3 | 116.65 | 43968.62 | 137.74 | 198.05 | 29.54 | 21.27 | 1435.06 | 0.72 | 0.77 | 0.12 | 0.08 | 1 | 10 | 216.2835 | 295.9287 | 267.6857 | 216283.5455 | 295928.6886 | 1.9705e-06 | 8 | 267685.6699
124 | 145 | CONCLUIDO | 8.9751 | 11.14 | 7.92 | 95.08 | 1.61 | 5 | 355.25 | 61.2 | 32 | 3 | 117.05 | 44048.52 | 137.51 | 198.05 | 29.43 | 21.27 | 1378.81 | 0.72 | 0.77 | 0.12 | 0.07 | 1 | 10 | 216.0555 | 295.6166 | 267.4034 | 216055.4589 | 295616.6105 | 1.9715e-06 | 8 | 267403.3761
125 | 145 | CONCLUIDO | 8.9715 | 11.15 | 7.93 | 95.13 | 1.62 | 5 | 355.9 | 61.2 | 32.25 | 3 | 117.45 | 44128.64 | 137.51 | 198.05 | 29.64 | 21.27 | 1484.03 | 0.72 | 0.77 | 0.11 | 0.07 | 1 | 10 | 216.133 | 295.7227 | 267.4993 | 216132.9879 | 295722.6892 | 1.9707e-06 | 8 | 267499.3308
126 | 145 | CONCLUIDO | 8.9617 | 11.16 | 7.94 | 95.28 | 1.63 | 5 | 356.55 | 61.2 | 32.5 | 3 | 117.85 | 44208.97 | 137.62 | 198.05 | 30.07 | 21.27 | 1698.37 | 0.71 | 0.76 | 0.11 | 0.09 | 1 | 10 | 216.3535 | 296.0244 | 267.7722 | 216353.4862 | 296024.3847 | 1.9685e-06 | 8 | 267772.2329
127 | 145 | CONCLUIDO | 9.0246 | 11.08 | 7.92 | 118.74 | 1.63 | 4 | 357.2 | 61.2 | 32.75 | 2 | 118.26 | 44289.53 | 137.04 | 198.05 | 29.24 | 21.27 | 1287.06 | 0.73 | 0.77 | 0.11 | 0.06 | 1 | 10 | 215.1695 | 294.4044 | 266.3068 | 215169.4764 | 294404.3703 | 1.9823e-06 | 8 | 266306.8304
128 | 145 | CONCLUIDO | 9.0269 | 11.08 | 7.91 | 118.7 | 1.64 | 4 | 357.86 | 61.2 | 33 | 2 | 118.66 | 44370.32 | 137.18 | 198.05 | 29.14 | 21.27 | 1239.97 | 0.73 | 0.77 | 0.11 | 0.06 | 1 | 10 | 215.1929 | 294.4364 | 266.3358 | 215192.8703 | 294436.3788 | 1.9828e-06 | 8 | 266335.7841
129 | 145 | CONCLUIDO | 9.0269 | 11.08 | 7.91 | 118.7 | 1.65 | 4 | 358.52 | 61.2 | 33.25 | 2 | 119.07 | 44451.33 | 137.42 | 198.05 | 29.16 | 21.27 | 1245.82 | 0.73 | 0.77 | 0.11 | 0.06 | 1 | 10 | 215.3376 | 294.6343 | 266.5149 | 215337.5568 | 294634.3452 | 1.9828e-06 | 8 | 266514.8568
130 | 145 | CONCLUIDO | 9.0271 | 11.08 | 7.91 | 118.7 | 1.66 | 4 | 359.17 | 61.2 | 33.5 | 2 | 119.48 | 44532.57 | 137.52 | 198.05 | 29.16 | 21.27 | 1246.85 | 0.73 | 0.77 | 0.11 | 0.06 | 1 | 10 | 215.3954 | 294.7135 | 266.5865 | 215395.4234 | 294713.5209 | 1.9829e-06 | 8 | 266586.4761
131 | 145 | CONCLUIDO | 9.0273 | 11.08 | 7.91 | 118.69 | 1.67 | 4 | 359.84 | 61.2 | 33.75 | 2 | 119.89 | 44614.04 | 137.61 | 198.07 | 29.13 | 21.27 | 1234.37 | 0.73 | 0.77 | 0.11 | 0.06 | 1 | 10 | 215.4473 | 294.7844 | 266.6506 | 215447.2592 | 294784.4449 | 1.9829e-06 | 8 | 266650.6312
132 | 145 | CONCLUIDO | 9.0259 | 11.08 | 7.91 | 118.72 | 1.68 | 4 | 360.5 | 61.2 | 34 | 2 | 120.3 | 44695.75 | 137.83 | 198.05 | 29.18 | 21.27 | 1259.83 | 0.73 | 0.77 | 0.11 | 0.06 | 1 | 10 | 215.5968 | 294.9891 | 266.8358 | 215596.8486 | 294989.1197 | 1.9826e-06 | 8 | 266835.7721
133 | 145 | CONCLUIDO | 9.0278 | 11.08 | 7.91 | 118.68 | 1.69 | 4 | 361.16 | 61.2 | 34.25 | 2 | 120.71 | 44777.68 | 137.94 | 198.06 | 29.05 | 21.27 | 1191.83 | 0.73 | 0.77 | 0.12 | 0.06 | 1 | 10 | 215.6401 | 295.0483 | 266.8893 | 215640.1325 | 295048.3427 | 1.983e-06 | 8 | 266889.343
134 | 145 | CONCLUIDO | 9.0355 | 11.07 | 7.9 | 118.54 | 1.7 | 4 | 361.83 | 61.2 | 34.5 | 2 | 121.13 | 44859.98 | 137.81 | 198.05 | 28.73 | 21.27 | 1034.76 | 0.74 | 0.77 | 0.12 | 0.05 | 1 | 10 | 215.4354 | 294.7682 | 266.6359 | 215435.3601 | 294768.164 | 1.9847e-06 | 8 | 266635.9041
135 | 145 | CONCLUIDO | 9.0391 | 11.06 | 7.9 | 118.47 | 1.71 | 4 | 362.5 | 61.2 | 34.75 | 2 | 121.55 | 44942.4 | 137.82 | 198.05 | 28.67 | 21.27 | 1001.98 | 0.74 | 0.77 | 0.11 | 0.05 | 1 | 10 | 215.3979 | 294.7169 | 266.5895 | 215397.8748 | 294716.875 | 1.9855e-06 | 8 | 266589.5101
136 | 145 | CONCLUIDO | 9.0371 | 11.07 | 7.9 | 118.51 | 1.72 | 4 | 363.17 | 61.2 | 35 | 2 | 121.97 | 45025.06 | 137.97 | 198.05 | 28.76 | 21.27 | 1046.22 | 0.74 | 0.77 | 0.11 | 0.05 | 1 | 10 | 215.5124 | 294.8735 | 266.7312 | 215512.3687 | 294873.5305 | 1.9851e-06 | 8 | 266731.2146
137 | 145 | CONCLUIDO | 9.0314 | 11.07 | 7.91 | 118.62 | 1.73 | 4 | 363.84 | 61.2 | 35.25 | 2 | 122.39 | 45107.96 | 138.14 | 198.05 | 28.98 | 21.27 | 1157.64 | 0.73 | 0.77 | 0.11 | 0.06 | 1 | 10 | 215.717 | 295.1535 | 266.9845 | 215717.0201 | 295153.5436 | 1.9838e-06 | 8 | 266984.5036
138 | 145 | CONCLUIDO | 9.0257 | 11.08 | 7.91 | 118.72 | 1.74 | 4 | 364.51 | 61.2 | 35.5 | 2 | 122.82 | 45191.1 | 138.39 | 198.05 | 29.25 | 21.27 | 1295.47 | 0.73 | 0.77 | 0.11 | 0.06 | 1 | 10 | 215.9369 | 295.4544 | 267.2567 | 215936.9193 | 295454.4195 | 1.9826e-06 | 8 | 267256.6644
139 | 145 | CONCLUIDO | 9.025 | 11.08 | 7.92 | 118.73 | 1.75 | 4 | 365.19 | 61.2 | 35.75 | 2 | 123.24 | 45274.49 | 138.54 | 198.05 | 29.21 | 21.27 | 1274.43 | 0.73 | 0.77 | 0.11 | 0.06 | 1 | 10 | 216.0691 | 295.6353 | 267.4203 | 216069.1274 | 295635.3123 | 1.9824e-06 | 8 | 267420.2931
140 | 145 | CONCLUIDO | 9.0271 | 11.08 | 7.91 | 118.7 | 1.75 | 4 | 365.87 | 61.2 | 36 | 2 | 123.67 | 45358.13 | 138.58 | 198.05 | 29.16 | 21.27 | 1247.45 | 0.73 | 0.77 | 0.11 | 0.06 | 1 | 10 | 216.0344 | 295.5879 | 267.3774 | 216034.4411 | 295587.853 | 1.9829e-06 | 8 | 267377.3632
141 | 145 | CONCLUIDO | 9.0255 | 11.08 | 7.92 | 118.72 | 1.76 | 4 | 366.55 | 61.2 | 36.25 | 2 | 124.1 | 45442.03 | 138.69 | 198.05 | 29.22 | 21.27 | 1275.79 | 0.73 | 0.77 | 0.11 | 0.06 | 1 | 10 | 216.1535 | 295.7507 | 267.5247 | 216153.4837 | 295750.7325 | 1.9825e-06 | 8 | 267524.6977
142 | 145 | CONCLUIDO | 9.0257 | 11.08 | 7.91 | 118.72 | 1.77 | 4 | 367.23 | 61.2 | 36.5 | 2 | 124.53 | 45526.17 | 138.68 | 198.05 | 29.22 | 21.27 | 1277.87 | 0.73 | 0.77 | 0.11 | 0.06 | 1 | 10 | 216.1118 | 295.6937 | 267.4731 | 216111.772 | 295693.6607 | 1.9826e-06 | 8 | 267473.0727
143 | 145 | CONCLUIDO | 9.0248 | 11.08 | 7.92 | 118.74 | 1.78 | 4 | 367.92 | 61.2 | 36.75 | 2 | 124.97 | 45610.57 | 138.78 | 198.05 | 29.23 | 21.27 | 1284.61 | 0.73 | 0.77 | 0.11 | 0.06 | 1 | 10 | 216.2163 | 295.8367 | 267.6024 | 216216.2823 | 295836.6563 | 1.9824e-06 | 8 | 267602.421
144 | 145 | CONCLUIDO | 9.0221 | 11.08 | 7.92 | 118.79 | 1.79 | 4 | 368.6 | 61.2 | 37 | 2 | 125.4 | 45695.24 | 138.93 | 198.05 | 29.3 | 21.27 | 1317.41 | 0.73 | 0.77 | 0.12 | 0.07 | 1 | 10 | 216.3397 | 296.0055 | 267.7552 | 216339.6839 | 296005.4998 | 1.9818e-06 | 8 | 267755.1503
145 | 145 | CONCLUIDO | 9.03 | 11.07 | 7.91 | 118.64 | 1.8 | 4 | 369.29 | 61.2 | 37.25 | 2 | 125.84 | 45780.16 | 138.81 | 198.05 | 28.95 | 21.27 | 1142.48 | 0.73 | 0.77 | 0.12 | 0.06 | 1 | 10 | 216.1378 | 295.7292 | 267.5053 | 216137.7773 | 295729.2422 | 1.9835e-06 | 8 | 267505.2584
146 | 145 | CONCLUIDO | 9.0348 | 11.07 | 7.9 | 118.55 | 1.81 | 4 | 369.98 | 61.2 | 37.5 | 2 | 126.28 | 45865.47 | 138.73 | 198.05 | 28.74 | 21.27 | 1040.11 | 0.74 | 0.77 | 0.12 | 0.05 | 1 | 10 | 215.998 | 295.538 | 267.3322 | 215997.9699 | 295537.9516 | 1.9846e-06 | 8 | 267332.2243
147 | 145 | CONCLUIDO | 9.0366 | 11.07 | 7.9 | 118.52 | 1.82 | 4 | 370.67 | 61.2 | 37.75 | 2 | 126.73 | 45950.92 | 138.83 | 198.05 | 28.76 | 21.27 | 1045.88 | 0.74 | 0.77 | 0.11 | 0.05 | 1 | 10 | 216.0363 | 295.5904 | 267.3797 | 216036.3203 | 295590.4243 | 1.985e-06 | 8 | 267379.689
148 | 145 | CONCLUIDO | 9.0341 | 11.07 | 7.9 | 118.57 | 1.82 | 4 | 371.37 | 61.2 | 38 | 2 | 127.17 | 46036.65 | 139.02 | 198.05 | 28.87 | 21.27 | 1103.58 | 0.74 | 0.77 | 0.11 | 0.05 | 1 | 10 | 216.1812 | 295.7886 | 267.559 | 216181.1678 | 295788.611 | 1.9844e-06 | 8 | 267558.9611
149 | 145 | CONCLUIDO | 9.0282 | 11.08 | 7.91 | 118.67 | 1.83 | 4 | 372.07 | 61.2 | 38.25 | 2 | 127.62 | 46122.64 | 139.21 | 198.05 | 29.1 | 21.27 | 1218.17 | 0.73 | 0.77 | 0.11 | 0.06 | 1 | 10 | 216.4008 | 296.0891 | 267.8308 | 216400.8058 | 296089.1295 | 1.9831e-06 | 8 | 267830.7985
150 | 145 | CONCLUIDO | 9.0228 | 11.08 | 7.92 | 118.78 | 1.84 | 4 | 372.77 | 61.2 | 38.5 | 2 | 128.07 | 46208.91 | 139.47 | 198.05 | 29.32 | 21.27 | 1327.44 | 0.73 | 0.77 | 0.11 | 0.07 | 1 | 10 | 216.6568 | 296.4394 | 268.1477 | 216656.8315 | 296439.4351 | 1.9819e-06 | 8 | 268147.6714
151 | 145 | CONCLUIDO | 9.0253 | 11.08 | 7.92 | 118.73 | 1.85 | 4 | 373.47 | 61.2 | 38.75 | 2 | 128.52 | 46295.45 | 139.47 | 198.05 | 29.22 | 21.27 | 1277.73 | 0.73 | 0.77 | 0.11 | 0.06 | 1 | 10 | 216.6262 | 296.3976 | 268.1098 | 216626.2346 | 296397.5711 | 1.9825e-06 | 8 | 268109.8029
152 | 145 | CONCLUIDO | 9.0257 | 11.08 | 7.91 | 118.72 | 1.86 | 4 | 374.17 | 61.2 | 39 | 2 | 128.97 | 46382.28 | 139.61 | 198.05 | 29.22 | 21.27 | 1277.69 | 0.73 | 0.77 | 0.11 | 0.06 | 1 | 10 | 216.6725 | 296.4609 | 268.1671 | 216672.5065 | 296460.8824 | 1.9826e-06 | 8 | 268167.0718
153 | 145 | CONCLUIDO | 9.0237 | 11.08 | 7.92 | 118.76 | 1.87 | 4 | 374.88 | 61.2 | 39.25 | 2 | 129.43 | 46469.38 | 139.67 | 198.05 | 29.28 | 21.27 | 1306.96 | 0.73 | 0.77 | 0.11 | 0.06 | 1 | 10 | 216.7664 | 296.5894 | 268.2833 | 216766.4295 | 296589.3918 | 1.9821e-06 | 8 | 268283.3165
154 | 145 | CONCLUIDO | 9.0246 | 11.08 | 7.92 | 118.74 | 1.88 | 4 | 375.59 | 61.2 | 39.5 | 2 | 129.89 | 46556.77 | 139.65 | 198.05 | 29.27 | 21.27 | 1301.03 | 0.73 | 0.77 | 0.11 | 0.06 | 1 | 10 | 216.7433 | 296.5578 | 268.2547 | 216743.3425 | 296557.8033 | 1.9823e-06 | 8 | 268254.7428
155 | 145 | CONCLUIDO | 9.0239 | 11.08 | 7.92 | 118.75 | 1.88 | 4 | 376.3 | 61.2 | 39.75 | 2 | 130.35 | 46644.44 | 139.79 | 198.05 | 29.26 | 21.27 | 1299.47 | 0.73 | 0.77 | 0.11 | 0.06 | 1 | 10 | 216.8363 | 296.6851 | 268.3698 | 216836.3462 | 296685.055 | 1.9822e-06 | 8 | 268369.8497
156 | 145 | CONCLUIDO | 9.023 | 11.08 | 7.92 | 118.77 | 1.89 | 4 | 377.01 | 61.2 | 40 | 2 | 130.81 | 46732.41 | 139.85 | 198.05 | 29.33 | 21.27 | 1331.95 | 0.73 | 0.77 | 0.11 | 0.07 | 1 | 10 | 216.8836 | 296.7497 | 268.4283 | 216883.569 | 296749.6673 | 1.982e-06 | 8 | 268428.2956

## RESULTADOS_11
Unnamed: 0 | Volume de calda [L] | STATUS | Capacidade operacional [ha/h] | Tempo de missao [h] | Tempo util [h] | Tempo por voo [min] | Autonomia Projetada [h] | N° Voos | MTOW [kg] | Massa Estrutura [kg] | Combustível [kg] | Abastecimentos | Massa gerador | Potência gerador [W] | Combustível consumido [L] | Calda cons [L] | Distância percorrida [km] | Distância Pulverizando [km] | RTL ACUMULADO[m] | EOC [km/km] | EOC [h/h] | Tempo de manobra [h] | Tempo rtl_rtw [h] | V pulv [m/s] | V desloc [m/s] | Preço Total por ha Simples [R$/ha] | Preço Total por ha Presumido [R$/ha] | Preço Total por ha Real [R$/ha] | Preço Total Simples [R$] | Preço Total Presumido [R$] | Prod CAPEX [ha/h/R$] | Dias Trabalhados | Preço Total Real [R$]
0 | 65 | CONCLUIDO | 7.3884 | 13.53 | 9.34 | 7.57 | 0.13 | 74 | 133.21 | 46.47 | 1 | 72 | 20.75 | 16663.42 | 101 | 198.11 | 73.63 | 21.27 | 23132.34 | 0.29 | 0.65 | 0.23 | 1.49 | 1 | 10 | 206.623 | 282.7107 | 255.7292 | 206623.0213 | 282710.7334 | 1.8381e-06 | 9 | 255729.2178
1 | 65 | CONCLUIDO | 7.8627 | 12.72 | 8.99 | 9.46 | 0.17 | 57 | 133.55 | 46.47 | 1.25 | 55 | 20.83 | 16704.7 | 96.9 | 198.09 | 62.53 | 21.27 | 17665.67 | 0.34 | 0.68 | 0.2 | 1.13 | 1 | 10 | 196.6758 | 269.1006 | 243.418 | 196675.8354 | 269100.5547 | 1.9561e-06 | 9 | 243417.9754
2 | 65 | CONCLUIDO | 8.21 | 12.18 | 8.75 | 11.41 | 0.2 | 46 | 133.88 | 46.47 | 1.5 | 44 | 20.91 | 16746.01 | 94.01 | 198.06 | 54.99 | 21.27 | 13953.44 | 0.39 | 0.69 | 0.18 | 0.89 | 1 | 10 | 178.758 | 244.5846 | 221.2418 | 178757.9978 | 244584.5788 | 2.0425e-06 | 8 | 221241.7699
3 | 65 | CONCLUIDO | 8.4549 | 11.83 | 8.59 | 13.21 | 0.23 | 39 | 134.22 | 46.47 | 1.75 | 37 | 21 | 16787.35 | 91.99 | 198.16 | 49.83 | 21.27 | 11408.29 | 0.43 | 0.71 | 0.17 | 0.73 | 1 | 10 | 174.5718 | 238.8569 | 216.0607 | 174571.8321 | 238856.8823 | 2.1034e-06 | 8 | 216060.7167
4 | 65 | CONCLUIDO | 8.4664 | 11.81 | 8.68 | 14.88 | 0.26 | 35 | 134.55 | 46.47 | 2 | 33 | 21.09 | 16828.84 | 92.79 | 198.05 | 54.41 | 21.27 | 13716.16 | 0.39 | 0.7 | 0.14 | 0.82 | 1 | 10 | 175.2064 | 239.7252 | 216.8462 | 175206.449 | 239725.1931 | 2.1063e-06 | 8 | 216846.1571
5 | 65 | CONCLUIDO | 8.7283 | 11.46 | 8.46 | 16.92 | 0.29 | 30 | 134.89 | 46.47 | 2.25 | 28 | 21.17 | 16870.25 | 90.17 | 198.1 | 46.26 | 21.27 | 9666.4 | 0.46 | 0.72 | 0.16 | 0.61 | 1 | 10 | 170.5682 | 233.379 | 211.1056 | 170568.2111 | 233378.9514 | 2.1715e-06 | 8 | 211105.5918
6 | 65 | CONCLUIDO | 8.8552 | 11.29 | 8.38 | 18.62 | 0.33 | 27 | 135.22 | 46.47 | 2.5 | 25 | 21.26 | 16911.68 | 89.06 | 198.08 | 43.65 | 21.27 | 8378.3 | 0.49 | 0.72 | 0.15 | 0.52 | 1 | 10 | 168.5827 | 230.6623 | 208.6482 | 168582.7134 | 230662.3058 | 2.203e-06 | 8 | 208648.219
7 | 65 | CONCLUIDO | 8.9677 | 11.15 | 8.32 | 20.79 | 0.36 | 24 | 135.56 | 46.47 | 2.75 | 22 | 21.34 | 16953.14 | 88.13 | 198.05 | 41.69 | 21.27 | 7415.24 | 0.51 | 0.73 | 0.15 | 0.46 | 1 | 10 | 166.9287 | 228.3993 | 206.6012 | 166928.7466 | 228399.2754 | 2.231e-06 | 8 | 206601.1691
8 | 65 | CONCLUIDO | 9.0461 | 11.05 | 8.28 | 22.57 | 0.39 | 22 | 135.9 | 46.47 | 3 | 20 | 21.43 | 16994.64 | 87.4 | 198.07 | 40.37 | 21.27 | 6763.14 | 0.53 | 0.73 | 0.14 | 0.42 | 1 | 10 | 165.7555 | 226.794 | 205.1491 | 165755.5259 | 226794.0232 | 2.2505e-06 | 8 | 205149.1199
9 | 65 | CONCLUIDO | 9.082 | 11.01 | 8.26 | 23.6 | 0.42 | 21 | 136.23 | 46.47 | 3.25 | 19 | 21.52 | 17036.16 | 87.06 | 198.07 | 39.88 | 21.27 | 6522.51 | 0.53 | 0.74 | 0.14 | 0.41 | 1 | 10 | 165.2176 | 226.058 | 204.4834 | 165217.6034 | 226058.0138 | 2.2595e-06 | 8 | 204483.3543
10 | 65 | CONCLUIDO | 9.182 | 10.89 | 8.19 | 25.87 | 0.45 | 19 | 136.57 | 46.47 | 3.5 | 17 | 21.6 | 17077.72 | 86.15 | 198.09 | 37.57 | 21.27 | 5376.11 | 0.57 | 0.74 | 0.14 | 0.34 | 1 | 10 | 163.7296 | 224.022 | 202.6417 | 163729.5759 | 224022.029 | 2.2843e-06 | 8 | 202641.681
11 | 65 | CONCLUIDO | 9.1436 | 10.94 | 8.27 | 27.55 | 0.48 | 18 | 136.91 | 46.47 | 3.75 | 16 | 21.69 | 17119.3 | 86.65 | 198.07 | 40.48 | 21.27 | 6840.33 | 0.53 | 0.73 | 0.14 | 0.41 | 1 | 10 | 164.5129 | 225.0938 | 203.6111 | 164512.8628 | 225093.7566 | 2.2748e-06 | 8 | 203611.1244
12 | 65 | CONCLUIDO | 9.231 | 10.83 | 8.19 | 28.91 | 0.52 | 17 | 137.25 | 46.47 | 4 | 15 | 21.78 | 17160.92 | 85.52 | 198.08 | 37.77 | 21.27 | 5485.82 | 0.56 | 0.74 | 0.14 | 0.34 | 1 | 10 | 162.9843 | 223.0024 | 201.7193 | 162984.3482 | 223002.3756 | 2.2965e-06 | 8 | 201719.3418
13 | 65 | CONCLUIDO | 9.2805 | 10.78 | 8.16 | 30.6 | 0.55 | 16 | 137.58 | 46.47 | 4.25 | 14 | 21.87 | 17202.57 | 84.94 | 198.05 | 36.8 | 21.27 | 5009.98 | 0.58 | 0.74 | 0.13 | 0.31 | 1 | 10 | 162.2024 | 221.9325 | 200.7516 | 162202.4155 | 221932.5008 | 2.3088e-06 | 8 | 200751.5744
14 | 65 | CONCLUIDO | 9.3197 | 10.73 | 8.14 | 32.57 | 0.58 | 15 | 137.92 | 46.47 | 4.5 | 13 | 21.95 | 17244.24 | 84.46 | 198.07 | 36.24 | 21.27 | 4731.58 | 0.59 | 0.75 | 0.13 | 0.29 | 1 | 10 | 150.1053 | 205.3807 | 185.7795 | 150105.3027 | 205380.6974 | 2.3186e-06 | 7 | 185779.4519
15 | 65 | CONCLUIDO | 9.3723 | 10.67 | 8.11 | 34.75 | 0.61 | 14 | 138.26 | 46.47 | 4.75 | 12 | 22.04 | 17285.95 | 84.05 | 198.07 | 35.23 | 21.27 | 4232.64 | 0.6 | 0.75 | 0.13 | 0.26 | 1 | 10 | 149.4145 | 204.4356 | 184.9245 | 149414.5405 | 204435.566 | 2.3317e-06 | 7 | 184924.5225
16 | 65 | CONCLUIDO | 9.4196 | 10.62 | 8.08 | 37.3 | 0.64 | 13 | 138.6 | 46.47 | 5 | 11 | 22.13 | 17327.69 | 83.34 | 198.07 | 34.35 | 21.27 | 3800.35 | 0.62 | 0.75 | 0.13 | 0.23 | 1 | 10 | 148.5958 | 203.3154 | 183.9112 | 148595.8156 | 203315.3504 | 2.3434e-06 | 7 | 183911.2187
17 | 65 | CONCLUIDO | 9.453 | 10.58 | 8.04 | 37.13 | 0.67 | 13 | 138.94 | 46.47 | 5.25 | 11 | 22.22 | 17369.47 | 82.59 | 198.05 | 33.13 | 21.27 | 3188.46 | 0.64 | 0.75 | 0.12 | 0.19 | 1 | 10 | 147.8363 | 202.2761 | 182.9712 | 147836.2676 | 202276.1034 | 2.3517e-06 | 7 | 182971.156
18 | 65 | CONCLUIDO | 9.4533 | 10.58 | 8.07 | 40.36 | 0.7 | 12 | 139.28 | 46.47 | 5.5 | 10 | 22.31 | 17411.27 | 82.66 | 198.05 | 34.2 | 21.27 | 3728.73 | 0.62 | 0.75 | 0.12 | 0.22 | 1 | 10 | 147.9434 | 202.4226 | 183.1037 | 147943.3665 | 202422.6408 | 2.3518e-06 | 7 | 183103.7081
19 | 65 | CONCLUIDO | 9.4397 | 10.59 | 8.09 | 40.43 | 0.73 | 12 | 139.61 | 46.47 | 5.75 | 10 | 22.4 | 17453.1 | 82.73 | 198.05 | 34.58 | 21.27 | 3920.36 | 0.61 | 0.75 | 0.13 | 0.23 | 1 | 10 | 148.125 | 202.6711 | 183.3285 | 148124.9765 | 202671.1277 | 2.3484e-06 | 7 | 183328.4797
20 | 65 | CONCLUIDO | 9.4927 | 10.53 | 8.05 | 43.93 | 0.76 | 11 | 139.95 | 46.47 | 6 | 9 | 22.49 | 17494.97 | 81.93 | 198.05 | 33.55 | 21.27 | 3405.6 | 0.63 | 0.75 | 0.13 | 0.2 | 1 | 10 | 147.2047 | 201.412 | 182.1895 | 147204.7062 | 201411.9732 | 2.3616e-06 | 7 | 182189.4972
21 | 65 | CONCLUIDO | 9.4907 | 10.54 | 8.06 | 43.95 | 0.79 | 11 | 140.29 | 46.47 | 6.25 | 9 | 22.58 | 17536.87 | 81.83 | 198.05 | 33.66 | 21.27 | 3461.64 | 0.63 | 0.75 | 0.12 | 0.2 | 1 | 10 | 147.184 | 201.3837 | 182.1639 | 147184.019 | 201383.6681 | 2.3611e-06 | 7 | 182163.8934
22 | 65 | CONCLUIDO | 9.5425 | 10.48 | 8.03 | 48.16 | 0.82 | 10 | 140.63 | 46.47 | 6.5 | 8 | 22.67 | 17578.8 | 81.22 | 198.05 | 32.64 | 21.27 | 2958.89 | 0.65 | 0.76 | 0.12 | 0.17 | 1 | 10 | 146.4131 | 200.3289 | 181.2098 | 146413.1019 | 200328.8654 | 2.374e-06 | 7 | 181209.7596
23 | 65 | CONCLUIDO | 9.5511 | 10.47 | 8.02 | 48.11 | 0.85 | 10 | 140.97 | 46.47 | 6.75 | 8 | 22.76 | 17620.76 | 81.17 | 198.05 | 32.18 | 21.27 | 2728.11 | 0.66 | 0.76 | 0.13 | 0.16 | 1 | 10 | 146.3037 | 200.1792 | 181.0744 | 146303.7267 | 200179.2134 | 2.3762e-06 | 7 | 181074.3902
24 | 65 | CONCLUIDO | 9.511 | 10.51 | 8.06 | 48.37 | 0.88 | 10 | 141.31 | 46.47 | 7 | 8 | 22.85 | 17662.75 | 81.19 | 198.05 | 33.97 | 21.27 | 3623.36 | 0.63 | 0.75 | 0.12 | 0.21 | 1 | 10 | 146.6783 | 200.6918 | 181.538 | 146678.3273 | 200691.7584 | 2.3662e-06 | 7 | 181538.0186
25 | 65 | CONCLUIDO | 9.5684 | 10.45 | 8.03 | 53.51 | 0.91 | 9 | 141.66 | 46.47 | 7.25 | 7 | 22.94 | 17704.77 | 80.29 | 198.05 | 32.68 | 21.27 | 2983.88 | 0.65 | 0.76 | 0.12 | 0.17 | 1 | 10 | 145.7093 | 199.366 | 180.3387 | 145709.3434 | 199365.9519 | 2.3805e-06 | 7 | 180338.7452
26 | 65 | CONCLUIDO | 9.5737 | 10.45 | 8.02 | 53.47 | 0.93 | 9 | 142 | 46.47 | 7.5 | 7 | 23.03 | 17746.83 | 80.28 | 198.05 | 32.46 | 21.27 | 2871.86 | 0.66 | 0.76 | 0.12 | 0.17 | 1 | 10 | 145.6456 | 199.2788 | 180.2599 | 145645.6161 | 199278.7574 | 2.3818e-06 | 7 | 180259.8725
27 | 65 | CONCLUIDO | 9.5763 | 10.44 | 8.02 | 53.45 | 0.96 | 9 | 142.34 | 46.47 | 7.75 | 7 | 23.12 | 17788.92 | 79.92 | 198.05 | 32.48 | 21.27 | 2882 | 0.65 | 0.76 | 0.12 | 0.16 | 1 | 10 | 145.4237 | 198.9751 | 179.9852 | 145423.7102 | 198975.1359 | 2.3824e-06 | 7 | 179985.2282
28 | 65 | CONCLUIDO | 9.5737 | 10.45 | 8.02 | 53.47 | 0.99 | 9 | 142.68 | 46.47 | 8 | 7 | 23.21 | 17831.04 | 79.46 | 198.05 | 32.46 | 21.27 | 2873.03 | 0.66 | 0.76 | 0.12 | 0.17 | 1 | 10 | 145.1795 | 198.641 | 179.683 | 145179.5052 | 198641.0039 | 2.3818e-06 | 7 | 179682.9852
29 | 65 | CONCLUIDO | 9.6432 | 10.37 | 7.97 | 59.79 | 1.02 | 8 | 143.02 | 46.47 | 8.25 | 6 | 23.3 | 17873.19 | 78.99 | 198.05 | 30.76 | 21.27 | 2029.74 | 0.69 | 0.76 | 0.12 | 0.12 | 1 | 10 | 144.3451 | 197.4993 | 178.6503 | 144345.0997 | 197499.3335 | 2.3991e-06 | 7 | 178650.2743
30 | 65 | CONCLUIDO | 9.6074 | 10.41 | 8.01 | 60.08 | 1.05 | 8 | 143.36 | 46.47 | 8.5 | 6 | 23.4 | 17915.37 | 79.05 | 198.06 | 32.34 | 21.27 | 2817.71 | 0.66 | 0.76 | 0.12 | 0.16 | 1 | 10 | 144.7024 | 197.9883 | 179.0925 | 144702.4419 | 197988.2648 | 2.3902e-06 | 7 | 179092.5427
31 | 65 | CONCLUIDO | 9.6113 | 10.4 | 8.01 | 60.05 | 1.08 | 8 | 143.7 | 46.47 | 8.75 | 6 | 23.49 | 17957.59 | 78.88 | 198.06 | 32.12 | 21.27 | 2708.36 | 0.66 | 0.76 | 0.12 | 0.15 | 1 | 10 | 144.5807 | 197.8217 | 178.9418 | 144580.6734 | 197821.6558 | 2.3911e-06 | 7 | 178941.8346
32 | 65 | CONCLUIDO | 9.6154 | 10.4 | 8 | 60.01 | 1.11 | 8 | 144.05 | 46.47 | 9 | 6 | 23.58 | 17999.83 | 78.24 | 198.05 | 31.95 | 21.27 | 2623.37 | 0.67 | 0.76 | 0.12 | 0.15 | 1 | 10 | 144.1691 | 197.2586 | 178.4325 | 144169.1199 | 197258.5501 | 2.3922e-06 | 7 | 178432.4709
33 | 65 | CONCLUIDO | 9.6722 | 10.34 | 7.97 | 68.3 | 1.13 | 7 | 144.39 | 46.47 | 9.25 | 5 | 23.67 | 18042.12 | 77.29 | 198.05 | 30.81 | 21.27 | 2056.75 | 0.69 | 0.76 | 0.12 | 0.12 | 1 | 10 | 143.2012 | 195.9341 | 177.2345 | 143201.1613 | 195934.1465 | 2.4063e-06 | 7 | 177234.4665
34 | 65 | CONCLUIDO | 9.6699 | 10.34 | 7.97 | 68.32 | 1.16 | 7 | 144.73 | 46.47 | 9.5 | 5 | 23.77 | 18084.43 | 77.39 | 198.05 | 30.91 | 21.27 | 2105.91 | 0.69 | 0.76 | 0.12 | 0.12 | 1 | 10 | 143.272 | 196.0311 | 177.3222 | 143272.0369 | 196031.1216 | 2.4057e-06 | 7 | 177322.1865
35 | 65 | CONCLUIDO | 9.6904 | 10.32 | 7.95 | 68.13 | 1.19 | 7 | 145.08 | 46.47 | 9.75 | 5 | 23.86 | 18126.77 | 77.09 | 198.05 | 30.19 | 21.27 | 1750.45 | 0.7 | 0.76 | 0.12 | 0.1 | 1 | 10 | 142.9288 | 195.5614 | 176.8973 | 142928.7645 | 195561.4412 | 2.4108e-06 | 7 | 176897.3317
36 | 65 | CONCLUIDO | 9.6564 | 10.36 | 7.99 | 68.44 | 1.22 | 7 | 145.42 | 46.47 | 10 | 5 | 23.95 | 18169.15 | 77.28 | 198.05 | 31.42 | 21.27 | 2361.78 | 0.68 | 0.76 | 0.12 | 0.13 | 1 | 10 | 143.3409 | 196.1254 | 177.4074 | 143340.9153 | 196125.3641 | 2.4024e-06 | 7 | 177407.4346
37 | 65 | CONCLUIDO | 9.6582 | 10.35 | 7.98 | 68.43 | 1.24 | 7 | 145.76 | 46.47 | 10.25 | 5 | 24.05 | 18211.56 | 76.77 | 198.05 | 31.38 | 21.27 | 2345.32 | 0.68 | 0.76 | 0.12 | 0.13 | 1 | 10 | 143.0196 | 195.6857 | 177.0098 | 143019.6103 | 195685.7404 | 2.4028e-06 | 7 | 177009.7679
38 | 65 | CONCLUIDO | 9.6595 | 10.35 | 7.98 | 68.41 | 1.27 | 7 | 146.11 | 46.47 | 10.5 | 5 | 24.14 | 18254.01 | 76.34 | 198.06 | 31.27 | 21.27 | 2288.95 | 0.68 | 0.76 | 0.12 | 0.13 | 1 | 10 | 142.7691 | 195.343 | 176.6997 | 142769.1217 | 195343.0108 | 2.4031e-06 | 7 | 176699.748
39 | 65 | CONCLUIDO | 9.6582 | 10.35 | 7.98 | 68.43 | 1.3 | 7 | 146.45 | 46.47 | 10.75 | 5 | 24.24 | 18296.48 | 75.83 | 198.05 | 31.39 | 21.27 | 2346.29 | 0.68 | 0.76 | 0.12 | 0.13 | 1 | 10 | 142.49 | 194.9611 | 176.3542 | 142489.9628 | 194961.0533 | 2.4028e-06 | 7 | 176354.244
40 | 65 | CONCLUIDO | 9.7326 | 10.27 | 7.93 | 79.31 | 1.33 | 6 | 146.8 | 46.47 | 11 | 4 | 24.33 | 18338.99 | 74.92 | 198.05 | 29.53 | 21.27 | 1421.69 | 0.72 | 0.77 | 0.12 | 0.08 | 1 | 10 | 141.4059 | 193.4777 | 175.0125 | 141405.8606 | 193477.7368 | 2.4213e-06 | 7 | 175012.4931
41 | 65 | CONCLUIDO | 9.7093 | 10.3 | 7.96 | 79.56 | 1.35 | 6 | 147.14 | 46.47 | 11.25 | 4 | 24.43 | 18381.53 | 75.27 | 198.05 | 30.57 | 21.27 | 1942.48 | 0.7 | 0.76 | 0.12 | 0.1 | 1 | 10 | 141.8121 | 194.0336 | 175.5153 | 141812.0911 | 194033.5594 | 2.4155e-06 | 7 | 175515.2688
42 | 65 | CONCLUIDO | 9.7124 | 10.3 | 7.95 | 79.53 | 1.38 | 6 | 147.49 | 46.47 | 11.5 | 4 | 24.52 | 18424.11 | 75.17 | 198.05 | 30.38 | 21.27 | 1845.64 | 0.7 | 0.76 | 0.12 | 0.1 | 1 | 10 | 141.7146 | 193.9001 | 175.3946 | 141714.5606 | 193900.1138 | 2.4163e-06 | 7 | 175394.5591
43 | 65 | CONCLUIDO | 9.7053 | 10.3 | 7.96 | 79.6 | 1.41 | 6 | 147.83 | 46.47 | 11.75 | 4 | 24.62 | 18466.71 | 75.11 | 198.05 | 30.6 | 21.27 | 1959.51 | 0.69 | 0.76 | 0.12 | 0.11 | 1 | 10 | 141.7471 | 193.9446 | 175.4348 | 141747.0992 | 193944.6345 | 2.4145e-06 | 7 | 175434.8308
44 | 65 | CONCLUIDO | 9.7046 | 10.3 | 7.96 | 79.61 | 1.43 | 6 | 148.18 | 46.47 | 12 | 4 | 24.71 | 18509.36 | 74.78 | 198.08 | 30.67 | 21.27 | 1993.78 | 0.69 | 0.76 | 0.12 | 0.11 | 1 | 10 | 141.5664 | 193.6974 | 175.2111 | 141566.3703 | 193697.3534 | 2.4143e-06 | 7 | 175211.1498
45 | 65 | CONCLUIDO | 9.7166 | 10.29 | 7.95 | 79.48 | 1.46 | 6 | 148.52 | 46.47 | 12.25 | 4 | 24.81 | 18552.03 | 74.34 | 198.05 | 30.15 | 21.27 | 1731.45 | 0.71 | 0.76 | 0.12 | 0.1 | 1 | 10 | 141.2238 | 193.2287 | 174.7872 | 141223.8169 | 193228.6566 | 2.4173e-06 | 7 | 174787.1848
46 | 65 | CONCLUIDO | 9.72 | 10.29 | 7.94 | 79.44 | 1.49 | 6 | 148.87 | 46.47 | 12.5 | 4 | 24.9 | 18594.74 | 73.75 | 198.05 | 30.15 | 21.27 | 1731.25 | 0.71 | 0.76 | 0.12 | 0.09 | 1 | 10 | 140.8504 | 192.7177 | 174.325 | 140850.3795 | 192717.7031 | 2.4182e-06 | 7 | 174324.996
47 | 65 | CONCLUIDO | 9.7053 | 10.3 | 7.96 | 79.6 | 1.51 | 6 | 149.22 | 46.47 | 12.75 | 4 | 25 | 18637.48 | 73.39 | 198.05 | 30.64 | 21.27 | 1979.75 | 0.69 | 0.76 | 0.12 | 0.11 | 1 | 10 | 140.7827 | 192.625 | 174.2412 | 140782.6603 | 192625.0467 | 2.4145e-06 | 7 | 174241.1826
48 | 65 | CONCLUIDO | 9.7484 | 10.26 | 7.94 | 95.3 | 1.54 | 5 | 149.56 | 46.47 | 13 | 3 | 25.1 | 18680.25 | 72.4 | 198.05 | 30.04 | 21.27 | 1682.61 | 0.71 | 0.76 | 0.12 | 0.09 | 1 | 10 | 139.9248 | 191.4513 | 173.1794 | 139924.7964 | 191451.2795 | 2.4252e-06 | 7 | 173179.4381
49 | 65 | CONCLUIDO | 9.7617 | 10.24 | 7.93 | 95.13 | 1.56 | 5 | 149.91 | 46.47 | 13.25 | 3 | 25.19 | 18723.06 | 72.22 | 198.05 | 29.58 | 21.27 | 1452.48 | 0.72 | 0.77 | 0.12 | 0.07 | 1 | 10 | 139.7231 | 191.1752 | 172.9297 | 139723.0512 | 191175.2428 | 2.4285e-06 | 7 | 172929.746
50 | 65 | CONCLUIDO | 9.7688 | 10.24 | 7.92 | 95.04 | 1.59 | 5 | 150.26 | 46.47 | 13.5 | 3 | 25.29 | 18765.9 | 72.19 | 198.05 | 29.21 | 21.27 | 1269.18 | 0.73 | 0.77 | 0.12 | 0.07 | 1 | 10 | 139.642 | 191.0644 | 172.8295 | 139642.0348 | 191064.3925 | 2.4303e-06 | 7 | 172829.4751
51 | 65 | CONCLUIDO | 9.7611 | 10.24 | 7.93 | 95.14 | 1.62 | 5 | 150.61 | 46.47 | 13.75 | 3 | 25.39 | 18808.78 | 72.36 | 198.05 | 29.64 | 21.27 | 1480.56 | 0.72 | 0.77 | 0.11 | 0.08 | 1 | 10 | 139.8047 | 191.2869 | 173.0308 | 139804.6622 | 191286.9065 | 2.4284e-06 | 7 | 173030.7527
52 | 65 | CONCLUIDO | 9.7548 | 10.25 | 7.93 | 95.22 | 1.64 | 5 | 150.95 | 46.47 | 14 | 3 | 25.49 | 18851.69 | 72.28 | 198.06 | 29.79 | 21.27 | 1557.71 | 0.71 | 0.77 | 0.12 | 0.08 | 1 | 10 | 139.7975 | 191.2771 | 173.0219 | 139797.4773 | 191277.0758 | 2.4268e-06 | 7 | 173021.8602
53 | 65 | CONCLUIDO | 9.7484 | 10.26 | 7.94 | 95.3 | 1.67 | 5 | 151.3 | 46.47 | 14.25 | 3 | 25.59 | 18894.63 | 72.15 | 198.05 | 30.09 | 21.27 | 1708.82 | 0.71 | 0.76 | 0.12 | 0.09 | 1 | 10 | 139.7852 | 191.2603 | 173.0067 | 139785.2361 | 191260.3269 | 2.4252e-06 | 7 | 173006.7098
54 | 65 | CONCLUIDO | 9.7593 | 10.25 | 7.93 | 95.16 | 1.69 | 5 | 151.65 | 46.47 | 14.5 | 3 | 25.68 | 18937.61 | 72.02 | 198.05 | 29.61 | 21.27 | 1467.24 | 0.72 | 0.77 | 0.12 | 0.08 | 1 | 10 | 139.6258 | 191.0421 | 172.8093 | 139625.7658 | 191042.1327 | 2.428e-06 | 7 | 172809.3396
55 | 65 | CONCLUIDO | 9.7672 | 10.24 | 7.92 | 95.06 | 1.72 | 5 | 152 | 46.47 | 14.75 | 3 | 25.78 | 18980.62 | 71.56 | 198.05 | 29.38 | 21.27 | 1354.26 | 0.72 | 0.77 | 0.12 | 0.07 | 1 | 10 | 139.3005 | 190.5971 | 172.4068 | 139300.4909 | 190597.0771 | 2.4299e-06 | 7 | 172406.7596
56 | 65 | CONCLUIDO | 9.7484 | 10.26 | 7.94 | 95.3 | 1.74 | 5 | 152.35 | 46.47 | 15 | 3 | 25.88 | 19023.66 | 71.35 | 198.06 | 30.14 | 21.27 | 1731.71 | 0.71 | 0.76 | 0.11 | 0.09 | 1 | 10 | 139.3386 | 190.6493 | 172.454 | 139338.6431 | 190649.2787 | 2.4252e-06 | 7 | 172453.9792
57 | 65 | CONCLUIDO | 9.7529 | 10.25 | 7.94 | 95.24 | 1.77 | 5 | 152.7 | 46.47 | 15.25 | 3 | 25.98 | 19066.74 | 70.74 | 198.05 | 29.92 | 21.27 | 1621.78 | 0.71 | 0.77 | 0.12 | 0.08 | 1 | 10 | 138.9717 | 190.1473 | 171.9999 | 138971.7364 | 190147.2608 | 2.4264e-06 | 7 | 171999.8731
58 | 65 | CONCLUIDO | 9.7487 | 10.26 | 7.94 | 95.3 | 1.79 | 5 | 153.05 | 46.47 | 15.5 | 1 | 26.08 | 19109.85 | 70.66 | 198.05 | 29.97 | 21.27 | 1648.85 | 0.71 | 0.76 | 0.12 | 0.09 | 1 | 10 | 138.9517 | 190.1198 | 171.9751 | 138951.6987 | 190119.8443 | 2.4253e-06 | 7 | 171975.0732
59 | 65 | CONCLUIDO | 9.7508 | 10.26 | 7.94 | 95.27 | 1.82 | 5 | 153.4 | 46.47 | 15.75 | 1 | 26.18 | 19153 | 70.51 | 198.05 | 29.84 | 21.27 | 1584.52 | 0.71 | 0.76 | 0.12 | 0.09 | 1 | 10 | 138.8557 | 189.9885 | 171.8562 | 138855.68 | 189988.4673 | 2.4258e-06 | 7 | 171856.2346
60 | 65 | CONCLUIDO | 9.7553 | 10.25 | 7.93 | 95.21 | 1.84 | 5 | 153.75 | 46.47 | 16 | 1 | 26.28 | 19196.18 | 70.33 | 198.05 | 29.7 | 21.27 | 1511.36 | 0.72 | 0.77 | 0.12 | 0.08 | 1 | 10 | 138.7067 | 189.7846 | 171.6719 | 138706.7056 | 189784.6339 | 2.427e-06 | 7 | 171671.8548
61 | 65 | CONCLUIDO | 9.7558 | 10.25 | 7.93 | 95.21 | 1.87 | 5 | 154.1 | 46.47 | 16.25 | 1 | 26.38 | 19239.4 | 70.19 | 198.05 | 29.72 | 21.27 | 1523.76 | 0.72 | 0.77 | 0.12 | 0.08 | 1 | 10 | 138.6257 | 189.6738 | 171.5716 | 138625.6958 | 189673.7928 | 2.4271e-06 | 7 | 171571.5922
62 | 65 | CONCLUIDO | 9.7519 | 10.25 | 7.94 | 95.26 | 1.89 | 5 | 154.45 | 46.47 | 16.5 | 1 | 26.48 | 19282.65 | 70.13 | 198.05 | 29.87 | 21.27 | 1599.59 | 0.71 | 0.76 | 0.12 | 0.09 | 1 | 10 | 138.6372 | 189.6895 | 171.5858 | 138637.1915 | 189689.5217 | 2.4261e-06 | 7 | 171585.82
63 | 65 | CONCLUIDO | 9.7474 | 10.26 | 7.94 | 95.31 | 1.92 | 5 | 154.8 | 46.47 | 16.75 | 1 | 26.58 | 19325.94 | 70.02 | 198.05 | 29.98 | 21.27 | 1654.41 | 0.71 | 0.76 | 0.12 | 0.09 | 1 | 10 | 138.602 | 189.6414 | 171.5423 | 138602.0065 | 189641.38 | 2.425e-06 | 7 | 171542.2729
64 | 65 | CONCLUIDO | 9.7535 | 10.25 | 7.94 | 95.24 | 1.94 | 5 | 155.15 | 46.47 | 17 | 1 | 26.68 | 19369.26 | 69.76 | 198.05 | 29.77 | 21.27 | 1545.56 | 0.71 | 0.77 | 0.12 | 0.08 | 1 | 10 | 138.4214 | 189.3943 | 171.3188 | 138421.4307 | 189394.3082 | 2.4265e-06 | 7 | 171318.7812
65 | 65 | CONCLUIDO | 9.7548 | 10.25 | 7.93 | 95.22 | 1.96 | 5 | 155.5 | 46.47 | 17.25 | 1 | 26.79 | 19412.61 | 69.55 | 198.05 | 29.72 | 21.27 | 1524.23 | 0.72 | 0.77 | 0.12 | 0.08 | 1 | 10 | 138.2745 | 189.1932 | 171.1369 | 138274.4787 | 189193.242 | 2.4268e-06 | 7 | 171136.9045
66 | 65 | CONCLUIDO | 9.7542 | 10.25 | 7.94 | 95.23 | 1.99 | 5 | 155.85 | 46.47 | 17.5 | 0 | 26.89 | 19456 | 69.63 | 198.05 | 29.73 | 21.27 | 1529.47 | 0.72 | 0.77 | 0.12 | 0.08 | 1 | 10 | 138.3448 | 189.2895 | 171.224 | 138344.8409 | 189289.5147 | 2.4267e-06 | 7 | 171223.9891

## RESULTADOS_24
Unnamed: 0 | Volume de calda [L] | STATUS | Capacidade operacional [ha/h] | Tempo de missao [h] | Tempo util [h] | Tempo por voo [min] | Autonomia Projetada [h] | N° Voos | MTOW [kg] | Massa Estrutura [kg] | Combustível [kg] | Abastecimentos | Massa gerador | Potência gerador [W] | Combustível consumido [L] | Calda cons [L] | Distância percorrida [km] | Distância Pulverizando [km] | RTL ACUMULADO[m] | EOC [km/km] | EOC [h/h] | Tempo de manobra [h] | Tempo rtl_rtw [h] | V pulv [m/s] | V desloc [m/s] | Preço Total por ha Simples [R$/ha] | Preço Total por ha Presumido [R$/ha] | Preço Total por ha Real [R$/ha] | Preço Total Simples [R$] | Preço Total Presumido [R$] | Prod CAPEX [ha/h/R$] | Dias Trabalhados | Preço Total Real [R$]
0 | 130 | CONCLUIDO | 5.2115 | 19.19 | 10.37 | 5.06 | 0.07 | 123 | 252.85 | 59.19 | 1 | 121 | 62.65 | 31418.63 | 170.07 | 198.13 | 105.78 | 21.27 | 38965.4 | 0.2 | 0.59 | 0.3 | 2.51 | 1 | 10 | 403.1196 | 551.566 | 498.9253 | 403119.5524 | 551565.956 | 1.166e-06 | 13 | 498925.2753
1 | 130 | CONCLUIDO | 5.852 | 17.09 | 9.74 | 6.28 | 0.09 | 93 | 253.3 | 59.19 | 1.25 | 91 | 62.86 | 31474.5 | 159.52 | 198.11 | 86.2 | 21.27 | 29322.69 | 0.25 | 0.62 | 0.25 | 1.88 | 1 | 10 | 351.686 | 481.1923 | 435.268 | 351686.0176 | 481192.3246 | 1.3093e-06 | 12 | 435268.0045
2 | 130 | CONCLUIDO | 6.348 | 15.75 | 9.33 | 7.57 | 0.11 | 74 | 253.75 | 59.19 | 1.5 | 72 | 63.06 | 31530.44 | 152.76 | 198.1 | 73.2 | 21.27 | 22918.65 | 0.29 | 0.65 | 0.23 | 1.48 | 1 | 10 | 315.8706 | 432.1881 | 390.9407 | 315870.6069 | 432188.0996 | 1.4203e-06 | 11 | 390940.674
3 | 130 | CONCLUIDO | 6.6994 | 14.93 | 9.09 | 8.8 | 0.12 | 62 | 254.21 | 59.19 | 1.75 | 60 | 63.26 | 31586.46 | 148.72 | 198.07 | 65.95 | 21.27 | 19352.62 | 0.32 | 0.67 | 0.21 | 1.24 | 1 | 10 | 289.6368 | 396.2938 | 358.4721 | 289636.7754 | 396293.814 | 1.4989e-06 | 10 | 358472.0886
4 | 130 | CONCLUIDO | 7.0036 | 14.28 | 8.88 | 10.06 | 0.14 | 53 | 254.66 | 59.19 | 2 | 51 | 63.47 | 31642.55 | 145.18 | 198.05 | 59.39 | 21.27 | 16117.71 | 0.36 | 0.68 | 0.19 | 1.03 | 1 | 10 | 279.0857 | 381.8574 | 345.4135 | 279085.7495 | 381857.4349 | 1.567e-06 | 10 | 345413.4973
5 | 130 | CONCLUIDO | 7.2071 | 13.88 | 8.77 | 11.2 | 0.16 | 47 | 255.12 | 59.19 | 2.25 | 45 | 63.67 | 31698.72 | 143.32 | 198.06 | 55.79 | 21.27 | 14347.48 | 0.38 | 0.69 | 0.19 | 0.92 | 1 | 10 | 273.0298 | 373.5714 | 337.9183 | 273029.8107 | 373571.4323 | 1.6125e-06 | 10 | 337918.2991
6 | 130 | CONCLUIDO | 7.3957 | 13.52 | 8.66 | 12.38 | 0.17 | 42 | 255.57 | 59.19 | 2.5 | 40 | 63.88 | 31754.97 | 141.43 | 198.07 | 52.44 | 21.27 | 12699.68 | 0.41 | 0.7 | 0.17 | 0.81 | 1 | 10 | 254.7204 | 348.5197 | 315.2575 | 254720.4135 | 348519.7072 | 1.6547e-06 | 9 | 315257.4755
7 | 130 | CONCLUIDO | 7.5801 | 13.19 | 8.53 | 13.47 | 0.19 | 38 | 256.03 | 59.19 | 2.75 | 36 | 64.09 | 31811.29 | 139.12 | 198.05 | 47.85 | 21.27 | 10420.6 | 0.44 | 0.71 | 0.17 | 0.68 | 1 | 10 | 249.22 | 340.9938 | 308.4498 | 249219.9851 | 340993.7784 | 1.696e-06 | 9 | 308449.8108
8 | 130 | CONCLUIDO | 7.6396 | 13.09 | 8.57 | 14.7 | 0.21 | 35 | 256.49 | 59.19 | 3 | 33 | 64.29 | 31867.69 | 139.78 | 198.06 | 50.7 | 21.27 | 11862.6 | 0.42 | 0.71 | 0.14 | 0.72 | 1 | 10 | 248.8109 | 340.4341 | 307.9435 | 248810.9243 | 340434.0834 | 1.7093e-06 | 9 | 307943.5322
9 | 130 | CONCLUIDO | 7.7625 | 12.88 | 8.51 | 15.96 | 0.23 | 32 | 256.95 | 59.19 | 3.25 | 30 | 64.5 | 31924.29 | 138.72 | 198.06 | 47.93 | 21.27 | 10494.17 | 0.44 | 0.71 | 0.16 | 0.66 | 1 | 10 | 245.7594 | 336.2589 | 304.1668 | 245759.4381 | 336258.9053 | 1.7368e-06 | 9 | 304166.8274
10 | 130 | CONCLUIDO | 7.8568 | 12.73 | 8.46 | 16.91 | 0.24 | 30 | 257.41 | 59.19 | 3.5 | 28 | 64.71 | 31980.84 | 137.7 | 198.06 | 46.16 | 21.27 | 9620.46 | 0.46 | 0.72 | 0.16 | 0.6 | 1 | 10 | 243.3252 | 332.9282 | 301.154 | 243325.1571 | 332928.2146 | 1.7579e-06 | 9 | 301154.0131
11 | 130 | CONCLUIDO | 7.9449 | 12.59 | 8.41 | 18.03 | 0.26 | 28 | 257.86 | 59.19 | 3.75 | 26 | 64.92 | 32037.48 | 136.94 | 198.08 | 44.72 | 21.27 | 8910.18 | 0.48 | 0.72 | 0.15 | 0.56 | 1 | 10 | 241.2234 | 330.0525 | 298.5528 | 241223.4103 | 330052.512 | 1.7776e-06 | 9 | 298552.7635
12 | 130 | CONCLUIDO | 8.0411 | 12.44 | 8.36 | 19.29 | 0.28 | 26 | 258.32 | 59.19 | 4 | 24 | 65.13 | 32094.19 | 136.01 | 198.05 | 43.14 | 21.27 | 8127.24 | 0.49 | 0.73 | 0.15 | 0.51 | 1 | 10 | 238.9297 | 326.9141 | 295.7139 | 238929.6815 | 326914.1311 | 1.7991e-06 | 9 | 295713.9052
13 | 130 | CONCLUIDO | 8.1299 | 12.3 | 8.32 | 20.8 | 0.29 | 24 | 258.78 | 59.19 | 4.25 | 22 | 65.34 | 32150.98 | 135.32 | 198.07 | 42.03 | 21.27 | 7585.09 | 0.51 | 0.73 | 0.14 | 0.47 | 1 | 10 | 236.9951 | 324.2671 | 293.3195 | 236995.0719 | 324267.1129 | 1.819e-06 | 9 | 293319.5147
14 | 130 | CONCLUIDO | 8.1811 | 12.22 | 8.29 | 21.64 | 0.31 | 23 | 259.25 | 59.19 | 4.5 | 21 | 65.55 | 32207.85 | 134.77 | 198.05 | 41.02 | 21.27 | 7082.35 | 0.52 | 0.73 | 0.15 | 0.44 | 1 | 10 | 222.9323 | 305.0258 | 275.9145 | 222932.2734 | 305025.7716 | 1.8305e-06 | 8 | 275914.54
15 | 130 | CONCLUIDO | 8.2254 | 12.16 | 8.28 | 22.57 | 0.33 | 22 | 259.71 | 59.19 | 4.75 | 20 | 65.76 | 32264.79 | 134.49 | 198.1 | 40.52 | 21.27 | 6835.87 | 0.52 | 0.73 | 0.14 | 0.42 | 1 | 10 | 222.0726 | 303.8495 | 274.8505 | 222072.5945 | 303849.5209 | 1.8404e-06 | 8 | 274850.5491
16 | 130 | CONCLUIDO | 8.2722 | 12.09 | 8.26 | 23.59 | 0.34 | 21 | 260.17 | 59.19 | 5 | 19 | 65.98 | 32321.82 | 134.05 | 198.05 | 39.87 | 21.27 | 6519.38 | 0.53 | 0.74 | 0.14 | 0.4 | 1 | 10 | 221.0468 | 302.446 | 273.5809 | 221046.7879 | 302445.9671 | 1.8508e-06 | 8 | 273580.9485
17 | 130 | CONCLUIDO | 8.3224 | 12.02 | 8.23 | 24.7 | 0.36 | 20 | 260.63 | 59.19 | 5.25 | 18 | 66.19 | 32378.93 | 133.55 | 198.05 | 39.08 | 21.27 | 6126.75 | 0.54 | 0.74 | 0.14 | 0.38 | 1 | 10 | 219.9115 | 300.8926 | 272.1758 | 219911.4616 | 300892.5635 | 1.8621e-06 | 8 | 272175.7996
18 | 130 | CONCLUIDO | 8.4079 | 11.89 | 8.16 | 25.77 | 0.37 | 19 | 261.1 | 59.19 | 5.5 | 17 | 66.4 | 32436.11 | 132.26 | 198.05 | 36.55 | 21.27 | 4869.25 | 0.58 | 0.74 | 0.14 | 0.31 | 1 | 10 | 217.6607 | 297.8129 | 269.3901 | 217660.6813 | 297812.9467 | 1.8812e-06 | 8 | 269390.097
19 | 130 | CONCLUIDO | 8.3938 | 11.91 | 8.23 | 27.43 | 0.39 | 18 | 261.56 | 59.19 | 5.75 | 16 | 66.62 | 32493.38 | 133.35 | 198.05 | 39.49 | 21.27 | 6345.44 | 0.54 | 0.74 | 0.13 | 0.38 | 1 | 10 | 218.7974 | 299.3683 | 270.797 | 218797.4297 | 299368.2959 | 1.878e-06 | 8 | 270797.0059
20 | 130 | CONCLUIDO | 8.4519 | 11.83 | 8.2 | 28.93 | 0.41 | 17 | 262.03 | 59.19 | 6 | 15 | 66.83 | 32550.72 | 132.7 | 198.07 | 38 | 21.27 | 5601.41 | 0.56 | 0.74 | 0.14 | 0.34 | 1 | 10 | 217.4892 | 297.5783 | 269.1778 | 217489.1534 | 297578.2546 | 1.891e-06 | 8 | 269177.8036
21 | 130 | CONCLUIDO | 8.4577 | 11.82 | 8.19 | 28.9 | 0.42 | 17 | 262.49 | 59.19 | 6.25 | 15 | 67.05 | 32608.15 | 132.56 | 198.07 | 37.72 | 21.27 | 5463.98 | 0.56 | 0.74 | 0.14 | 0.33 | 1 | 10 | 217.2874 | 297.3022 | 268.9281 | 217287.4259 | 297302.2421 | 1.8923e-06 | 8 | 268928.1334
22 | 130 | CONCLUIDO | 8.5147 | 11.74 | 8.16 | 30.59 | 0.44 | 16 | 262.96 | 59.19 | 6.5 | 14 | 67.26 | 32665.66 | 131.9 | 198.05 | 36.8 | 21.27 | 5009.82 | 0.58 | 0.74 | 0.13 | 0.3 | 1 | 10 | 216.0073 | 295.5507 | 267.3438 | 216007.322 | 295550.7475 | 1.9051e-06 | 8 | 267343.7989
23 | 130 | CONCLUIDO | 8.5653 | 11.68 | 8.14 | 32.55 | 0.46 | 15 | 263.42 | 59.19 | 6.75 | 13 | 67.48 | 32723.25 | 131.5 | 198.06 | 36.07 | 21.27 | 4646.03 | 0.59 | 0.75 | 0.13 | 0.28 | 1 | 10 | 215.0256 | 294.2075 | 266.1287 | 215025.5638 | 294207.4626 | 1.9164e-06 | 8 | 266128.7153
24 | 130 | CONCLUIDO | 8.5596 | 11.68 | 8.14 | 32.58 | 0.47 | 15 | 263.89 | 59.19 | 7 | 13 | 67.7 | 32780.92 | 131.58 | 198.05 | 36.42 | 21.27 | 4821.47 | 0.58 | 0.75 | 0.13 | 0.29 | 1 | 10 | 215.1502 | 294.378 | 266.283 | 215150.2336 | 294378.0414 | 1.9151e-06 | 8 | 266283.0143
25 | 130 | CONCLUIDO | 8.6172 | 11.6 | 8.12 | 34.78 | 0.49 | 14 | 264.36 | 59.19 | 7.25 | 12 | 67.92 | 32838.68 | 131.01 | 198.07 | 35.44 | 21.27 | 4339.22 | 0.6 | 0.75 | 0.13 | 0.26 | 1 | 10 | 213.9819 | 292.7795 | 264.837 | 213981.9255 | 292779.5107 | 1.928e-06 | 8 | 264837.0451
26 | 130 | CONCLUIDO | 8.6147 | 11.61 | 8.12 | 34.79 | 0.5 | 14 | 264.83 | 59.19 | 7.5 | 12 | 68.14 | 32896.51 | 131.15 | 198.05 | 35.48 | 21.27 | 4355.58 | 0.6 | 0.75 | 0.13 | 0.27 | 1 | 10 | 214.1022 | 292.9441 | 264.9859 | 214102.2264 | 292944.1116 | 1.9275e-06 | 8 | 264985.9368
27 | 130 | CONCLUIDO | 8.6157 | 11.61 | 8.12 | 34.79 | 0.52 | 14 | 265.3 | 59.19 | 7.75 | 12 | 68.36 | 32954.43 | 131.01 | 198.05 | 35.51 | 21.27 | 4372.77 | 0.6 | 0.75 | 0.13 | 0.26 | 1 | 10 | 214.001 | 292.8057 | 264.8607 | 214001.0405 | 292805.6647 | 1.9277e-06 | 8 | 264860.703
28 | 130 | CONCLUIDO | 8.6806 | 11.52 | 8.08 | 37.29 | 0.54 | 13 | 265.77 | 59.19 | 8 | 11 | 68.58 | 33012.44 | 130.32 | 198.05 | 34.18 | 21.27 | 3710.87 | 0.62 | 0.75 | 0.13 | 0.23 | 1 | 10 | 212.6152 | 290.9094 | 263.1455 | 212615.1587 | 290909.44 | 1.9422e-06 | 8 | 263145.4513
29 | 130 | CONCLUIDO | 8.7081 | 11.48 | 8.04 | 37.12 | 0.55 | 13 | 266.24 | 59.19 | 8.25 | 11 | 68.8 | 33070.52 | 129.53 | 198.05 | 33.07 | 21.27 | 3160.23 | 0.64 | 0.75 | 0.12 | 0.19 | 1 | 10 | 211.6472 | 289.585 | 261.9474 | 211647.1625 | 289584.985 | 1.9484e-06 | 8 | 261947.4005
30 | 130 | CONCLUIDO | 8.6967 | 11.5 | 8.11 | 40.53 | 0.57 | 12 | 266.71 | 59.19 | 8.5 | 10 | 69.02 | 33128.7 | 130.43 | 198.05 | 35.42 | 21.27 | 4339.84 | 0.6 | 0.75 | 0.13 | 0.25 | 1 | 10 | 212.5823 | 290.8645 | 263.1048 | 212582.3148 | 290864.5016 | 1.9458e-06 | 8 | 263104.8018
31 | 130 | CONCLUIDO | 8.7119 | 11.48 | 8.09 | 40.43 | 0.58 | 12 | 267.18 | 59.19 | 8.75 | 10 | 69.24 | 33186.95 | 130.19 | 198.05 | 34.69 | 21.27 | 3974.34 | 0.61 | 0.75 | 0.13 | 0.23 | 1 | 10 | 212.1774 | 290.3104 | 262.6036 | 212177.3609 | 290310.4258 | 1.9492e-06 | 8 | 262603.6062
32 | 130 | CONCLUIDO | 8.7138 | 11.48 | 8.08 | 40.42 | 0.6 | 12 | 267.66 | 59.19 | 9 | 10 | 69.46 | 33245.29 | 130.17 | 198.05 | 34.52 | 21.27 | 3888.92 | 0.62 | 0.75 | 0.13 | 0.23 | 1 | 10 | 212.1084 | 290.216 | 262.5182 | 212108.3722 | 290216.0325 | 1.9496e-06 | 8 | 262518.2216
33 | 130 | CONCLUIDO | 8.7112 | 11.48 | 8.09 | 40.44 | 0.61 | 12 | 268.13 | 59.19 | 9.25 | 10 | 69.69 | 33303.72 | 130.03 | 198.07 | 34.69 | 21.27 | 3975.03 | 0.61 | 0.75 | 0.13 | 0.23 | 1 | 10 | 212.0861 | 290.1855 | 262.4906 | 212086.0851 | 290185.5382 | 1.9491e-06 | 8 | 262490.6377
34 | 130 | CONCLUIDO | 8.7749 | 11.4 | 8.05 | 43.93 | 0.63 | 11 | 268.61 | 59.19 | 9.5 | 9 | 69.91 | 33362.23 | 129.38 | 198.05 | 33.53 | 21.27 | 3396.17 | 0.63 | 0.75 | 0.13 | 0.2 | 1 | 10 | 210.7688 | 288.3832 | 260.8603 | 210768.8222 | 288383.2009 | 1.9633e-06 | 8 | 260860.313
35 | 130 | CONCLUIDO | 8.7734 | 11.4 | 8.06 | 43.94 | 0.64 | 11 | 269.08 | 59.19 | 9.75 | 9 | 70.14 | 33420.83 | 129.46 | 198.05 | 33.48 | 21.27 | 3373.22 | 0.64 | 0.75 | 0.13 | 0.2 | 1 | 10 | 210.8694 | 288.5208 | 260.9848 | 210869.3946 | 288520.8086 | 1.963e-06 | 8 | 260984.7876
36 | 130 | CONCLUIDO | 8.7724 | 11.4 | 8.06 | 43.95 | 0.66 | 11 | 269.56 | 59.19 | 10 | 9 | 70.36 | 33479.51 | 129.45 | 198.05 | 33.62 | 21.27 | 3441.01 | 0.63 | 0.75 | 0.13 | 0.2 | 1 | 10 | 210.8754 | 288.529 | 260.9922 | 210875.352 | 288528.9598 | 1.9628e-06 | 8 | 260992.1608
37 | 130 | CONCLUIDO | 8.8302 | 11.32 | 8.03 | 48.18 | 0.68 | 10 | 270.03 | 59.19 | 10.25 | 8 | 70.59 | 33538.28 | 128.83 | 198.06 | 32.79 | 21.27 | 3033.56 | 0.65 | 0.76 | 0.12 | 0.18 | 1 | 10 | 209.6974 | 286.9172 | 259.5342 | 209697.3625 | 286917.1825 | 1.9757e-06 | 8 | 259534.2093
38 | 130 | CONCLUIDO | 8.8307 | 11.32 | 8.03 | 48.18 | 0.69 | 10 | 270.51 | 59.19 | 10.5 | 8 | 70.82 | 33597.14 | 128.99 | 198.06 | 32.71 | 21.27 | 2994.59 | 0.65 | 0.76 | 0.12 | 0.18 | 1 | 10 | 209.79 | 287.0439 | 259.6488 | 209789.9893 | 287043.9186 | 1.9758e-06 | 8 | 259648.8499
39 | 130 | CONCLUIDO | 8.8422 | 11.31 | 8.02 | 48.09 | 0.71 | 10 | 270.99 | 59.19 | 10.75 | 8 | 71.04 | 33656.08 | 128.77 | 198.05 | 32.12 | 21.27 | 2700.43 | 0.66 | 0.76 | 0.13 | 0.16 | 1 | 10 | 209.4848 | 286.6263 | 259.2711 | 209484.7738 | 286626.3093 | 1.9784e-06 | 8 | 259271.0966
40 | 130 | CONCLUIDO | 8.8459 | 11.3 | 8.01 | 48.07 | 0.72 | 10 | 271.47 | 59.19 | 11 | 8 | 71.27 | 33715.11 | 128.57 | 198.05 | 32.24 | 21.27 | 2757.08 | 0.66 | 0.76 | 0.12 | 0.16 | 1 | 10 | 209.2852 | 286.3533 | 259.0241 | 209285.2325 | 286353.2882 | 1.9792e-06 | 8 | 259024.1322
41 | 130 | CONCLUIDO | 8.8155 | 11.34 | 8.05 | 48.3 | 0.74 | 10 | 271.95 | 59.19 | 11.25 | 8 | 71.5 | 33774.23 | 129.03 | 198.07 | 33.51 | 21.27 | 3391.55 | 0.63 | 0.75 | 0.12 | 0.2 | 1 | 10 | 210.0619 | 287.416 | 259.9854 | 210061.9061 | 287415.9673 | 1.9724e-06 | 8 | 259985.3907
42 | 130 | CONCLUIDO | 8.8779 | 11.26 | 8.02 | 53.46 | 0.75 | 9 | 272.43 | 59.19 | 11.5 | 7 | 71.73 | 33833.57 | 128.25 | 198.05 | 32.55 | 21.27 | 2920.25 | 0.65 | 0.76 | 0.12 | 0.17 | 1 | 10 | 208.7426 | 285.6108 | 258.3525 | 208742.6084 | 285610.8458 | 1.9864e-06 | 8 | 258352.5476
43 | 130 | CONCLUIDO | 8.8836 | 11.26 | 8.01 | 53.41 | 0.77 | 9 | 272.91 | 59.19 | 11.75 | 7 | 71.96 | 33892.87 | 128.08 | 198.05 | 32.16 | 21.27 | 2724.91 | 0.66 | 0.76 | 0.12 | 0.16 | 1 | 10 | 208.5391 | 285.3323 | 258.1006 | 208539.0621 | 285332.3448 | 1.9876e-06 | 8 | 258100.6263
44 | 130 | CONCLUIDO | 8.8788 | 11.26 | 8.02 | 53.45 | 0.78 | 9 | 273.39 | 59.19 | 12 | 7 | 72.2 | 33952.26 | 128.41 | 198.05 | 32.43 | 21.27 | 2859.94 | 0.66 | 0.76 | 0.12 | 0.16 | 1 | 10 | 208.8301 | 285.7305 | 258.4608 | 208830.0768 | 285730.5241 | 1.9866e-06 | 8 | 258460.8039
45 | 130 | CONCLUIDO | 8.8729 | 11.27 | 8.03 | 53.5 | 0.8 | 9 | 273.87 | 59.19 | 12.25 | 7 | 72.43 | 34011.74 | 128.5 | 198.05 | 32.67 | 21.27 | 2979.37 | 0.65 | 0.76 | 0.12 | 0.17 | 1 | 10 | 208.9872 | 285.9455 | 258.6553 | 208987.2176 | 285945.531 | 1.9852e-06 | 8 | 258655.2908
46 | 130 | CONCLUIDO | 8.8777 | 11.26 | 8.02 | 53.46 | 0.81 | 9 | 274.35 | 59.19 | 12.5 | 7 | 72.66 | 34071.31 | 128.22 | 198.06 | 32.45 | 21.27 | 2867.41 | 0.66 | 0.76 | 0.12 | 0.17 | 1 | 10 | 208.7266 | 285.5889 | 258.3327 | 208726.574 | 285588.9069 | 1.9863e-06 | 8 | 258332.7025
47 | 130 | CONCLUIDO | 8.8795 | 11.26 | 8.02 | 53.45 | 0.83 | 9 | 274.84 | 59.19 | 12.75 | 7 | 72.89 | 34130.98 | 128.01 | 198.05 | 32.37 | 21.27 | 2826.46 | 0.66 | 0.76 | 0.12 | 0.16 | 1 | 10 | 208.5767 | 285.3838 | 258.1472 | 208576.6806 | 285383.8161 | 1.9867e-06 | 8 | 258147.1853
48 | 130 | CONCLUIDO | 8.8768 | 11.27 | 8.02 | 53.47 | 0.84 | 9 | 275.32 | 59.19 | 13 | 7 | 73.13 | 34190.73 | 127.87 | 198.06 | 32.54 | 21.27 | 2914.74 | 0.65 | 0.76 | 0.12 | 0.17 | 1 | 10 | 208.5226 | 285.3098 | 258.0803 | 208522.6039 | 285309.826 | 1.9861e-06 | 8 | 258080.2567
49 | 130 | CONCLUIDO | 8.9448 | 11.18 | 7.98 | 59.88 | 0.86 | 8 | 275.81 | 59.19 | 13.25 | 6 | 73.36 | 34250.57 | 127.42 | 198.05 | 31.2 | 21.27 | 2248.4 | 0.68 | 0.76 | 0.12 | 0.13 | 1 | 10 | 207.3273 | 283.6743 | 256.6008 | 207327.2615 | 283674.3058 | 2.0013e-06 | 8 | 256600.8282
50 | 130 | CONCLUIDO | 8.9648 | 11.15 | 7.96 | 59.69 | 0.87 | 8 | 276.29 | 59.19 | 13.5 | 6 | 73.6 | 34310.51 | 127.01 | 198.06 | 30.54 | 21.27 | 1915.62 | 0.7 | 0.76 | 0.12 | 0.11 | 1 | 10 | 206.7842 | 282.9313 | 255.9287 | 206784.2224 | 282931.2957 | 2.0058e-06 | 8 | 255928.73
51 | 130 | CONCLUIDO | 8.9315 | 11.2 | 8 | 60 | 0.88 | 8 | 276.78 | 59.19 | 13.75 | 6 | 73.84 | 34370.54 | 127.67 | 198.05 | 32.01 | 21.27 | 2654.64 | 0.66 | 0.76 | 0.12 | 0.15 | 1 | 10 | 207.6975 | 284.1808 | 257.059 | 207697.4679 | 284180.8386 | 1.9984e-06 | 8 | 257059.0182
52 | 130 | CONCLUIDO | 8.9323 | 11.2 | 8 | 59.99 | 0.9 | 8 | 277.27 | 59.19 | 14 | 6 | 74.07 | 34430.66 | 127.65 | 198.05 | 31.85 | 21.27 | 2570.57 | 0.67 | 0.76 | 0.12 | 0.15 | 1 | 10 | 207.676 | 284.1515 | 257.0325 | 207676.0126 | 284151.4824 | 1.9985e-06 | 8 | 257032.4638
53 | 130 | CONCLUIDO | 8.9286 | 11.2 | 8 | 60.03 | 0.91 | 8 | 277.76 | 59.19 | 14.25 | 6 | 74.31 | 34490.87 | 127.72 | 198.05 | 32.02 | 21.27 | 2659.44 | 0.66 | 0.76 | 0.12 | 0.15 | 1 | 10 | 207.7616 | 284.2685 | 257.1383 | 207761.5622 | 284268.5352 | 1.9977e-06 | 8 | 257138.3452
54 | 130 | CONCLUIDO | 8.9332 | 11.19 | 8 | 59.99 | 0.93 | 8 | 278.25 | 59.19 | 14.5 | 6 | 74.55 | 34551.18 | 127.47 | 198.05 | 31.81 | 21.27 | 2552.13 | 0.67 | 0.76 | 0.12 | 0.15 | 1 | 10 | 207.5559 | 283.9872 | 256.8838 | 207555.9335 | 283987.1849 | 1.9987e-06 | 8 | 256883.8465
55 | 130 | CONCLUIDO | 8.9283 | 11.2 | 8 | 60.03 | 0.94 | 8 | 278.74 | 59.19 | 14.75 | 6 | 74.79 | 34611.59 | 127.32 | 198.05 | 31.96 | 21.27 | 2628.78 | 0.67 | 0.76 | 0.12 | 0.15 | 1 | 10 | 207.5212 | 283.9397 | 256.8409 | 207521.2352 | 283939.7092 | 1.9976e-06 | 8 | 256840.9018
56 | 130 | CONCLUIDO | 8.9312 | 11.2 | 8 | 60 | 0.96 | 8 | 279.23 | 59.19 | 15 | 6 | 75.03 | 34672.08 | 127.09 | 198.05 | 31.88 | 21.27 | 2585.73 | 0.67 | 0.76 | 0.12 | 0.15 | 1 | 10 | 207.3475 | 283.7021 | 256.6259 | 207347.5392 | 283702.0507 | 1.9983e-06 | 8 | 256625.9251
57 | 130 | CONCLUIDO | 8.9948 | 11.12 | 7.97 | 68.32 | 0.97 | 7 | 279.72 | 59.19 | 15.25 | 5 | 75.27 | 34732.68 | 126.45 | 198.06 | 30.91 | 21.27 | 2108.46 | 0.69 | 0.76 | 0.12 | 0.12 | 1 | 10 | 206.1352 | 282.0432 | 255.1254 | 206135.1573 | 282043.2162 | 2.0125e-06 | 8 | 255125.4075
58 | 130 | CONCLUIDO | 8.996 | 11.12 | 7.97 | 68.3 | 0.98 | 7 | 280.21 | 59.19 | 15.5 | 5 | 75.52 | 34793.36 | 126.61 | 198.05 | 30.86 | 21.27 | 2080.81 | 0.69 | 0.76 | 0.12 | 0.12 | 1 | 10 | 206.2183 | 282.157 | 255.2284 | 206218.3474 | 282157.0406 | 2.0128e-06 | 8 | 255228.3686
59 | 130 | CONCLUIDO | 8.9953 | 11.12 | 7.97 | 68.31 | 1 | 7 | 280.7 | 59.19 | 15.75 | 5 | 75.76 | 34854.15 | 126.69 | 198.05 | 30.76 | 21.27 | 2032.77 | 0.69 | 0.76 | 0.12 | 0.12 | 1 | 10 | 206.2747 | 282.2341 | 255.2981 | 206274.6854 | 282234.1247 | 2.0126e-06 | 8 | 255298.096
60 | 130 | CONCLUIDO | 9.0158 | 11.09 | 7.94 | 68.1 | 1.01 | 7 | 281.2 | 59.19 | 16 | 5 | 76 | 34915.03 | 126.14 | 198.05 | 30.04 | 21.27 | 1670.83 | 0.71 | 0.76 | 0.12 | 0.09 | 1 | 10 | 205.615 | 281.3316 | 254.4817 | 205615.039 | 281331.5675 | 2.0172e-06 | 8 | 254481.6776
61 | 130 | CONCLUIDO | 8.998 | 11.11 | 7.97 | 68.28 | 1.03 | 7 | 281.69 | 59.19 | 16.25 | 5 | 76.25 | 34976 | 126.6 | 198.05 | 30.87 | 21.27 | 2085.74 | 0.69 | 0.76 | 0.12 | 0.11 | 1 | 10 | 206.1896 | 282.1177 | 255.1928 | 206189.6212 | 282117.7362 | 2.0132e-06 | 8 | 255192.8154
62 | 130 | CONCLUIDO | 8.9811 | 11.13 | 7.99 | 68.46 | 1.04 | 7 | 282.19 | 59.19 | 16.5 | 5 | 76.49 | 35037.08 | 126.98 | 198.05 | 31.53 | 21.27 | 2419.56 | 0.67 | 0.76 | 0.12 | 0.13 | 1 | 10 | 206.6758 | 282.7829 | 255.7945 | 206675.7559 | 282782.8871 | 2.0094e-06 | 8 | 255794.4853
63 | 130 | CONCLUIDO | 8.991 | 11.12 | 7.97 | 68.36 | 1.06 | 7 | 282.68 | 59.19 | 16.75 | 5 | 76.74 | 35098.25 | 126.55 | 198.06 | 31.12 | 21.27 | 2211.94 | 0.68 | 0.76 | 0.12 | 0.12 | 1 | 10 | 206.2388 | 282.185 | 255.2536 | 206238.7709 | 282184.985 | 2.0117e-06 | 8 | 255253.6461
64 | 130 | CONCLUIDO | 8.9858 | 11.13 | 7.98 | 68.41 | 1.07 | 7 | 283.18 | 59.19 | 17 | 5 | 76.98 | 35159.52 | 126.57 | 198.06 | 31.31 | 21.27 | 2306.56 | 0.68 | 0.76 | 0.12 | 0.13 | 1 | 10 | 206.3419 | 282.3261 | 255.3813 | 206341.8929 | 282326.081 | 2.0105e-06 | 8 | 255381.2761
65 | 130 | CONCLUIDO | 8.9881 | 11.13 | 7.98 | 68.39 | 1.08 | 7 | 283.68 | 59.19 | 17.25 | 5 | 77.23 | 35220.89 | 126.43 | 198.05 | 31.28 | 21.27 | 2290.62 | 0.68 | 0.76 | 0.12 | 0.13 | 1 | 10 | 206.231 | 282.1743 | 255.244 | 206230.9879 | 282174.3359 | 2.011e-06 | 8 | 255244.0133
66 | 130 | CONCLUIDO | 8.9874 | 11.13 | 7.98 | 68.4 | 1.1 | 7 | 284.17 | 59.19 | 17.5 | 5 | 77.48 | 35282.36 | 126.31 | 198.05 | 31.2 | 21.27 | 2255.33 | 0.68 | 0.76 | 0.12 | 0.13 | 1 | 10 | 206.1663 | 282.0858 | 255.1639 | 206166.2744 | 282085.7921 | 2.0109e-06 | 8 | 255163.92
67 | 130 | CONCLUIDO | 8.989 | 11.12 | 7.98 | 68.38 | 1.11 | 7 | 284.67 | 59.19 | 17.75 | 5 | 77.73 | 35343.92 | 126.1 | 198.05 | 31.2 | 21.27 | 2252.29 | 0.68 | 0.76 | 0.12 | 0.12 | 1 | 10 | 206.021 | 281.887 | 254.9841 | 206020.9886 | 281887.0055 | 2.0112e-06 | 8 | 254984.1054
68 | 130 | CONCLUIDO | 9.0498 | 11.05 | 7.95 | 79.52 | 1.12 | 6 | 285.17 | 59.19 | 18 | 4 | 77.98 | 35405.59 | 125.39 | 198.05 | 30.29 | 21.27 | 1802.08 | 0.7 | 0.76 | 0.12 | 0.1 | 1 | 10 | 204.8147 | 280.2365 | 253.4911 | 204814.7108 | 280236.5231 | 2.0248e-06 | 8 | 253491.1426
69 | 130 | CONCLUIDO | 9.0514 | 11.05 | 7.95 | 79.5 | 1.14 | 6 | 285.67 | 59.19 | 18.25 | 4 | 78.23 | 35467.36 | 125.4 | 198.05 | 30.18 | 21.27 | 1746.11 | 0.7 | 0.76 | 0.12 | 0.1 | 1 | 10 | 204.8029 | 280.2204 | 253.4766 | 204802.9357 | 280220.4118 | 2.0252e-06 | 8 | 253476.569
70 | 130 | CONCLUIDO | 9.0689 | 11.03 | 7.93 | 79.28 | 1.15 | 6 | 286.18 | 59.19 | 18.5 | 4 | 78.48 | 35529.23 | 125.07 | 198.05 | 29.52 | 21.27 | 1416.45 | 0.72 | 0.77 | 0.12 | 0.08 | 1 | 10 | 204.3474 | 279.5972 | 252.9128 | 204347.4383 | 279597.1803 | 2.0291e-06 | 8 | 252912.8178
71 | 130 | CONCLUIDO | 9.0603 | 11.04 | 7.94 | 79.39 | 1.16 | 6 | 286.68 | 59.19 | 18.75 | 4 | 78.74 | 35591.33 | 125.47 | 198.05 | 29.94 | 21.27 | 1629.6 | 0.71 | 0.76 | 0.12 | 0.09 | 1 | 10 | 204.7145 | 280.0993 | 253.3671 | 204714.455 | 280099.3486 | 2.0272e-06 | 8 | 253367.0599
72 | 130 | CONCLUIDO | 9.0398 | 11.06 | 7.96 | 79.64 | 1.18 | 6 | 287.18 | 59.19 | 19 | 4 | 78.99 | 35653.4 | 125.92 | 198.05 | 30.84 | 21.27 | 2077.93 | 0.69 | 0.76 | 0.12 | 0.11 | 1 | 10 | 205.2768 | 280.8688 | 254.0631 | 205276.8482 | 280868.8398 | 2.0226e-06 | 8 | 254063.112
73 | 130 | CONCLUIDO | 9.0457 | 11.06 | 7.96 | 79.57 | 1.19 | 6 | 287.69 | 59.19 | 19.25 | 4 | 79.24 | 35715.58 | 125.77 | 198.05 | 30.48 | 21.27 | 1895.64 | 0.7 | 0.76 | 0.12 | 0.1 | 1 | 10 | 205.1207 | 280.6552 | 253.8698 | 205120.6733 | 280655.1545 | 2.0239e-06 | 8 | 253869.8205
74 | 130 | CONCLUIDO | 9.0475 | 11.05 | 7.95 | 79.54 | 1.2 | 6 | 288.19 | 59.19 | 19.5 | 4 | 79.5 | 35777.86 | 125.81 | 198.05 | 30.49 | 21.27 | 1904.41 | 0.7 | 0.76 | 0.12 | 0.1 | 1 | 10 | 205.0929 | 280.6172 | 253.8355 | 205092.9159 | 280617.1756 | 2.0243e-06 | 8 | 253835.4663
75 | 130 | CONCLUIDO | 9.0416 | 11.06 | 7.96 | 79.62 | 1.22 | 6 | 288.7 | 59.19 | 19.75 | 4 | 79.75 | 35840.25 | 126.1 | 198.06 | 30.67 | 21.27 | 1993.98 | 0.69 | 0.76 | 0.12 | 0.11 | 1 | 10 | 205.3651 | 280.9895 | 254.1723 | 205365.0621 | 280989.538 | 2.023e-06 | 8 | 254172.2909
76 | 130 | CONCLUIDO | 9.0477 | 11.05 | 7.95 | 79.54 | 1.23 | 6 | 289.2 | 59.19 | 20 | 4 | 80.01 | 35902.74 | 125.85 | 198.06 | 30.42 | 21.27 | 1868.36 | 0.7 | 0.76 | 0.12 | 0.1 | 1 | 10 | 205.1147 | 280.647 | 253.8625 | 205114.7444 | 280647.0423 | 2.0243e-06 | 8 | 253862.4825
77 | 130 | CONCLUIDO | 9.0436 | 11.06 | 7.96 | 79.59 | 1.24 | 6 | 289.71 | 59.19 | 20.25 | 4 | 80.27 | 35965.33 | 125.76 | 198.05 | 30.64 | 21.27 | 1977.14 | 0.69 | 0.76 | 0.12 | 0.11 | 1 | 10 | 205.1381 | 280.679 | 253.8914 | 205138.093 | 280678.9889 | 2.0234e-06 | 8 | 253891.3801
78 | 130 | CONCLUIDO | 9.0441 | 11.06 | 7.96 | 79.59 | 1.26 | 6 | 290.22 | 59.19 | 20.5 | 4 | 80.53 | 36028.03 | 125.65 | 198.05 | 30.56 | 21.27 | 1939.14 | 0.7 | 0.76 | 0.12 | 0.11 | 1 | 10 | 205.0663 | 280.5808 | 253.8026 | 205066.3235 | 280580.7908 | 2.0235e-06 | 8 | 253802.5539
79 | 130 | CONCLUIDO | 9.0475 | 11.05 | 7.95 | 79.54 | 1.27 | 6 | 290.73 | 59.19 | 20.75 | 4 | 80.79 | 36090.84 | 125.62 | 198.05 | 30.37 | 21.27 | 1843.88 | 0.7 | 0.76 | 0.12 | 0.1 | 1 | 10 | 204.9786 | 280.4608 | 253.694 | 204978.6333 | 280460.8091 | 2.0243e-06 | 8 | 253694.0231
80 | 130 | CONCLUIDO | 9.0605 | 11.04 | 7.94 | 79.39 | 1.28 | 6 | 291.24 | 59.19 | 21 | 4 | 81.05 | 36153.75 | 125.17 | 198.05 | 29.82 | 21.27 | 1568.8 | 0.71 | 0.76 | 0.12 | 0.09 | 1 | 10 | 204.532 | 279.8498 | 253.1413 | 204532.0486 | 279849.7722 | 2.0272e-06 | 8 | 253141.3028
81 | 130 | CONCLUIDO | 9.0603 | 11.04 | 7.94 | 79.39 | 1.3 | 6 | 291.75 | 59.19 | 21.25 | 4 | 81.31 | 36216.77 | 124.98 | 198.05 | 29.96 | 21.27 | 1639.14 | 0.71 | 0.76 | 0.12 | 0.09 | 1 | 10 | 204.4201 | 279.6967 | 253.0028 | 204420.1424 | 279696.6573 | 2.0272e-06 | 8 | 253002.8009
82 | 130 | CONCLUIDO | 9.043 | 11.06 | 7.96 | 79.6 | 1.31 | 6 | 292.26 | 59.19 | 21.5 | 4 | 81.57 | 36279.9 | 125.23 | 198.07 | 30.7 | 21.27 | 2007.81 | 0.69 | 0.76 | 0.12 | 0.11 | 1 | 10 | 204.8258 | 280.2518 | 253.5049 | 204825.8439 | 280251.7559 | 2.0233e-06 | 8 | 253504.9216
83 | 130 | CONCLUIDO | 9.0414 | 11.06 | 7.96 | 79.62 | 1.32 | 6 | 292.77 | 59.19 | 21.75 | 4 | 81.83 | 36343.13 | 125.17 | 198.05 | 30.72 | 21.27 | 2020.36 | 0.69 | 0.76 | 0.12 | 0.11 | 1 | 10 | 204.8075 | 280.2267 | 253.4823 | 204807.5393 | 280226.7107 | 2.0229e-06 | 8 | 253482.2668
84 | 130 | CONCLUIDO | 9.0432 | 11.06 | 7.96 | 79.6 | 1.34 | 6 | 293.29 | 59.19 | 22 | 4 | 82.09 | 36406.47 | 124.94 | 198.05 | 30.63 | 21.27 | 1974.95 | 0.69 | 0.76 | 0.12 | 0.11 | 1 | 10 | 204.6491 | 280.0099 | 253.2862 | 204649.1039 | 280009.9324 | 2.0233e-06 | 8 | 253286.1774
85 | 130 | CONCLUIDO | 9.104 | 10.98 | 7.93 | 95.22 | 1.35 | 5 | 293.8 | 59.19 | 22.25 | 3 | 82.36 | 36469.92 | 124.12 | 198.05 | 29.83 | 21.27 | 1578.28 | 0.71 | 0.77 | 0.12 | 0.08 | 1 | 10 | 203.3934 | 278.2918 | 251.7321 | 203393.4165 | 278291.8456 | 2.0369e-06 | 8 | 251732.0624
86 | 130 | CONCLUIDO | 9.1024 | 10.99 | 7.94 | 95.24 | 1.36 | 5 | 294.32 | 59.19 | 22.5 | 3 | 82.62 | 36533.49 | 124.25 | 198.05 | 29.86 | 21.27 | 1591.95 | 0.71 | 0.77 | 0.12 | 0.08 | 1 | 10 | 203.5201 | 278.4652 | 251.8889 | 203520.1213 | 278465.2087 | 2.0366e-06 | 8 | 251888.88
87 | 130 | CONCLUIDO | 9.1095 | 10.98 | 7.93 | 95.14 | 1.37 | 5 | 294.83 | 59.19 | 22.75 | 3 | 82.89 | 36597.16 | 124.17 | 198.05 | 29.56 | 21.27 | 1440.53 | 0.72 | 0.77 | 0.12 | 0.08 | 1 | 10 | 203.3634 | 278.2508 | 251.6949 | 203363.3901 | 278250.7621 | 2.0382e-06 | 8 | 251694.8999
88 | 130 | CONCLUIDO | 9.1063 | 10.98 | 7.93 | 95.18 | 1.39 | 5 | 295.35 | 59.19 | 23 | 3 | 83.16 | 36660.94 | 124.46 | 198.05 | 29.74 | 21.27 | 1533.24 | 0.72 | 0.77 | 0.12 | 0.08 | 1 | 10 | 203.5715 | 278.5356 | 251.9525 | 203571.5455 | 278535.5695 | 2.0375e-06 | 8 | 251952.5257
89 | 130 | CONCLUIDO | 9.1042 | 10.98 | 7.93 | 95.21 | 1.4 | 5 | 295.87 | 59.19 | 23.25 | 3 | 83.43 | 36724.83 | 124.61 | 198.05 | 29.74 | 21.27 | 1531.41 | 0.72 | 0.77 | 0.12 | 0.08 | 1 | 10 | 203.6841 | 278.6896 | 252.0919 | 203684.1306 | 278689.6133 | 2.037e-06 | 8 | 252091.8678
90 | 130 | CONCLUIDO | 9.1192 | 10.97 | 7.92 | 95 | 1.41 | 5 | 296.39 | 59.19 | 23.5 | 3 | 83.69 | 36788.84 | 124.35 | 198.05 | 29.12 | 21.27 | 1223.37 | 0.73 | 0.77 | 0.12 | 0.06 | 1 | 10 | 203.3338 | 278.2103 | 251.6583 | 203333.829 | 278210.3153 | 2.0403e-06 | 8 | 251658.3133
91 | 130 | CONCLUIDO | 9.1188 | 10.97 | 7.92 | 95 | 1.42 | 5 | 296.91 | 59.19 | 23.75 | 3 | 83.96 | 36852.96 | 124.52 | 198.05 | 29.23 | 21.27 | 1278.17 | 0.73 | 0.77 | 0.11 | 0.06 | 1 | 10 | 203.4396 | 278.3551 | 251.7893 | 203439.6314 | 278355.0788 | 2.0403e-06 | 8 | 251789.2608
92 | 130 | CONCLUIDO | 9.1068 | 10.98 | 7.93 | 95.18 | 1.44 | 5 | 297.43 | 59.19 | 24 | 3 | 84.24 | 36917.19 | 124.77 | 198.05 | 29.75 | 21.27 | 1535.53 | 0.72 | 0.77 | 0.11 | 0.08 | 1 | 10 | 203.7513 | 278.7816 | 252.175 | 203751.336 | 278781.5668 | 2.0376e-06 | 8 | 252175.0453
93 | 130 | CONCLUIDO | 9.0983 | 10.99 | 7.94 | 95.3 | 1.45 | 5 | 297.95 | 59.19 | 24.25 | 3 | 84.51 | 36981.53 | 124.92 | 198.05 | 30.09 | 21.27 | 1708.05 | 0.71 | 0.76 | 0.12 | 0.09 | 1 | 10 | 203.9656 | 279.0748 | 252.4403 | 203965.6297 | 279074.7729 | 2.0357e-06 | 8 | 252440.2683
94 | 130 | CONCLUIDO | 9.1045 | 10.98 | 7.93 | 95.21 | 1.46 | 5 | 298.47 | 59.19 | 24.5 | 3 | 84.78 | 37045.99 | 124.9 | 198.05 | 29.78 | 21.27 | 1553.86 | 0.71 | 0.77 | 0.12 | 0.08 | 1 | 10 | 203.8542 | 278.9223 | 252.3023 | 203854.1915 | 278922.2982 | 2.0371e-06 | 8 | 252302.3455
95 | 130 | CONCLUIDO | 9.104 | 10.98 | 7.93 | 95.22 | 1.47 | 5 | 299 | 59.19 | 24.75 | 3 | 85.05 | 37110.57 | 124.91 | 198.05 | 29.85 | 21.27 | 1589.57 | 0.71 | 0.77 | 0.12 | 0.08 | 1 | 10 | 203.8656 | 278.938 | 252.3165 | 203865.6427 | 278937.9663 | 2.0369e-06 | 8 | 252316.5183
96 | 130 | CONCLUIDO | 9.0978 | 10.99 | 7.94 | 95.31 | 1.49 | 5 | 299.52 | 59.19 | 25 | 3 | 85.33 | 37175.38 | 125.09 | 198.05 | 30.08 | 21.27 | 1705.14 | 0.71 | 0.76 | 0.12 | 0.09 | 1 | 10 | 204.0728 | 279.2214 | 252.5729 | 204072.8008 | 279221.4091 | 2.0356e-06 | 8 | 252572.9097
97 | 130 | CONCLUIDO | 9.1045 | 10.98 | 7.93 | 95.21 | 1.5 | 5 | 300.05 | 59.19 | 25.25 | 3 | 85.6 | 37240.19 | 125.03 | 198.05 | 29.79 | 21.27 | 1560.08 | 0.71 | 0.77 | 0.12 | 0.08 | 1 | 10 | 203.9319 | 279.0286 | 252.3985 | 203931.8953 | 279028.616 | 2.0371e-06 | 8 | 252398.5165
98 | 130 | CONCLUIDO | 9.1036 | 10.98 | 7.94 | 95.22 | 1.51 | 5 | 300.57 | 59.19 | 25.5 | 3 | 85.88 | 37305.12 | 125.1 | 198.05 | 29.86 | 21.27 | 1594.29 | 0.71 | 0.77 | 0.12 | 0.08 | 1 | 10 | 204.0151 | 279.1425 | 252.5015 | 204015.1417 | 279142.5174 | 2.0369e-06 | 8 | 252501.5473
99 | 130 | CONCLUIDO | 9.1068 | 10.98 | 7.93 | 95.18 | 1.52 | 5 | 301.1 | 59.19 | 25.75 | 3 | 86.16 | 37370.16 | 125.08 | 198.05 | 29.67 | 21.27 | 1499.94 | 0.72 | 0.77 | 0.12 | 0.08 | 1 | 10 | 203.9366 | 279.035 | 252.4043 | 203936.583 | 279035.0299 | 2.0376e-06 | 8 | 252404.3183
100 | 130 | CONCLUIDO | 9.1153 | 10.97 | 7.92 | 95.05 | 1.54 | 5 | 301.63 | 59.19 | 26 | 3 | 86.44 | 37435.32 | 124.77 | 198.06 | 29.33 | 21.27 | 1327.99 | 0.73 | 0.77 | 0.12 | 0.07 | 1 | 10 | 203.627 | 278.6114 | 252.0212 | 203626.994 | 278611.4366 | 2.0395e-06 | 8 | 252021.1521
101 | 130 | CONCLUIDO | 9.1165 | 10.97 | 7.92 | 95.04 | 1.55 | 5 | 302.16 | 59.19 | 26.25 | 3 | 86.72 | 37500.6 | 124.66 | 198.05 | 29.35 | 21.27 | 1339.04 | 0.72 | 0.77 | 0.11 | 0.07 | 1 | 10 | 203.5482 | 278.5037 | 251.9237 | 203548.2422 | 278503.6849 | 2.0397e-06 | 8 | 251923.6841
102 | 130 | CONCLUIDO | 9.1063 | 10.98 | 7.93 | 95.18 | 1.56 | 5 | 302.69 | 59.19 | 26.5 | 3 | 87 | 37566 | 124.79 | 198.05 | 29.78 | 21.27 | 1551.13 | 0.71 | 0.77 | 0.11 | 0.08 | 1 | 10 | 203.7688 | 278.8054 | 252.1966 | 203768.7547 | 278805.3999 | 2.0375e-06 | 8 | 252196.6038
103 | 130 | CONCLUIDO | 9.0941 | 11 | 7.95 | 95.36 | 1.57 | 5 | 303.22 | 59.19 | 26.75 | 3 | 87.28 | 37631.52 | 124.94 | 198.06 | 30.28 | 21.27 | 1804.52 | 0.7 | 0.76 | 0.12 | 0.09 | 1 | 10 | 204.0553 | 279.1974 | 252.5512 | 204055.2523 | 279197.3985 | 2.0347e-06 | 8 | 252551.1906
104 | 130 | CONCLUIDO | 9.0996 | 10.99 | 7.94 | 95.28 | 1.58 | 5 | 303.75 | 59.19 | 27 | 3 | 87.56 | 37697.16 | 124.78 | 198.06 | 29.98 | 21.27 | 1651.44 | 0.71 | 0.76 | 0.12 | 0.09 | 1 | 10 | 203.8676 | 278.9407 | 252.319 | 203867.6492 | 278940.7116 | 2.036e-06 | 8 | 252319.0016
105 | 130 | CONCLUIDO | 9.1017 | 10.99 | 7.94 | 95.25 | 1.6 | 5 | 304.29 | 59.19 | 27.25 | 3 | 87.84 | 37762.92 | 124.49 | 198.05 | 29.94 | 21.27 | 1633.01 | 0.71 | 0.77 | 0.12 | 0.08 | 1 | 10 | 203.6713 | 278.672 | 252.0759 | 203671.2581 | 278672.0007 | 2.0364e-06 | 8 | 252075.9361
106 | 130 | CONCLUIDO | 9.098 | 10.99 | 7.94 | 95.3 | 1.61 | 5 | 304.82 | 59.19 | 27.5 | 3 | 88.13 | 37828.81 | 124.57 | 198.05 | 30.12 | 21.27 | 1722.68 | 0.71 | 0.76 | 0.12 | 0.09 | 1 | 10 | 203.7596 | 278.7928 | 252.1852 | 203759.5677 | 278792.8297 | 2.0356e-06 | 8 | 252185.2333
107 | 130 | CONCLUIDO | 9.1015 | 10.99 | 7.94 | 95.25 | 1.62 | 5 | 305.36 | 59.19 | 27.75 | 3 | 88.41 | 37894.82 | 124.32 | 198.05 | 29.93 | 21.27 | 1629.26 | 0.71 | 0.76 | 0.12 | 0.09 | 1 | 10 | 203.5718 | 278.5359 | 251.9528 | 203571.798 | 278535.9149 | 2.0364e-06 | 8 | 251952.8381
108 | 130 | CONCLUIDO | 9.101 | 10.99 | 7.94 | 95.26 | 1.63 | 5 | 305.89 | 59.19 | 28 | 3 | 88.7 | 37960.95 | 124.11 | 198.05 | 29.96 | 21.27 | 1640.59 | 0.71 | 0.76 | 0.12 | 0.09 | 1 | 10 | 203.4517 | 278.3716 | 251.8042 | 203451.6881 | 278371.5753 | 2.0363e-06 | 8 | 251804.1828
109 | 130 | CONCLUIDO | 9.1038 | 10.98 | 7.93 | 95.22 | 1.64 | 5 | 306.43 | 59.19 | 28.25 | 3 | 88.99 | 38027.2 | 123.64 | 198.07 | 29.78 | 21.27 | 1555.46 | 0.71 | 0.77 | 0.12 | 0.08 | 1 | 10 | 203.1087 | 277.9022 | 251.3796 | 203108.6674 | 277902.2392 | 2.0369e-06 | 8 | 251379.6395
110 | 130 | CONCLUIDO | 9.1102 | 10.98 | 7.93 | 95.13 | 1.65 | 5 | 306.97 | 59.19 | 28.5 | 3 | 89.27 | 38093.58 | 123.53 | 198.05 | 29.51 | 21.27 | 1415.71 | 0.72 | 0.77 | 0.12 | 0.07 | 1 | 10 | 202.9735 | 277.7173 | 251.2123 | 202973.4673 | 277717.2525 | 2.0383e-06 | 8 | 251212.3077
111 | 130 | CONCLUIDO | 9.113 | 10.97 | 7.92 | 95.09 | 1.67 | 5 | 307.51 | 59.19 | 28.75 | 3 | 89.56 | 38160.09 | 123.21 | 198.05 | 29.51 | 21.27 | 1419.13 | 0.72 | 0.77 | 0.11 | 0.07 | 1 | 10 | 202.7205 | 277.3712 | 250.8992 | 202720.5144 | 277371.1512 | 2.039e-06 | 8 | 250899.2378
112 | 130 | CONCLUIDO | 9.1033 | 10.98 | 7.94 | 95.23 | 1.68 | 5 | 308.05 | 59.19 | 29 | 3 | 89.85 | 38226.72 | 123.25 | 198.07 | 29.9 | 21.27 | 1611.12 | 0.71 | 0.77 | 0.11 | 0.08 | 1 | 10 | 202.9125 | 277.6338 | 251.1369 | 202912.5003 | 277633.8348 | 2.0368e-06 | 8 | 251136.8513
113 | 130 | CONCLUIDO | 9.1605 | 10.92 | 7.92 | 118.74 | 1.69 | 4 | 308.59 | 59.19 | 29.25 | 2 | 90.14 | 38293.47 | 122.62 | 198.05 | 29.25 | 21.27 | 1291.79 | 0.73 | 0.77 | 0.11 | 0.06 | 1 | 10 | 201.8591 | 276.1925 | 249.8331 | 201859.0993 | 276192.5251 | 2.0496e-06 | 8 | 249833.0982
114 | 130 | CONCLUIDO | 9.1631 | 10.91 | 7.91 | 118.69 | 1.7 | 4 | 309.13 | 59.19 | 29.5 | 2 | 90.44 | 38360.36 | 122.72 | 198.05 | 29.14 | 21.27 | 1236.41 | 0.73 | 0.77 | 0.11 | 0.06 | 1 | 10 | 201.8594 | 276.193 | 249.8335 | 201859.4396 | 276192.9906 | 2.0502e-06 | 8 | 249833.5192
115 | 130 | CONCLUIDO | 9.1626 | 10.91 | 7.91 | 118.7 | 1.71 | 4 | 309.67 | 59.19 | 29.75 | 2 | 90.73 | 38427.37 | 122.88 | 198.05 | 29.17 | 21.27 | 1250.49 | 0.73 | 0.77 | 0.11 | 0.06 | 1 | 10 | 201.9598 | 276.3303 | 249.9577 | 201959.7985 | 276330.3061 | 2.0501e-06 | 8 | 249957.7295
116 | 130 | CONCLUIDO | 9.1633 | 10.91 | 7.91 | 118.69 | 1.72 | 4 | 310.22 | 59.19 | 30 | 2 | 91.02 | 38494.52 | 122.99 | 198.05 | 29.14 | 21.27 | 1236.69 | 0.73 | 0.77 | 0.11 | 0.06 | 1 | 10 | 202.0177 | 276.4095 | 250.0293 | 202017.6571 | 276409.4709 | 2.0502e-06 | 8 | 250029.3389
117 | 130 | CONCLUIDO | 9.1624 | 10.91 | 7.91 | 118.7 | 1.73 | 4 | 310.76 | 59.19 | 30.25 | 2 | 91.32 | 38561.79 | 123.12 | 198.05 | 29.15 | 21.27 | 1244.33 | 0.73 | 0.77 | 0.11 | 0.06 | 1 | 10 | 202.1045 | 276.5283 | 250.1368 | 202104.4794 | 276528.2649 | 2.05e-06 | 8 | 250136.7954
118 | 130 | CONCLUIDO | 9.1622 | 10.91 | 7.91 | 118.71 | 1.75 | 4 | 311.31 | 59.19 | 30.5 | 2 | 91.62 | 38629.19 | 123.25 | 198.05 | 29.13 | 21.27 | 1231.47 | 0.73 | 0.77 | 0.12 | 0.06 | 1 | 10 | 202.1838 | 276.6368 | 250.235 | 202183.8312 | 276636.8376 | 2.05e-06 | 8 | 250235.0061
119 | 130 | CONCLUIDO | 9.1717 | 10.9 | 7.9 | 118.54 | 1.76 | 4 | 311.86 | 59.19 | 30.75 | 2 | 91.91 | 38696.85 | 123.05 | 198.05 | 28.73 | 21.27 | 1033.88 | 0.74 | 0.77 | 0.12 | 0.05 | 1 | 10 | 201.9324 | 276.2928 | 249.9238 | 201932.3536 | 276292.7549 | 2.0521e-06 | 8 | 249923.7621
120 | 130 | CONCLUIDO | 9.1741 | 10.9 | 7.9 | 118.5 | 1.77 | 4 | 312.41 | 59.19 | 31 | 2 | 92.21 | 38764.53 | 123.05 | 198.05 | 28.67 | 21.27 | 1004.17 | 0.74 | 0.77 | 0.11 | 0.05 | 1 | 10 | 201.9068 | 276.2578 | 249.8921 | 201906.7834 | 276257.7686 | 2.0526e-06 | 8 | 249892.1149
121 | 130 | CONCLUIDO | 9.171 | 10.9 | 7.9 | 118.55 | 1.78 | 4 | 312.96 | 59.19 | 31.25 | 2 | 92.51 | 38832.33 | 123.17 | 198.05 | 28.83 | 21.27 | 1084.41 | 0.74 | 0.77 | 0.11 | 0.05 | 1 | 10 | 202.011 | 276.4004 | 250.0211 | 202011.0206 | 276400.3905 | 2.0519e-06 | 8 | 250021.1252
122 | 130 | CONCLUIDO | 9.1631 | 10.91 | 7.91 | 118.69 | 1.79 | 4 | 313.51 | 59.19 | 31.5 | 2 | 92.81 | 38900.27 | 123.31 | 198.05 | 29.14 | 21.27 | 1239.02 | 0.73 | 0.77 | 0.11 | 0.06 | 1 | 10 | 202.2098 | 276.6724 | 250.2672 | 202209.8402 | 276672.4242 | 2.0502e-06 | 8 | 250267.1963
123 | 130 | CONCLUIDO | 9.161 | 10.92 | 7.92 | 118.73 | 1.8 | 4 | 314.06 | 59.19 | 31.75 | 2 | 93.12 | 38968.34 | 123.5 | 198.05 | 29.22 | 21.27 | 1278.62 | 0.73 | 0.77 | 0.11 | 0.06 | 1 | 10 | 202.3765 | 276.9005 | 250.4735 | 202376.5198 | 276900.4826 | 2.0497e-06 | 8 | 250473.4892
124 | 130 | CONCLUIDO | 9.1626 | 10.91 | 7.91 | 118.7 | 1.81 | 4 | 314.61 | 59.19 | 32 | 2 | 93.42 | 39036.55 | 123.48 | 198.05 | 29.15 | 21.27 | 1242.16 | 0.73 | 0.77 | 0.11 | 0.06 | 1 | 10 | 202.3162 | 276.8179 | 250.3988 | 202316.1575 | 276817.8922 | 2.0501e-06 | 8 | 250398.7811
125 | 130 | CONCLUIDO | 9.1612 | 10.92 | 7.92 | 118.72 | 1.82 | 4 | 315.17 | 59.19 | 32.25 | 2 | 93.72 | 39104.89 | 123.53 | 198.05 | 29.25 | 21.27 | 1290.63 | 0.73 | 0.77 | 0.11 | 0.06 | 1 | 10 | 202.3922 | 276.9219 | 250.4929 | 202392.1969 | 276921.9327 | 2.0497e-06 | 8 | 250492.8921
126 | 130 | CONCLUIDO | 9.1612 | 10.92 | 7.92 | 118.72 | 1.83 | 4 | 315.72 | 59.19 | 32.5 | 2 | 94.03 | 39173.37 | 123.48 | 198.05 | 29.23 | 21.27 | 1281.77 | 0.73 | 0.77 | 0.11 | 0.06 | 1 | 10 | 202.3625 | 276.8813 | 250.4561 | 202362.4958 | 276881.2943 | 2.0497e-06 | 8 | 250456.1322
127 | 130 | CONCLUIDO | 9.1594 | 10.92 | 7.92 | 118.76 | 1.84 | 4 | 316.28 | 59.19 | 32.75 | 2 | 94.33 | 39241.99 | 123.57 | 198.05 | 29.3 | 21.27 | 1316.61 | 0.73 | 0.77 | 0.11 | 0.06 | 1 | 10 | 202.4353 | 276.9809 | 250.5462 | 202435.2613 | 276980.8553 | 2.0493e-06 | 8 | 250546.1912
128 | 130 | CONCLUIDO | 9.165 | 10.91 | 7.91 | 118.66 | 1.86 | 4 | 316.84 | 59.19 | 33 | 2 | 94.64 | 39310.75 | 123.43 | 198.05 | 28.99 | 21.27 | 1163.79 | 0.73 | 0.77 | 0.12 | 0.06 | 1 | 10 | 202.2608 | 276.7421 | 250.3302 | 202260.7726 | 276742.1122 | 2.0506e-06 | 8 | 250330.2334
129 | 130 | CONCLUIDO | 9.1703 | 10.9 | 7.9 | 118.56 | 1.87 | 4 | 317.39 | 59.19 | 33.25 | 2 | 94.95 | 39379.65 | 123.3 | 198.05 | 28.74 | 21.27 | 1037.92 | 0.74 | 0.77 | 0.12 | 0.05 | 1 | 10 | 202.0956 | 276.5162 | 250.1258 | 202095.634 | 276516.1623 | 2.0518e-06 | 8 | 250125.8478
130 | 130 | CONCLUIDO | 9.172 | 10.9 | 7.9 | 118.53 | 1.88 | 4 | 317.95 | 59.19 | 33.5 | 2 | 95.26 | 39448.69 | 123.35 | 198.05 | 28.78 | 21.27 | 1058.73 | 0.74 | 0.77 | 0.11 | 0.05 | 1 | 10 | 202.1072 | 276.5319 | 250.1401 | 202107.1535 | 276531.9238 | 2.0522e-06 | 8 | 250140.1051
131 | 130 | CONCLUIDO | 9.168 | 10.91 | 7.91 | 118.6 | 1.89 | 4 | 318.52 | 59.19 | 33.75 | 2 | 95.57 | 39517.87 | 123.48 | 198.05 | 28.98 | 21.27 | 1159.43 | 0.73 | 0.77 | 0.11 | 0.05 | 1 | 10 | 202.2584 | 276.7388 | 250.3272 | 202258.3602 | 276738.8114 | 2.0513e-06 | 8 | 250327.2477
132 | 130 | CONCLUIDO | 9.1608 | 10.92 | 7.92 | 118.73 | 1.9 | 4 | 319.08 | 59.19 | 34 | 2 | 95.88 | 39587.19 | 123.73 | 198.05 | 29.28 | 21.27 | 1306.4 | 0.73 | 0.77 | 0.11 | 0.06 | 1 | 10 | 202.5153 | 277.0904 | 250.6452 | 202515.2945 | 277090.3603 | 2.0497e-06 | 8 | 250645.2452
133 | 130 | CONCLUIDO | 9.1608 | 10.92 | 7.92 | 118.73 | 1.91 | 4 | 319.64 | 59.19 | 34.25 | 2 | 96.2 | 39656.65 | 123.73 | 198.05 | 29.21 | 21.27 | 1273.71 | 0.73 | 0.77 | 0.12 | 0.06 | 1 | 10 | 202.5153 | 277.0904 | 250.6452 | 202515.2945 | 277090.3603 | 2.0497e-06 | 8 | 250645.2452
134 | 130 | CONCLUIDO | 9.1612 | 10.92 | 7.92 | 118.72 | 1.92 | 4 | 320.21 | 59.19 | 34.5 | 2 | 96.51 | 39726.26 | 123.83 | 198.05 | 29.22 | 21.27 | 1275.84 | 0.73 | 0.77 | 0.11 | 0.06 | 1 | 10 | 202.5704 | 277.1658 | 250.7135 | 202570.4036 | 277165.763 | 2.0497e-06 | 8 | 250713.4516
135 | 130 | CONCLUIDO | 9.1598 | 10.92 | 7.92 | 118.75 | 1.93 | 4 | 320.77 | 59.19 | 34.75 | 2 | 96.83 | 39796.01 | 123.81 | 198.05 | 29.31 | 21.27 | 1324.25 | 0.73 | 0.77 | 0.11 | 0.06 | 1 | 10 | 202.5736 | 277.1701 | 250.7174 | 202573.5581 | 277170.0791 | 2.0494e-06 | 8 | 250717.3558
136 | 130 | CONCLUIDO | 9.1601 | 10.92 | 7.92 | 118.75 | 1.94 | 4 | 321.34 | 59.19 | 35 | 2 | 97.14 | 39865.91 | 123.72 | 198.05 | 29.28 | 21.27 | 1305.77 | 0.73 | 0.77 | 0.11 | 0.06 | 1 | 10 | 202.5169 | 277.0925 | 250.6472 | 202516.8675 | 277092.5126 | 2.0495e-06 | 8 | 250647.1921
137 | 130 | CONCLUIDO | 9.1584 | 10.92 | 7.92 | 118.78 | 1.95 | 4 | 321.91 | 59.19 | 35.25 | 2 | 97.46 | 39935.96 | 123.83 | 198.05 | 29.31 | 21.27 | 1324.46 | 0.73 | 0.77 | 0.12 | 0.07 | 1 | 10 | 202.6005 | 277.2069 | 250.7507 | 202600.4817 | 277206.9172 | 2.0491e-06 | 8 | 250750.6781
138 | 130 | CONCLUIDO | 9.1645 | 10.91 | 7.91 | 118.67 | 1.96 | 4 | 322.47 | 59.19 | 35.5 | 2 | 97.78 | 40006.15 | 123.57 | 198.06 | 29.03 | 21.27 | 1182.34 | 0.73 | 0.77 | 0.12 | 0.06 | 1 | 10 | 202.3493 | 276.8632 | 250.4397 | 202349.2564 | 276863.1796 | 2.0505e-06 | 8 | 250439.7464
139 | 130 | CONCLUIDO | 9.1699 | 10.91 | 7.9 | 118.57 | 1.97 | 4 | 323.04 | 59.19 | 35.75 | 2 | 98.1 | 40076.49 | 123.35 | 198.05 | 28.8 | 21.27 | 1068.65 | 0.74 | 0.77 | 0.12 | 0.05 | 1 | 10 | 202.1296 | 276.5626 | 250.1679 | 202129.5777 | 276562.6056 | 2.0517e-06 | 8 | 250167.8586
140 | 130 | CONCLUIDO | 9.1703 | 10.9 | 7.9 | 118.56 | 1.98 | 4 | 323.62 | 59.19 | 36 | 2 | 98.42 | 40147.11 | 123.36 | 198.05 | 28.85 | 21.27 | 1094.77 | 0.74 | 0.77 | 0.11 | 0.05 | 1 | 10 | 202.1312 | 276.5649 | 250.1699 | 202131.24 | 276564.8799 | 2.0518e-06 | 8 | 250169.916
141 | 130 | CONCLUIDO | 9.1654 | 10.91 | 7.91 | 118.65 | 1.99 | 4 | 324.19 | 59.19 | 36.25 | 2 | 98.75 | 40217.75 | 123.35 | 198.05 | 29.07 | 21.27 | 1203.76 | 0.73 | 0.77 | 0.11 | 0.06 | 1 | 10 | 202.209 | 276.6713 | 250.2661 | 202208.9925 | 276671.2644 | 2.0507e-06 | 8 | 250266.1472
142 | 130 | CONCLUIDO | 9.1591 | 10.92 | 7.92 | 118.76 | 2 | 4 | 324.76 | 59.19 | 36.5 | 2 | 99.07 | 40288.55 | 123.57 | 198.05 | 29.34 | 21.27 | 1336.47 | 0.72 | 0.77 | 0.11 | 0.06 | 1 | 10 | 202.4385 | 276.9853 | 250.5502 | 202438.4792 | 276985.2583 | 2.0493e-06 | 8 | 250550.174
143 | 130 | CONCLUIDO | 9.1589 | 10.92 | 7.92 | 118.77 | 2.01 | 4 | 325.34 | 59.19 | 36.75 | 2 | 99.4 | 40359.5 | 123.54 | 198.05 | 29.3 | 21.27 | 1317.76 | 0.73 | 0.77 | 0.12 | 0.07 | 1 | 10 | 202.4228 | 276.9638 | 250.5308 | 202422.7995 | 276963.8046 | 2.0492e-06 | 8 | 250530.7678
144 | 130 | CONCLUIDO | 9.1598 | 10.92 | 7.92 | 118.75 | 2.02 | 4 | 325.92 | 59.19 | 37 | 2 | 99.72 | 40430.6 | 123.36 | 198.05 | 29.27 | 21.27 | 1302.83 | 0.73 | 0.77 | 0.11 | 0.06 | 1 | 10 | 202.3062 | 276.8043 | 250.3865 | 202306.2072 | 276804.2778 | 2.0494e-06 | 8 | 250386.466
145 | 130 | CONCLUIDO | 9.158 | 10.92 | 7.92 | 118.78 | 2.03 | 4 | 326.49 | 59.19 | 37.25 | 2 | 100.05 | 40501.85 | 123.35 | 198.05 | 29.36 | 21.27 | 1348.76 | 0.72 | 0.77 | 0.11 | 0.07 | 1 | 10 | 202.3195 | 276.8225 | 250.403 | 202319.5497 | 276822.5336 | 2.049e-06 | 8 | 250402.9795
146 | 130 | CONCLUIDO | 9.1573 | 10.92 | 7.92 | 118.8 | 2.04 | 4 | 327.07 | 59.19 | 37.5 | 2 | 100.38 | 40573.27 | 123.17 | 198.05 | 29.37 | 21.27 | 1350.64 | 0.72 | 0.77 | 0.11 | 0.07 | 1 | 10 | 202.2201 | 276.6864 | 250.2799 | 202220.0814 | 276686.4367 | 2.0489e-06 | 8 | 250279.8715
147 | 130 | CONCLUIDO | 9.157 | 10.92 | 7.92 | 118.8 | 2.05 | 4 | 327.65 | 59.19 | 37.75 | 2 | 100.71 | 40644.83 | 122.97 | 198.05 | 29.33 | 21.27 | 1335.02 | 0.73 | 0.77 | 0.12 | 0.07 | 1 | 10 | 202.1044 | 276.5282 | 250.1367 | 202104.4341 | 276528.2029 | 2.0488e-06 | 8 | 250136.7393
148 | 130 | CONCLUIDO | 9.1638 | 10.91 | 7.91 | 118.68 | 2.06 | 4 | 328.23 | 59.19 | 38 | 2 | 101.04 | 40716.56 | 123.06 | 198.05 | 29.07 | 21.27 | 1200.86 | 0.73 | 0.77 | 0.12 | 0.06 | 1 | 10 | 202.0539 | 276.459 | 250.0742 | 202053.8891 | 276459.0451 | 2.0503e-06 | 8 | 250074.1818
149 | 130 | CONCLUIDO | 9.1678 | 10.91 | 7.91 | 118.61 | 2.07 | 4 | 328.82 | 59.19 | 38.25 | 2 | 101.37 | 40788.44 | 122.93 | 198.05 | 28.88 | 21.27 | 1106.38 | 0.74 | 0.77 | 0.12 | 0.05 | 1 | 10 | 201.934 | 276.295 | 249.9258 | 201934.0225 | 276295.0383 | 2.0512e-06 | 8 | 249925.8276
150 | 130 | CONCLUIDO | 9.1694 | 10.91 | 7.91 | 118.58 | 2.08 | 4 | 329.4 | 59.19 | 38.5 | 2 | 101.71 | 40860.49 | 122.69 | 198.05 | 28.93 | 21.27 | 1133.61 | 0.74 | 0.77 | 0.11 | 0.05 | 1 | 10 | 201.7745 | 276.0768 | 249.7284 | 201774.5288 | 276076.8119 | 2.0516e-06 | 8 | 249728.4285
151 | 130 | CONCLUIDO | 9.164 | 10.91 | 7.91 | 118.67 | 2.09 | 4 | 329.99 | 59.19 | 38.75 | 2 | 102.04 | 40932.69 | 122.75 | 198.05 | 29.12 | 21.27 | 1229.47 | 0.73 | 0.77 | 0.11 | 0.06 | 1 | 10 | 201.8677 | 276.2042 | 249.8437 | 201867.6626 | 276204.2417 | 2.0504e-06 | 8 | 249843.6965
152 | 130 | CONCLUIDO | 9.1561 | 10.92 | 7.92 | 118.82 | 2.1 | 4 | 330.57 | 59.19 | 39 | 2 | 102.38 | 41005.06 | 122.72 | 198.05 | 29.43 | 21.27 | 1383.22 | 0.72 | 0.77 | 0.11 | 0.07 | 1 | 10 | 201.9655 | 276.3381 | 249.9647 | 201965.4703 | 276338.0666 | 2.0486e-06 | 8 | 249964.7494
153 | 130 | CONCLUIDO | 9.1587 | 10.92 | 7.92 | 118.77 | 2.11 | 4 | 331.16 | 59.19 | 39.25 | 2 | 102.72 | 41077.58 | 122.5 | 198.05 | 29.33 | 21.27 | 1330.59 | 0.73 | 0.77 | 0.11 | 0.07 | 1 | 10 | 201.807 | 276.1212 | 249.7686 | 201806.9927 | 276121.2305 | 2.0492e-06 | 8 | 249768.6078
154 | 130 | CONCLUIDO | 9.158 | 10.92 | 7.92 | 118.78 | 2.12 | 4 | 331.75 | 59.19 | 39.5 | 2 | 103.06 | 41150.28 | 122.43 | 198.05 | 29.35 | 21.27 | 1343.99 | 0.72 | 0.77 | 0.11 | 0.07 | 1 | 10 | 201.7729 | 276.0745 | 249.7264 | 201772.8581 | 276074.526 | 2.049e-06 | 8 | 249726.3607
155 | 130 | CONCLUIDO | 9.1568 | 10.92 | 7.92 | 118.8 | 2.13 | 4 | 332.34 | 59.19 | 39.75 | 2 | 103.4 | 41223.13 | 122.3 | 198.05 | 29.4 | 21.27 | 1365.71 | 0.72 | 0.77 | 0.11 | 0.07 | 1 | 10 | 201.7084 | 275.9863 | 249.6466 | 201708.3864 | 275986.313 | 2.0488e-06 | 8 | 249646.5667
156 | 130 | CONCLUIDO | 9.1577 | 10.92 | 7.92 | 118.79 | 2.14 | 4 | 332.93 | 59.19 | 40 | 2 | 103.74 | 41296.16 | 122.2 | 198.05 | 29.36 | 21.27 | 1347.22 | 0.72 | 0.77 | 0.11 | 0.07 | 1 | 10 | 201.6394 | 275.8919 | 249.5612 | 201639.3775 | 275891.892 | 2.049e-06 | 8 | 249561.157

## RESULTADOS_13
Unnamed: 0 | Volume de calda [L] | STATUS | Capacidade operacional [ha/h] | Tempo de missao [h] | Tempo util [h] | Tempo por voo [min] | Autonomia Projetada [h] | N° Voos | MTOW [kg] | Massa Estrutura [kg] | Combustível [kg] | Abastecimentos | Massa gerador | Potência gerador [W] | Combustível consumido [L] | Calda cons [L] | Distância percorrida [km] | Distância Pulverizando [km] | RTL ACUMULADO[m] | EOC [km/km] | EOC [h/h] | Tempo de manobra [h] | Tempo rtl_rtw [h] | V pulv [m/s] | V desloc [m/s] | Preço Total por ha Simples [R$/ha] | Preço Total por ha Presumido [R$/ha] | Preço Total por ha Real [R$/ha] | Preço Total Simples [R$] | Preço Total Presumido [R$] | Prod CAPEX [ha/h/R$] | Dias Trabalhados | Preço Total Real [R$]
0 | 75 | CONCLUIDO | 7.027 | 14.23 | 9.48 | 7.02 | 0.12 | 81 | 150.44 | 49.1 | 1 | 79 | 25.34 | 18787.76 | 111.15 | 198.1 | 78.13 | 21.27 | 25346.88 | 0.27 | 0.64 | 0.23 | 1.63 | 1 | 10 | 235.8802 | 322.7417 | 291.9397 | 235880.2383 | 322741.7484 | 1.7129e-06 | 10 | 291939.7289
1 | 75 | CONCLUIDO | 7.5396 | 13.26 | 9.09 | 8.8 | 0.15 | 62 | 150.78 | 49.1 | 1.25 | 60 | 25.44 | 18830.65 | 106.37 | 198.12 | 65.91 | 21.27 | 19330.95 | 0.32 | 0.67 | 0.21 | 1.24 | 1 | 10 | 211.5475 | 289.4486 | 261.824 | 211547.4699 | 289448.5811 | 1.8378e-06 | 9 | 261824.0148
2 | 75 | CONCLUIDO | 7.8721 | 12.7 | 8.87 | 10.43 | 0.18 | 51 | 151.13 | 49.1 | 1.5 | 49 | 25.54 | 18873.58 | 103.49 | 198.07 | 58.86 | 21.27 | 15863.37 | 0.36 | 0.68 | 0.19 | 1.01 | 1 | 10 | 204.4997 | 279.8055 | 253.1012 | 204499.6568 | 279805.4523 | 1.9189e-06 | 9 | 253101.2126
3 | 75 | CONCLUIDO | 8.1409 | 12.28 | 8.69 | 12.13 | 0.2 | 43 | 151.48 | 49.1 | 1.75 | 41 | 25.64 | 18916.54 | 101.24 | 198.08 | 53.32 | 21.27 | 13133.02 | 0.4 | 0.7 | 0.18 | 0.84 | 1 | 10 | 187.5381 | 256.5979 | 232.1086 | 187538.0939 | 256597.8937 | 1.9844e-06 | 8 | 232108.5508
4 | 75 | CONCLUIDO | 8.472 | 11.8 | 8.43 | 14.05 | 0.23 | 36 | 151.83 | 49.1 | 2 | 34 | 25.73 | 18959.54 | 97.77 | 198.05 | 44.62 | 21.27 | 8819.06 | 0.48 | 0.72 | 0.16 | 0.57 | 1 | 10 | 180.9989 | 247.6507 | 224.0152 | 180998.884 | 247650.6582 | 2.0651e-06 | 8 | 224015.227
5 | 75 | CONCLUIDO | 8.4555 | 11.83 | 8.54 | 15.53 | 0.26 | 33 | 152.18 | 49.1 | 2.25 | 31 | 25.83 | 19002.56 | 99.02 | 198.09 | 48.81 | 21.27 | 10926.1 | 0.44 | 0.71 | 0.16 | 0.69 | 1 | 10 | 182.2698 | 249.3896 | 225.5882 | 182269.8112 | 249389.5968 | 2.0611e-06 | 8 | 225588.2037
6 | 75 | CONCLUIDO | 8.6263 | 11.59 | 8.43 | 17.44 | 0.29 | 29 | 152.53 | 49.1 | 2.5 | 27 | 25.93 | 19045.63 | 97.5 | 198.06 | 45.38 | 21.27 | 9231.14 | 0.47 | 0.72 | 0.15 | 0.58 | 1 | 10 | 179.2958 | 245.3205 | 221.9074 | 179295.8315 | 245320.4667 | 2.1027e-06 | 8 | 221907.4257
7 | 75 | CONCLUIDO | 8.7013 | 11.49 | 8.39 | 18.65 | 0.32 | 27 | 152.88 | 49.1 | 2.75 | 25 | 26.03 | 19088.72 | 96.86 | 198.05 | 44.14 | 21.27 | 8624.59 | 0.48 | 0.72 | 0.15 | 0.54 | 1 | 10 | 178.0659 | 243.6377 | 220.3852 | 178065.9282 | 243637.6587 | 2.121e-06 | 8 | 220385.2225
8 | 75 | CONCLUIDO | 8.825 | 11.33 | 8.32 | 20.8 | 0.35 | 24 | 153.23 | 49.1 | 3 | 22 | 26.13 | 19131.85 | 95.8 | 198.13 | 41.86 | 21.27 | 7496.03 | 0.51 | 0.73 | 0.15 | 0.47 | 1 | 10 | 176.0699 | 240.9065 | 217.9148 | 176069.8568 | 240906.5457 | 2.1512e-06 | 8 | 217914.7631
9 | 75 | CONCLUIDO | 8.91 | 11.22 | 8.27 | 22.57 | 0.37 | 22 | 153.58 | 49.1 | 3.25 | 20 | 26.23 | 19175.02 | 94.98 | 198.05 | 40.39 | 21.27 | 6770.61 | 0.53 | 0.73 | 0.14 | 0.42 | 1 | 10 | 174.6695 | 238.9905 | 216.1816 | 174669.5249 | 238990.5498 | 2.1719e-06 | 8 | 216181.6272
10 | 75 | CONCLUIDO | 8.9501 | 11.17 | 8.26 | 23.59 | 0.4 | 21 | 153.93 | 49.1 | 3.5 | 19 | 26.33 | 19218.22 | 94.63 | 198.05 | 39.74 | 21.27 | 6452.66 | 0.54 | 0.74 | 0.14 | 0.4 | 1 | 10 | 174.0755 | 238.1777 | 215.4464 | 174075.4552 | 238177.7175 | 2.1817e-06 | 8 | 215446.3704
11 | 75 | CONCLUIDO | 9.0477 | 11.05 | 8.2 | 25.88 | 0.43 | 19 | 154.28 | 49.1 | 3.75 | 17 | 26.43 | 19261.45 | 93.62 | 198.08 | 37.77 | 21.27 | 5478.73 | 0.56 | 0.74 | 0.14 | 0.34 | 1 | 10 | 172.4658 | 235.9753 | 213.4541 | 172465.7815 | 235975.2909 | 2.2055e-06 | 8 | 213454.1403
12 | 75 | CONCLUIDO | 9.09 | 11 | 8.17 | 27.25 | 0.46 | 18 | 154.63 | 49.1 | 4 | 16 | 26.53 | 19304.72 | 93.27 | 198.05 | 37.55 | 21.27 | 5371.41 | 0.57 | 0.74 | 0.13 | 0.32 | 1 | 10 | 171.8213 | 235.0935 | 212.6565 | 171821.2977 | 235093.4798 | 2.2158e-06 | 8 | 212656.488
13 | 75 | CONCLUIDO | 9.1077 | 10.98 | 8.18 | 28.88 | 0.49 | 17 | 154.98 | 49.1 | 4.25 | 15 | 26.63 | 19348.03 | 93.1 | 198.06 | 37.55 | 21.27 | 5379.66 | 0.57 | 0.74 | 0.14 | 0.33 | 1 | 10 | 171.5963 | 234.7856 | 212.378 | 171596.2824 | 234785.6039 | 2.2201e-06 | 8 | 212377.9954
14 | 75 | CONCLUIDO | 9.1524 | 10.93 | 8.16 | 30.6 | 0.51 | 16 | 155.33 | 49.1 | 4.5 | 14 | 26.74 | 19391.36 | 92.55 | 198.05 | 36.79 | 21.27 | 5003.66 | 0.58 | 0.74 | 0.14 | 0.31 | 1 | 10 | 170.8464 | 233.7596 | 211.4499 | 170846.4186 | 233759.6071 | 2.231e-06 | 8 | 211449.9183
15 | 75 | CONCLUIDO | 9.1963 | 10.87 | 8.14 | 32.56 | 0.54 | 15 | 155.68 | 49.1 | 4.75 | 13 | 26.84 | 19434.74 | 92.16 | 198.05 | 36.18 | 21.27 | 4701.88 | 0.59 | 0.75 | 0.13 | 0.29 | 1 | 10 | 170.205 | 232.882 | 210.6561 | 170205.031 | 232882.0323 | 2.2417e-06 | 8 | 210656.098
16 | 75 | CONCLUIDO | 9.1968 | 10.87 | 8.14 | 32.55 | 0.57 | 15 | 156.03 | 49.1 | 5 | 13 | 26.94 | 19478.15 | 91.88 | 198.05 | 36.22 | 21.27 | 4720.95 | 0.59 | 0.75 | 0.13 | 0.29 | 1 | 10 | 170.0353 | 232.6498 | 210.446 | 170035.2768 | 232649.7671 | 2.2418e-06 | 8 | 210445.9999
17 | 75 | CONCLUIDO | 9.2412 | 10.82 | 8.12 | 34.79 | 0.59 | 14 | 156.39 | 49.1 | 5.25 | 12 | 27.04 | 19521.59 | 91.59 | 198.05 | 35.5 | 21.27 | 4368 | 0.6 | 0.75 | 0.13 | 0.26 | 1 | 10 | 169.4557 | 231.8568 | 209.7287 | 169455.7038 | 231856.7698 | 2.2526e-06 | 8 | 209728.6851
18 | 75 | CONCLUIDO | 9.2942 | 10.76 | 8.09 | 37.32 | 0.62 | 13 | 156.74 | 49.1 | 5.5 | 11 | 27.14 | 19565.07 | 90.98 | 198.06 | 34.52 | 21.27 | 3883.45 | 0.62 | 0.75 | 0.13 | 0.23 | 1 | 10 | 168.6015 | 230.688 | 208.6715 | 168601.4835 | 230687.9879 | 2.2655e-06 | 8 | 208671.4501
19 | 75 | CONCLUIDO | 9.3271 | 10.72 | 8.05 | 37.14 | 0.65 | 13 | 157.09 | 49.1 | 5.75 | 11 | 27.25 | 19608.58 | 90.16 | 198.06 | 33.35 | 21.27 | 3300.44 | 0.64 | 0.75 | 0.12 | 0.19 | 1 | 10 | 156.0348 | 213.4938 | 193.1182 | 156034.8487 | 213493.7637 | 2.2736e-06 | 7 | 193118.2185
20 | 75 | CONCLUIDO | 9.332 | 10.72 | 8.07 | 40.36 | 0.67 | 12 | 157.44 | 49.1 | 6 | 10 | 27.35 | 19652.13 | 90.27 | 198.05 | 34.17 | 21.27 | 3715.32 | 0.62 | 0.75 | 0.13 | 0.22 | 1 | 10 | 156.1102 | 213.5969 | 193.2115 | 156110.2438 | 213596.9227 | 2.2748e-06 | 7 | 193211.5322
21 | 75 | CONCLUIDO | 9.3209 | 10.73 | 8.09 | 40.43 | 0.7 | 12 | 157.8 | 49.1 | 6.25 | 10 | 27.45 | 19695.71 | 90.39 | 198.06 | 34.52 | 21.27 | 3889.99 | 0.62 | 0.75 | 0.13 | 0.23 | 1 | 10 | 156.316 | 213.8785 | 193.4662 | 156316.0319 | 213878.491 | 2.272e-06 | 7 | 193466.228
22 | 75 | CONCLUIDO | 9.3726 | 10.67 | 8.06 | 43.95 | 0.73 | 11 | 158.15 | 49.1 | 6.5 | 9 | 27.56 | 19739.33 | 89.7 | 198.05 | 33.62 | 21.27 | 3441.81 | 0.63 | 0.75 | 0.13 | 0.2 | 1 | 10 | 155.4406 | 212.6806 | 192.3827 | 155440.5613 | 212680.6335 | 2.2846e-06 | 7 | 192382.6923
23 | 75 | CONCLUIDO | 9.374 | 10.67 | 8.06 | 43.94 | 0.75 | 11 | 158.51 | 49.1 | 6.75 | 9 | 27.66 | 19782.99 | 89.54 | 198.05 | 33.55 | 21.27 | 3408.95 | 0.63 | 0.75 | 0.13 | 0.2 | 1 | 10 | 155.3369 | 212.5389 | 192.2544 | 155336.9429 | 212538.8582 | 2.285e-06 | 7 | 192254.4479
24 | 75 | CONCLUIDO | 9.3687 | 10.67 | 8.06 | 43.97 | 0.78 | 11 | 158.86 | 49.1 | 7 | 9 | 27.77 | 19826.68 | 89.52 | 198.07 | 33.8 | 21.27 | 3532.39 | 0.63 | 0.75 | 0.13 | 0.21 | 1 | 10 | 155.3659 | 212.5785 | 192.2903 | 155365.9197 | 212578.5056 | 2.2837e-06 | 7 | 192290.3114
25 | 75 | CONCLUIDO | 9.4243 | 10.61 | 8.03 | 48.17 | 0.81 | 10 | 159.22 | 49.1 | 7.25 | 8 | 27.87 | 19870.53 | 89.04 | 198.05 | 32.69 | 21.27 | 2983.34 | 0.65 | 0.76 | 0.12 | 0.18 | 1 | 10 | 154.592 | 211.5196 | 191.3325 | 154592.0192 | 211519.6208 | 2.2973e-06 | 7 | 191332.4851
26 | 75 | CONCLUIDO | 9.4573 | 10.57 | 7.99 | 47.95 | 0.83 | 10 | 159.57 | 49.1 | 7.5 | 8 | 27.98 | 19914.3 | 88.35 | 198.06 | 31.57 | 21.27 | 2424.14 | 0.67 | 0.76 | 0.12 | 0.14 | 1 | 10 | 153.8499 | 210.5042 | 190.414 | 153849.9077 | 210504.231 | 2.3053e-06 | 7 | 190414.0027
27 | 75 | CONCLUIDO | 9.4115 | 10.63 | 8.04 | 48.26 | 0.86 | 10 | 159.92 | 49.1 | 7.75 | 8 | 28.08 | 19958.1 | 88.55 | 198.05 | 33.22 | 21.27 | 3247.26 | 0.64 | 0.75 | 0.12 | 0.19 | 1 | 10 | 154.4297 | 211.2975 | 191.1316 | 154429.7074 | 211297.5386 | 2.2941e-06 | 7 | 191131.5981
28 | 75 | CONCLUIDO | 9.4615 | 10.57 | 8.02 | 53.45 | 0.88 | 9 | 160.28 | 49.1 | 8 | 7 | 28.19 | 20001.93 | 87.91 | 198.05 | 32.35 | 21.27 | 2819.16 | 0.66 | 0.76 | 0.12 | 0.17 | 1 | 10 | 153.6386 | 210.2151 | 190.1524 | 153638.5678 | 210215.0665 | 2.3063e-06 | 7 | 190152.4356
29 | 75 | CONCLUIDO | 9.46 | 10.57 | 8.02 | 53.46 | 0.91 | 9 | 160.64 | 49.1 | 8.25 | 7 | 28.29 | 20045.81 | 88.05 | 198.05 | 32.39 | 21.27 | 2837.57 | 0.66 | 0.76 | 0.12 | 0.17 | 1 | 10 | 153.7302 | 210.3405 | 190.2659 | 153730.2129 | 210340.4594 | 2.306e-06 | 7 | 190265.8611
30 | 75 | CONCLUIDO | 9.4625 | 10.57 | 8.02 | 53.44 | 0.94 | 9 | 160.99 | 49.1 | 8.5 | 7 | 28.4 | 20089.72 | 87.65 | 198.05 | 32.43 | 21.27 | 2859.01 | 0.66 | 0.76 | 0.12 | 0.16 | 1 | 10 | 153.4816 | 210.0003 | 189.9582 | 153481.6358 | 210000.3453 | 2.3066e-06 | 7 | 189958.2071
31 | 75 | CONCLUIDO | 9.4637 | 10.57 | 8.02 | 53.44 | 0.96 | 9 | 161.35 | 49.1 | 8.75 | 7 | 28.5 | 20133.66 | 87.3 | 198.05 | 32.35 | 21.27 | 2820.43 | 0.66 | 0.76 | 0.12 | 0.16 | 1 | 10 | 153.2715 | 209.7128 | 189.6981 | 153271.51 | 209712.8418 | 2.3069e-06 | 7 | 189698.1425
32 | 75 | CONCLUIDO | 9.5203 | 10.5 | 7.98 | 59.87 | 0.99 | 8 | 161.71 | 49.1 | 9 | 6 | 28.61 | 20177.64 | 86.79 | 198.05 | 31.2 | 21.27 | 2245.76 | 0.68 | 0.76 | 0.12 | 0.13 | 1 | 10 | 152.469 | 208.6148 | 188.7049 | 152469.017 | 208614.8355 | 2.3207e-06 | 7 | 188704.9284
33 | 75 | CONCLUIDO | 9.5266 | 10.5 | 7.98 | 59.82 | 1.01 | 8 | 162.06 | 49.1 | 9.25 | 6 | 28.72 | 20221.66 | 86.63 | 198.08 | 31.14 | 21.27 | 2219.07 | 0.68 | 0.76 | 0.12 | 0.12 | 1 | 10 | 152.3321 | 208.4274 | 188.5354 | 152332.0618 | 208427.4474 | 2.3222e-06 | 7 | 188535.4243
34 | 75 | CONCLUIDO | 9.506 | 10.52 | 8 | 59.99 | 1.04 | 8 | 162.42 | 49.1 | 9.5 | 6 | 28.82 | 20265.72 | 86.69 | 198.05 | 31.83 | 21.27 | 2561.89 | 0.67 | 0.76 | 0.12 | 0.15 | 1 | 10 | 152.5638 | 208.7445 | 188.8222 | 152563.7917 | 208744.5104 | 2.3172e-06 | 7 | 188822.2273
35 | 75 | CONCLUIDO | 9.5047 | 10.52 | 8 | 60 | 1.06 | 8 | 162.78 | 49.1 | 9.75 | 6 | 28.93 | 20309.81 | 86.59 | 198.05 | 31.88 | 21.27 | 2587.84 | 0.67 | 0.76 | 0.12 | 0.15 | 1 | 10 | 152.516 | 208.6791 | 188.763 | 152515.9715 | 208679.0807 | 2.3168e-06 | 7 | 188763.0421
36 | 75 | CONCLUIDO | 9.5007 | 10.53 | 8 | 60.04 | 1.09 | 8 | 163.13 | 49.1 | 10 | 6 | 29.04 | 20353.94 | 86.04 | 198.06 | 32.07 | 21.27 | 2684 | 0.66 | 0.76 | 0.12 | 0.15 | 1 | 10 | 152.23 | 208.2877 | 188.4091 | 152229.9577 | 208287.744 | 2.3159e-06 | 7 | 188409.0541
37 | 75 | CONCLUIDO | 9.563 | 10.46 | 7.97 | 68.29 | 1.11 | 7 | 163.49 | 49.1 | 10.25 | 5 | 29.15 | 20398.1 | 85.17 | 198.05 | 30.84 | 21.27 | 2071.34 | 0.69 | 0.76 | 0.12 | 0.11 | 1 | 10 | 151.2155 | 206.8997 | 187.1535 | 151215.4818 | 206899.6934 | 2.3311e-06 | 7 | 187153.477
38 | 75 | CONCLUIDO | 9.5579 | 10.46 | 7.97 | 68.33 | 1.14 | 7 | 163.85 | 49.1 | 10.5 | 5 | 29.26 | 20442.3 | 85.28 | 198.05 | 30.91 | 21.27 | 2107.82 | 0.69 | 0.76 | 0.12 | 0.12 | 1 | 10 | 151.3142 | 207.0348 | 187.2757 | 151314.2021 | 207034.7669 | 2.3298e-06 | 7 | 187275.6593
39 | 75 | CONCLUIDO | 9.5811 | 10.44 | 7.95 | 68.12 | 1.16 | 7 | 164.21 | 49.1 | 10.75 | 5 | 29.36 | 20486.54 | 85 | 198.05 | 30.13 | 21.27 | 1718.34 | 0.71 | 0.76 | 0.12 | 0.09 | 1 | 10 | 150.9431 | 206.5271 | 186.8164 | 150943.1386 | 206527.0613 | 2.3355e-06 | 7 | 186816.4085
40 | 75 | CONCLUIDO | 9.5405 | 10.48 | 7.99 | 68.5 | 1.18 | 7 | 164.57 | 49.1 | 11 | 5 | 29.47 | 20530.82 | 85.34 | 198.05 | 31.68 | 21.27 | 2490.65 | 0.67 | 0.76 | 0.12 | 0.14 | 1 | 10 | 151.5202 | 207.3166 | 187.5306 | 151520.1772 | 207316.591 | 2.3256e-06 | 7 | 187530.5865
41 | 75 | CONCLUIDO | 9.5534 | 10.47 | 7.98 | 68.38 | 1.21 | 7 | 164.93 | 49.1 | 11.25 | 5 | 29.58 | 20575.13 | 84.82 | 198.05 | 31.25 | 21.27 | 2276.36 | 0.68 | 0.76 | 0.12 | 0.12 | 1 | 10 | 151.1082 | 206.7528 | 187.0206 | 151108.1506 | 206752.838 | 2.3287e-06 | 7 | 187020.6373
42 | 75 | CONCLUIDO | 9.5496 | 10.47 | 7.98 | 68.41 | 1.23 | 7 | 165.29 | 49.1 | 11.5 | 5 | 29.69 | 20619.48 | 84.54 | 198.05 | 31.35 | 21.27 | 2329.9 | 0.68 | 0.76 | 0.12 | 0.13 | 1 | 10 | 150.9755 | 206.5713 | 186.8564 | 150975.4602 | 206571.2853 | 2.3278e-06 | 7 | 186856.4117
43 | 75 | CONCLUIDO | 9.5529 | 10.47 | 7.98 | 68.38 | 1.26 | 7 | 165.65 | 49.1 | 11.75 | 5 | 29.8 | 20663.87 | 84.12 | 198.05 | 31.22 | 21.27 | 2260.57 | 0.68 | 0.76 | 0.12 | 0.12 | 1 | 10 | 150.7129 | 206.2121 | 186.5315 | 150712.9191 | 206212.0649 | 2.3286e-06 | 7 | 186531.4748
44 | 75 | CONCLUIDO | 9.6056 | 10.41 | 7.95 | 79.51 | 1.28 | 6 | 166.01 | 49.1 | 12 | 4 | 29.91 | 20708.3 | 83.24 | 198.05 | 30.32 | 21.27 | 1818.7 | 0.7 | 0.76 | 0.12 | 0.1 | 1 | 10 | 149.7742 | 204.9277 | 185.3697 | 149774.2104 | 204927.6822 | 2.3414e-06 | 7 | 185369.6719
45 | 75 | CONCLUIDO | 9.6262 | 10.39 | 7.93 | 79.29 | 1.3 | 6 | 166.37 | 49.1 | 12.25 | 4 | 30.02 | 20752.76 | 83.05 | 198.05 | 29.56 | 21.27 | 1439.63 | 0.72 | 0.77 | 0.12 | 0.08 | 1 | 10 | 149.4774 | 204.5215 | 185.0023 | 149477.3553 | 204521.512 | 2.3465e-06 | 7 | 185002.2659
46 | 75 | CONCLUIDO | 9.5985 | 10.42 | 7.96 | 79.59 | 1.33 | 6 | 166.73 | 49.1 | 12.5 | 4 | 30.13 | 20797.26 | 83.4 | 198.05 | 30.67 | 21.27 | 1994.85 | 0.69 | 0.76 | 0.12 | 0.11 | 1 | 10 | 149.9379 | 205.1516 | 185.5722 | 149937.8503 | 205151.5816 | 2.3397e-06 | 7 | 185572.2026
47 | 75 | CONCLUIDO | 9.6054 | 10.41 | 7.95 | 79.51 | 1.35 | 6 | 167.09 | 49.1 | 12.75 | 4 | 30.25 | 20841.8 | 83.27 | 198.05 | 30.36 | 21.27 | 1838.71 | 0.7 | 0.76 | 0.12 | 0.1 | 1 | 10 | 149.7926 | 204.9528 | 185.3924 | 149792.5852 | 204952.8235 | 2.3414e-06 | 7 | 185392.4137
48 | 75 | CONCLUIDO | 9.5941 | 10.42 | 7.96 | 79.63 | 1.38 | 6 | 167.45 | 49.1 | 13 | 4 | 30.36 | 20886.38 | 83.39 | 198.06 | 30.78 | 21.27 | 2048.38 | 0.69 | 0.76 | 0.12 | 0.11 | 1 | 10 | 149.9626 | 205.1855 | 185.6028 | 149962.6111 | 205185.4603 | 2.3386e-06 | 7 | 185602.848
49 | 75 | CONCLUIDO | 9.6 | 10.42 | 7.96 | 79.57 | 1.4 | 6 | 167.81 | 49.1 | 13.25 | 4 | 30.47 | 20930.99 | 82.96 | 198.05 | 30.55 | 21.27 | 1930.74 | 0.7 | 0.76 | 0.12 | 0.1 | 1 | 10 | 149.6781 | 204.7961 | 185.2507 | 149678.0587 | 204796.1232 | 2.3401e-06 | 7 | 185250.6687
50 | 75 | CONCLUIDO | 9.5992 | 10.42 | 7.96 | 79.58 | 1.42 | 6 | 168.18 | 49.1 | 13.5 | 4 | 30.58 | 20975.64 | 82.66 | 198.05 | 30.48 | 21.27 | 1898.84 | 0.7 | 0.76 | 0.12 | 0.1 | 1 | 10 | 149.5135 | 204.571 | 185.047 | 149513.492 | 204570.9558 | 2.3399e-06 | 7 | 185046.9909
51 | 75 | CONCLUIDO | 9.618 | 10.4 | 7.94 | 79.38 | 1.45 | 6 | 168.54 | 49.1 | 13.75 | 4 | 30.69 | 21020.34 | 82.17 | 198.05 | 29.81 | 21.27 | 1564.57 | 0.71 | 0.77 | 0.12 | 0.08 | 1 | 10 | 149.0595 | 203.9498 | 184.4852 | 149059.5388 | 203949.837 | 2.3445e-06 | 7 | 184485.1508
52 | 75 | CONCLUIDO | 9.5995 | 10.42 | 7.96 | 79.58 | 1.47 | 6 | 168.9 | 49.1 | 14 | 4 | 30.81 | 21065.06 | 81.95 | 198.06 | 30.62 | 21.27 | 1965.98 | 0.69 | 0.76 | 0.12 | 0.1 | 1 | 10 | 149.1089 | 204.0174 | 184.5463 | 149108.9323 | 204017.4194 | 2.34e-06 | 7 | 184546.2832
53 | 75 | CONCLUIDO | 9.5962 | 10.42 | 7.96 | 79.61 | 1.49 | 6 | 169.26 | 49.1 | 14.25 | 4 | 30.92 | 21109.83 | 81.49 | 198.05 | 30.72 | 21.27 | 2016.06 | 0.69 | 0.76 | 0.12 | 0.11 | 1 | 10 | 148.8706 | 203.6913 | 184.2513 | 148870.6032 | 203691.327 | 2.3392e-06 | 7 | 184251.3126
54 | 75 | CONCLUIDO | 9.6432 | 10.37 | 7.94 | 95.29 | 1.52 | 5 | 169.63 | 49.1 | 14.5 | 3 | 31.03 | 21154.64 | 80.65 | 198.05 | 30.04 | 21.27 | 1680.74 | 0.71 | 0.76 | 0.12 | 0.09 | 1 | 10 | 148.0306 | 202.5421 | 183.2117 | 148030.6402 | 202542.0526 | 2.3506e-06 | 7 | 183211.7234
55 | 75 | CONCLUIDO | 9.6569 | 10.36 | 7.93 | 95.11 | 1.54 | 5 | 169.99 | 49.1 | 14.75 | 3 | 31.15 | 21199.48 | 80.52 | 198.06 | 29.52 | 21.27 | 1423.9 | 0.72 | 0.77 | 0.12 | 0.07 | 1 | 10 | 147.8421 | 202.2841 | 182.9784 | 147842.1287 | 202284.1228 | 2.3539e-06 | 7 | 182978.41
56 | 75 | CONCLUIDO | 9.651 | 10.36 | 7.93 | 95.19 | 1.56 | 5 | 170.35 | 49.1 | 15 | 3 | 31.26 | 21244.37 | 80.75 | 198.06 | 29.66 | 21.27 | 1493.11 | 0.72 | 0.77 | 0.12 | 0.08 | 1 | 10 | 148.0111 | 202.5153 | 183.1875 | 148011.106 | 202515.325 | 2.3525e-06 | 7 | 183187.5466
57 | 75 | CONCLUIDO | 9.6668 | 10.34 | 7.92 | 94.99 | 1.58 | 5 | 170.72 | 49.1 | 15.25 | 3 | 31.37 | 21289.29 | 80.56 | 198.05 | 29.22 | 21.27 | 1271.78 | 0.73 | 0.77 | 0.11 | 0.06 | 1 | 10 | 147.775 | 202.1923 | 182.8954 | 147775.041 | 202192.3305 | 2.3564e-06 | 7 | 182895.3782
58 | 75 | CONCLUIDO | 9.6414 | 10.37 | 7.94 | 95.31 | 1.61 | 5 | 171.08 | 49.1 | 15.5 | 3 | 31.49 | 21334.25 | 80.66 | 198.05 | 30.13 | 21.27 | 1728.57 | 0.71 | 0.76 | 0.12 | 0.09 | 1 | 10 | 148.0483 | 202.5662 | 183.2336 | 148048.3173 | 202566.2392 | 2.3502e-06 | 7 | 183233.6016
59 | 75 | CONCLUIDO | 9.651 | 10.36 | 7.93 | 95.19 | 1.63 | 5 | 171.45 | 49.1 | 15.75 | 3 | 31.6 | 21379.25 | 80.42 | 198.05 | 29.78 | 21.27 | 1551.84 | 0.71 | 0.77 | 0.12 | 0.08 | 1 | 10 | 147.825 | 202.2607 | 182.9572 | 147825.0272 | 202260.7238 | 2.3525e-06 | 7 | 182957.2442
60 | 75 | CONCLUIDO | 9.645 | 10.37 | 7.94 | 95.27 | 1.65 | 5 | 171.81 | 49.1 | 16 | 3 | 31.72 | 21424.29 | 80.51 | 198.05 | 29.97 | 21.27 | 1647.96 | 0.71 | 0.76 | 0.12 | 0.09 | 1 | 10 | 147.9396 | 202.4175 | 183.0991 | 147939.6204 | 202417.5153 | 2.351e-06 | 7 | 183099.0717
61 | 75 | CONCLUIDO | 9.6525 | 10.36 | 7.93 | 95.17 | 1.67 | 5 | 172.18 | 49.1 | 16.25 | 3 | 31.83 | 21469.36 | 80.43 | 198.05 | 29.66 | 21.27 | 1491.92 | 0.72 | 0.77 | 0.12 | 0.08 | 1 | 10 | 147.8207 | 202.2548 | 182.9519 | 147820.6813 | 202254.7776 | 2.3529e-06 | 7 | 182951.8655
62 | 75 | CONCLUIDO | 9.6595 | 10.35 | 7.92 | 95.08 | 1.7 | 5 | 172.54 | 49.1 | 16.5 | 3 | 31.95 | 21514.48 | 80.06 | 198.05 | 29.41 | 21.27 | 1370.09 | 0.72 | 0.77 | 0.12 | 0.07 | 1 | 10 | 147.5419 | 201.8733 | 182.6068 | 147541.8662 | 201873.2904 | 2.3546e-06 | 7 | 182606.7869
63 | 75 | CONCLUIDO | 9.6523 | 10.36 | 7.93 | 95.17 | 1.72 | 5 | 172.91 | 49.1 | 16.75 | 3 | 32.07 | 21559.64 | 79.76 | 198.05 | 29.77 | 21.27 | 1549.95 | 0.71 | 0.77 | 0.11 | 0.08 | 1 | 10 | 147.4443 | 201.7398 | 182.486 | 147444.267 | 201739.7509 | 2.3528e-06 | 7 | 182485.9922
64 | 75 | CONCLUIDO | 9.6391 | 10.37 | 7.95 | 95.34 | 1.74 | 5 | 173.28 | 49.1 | 17 | 3 | 32.18 | 21604.83 | 79.74 | 198.05 | 30.17 | 21.27 | 1745.95 | 0.71 | 0.76 | 0.12 | 0.09 | 1 | 10 | 147.5682 | 201.9093 | 182.6393 | 147568.1561 | 201909.2614 | 2.3496e-06 | 7 | 182639.3249
65 | 75 | CONCLUIDO | 9.646 | 10.37 | 7.94 | 95.25 | 1.76 | 5 | 173.64 | 49.1 | 17.25 | 3 | 32.3 | 21650.07 | 79.19 | 198.05 | 29.93 | 21.27 | 1630.07 | 0.71 | 0.76 | 0.12 | 0.09 | 1 | 10 | 147.1882 | 201.3895 | 182.1691 | 147188.2473 | 201389.4534 | 2.3513e-06 | 7 | 182169.1266
66 | 75 | CONCLUIDO | 9.6437 | 10.37 | 7.94 | 95.28 | 1.78 | 5 | 174.01 | 49.1 | 17.5 | 3 | 32.42 | 21695.35 | 78.65 | 198.05 | 29.98 | 21.27 | 1650.66 | 0.71 | 0.76 | 0.12 | 0.09 | 1 | 10 | 146.8987 | 200.9933 | 181.8108 | 146898.6947 | 200993.2749 | 2.3507e-06 | 7 | 181810.7588
67 | 75 | CONCLUIDO | 9.6523 | 10.36 | 7.93 | 95.17 | 1.8 | 5 | 174.38 | 49.1 | 17.75 | 3 | 32.53 | 21740.66 | 77.95 | 198.05 | 29.68 | 21.27 | 1503.84 | 0.72 | 0.77 | 0.12 | 0.08 | 1 | 10 | 146.4238 | 200.3435 | 181.223 | 146423.7905 | 200343.49 | 2.3528e-06 | 7 | 181222.9885
68 | 75 | CONCLUIDO | 9.651 | 10.36 | 7.93 | 95.19 | 1.83 | 5 | 174.75 | 49.1 | 18 | 3 | 32.65 | 21786.02 | 77.36 | 198.05 | 29.79 | 21.27 | 1556 | 0.71 | 0.77 | 0.12 | 0.08 | 1 | 10 | 146.0996 | 199.8999 | 180.8217 | 146099.5694 | 199899.8764 | 2.3525e-06 | 7 | 180821.7127
69 | 75 | CONCLUIDO | 9.6993 | 10.31 | 7.91 | 118.67 | 1.85 | 4 | 175.11 | 49.1 | 18.25 | 2 | 32.77 | 21831.41 | 76.4 | 198.05 | 29.09 | 21.27 | 1210.58 | 0.73 | 0.77 | 0.11 | 0.06 | 1 | 10 | 145.2022 | 198.672 | 179.7111 | 145202.1847 | 198672.035 | 2.3643e-06 | 7 | 179711.0548
70 | 75 | CONCLUIDO | 9.6972 | 10.31 | 7.91 | 118.7 | 1.87 | 4 | 175.48 | 49.1 | 18.5 | 2 | 32.89 | 21876.85 | 76.49 | 198.05 | 29.17 | 21.27 | 1251.66 | 0.73 | 0.77 | 0.11 | 0.06 | 1 | 10 | 145.266 | 198.7594 | 179.7901 | 145266.0366 | 198759.3999 | 2.3638e-06 | 7 | 179790.0817
71 | 75 | CONCLUIDO | 9.6975 | 10.31 | 7.91 | 118.7 | 1.89 | 4 | 175.85 | 49.1 | 18.75 | 2 | 33.01 | 21922.32 | 76.56 | 198.05 | 29.11 | 21.27 | 1222.32 | 0.73 | 0.77 | 0.12 | 0.06 | 1 | 10 | 145.3034 | 198.8105 | 179.8363 | 145303.4102 | 198810.5362 | 2.3638e-06 | 7 | 179836.3377
72 | 75 | CONCLUIDO | 9.7106 | 10.3 | 7.9 | 118.49 | 1.91 | 4 | 176.22 | 49.1 | 19 | 2 | 33.13 | 21967.84 | 76.19 | 198.05 | 28.7 | 21.27 | 1016.46 | 0.74 | 0.77 | 0.11 | 0.05 | 1 | 10 | 144.9891 | 198.3805 | 179.4473 | 144989.1032 | 198380.4875 | 2.367e-06 | 7 | 179447.3322
73 | 75 | CONCLUIDO | 9.6944 | 10.32 | 7.92 | 118.75 | 1.93 | 4 | 176.59 | 49.1 | 19.25 | 1 | 33.24 | 22013.39 | 76.15 | 198.05 | 29.21 | 21.27 | 1274.26 | 0.73 | 0.77 | 0.12 | 0.06 | 1 | 10 | 145.1167 | 198.5551 | 179.6053 | 145116.7192 | 198555.0974 | 2.3631e-06 | 7 | 179605.2775
74 | 75 | CONCLUIDO | 9.6894 | 10.32 | 7.92 | 118.83 | 1.95 | 4 | 176.96 | 49.1 | 19.5 | 1 | 33.36 | 22058.99 | 76.33 | 198.05 | 29.4 | 21.27 | 1368.76 | 0.72 | 0.77 | 0.12 | 0.07 | 1 | 10 | 145.2496 | 198.7369 | 179.7697 | 145249.5694 | 198736.8689 | 2.3619e-06 | 7 | 179769.701
75 | 75 | CONCLUIDO | 9.6941 | 10.32 | 7.92 | 118.75 | 1.98 | 4 | 177.33 | 49.1 | 19.75 | 0 | 33.48 | 22104.63 | 76.35 | 198.05 | 29.15 | 21.27 | 1243.54 | 0.73 | 0.77 | 0.12 | 0.06 | 1 | 10 | 145.2309 | 198.7113 | 179.7466 | 145230.8972 | 198711.3207 | 2.363e-06 | 7 | 179746.5912

## RESULTADOS_17
Unnamed: 0 | Volume de calda [L] | STATUS | Capacidade operacional [ha/h] | Tempo de missao [h] | Tempo util [h] | Tempo por voo [min] | Autonomia Projetada [h] | N° Voos | MTOW [kg] | Massa Estrutura [kg] | Combustível [kg] | Abastecimentos | Massa gerador | Potência gerador [W] | Combustível consumido [L] | Calda cons [L] | Distância percorrida [km] | Distância Pulverizando [km] | RTL ACUMULADO[m] | EOC [km/km] | EOC [h/h] | Tempo de manobra [h] | Tempo rtl_rtw [h] | V pulv [m/s] | V desloc [m/s] | Preço Total por ha Simples [R$/ha] | Preço Total por ha Presumido [R$/ha] | Preço Total por ha Real [R$/ha] | Preço Total Simples [R$] | Preço Total Presumido [R$] | Prod CAPEX [ha/h/R$] | Dias Trabalhados | Preço Total Real [R$]
0 | 95 | CONCLUIDO | 6.3082 | 15.85 | 9.81 | 6.13 | 0.1 | 96 | 185.69 | 53.44 | 1 | 94 | 36.26 | 23136.14 | 132.04 | 198.11 | 88.54 | 21.27 | 30475.54 | 0.24 | 0.62 | 0.25 | 1.95 | 1 | 10 | 288.6751 | 394.978 | 357.2819 | 288675.1155 | 394978.0285 | 1.4842e-06 | 11 | 357281.8798
1 | 95 | CONCLUIDO | 6.8979 | 14.5 | 9.31 | 7.65 | 0.12 | 73 | 186.07 | 53.44 | 1.25 | 71 | 36.39 | 23182.76 | 125.09 | 198.08 | 72.87 | 21.27 | 22758.92 | 0.29 | 0.65 | 0.22 | 1.46 | 1 | 10 | 256.0783 | 350.3777 | 316.9381 | 256078.3431 | 350377.6864 | 1.6229e-06 | 10 | 316938.1318
2 | 95 | CONCLUIDO | 7.3033 | 13.69 | 9.03 | 9.18 | 0.14 | 59 | 186.45 | 53.44 | 1.5 | 57 | 36.51 | 23229.42 | 121.07 | 198.06 | 63.86 | 21.27 | 18323.63 | 0.33 | 0.67 | 0.2 | 1.17 | 1 | 10 | 232.5612 | 318.2006 | 287.8319 | 232561.2443 | 318200.5543 | 1.7183e-06 | 9 | 287831.94
3 | 95 | CONCLUIDO | 7.5964 | 13.16 | 8.83 | 10.6 | 0.17 | 50 | 186.83 | 53.44 | 1.75 | 48 | 36.64 | 23276.13 | 118.31 | 198.08 | 57.91 | 21.27 | 15393.97 | 0.37 | 0.69 | 0.19 | 0.98 | 1 | 10 | 225.23 | 308.1697 | 278.7584 | 225230.0367 | 308169.6726 | 1.7873e-06 | 9 | 278758.3916
4 | 95 | CONCLUIDO | 7.838 | 12.76 | 8.69 | 12.12 | 0.19 | 43 | 187.21 | 53.44 | 2 | 41 | 36.77 | 23322.88 | 116.23 | 198.09 | 53.14 | 21.27 | 13045.18 | 0.4 | 0.7 | 0.18 | 0.83 | 1 | 10 | 219.8149 | 300.7604 | 272.0563 | 219814.8962 | 300760.4385 | 1.8441e-06 | 9 | 272056.2844
5 | 95 | CONCLUIDO | 8.0577 | 12.41 | 8.53 | 13.46 | 0.21 | 38 | 187.59 | 53.44 | 2.25 | 36 | 36.9 | 23369.68 | 113.82 | 198.08 | 47.84 | 21.27 | 10415.75 | 0.44 | 0.71 | 0.17 | 0.67 | 1 | 10 | 214.7197 | 293.7889 | 265.7501 | 214719.6696 | 293788.9247 | 1.8958e-06 | 9 | 265750.122
6 | 95 | CONCLUIDO | 8.0248 | 12.46 | 8.69 | 14.9 | 0.24 | 35 | 187.97 | 53.44 | 2.5 | 33 | 37.03 | 23416.52 | 115.91 | 198.07 | 54.86 | 21.27 | 13940.97 | 0.39 | 0.7 | 0.14 | 0.84 | 1 | 10 | 217.0664 | 296.9998 | 268.6546 | 217066.4135 | 296999.8432 | 1.8881e-06 | 9 | 268654.595
7 | 95 | CONCLUIDO | 8.2648 | 12.1 | 8.48 | 16.41 | 0.26 | 31 | 188.35 | 53.44 | 2.75 | 29 | 37.16 | 23463.4 | 112.82 | 198.09 | 46.8 | 21.27 | 9931.25 | 0.45 | 0.72 | 0.16 | 0.62 | 1 | 10 | 199.1327 | 272.4622 | 246.4588 | 199132.7335 | 272462.1911 | 1.9446e-06 | 8 | 246458.782
8 | 95 | CONCLUIDO | 8.3914 | 11.92 | 8.41 | 18.01 | 0.28 | 28 | 188.73 | 53.44 | 3 | 26 | 37.29 | 23510.33 | 111.78 | 198.05 | 44.57 | 21.27 | 8834.06 | 0.48 | 0.72 | 0.15 | 0.55 | 1 | 10 | 196.7348 | 269.1812 | 243.491 | 196734.8124 | 269181.2497 | 1.9743e-06 | 8 | 243490.969
9 | 95 | CONCLUIDO | 8.4748 | 11.8 | 8.36 | 19.3 | 0.3 | 26 | 189.11 | 53.44 | 3.25 | 24 | 37.42 | 23557.3 | 111.06 | 198.06 | 43.12 | 21.27 | 8117.13 | 0.49 | 0.73 | 0.15 | 0.51 | 1 | 10 | 195.1603 | 267.0269 | 241.5422 | 195160.2817 | 267026.9073 | 1.994e-06 | 8 | 241542.234
10 | 95 | CONCLUIDO | 8.5547 | 11.69 | 8.33 | 20.82 | 0.33 | 24 | 189.49 | 53.44 | 3.5 | 22 | 37.55 | 23604.32 | 110.4 | 198.05 | 42.06 | 21.27 | 7599.02 | 0.51 | 0.73 | 0.15 | 0.47 | 1 | 10 | 193.7525 | 265.1007 | 239.7999 | 193752.5156 | 265100.7396 | 2.0128e-06 | 8 | 239799.8971
11 | 95 | CONCLUIDO | 8.6484 | 11.56 | 8.28 | 22.57 | 0.35 | 22 | 189.87 | 53.44 | 3.75 | 20 | 37.69 | 23651.38 | 109.51 | 198.05 | 40.38 | 21.27 | 6765.9 | 0.53 | 0.73 | 0.14 | 0.42 | 1 | 10 | 192.0184 | 262.728 | 237.6536 | 192018.3956 | 262728.0401 | 2.0348e-06 | 8 | 237653.6447
12 | 95 | CONCLUIDO | 8.6908 | 11.51 | 8.26 | 23.59 | 0.37 | 21 | 190.25 | 53.44 | 4 | 19 | 37.82 | 23698.48 | 109.18 | 198.06 | 39.74 | 21.27 | 6451.81 | 0.54 | 0.74 | 0.14 | 0.4 | 1 | 10 | 191.2992 | 261.744 | 236.7635 | 191299.1672 | 261743.9601 | 2.0448e-06 | 8 | 236763.4839
13 | 95 | CONCLUIDO | 8.7393 | 11.44 | 8.23 | 24.69 | 0.4 | 20 | 190.63 | 53.44 | 4.25 | 18 | 37.95 | 23745.63 | 108.66 | 198.05 | 39.01 | 21.27 | 6094.01 | 0.55 | 0.74 | 0.14 | 0.38 | 1 | 10 | 190.3757 | 260.4804 | 235.6205 | 190375.652 | 260480.3658 | 2.0562e-06 | 8 | 235620.4853
14 | 95 | CONCLUIDO | 8.8867 | 11.25 | 8.11 | 27.05 | 0.42 | 18 | 191.02 | 53.44 | 4.5 | 16 | 38.08 | 23792.83 | 106.88 | 198.06 | 35.06 | 21.27 | 4129.26 | 0.61 | 0.75 | 0.14 | 0.26 | 1 | 10 | 187.4265 | 256.4452 | 231.9704 | 187426.4856 | 256445.1863 | 2.0909e-06 | 8 | 231970.4176
15 | 95 | CONCLUIDO | 8.7996 | 11.36 | 8.23 | 27.42 | 0.44 | 18 | 191.4 | 53.44 | 4.75 | 16 | 38.22 | 23840.07 | 108.4 | 198.05 | 38.94 | 21.27 | 6068.29 | 0.55 | 0.74 | 0.14 | 0.37 | 1 | 10 | 189.5879 | 259.4026 | 234.6455 | 189587.9214 | 259402.5581 | 2.0704e-06 | 8 | 234645.5421
16 | 95 | CONCLUIDO | 8.8567 | 11.29 | 8.19 | 28.9 | 0.46 | 17 | 191.78 | 53.44 | 5 | 15 | 38.35 | 23887.36 | 107.71 | 198.05 | 37.83 | 21.27 | 5515.85 | 0.56 | 0.74 | 0.14 | 0.34 | 1 | 10 | 188.4649 | 257.866 | 233.2557 | 188464.923 | 257866.0222 | 2.0838e-06 | 8 | 233255.6509
17 | 95 | CONCLUIDO | 8.9124 | 11.22 | 8.16 | 30.59 | 0.48 | 16 | 192.17 | 53.44 | 5.25 | 14 | 38.48 | 23934.69 | 107 | 198.05 | 36.72 | 21.27 | 4970.08 | 0.58 | 0.74 | 0.13 | 0.3 | 1 | 10 | 187.3864 | 256.3903 | 231.9208 | 187386.3859 | 256390.3201 | 2.0969e-06 | 8 | 231920.7878
18 | 95 | CONCLUIDO | 8.9541 | 11.17 | 8.14 | 32.56 | 0.51 | 15 | 192.55 | 53.44 | 5.5 | 13 | 38.62 | 23982.06 | 106.68 | 198.08 | 36.2 | 21.27 | 4711.83 | 0.59 | 0.75 | 0.13 | 0.29 | 1 | 10 | 186.7232 | 255.483 | 231.1 | 186723.2369 | 255482.9704 | 2.1067e-06 | 8 | 231100.0343
19 | 95 | CONCLUIDO | 8.9514 | 11.17 | 8.14 | 32.58 | 0.53 | 15 | 192.94 | 53.44 | 5.75 | 13 | 38.75 | 24029.48 | 106.49 | 198.06 | 36.46 | 21.27 | 4841.68 | 0.58 | 0.75 | 0.13 | 0.29 | 1 | 10 | 186.6342 | 255.3612 | 230.9899 | 186634.2215 | 255361.1756 | 2.1061e-06 | 8 | 230989.8634
20 | 95 | CONCLUIDO | 9.0092 | 11.1 | 8.11 | 34.76 | 0.55 | 14 | 193.32 | 53.44 | 6 | 12 | 38.89 | 24076.95 | 106.18 | 198.06 | 35.23 | 21.27 | 4231.2 | 0.6 | 0.75 | 0.13 | 0.26 | 1 | 10 | 185.7998 | 254.2194 | 229.9571 | 185799.7555 | 254219.4224 | 2.1197e-06 | 8 | 229957.0776
21 | 95 | CONCLUIDO | 9.0016 | 11.11 | 8.12 | 34.8 | 0.57 | 14 | 193.71 | 53.44 | 6.25 | 12 | 39.02 | 24124.47 | 106.08 | 198.05 | 35.54 | 21.27 | 4386.02 | 0.6 | 0.75 | 0.13 | 0.27 | 1 | 10 | 185.8408 | 254.2756 | 230.0079 | 185840.7881 | 254275.5649 | 2.1179e-06 | 8 | 230007.8619
22 | 95 | CONCLUIDO | 9.0669 | 11.03 | 8.08 | 37.28 | 0.59 | 13 | 194.09 | 53.44 | 6.5 | 11 | 39.16 | 24172.03 | 105.23 | 198.07 | 34.02 | 21.27 | 3634.18 | 0.63 | 0.75 | 0.13 | 0.22 | 1 | 10 | 184.5927 | 252.5679 | 228.4632 | 184592.7497 | 252567.9439 | 2.1333e-06 | 8 | 228463.2138
23 | 95 | CONCLUIDO | 9.0632 | 11.03 | 8.08 | 37.3 | 0.62 | 13 | 194.48 | 53.44 | 6.75 | 11 | 39.29 | 24219.63 | 105.05 | 198.06 | 34.55 | 21.27 | 3895.77 | 0.62 | 0.75 | 0.12 | 0.23 | 1 | 10 | 184.5197 | 252.4679 | 228.3728 | 184519.6587 | 252467.9374 | 2.1324e-06 | 8 | 228372.7518
24 | 95 | CONCLUIDO | 9.0983 | 10.99 | 8.08 | 40.38 | 0.64 | 12 | 194.86 | 53.44 | 7 | 10 | 39.43 | 24267.28 | 104.9 | 198.05 | 34.35 | 21.27 | 3803.01 | 0.62 | 0.75 | 0.12 | 0.22 | 1 | 10 | 184.0996 | 251.8932 | 227.8528 | 184099.5777 | 251893.1641 | 2.1407e-06 | 8 | 227852.8341
25 | 95 | CONCLUIDO | 9.0918 | 11 | 8.08 | 40.42 | 0.66 | 12 | 195.25 | 53.44 | 7.25 | 10 | 39.57 | 24314.98 | 105.03 | 198.06 | 34.52 | 21.27 | 3885.69 | 0.62 | 0.75 | 0.13 | 0.23 | 1 | 10 | 184.2383 | 252.083 | 228.0245 | 184238.3116 | 252082.9859 | 2.1391e-06 | 8 | 228024.5395
26 | 95 | CONCLUIDO | 9.1461 | 10.93 | 8.06 | 43.94 | 0.68 | 11 | 195.64 | 53.44 | 7.5 | 9 | 39.7 | 24362.73 | 104.27 | 198.05 | 33.61 | 21.27 | 3439.82 | 0.63 | 0.75 | 0.13 | 0.2 | 1 | 10 | 183.2241 | 250.6952 | 226.7692 | 183224.0515 | 250695.2305 | 2.1519e-06 | 8 | 226769.2296
27 | 95 | CONCLUIDO | 9.1398 | 10.94 | 8.06 | 43.98 | 0.7 | 11 | 196.03 | 53.44 | 7.75 | 9 | 39.84 | 24410.52 | 104.37 | 198.06 | 33.9 | 21.27 | 3581.69 | 0.63 | 0.75 | 0.13 | 0.21 | 1 | 10 | 183.3417 | 250.8562 | 226.9149 | 183341.7262 | 250856.2382 | 2.1504e-06 | 8 | 226914.8709
28 | 95 | CONCLUIDO | 9.1433 | 10.94 | 8.06 | 43.96 | 0.72 | 11 | 196.41 | 53.44 | 8 | 9 | 39.98 | 24458.36 | 104.12 | 198.05 | 33.7 | 21.27 | 3482.59 | 0.63 | 0.75 | 0.13 | 0.21 | 1 | 10 | 183.1606 | 250.6084 | 226.6907 | 183160.6008 | 250608.4145 | 2.1512e-06 | 8 | 226690.6992
29 | 95 | CONCLUIDO | 9.197 | 10.87 | 8.03 | 48.19 | 0.74 | 10 | 196.8 | 53.44 | 8.25 | 8 | 40.12 | 24506.24 | 103.59 | 198.05 | 32.79 | 21.27 | 3030.92 | 0.65 | 0.76 | 0.13 | 0.18 | 1 | 10 | 182.2724 | 249.3931 | 225.5914 | 182272.3979 | 249393.1361 | 2.1639e-06 | 8 | 225591.4053
30 | 95 | CONCLUIDO | 9.2027 | 10.87 | 8.03 | 48.15 | 0.77 | 10 | 197.19 | 53.44 | 8.5 | 8 | 40.26 | 24554.18 | 103.62 | 198.05 | 32.57 | 21.27 | 2923.13 | 0.65 | 0.76 | 0.13 | 0.17 | 1 | 10 | 182.2385 | 249.3467 | 225.5494 | 182238.4903 | 249346.7422 | 2.1652e-06 | 8 | 225549.4391
31 | 95 | CONCLUIDO | 9.2308 | 10.83 | 7.99 | 47.96 | 0.79 | 10 | 197.58 | 53.44 | 8.75 | 8 | 40.39 | 24602.15 | 103.01 | 198.05 | 31.57 | 21.27 | 2422.28 | 0.67 | 0.76 | 0.12 | 0.14 | 1 | 10 | 181.5155 | 248.3575 | 224.6546 | 181515.4935 | 248357.5061 | 2.1718e-06 | 8 | 224654.6143
32 | 95 | CONCLUIDO | 9.1781 | 10.9 | 8.05 | 48.33 | 0.81 | 10 | 197.97 | 53.44 | 9 | 8 | 40.53 | 24650.18 | 103.6 | 198.06 | 33.64 | 21.27 | 3455.85 | 0.63 | 0.75 | 0.12 | 0.2 | 1 | 10 | 182.5052 | 249.7116 | 225.8795 | 182505.1738 | 249711.6304 | 2.1594e-06 | 8 | 225879.5029
33 | 95 | CONCLUIDO | 9.2353 | 10.83 | 8.02 | 53.5 | 0.83 | 9 | 198.36 | 53.44 | 9.25 | 7 | 40.67 | 24698.26 | 102.82 | 198.06 | 32.67 | 21.27 | 2978.71 | 0.65 | 0.76 | 0.12 | 0.17 | 1 | 10 | 181.4455 | 248.2617 | 224.5679 | 181445.4615 | 248261.6853 | 2.1729e-06 | 8 | 224567.9385
34 | 95 | CONCLUIDO | 9.2412 | 10.82 | 8.02 | 53.45 | 0.85 | 9 | 198.75 | 53.44 | 9.5 | 7 | 40.81 | 24746.38 | 102.77 | 198.06 | 32.48 | 21.27 | 2882.24 | 0.65 | 0.76 | 0.12 | 0.16 | 1 | 10 | 181.3633 | 248.1493 | 224.4663 | 181363.3081 | 248149.2793 | 2.1743e-06 | 8 | 224466.2603
35 | 95 | CONCLUIDO | 9.2388 | 10.82 | 8.02 | 53.47 | 0.87 | 9 | 199.14 | 53.44 | 9.75 | 7 | 40.95 | 24794.55 | 102.84 | 198.05 | 32.56 | 21.27 | 2925.47 | 0.65 | 0.76 | 0.12 | 0.17 | 1 | 10 | 181.426 | 248.235 | 224.5438 | 181425.9657 | 248235.0103 | 2.1737e-06 | 8 | 224543.8093
36 | 95 | CONCLUIDO | 9.2391 | 10.82 | 8.02 | 53.47 | 0.89 | 9 | 199.53 | 53.44 | 10 | 7 | 41.1 | 24842.77 | 102.51 | 198.05 | 32.47 | 21.27 | 2877.88 | 0.66 | 0.76 | 0.12 | 0.17 | 1 | 10 | 181.2289 | 247.9654 | 224.2999 | 181228.911 | 247965.3913 | 2.1738e-06 | 8 | 224299.9224
37 | 95 | CONCLUIDO | 9.2407 | 10.82 | 8.02 | 53.45 | 0.91 | 9 | 199.92 | 53.44 | 10.25 | 7 | 41.24 | 24891.03 | 102.24 | 198.05 | 32.37 | 21.27 | 2827.48 | 0.66 | 0.76 | 0.12 | 0.17 | 1 | 10 | 181.0556 | 247.7283 | 224.0855 | 181055.6474 | 247728.3244 | 2.1742e-06 | 8 | 224085.4808
38 | 95 | CONCLUIDO | 9.2994 | 10.75 | 7.99 | 59.9 | 0.93 | 8 | 200.31 | 53.44 | 10.5 | 6 | 41.38 | 24939.35 | 101.64 | 198.05 | 31.33 | 21.27 | 2312.95 | 0.68 | 0.76 | 0.12 | 0.13 | 1 | 10 | 167.9262 | 229.7641 | 207.8357 | 167926.2194 | 229764.0617 | 2.188e-06 | 7 | 207835.7021
39 | 95 | CONCLUIDO | 9.3235 | 10.73 | 7.96 | 59.69 | 0.95 | 8 | 200.71 | 53.44 | 10.75 | 6 | 41.52 | 24987.71 | 101.3 | 198.05 | 30.54 | 21.27 | 1916.82 | 0.7 | 0.76 | 0.12 | 0.11 | 1 | 10 | 167.4364 | 229.0939 | 207.2295 | 167436.419 | 229093.8952 | 2.1936e-06 | 7 | 207229.4954
40 | 95 | CONCLUIDO | 9.2776 | 10.78 | 8.01 | 60.09 | 0.97 | 8 | 201.1 | 53.44 | 11 | 6 | 41.66 | 25036.12 | 101.94 | 198.05 | 32.32 | 21.27 | 2807.23 | 0.66 | 0.76 | 0.12 | 0.16 | 1 | 10 | 180.5256 | 247.0031 | 223.4295 | 180525.5915 | 247003.0785 | 2.1828e-06 | 8 | 223429.4514
41 | 95 | CONCLUIDO | 9.2865 | 10.77 | 8 | 60.01 | 0.99 | 8 | 201.49 | 53.44 | 11.25 | 6 | 41.81 | 25084.58 | 101.63 | 198.05 | 31.96 | 21.27 | 2628.36 | 0.67 | 0.76 | 0.12 | 0.15 | 1 | 10 | 180.2384 | 246.6102 | 223.0741 | 180238.4426 | 246610.1887 | 2.1849e-06 | 8 | 223074.0584
42 | 95 | CONCLUIDO | 9.2884 | 10.77 | 8 | 60 | 1.01 | 8 | 201.88 | 53.44 | 11.5 | 6 | 41.95 | 25133.09 | 101.5 | 198.05 | 31.85 | 21.27 | 2572.25 | 0.67 | 0.76 | 0.12 | 0.15 | 1 | 10 | 180.1456 | 246.4832 | 222.9592 | 180145.6361 | 246483.2068 | 2.1854e-06 | 8 | 222959.1955
43 | 95 | CONCLUIDO | 9.2846 | 10.77 | 8 | 60.03 | 1.03 | 8 | 202.28 | 53.44 | 11.75 | 6 | 42.09 | 25181.64 | 101.16 | 198.05 | 32.03 | 21.27 | 2664.8 | 0.66 | 0.76 | 0.12 | 0.15 | 1 | 10 | 179.9796 | 246.256 | 222.7537 | 179979.6106 | 246256.0433 | 2.1845e-06 | 8 | 222753.7122
44 | 95 | CONCLUIDO | 9.347 | 10.7 | 7.97 | 68.31 | 1.05 | 7 | 202.67 | 53.44 | 12 | 5 | 42.24 | 25230.25 | 100.25 | 198.05 | 30.87 | 21.27 | 2088.64 | 0.69 | 0.76 | 0.12 | 0.12 | 1 | 10 | 166.6492 | 228.0168 | 206.2552 | 166649.198 | 228016.7848 | 2.1992e-06 | 7 | 206255.1829
45 | 95 | CONCLUIDO | 9.3468 | 10.7 | 7.97 | 68.31 | 1.07 | 7 | 203.07 | 53.44 | 12.25 | 5 | 42.38 | 25279.03 | 100.34 | 198.05 | 30.88 | 21.27 | 2093.61 | 0.69 | 0.76 | 0.12 | 0.12 | 1 | 10 | 166.7033 | 228.0908 | 206.3222 | 166703.309 | 228090.8218 | 2.1991e-06 | 7 | 206322.1539
46 | 95 | CONCLUIDO | 9.3521 | 10.69 | 7.96 | 68.26 | 1.09 | 7 | 203.46 | 53.44 | 12.5 | 5 | 42.53 | 25327.74 | 100.21 | 198.05 | 30.58 | 21.27 | 1941.99 | 0.7 | 0.76 | 0.12 | 0.11 | 1 | 10 | 166.5553 | 227.8883 | 206.1389 | 166555.2738 | 227888.2735 | 2.2004e-06 | 7 | 206138.9365
47 | 95 | CONCLUIDO | 9.3611 | 10.68 | 7.95 | 68.17 | 1.11 | 7 | 203.86 | 53.44 | 12.75 | 5 | 42.67 | 25376.49 | 100.11 | 198.05 | 30.37 | 21.27 | 1836.09 | 0.7 | 0.76 | 0.12 | 0.1 | 1 | 10 | 166.3933 | 227.6667 | 205.9385 | 166393.3451 | 227666.7155 | 2.2025e-06 | 7 | 205938.5237
48 | 95 | CONCLUIDO | 9.3293 | 10.72 | 7.99 | 68.48 | 1.13 | 7 | 204.25 | 53.44 | 13 | 5 | 42.82 | 25425.3 | 100.55 | 198.05 | 31.63 | 21.27 | 2466.19 | 0.67 | 0.76 | 0.12 | 0.14 | 1 | 10 | 167.0301 | 228.538 | 206.7266 | 167030.1018 | 228537.9541 | 2.195e-06 | 7 | 206726.6125
49 | 95 | CONCLUIDO | 9.3417 | 10.7 | 7.98 | 68.36 | 1.15 | 7 | 204.65 | 53.44 | 13.25 | 5 | 42.96 | 25474.16 | 100.04 | 198.05 | 31.15 | 21.27 | 2226.15 | 0.68 | 0.76 | 0.12 | 0.12 | 1 | 10 | 166.5993 | 227.9485 | 206.1934 | 166599.3022 | 227948.515 | 2.1979e-06 | 7 | 206193.4287
50 | 95 | CONCLUIDO | 9.3371 | 10.71 | 7.98 | 68.41 | 1.17 | 7 | 205.05 | 53.44 | 13.5 | 5 | 43.11 | 25523.06 | 99.85 | 198.05 | 31.22 | 21.27 | 2263.61 | 0.68 | 0.76 | 0.12 | 0.13 | 1 | 10 | 166.5279 | 227.8509 | 206.1051 | 166527.9231 | 227850.851 | 2.1968e-06 | 7 | 206105.0856
51 | 95 | CONCLUIDO | 9.3361 | 10.71 | 7.98 | 68.42 | 1.19 | 7 | 205.44 | 53.44 | 13.75 | 5 | 43.26 | 25572.02 | 99.7 | 198.05 | 31.29 | 21.27 | 2299.1 | 0.68 | 0.76 | 0.12 | 0.13 | 1 | 10 | 166.449 | 227.7429 | 206.0075 | 166449.0385 | 227742.9177 | 2.1966e-06 | 7 | 206007.4533
52 | 95 | CONCLUIDO | 9.3402 | 10.71 | 7.98 | 68.38 | 1.21 | 7 | 205.84 | 53.44 | 14 | 5 | 43.4 | 25621.03 | 99.31 | 198.07 | 31.19 | 21.27 | 2249.24 | 0.68 | 0.76 | 0.12 | 0.12 | 1 | 10 | 166.1868 | 227.3841 | 205.6829 | 166186.8063 | 227384.1201 | 2.1976e-06 | 7 | 205682.8988
53 | 95 | CONCLUIDO | 9.3936 | 10.65 | 7.95 | 79.54 | 1.23 | 6 | 206.24 | 53.44 | 14.25 | 4 | 43.55 | 25670.09 | 98.64 | 198.05 | 30.34 | 21.27 | 1827.49 | 0.7 | 0.76 | 0.12 | 0.1 | 1 | 10 | 165.266 | 226.1243 | 204.5433 | 165266.0412 | 226124.2886 | 2.2101e-06 | 7 | 204543.3039
54 | 95 | CONCLUIDO | 9.4157 | 10.62 | 7.93 | 79.29 | 1.25 | 6 | 206.64 | 53.44 | 14.5 | 4 | 43.7 | 25719.19 | 98.3 | 198.05 | 29.53 | 21.27 | 1421.08 | 0.72 | 0.77 | 0.12 | 0.08 | 1 | 10 | 164.8314 | 225.5296 | 204.0054 | 164831.4038 | 225529.5985 | 2.2153e-06 | 7 | 204005.3701
55 | 95 | CONCLUIDO | 9.4005 | 10.64 | 7.95 | 79.46 | 1.27 | 6 | 207.03 | 53.44 | 14.75 | 4 | 43.85 | 25768.35 | 98.69 | 198.05 | 30.19 | 21.27 | 1750.61 | 0.7 | 0.76 | 0.12 | 0.09 | 1 | 10 | 165.2373 | 226.085 | 204.5078 | 165237.3246 | 226084.9973 | 2.2118e-06 | 7 | 204507.7625
56 | 95 | CONCLUIDO | 9.3904 | 10.65 | 7.96 | 79.57 | 1.28 | 6 | 207.43 | 53.44 | 15 | 4 | 44 | 25817.56 | 98.76 | 198.05 | 30.53 | 21.27 | 1923.96 | 0.7 | 0.76 | 0.12 | 0.1 | 1 | 10 | 165.3893 | 226.2929 | 204.6959 | 165389.2982 | 226292.9342 | 2.2094e-06 | 7 | 204695.8542
57 | 95 | CONCLUIDO | 9.3924 | 10.65 | 7.96 | 79.55 | 1.3 | 6 | 207.83 | 53.44 | 15.25 | 4 | 44.15 | 25866.82 | 98.73 | 198.05 | 30.49 | 21.27 | 1904.42 | 0.7 | 0.76 | 0.12 | 0.1 | 1 | 10 | 165.3552 | 226.2462 | 204.6536 | 165355.162 | 226246.2276 | 2.2099e-06 | 7 | 204653.6051
58 | 95 | CONCLUIDO | 9.3855 | 10.65 | 7.96 | 79.63 | 1.32 | 6 | 208.23 | 53.44 | 15.5 | 4 | 44.3 | 25916.13 | 98.88 | 198.05 | 30.74 | 21.27 | 2028.52 | 0.69 | 0.76 | 0.12 | 0.11 | 1 | 10 | 165.5 | 226.4443 | 204.8328 | 165499.9552 | 226444.34 | 2.2082e-06 | 7 | 204832.8101
59 | 95 | CONCLUIDO | 9.3919 | 10.65 | 7.96 | 79.56 | 1.34 | 6 | 208.63 | 53.44 | 15.75 | 4 | 44.45 | 25965.5 | 98.52 | 198.05 | 30.45 | 21.27 | 1884.37 | 0.7 | 0.76 | 0.12 | 0.1 | 1 | 10 | 165.2377 | 226.0855 | 204.5082 | 165237.6684 | 226085.4677 | 2.2097e-06 | 7 | 204508.188
60 | 95 | CONCLUIDO | 9.3887 | 10.65 | 7.96 | 79.59 | 1.36 | 6 | 209.03 | 53.44 | 16 | 4 | 44.6 | 26014.91 | 98.33 | 198.05 | 30.58 | 21.27 | 1946.47 | 0.7 | 0.76 | 0.12 | 0.11 | 1 | 10 | 165.1543 | 225.9714 | 204.405 | 165154.3045 | 225971.4056 | 2.209e-06 | 7 | 204405.0118
61 | 95 | CONCLUIDO | 9.3958 | 10.64 | 7.95 | 79.51 | 1.38 | 6 | 209.43 | 53.44 | 16.25 | 4 | 44.75 | 26064.38 | 98.1 | 198.05 | 30.24 | 21.27 | 1775.85 | 0.7 | 0.76 | 0.12 | 0.1 | 1 | 10 | 164.9349 | 225.6712 | 204.1334 | 164934.8842 | 225671.185 | 2.2107e-06 | 7 | 204133.4439
62 | 95 | CONCLUIDO | 9.4088 | 10.63 | 7.94 | 79.36 | 1.4 | 6 | 209.84 | 53.44 | 16.5 | 4 | 44.9 | 26113.9 | 97.51 | 198.05 | 29.88 | 21.27 | 1596.59 | 0.71 | 0.77 | 0.12 | 0.08 | 1 | 10 | 164.4587 | 225.0196 | 203.544 | 164458.6585 | 225019.5919 | 2.2137e-06 | 7 | 203544.0379
63 | 95 | CONCLUIDO | 9.3855 | 10.65 | 7.96 | 79.63 | 1.42 | 6 | 210.24 | 53.44 | 16.75 | 4 | 45.05 | 26163.47 | 97.67 | 198.05 | 30.82 | 21.27 | 2065.65 | 0.69 | 0.76 | 0.12 | 0.11 | 1 | 10 | 164.7984 | 225.4844 | 203.9645 | 164798.3655 | 225484.3941 | 2.2082e-06 | 7 | 203964.48
64 | 95 | CONCLUIDO | 9.3865 | 10.65 | 7.96 | 79.62 | 1.43 | 6 | 210.64 | 53.44 | 17 | 4 | 45.21 | 26213.09 | 97.31 | 198.05 | 30.69 | 21.27 | 2004.54 | 0.69 | 0.76 | 0.12 | 0.11 | 1 | 10 | 164.5813 | 225.1874 | 203.6959 | 164581.3309 | 225187.4378 | 2.2085e-06 | 7 | 203695.8648
65 | 95 | CONCLUIDO | 9.4434 | 10.59 | 7.93 | 95.22 | 1.45 | 5 | 211.04 | 53.44 | 17.25 | 3 | 45.36 | 26262.77 | 96.39 | 198.05 | 29.85 | 21.27 | 1589.32 | 0.71 | 0.77 | 0.12 | 0.08 | 1 | 10 | 163.5016 | 223.7101 | 202.3595 | 163501.5702 | 223710.0616 | 2.2219e-06 | 7 | 202359.4873
66 | 95 | CONCLUIDO | 9.4476 | 10.58 | 7.93 | 95.16 | 1.47 | 5 | 211.45 | 53.44 | 17.5 | 3 | 45.51 | 26312.5 | 96.32 | 198.05 | 29.65 | 21.27 | 1487.28 | 0.72 | 0.77 | 0.12 | 0.08 | 1 | 10 | 163.4271 | 223.6082 | 202.2673 | 163427.1102 | 223608.1821 | 2.2228e-06 | 7 | 202267.331
67 | 95 | CONCLUIDO | 9.4488 | 10.58 | 7.93 | 95.14 | 1.49 | 5 | 211.85 | 53.44 | 17.75 | 3 | 45.67 | 26362.28 | 96.45 | 198.05 | 29.64 | 21.27 | 1480.65 | 0.72 | 0.77 | 0.12 | 0.08 | 1 | 10 | 163.4922 | 223.6973 | 202.3479 | 163492.2393 | 223697.2946 | 2.2231e-06 | 7 | 202347.9388
68 | 95 | CONCLUIDO | 9.4453 | 10.59 | 7.93 | 95.19 | 1.51 | 5 | 212.25 | 53.44 | 18 | 3 | 45.82 | 26412.11 | 96.63 | 198.06 | 29.65 | 21.27 | 1488.82 | 0.72 | 0.77 | 0.12 | 0.08 | 1 | 10 | 163.6244 | 223.8781 | 202.5115 | 163624.3999 | 223878.1225 | 2.2223e-06 | 7 | 202511.5087
69 | 95 | CONCLUIDO | 9.462 | 10.57 | 7.91 | 94.97 | 1.52 | 5 | 212.66 | 53.44 | 18.25 | 3 | 45.97 | 26462 | 96.27 | 198.05 | 29.14 | 21.27 | 1231.77 | 0.73 | 0.77 | 0.11 | 0.06 | 1 | 10 | 163.2281 | 223.3359 | 202.021 | 163228.1171 | 223335.9109 | 2.2262e-06 | 7 | 202021.045
70 | 95 | CONCLUIDO | 9.4473 | 10.58 | 7.93 | 95.16 | 1.54 | 5 | 213.06 | 53.44 | 18.5 | 3 | 46.13 | 26511.94 | 96.61 | 198.05 | 29.71 | 21.27 | 1518.84 | 0.72 | 0.77 | 0.11 | 0.08 | 1 | 10 | 163.5966 | 223.8401 | 202.4771 | 163596.5961 | 223840.0801 | 2.2228e-06 | 7 | 202477.097
71 | 95 | CONCLUIDO | 9.4384 | 10.6 | 7.94 | 95.28 | 1.56 | 5 | 213.47 | 53.44 | 18.75 | 3 | 46.28 | 26561.93 | 96.71 | 198.07 | 30 | 21.27 | 1662.9 | 0.71 | 0.76 | 0.12 | 0.09 | 1 | 10 | 163.7536 | 224.0548 | 202.6714 | 163753.5627 | 224054.8487 | 2.2207e-06 | 7 | 202671.3684
72 | 95 | CONCLUIDO | 9.4444 | 10.59 | 7.93 | 95.2 | 1.58 | 5 | 213.87 | 53.44 | 19 | 3 | 46.44 | 26611.98 | 96.51 | 198.05 | 29.81 | 21.27 | 1566.64 | 0.71 | 0.77 | 0.12 | 0.08 | 1 | 10 | 163.5626 | 223.7935 | 202.435 | 163562.5844 | 223793.5438 | 2.2221e-06 | 7 | 202435.0021
73 | 95 | CONCLUIDO | 9.4379 | 10.6 | 7.94 | 95.29 | 1.6 | 5 | 214.28 | 53.44 | 19.25 | 3 | 46.6 | 26662.08 | 96.61 | 198.07 | 30.03 | 21.27 | 1678.16 | 0.71 | 0.76 | 0.12 | 0.09 | 1 | 10 | 163.7 | 223.9815 | 202.6051 | 163699.9837 | 223981.5396 | 2.2206e-06 | 7 | 202605.0558
74 | 95 | CONCLUIDO | 9.4426 | 10.59 | 7.94 | 95.23 | 1.61 | 5 | 214.69 | 53.44 | 19.5 | 3 | 46.75 | 26712.23 | 96.65 | 198.05 | 29.83 | 21.27 | 1577.78 | 0.71 | 0.77 | 0.12 | 0.08 | 1 | 10 | 163.6847 | 223.9606 | 202.5862 | 163684.7143 | 223960.6474 | 2.2217e-06 | 7 | 202586.1575
75 | 95 | CONCLUIDO | 9.4478 | 10.58 | 7.93 | 95.16 | 1.63 | 5 | 215.09 | 53.44 | 19.75 | 3 | 46.91 | 26762.44 | 96.48 | 198.05 | 29.6 | 21.27 | 1461.53 | 0.72 | 0.77 | 0.12 | 0.08 | 1 | 10 | 163.5176 | 223.7321 | 202.3794 | 163517.6466 | 223732.058 | 2.2229e-06 | 7 | 202379.3844
76 | 95 | CONCLUIDO | 9.457 | 10.57 | 7.92 | 95.03 | 1.65 | 5 | 215.5 | 53.44 | 20 | 3 | 47.07 | 26812.71 | 96.06 | 198.05 | 29.31 | 21.27 | 1317.21 | 0.73 | 0.77 | 0.12 | 0.07 | 1 | 10 | 163.1745 | 223.2625 | 201.9547 | 163174.4848 | 223262.5289 | 2.2251e-06 | 7 | 201954.6665
77 | 95 | CONCLUIDO | 9.4476 | 10.58 | 7.93 | 95.16 | 1.67 | 5 | 215.91 | 53.44 | 20.25 | 3 | 47.23 | 26863.02 | 95.98 | 198.05 | 29.72 | 21.27 | 1521.29 | 0.72 | 0.77 | 0.11 | 0.08 | 1 | 10 | 163.2313 | 223.3402 | 202.0249 | 163231.2651 | 223340.2182 | 2.2228e-06 | 7 | 202024.9412
78 | 95 | CONCLUIDO | 9.4337 | 10.6 | 7.95 | 95.35 | 1.68 | 5 | 216.32 | 53.44 | 20.5 | 3 | 47.38 | 26913.4 | 95.98 | 198.05 | 30.19 | 21.27 | 1759.02 | 0.7 | 0.76 | 0.12 | 0.09 | 1 | 10 | 163.3977 | 223.5679 | 202.2309 | 163397.6573 | 223567.8833 | 2.2196e-06 | 7 | 202230.8783
79 | 95 | CONCLUIDO | 9.4424 | 10.59 | 7.94 | 95.23 | 1.7 | 5 | 216.73 | 53.44 | 20.75 | 3 | 47.54 | 26963.82 | 95.55 | 198.05 | 29.91 | 21.27 | 1616.95 | 0.71 | 0.77 | 0.12 | 0.08 | 1 | 10 | 163.0524 | 223.0955 | 201.8035 | 163052.3794 | 223095.4589 | 2.2216e-06 | 7 | 201803.5414
80 | 95 | CONCLUIDO | 9.4359 | 10.6 | 7.94 | 95.32 | 1.72 | 5 | 217.14 | 53.44 | 21 | 3 | 47.7 | 27014.3 | 95.36 | 198.05 | 30.15 | 21.27 | 1736.73 | 0.71 | 0.76 | 0.12 | 0.09 | 1 | 10 | 162.9954 | 223.0175 | 201.733 | 162995.3911 | 223017.485 | 2.2201e-06 | 7 | 201733.0092
81 | 95 | CONCLUIDO | 9.4397 | 10.59 | 7.94 | 95.27 | 1.74 | 5 | 217.55 | 53.44 | 21.25 | 3 | 47.86 | 27064.84 | 94.99 | 198.05 | 29.93 | 21.27 | 1628.11 | 0.71 | 0.76 | 0.12 | 0.09 | 1 | 10 | 162.7514 | 222.6836 | 201.431 | 162751.3775 | 222683.6148 | 2.221e-06 | 7 | 201431.0031
82 | 95 | CONCLUIDO | 9.4456 | 10.59 | 7.93 | 95.19 | 1.75 | 5 | 217.96 | 53.44 | 21.5 | 3 | 48.02 | 27115.43 | 94.22 | 198.05 | 29.73 | 21.27 | 1526.99 | 0.72 | 0.77 | 0.12 | 0.08 | 1 | 10 | 162.2335 | 221.975 | 200.79 | 162233.4671 | 221974.9869 | 2.2224e-06 | 7 | 200790.0057
83 | 95 | CONCLUIDO | 9.452 | 10.58 | 7.92 | 95.1 | 1.77 | 5 | 218.37 | 53.44 | 21.75 | 3 | 48.18 | 27166.08 | 93.96 | 198.05 | 29.49 | 21.27 | 1409.59 | 0.72 | 0.77 | 0.12 | 0.07 | 1 | 10 | 162.0059 | 221.6636 | 200.5083 | 162005.8663 | 221663.5735 | 2.2239e-06 | 7 | 200508.3132
84 | 95 | CONCLUIDO | 9.4411 | 10.59 | 7.94 | 95.25 | 1.79 | 5 | 218.78 | 53.44 | 22 | 3 | 48.34 | 27216.79 | 93.73 | 198.05 | 29.96 | 21.27 | 1642.26 | 0.71 | 0.77 | 0.11 | 0.08 | 1 | 10 | 162.0138 | 221.6745 | 200.5182 | 162013.8227 | 221674.4598 | 2.2213e-06 | 7 | 200518.1605
85 | 95 | CONCLUIDO | 9.4969 | 10.53 | 7.91 | 118.68 | 1.8 | 4 | 219.19 | 53.44 | 22.25 | 2 | 48.51 | 27267.55 | 92.99 | 198.05 | 29.12 | 21.27 | 1228.39 | 0.73 | 0.77 | 0.11 | 0.06 | 1 | 10 | 161.0674 | 220.3795 | 199.3468 | 161067.3947 | 220379.5152 | 2.2344e-06 | 7 | 199346.8036
86 | 95 | CONCLUIDO | 9.4962 | 10.53 | 7.91 | 118.7 | 1.82 | 4 | 219.6 | 53.44 | 22.5 | 2 | 48.67 | 27318.36 | 93.08 | 198.05 | 29.19 | 21.27 | 1261.47 | 0.73 | 0.77 | 0.11 | 0.06 | 1 | 10 | 161.1245 | 220.4576 | 199.4174 | 161124.452 | 220457.5836 | 2.2343e-06 | 7 | 199417.4212
87 | 95 | CONCLUIDO | 9.4959 | 10.53 | 7.91 | 118.7 | 1.84 | 4 | 220.01 | 53.44 | 22.75 | 2 | 48.83 | 27369.23 | 93.16 | 198.05 | 29.15 | 21.27 | 1244.5 | 0.73 | 0.77 | 0.11 | 0.06 | 1 | 10 | 161.1726 | 220.5235 | 199.4771 | 161172.6498 | 220523.5299 | 2.2342e-06 | 7 | 199477.0737
88 | 95 | CONCLUIDO | 9.4979 | 10.53 | 7.91 | 118.67 | 1.85 | 4 | 220.43 | 53.44 | 23 | 2 | 48.99 | 27420.16 | 93.25 | 198.05 | 29 | 21.27 | 1169.1 | 0.73 | 0.77 | 0.12 | 0.06 | 1 | 10 | 161.2085 | 220.5726 | 199.5215 | 161208.5365 | 220572.6316 | 2.2347e-06 | 7 | 199521.4892
89 | 95 | CONCLUIDO | 9.509 | 10.52 | 7.9 | 118.48 | 1.87 | 4 | 220.84 | 53.44 | 23.25 | 2 | 49.16 | 27471.15 | 92.97 | 198.05 | 28.66 | 21.27 | 998.06 | 0.74 | 0.77 | 0.11 | 0.05 | 1 | 10 | 160.9347 | 220.198 | 199.1826 | 160934.7208 | 220197.985 | 2.2373e-06 | 7 | 199182.5983
90 | 95 | CONCLUIDO | 9.5014 | 10.52 | 7.91 | 118.61 | 1.89 | 4 | 221.25 | 53.44 | 23.5 | 2 | 49.32 | 27522.19 | 92.99 | 198.05 | 28.94 | 21.27 | 1140.04 | 0.73 | 0.77 | 0.11 | 0.05 | 1 | 10 | 161.0322 | 220.3313 | 199.3032 | 161032.1772 | 220331.3291 | 2.2355e-06 | 7 | 199303.2163
91 | 95 | CONCLUIDO | 9.4947 | 10.53 | 7.91 | 118.72 | 1.9 | 4 | 221.67 | 53.44 | 23.75 | 2 | 49.48 | 27573.29 | 93.09 | 198.05 | 29.18 | 21.27 | 1260.47 | 0.73 | 0.77 | 0.11 | 0.06 | 1 | 10 | 161.1419 | 220.4815 | 199.4391 | 161141.9401 | 220481.5115 | 2.2339e-06 | 7 | 199439.0655
92 | 95 | CONCLUIDO | 9.4964 | 10.53 | 7.91 | 118.69 | 1.92 | 4 | 222.08 | 53.44 | 24 | 2 | 49.65 | 27624.44 | 92.93 | 198.05 | 29.14 | 21.27 | 1237.74 | 0.73 | 0.77 | 0.11 | 0.06 | 1 | 10 | 161.0369 | 220.3378 | 199.3091 | 161036.9265 | 220337.8273 | 2.2343e-06 | 7 | 199309.0943
93 | 95 | CONCLUIDO | 9.4927 | 10.53 | 7.92 | 118.75 | 1.94 | 4 | 222.5 | 53.44 | 24.25 | 2 | 49.81 | 27675.78 | 92.83 | 198.05 | 29.28 | 21.27 | 1309.22 | 0.73 | 0.77 | 0.11 | 0.06 | 1 | 10 | 161.0352 | 220.3355 | 199.307 | 161035.2234 | 220335.497 | 2.2335e-06 | 7 | 199306.9864
94 | 95 | CONCLUIDO | 9.4947 | 10.53 | 7.91 | 118.72 | 1.95 | 4 | 222.92 | 53.44 | 24.5 | 2 | 49.98 | 27727.05 | 92.74 | 198.05 | 29.16 | 21.27 | 1247.84 | 0.73 | 0.77 | 0.12 | 0.06 | 1 | 10 | 160.9413 | 220.207 | 199.1908 | 160941.3349 | 220207.0347 | 2.2339e-06 | 7 | 199190.7844
95 | 95 | CONCLUIDO | 9.506 | 10.52 | 7.9 | 118.53 | 1.97 | 4 | 223.33 | 53.44 | 24.75 | 2 | 50.15 | 27778.39 | 92.47 | 198.05 | 28.75 | 21.27 | 1043.19 | 0.74 | 0.77 | 0.11 | 0.05 | 1 | 10 | 160.6719 | 219.8384 | 198.8573 | 160671.9078 | 219838.3926 | 2.2366e-06 | 7 | 198857.325
96 | 95 | CONCLUIDO | 9.5034 | 10.52 | 7.91 | 118.58 | 1.99 | 4 | 223.75 | 53.44 | 25 | 2 | 50.31 | 27829.77 | 92.5 | 198.06 | 28.91 | 21.27 | 1121.51 | 0.74 | 0.77 | 0.11 | 0.05 | 1 | 10 | 160.7359 | 219.926 | 198.9366 | 160735.9456 | 219926.0119 | 2.236e-06 | 7 | 198936.582
97 | 95 | CONCLUIDO | 9.4937 | 10.53 | 7.92 | 118.74 | 2 | 4 | 224.17 | 53.44 | 25.25 | 2 | 50.48 | 27881.22 | 92.6 | 198.05 | 29.23 | 21.27 | 1284.22 | 0.73 | 0.77 | 0.11 | 0.06 | 1 | 10 | 160.8956 | 220.1444 | 199.1341 | 160895.5542 | 220144.3954 | 2.2337e-06 | 7 | 199134.1233
98 | 95 | CONCLUIDO | 9.4957 | 10.53 | 7.91 | 118.7 | 2.02 | 4 | 224.58 | 53.44 | 25.5 | 2 | 50.65 | 27932.73 | 92.41 | 198.05 | 29.15 | 21.27 | 1241.59 | 0.73 | 0.77 | 0.11 | 0.06 | 1 | 10 | 160.7444 | 219.9376 | 198.947 | 160744.3953 | 219937.5732 | 2.2342e-06 | 7 | 198947.0399
99 | 95 | CONCLUIDO | 9.4919 | 10.54 | 7.92 | 118.77 | 2.03 | 4 | 225 | 53.44 | 25.75 | 2 | 50.82 | 27984.29 | 92.4 | 198.05 | 29.31 | 21.27 | 1324.63 | 0.73 | 0.77 | 0.11 | 0.07 | 1 | 10 | 160.795 | 220.0068 | 199.0096 | 160794.9574 | 220006.7545 | 2.2333e-06 | 7 | 199009.6186
100 | 95 | CONCLUIDO | 9.4904 | 10.54 | 7.92 | 118.79 | 2.05 | 4 | 225.42 | 53.44 | 26 | 2 | 50.98 | 28035.92 | 92.26 | 198.05 | 29.36 | 21.27 | 1348.76 | 0.72 | 0.77 | 0.12 | 0.07 | 1 | 10 | 160.7264 | 219.9129 | 198.9248 | 160726.3887 | 219912.9358 | 2.2329e-06 | 7 | 198924.7538
101 | 95 | CONCLUIDO | 9.5022 | 10.52 | 7.91 | 118.6 | 2.07 | 4 | 225.84 | 53.44 | 26.25 | 2 | 51.15 | 28087.6 | 91.81 | 198.05 | 28.86 | 21.27 | 1099.04 | 0.74 | 0.77 | 0.12 | 0.05 | 1 | 10 | 160.3501 | 219.3981 | 198.4591 | 160350.1277 | 219398.1189 | 2.2357e-06 | 7 | 198459.0704
102 | 95 | CONCLUIDO | 9.5037 | 10.52 | 7.9 | 118.57 | 2.08 | 4 | 226.26 | 53.44 | 26.5 | 2 | 51.32 | 28139.34 | 91.59 | 198.05 | 28.89 | 21.27 | 1114.33 | 0.74 | 0.77 | 0.11 | 0.05 | 1 | 10 | 160.1859 | 219.1734 | 198.2558 | 160185.9069 | 219173.4247 | 2.236e-06 | 7 | 198255.8206
103 | 95 | CONCLUIDO | 9.4939 | 10.53 | 7.92 | 118.73 | 2.1 | 4 | 226.68 | 53.44 | 26.75 | 2 | 51.49 | 28191.14 | 91.63 | 198.05 | 29.26 | 21.27 | 1295.85 | 0.73 | 0.77 | 0.11 | 0.06 | 1 | 10 | 160.338 | 219.3815 | 198.444 | 160337.9817 | 219381.5002 | 2.2337e-06 | 7 | 198444.0377
104 | 95 | CONCLUIDO | 9.4942 | 10.53 | 7.92 | 118.73 | 2.11 | 4 | 227.1 | 53.44 | 27 | 2 | 51.66 | 28243 | 91.39 | 198.05 | 29.23 | 21.27 | 1284.36 | 0.73 | 0.77 | 0.11 | 0.06 | 1 | 10 | 160.1981 | 219.1901 | 198.2709 | 160198.0901 | 219190.0943 | 2.2338e-06 | 7 | 198270.8993
105 | 95 | CONCLUIDO | 9.4899 | 10.54 | 7.92 | 118.8 | 2.13 | 4 | 227.52 | 53.44 | 27.25 | 2 | 51.83 | 28294.92 | 91.09 | 198.05 | 29.4 | 21.27 | 1365.58 | 0.72 | 0.77 | 0.11 | 0.07 | 1 | 10 | 160.0594 | 219.0003 | 198.0992 | 160059.3551 | 219000.2709 | 2.2328e-06 | 7 | 198099.1924
106 | 95 | CONCLUIDO | 9.4872 | 10.54 | 7.92 | 118.85 | 2.14 | 4 | 227.94 | 53.44 | 27.5 | 2 | 52.01 | 28346.9 | 90.6 | 198.05 | 29.43 | 21.27 | 1384.88 | 0.72 | 0.77 | 0.12 | 0.07 | 1 | 10 | 159.7992 | 218.6443 | 197.7772 | 159799.1611 | 218644.2621 | 2.2322e-06 | 7 | 197777.1606
107 | 95 | CONCLUIDO | 9.4979 | 10.53 | 7.91 | 118.67 | 2.16 | 4 | 228.36 | 53.44 | 27.75 | 2 | 52.18 | 28398.94 | 90.63 | 198.05 | 29.02 | 21.27 | 1179.07 | 0.73 | 0.77 | 0.12 | 0.06 | 1 | 10 | 159.7074 | 218.5187 | 197.6636 | 159707.3697 | 218518.6691 | 2.2347e-06 | 7 | 197663.554
108 | 95 | CONCLUIDO | 9.5029 | 10.52 | 7.91 | 118.58 | 2.18 | 4 | 228.79 | 53.44 | 28 | 2 | 52.35 | 28451.04 | 90.08 | 198.05 | 28.92 | 21.27 | 1129.74 | 0.74 | 0.77 | 0.11 | 0.05 | 1 | 10 | 159.354 | 218.0352 | 197.2262 | 159353.9963 | 218035.1679 | 2.2359e-06 | 7 | 197226.1975
109 | 95 | CONCLUIDO | 9.4922 | 10.54 | 7.92 | 118.76 | 2.19 | 4 | 229.21 | 53.44 | 28.25 | 2 | 52.52 | 28503.21 | 89.89 | 198.05 | 29.31 | 21.27 | 1323.35 | 0.73 | 0.77 | 0.11 | 0.06 | 1 | 10 | 159.3536 | 218.0346 | 197.2257 | 159353.6116 | 218034.6416 | 2.2333e-06 | 7 | 197225.7214
110 | 95 | CONCLUIDO | 9.4924 | 10.53 | 7.92 | 118.76 | 2.21 | 4 | 229.63 | 53.44 | 28.5 | 2 | 52.7 | 28555.43 | 89.33 | 198.05 | 29.27 | 21.27 | 1302.9 | 0.73 | 0.77 | 0.11 | 0.06 | 1 | 10 | 159.031 | 217.5933 | 196.8265 | 159031.0351 | 217593.2781 | 2.2334e-06 | 7 | 196826.4811
111 | 95 | CONCLUIDO | 9.4889 | 10.54 | 7.92 | 118.82 | 2.22 | 4 | 230.06 | 53.44 | 28.75 | 2 | 52.87 | 28607.71 | 89.03 | 198.05 | 29.43 | 21.27 | 1384.69 | 0.72 | 0.77 | 0.11 | 0.07 | 1 | 10 | 158.8857 | 217.3944 | 196.6466 | 158885.6591 | 217394.3683 | 2.2326e-06 | 7 | 196646.5549
112 | 95 | CONCLUIDO | 9.4889 | 10.54 | 7.92 | 118.82 | 2.24 | 4 | 230.48 | 53.44 | 29 | 2 | 53.05 | 28660.06 | 88.83 | 198.05 | 29.41 | 21.27 | 1374.1 | 0.72 | 0.77 | 0.12 | 0.07 | 1 | 10 | 158.771 | 217.2374 | 196.5046 | 158770.9575 | 217237.4286 | 2.2326e-06 | 7 | 196504.5933
113 | 95 | CONCLUIDO | 9.4944 | 10.53 | 7.92 | 118.72 | 2.25 | 4 | 230.91 | 53.44 | 29.25 | 1 | 53.22 | 28712.46 | 88.41 | 198.05 | 29.12 | 21.27 | 1226.97 | 0.73 | 0.77 | 0.12 | 0.06 | 1 | 10 | 158.4885 | 216.8509 | 196.155 | 158488.4787 | 216850.9286 | 2.2339e-06 | 7 | 196154.9803
114 | 95 | CONCLUIDO | 9.4967 | 10.53 | 7.91 | 118.69 | 2.27 | 4 | 231.33 | 53.44 | 29.5 | 1 | 53.4 | 28764.93 | 88.19 | 198.05 | 29.02 | 21.27 | 1176.2 | 0.73 | 0.77 | 0.12 | 0.06 | 1 | 10 | 158.3184 | 216.6182 | 195.9445 | 158318.3841 | 216618.1976 | 2.2344e-06 | 7 | 195944.4608
115 | 95 | CONCLUIDO | 9.4974 | 10.53 | 7.91 | 118.67 | 2.28 | 4 | 231.76 | 53.44 | 29.75 | 1 | 53.57 | 28817.46 | 88.02 | 198.05 | 29.03 | 21.27 | 1181.16 | 0.73 | 0.77 | 0.12 | 0.06 | 1 | 10 | 158.2157 | 216.4777 | 195.8174 | 158215.697 | 216477.6967 | 2.2346e-06 | 7 | 195817.3691
116 | 95 | CONCLUIDO | 9.4959 | 10.53 | 7.91 | 118.7 | 2.3 | 4 | 232.18 | 53.44 | 30 | 0 | 53.75 | 28870.05 | 88.03 | 198.05 | 29.06 | 21.27 | 1199.12 | 0.73 | 0.77 | 0.12 | 0.06 | 1 | 10 | 158.2327 | 216.501 | 195.8384 | 158232.7234 | 216500.9929 | 2.2342e-06 | 7 | 195838.442

## RESULTADOS_9
Unnamed: 0 | Volume de calda [L] | STATUS | Capacidade operacional [ha/h] | Tempo de missao [h] | Tempo util [h] | Tempo por voo [min] | Autonomia Projetada [h] | N° Voos | MTOW [kg] | Massa Estrutura [kg] | Combustível [kg] | Abastecimentos | Massa gerador | Potência gerador [W] | Combustível consumido [L] | Calda cons [L] | Distância percorrida [km] | Distância Pulverizando [km] | RTL ACUMULADO[m] | EOC [km/km] | EOC [h/h] | Tempo de manobra [h] | Tempo rtl_rtw [h] | V pulv [m/s] | V desloc [m/s] | Preço Total por ha Simples [R$/ha] | Preço Total por ha Presumido [R$/ha] | Preço Total por ha Real [R$/ha] | Preço Total Simples [R$] | Preço Total Presumido [R$] | Prod CAPEX [ha/h/R$] | Dias Trabalhados | Preço Total Real [R$]
0 | 55 | CONCLUIDO | 7.799 | 12.82 | 9.16 | 8.33 | 0.15 | 66 | 116.05 | 43.4 | 1 | 64 | 16.65 | 14546.17 | 90.24 | 198.11 | 68.03 | 21.27 | 20372.07 | 0.31 | 0.66 | 0.21 | 1.31 | 1 | 10 | 189.1175 | 258.759 | 234.0634 | 189117.5334 | 258758.9525 | 1.9851e-06 | 9 | 234063.3613
1 | 55 | CONCLUIDO | 8.2282 | 12.15 | 8.85 | 10.41 | 0.19 | 51 | 116.37 | 43.4 | 1.25 | 49 | 16.72 | 14585.96 | 86.84 | 198.06 | 58.37 | 21.27 | 15619.65 | 0.36 | 0.69 | 0.19 | 1 | 1 | 10 | 170.3707 | 233.1087 | 210.8611 | 170370.6601 | 233108.6534 | 2.0944e-06 | 8 | 210861.0907
2 | 55 | CONCLUIDO | 8.5092 | 11.75 | 8.66 | 12.38 | 0.23 | 42 | 116.69 | 43.4 | 1.5 | 40 | 16.79 | 14625.77 | 84.67 | 198.07 | 52.58 | 21.27 | 12768.82 | 0.4 | 0.7 | 0.17 | 0.81 | 1 | 10 | 165.9122 | 227.0084 | 205.343 | 165912.1728 | 227008.3543 | 2.1659e-06 | 8 | 205342.9956
3 | 55 | CONCLUIDO | 8.7901 | 11.38 | 8.46 | 14.5 | 0.26 | 35 | 117.01 | 43.4 | 1.75 | 33 | 16.86 | 14665.62 | 82.28 | 198.08 | 46.29 | 21.27 | 9658.85 | 0.46 | 0.72 | 0.15 | 0.6 | 1 | 10 | 161.5803 | 221.0812 | 199.9815 | 161580.2505 | 221081.2272 | 2.2374e-06 | 8 | 199981.5451
4 | 55 | CONCLUIDO | 8.8474 | 11.3 | 8.48 | 16.41 | 0.3 | 31 | 117.34 | 43.4 | 2 | 29 | 16.94 | 14705.49 | 82.18 | 198.07 | 46.8 | 21.27 | 9935.25 | 0.45 | 0.72 | 0.16 | 0.62 | 1 | 10 | 161.1082 | 220.4354 | 199.3973 | 161108.2042 | 220435.3525 | 2.252e-06 | 8 | 199397.3119
5 | 55 | CONCLUIDO | 8.9987 | 11.11 | 8.38 | 18.63 | 0.34 | 27 | 117.66 | 43.4 | 2.25 | 25 | 17.01 | 14745.39 | 81.08 | 198.05 | 43.84 | 21.27 | 8471.78 | 0.49 | 0.72 | 0.15 | 0.53 | 1 | 10 | 159.0405 | 217.6062 | 196.8382 | 159040.481 | 217606.2025 | 2.2905e-06 | 8 | 196838.1719
6 | 55 | CONCLUIDO | 9.1112 | 10.98 | 8.32 | 20.8 | 0.37 | 24 | 117.98 | 43.4 | 2.5 | 22 | 17.08 | 14785.31 | 80.09 | 198.07 | 41.7 | 21.27 | 7416.11 | 0.51 | 0.73 | 0.15 | 0.46 | 1 | 10 | 157.4767 | 215.4666 | 194.9028 | 157476.7202 | 215466.5959 | 2.3191e-06 | 8 | 194902.7664
7 | 55 | CONCLUIDO | 9.1846 | 10.89 | 8.28 | 22.58 | 0.41 | 22 | 118.31 | 43.4 | 2.75 | 20 | 17.16 | 14825.26 | 79.54 | 198.05 | 40.46 | 21.27 | 6810.03 | 0.53 | 0.73 | 0.14 | 0.42 | 1 | 10 | 156.5321 | 214.1741 | 193.7336 | 156532.0516 | 214174.0587 | 2.3378e-06 | 8 | 193733.5871
8 | 55 | CONCLUIDO | 9.2643 | 10.79 | 8.23 | 24.7 | 0.45 | 20 | 118.63 | 43.4 | 3 | 18 | 17.23 | 14865.24 | 78.63 | 198.08 | 39.08 | 21.27 | 6129.09 | 0.54 | 0.74 | 0.14 | 0.38 | 1 | 10 | 155.3251 | 212.5227 | 192.2398 | 155325.1283 | 212522.693 | 2.3581e-06 | 8 | 192239.8255
9 | 55 | CONCLUIDO | 9.411 | 10.63 | 8.11 | 27.04 | 0.48 | 18 | 118.96 | 43.4 | 3.25 | 16 | 17.31 | 14905.25 | 77.1 | 198.05 | 35.05 | 21.27 | 4123.35 | 0.61 | 0.75 | 0.13 | 0.26 | 1 | 10 | 141.9749 | 194.2564 | 175.7168 | 141974.9298 | 194256.3624 | 2.3955e-06 | 7 | 175716.8078
10 | 55 | CONCLUIDO | 9.3533 | 10.69 | 8.2 | 28.95 | 0.52 | 17 | 119.28 | 43.4 | 3.5 | 15 | 17.38 | 14945.29 | 77.72 | 198.09 | 38.26 | 21.27 | 5733.88 | 0.56 | 0.74 | 0.13 | 0.35 | 1 | 10 | 142.9139 | 195.5411 | 176.8789 | 142913.8738 | 195541.067 | 2.3808e-06 | 7 | 176878.9021
11 | 55 | CONCLUIDO | 9.4132 | 10.62 | 8.16 | 30.59 | 0.55 | 16 | 119.61 | 43.4 | 3.75 | 14 | 17.46 | 14985.35 | 76.87 | 198.06 | 36.76 | 21.27 | 4985.68 | 0.58 | 0.74 | 0.13 | 0.3 | 1 | 10 | 141.9353 | 194.2021 | 175.6677 | 141935.2578 | 194202.0814 | 2.396e-06 | 7 | 175667.7073
12 | 55 | CONCLUIDO | 9.4518 | 10.58 | 8.14 | 32.55 | 0.59 | 15 | 119.93 | 43.4 | 4 | 13 | 17.53 | 15025.44 | 76.54 | 198.05 | 36.11 | 21.27 | 4668.88 | 0.59 | 0.75 | 0.13 | 0.28 | 1 | 10 | 141.449 | 193.5367 | 175.0659 | 141448.9749 | 193536.7277 | 2.4058e-06 | 7 | 175065.8541
13 | 55 | CONCLUIDO | 9.4912 | 10.54 | 8.12 | 34.79 | 0.62 | 14 | 120.26 | 43.4 | 4.25 | 12 | 17.61 | 15065.56 | 76.1 | 198.05 | 35.44 | 21.27 | 4339.27 | 0.6 | 0.75 | 0.13 | 0.26 | 1 | 10 | 140.8984 | 192.7834 | 174.3845 | 140898.43 | 192783.448 | 2.4159e-06 | 7 | 174384.4663
14 | 55 | CONCLUIDO | 9.5422 | 10.48 | 8.09 | 37.32 | 0.66 | 13 | 120.58 | 43.4 | 4.5 | 11 | 17.68 | 15105.7 | 75.38 | 198.05 | 34.36 | 21.27 | 3800.81 | 0.62 | 0.75 | 0.13 | 0.23 | 1 | 10 | 140.098 | 191.6883 | 173.3938 | 140097.9957 | 191688.2585 | 2.4289e-06 | 7 | 173393.8001
15 | 55 | CONCLUIDO | 9.5752 | 10.44 | 8.05 | 37.15 | 0.69 | 13 | 120.91 | 43.4 | 4.75 | 11 | 17.76 | 15145.88 | 74.58 | 198.06 | 33.35 | 21.27 | 3295.81 | 0.64 | 0.75 | 0.12 | 0.2 | 1 | 10 | 139.3511 | 190.6663 | 172.4694 | 139351.0808 | 190666.2965 | 2.4373e-06 | 7 | 172469.3727
16 | 55 | CONCLUIDO | 9.5648 | 10.46 | 8.08 | 40.42 | 0.73 | 12 | 121.23 | 43.4 | 5 | 10 | 17.83 | 15186.08 | 74.77 | 198.05 | 34.61 | 21.27 | 3931.7 | 0.61 | 0.75 | 0.13 | 0.23 | 1 | 10 | 139.5875 | 190.9897 | 172.762 | 139587.4797 | 190989.7478 | 2.4346e-06 | 7 | 172761.9543
17 | 55 | CONCLUIDO | 9.5681 | 10.45 | 8.08 | 40.4 | 0.76 | 12 | 121.56 | 43.4 | 5.25 | 10 | 17.91 | 15226.31 | 74.45 | 198.05 | 34.43 | 21.27 | 3843.44 | 0.62 | 0.75 | 0.13 | 0.23 | 1 | 10 | 139.3849 | 190.7126 | 172.5112 | 139384.8909 | 190712.5569 | 2.4354e-06 | 7 | 172511.2182
18 | 55 | CONCLUIDO | 9.6115 | 10.4 | 8.06 | 43.95 | 0.8 | 11 | 121.89 | 43.4 | 5.5 | 9 | 17.99 | 15266.56 | 73.91 | 198.05 | 33.63 | 21.27 | 3446.99 | 0.63 | 0.75 | 0.13 | 0.2 | 1 | 10 | 138.7683 | 189.8689 | 171.7481 | 138768.3238 | 189868.9426 | 2.4465e-06 | 7 | 171748.1172
19 | 55 | CONCLUIDO | 9.6085 | 10.41 | 8.06 | 43.97 | 0.83 | 11 | 122.21 | 43.4 | 5.75 | 9 | 18.06 | 15306.85 | 73.69 | 198.06 | 33.74 | 21.27 | 3503.09 | 0.63 | 0.75 | 0.12 | 0.21 | 1 | 10 | 138.6621 | 189.7236 | 171.6167 | 138662.1021 | 189723.6054 | 2.4457e-06 | 7 | 171616.6508
20 | 55 | CONCLUIDO | 9.6634 | 10.35 | 8.03 | 48.15 | 0.86 | 10 | 122.54 | 43.4 | 6 | 8 | 18.14 | 15347.16 | 73.22 | 198.05 | 32.56 | 21.27 | 2917.12 | 0.65 | 0.76 | 0.13 | 0.17 | 1 | 10 | 138.0006 | 188.8185 | 170.7979 | 138000.5826 | 188818.4853 | 2.4597e-06 | 7 | 170797.9141
21 | 55 | CONCLUIDO | 9.6548 | 10.36 | 8.03 | 48.21 | 0.9 | 10 | 122.87 | 43.4 | 6.25 | 8 | 18.22 | 15387.5 | 72.89 | 198.05 | 33.07 | 21.27 | 3173.02 | 0.64 | 0.76 | 0.12 | 0.18 | 1 | 10 | 137.8663 | 188.6348 | 170.6318 | 137866.3285 | 188634.7929 | 2.4575e-06 | 7 | 170631.753
22 | 55 | CONCLUIDO | 9.6821 | 10.33 | 8.03 | 53.53 | 0.93 | 9 | 123.19 | 43.4 | 6.5 | 7 | 18.29 | 15427.87 | 72.17 | 198.05 | 32.78 | 21.27 | 3031.34 | 0.65 | 0.76 | 0.12 | 0.18 | 1 | 10 | 137.2982 | 187.8575 | 169.9286 | 137298.2035 | 187857.4592 | 2.4645e-06 | 7 | 169928.6069
23 | 55 | CONCLUIDO | 9.691 | 10.32 | 8.02 | 53.46 | 0.96 | 9 | 123.52 | 43.4 | 6.75 | 7 | 18.37 | 15468.27 | 72.15 | 198.06 | 32.41 | 21.27 | 2850.3 | 0.66 | 0.76 | 0.12 | 0.17 | 1 | 10 | 137.2133 | 187.7413 | 169.8235 | 137213.3183 | 187741.3156 | 2.4667e-06 | 7 | 169823.5479
24 | 55 | CONCLUIDO | 9.6933 | 10.32 | 8.02 | 53.45 | 1 | 9 | 123.85 | 43.4 | 7 | 7 | 18.45 | 15508.69 | 71.61 | 198.05 | 32.35 | 21.27 | 2819.4 | 0.66 | 0.76 | 0.12 | 0.16 | 1 | 10 | 136.8966 | 187.3079 | 169.4315 | 136896.5558 | 187307.9071 | 2.4673e-06 | 7 | 169431.5033
25 | 55 | CONCLUIDO | 9.7429 | 10.26 | 7.99 | 59.91 | 1.03 | 8 | 124.18 | 43.4 | 7.25 | 6 | 18.53 | 15549.15 | 70.79 | 198.05 | 31.43 | 21.27 | 2362.75 | 0.68 | 0.76 | 0.12 | 0.14 | 1 | 10 | 136.0859 | 186.1987 | 168.4282 | 136085.8925 | 186198.7218 | 2.4799e-06 | 7 | 168428.1771
26 | 55 | CONCLUIDO | 9.7635 | 10.24 | 7.97 | 59.75 | 1.06 | 8 | 124.51 | 43.4 | 7.5 | 6 | 18.61 | 15589.63 | 70.6 | 198.05 | 30.85 | 21.27 | 2073.71 | 0.69 | 0.76 | 0.12 | 0.11 | 1 | 10 | 135.8199 | 185.8347 | 168.0989 | 135819.8738 | 185834.7432 | 2.4852e-06 | 7 | 168098.9361
27 | 55 | CONCLUIDO | 9.7337 | 10.27 | 8 | 59.99 | 1.1 | 8 | 124.83 | 43.4 | 7.75 | 6 | 18.68 | 15630.14 | 70.56 | 198.05 | 31.87 | 21.27 | 2582.97 | 0.67 | 0.76 | 0.12 | 0.15 | 1 | 10 | 136.0313 | 186.124 | 168.3606 | 136031.2574 | 186123.9676 | 2.4776e-06 | 7 | 168360.5574
28 | 55 | CONCLUIDO | 9.7326 | 10.27 | 8 | 60 | 1.13 | 8 | 125.16 | 43.4 | 8 | 6 | 18.76 | 15670.68 | 69.93 | 198.05 | 31.89 | 21.27 | 2591.21 | 0.67 | 0.76 | 0.12 | 0.15 | 1 | 10 | 135.6853 | 185.6507 | 167.9324 | 135685.3383 | 185650.6659 | 2.4773e-06 | 7 | 167932.4269
29 | 55 | CONCLUIDO | 9.7847 | 10.22 | 7.97 | 68.3 | 1.16 | 7 | 125.49 | 43.4 | 8.25 | 5 | 18.84 | 15711.24 | 69.01 | 198.05 | 30.78 | 21.27 | 2044.53 | 0.69 | 0.76 | 0.12 | 0.12 | 1 | 10 | 134.8144 | 184.459 | 166.8545 | 134814.4082 | 184459.0209 | 2.4906e-06 | 7 | 166854.5108
30 | 55 | CONCLUIDO | 9.7831 | 10.22 | 7.97 | 68.32 | 1.19 | 7 | 125.82 | 43.4 | 8.5 | 5 | 18.92 | 15751.84 | 69.06 | 198.05 | 30.8 | 21.27 | 2052.16 | 0.69 | 0.76 | 0.12 | 0.12 | 1 | 10 | 134.8512 | 184.5094 | 166.9 | 134851.2021 | 184509.3639 | 2.4902e-06 | 7 | 166900.0492
31 | 55 | CONCLUIDO | 9.7893 | 10.22 | 7.96 | 68.26 | 1.22 | 7 | 126.15 | 43.4 | 8.75 | 5 | 19 | 15792.46 | 68.79 | 198.05 | 30.8 | 21.27 | 2050.68 | 0.69 | 0.76 | 0.12 | 0.11 | 1 | 10 | 134.6456 | 184.228 | 166.6455 | 134645.5725 | 184228.0125 | 2.4917e-06 | 7 | 166645.5495
32 | 55 | CONCLUIDO | 9.7813 | 10.22 | 7.97 | 68.33 | 1.26 | 7 | 126.48 | 43.4 | 9 | 5 | 19.08 | 15833.12 | 68.47 | 198.05 | 31.04 | 21.27 | 2171.27 | 0.69 | 0.76 | 0.12 | 0.12 | 1 | 10 | 134.5331 | 184.0741 | 166.5063 | 134533.0597 | 184074.0674 | 2.4897e-06 | 7 | 166506.2968
33 | 55 | CONCLUIDO | 9.7709 | 10.23 | 7.98 | 68.43 | 1.29 | 7 | 126.81 | 43.4 | 9.25 | 5 | 19.16 | 15873.8 | 68.11 | 198.05 | 31.29 | 21.27 | 2297.42 | 0.68 | 0.76 | 0.12 | 0.13 | 1 | 10 | 134.4115 | 183.9077 | 166.3558 | 134411.4757 | 183907.7108 | 2.4871e-06 | 7 | 166355.817
34 | 55 | CONCLUIDO | 9.7746 | 10.23 | 7.98 | 68.39 | 1.32 | 7 | 127.14 | 43.4 | 9.5 | 5 | 19.24 | 15914.51 | 67.53 | 198.07 | 31.25 | 21.27 | 2276.42 | 0.68 | 0.76 | 0.12 | 0.13 | 1 | 10 | 134.0679 | 183.4377 | 165.9306 | 134067.9299 | 183437.6564 | 2.488e-06 | 7 | 165930.6239
35 | 55 | CONCLUIDO | 9.8441 | 10.16 | 7.93 | 79.31 | 1.35 | 6 | 127.47 | 43.4 | 9.75 | 4 | 19.32 | 15955.25 | 66.59 | 198.05 | 29.59 | 21.27 | 1452.06 | 0.72 | 0.77 | 0.12 | 0.08 | 1 | 10 | 133.0628 | 182.0624 | 164.6866 | 133062.7835 | 182062.3707 | 2.5057e-06 | 7 | 164686.5935
36 | 55 | CONCLUIDO | 9.8154 | 10.19 | 7.96 | 79.61 | 1.38 | 6 | 127.8 | 43.4 | 10 | 4 | 19.4 | 15996.02 | 66.83 | 198.05 | 30.7 | 21.27 | 2007.15 | 0.69 | 0.76 | 0.12 | 0.11 | 1 | 10 | 133.4133 | 182.542 | 165.1204 | 133413.3198 | 182541.99 | 2.4984e-06 | 7 | 165120.4387
37 | 55 | CONCLUIDO | 9.8135 | 10.19 | 7.96 | 79.62 | 1.41 | 6 | 128.13 | 43.4 | 10.25 | 4 | 19.48 | 16036.82 | 66.68 | 198.05 | 30.74 | 21.27 | 2026.45 | 0.69 | 0.76 | 0.12 | 0.11 | 1 | 10 | 133.3405 | 182.4424 | 165.0303 | 133340.4996 | 182442.3541 | 2.4979e-06 | 7 | 165030.3119
38 | 55 | CONCLUIDO | 9.8237 | 10.18 | 7.95 | 79.52 | 1.44 | 6 | 128.46 | 43.4 | 10.5 | 4 | 19.56 | 16077.65 | 66.28 | 198.05 | 30.38 | 21.27 | 1849.76 | 0.7 | 0.76 | 0.12 | 0.1 | 1 | 10 | 133.0428 | 182.035 | 164.6618 | 133042.7693 | 182034.9864 | 2.5005e-06 | 7 | 164661.8228
39 | 55 | CONCLUIDO | 9.8248 | 10.18 | 7.95 | 79.51 | 1.47 | 6 | 128.79 | 43.4 | 10.75 | 4 | 19.64 | 16118.5 | 65.75 | 198.05 | 30.23 | 21.27 | 1774.45 | 0.7 | 0.76 | 0.12 | 0.1 | 1 | 10 | 132.7433 | 181.6252 | 164.2911 | 132743.2524 | 181625.1742 | 2.5008e-06 | 7 | 164291.1225
40 | 55 | CONCLUIDO | 9.8326 | 10.17 | 7.94 | 79.43 | 1.5 | 6 | 129.13 | 43.4 | 11 | 4 | 19.73 | 16159.39 | 65.15 | 198.05 | 30.08 | 21.27 | 1697.96 | 0.71 | 0.76 | 0.12 | 0.09 | 1 | 10 | 132.3486 | 181.0852 | 163.8027 | 132348.6169 | 181085.2165 | 2.5028e-06 | 7 | 163802.6976
41 | 55 | CONCLUIDO | 9.8154 | 10.19 | 7.96 | 79.61 | 1.54 | 6 | 129.46 | 43.4 | 11.25 | 4 | 19.81 | 16200.3 | 64.67 | 198.05 | 30.61 | 21.27 | 1964.87 | 0.69 | 0.76 | 0.12 | 0.11 | 1 | 10 | 132.2157 | 180.9034 | 163.6383 | 132215.7496 | 180903.4216 | 2.4984e-06 | 7 | 163638.253
42 | 55 | CONCLUIDO | 9.8673 | 10.13 | 7.93 | 95.17 | 1.57 | 5 | 129.79 | 43.4 | 11.5 | 3 | 19.89 | 16241.25 | 63.59 | 198.05 | 29.59 | 21.27 | 1458.67 | 0.72 | 0.77 | 0.12 | 0.08 | 1 | 10 | 131.2832 | 179.6275 | 162.4841 | 131283.2478 | 179627.5315 | 2.5116e-06 | 7 | 162484.132
43 | 55 | CONCLUIDO | 9.8592 | 10.14 | 7.94 | 95.27 | 1.6 | 5 | 130.12 | 43.4 | 11.75 | 3 | 19.97 | 16282.22 | 63.68 | 198.05 | 29.89 | 21.27 | 1605.86 | 0.71 | 0.76 | 0.12 | 0.09 | 1 | 10 | 131.3957 | 179.7814 | 162.6233 | 131395.7236 | 179781.4258 | 2.5095e-06 | 7 | 162623.3388
44 | 55 | CONCLUIDO | 9.8784 | 10.12 | 7.92 | 95.03 | 1.63 | 5 | 130.45 | 43.4 | 12 | 2 | 20.05 | 16323.22 | 63.45 | 198.06 | 29.26 | 21.27 | 1294.35 | 0.73 | 0.77 | 0.12 | 0.07 | 1 | 10 | 131.1278 | 179.4149 | 162.2918 | 131127.8418 | 179414.8981 | 2.5144e-06 | 7 | 162291.792
45 | 55 | CONCLUIDO | 9.8703 | 10.13 | 7.93 | 95.13 | 1.65 | 5 | 130.79 | 43.4 | 12.25 | 1 | 20.14 | 16364.25 | 63.63 | 198.05 | 29.55 | 21.27 | 1438.26 | 0.72 | 0.77 | 0.12 | 0.07 | 1 | 10 | 131.2897 | 179.6363 | 162.4921 | 131289.6847 | 179636.3387 | 2.5124e-06 | 7 | 162492.0987
46 | 55 | CONCLUIDO | 9.866 | 10.14 | 7.93 | 95.19 | 1.68 | 5 | 131.12 | 43.4 | 12.5 | 1 | 20.22 | 16405.32 | 63.66 | 198.05 | 29.65 | 21.27 | 1489.46 | 0.72 | 0.77 | 0.12 | 0.08 | 1 | 10 | 131.3286 | 179.6896 | 162.5403 | 131328.6293 | 179689.6244 | 2.5113e-06 | 7 | 162540.2988
47 | 55 | CONCLUIDO | 9.8687 | 10.13 | 7.93 | 95.15 | 1.71 | 5 | 131.45 | 43.4 | 12.75 | 0 | 20.3 | 16446.41 | 63.77 | 198.05 | 29.51 | 21.27 | 1418.73 | 0.72 | 0.77 | 0.12 | 0.08 | 1 | 10 | 131.3752 | 179.7534 | 162.598 | 131375.2172 | 179753.3681 | 2.512e-06 | 7 | 162597.9589

## resultados
Unnamed: 0 | Volume de calda [L] | STATUS | Capacidade operacional [ha/h] | Tempo de missao [h] | Tempo util [h] | Tempo por voo [min] | Autonomia Projetada [h] | N° Voos | MTOW [kg] | Massa Estrutura [kg] | Combustível [kg] | Abastecimentos | Massa gerador | Potência gerador [W] | Combustível consumido [L] | Calda cons [L] | Distância percorrida [km] | Distância Pulverizando [km] | RTL ACUMULADO[m] | EOC [km/km] | EOC [h/h] | Tempo de manobra [h] | Tempo rtl_rtw [h] | V pulv [m/s] | V desloc [m/s]
0 | 100 | CONCLUIDO | 6.1363 | 16.3 | 9.89 | 5.93 | 0.09 | 100 | 194.77 | 54.38 | 1 | 98 | 39.4 | 24256.19 | 137.31 | 198.14 | 90.77 | 21.27 | 31572.85 | 0.23 | 0.61 | 0.27 | 2.03 | 1 | 10
1 | 100 | CONCLUIDO | 6.732 | 14.85 | 9.38 | 7.41 | 0.11 | 76 | 195.16 | 54.38 | 1.25 | 74 | 39.53 | 24303.87 | 130.01 | 198.09 | 74.93 | 21.27 | 23772.9 | 0.28 | 0.65 | 0.23 | 1.53 | 1 | 10
2 | 100 | CONCLUIDO | 7.1636 | 13.96 | 9.07 | 8.92 | 0.14 | 61 | 195.55 | 54.38 | 1.5 | 59 | 39.67 | 24351.61 | 125.51 | 198.07 | 65.11 | 21.27 | 18939.97 | 0.33 | 0.67 | 0.21 | 1.22 | 1 | 10
3 | 100 | CONCLUIDO | 7.4454 | 13.43 | 8.89 | 10.26 | 0.16 | 52 | 195.93 | 54.38 | 1.75 | 50 | 39.81 | 24399.39 | 122.87 | 198.08 | 59.69 | 21.27 | 16275.39 | 0.36 | 0.68 | 0.19 | 1.04 | 1 | 10
4 | 100 | CONCLUIDO | 7.7341 | 12.93 | 8.7 | 11.87 | 0.18 | 44 | 196.32 | 54.38 | 2 | 42 | 39.95 | 24447.22 | 120.08 | 198.09 | 53.68 | 21.27 | 13306.25 | 0.4 | 0.7 | 0.18 | 0.85 | 1 | 10
5 | 100 | CONCLUIDO | 7.9267 | 12.62 | 8.58 | 13.2 | 0.2 | 39 | 196.71 | 54.38 | 2.25 | 37 | 40.08 | 24495.09 | 118.25 | 198.09 | 49.82 | 21.27 | 11404.98 | 0.43 | 0.71 | 0.17 | 0.73 | 1 | 10
6 | 100 | CONCLUIDO | 8.0772 | 12.38 | 8.5 | 14.58 | 0.23 | 35 | 197.1 | 54.38 | 2.5 | 33 | 40.22 | 24543.01 | 116.97 | 198.11 | 48.16 | 21.27 | 10590.71 | 0.44 | 0.71 | 0.14 | 0.65 | 1 | 10
7 | 100 | CONCLUIDO | 8.1507 | 12.27 | 8.51 | 15.95 | 0.25 | 32 | 197.49 | 54.38 | 2.75 | 30 | 40.36 | 24590.98 | 116.97 | 198.09 | 47.79 | 21.27 | 10422.65 | 0.45 | 0.71 | 0.16 | 0.65 | 1 | 10
8 | 100 | CONCLUIDO | 8.2799 | 12.08 | 8.43 | 17.45 | 0.27 | 29 | 197.88 | 54.38 | 3 | 27 | 40.5 | 24639 | 115.8 | 198.11 | 45.43 | 21.27 | 9257.05 | 0.47 | 0.72 | 0.15 | 0.58 | 1 | 10
9 | 100 | CONCLUIDO | 8.3676 | 11.95 | 8.38 | 18.63 | 0.29 | 27 | 198.27 | 54.38 | 3.25 | 25 | 40.64 | 24687.06 | 115 | 198.06 | 43.95 | 21.27 | 8528.99 | 0.48 | 0.72 | 0.15 | 0.53 | 1 | 10
10 | 100 | CONCLUIDO | 8.4539 | 11.83 | 8.34 | 20.02 | 0.31 | 25 | 198.66 | 54.38 | 3.5 | 23 | 40.78 | 24735.17 | 114.2 | 198.07 | 42.48 | 21.27 | 7805.37 | 0.5 | 0.73 | 0.15 | 0.49 | 1 | 10
11 | 100 | CONCLUIDO | 8.5355 | 11.72 | 8.3 | 21.66 | 0.33 | 23 | 199.05 | 54.38 | 3.75 | 21 | 40.92 | 24783.33 | 113.57 | 198.09 | 41.39 | 21.27 | 7269.86 | 0.51 | 0.73 | 0.14 | 0.45 | 1 | 10
12 | 100 | CONCLUIDO | 8.5851 | 11.65 | 8.28 | 22.57 | 0.36 | 22 | 199.44 | 54.38 | 4 | 20 | 41.06 | 24831.54 | 113.12 | 198.05 | 40.58 | 21.27 | 6869.87 | 0.52 | 0.73 | 0.14 | 0.42 | 1 | 10
13 | 100 | CONCLUIDO | 8.6795 | 11.52 | 8.23 | 24.68 | 0.38 | 20 | 199.83 | 54.38 | 4.25 | 18 | 41.2 | 24879.79 | 112.23 | 198.05 | 38.88 | 21.27 | 6030.41 | 0.55 | 0.74 | 0.14 | 0.37 | 1 | 10
14 | 100 | CONCLUIDO | 8.7328 | 11.45 | 8.2 | 25.88 | 0.4 | 19 | 200.22 | 54.38 | 4.5 | 17 | 41.35 | 24928.09 | 111.61 | 198.05 | 37.87 | 21.27 | 5526.9 | 0.56 | 0.74 | 0.14 | 0.34 | 1 | 10
15 | 100 | CONCLUIDO | 8.7953 | 11.37 | 8.15 | 27.18 | 0.42 | 18 | 200.61 | 54.38 | 4.75 | 16 | 41.49 | 24976.45 | 110.97 | 198.05 | 36.79 | 21.27 | 4990.84 | 0.58 | 0.74 | 0.13 | 0.3 | 1 | 10
16 | 100 | CONCLUIDO | 8.788 | 11.38 | 8.2 | 28.95 | 0.44 | 17 | 201.01 | 54.38 | 5 | 15 | 41.63 | 25024.84 | 111.44 | 198.05 | 38.22 | 21.27 | 5713.96 | 0.56 | 0.74 | 0.14 | 0.35 | 1 | 10
17 | 100 | CONCLUIDO | 8.7979 | 11.37 | 8.19 | 28.9 | 0.46 | 17 | 201.4 | 54.38 | 5.25 | 15 | 41.77 | 25073.29 | 111.16 | 198.05 | 37.75 | 21.27 | 5478.81 | 0.56 | 0.74 | 0.14 | 0.34 | 1 | 10
18 | 100 | CONCLUIDO | 8.8472 | 11.3 | 8.16 | 30.62 | 0.48 | 16 | 201.79 | 54.38 | 5.5 | 14 | 41.92 | 25121.79 | 110.65 | 198.07 | 37.11 | 21.27 | 5165.36 | 0.57 | 0.74 | 0.13 | 0.31 | 1 | 10
19 | 100 | CONCLUIDO | 8.9003 | 11.24 | 8.14 | 32.54 | 0.51 | 15 | 202.19 | 54.38 | 5.75 | 13 | 42.06 | 25170.34 | 110.16 | 198.05 | 36.08 | 21.27 | 4653.47 | 0.59 | 0.75 | 0.13 | 0.28 | 1 | 10
20 | 100 | CONCLUIDO | 8.8961 | 11.24 | 8.14 | 32.56 | 0.53 | 15 | 202.58 | 54.38 | 6 | 13 | 42.2 | 25218.93 | 110.05 | 198.05 | 36.26 | 21.27 | 4745.27 | 0.59 | 0.75 | 0.13 | 0.29 | 1 | 10
21 | 100 | CONCLUIDO | 8.9461 | 11.18 | 8.12 | 34.79 | 0.55 | 14 | 202.98 | 54.38 | 6.25 | 12 | 42.35 | 25267.7 | 109.76 | 198.05 | 35.55 | 21.27 | 4393.25 | 0.6 | 0.75 | 0.13 | 0.26 | 1 | 10
22 | 100 | CONCLUIDO | 8.9448 | 11.18 | 8.12 | 34.79 | 0.57 | 14 | 203.37 | 54.38 | 6.5 | 12 | 42.49 | 25316.39 | 109.54 | 198.07 | 35.6 | 21.27 | 4418.31 | 0.6 | 0.75 | 0.13 | 0.27 | 1 | 10
23 | 100 | CONCLUIDO | 9.0165 | 11.09 | 8.07 | 37.24 | 0.59 | 13 | 203.77 | 54.38 | 6.75 | 11 | 42.64 | 25365.14 | 108.7 | 198.05 | 33.78 | 21.27 | 3513.03 | 0.63 | 0.75 | 0.13 | 0.22 | 1 | 10
24 | 100 | CONCLUIDO | 8.9982 | 11.11 | 8.09 | 37.34 | 0.61 | 13 | 204.16 | 54.38 | 7 | 11 | 42.78 | 25413.94 | 108.77 | 198.05 | 34.91 | 21.27 | 4076.54 | 0.61 | 0.75 | 0.12 | 0.24 | 1 | 10
25 | 100 | CONCLUIDO | 9.0393 | 11.06 | 8.08 | 40.4 | 0.63 | 12 | 204.56 | 54.38 | 7.25 | 10 | 42.93 | 25462.78 | 108.53 | 198.05 | 34.42 | 21.27 | 3838.51 | 0.62 | 0.75 | 0.13 | 0.23 | 1 | 10
26 | 100 | CONCLUIDO | 9.0346 | 11.07 | 8.09 | 40.43 | 0.65 | 12 | 204.95 | 54.38 | 7.5 | 10 | 43.08 | 25511.67 | 108.62 | 198.05 | 34.53 | 21.27 | 3891.97 | 0.62 | 0.75 | 0.13 | 0.23 | 1 | 10
27 | 100 | CONCLUIDO | 9.0916 | 11 | 8.05 | 43.93 | 0.67 | 11 | 205.35 | 54.38 | 7.75 | 9 | 43.22 | 25560.62 | 107.85 | 198.05 | 33.59 | 21.27 | 3426.49 | 0.63 | 0.75 | 0.13 | 0.2 | 1 | 10
28 | 100 | CONCLUIDO | 9.082 | 11.01 | 8.07 | 44 | 0.69 | 11 | 205.75 | 54.38 | 8 | 9 | 43.37 | 25609.61 | 107.95 | 198.06 | 33.98 | 21.27 | 3623.67 | 0.63 | 0.75 | 0.13 | 0.21 | 1 | 10
29 | 100 | CONCLUIDO | 9.0875 | 11 | 8.06 | 43.96 | 0.71 | 11 | 206.15 | 54.38 | 8.25 | 9 | 43.52 | 25658.66 | 107.77 | 198.05 | 33.72 | 21.27 | 3492.7 | 0.63 | 0.75 | 0.13 | 0.21 | 1 | 10
30 | 100 | CONCLUIDO | 9.0868 | 11 | 8.06 | 43.97 | 0.73 | 11 | 206.54 | 54.38 | 8.5 | 9 | 43.67 | 25707.76 | 107.69 | 198.05 | 33.8 | 21.27 | 3535.06 | 0.63 | 0.75 | 0.13 | 0.21 | 1 | 10
31 | 100 | CONCLUIDO | 9.1463 | 10.93 | 8.03 | 48.17 | 0.75 | 10 | 206.94 | 54.38 | 8.75 | 8 | 43.81 | 25756.9 | 107.28 | 198.06 | 32.65 | 21.27 | 2961.78 | 0.65 | 0.76 | 0.13 | 0.17 | 1 | 10
32 | 100 | CONCLUIDO | 9.1767 | 10.9 | 7.99 | 47.95 | 0.77 | 10 | 207.34 | 54.38 | 9 | 8 | 43.96 | 25806.1 | 106.72 | 198.05 | 31.43 | 21.27 | 2354.95 | 0.68 | 0.76 | 0.12 | 0.14 | 1 | 10
33 | 100 | CONCLUIDO | 9.125 | 10.96 | 8.05 | 48.32 | 0.79 | 10 | 207.74 | 54.38 | 9.25 | 8 | 44.11 | 25855.35 | 107.31 | 198.05 | 33.78 | 21.27 | 3527.59 | 0.63 | 0.75 | 0.12 | 0.2 | 1 | 10
34 | 100 | CONCLUIDO | 9.1294 | 10.95 | 8.05 | 48.29 | 0.81 | 10 | 208.14 | 54.38 | 9.5 | 8 | 44.26 | 25904.65 | 106.81 | 198.05 | 33.52 | 21.27 | 3399.3 | 0.63 | 0.75 | 0.12 | 0.2 | 1 | 10
35 | 100 | CONCLUIDO | 9.194 | 10.88 | 8.01 | 53.4 | 0.83 | 9 | 208.54 | 54.38 | 9.75 | 7 | 44.41 | 25954 | 106.22 | 198.05 | 32.15 | 21.27 | 2715.95 | 0.66 | 0.76 | 0.12 | 0.16 | 1 | 10
36 | 100 | CONCLUIDO | 9.187 | 10.88 | 8.02 | 53.46 | 0.85 | 9 | 208.94 | 54.38 | 10 | 7 | 44.56 | 26003.41 | 106.5 | 198.08 | 32.36 | 21.27 | 2821.62 | 0.66 | 0.76 | 0.12 | 0.16 | 1 | 10
37 | 100 | CONCLUIDO | 9.1909 | 10.88 | 8.01 | 53.42 | 0.87 | 9 | 209.34 | 54.38 | 10.25 | 7 | 44.71 | 26052.86 | 106.33 | 198.05 | 32.23 | 21.27 | 2760.18 | 0.66 | 0.76 | 0.12 | 0.16 | 1 | 10
38 | 100 | CONCLUIDO | 9.1872 | 10.88 | 8.02 | 53.45 | 0.89 | 9 | 209.74 | 54.38 | 10.5 | 7 | 44.87 | 26102.37 | 106 | 198.05 | 32.44 | 21.27 | 2860.61 | 0.66 | 0.76 | 0.12 | 0.17 | 1 | 10
39 | 100 | CONCLUIDO | 9.1841 | 10.89 | 8.02 | 53.48 | 0.91 | 9 | 210.14 | 54.38 | 10.75 | 7 | 45.02 | 26151.93 | 105.72 | 198.05 | 32.56 | 21.27 | 2924.65 | 0.65 | 0.76 | 0.12 | 0.17 | 1 | 10
40 | 100 | CONCLUIDO | 9.2555 | 10.8 | 7.98 | 59.83 | 0.93 | 8 | 210.55 | 54.38 | 11 | 6 | 45.17 | 26201.54 | 105.36 | 198.05 | 30.94 | 21.27 | 2119.35 | 0.69 | 0.76 | 0.12 | 0.12 | 1 | 10
41 | 100 | CONCLUIDO | 9.254 | 10.81 | 7.98 | 59.84 | 0.95 | 8 | 210.95 | 54.38 | 11.25 | 6 | 45.32 | 26251.2 | 105.22 | 198.05 | 31.16 | 21.27 | 2227.96 | 0.68 | 0.76 | 0.12 | 0.13 | 1 | 10
42 | 100 | CONCLUIDO | 9.2338 | 10.83 | 8 | 60.01 | 0.97 | 8 | 211.35 | 54.38 | 11.5 | 6 | 45.48 | 26300.92 | 105.45 | 198.06 | 31.95 | 21.27 | 2622.87 | 0.67 | 0.76 | 0.12 | 0.15 | 1 | 10
43 | 100 | CONCLUIDO | 9.2305 | 10.83 | 8.01 | 60.04 | 0.99 | 8 | 211.76 | 54.38 | 11.75 | 6 | 45.63 | 26350.68 | 105.44 | 198.05 | 32.05 | 21.27 | 2674.36 | 0.66 | 0.76 | 0.12 | 0.15 | 1 | 10
44 | 100 | CONCLUIDO | 9.2376 | 10.83 | 8 | 59.98 | 1 | 8 | 212.16 | 54.38 | 12 | 6 | 45.78 | 26400.51 | 104.89 | 198.05 | 31.83 | 21.27 | 2563.16 | 0.67 | 0.76 | 0.12 | 0.14 | 1 | 10
45 | 100 | CONCLUIDO | 9.2329 | 10.83 | 8 | 60.02 | 1.02 | 8 | 212.56 | 54.38 | 12.25 | 6 | 45.94 | 26450.38 | 104.76 | 198.05 | 31.96 | 21.27 | 2629.95 | 0.67 | 0.76 | 0.12 | 0.15 | 1 | 10
46 | 100 | CONCLUIDO | 9.2961 | 10.76 | 7.97 | 68.3 | 1.04 | 7 | 212.97 | 54.38 | 12.5 | 5 | 46.09 | 26500.31 | 103.95 | 198.05 | 30.85 | 21.27 | 2079.1 | 0.69 | 0.76 | 0.12 | 0.12 | 1 | 10
47 | 100 | CONCLUIDO | 9.2958 | 10.76 | 7.97 | 68.3 | 1.06 | 7 | 213.37 | 54.38 | 12.75 | 5 | 46.25 | 26550.29 | 104.1 | 198.05 | 30.84 | 21.27 | 2070.63 | 0.69 | 0.76 | 0.12 | 0.12 | 1 | 10
48 | 100 | CONCLUIDO | 9.3035 | 10.75 | 7.96 | 68.23 | 1.08 | 7 | 213.78 | 54.38 | 13 | 5 | 46.4 | 26600.32 | 103.9 | 198.07 | 30.4 | 21.27 | 1850.56 | 0.7 | 0.76 | 0.12 | 0.11 | 1 | 10
49 | 100 | CONCLUIDO | 9.3074 | 10.74 | 7.96 | 68.19 | 1.1 | 7 | 214.19 | 54.38 | 13.25 | 5 | 46.56 | 26650.41 | 103.83 | 198.05 | 30.48 | 21.27 | 1892.07 | 0.7 | 0.76 | 0.12 | 0.1 | 1 | 10
50 | 100 | CONCLUIDO | 9.2781 | 10.78 | 7.99 | 68.48 | 1.12 | 7 | 214.59 | 54.38 | 13.5 | 5 | 46.72 | 26700.55 | 104.3 | 198.05 | 31.61 | 21.27 | 2457.94 | 0.67 | 0.76 | 0.12 | 0.14 | 1 | 10
51 | 100 | CONCLUIDO | 9.2889 | 10.77 | 7.98 | 68.37 | 1.14 | 7 | 215 | 54.38 | 13.75 | 5 | 46.87 | 26750.75 | 103.8 | 198.05 | 31.14 | 21.27 | 2224.34 | 0.68 | 0.76 | 0.12 | 0.12 | 1 | 10
52 | 100 | CONCLUIDO | 9.2853 | 10.77 | 7.98 | 68.41 | 1.15 | 7 | 215.41 | 54.38 | 14 | 5 | 47.03 | 26801 | 103.62 | 198.05 | 31.23 | 21.27 | 2266.43 | 0.68 | 0.76 | 0.12 | 0.13 | 1 | 10
53 | 100 | CONCLUIDO | 9.2831 | 10.77 | 7.98 | 68.43 | 1.17 | 7 | 215.82 | 54.38 | 14.25 | 5 | 47.19 | 26851.31 | 103.52 | 198.05 | 31.39 | 21.27 | 2348.38 | 0.68 | 0.76 | 0.12 | 0.13 | 1 | 10
54 | 100 | CONCLUIDO | 9.2879 | 10.77 | 7.98 | 68.38 | 1.19 | 7 | 216.22 | 54.38 | 14.5 | 5 | 47.35 | 26901.66 | 103.14 | 198.05 | 31.19 | 21.27 | 2249.81 | 0.68 | 0.76 | 0.12 | 0.12 | 1 | 10
55 | 100 | CONCLUIDO | 9.3448 | 10.7 | 7.95 | 79.51 | 1.21 | 6 | 216.63 | 54.38 | 14.75 | 4 | 47.51 | 26952.08 | 102.36 | 198.05 | 30.31 | 21.27 | 1812.97 | 0.7 | 0.76 | 0.12 | 0.1 | 1 | 10
56 | 100 | CONCLUIDO | 9.3596 | 10.68 | 7.93 | 79.34 | 1.23 | 6 | 217.04 | 54.38 | 15 | 4 | 47.66 | 27002.55 | 102.12 | 198.05 | 29.59 | 21.27 | 1454.46 | 0.72 | 0.77 | 0.12 | 0.08 | 1 | 10
57 | 100 | CONCLUIDO | 9.3565 | 10.69 | 7.94 | 79.38 | 1.25 | 6 | 217.45 | 54.38 | 15.25 | 4 | 47.82 | 27053.07 | 102.31 | 198.05 | 29.91 | 21.27 | 1611.79 | 0.71 | 0.76 | 0.12 | 0.09 | 1 | 10
58 | 100 | CONCLUIDO | 9.3339 | 10.71 | 7.96 | 79.64 | 1.26 | 6 | 217.86 | 54.38 | 15.5 | 4 | 47.98 | 27103.65 | 102.69 | 198.05 | 30.74 | 21.27 | 2028.81 | 0.69 | 0.76 | 0.12 | 0.11 | 1 | 10
59 | 100 | CONCLUIDO | 9.3436 | 10.7 | 7.95 | 79.53 | 1.28 | 6 | 218.27 | 54.38 | 15.75 | 4 | 48.15 | 27154.29 | 102.58 | 198.06 | 30.35 | 21.27 | 1834.37 | 0.7 | 0.76 | 0.12 | 0.1 | 1 | 10
60 | 100 | CONCLUIDO | 9.3342 | 10.71 | 7.96 | 79.63 | 1.3 | 6 | 218.68 | 54.38 | 16 | 4 | 48.31 | 27204.98 | 102.73 | 198.06 | 30.73 | 21.27 | 2024.56 | 0.69 | 0.76 | 0.12 | 0.11 | 1 | 10
61 | 100 | CONCLUIDO | 9.3446 | 10.7 | 7.95 | 79.51 | 1.32 | 6 | 219.09 | 54.38 | 16.25 | 4 | 48.47 | 27255.72 | 102.47 | 198.05 | 30.37 | 21.27 | 1842.62 | 0.7 | 0.76 | 0.12 | 0.1 | 1 | 10
62 | 100 | CONCLUIDO | 9.3385 | 10.71 | 7.96 | 79.58 | 1.34 | 6 | 219.51 | 54.38 | 16.5 | 4 | 48.63 | 27306.53 | 102.34 | 198.05 | 30.6 | 21.27 | 1957.73 | 0.7 | 0.76 | 0.12 | 0.11 | 1 | 10
63 | 100 | CONCLUIDO | 9.3388 | 10.71 | 7.96 | 79.58 | 1.35 | 6 | 219.92 | 54.38 | 16.75 | 4 | 48.79 | 27357.38 | 102.11 | 198.05 | 30.51 | 21.27 | 1913.63 | 0.7 | 0.76 | 0.12 | 0.11 | 1 | 10
64 | 100 | CONCLUIDO | 9.355 | 10.69 | 7.94 | 79.39 | 1.37 | 6 | 220.33 | 54.38 | 17 | 4 | 48.95 | 27408.3 | 101.64 | 198.05 | 29.85 | 21.27 | 1582.77 | 0.71 | 0.76 | 0.12 | 0.09 | 1 | 10
65 | 100 | CONCLUIDO | 9.3521 | 10.69 | 7.94 | 79.43 | 1.39 | 6 | 220.74 | 54.38 | 17.25 | 4 | 49.12 | 27459.27 | 101.37 | 198.05 | 30.13 | 21.27 | 1721.04 | 0.71 | 0.76 | 0.12 | 0.09 | 1 | 10
66 | 100 | CONCLUIDO | 9.332 | 10.72 | 7.97 | 79.66 | 1.41 | 6 | 221.16 | 54.38 | 17.5 | 4 | 49.28 | 27510.3 | 101.56 | 198.05 | 30.85 | 21.27 | 2082.7 | 0.69 | 0.76 | 0.12 | 0.11 | 1 | 10
67 | 100 | CONCLUIDO | 9.3368 | 10.71 | 7.96 | 79.6 | 1.42 | 6 | 221.57 | 54.38 | 17.75 | 4 | 49.45 | 27561.39 | 101.06 | 198.07 | 30.67 | 21.27 | 1994.83 | 0.69 | 0.76 | 0.12 | 0.11 | 1 | 10
68 | 100 | CONCLUIDO | 9.3909 | 10.65 | 7.94 | 95.25 | 1.44 | 5 | 221.99 | 54.38 | 18 | 3 | 49.61 | 27612.53 | 100.26 | 198.05 | 29.92 | 21.27 | 1624.12 | 0.71 | 0.77 | 0.12 | 0.08 | 1 | 10
69 | 100 | CONCLUIDO | 9.3992 | 10.64 | 7.93 | 95.14 | 1.46 | 5 | 222.4 | 54.38 | 18.25 | 3 | 49.78 | 27663.85 | 100.22 | 198.05 | 29.59 | 21.27 | 1456.04 | 0.72 | 0.77 | 0.12 | 0.08 | 1 | 10
70 | 100 | CONCLUIDO | 9.397 | 10.64 | 7.93 | 95.17 | 1.48 | 5 | 222.82 | 54.38 | 18.5 | 3 | 49.94 | 27715.11 | 100.38 | 198.05 | 29.68 | 21.27 | 1504.14 | 0.72 | 0.77 | 0.12 | 0.08 | 1 | 10
71 | 100 | CONCLUIDO | 9.3963 | 10.64 | 7.93 | 95.18 | 1.49 | 5 | 223.23 | 54.38 | 18.75 | 3 | 50.11 | 27766.43 | 100.53 | 198.05 | 29.6 | 21.27 | 1463.95 | 0.72 | 0.77 | 0.12 | 0.08 | 1 | 10
72 | 100 | CONCLUIDO | 9.412 | 10.62 | 7.91 | 94.96 | 1.51 | 5 | 223.65 | 54.38 | 19 | 3 | 50.27 | 27817.81 | 100.19 | 198.05 | 29.13 | 21.27 | 1230.4 | 0.73 | 0.77 | 0.11 | 0.06 | 1 | 10
73 | 100 | CONCLUIDO | 9.3992 | 10.64 | 7.93 | 95.14 | 1.53 | 5 | 224.07 | 54.38 | 19.25 | 3 | 50.44 | 27869.24 | 100.54 | 198.05 | 29.65 | 21.27 | 1489.81 | 0.72 | 0.77 | 0.11 | 0.08 | 1 | 10
74 | 100 | CONCLUIDO | 9.387 | 10.65 | 7.94 | 95.3 | 1.54 | 5 | 224.49 | 54.38 | 19.5 | 3 | 50.61 | 27920.73 | 100.62 | 198.05 | 30.05 | 21.27 | 1686.58 | 0.71 | 0.76 | 0.12 | 0.09 | 1 | 10
75 | 100 | CONCLUIDO | 9.3953 | 10.64 | 7.93 | 95.19 | 1.56 | 5 | 224.9 | 54.38 | 19.75 | 3 | 50.78 | 27972.28 | 100.43 | 198.05 | 29.78 | 21.27 | 1551.39 | 0.71 | 0.77 | 0.12 | 0.08 | 1 | 10
76 | 100 | CONCLUIDO | 9.3877 | 10.65 | 7.94 | 95.29 | 1.58 | 5 | 225.32 | 54.38 | 20 | 3 | 50.95 | 28023.89 | 100.61 | 198.05 | 30.05 | 21.27 | 1688.89 | 0.71 | 0.76 | 0.12 | 0.09 | 1 | 10
77 | 100 | CONCLUIDO | 9.3933 | 10.65 | 7.93 | 95.22 | 1.59 | 5 | 225.74 | 54.38 | 20.25 | 3 | 51.11 | 28075.56 | 100.59 | 198.05 | 29.82 | 21.27 | 1572.08 | 0.71 | 0.77 | 0.12 | 0.08 | 1 | 10
78 | 100 | CONCLUIDO | 9.3973 | 10.64 | 7.93 | 95.16 | 1.61 | 5 | 226.16 | 54.38 | 20.5 | 3 | 51.28 | 28127.29 | 100.51 | 198.05 | 29.65 | 21.27 | 1487.53 | 0.72 | 0.77 | 0.12 | 0.08 | 1 | 10
79 | 100 | CONCLUIDO | 9.4039 | 10.63 | 7.92 | 95.07 | 1.63 | 5 | 226.58 | 54.38 | 20.75 | 3 | 51.45 | 28179.08 | 100.19 | 198.05 | 29.39 | 21.27 | 1356.34 | 0.72 | 0.77 | 0.12 | 0.07 | 1 | 10
80 | 100 | CONCLUIDO | 9.4049 | 10.63 | 7.92 | 95.06 | 1.64 | 5 | 227 | 54.38 | 21 | 3 | 51.62 | 28230.92 | 100.08 | 198.07 | 29.42 | 21.27 | 1372.73 | 0.72 | 0.77 | 0.11 | 0.07 | 1 | 10
81 | 100 | CONCLUIDO | 9.3875 | 10.65 | 7.94 | 95.3 | 1.66 | 5 | 227.42 | 54.38 | 21.25 | 3 | 51.8 | 28282.83 | 100.05 | 198.05 | 30.13 | 21.27 | 1728.21 | 0.71 | 0.76 | 0.11 | 0.09 | 1 | 10
82 | 100 | CONCLUIDO | 9.3882 | 10.65 | 7.94 | 95.29 | 1.68 | 5 | 227.84 | 54.38 | 21.5 | 3 | 51.97 | 28334.8 | 99.89 | 198.05 | 30.02 | 21.27 | 1672.67 | 0.71 | 0.76 | 0.12 | 0.09 | 1 | 10
83 | 100 | CONCLUIDO | 9.3884 | 10.65 | 7.94 | 95.28 | 1.69 | 5 | 228.27 | 54.38 | 21.75 | 3 | 52.14 | 28386.82 | 99.43 | 198.05 | 30.01 | 21.27 | 1668.56 | 0.71 | 0.76 | 0.12 | 0.09 | 1 | 10
84 | 100 | CONCLUIDO | 9.3875 | 10.65 | 7.94 | 95.3 | 1.71 | 5 | 228.69 | 54.38 | 22 | 3 | 52.31 | 28438.91 | 99.45 | 198.05 | 30.06 | 21.27 | 1692.55 | 0.71 | 0.76 | 0.12 | 0.09 | 1 | 10
85 | 100 | CONCLUIDO | 9.3911 | 10.65 | 7.94 | 95.25 | 1.73 | 5 | 229.11 | 54.38 | 22.25 | 3 | 52.48 | 28491.06 | 98.9 | 198.05 | 29.85 | 21.27 | 1589.57 | 0.71 | 0.77 | 0.12 | 0.08 | 1 | 10
86 | 100 | CONCLUIDO | 9.3941 | 10.64 | 7.93 | 95.21 | 1.74 | 5 | 229.53 | 54.38 | 22.5 | 3 | 52.66 | 28543.27 | 98.38 | 198.05 | 29.71 | 21.27 | 1518.81 | 0.72 | 0.77 | 0.12 | 0.08 | 1 | 10
87 | 100 | CONCLUIDO | 9.4019 | 10.64 | 7.92 | 95.1 | 1.76 | 5 | 229.96 | 54.38 | 22.75 | 3 | 52.83 | 28595.54 | 97.94 | 198.05 | 29.51 | 21.27 | 1416.11 | 0.72 | 0.77 | 0.12 | 0.07 | 1 | 10
88 | 100 | CONCLUIDO | 9.3897 | 10.65 | 7.94 | 95.27 | 1.77 | 5 | 230.38 | 54.38 | 23 | 3 | 53 | 28647.87 | 97.77 | 198.05 | 30.04 | 21.27 | 1683.66 | 0.71 | 0.76 | 0.11 | 0.09 | 1 | 10
89 | 100 | CONCLUIDO | 9.4471 | 10.59 | 7.91 | 118.7 | 1.79 | 4 | 230.81 | 54.38 | 23.25 | 2 | 53.18 | 28700.26 | 97.1 | 198.05 | 29.13 | 21.27 | 1230.52 | 0.73 | 0.77 | 0.11 | 0.06 | 1 | 10
90 | 100 | CONCLUIDO | 9.4463 | 10.59 | 7.91 | 118.71 | 1.81 | 4 | 231.23 | 54.38 | 23.5 | 2 | 53.36 | 28752.71 | 97.23 | 198.05 | 29.18 | 21.27 | 1257.92 | 0.73 | 0.77 | 0.11 | 0.06 | 1 | 10
91 | 100 | CONCLUIDO | 9.4476 | 10.58 | 7.91 | 118.69 | 1.82 | 4 | 231.66 | 54.38 | 23.75 | 2 | 53.53 | 28805.23 | 97.29 | 198.05 | 29.14 | 21.27 | 1238.02 | 0.73 | 0.77 | 0.11 | 0.06 | 1 | 10
92 | 100 | CONCLUIDO | 9.4463 | 10.59 | 7.91 | 118.71 | 1.84 | 4 | 232.08 | 54.38 | 24 | 2 | 53.71 | 28857.81 | 97.43 | 198.05 | 29.12 | 21.27 | 1229.86 | 0.73 | 0.77 | 0.12 | 0.06 | 1 | 10
93 | 100 | CONCLUIDO | 9.4575 | 10.57 | 7.9 | 118.52 | 1.85 | 4 | 232.51 | 54.38 | 24.25 | 2 | 53.88 | 28910.45 | 97.2 | 198.05 | 28.67 | 21.27 | 1001.39 | 0.74 | 0.77 | 0.12 | 0.05 | 1 | 10
94 | 100 | CONCLUIDO | 9.4563 | 10.58 | 7.9 | 118.54 | 1.87 | 4 | 232.94 | 54.38 | 24.5 | 2 | 54.06 | 28963.15 | 97.15 | 198.05 | 28.81 | 21.27 | 1073.62 | 0.74 | 0.77 | 0.11 | 0.05 | 1 | 10
95 | 100 | CONCLUIDO | 9.4439 | 10.59 | 7.92 | 118.75 | 1.89 | 4 | 233.37 | 54.38 | 24.75 | 2 | 54.24 | 29015.91 | 97.23 | 198.05 | 29.26 | 21.27 | 1299.75 | 0.73 | 0.77 | 0.12 | 0.06 | 1 | 10
96 | 100 | CONCLUIDO | 9.4476 | 10.58 | 7.91 | 118.69 | 1.9 | 4 | 233.79 | 54.38 | 25 | 2 | 54.42 | 29068.74 | 97.22 | 198.05 | 29.12 | 21.27 | 1230.24 | 0.73 | 0.77 | 0.11 | 0.06 | 1 | 10
97 | 100 | CONCLUIDO | 9.4453 | 10.59 | 7.92 | 118.72 | 1.92 | 4 | 234.22 | 54.38 | 25.25 | 2 | 54.6 | 29121.63 | 97.17 | 198.05 | 29.26 | 21.27 | 1299.22 | 0.73 | 0.77 | 0.11 | 0.06 | 1 | 10
98 | 100 | CONCLUIDO | 9.4431 | 10.59 | 7.92 | 118.76 | 1.93 | 4 | 234.65 | 54.38 | 25.5 | 2 | 54.78 | 29174.59 | 97.03 | 198.05 | 29.3 | 21.27 | 1319.15 | 0.73 | 0.77 | 0.11 | 0.06 | 1 | 10
99 | 100 | CONCLUIDO | 9.4513 | 10.58 | 7.91 | 118.62 | 1.95 | 4 | 235.08 | 54.38 | 25.75 | 2 | 54.96 | 29227.61 | 96.84 | 198.05 | 28.93 | 21.27 | 1132.75 | 0.74 | 0.77 | 0.12 | 0.06 | 1 | 10
100 | 100 | CONCLUIDO | 9.4565 | 10.57 | 7.9 | 118.54 | 1.96 | 4 | 235.51 | 54.38 | 26 | 2 | 55.14 | 29280.69 | 96.72 | 198.05 | 28.75 | 21.27 | 1041.41 | 0.74 | 0.77 | 0.11 | 0.05 | 1 | 10
101 | 100 | CONCLUIDO | 9.4511 | 10.58 | 7.91 | 118.63 | 1.98 | 4 | 235.94 | 54.38 | 26.25 | 2 | 55.32 | 29333.84 | 96.75 | 198.05 | 29.01 | 21.27 | 1171.49 | 0.73 | 0.77 | 0.11 | 0.06 | 1 | 10
102 | 100 | CONCLUIDO | 9.4458 | 10.59 | 7.91 | 118.72 | 1.99 | 4 | 236.37 | 54.38 | 26.5 | 2 | 55.5 | 29387.05 | 96.85 | 198.05 | 29.21 | 21.27 | 1273.42 | 0.73 | 0.77 | 0.11 | 0.06 | 1 | 10
103 | 100 | CONCLUIDO | 9.4463 | 10.59 | 7.91 | 118.71 | 2.01 | 4 | 236.81 | 54.38 | 26.75 | 2 | 55.68 | 29440.33 | 96.73 | 198.05 | 29.17 | 21.27 | 1252.09 | 0.73 | 0.77 | 0.11 | 0.06 | 1 | 10
104 | 100 | CONCLUIDO | 9.4429 | 10.59 | 7.92 | 118.77 | 2.02 | 4 | 237.24 | 54.38 | 27 | 2 | 55.86 | 29493.67 | 96.69 | 198.05 | 29.31 | 21.27 | 1321.42 | 0.73 | 0.77 | 0.11 | 0.07 | 1 | 10
105 | 100 | CONCLUIDO | 9.4411 | 10.59 | 7.92 | 118.8 | 2.04 | 4 | 237.67 | 54.38 | 27.25 | 2 | 56.05 | 29547.07 | 96.56 | 198.05 | 29.36 | 21.27 | 1345.69 | 0.72 | 0.77 | 0.12 | 0.07 | 1 | 10
106 | 100 | CONCLUIDO | 9.4515 | 10.58 | 7.91 | 118.62 | 2.05 | 4 | 238.11 | 54.38 | 27.5 | 2 | 56.23 | 29600.54 | 96.2 | 198.05 | 28.91 | 21.27 | 1124.2 | 0.74 | 0.77 | 0.12 | 0.06 | 1 | 10
107 | 100 | CONCLUIDO | 9.4545 | 10.58 | 7.9 | 118.57 | 2.07 | 4 | 238.54 | 54.38 | 27.75 | 2 | 56.41 | 29654.08 | 95.86 | 198.05 | 28.86 | 21.27 | 1097.55 | 0.74 | 0.77 | 0.11 | 0.05 | 1 | 10
108 | 100 | CONCLUIDO | 9.4463 | 10.59 | 7.91 | 118.71 | 2.08 | 4 | 238.97 | 54.38 | 28 | 2 | 56.6 | 29707.68 | 95.79 | 198.05 | 29.2 | 21.27 | 1267.93 | 0.73 | 0.77 | 0.11 | 0.06 | 1 | 10
109 | 100 | CONCLUIDO | 9.4444 | 10.59 | 7.92 | 118.74 | 2.1 | 4 | 239.41 | 54.38 | 28.25 | 2 | 56.78 | 29761.35 | 95.76 | 198.05 | 29.25 | 21.27 | 1292.71 | 0.73 | 0.77 | 0.11 | 0.06 | 1 | 10
110 | 100 | CONCLUIDO | 9.4449 | 10.59 | 7.92 | 118.73 | 2.11 | 4 | 239.85 | 54.38 | 28.5 | 2 | 56.97 | 29815.09 | 95.49 | 198.06 | 29.28 | 21.27 | 1310.41 | 0.73 | 0.77 | 0.11 | 0.06 | 1 | 10
111 | 100 | CONCLUIDO | 9.4409 | 10.59 | 7.92 | 118.8 | 2.13 | 4 | 240.28 | 54.38 | 28.75 | 2 | 57.16 | 29869.01 | 95.26 | 198.05 | 29.4 | 21.27 | 1369.9 | 0.72 | 0.77 | 0.11 | 0.07 | 1 | 10
112 | 100 | CONCLUIDO | 9.4451 | 10.59 | 7.92 | 118.73 | 2.14 | 4 | 240.72 | 54.38 | 29 | 2 | 57.34 | 29922.88 | 94.81 | 198.05 | 29.18 | 21.27 | 1257.94 | 0.73 | 0.77 | 0.12 | 0.06 | 1 | 10
113 | 100 | CONCLUIDO | 9.452 | 10.58 | 7.91 | 118.61 | 2.16 | 4 | 241.16 | 54.38 | 29.25 | 2 | 57.53 | 29976.82 | 94.84 | 198.05 | 28.89 | 21.27 | 1114.71 | 0.74 | 0.77 | 0.12 | 0.05 | 1 | 10
114 | 100 | CONCLUIDO | 9.4513 | 10.58 | 7.91 | 118.62 | 2.17 | 4 | 241.59 | 54.38 | 29.5 | 2 | 57.72 | 30030.83 | 94.39 | 198.05 | 29.01 | 21.27 | 1175.29 | 0.73 | 0.77 | 0.11 | 0.06 | 1 | 10
115 | 100 | CONCLUIDO | 9.4406 | 10.59 | 7.92 | 118.8 | 2.19 | 4 | 242.03 | 54.38 | 29.75 | 2 | 57.91 | 30084.9 | 94.26 | 198.05 | 29.4 | 21.27 | 1369.57 | 0.72 | 0.77 | 0.11 | 0.07 | 1 | 10
116 | 100 | CONCLUIDO | 9.4434 | 10.59 | 7.92 | 118.76 | 2.2 | 4 | 242.47 | 54.38 | 30 | 2 | 58.1 | 30139.04 | 93.74 | 198.05 | 29.28 | 21.27 | 1309.15 | 0.73 | 0.77 | 0.11 | 0.06 | 1 | 10
117 | 100 | CONCLUIDO | 9.4399 | 10.59 | 7.92 | 118.82 | 2.21 | 4 | 242.91 | 54.38 | 30.25 | 2 | 58.28 | 30193.25 | 93.56 | 198.05 | 29.41 | 21.27 | 1375.41 | 0.72 | 0.77 | 0.11 | 0.07 | 1 | 10
118 | 100 | CONCLUIDO | 9.4401 | 10.59 | 7.92 | 118.81 | 2.23 | 4 | 243.35 | 54.38 | 30.5 | 2 | 58.47 | 30247.52 | 93.3 | 198.05 | 29.42 | 21.27 | 1377.17 | 0.72 | 0.77 | 0.11 | 0.07 | 1 | 10
119 | 100 | CONCLUIDO | 9.4483 | 10.58 | 7.91 | 118.67 | 2.24 | 4 | 243.79 | 54.38 | 30.75 | 2 | 58.67 | 30301.87 | 92.79 | 198.05 | 29.05 | 21.27 | 1194.94 | 0.73 | 0.77 | 0.12 | 0.06 | 1 | 10
120 | 100 | CONCLUIDO | 9.4523 | 10.58 | 7.91 | 118.61 | 2.26 | 4 | 244.23 | 54.38 | 31 | 2 | 58.86 | 30356.28 | 92.21 | 198.05 | 28.99 | 21.27 | 1160.61 | 0.73 | 0.77 | 0.11 | 0.05 | 1 | 10
121 | 100 | CONCLUIDO | 9.4436 | 10.59 | 7.92 | 118.75 | 2.27 | 4 | 244.68 | 54.38 | 31.25 | 2 | 59.05 | 30410.77 | 91.94 | 198.05 | 29.32 | 21.27 | 1328.4 | 0.73 | 0.77 | 0.11 | 0.06 | 1 | 10
122 | 100 | CONCLUIDO | 9.4397 | 10.59 | 7.92 | 118.82 | 2.29 | 4 | 245.12 | 54.38 | 31.5 | 2 | 59.24 | 30465.32 | 91.68 | 198.05 | 29.44 | 21.27 | 1386.82 | 0.72 | 0.77 | 0.11 | 0.07 | 1 | 10
123 | 100 | CONCLUIDO | 9.4379 | 10.6 | 7.92 | 118.85 | 2.3 | 4 | 245.56 | 54.38 | 31.75 | 2 | 59.43 | 30519.94 | 91.18 | 198.05 | 29.47 | 21.27 | 1404.78 | 0.72 | 0.77 | 0.12 | 0.07 | 1 | 10
124 | 100 | CONCLUIDO | 9.4397 | 10.59 | 7.92 | 118.82 | 2.31 | 4 | 246 | 54.38 | 32 | 1 | 59.63 | 30574.64 | 91.19 | 198.05 | 29.38 | 21.27 | 1360.44 | 0.72 | 0.77 | 0.12 | 0.07 | 1 | 10
125 | 100 | CONCLUIDO | 9.4372 | 10.6 | 7.92 | 118.86 | 2.33 | 4 | 246.45 | 54.38 | 32.25 | 1 | 59.82 | 30629.4 | 91.07 | 198.05 | 29.48 | 21.27 | 1408.96 | 0.72 | 0.77 | 0.12 | 0.07 | 1 | 10
126 | 100 | CONCLUIDO | 9.4335 | 10.6 | 7.93 | 118.92 | 2.34 | 4 | 246.89 | 54.38 | 32.5 | 1 | 60.02 | 30684.23 | 90.96 | 198.05 | 29.63 | 21.27 | 1481.93 | 0.72 | 0.77 | 0.12 | 0.08 | 1 | 10
127 | 100 | CONCLUIDO | 9.4972 | 10.53 | 7.9 | 157.92 | 2.36 | 3 | 247.34 | 54.38 | 32.75 | 0 | 60.21 | 30739.14 | 90.47 | 198.05 | 28.55 | 21.27 | 947.72 | 0.74 | 0.77 | 0.12 | 0.04 | 1 | 10
0 | 140 | CONCLUIDO | 4.9132 | 20.35 | 10.56 | 4.8 | 0.06 | 132 | 274.09 | 60.56 | 1 | 130 | 72.53 | 34038.11 | 182.26 | 198.16 | 111.99 | 21.27 | 42021.59 | 0.19 | 0.58 | 0.32 | 2.7 | 1 | 10
1 | 140 | CONCLUIDO | 5.5744 | 17.94 | 9.87 | 5.98 | 0.08 | 99 | 274.57 | 60.56 | 1.25 | 97 | 72.76 | 34097.72 | 170.18 | 198.15 | 90.48 | 21.27 | 31434.79 | 0.24 | 0.62 | 0.26 | 2.01 | 1 | 10
2 | 140 | CONCLUIDO | 6.072 | 16.47 | 9.44 | 7.17 | 0.1 | 79 | 275.05 | 60.56 | 1.5 | 77 | 73 | 34157.42 | 162.71 | 198.1 | 76.88 | 21.27 | 24731.99 | 0.28 | 0.64 | 0.23 | 1.59 | 1 | 10
3 | 140 | CONCLUIDO | 6.445 | 15.52 | 9.17 | 8.33 | 0.11 | 66 | 275.54 | 60.56 | 1.75 | 64 | 73.23 | 34217.22 | 157.9 | 198.05 | 68.12 | 21.27 | 20416.09 | 0.31 | 0.66 | 0.21 | 1.31 | 1 | 10
4 | 140 | CONCLUIDO | 6.7249 | 14.87 | 8.99 | 9.47 | 0.13 | 57 | 276.02 | 60.56 | 2 | 55 | 73.47 | 34277.1 | 154.8 | 198.05 | 62.63 | 21.27 | 17719.52 | 0.34 | 0.68 | 0.2 | 1.14 | 1 | 10
5 | 140 | CONCLUIDO | 6.9695 | 14.35 | 8.84 | 10.6 | 0.14 | 50 | 276.51 | 60.56 | 2.25 | 48 | 73.71 | 34337.08 | 152.02 | 198.05 | 57.93 | 21.27 | 15401.65 | 0.37 | 0.69 | 0.19 | 0.98 | 1 | 10
6 | 140 | CONCLUIDO | 7.1931 | 13.9 | 8.7 | 11.87 | 0.16 | 44 | 277 | 60.56 | 2.5 | 42 | 73.94 | 34397.15 | 149.67 | 198.09 | 53.7 | 21.27 | 13315.94 | 0.4 | 0.7 | 0.18 | 0.85 | 1 | 10
7 | 140 | CONCLUIDO | 7.3516 | 13.6 | 8.61 | 12.92 | 0.18 | 40 | 277.48 | 60.56 | 2.75 | 38 | 74.18 | 34457.31 | 148.05 | 198.07 | 50.82 | 21.27 | 11900.29 | 0.42 | 0.71 | 0.17 | 0.76 | 1 | 10
8 | 140 | CONCLUIDO | 7.5683 | 13.21 | 8.43 | 14.05 | 0.19 | 36 | 277.97 | 60.56 | 3 | 34 | 74.42 | 34517.57 | 144.8 | 198.08 | 45.02 | 21.27 | 9018.79 | 0.47 | 0.72 | 0.16 | 0.58 | 1 | 10
9 | 140 | CONCLUIDO | 7.5546 | 13.24 | 8.56 | 15.11 | 0.21 | 34 | 278.46 | 60.56 | 3.25 | 32 | 74.66 | 34577.92 | 146.99 | 198.08 | 49.58 | 21.27 | 11307.79 | 0.43 | 0.71 | 0.16 | 0.71 | 1 | 10
10 | 140 | CONCLUIDO | 7.6861 | 13.01 | 8.49 | 16.43 | 0.22 | 31 | 278.95 | 60.56 | 3.5 | 29 | 74.9 | 34638.36 | 145.79 | 198.05 | 47.25 | 21.27 | 10158.5 | 0.45 | 0.72 | 0.16 | 0.64 | 1 | 10
11 | 140 | CONCLUIDO | 7.7828 | 12.85 | 8.43 | 17.45 | 0.24 | 29 | 279.44 | 60.56 | 3.75 | 27 | 75.14 | 34698.9 | 144.72 | 198.05 | 45.44 | 21.27 | 9260.55 | 0.47 | 0.72 | 0.15 | 0.58 | 1 | 10
12 | 140 | CONCLUIDO | 7.8769 | 12.7 | 8.38 | 18.63 | 0.25 | 27 | 279.94 | 60.56 | 4 | 25 | 75.38 | 34759.54 | 143.84 | 198.08 | 43.75 | 21.27 | 8428.32 | 0.49 | 0.72 | 0.15 | 0.53 | 1 | 10
13 | 140 | CONCLUIDO | 7.9192 | 12.63 | 8.37 | 19.31 | 0.27 | 26 | 280.43 | 60.56 | 4.25 | 24 | 75.62 | 34820.27 | 143.51 | 198.09 | 43.38 | 21.27 | 8245.87 | 0.49 | 0.73 | 0.15 | 0.52 | 1 | 10
14 | 140 | CONCLUIDO | 8.0093 | 12.49 | 8.33 | 20.83 | 0.29 | 24 | 280.92 | 60.56 | 4.5 | 22 | 75.87 | 34881.09 | 142.8 | 198.06 | 42.18 | 21.27 | 7658.22 | 0.5 | 0.73 | 0.15 | 0.48 | 1 | 10
15 | 140 | CONCLUIDO | 8.0642 | 12.4 | 8.3 | 21.65 | 0.3 | 23 | 281.41 | 60.56 | 4.75 | 21 | 76.11 | 34942.02 | 142.17 | 198.1 | 41.05 | 21.27 | 7095.62 | 0.52 | 0.73 | 0.15 | 0.44 | 1 | 10
16 | 140 | CONCLUIDO | 8.114 | 12.32 | 8.27 | 22.57 | 0.32 | 22 | 281.91 | 60.56 | 5 | 20 | 76.35 | 35003.04 | 141.79 | 198.08 | 40.47 | 21.27 | 6811.37 | 0.53 | 0.73 | 0.14 | 0.42 | 1 | 10
17 | 140 | CONCLUIDO | 8.1623 | 12.25 | 8.25 | 23.58 | 0.33 | 21 | 282.4 | 60.56 | 5.25 | 19 | 76.6 | 35064.15 | 141.33 | 198.07 | 39.76 | 21.27 | 6463.69 | 0.53 | 0.74 | 0.14 | 0.4 | 1 | 10
18 | 140 | CONCLUIDO | 8.2147 | 12.17 | 8.23 | 24.68 | 0.35 | 20 | 282.9 | 60.56 | 5.5 | 18 | 76.85 | 35125.37 | 140.8 | 198.05 | 38.95 | 21.27 | 6063.03 | 0.55 | 0.74 | 0.14 | 0.37 | 1 | 10
19 | 140 | CONCLUIDO | 8.2894 | 12.06 | 8.17 | 25.8 | 0.36 | 19 | 283.4 | 60.56 | 5.75 | 17 | 77.09 | 35186.68 | 139.77 | 198.06 | 36.83 | 21.27 | 5009.58 | 0.58 | 0.74 | 0.14 | 0.32 | 1 | 10
20 | 140 | CONCLUIDO | 8.3218 | 12.02 | 8.18 | 27.25 | 0.38 | 18 | 283.9 | 60.56 | 6 | 16 | 77.34 | 35248.1 | 139.82 | 198.05 | 37.58 | 21.27 | 5385.58 | 0.57 | 0.74 | 0.13 | 0.32 | 1 | 10
21 | 140 | CONCLUIDO | 8.2923 | 12.06 | 8.22 | 27.39 | 0.39 | 18 | 284.4 | 60.56 | 6.25 | 16 | 77.59 | 35309.61 | 140.48 | 198.06 | 38.87 | 21.27 | 6031.41 | 0.55 | 0.74 | 0.13 | 0.36 | 1 | 10
22 | 140 | CONCLUIDO | 8.349 | 11.98 | 8.19 | 28.9 | 0.41 | 17 | 284.89 | 60.56 | 6.5 | 15 | 77.84 | 35371.22 | 139.96 | 198.06 | 37.82 | 21.27 | 5514.38 | 0.56 | 0.74 | 0.14 | 0.34 | 1 | 10
23 | 140 | CONCLUIDO | 8.4055 | 11.9 | 8.16 | 30.6 | 0.42 | 16 | 285.39 | 60.56 | 6.75 | 14 | 78.09 | 35432.93 | 139.38 | 198.05 | 36.87 | 21.27 | 5043.38 | 0.58 | 0.74 | 0.13 | 0.31 | 1 | 10
24 | 140 | CONCLUIDO | 8.4067 | 11.9 | 8.16 | 30.59 | 0.44 | 16 | 285.9 | 60.56 | 7 | 14 | 78.34 | 35494.74 | 139.3 | 198.05 | 36.82 | 21.27 | 5018.39 | 0.58 | 0.74 | 0.13 | 0.31 | 1 | 10
25 | 140 | CONCLUIDO | 8.4598 | 11.82 | 8.14 | 32.54 | 0.45 | 15 | 286.4 | 60.56 | 7.25 | 13 | 78.59 | 35556.78 | 138.86 | 198.05 | 36.09 | 21.27 | 4656.24 | 0.59 | 0.75 | 0.13 | 0.28 | 1 | 10
26 | 140 | CONCLUIDO | 8.4537 | 11.83 | 8.14 | 32.58 | 0.47 | 15 | 286.9 | 60.56 | 7.5 | 13 | 78.85 | 35618.8 | 138.85 | 198.05 | 36.43 | 21.27 | 4829.12 | 0.58 | 0.75 | 0.13 | 0.29 | 1 | 10
27 | 140 | CONCLUIDO | 8.5106 | 11.75 | 8.12 | 34.79 | 0.48 | 14 | 287.41 | 60.56 | 7.75 | 12 | 79.1 | 35680.92 | 138.51 | 198.05 | 35.44 | 21.27 | 4337.18 | 0.6 | 0.75 | 0.13 | 0.26 | 1 | 10
28 | 140 | CONCLUIDO | 8.5086 | 11.75 | 8.12 | 34.8 | 0.49 | 14 | 287.91 | 60.56 | 8 | 12 | 79.36 | 35743.15 | 138.53 | 198.05 | 35.57 | 21.27 | 4403.43 | 0.6 | 0.75 | 0.13 | 0.27 | 1 | 10
29 | 140 | CONCLUIDO | 8.5716 | 11.67 | 8.09 | 37.32 | 0.51 | 13 | 288.42 | 60.56 | 8.25 | 11 | 79.61 | 35805.48 | 137.77 | 198.05 | 34.42 | 21.27 | 3834.97 | 0.62 | 0.75 | 0.13 | 0.23 | 1 | 10
30 | 140 | CONCLUIDO | 8.5782 | 11.66 | 8.08 | 37.28 | 0.52 | 13 | 288.92 | 60.56 | 8.5 | 11 | 79.87 | 35867.91 | 137.57 | 198.05 | 34.06 | 21.27 | 3653.69 | 0.62 | 0.75 | 0.13 | 0.22 | 1 | 10
31 | 140 | CONCLUIDO | 8.5991 | 11.63 | 8.05 | 37.15 | 0.54 | 13 | 289.43 | 60.56 | 8.75 | 11 | 80.12 | 35930.44 | 136.96 | 198.05 | 33.37 | 21.27 | 3306.68 | 0.64 | 0.75 | 0.12 | 0.2 | 1 | 10
32 | 140 | CONCLUIDO | 8.596 | 11.63 | 8.11 | 40.53 | 0.55 | 12 | 289.94 | 60.56 | 9 | 10 | 80.38 | 35993.08 | 137.87 | 198.05 | 35.3 | 21.27 | 4280.16 | 0.6 | 0.75 | 0.13 | 0.25 | 1 | 10
33 | 140 | CONCLUIDO | 8.6091 | 11.62 | 8.09 | 40.44 | 0.57 | 12 | 290.45 | 60.56 | 9.25 | 10 | 80.64 | 36055.83 | 137.64 | 198.05 | 34.68 | 21.27 | 3967.81 | 0.61 | 0.75 | 0.13 | 0.23 | 1 | 10
34 | 140 | CONCLUIDO | 8.6131 | 11.61 | 8.08 | 40.41 | 0.58 | 12 | 290.96 | 60.56 | 9.5 | 10 | 80.9 | 36118.68 | 137.6 | 198.06 | 34.51 | 21.27 | 3883.76 | 0.62 | 0.75 | 0.13 | 0.23 | 1 | 10
35 | 140 | CONCLUIDO | 8.6135 | 11.61 | 8.08 | 40.41 | 0.6 | 12 | 291.47 | 60.56 | 9.75 | 10 | 81.16 | 36181.64 | 137.45 | 198.05 | 34.52 | 21.27 | 3889.19 | 0.62 | 0.75 | 0.12 | 0.23 | 1 | 10
36 | 140 | CONCLUIDO | 8.6718 | 11.53 | 8.06 | 43.94 | 0.61 | 11 | 291.98 | 60.56 | 10 | 9 | 81.42 | 36244.71 | 136.92 | 198.05 | 33.61 | 21.27 | 3438.74 | 0.63 | 0.75 | 0.13 | 0.2 | 1 | 10
37 | 140 | CONCLUIDO | 8.6726 | 11.53 | 8.05 | 43.94 | 0.62 | 11 | 292.49 | 60.56 | 10.25 | 9 | 81.68 | 36307.88 | 136.95 | 198.05 | 33.54 | 21.27 | 3405.29 | 0.63 | 0.75 | 0.13 | 0.2 | 1 | 10
38 | 140 | CONCLUIDO | 8.6682 | 11.54 | 8.06 | 43.97 | 0.64 | 11 | 293 | 60.56 | 10.5 | 9 | 81.95 | 36371.17 | 136.97 | 198.05 | 33.75 | 21.27 | 3510.35 | 0.63 | 0.75 | 0.13 | 0.21 | 1 | 10
39 | 140 | CONCLUIDO | 8.6678 | 11.54 | 8.06 | 43.97 | 0.65 | 11 | 293.52 | 60.56 | 10.75 | 9 | 82.21 | 36434.56 | 136.99 | 198.05 | 33.76 | 21.27 | 3511.67 | 0.63 | 0.75 | 0.13 | 0.21 | 1 | 10
40 | 140 | CONCLUIDO | 8.729 | 11.46 | 8.03 | 48.2 | 0.67 | 10 | 294.03 | 60.56 | 11 | 8 | 82.48 | 36498.06 | 136.54 | 198.05 | 32.84 | 21.27 | 3056.14 | 0.65 | 0.76 | 0.12 | 0.18 | 1 | 10
41 | 140 | CONCLUIDO | 8.7355 | 11.45 | 8.02 | 48.14 | 0.68 | 10 | 294.55 | 60.56 | 11.25 | 8 | 82.74 | 36561.67 | 136.46 | 198.05 | 32.56 | 21.27 | 2919.37 | 0.65 | 0.76 | 0.12 | 0.17 | 1 | 10
42 | 140 | CONCLUIDO | 8.7608 | 11.41 | 7.99 | 47.95 | 0.69 | 10 | 295.06 | 60.56 | 11.5 | 8 | 83.01 | 36625.39 | 135.82 | 198.05 | 31.41 | 21.27 | 2342.12 | 0.68 | 0.76 | 0.12 | 0.14 | 1 | 10
43 | 140 | CONCLUIDO | 8.7245 | 11.46 | 8.04 | 48.23 | 0.71 | 10 | 295.58 | 60.56 | 11.75 | 8 | 83.28 | 36689.22 | 136.53 | 198.05 | 33.26 | 21.27 | 3266.28 | 0.64 | 0.76 | 0.12 | 0.19 | 1 | 10
44 | 140 | CONCLUIDO | 8.7226 | 11.46 | 8.04 | 48.25 | 0.72 | 10 | 296.1 | 60.56 | 12 | 8 | 83.54 | 36753.16 | 136.43 | 198.06 | 33.19 | 21.27 | 3235.09 | 0.64 | 0.76 | 0.12 | 0.19 | 1 | 10
45 | 140 | CONCLUIDO | 8.7754 | 11.4 | 8.02 | 53.5 | 0.74 | 9 | 296.62 | 60.56 | 12.25 | 7 | 83.81 | 36817.22 | 135.95 | 198.05 | 32.62 | 21.27 | 2955.08 | 0.65 | 0.76 | 0.12 | 0.17 | 1 | 10
46 | 140 | CONCLUIDO | 8.7858 | 11.38 | 8.01 | 53.41 | 0.75 | 9 | 297.14 | 60.56 | 12.5 | 7 | 84.08 | 36881.39 | 135.79 | 198.09 | 32.23 | 21.27 | 2756.43 | 0.66 | 0.76 | 0.12 | 0.16 | 1 | 10
47 | 140 | CONCLUIDO | 8.7801 | 11.39 | 8.02 | 53.46 | 0.76 | 9 | 297.66 | 60.56 | 12.75 | 7 | 84.36 | 36945.67 | 136.02 | 198.05 | 32.42 | 21.27 | 2853.2 | 0.66 | 0.76 | 0.12 | 0.17 | 1 | 10
48 | 140 | CONCLUIDO | 8.7751 | 11.4 | 8.02 | 53.5 | 0.78 | 9 | 298.18 | 60.56 | 13 | 7 | 84.63 | 37010.06 | 136.14 | 198.05 | 32.67 | 21.27 | 2979.6 | 0.65 | 0.76 | 0.12 | 0.17 | 1 | 10
49 | 140 | CONCLUIDO | 8.7794 | 11.39 | 8.02 | 53.46 | 0.79 | 9 | 298.71 | 60.56 | 13.25 | 7 | 84.9 | 37074.57 | 135.9 | 198.05 | 32.45 | 21.27 | 2866.38 | 0.66 | 0.76 | 0.12 | 0.17 | 1 | 10
50 | 140 | CONCLUIDO | 8.7805 | 11.39 | 8.02 | 53.45 | 0.8 | 9 | 299.23 | 60.56 | 13.5 | 7 | 85.18 | 37139.2 | 135.73 | 198.05 | 32.43 | 21.27 | 2856.62 | 0.66 | 0.76 | 0.12 | 0.16 | 1 | 10
51 | 140 | CONCLUIDO | 8.7788 | 11.39 | 8.02 | 53.47 | 0.82 | 9 | 299.76 | 60.56 | 13.75 | 7 | 85.45 | 37204.07 | 135.61 | 198.05 | 32.46 | 21.27 | 2873.61 | 0.66 | 0.76 | 0.12 | 0.17 | 1 | 10
52 | 140 | CONCLUIDO | 8.8454 | 11.31 | 7.99 | 59.9 | 0.83 | 8 | 300.28 | 60.56 | 14 | 6 | 85.73 | 37268.93 | 135.07 | 198.06 | 31.34 | 21.27 | 2316.15 | 0.68 | 0.76 | 0.12 | 0.13 | 1 | 10
53 | 140 | CONCLUIDO | 8.8677 | 11.28 | 7.96 | 59.69 | 0.84 | 8 | 300.81 | 60.56 | 14.25 | 6 | 86 | 37333.9 | 134.73 | 198.05 | 30.41 | 21.27 | 1854.06 | 0.7 | 0.76 | 0.12 | 0.11 | 1 | 10
54 | 140 | CONCLUIDO | 8.8478 | 11.3 | 7.98 | 59.88 | 0.86 | 8 | 301.34 | 60.56 | 14.5 | 6 | 86.28 | 37399 | 135.15 | 198.05 | 31.4 | 21.27 | 2346.97 | 0.68 | 0.76 | 0.12 | 0.13 | 1 | 10
55 | 140 | CONCLUIDO | 8.8307 | 11.32 | 8.01 | 60.04 | 0.87 | 8 | 301.86 | 60.56 | 14.75 | 6 | 86.56 | 37464.21 | 135.55 | 198.05 | 32.06 | 21.27 | 2679.55 | 0.66 | 0.76 | 0.12 | 0.15 | 1 | 10
56 | 140 | CONCLUIDO | 8.8357 | 11.32 | 8 | 59.99 | 0.88 | 8 | 302.39 | 60.56 | 15 | 6 | 86.84 | 37529.55 | 135.38 | 198.05 | 31.9 | 21.27 | 2596.48 | 0.67 | 0.76 | 0.12 | 0.15 | 1 | 10
57 | 140 | CONCLUIDO | 8.8339 | 11.32 | 8 | 60.01 | 0.9 | 8 | 302.92 | 60.56 | 15.25 | 6 | 87.12 | 37595 | 135.52 | 198.05 | 31.89 | 21.27 | 2590.69 | 0.67 | 0.76 | 0.12 | 0.15 | 1 | 10
58 | 140 | CONCLUIDO | 8.8348 | 11.32 | 8 | 60 | 0.91 | 8 | 303.46 | 60.56 | 15.5 | 6 | 87.4 | 37660.57 | 135.15 | 198.05 | 31.9 | 21.27 | 2598.08 | 0.67 | 0.76 | 0.12 | 0.15 | 1 | 10
59 | 140 | CONCLUIDO | 8.8292 | 11.33 | 8.01 | 60.05 | 0.92 | 8 | 303.99 | 60.56 | 15.75 | 6 | 87.68 | 37726.27 | 135.21 | 198.05 | 32.09 | 21.27 | 2693.06 | 0.66 | 0.76 | 0.12 | 0.15 | 1 | 10
60 | 140 | CONCLUIDO | 8.8311 | 11.32 | 8 | 60.04 | 0.94 | 8 | 304.52 | 60.56 | 16 | 6 | 87.97 | 37792.08 | 134.95 | 198.05 | 32.04 | 21.27 | 2667.22 | 0.66 | 0.76 | 0.12 | 0.15 | 1 | 10
61 | 140 | CONCLUIDO | 8.8979 | 11.24 | 7.97 | 68.33 | 0.95 | 7 | 305.06 | 60.56 | 16.25 | 5 | 88.25 | 37858.02 | 134.42 | 198.05 | 30.99 | 21.27 | 2145.66 | 0.69 | 0.76 | 0.12 | 0.12 | 1 | 10
62 | 140 | CONCLUIDO | 8.901 | 11.23 | 7.97 | 68.3 | 0.96 | 7 | 305.59 | 60.56 | 16.5 | 5 | 88.54 | 37924.08 | 134.48 | 198.05 | 30.84 | 21.27 | 2072.88 | 0.69 | 0.76 | 0.12 | 0.12 | 1 | 10
63 | 140 | CONCLUIDO | 8.9005 | 11.24 | 7.97 | 68.3 | 0.97 | 7 | 306.13 | 60.56 | 16.75 | 5 | 88.83 | 37990.27 | 134.57 | 198.05 | 30.74 | 21.27 | 2023.33 | 0.69 | 0.76 | 0.12 | 0.12 | 1 | 10
64 | 140 | CONCLUIDO | 8.9195 | 11.21 | 7.94 | 68.1 | 0.99 | 7 | 306.67 | 60.56 | 17 | 5 | 89.11 | 38056.58 | 134.08 | 198.05 | 30.03 | 21.27 | 1668.07 | 0.71 | 0.76 | 0.12 | 0.09 | 1 | 10
65 | 140 | CONCLUIDO | 8.9054 | 11.23 | 7.96 | 68.25 | 1 | 7 | 307.21 | 60.56 | 17.25 | 5 | 89.4 | 38123.01 | 134.5 | 198.05 | 30.72 | 21.27 | 2014.01 | 0.69 | 0.76 | 0.12 | 0.11 | 1 | 10
66 | 140 | CONCLUIDO | 8.8852 | 11.25 | 7.99 | 68.47 | 1.01 | 7 | 307.75 | 60.56 | 17.5 | 5 | 89.69 | 38189.58 | 134.99 | 198.05 | 31.59 | 21.27 | 2445.66 | 0.67 | 0.76 | 0.12 | 0.14 | 1 | 10
67 | 140 | CONCLUIDO | 8.8935 | 11.24 | 7.98 | 68.38 | 1.03 | 7 | 308.29 | 60.56 | 17.75 | 5 | 89.98 | 38256.26 | 134.72 | 198.05 | 31.15 | 21.27 | 2228.64 | 0.68 | 0.76 | 0.12 | 0.12 | 1 | 10
68 | 140 | CONCLUIDO | 8.8895 | 11.25 | 7.98 | 68.42 | 1.04 | 7 | 308.83 | 60.56 | 18 | 5 | 90.27 | 38323.08 | 134.71 | 198.08 | 31.33 | 21.27 | 2315.54 | 0.68 | 0.76 | 0.12 | 0.13 | 1 | 10
69 | 140 | CONCLUIDO | 8.8928 | 11.24 | 7.98 | 68.39 | 1.05 | 7 | 309.37 | 60.56 | 18.25 | 5 | 90.57 | 38390.02 | 134.48 | 198.05 | 31.2 | 21.27 | 2251.98 | 0.68 | 0.76 | 0.12 | 0.13 | 1 | 10
70 | 140 | CONCLUIDO | 8.888 | 11.25 | 7.98 | 68.44 | 1.06 | 7 | 309.91 | 60.56 | 18.5 | 5 | 90.86 | 38457.09 | 134.54 | 198.06 | 31.43 | 21.27 | 2366.99 | 0.68 | 0.76 | 0.12 | 0.13 | 1 | 10
71 | 140 | CONCLUIDO | 8.8933 | 11.24 | 7.98 | 68.38 | 1.08 | 7 | 310.46 | 60.56 | 18.75 | 5 | 91.16 | 38524.29 | 134.3 | 198.05 | 31.12 | 21.27 | 2215.48 | 0.68 | 0.76 | 0.12 | 0.12 | 1 | 10
72 | 140 | CONCLUIDO | 8.8922 | 11.25 | 7.98 | 68.39 | 1.09 | 7 | 311.01 | 60.56 | 19 | 5 | 91.45 | 38591.62 | 134.19 | 198.05 | 31.25 | 21.27 | 2278.92 | 0.68 | 0.76 | 0.12 | 0.13 | 1 | 10
73 | 140 | CONCLUIDO | 8.9566 | 11.16 | 7.95 | 79.51 | 1.1 | 6 | 311.55 | 60.56 | 19.25 | 4 | 91.75 | 38659.08 | 133.49 | 198.07 | 30.29 | 21.27 | 1804.56 | 0.7 | 0.76 | 0.12 | 0.1 | 1 | 10
74 | 140 | CONCLUIDO | 8.9604 | 11.16 | 7.95 | 79.46 | 1.11 | 6 | 312.1 | 60.56 | 19.5 | 4 | 92.05 | 38726.8 | 133.42 | 198.05 | 30.03 | 21.27 | 1675.03 | 0.71 | 0.76 | 0.12 | 0.09 | 1 | 10
75 | 140 | CONCLUIDO | 8.9751 | 11.14 | 7.93 | 79.28 | 1.13 | 6 | 312.65 | 60.56 | 19.75 | 4 | 92.35 | 38794.53 | 133.29 | 198.05 | 29.52 | 21.27 | 1420.05 | 0.72 | 0.77 | 0.12 | 0.07 | 1 | 10
76 | 140 | CONCLUIDO | 8.9641 | 11.16 | 7.94 | 79.41 | 1.14 | 6 | 313.2 | 60.56 | 20 | 4 | 92.65 | 38862.4 | 133.68 | 198.05 | 30 | 21.27 | 1656.53 | 0.71 | 0.76 | 0.12 | 0.09 | 1 | 10
77 | 140 | CONCLUIDO | 8.9452 | 11.18 | 7.96 | 79.65 | 1.15 | 6 | 313.75 | 60.56 | 20.25 | 4 | 92.95 | 38930.39 | 134.16 | 198.05 | 30.83 | 21.27 | 2075.45 | 0.69 | 0.76 | 0.12 | 0.11 | 1 | 10
78 | 140 | CONCLUIDO | 8.9508 | 11.17 | 7.96 | 79.58 | 1.16 | 6 | 314.3 | 60.56 | 20.5 | 4 | 93.25 | 38998.53 | 134 | 198.05 | 30.51 | 21.27 | 1914.4 | 0.7 | 0.76 | 0.12 | 0.1 | 1 | 10
79 | 140 | CONCLUIDO | 8.9543 | 11.17 | 7.95 | 79.53 | 1.17 | 6 | 314.86 | 60.56 | 20.75 | 4 | 93.55 | 39066.8 | 134.06 | 198.05 | 30.43 | 21.27 | 1871.61 | 0.7 | 0.76 | 0.12 | 0.1 | 1 | 10
80 | 140 | CONCLUIDO | 8.9483 | 11.18 | 7.96 | 79.61 | 1.19 | 6 | 315.41 | 60.56 | 21 | 4 | 93.86 | 39135.2 | 134.31 | 198.05 | 30.67 | 21.27 | 1993.96 | 0.69 | 0.76 | 0.12 | 0.11 | 1 | 10
81 | 140 | CONCLUIDO | 8.9483 | 11.18 | 7.96 | 79.61 | 1.2 | 6 | 315.97 | 60.56 | 21.25 | 4 | 94.16 | 39203.74 | 134.3 | 198.05 | 30.59 | 21.27 | 1951.2 | 0.7 | 0.76 | 0.12 | 0.11 | 1 | 10
82 | 140 | CONCLUIDO | 8.9532 | 11.17 | 7.95 | 79.55 | 1.21 | 6 | 316.53 | 60.56 | 21.5 | 4 | 94.47 | 39272.42 | 134.16 | 198.05 | 30.44 | 21.27 | 1877.25 | 0.7 | 0.76 | 0.12 | 0.1 | 1 | 10
83 | 140 | CONCLUIDO | 8.9508 | 11.17 | 7.96 | 79.58 | 1.22 | 6 | 317.08 | 60.56 | 21.75 | 4 | 94.78 | 39341.24 | 134.17 | 198.09 | 30.53 | 21.27 | 1922.16 | 0.7 | 0.76 | 0.12 | 0.1 | 1 | 10
84 | 140 | CONCLUIDO | 8.9519 | 11.17 | 7.96 | 79.56 | 1.23 | 6 | 317.64 | 60.56 | 22 | 4 | 95.09 | 39410.2 | 134.02 | 198.06 | 30.5 | 21.27 | 1907.01 | 0.7 | 0.76 | 0.12 | 0.1 | 1 | 10
85 | 140 | CONCLUIDO | 8.9557 | 11.17 | 7.95 | 79.52 | 1.25 | 6 | 318.2 | 60.56 | 22.25 | 4 | 95.4 | 39479.3 | 133.94 | 198.05 | 30.29 | 21.27 | 1801.15 | 0.7 | 0.76 | 0.12 | 0.1 | 1 | 10
86 | 140 | CONCLUIDO | 8.9684 | 11.15 | 7.94 | 79.36 | 1.26 | 6 | 318.76 | 60.56 | 22.5 | 4 | 95.71 | 39548.54 | 133.5 | 198.05 | 29.76 | 21.27 | 1538.94 | 0.71 | 0.77 | 0.12 | 0.08 | 1 | 10
87 | 140 | CONCLUIDO | 8.9633 | 11.16 | 7.94 | 79.42 | 1.27 | 6 | 319.33 | 60.56 | 22.75 | 4 | 96.02 | 39617.93 | 133.43 | 198.05 | 30.09 | 21.27 | 1704.91 | 0.71 | 0.76 | 0.12 | 0.09 | 1 | 10
88 | 140 | CONCLUIDO | 8.9468 | 11.18 | 7.96 | 79.63 | 1.28 | 6 | 319.89 | 60.56 | 23 | 4 | 96.34 | 39687.46 | 133.77 | 198.05 | 30.81 | 21.27 | 2065.14 | 0.69 | 0.76 | 0.12 | 0.11 | 1 | 10
89 | 140 | CONCLUIDO | 8.9465 | 11.18 | 7.96 | 79.63 | 1.29 | 6 | 320.46 | 60.56 | 23.25 | 4 | 96.65 | 39757.13 | 133.68 | 198.05 | 30.73 | 21.27 | 2022.22 | 0.69 | 0.76 | 0.12 | 0.11 | 1 | 10
90 | 140 | CONCLUIDO | 8.9497 | 11.17 | 7.96 | 79.59 | 1.3 | 6 | 321.02 | 60.56 | 23.5 | 4 | 96.97 | 39826.95 | 133.47 | 198.05 | 30.63 | 21.27 | 1971.32 | 0.69 | 0.76 | 0.12 | 0.11 | 1 | 10
91 | 140 | CONCLUIDO | 9.0126 | 11.1 | 7.93 | 95.2 | 1.32 | 5 | 321.59 | 60.56 | 23.75 | 3 | 97.28 | 39896.91 | 132.64 | 198.06 | 29.79 | 21.27 | 1558.59 | 0.71 | 0.77 | 0.12 | 0.08 | 1 | 10
92 | 140 | CONCLUIDO | 9.0059 | 11.1 | 7.94 | 95.3 | 1.33 | 5 | 322.16 | 60.56 | 24 | 3 | 97.6 | 39967.02 | 132.85 | 198.05 | 29.98 | 21.27 | 1653.85 | 0.71 | 0.76 | 0.12 | 0.09 | 1 | 10
93 | 140 | CONCLUIDO | 9.0156 | 11.09 | 7.93 | 95.16 | 1.34 | 5 | 322.73 | 60.56 | 24.25 | 3 | 97.92 | 40037.28 | 132.75 | 198.05 | 29.6 | 21.27 | 1460.77 | 0.72 | 0.77 | 0.12 | 0.08 | 1 | 10
94 | 140 | CONCLUIDO | 9.0162 | 11.09 | 7.93 | 95.15 | 1.35 | 5 | 323.3 | 60.56 | 24.5 | 3 | 98.24 | 40107.81 | 132.96 | 198.05 | 29.64 | 21.27 | 1482.97 | 0.72 | 0.77 | 0.12 | 0.08 | 1 | 10
95 | 140 | CONCLUIDO | 9.0106 | 11.1 | 7.94 | 95.23 | 1.36 | 5 | 323.87 | 60.56 | 24.75 | 3 | 98.57 | 40178.37 | 133.15 | 198.05 | 29.81 | 21.27 | 1567.56 | 0.71 | 0.77 | 0.12 | 0.08 | 1 | 10
96 | 140 | CONCLUIDO | 9.0196 | 11.09 | 7.92 | 95.1 | 1.37 | 5 | 324.44 | 60.56 | 25 | 3 | 98.89 | 40249.08 | 133.14 | 198.05 | 29.39 | 21.27 | 1357.2 | 0.72 | 0.77 | 0.12 | 0.07 | 1 | 10
97 | 140 | CONCLUIDO | 9.0278 | 11.08 | 7.91 | 94.98 | 1.38 | 5 | 325.02 | 60.56 | 25.25 | 3 | 99.21 | 40319.95 | 133 | 198.05 | 29.1 | 21.27 | 1212.69 | 0.73 | 0.77 | 0.12 | 0.06 | 1 | 10
98 | 140 | CONCLUIDO | 9.0237 | 11.08 | 7.92 | 95.04 | 1.4 | 5 | 325.59 | 60.56 | 25.5 | 3 | 99.54 | 40390.96 | 133.28 | 198.05 | 29.34 | 21.27 | 1332.5 | 0.72 | 0.77 | 0.11 | 0.07 | 1 | 10
99 | 140 | CONCLUIDO | 9.0119 | 11.1 | 7.93 | 95.21 | 1.41 | 5 | 326.17 | 60.56 | 25.75 | 3 | 99.87 | 40462.13 | 133.52 | 198.05 | 29.87 | 21.27 | 1596.9 | 0.71 | 0.77 | 0.11 | 0.08 | 1 | 10
100 | 140 | CONCLUIDO | 9.0056 | 11.1 | 7.94 | 95.3 | 1.42 | 5 | 326.75 | 60.56 | 26 | 3 | 100.2 | 40533.46 | 133.7 | 198.05 | 30.08 | 21.27 | 1700.95 | 0.71 | 0.76 | 0.12 | 0.09 | 1 | 10
101 | 140 | CONCLUIDO | 9.0122 | 11.1 | 7.93 | 95.21 | 1.43 | 5 | 327.33 | 60.56 | 26.25 | 3 | 100.52 | 40604.94 | 133.67 | 198.05 | 29.78 | 21.27 | 1553.24 | 0.71 | 0.77 | 0.12 | 0.08 | 1 | 10
102 | 140 | CONCLUIDO | 9.0119 | 11.1 | 7.93 | 95.21 | 1.44 | 5 | 327.91 | 60.56 | 26.5 | 3 | 100.86 | 40676.58 | 133.73 | 198.09 | 29.83 | 21.27 | 1579.37 | 0.71 | 0.77 | 0.12 | 0.08 | 1 | 10
103 | 140 | CONCLUIDO | 9.0061 | 11.1 | 7.94 | 95.3 | 1.45 | 5 | 328.49 | 60.56 | 26.75 | 3 | 101.19 | 40748.37 | 133.93 | 198.05 | 30.06 | 21.27 | 1695.39 | 0.71 | 0.76 | 0.12 | 0.09 | 1 | 10
104 | 140 | CONCLUIDO | 9.011 | 11.1 | 7.94 | 95.22 | 1.46 | 5 | 329.08 | 60.56 | 27 | 3 | 101.52 | 40820.32 | 133.88 | 198.05 | 29.83 | 21.27 | 1576.24 | 0.71 | 0.77 | 0.12 | 0.08 | 1 | 10
105 | 140 | CONCLUIDO | 9.0131 | 11.1 | 7.93 | 95.19 | 1.47 | 5 | 329.66 | 60.56 | 27.25 | 3 | 101.86 | 40892.44 | 133.93 | 198.05 | 29.81 | 21.27 | 1566.51 | 0.71 | 0.77 | 0.12 | 0.08 | 1 | 10
106 | 140 | CONCLUIDO | 9.0131 | 11.1 | 7.93 | 95.19 | 1.48 | 5 | 330.25 | 60.56 | 27.5 | 3 | 102.19 | 40964.71 | 133.95 | 198.05 | 29.73 | 21.27 | 1530.21 | 0.72 | 0.77 | 0.12 | 0.08 | 1 | 10
107 | 140 | CONCLUIDO | 9.016 | 11.09 | 7.93 | 95.15 | 1.49 | 5 | 330.83 | 60.56 | 27.75 | 3 | 102.53 | 41037.15 | 133.86 | 198.05 | 29.56 | 21.27 | 1445.39 | 0.72 | 0.77 | 0.12 | 0.08 | 1 | 10
108 | 140 | CONCLUIDO | 9.0232 | 11.08 | 7.92 | 95.04 | 1.51 | 5 | 331.42 | 60.56 | 28 | 3 | 102.87 | 41109.75 | 133.66 | 198.05 | 29.28 | 21.27 | 1303.72 | 0.73 | 0.77 | 0.12 | 0.07 | 1 | 10
109 | 140 | CONCLUIDO | 9.0221 | 11.08 | 7.92 | 95.06 | 1.52 | 5 | 332.01 | 60.56 | 28.25 | 3 | 103.21 | 41182.52 | 133.7 | 198.05 | 29.43 | 21.27 | 1377.83 | 0.72 | 0.77 | 0.11 | 0.07 | 1 | 10
110 | 140 | CONCLUIDO | 9.0113 | 11.1 | 7.93 | 95.22 | 1.53 | 5 | 332.6 | 60.56 | 28.5 | 3 | 103.55 | 41255.45 | 133.82 | 198.05 | 29.89 | 21.27 | 1608.87 | 0.71 | 0.77 | 0.11 | 0.08 | 1 | 10
111 | 140 | CONCLUIDO | 9.0023 | 11.11 | 7.95 | 95.35 | 1.54 | 5 | 333.2 | 60.56 | 28.75 | 3 | 103.89 | 41328.54 | 133.98 | 198.05 | 30.26 | 21.27 | 1792.88 | 0.7 | 0.76 | 0.12 | 0.09 | 1 | 10
112 | 140 | CONCLUIDO | 9.0074 | 11.1 | 7.94 | 95.28 | 1.55 | 5 | 333.79 | 60.56 | 29 | 3 | 104.24 | 41401.93 | 133.85 | 198.05 | 29.97 | 21.27 | 1646.97 | 0.71 | 0.76 | 0.12 | 0.09 | 1 | 10
113 | 140 | CONCLUIDO | 9.0101 | 11.1 | 7.94 | 95.24 | 1.56 | 5 | 334.39 | 60.56 | 29.25 | 3 | 104.58 | 41475.37 | 133.61 | 198.05 | 29.92 | 21.27 | 1625.36 | 0.71 | 0.77 | 0.12 | 0.08 | 1 | 10
114 | 140 | CONCLUIDO | 9.005 | 11.1 | 7.94 | 95.31 | 1.57 | 5 | 334.98 | 60.56 | 29.5 | 3 | 104.93 | 41548.98 | 133.6 | 198.05 | 30.12 | 21.27 | 1724.69 | 0.71 | 0.76 | 0.12 | 0.09 | 1 | 10
115 | 140 | CONCLUIDO | 9.0074 | 11.1 | 7.94 | 95.28 | 1.58 | 5 | 335.58 | 60.56 | 29.75 | 3 | 105.28 | 41622.76 | 133.6 | 198.05 | 29.99 | 21.27 | 1659.24 | 0.71 | 0.76 | 0.12 | 0.09 | 1 | 10
116 | 140 | CONCLUIDO | 9.0088 | 11.1 | 7.94 | 95.26 | 1.59 | 5 | 336.18 | 60.56 | 30 | 3 | 105.63 | 41696.71 | 133.42 | 198.05 | 29.9 | 21.27 | 1611.33 | 0.71 | 0.76 | 0.12 | 0.09 | 1 | 10
117 | 140 | CONCLUIDO | 9.0117 | 11.1 | 7.93 | 95.21 | 1.6 | 5 | 336.78 | 60.56 | 30.25 | 3 | 105.98 | 41770.83 | 133.08 | 198.05 | 29.82 | 21.27 | 1570.95 | 0.71 | 0.77 | 0.12 | 0.08 | 1 | 10
118 | 140 | CONCLUIDO | 9.0131 | 11.1 | 7.93 | 95.19 | 1.61 | 5 | 337.39 | 60.56 | 30.5 | 3 | 106.33 | 41845.13 | 132.76 | 198.05 | 29.67 | 21.27 | 1497.03 | 0.72 | 0.77 | 0.12 | 0.08 | 1 | 10
119 | 140 | CONCLUIDO | 9.0205 | 11.09 | 7.92 | 95.08 | 1.62 | 5 | 337.99 | 60.56 | 30.75 | 3 | 106.68 | 41919.61 | 132.67 | 198.05 | 29.45 | 21.27 | 1386.4 | 0.72 | 0.77 | 0.12 | 0.07 | 1 | 10
120 | 140 | CONCLUIDO | 9.0187 | 11.09 | 7.93 | 95.11 | 1.63 | 5 | 338.59 | 60.56 | 31 | 3 | 107.04 | 41994.26 | 132.57 | 198.05 | 29.55 | 21.27 | 1438.75 | 0.72 | 0.77 | 0.11 | 0.07 | 1 | 10
121 | 140 | CONCLUIDO | 9.0097 | 11.1 | 7.94 | 95.24 | 1.64 | 5 | 339.2 | 60.56 | 31.25 | 3 | 107.4 | 42069.09 | 132.64 | 198.06 | 29.95 | 21.27 | 1636.24 | 0.71 | 0.77 | 0.11 | 0.08 | 1 | 10
122 | 140 | CONCLUIDO | 9.0694 | 11.03 | 7.92 | 118.74 | 1.65 | 4 | 339.81 | 60.56 | 31.5 | 2 | 107.75 | 42144.11 | 132.01 | 198.05 | 29.26 | 21.27 | 1296.31 | 0.73 | 0.77 | 0.11 | 0.06 | 1 | 10
123 | 140 | CONCLUIDO | 9.0721 | 11.02 | 7.91 | 118.69 | 1.66 | 4 | 340.42 | 60.56 | 31.75 | 2 | 108.11 | 42219.3 | 132.07 | 198.05 | 29.14 | 21.27 | 1240.31 | 0.73 | 0.77 | 0.11 | 0.06 | 1 | 10
124 | 140 | CONCLUIDO | 9.0714 | 11.02 | 7.91 | 118.7 | 1.67 | 4 | 341.03 | 60.56 | 32 | 2 | 108.48 | 42294.68 | 132.35 | 198.05 | 29.15 | 21.27 | 1244.91 | 0.73 | 0.77 | 0.11 | 0.06 | 1 | 10
125 | 140 | CONCLUIDO | 9.0714 | 11.02 | 7.91 | 118.7 | 1.68 | 4 | 341.64 | 60.56 | 32.25 | 2 | 108.84 | 42370.23 | 132.45 | 198.08 | 29.16 | 21.27 | 1246.69 | 0.73 | 0.77 | 0.11 | 0.06 | 1 | 10
126 | 140 | CONCLUIDO | 9.0726 | 11.02 | 7.91 | 118.68 | 1.69 | 4 | 342.26 | 60.56 | 32.5 | 2 | 109.2 | 42445.98 | 132.52 | 198.05 | 29.13 | 21.27 | 1232.99 | 0.73 | 0.77 | 0.11 | 0.06 | 1 | 10
127 | 140 | CONCLUIDO | 9.0705 | 11.02 | 7.91 | 118.72 | 1.7 | 4 | 342.87 | 60.56 | 32.75 | 2 | 109.57 | 42521.91 | 132.74 | 198.05 | 29.19 | 21.27 | 1262.98 | 0.73 | 0.77 | 0.11 | 0.06 | 1 | 10
128 | 140 | CONCLUIDO | 9.0744 | 11.02 | 7.91 | 118.65 | 1.71 | 4 | 343.49 | 60.56 | 33 | 2 | 109.94 | 42598.03 | 132.77 | 198.05 | 28.97 | 21.27 | 1151.55 | 0.73 | 0.77 | 0.12 | 0.06 | 1 | 10
129 | 140 | CONCLUIDO | 9.0808 | 11.01 | 7.9 | 118.53 | 1.72 | 4 | 344.11 | 60.56 | 33.25 | 2 | 110.3 | 42674.47 | 132.7 | 198.05 | 28.7 | 21.27 | 1017.56 | 0.74 | 0.77 | 0.12 | 0.05 | 1 | 10
130 | 140 | CONCLUIDO | 9.0833 | 11.01 | 7.9 | 118.49 | 1.73 | 4 | 344.73 | 60.56 | 33.5 | 2 | 110.67 | 42750.97 | 132.66 | 198.05 | 28.68 | 21.27 | 1007.86 | 0.74 | 0.77 | 0.11 | 0.05 | 1 | 10
131 | 140 | CONCLUIDO | 9.0801 | 11.01 | 7.9 | 118.55 | 1.74 | 4 | 345.35 | 60.56 | 33.75 | 2 | 111.05 | 42827.67 | 132.83 | 198.05 | 28.83 | 21.27 | 1083.85 | 0.74 | 0.77 | 0.11 | 0.05 | 1 | 10
132 | 140 | CONCLUIDO | 9.0735 | 11.02 | 7.91 | 118.67 | 1.75 | 4 | 345.97 | 60.56 | 34 | 2 | 111.42 | 42904.56 | 133 | 198.05 | 29.1 | 21.27 | 1220.02 | 0.73 | 0.77 | 0.11 | 0.06 | 1 | 10
133 | 140 | CONCLUIDO | 9.0689 | 11.03 | 7.92 | 118.75 | 1.76 | 4 | 346.6 | 60.56 | 34.25 | 2 | 111.8 | 42981.64 | 133.2 | 198.05 | 29.26 | 21.27 | 1296.63 | 0.73 | 0.77 | 0.12 | 0.06 | 1 | 10
134 | 140 | CONCLUIDO | 9.0712 | 11.02 | 7.91 | 118.71 | 1.77 | 4 | 347.23 | 60.56 | 34.5 | 2 | 112.17 | 43058.93 | 133.28 | 198.05 | 29.17 | 21.27 | 1251.86 | 0.73 | 0.77 | 0.11 | 0.06 | 1 | 10
135 | 140 | CONCLUIDO | 9.0708 | 11.02 | 7.91 | 118.72 | 1.78 | 4 | 347.85 | 60.56 | 34.75 | 2 | 112.55 | 43136.41 | 133.29 | 198.05 | 29.18 | 21.27 | 1257.73 | 0.73 | 0.77 | 0.11 | 0.06 | 1 | 10
136 | 140 | CONCLUIDO | 9.0701 | 11.03 | 7.92 | 118.73 | 1.79 | 4 | 348.48 | 60.56 | 35 | 2 | 112.93 | 43214.09 | 133.37 | 198.05 | 29.23 | 21.27 | 1284.1 | 0.73 | 0.77 | 0.11 | 0.06 | 1 | 10
137 | 140 | CONCLUIDO | 9.0696 | 11.03 | 7.92 | 118.74 | 1.8 | 4 | 349.12 | 60.56 | 35.25 | 2 | 113.31 | 43291.97 | 133.4 | 198.05 | 29.23 | 21.27 | 1281.24 | 0.73 | 0.77 | 0.11 | 0.06 | 1 | 10
138 | 140 | CONCLUIDO | 9.068 | 11.03 | 7.92 | 118.77 | 1.81 | 4 | 349.75 | 60.56 | 35.5 | 2 | 113.69 | 43370.05 | 133.51 | 198.05 | 29.31 | 21.27 | 1323.33 | 0.73 | 0.77 | 0.11 | 0.07 | 1 | 10
139 | 140 | CONCLUIDO | 9.0751 | 11.02 | 7.91 | 118.64 | 1.82 | 4 | 350.38 | 60.56 | 35.75 | 2 | 114.08 | 43448.34 | 133.38 | 198.05 | 28.96 | 21.27 | 1149.54 | 0.73 | 0.77 | 0.12 | 0.06 | 1 | 10
140 | 140 | CONCLUIDO | 9.0794 | 11.01 | 7.9 | 118.56 | 1.83 | 4 | 351.02 | 60.56 | 36 | 2 | 114.47 | 43526.84 | 133.3 | 198.05 | 28.74 | 21.27 | 1039.89 | 0.74 | 0.77 | 0.12 | 0.05 | 1 | 10
141 | 140 | CONCLUIDO | 9.0815 | 11.01 | 7.9 | 118.52 | 1.84 | 4 | 351.66 | 60.56 | 36.25 | 2 | 114.85 | 43605.54 | 133.37 | 198.05 | 28.76 | 21.27 | 1049.35 | 0.74 | 0.77 | 0.11 | 0.05 | 1 | 10
142 | 140 | CONCLUIDO | 9.0783 | 11.02 | 7.91 | 118.58 | 1.85 | 4 | 352.3 | 60.56 | 36.5 | 2 | 115.24 | 43684.46 | 133.52 | 198.05 | 28.9 | 21.27 | 1120.13 | 0.74 | 0.77 | 0.11 | 0.05 | 1 | 10
143 | 140 | CONCLUIDO | 9.0724 | 11.02 | 7.91 | 118.69 | 1.86 | 4 | 352.94 | 60.56 | 36.75 | 2 | 115.64 | 43763.7 | 133.74 | 198.05 | 29.16 | 21.27 | 1246.3 | 0.73 | 0.77 | 0.11 | 0.06 | 1 | 10
144 | 140 | CONCLUIDO | 9.0682 | 11.03 | 7.92 | 118.76 | 1.87 | 4 | 353.58 | 60.56 | 37 | 2 | 116.03 | 43843.04 | 133.92 | 198.05 | 29.28 | 21.27 | 1307.52 | 0.73 | 0.77 | 0.11 | 0.06 | 1 | 10
145 | 140 | CONCLUIDO | 9.0703 | 11.02 | 7.92 | 118.72 | 1.87 | 4 | 354.23 | 60.56 | 37.25 | 2 | 116.42 | 43922.6 | 133.93 | 198.05 | 29.21 | 21.27 | 1272.76 | 0.73 | 0.77 | 0.12 | 0.06 | 1 | 10
146 | 140 | CONCLUIDO | 9.0698 | 11.03 | 7.92 | 118.73 | 1.88 | 4 | 354.88 | 60.56 | 37.5 | 2 | 116.82 | 44002.37 | 134.04 | 198.05 | 29.23 | 21.27 | 1283.84 | 0.73 | 0.77 | 0.11 | 0.06 | 1 | 10
147 | 140 | CONCLUIDO | 9.068 | 11.03 | 7.92 | 118.77 | 1.89 | 4 | 355.52 | 60.56 | 37.75 | 2 | 117.22 | 44082.36 | 134.07 | 198.06 | 29.3 | 21.27 | 1317.07 | 0.73 | 0.77 | 0.11 | 0.06 | 1 | 10
148 | 140 | CONCLUIDO | 9.0696 | 11.03 | 7.92 | 118.74 | 1.9 | 4 | 356.17 | 60.56 | 38 | 2 | 117.62 | 44162.57 | 134.01 | 198.05 | 29.27 | 21.27 | 1302.79 | 0.73 | 0.77 | 0.11 | 0.06 | 1 | 10
149 | 140 | CONCLUIDO | 9.0678 | 11.03 | 7.92 | 118.77 | 1.91 | 4 | 356.83 | 60.56 | 38.25 | 2 | 118.02 | 44243 | 134.16 | 198.05 | 29.3 | 21.27 | 1316.9 | 0.73 | 0.77 | 0.12 | 0.07 | 1 | 10
150 | 140 | CONCLUIDO | 9.0712 | 11.02 | 7.91 | 118.71 | 1.92 | 4 | 357.48 | 60.56 | 38.5 | 2 | 118.43 | 44323.66 | 134.01 | 198.05 | 29.12 | 21.27 | 1227.54 | 0.73 | 0.77 | 0.12 | 0.06 | 1 | 10
151 | 140 | CONCLUIDO | 9.0776 | 11.02 | 7.91 | 118.59 | 1.93 | 4 | 358.14 | 60.56 | 38.75 | 2 | 118.83 | 44404.54 | 133.87 | 198.05 | 28.85 | 21.27 | 1093.52 | 0.74 | 0.77 | 0.12 | 0.05 | 1 | 10
152 | 140 | CONCLUIDO | 9.0801 | 11.01 | 7.9 | 118.55 | 1.94 | 4 | 358.79 | 60.56 | 39 | 2 | 119.24 | 44485.65 | 133.77 | 198.05 | 28.81 | 21.27 | 1074.91 | 0.74 | 0.77 | 0.11 | 0.05 | 1 | 10
153 | 140 | CONCLUIDO | 9.0783 | 11.02 | 7.91 | 118.58 | 1.95 | 4 | 359.45 | 60.56 | 39.25 | 2 | 119.65 | 44566.98 | 133.89 | 198.05 | 28.91 | 21.27 | 1122.52 | 0.74 | 0.77 | 0.11 | 0.05 | 1 | 10
154 | 140 | CONCLUIDO | 9.0728 | 11.02 | 7.91 | 118.68 | 1.96 | 4 | 360.12 | 60.56 | 39.5 | 2 | 120.06 | 44648.55 | 133.92 | 198.05 | 29.14 | 21.27 | 1237.16 | 0.73 | 0.77 | 0.11 | 0.06 | 1 | 10
155 | 140 | CONCLUIDO | 9.0671 | 11.03 | 7.92 | 118.78 | 1.96 | 4 | 360.78 | 60.56 | 39.75 | 2 | 120.47 | 44730.35 | 134.18 | 198.05 | 29.37 | 21.27 | 1355.47 | 0.72 | 0.77 | 0.11 | 0.07 | 1 | 10
156 | 140 | CONCLUIDO | 9.0682 | 11.03 | 7.92 | 118.76 | 1.97 | 4 | 361.44 | 60.56 | 40 | 2 | 120.89 | 44812.39 | 134.16 | 198.05 | 29.31 | 21.27 | 1320.66 | 0.73 | 0.77 | 0.11 | 0.06 | 1 | 10
0 | 40 | CONCLUIDO | 8.4258 | 11.87 | 8.91 | 9.9 | 0.2 | 54 | 89.87 | 37.55 | 1 | 52 | 11.32 | 11317.98 | 73.43 | 198.09 | 60.15 | 21.27 | 16494.36 | 0.35 | 0.68 | 0.19 | 1.05 | 1 | 10
1 | 40 | CONCLUIDO | 8.7736 | 11.4 | 8.66 | 12.38 | 0.24 | 42 | 90.18 | 37.55 | 1.25 | 40 | 11.37 | 11355.7 | 71 | 198.05 | 52.39 | 21.27 | 12671.67 | 0.41 | 0.7 | 0.18 | 0.81 | 1 | 10
2 | 40 | CONCLUIDO | 8.943 | 11.18 | 8.58 | 14.71 | 0.29 | 35 | 90.48 | 37.55 | 1.5 | 33 | 11.43 | 11393.43 | 69.89 | 198.09 | 51.01 | 21.27 | 12017.65 | 0.42 | 0.71 | 0.14 | 0.73 | 1 | 10
3 | 40 | CONCLUIDO | 9.1594 | 10.92 | 8.43 | 17.44 | 0.34 | 29 | 90.79 | 37.55 | 1.75 | 27 | 11.49 | 11431.19 | 68.27 | 198.06 | 45.38 | 21.27 | 9231.12 | 0.47 | 0.72 | 0.15 | 0.58 | 1 | 10
4 | 40 | CONCLUIDO | 9.3045 | 10.75 | 8.34 | 20 | 0.39 | 25 | 91.1 | 37.55 | 2 | 23 | 11.54 | 11468.97 | 67.03 | 198.07 | 42.27 | 21.27 | 7697.37 | 0.5 | 0.73 | 0.15 | 0.48 | 1 | 10
5 | 40 | CONCLUIDO | 9.4096 | 10.63 | 8.27 | 22.56 | 0.43 | 22 | 91.4 | 37.55 | 2.25 | 20 | 11.6 | 11506.78 | 66.01 | 198.05 | 40.26 | 21.27 | 6708.09 | 0.53 | 0.73 | 0.14 | 0.42 | 1 | 10
6 | 40 | CONCLUIDO | 9.4797 | 10.55 | 8.23 | 24.69 | 0.48 | 20 | 91.71 | 37.55 | 2.5 | 18 | 11.66 | 11544.61 | 65.42 | 198.06 | 38.96 | 21.27 | 6068.08 | 0.55 | 0.74 | 0.14 | 0.38 | 1 | 10
7 | 40 | CONCLUIDO | 9.5875 | 10.43 | 8.15 | 27.17 | 0.52 | 18 | 92.02 | 37.55 | 2.75 | 16 | 11.71 | 11582.46 | 64.34 | 198.08 | 36.67 | 21.27 | 4931.09 | 0.58 | 0.75 | 0.13 | 0.3 | 1 | 10
8 | 40 | CONCLUIDO | 9.5673 | 10.45 | 8.19 | 28.91 | 0.57 | 17 | 92.32 | 37.55 | 3 | 15 | 11.77 | 11620.34 | 64.25 | 198.12 | 37.86 | 21.27 | 5533.99 | 0.56 | 0.74 | 0.13 | 0.34 | 1 | 10
9 | 40 | CONCLUIDO | 9.652 | 10.36 | 8.14 | 32.55 | 0.62 | 15 | 92.63 | 37.55 | 3.25 | 13 | 11.83 | 11658.24 | 63.26 | 198.05 | 36.11 | 21.27 | 4666.02 | 0.59 | 0.75 | 0.13 | 0.28 | 1 | 10
10 | 40 | CONCLUIDO | 9.6897 | 10.32 | 8.12 | 34.78 | 0.66 | 14 | 92.94 | 37.55 | 3.5 | 12 | 11.88 | 11696.16 | 62.81 | 198.06 | 35.47 | 21.27 | 4354.63 | 0.6 | 0.75 | 0.13 | 0.26 | 1 | 10
11 | 40 | CONCLUIDO | 9.7366 | 10.27 | 8.09 | 37.32 | 0.71 | 13 | 93.24 | 37.55 | 3.75 | 11 | 11.94 | 11734.1 | 62.06 | 198.05 | 34.46 | 21.27 | 3855.46 | 0.62 | 0.75 | 0.13 | 0.23 | 1 | 10
12 | 40 | CONCLUIDO | 9.6829 | 10.33 | 8.14 | 37.58 | 0.75 | 13 | 93.55 | 37.55 | 4 | 11 | 12 | 11772.07 | 61.84 | 198.06 | 36.63 | 21.27 | 4940.2 | 0.58 | 0.75 | 0.13 | 0.29 | 1 | 10
13 | 40 | CONCLUIDO | 9.7527 | 10.25 | 8.09 | 40.43 | 0.8 | 12 | 93.86 | 37.55 | 4.25 | 10 | 12.06 | 11810.06 | 61.3 | 198.05 | 34.61 | 21.27 | 3932.96 | 0.61 | 0.75 | 0.13 | 0.23 | 1 | 10
14 | 40 | CONCLUIDO | 9.8015 | 10.2 | 8.05 | 43.93 | 0.84 | 11 | 94.17 | 37.55 | 4.5 | 9 | 12.12 | 11848.08 | 60.49 | 198.06 | 33.54 | 21.27 | 3402.31 | 0.63 | 0.75 | 0.13 | 0.2 | 1 | 10
15 | 40 | CONCLUIDO | 9.7933 | 10.21 | 8.06 | 43.98 | 0.88 | 11 | 94.48 | 37.55 | 4.75 | 9 | 12.17 | 11886.12 | 60.08 | 198.05 | 33.86 | 21.27 | 3563.35 | 0.63 | 0.75 | 0.13 | 0.21 | 1 | 10
16 | 40 | CONCLUIDO | 9.8793 | 10.12 | 7.99 | 47.96 | 0.93 | 10 | 94.79 | 37.55 | 5 | 8 | 12.23 | 11924.18 | 59.39 | 198.09 | 31.47 | 21.27 | 2374.51 | 0.68 | 0.76 | 0.12 | 0.14 | 1 | 10
17 | 40 | CONCLUIDO | 9.8668 | 10.14 | 8.03 | 53.5 | 0.97 | 9 | 95.09 | 37.55 | 5.25 | 7 | 12.29 | 11962.27 | 58.66 | 198.05 | 32.76 | 21.27 | 3022.17 | 0.65 | 0.76 | 0.12 | 0.17 | 1 | 10
18 | 40 | CONCLUIDO | 9.8738 | 10.13 | 8.02 | 53.45 | 1.01 | 9 | 95.4 | 37.55 | 5.5 | 7 | 12.35 | 12000.38 | 58.55 | 198.05 | 32.42 | 21.27 | 2852.75 | 0.66 | 0.76 | 0.12 | 0.16 | 1 | 10
19 | 40 | CONCLUIDO | 9.8776 | 10.12 | 8.01 | 53.43 | 1.06 | 9 | 95.71 | 37.55 | 5.75 | 7 | 12.41 | 12038.51 | 57.82 | 198.05 | 32.24 | 21.27 | 2763.36 | 0.66 | 0.76 | 0.12 | 0.16 | 1 | 10
20 | 40 | CONCLUIDO | 9.9486 | 10.05 | 7.96 | 59.7 | 1.1 | 8 | 96.02 | 37.55 | 6 | 6 | 12.47 | 12076.67 | 56.97 | 198.05 | 30.53 | 21.27 | 1912.97 | 0.7 | 0.76 | 0.12 | 0.11 | 1 | 10
21 | 40 | CONCLUIDO | 9.9053 | 10.1 | 8 | 60.03 | 1.14 | 8 | 96.33 | 37.55 | 6.25 | 6 | 12.53 | 12114.85 | 56.85 | 198.05 | 32.07 | 21.27 | 2681.5 | 0.66 | 0.76 | 0.12 | 0.15 | 1 | 10
22 | 40 | CONCLUIDO | 9.9037 | 10.1 | 8.01 | 60.05 | 1.18 | 8 | 96.64 | 37.55 | 6.5 | 6 | 12.59 | 12153.06 | 56.06 | 198.05 | 32.11 | 21.27 | 2703.62 | 0.66 | 0.76 | 0.12 | 0.15 | 1 | 10
23 | 40 | CONCLUIDO | 9.9574 | 10.04 | 7.97 | 68.32 | 1.22 | 7 | 96.95 | 37.55 | 6.75 | 5 | 12.65 | 12191.28 | 55.26 | 198.05 | 30.91 | 21.27 | 2107.58 | 0.69 | 0.76 | 0.12 | 0.12 | 1 | 10
24 | 40 | CONCLUIDO | 9.95 | 10.05 | 7.98 | 68.38 | 1.27 | 7 | 97.26 | 37.55 | 7 | 5 | 12.71 | 12229.54 | 55.05 | 198.05 | 31.29 | 21.27 | 2299.82 | 0.68 | 0.76 | 0.12 | 0.13 | 1 | 10
25 | 40 | CONCLUIDO | 9.9497 | 10.05 | 7.98 | 68.39 | 1.31 | 7 | 97.57 | 37.55 | 7.25 | 4 | 12.77 | 12267.81 | 54.58 | 198.05 | 31.16 | 21.27 | 2232.46 | 0.68 | 0.76 | 0.12 | 0.13 | 1 | 10
26 | 40 | CONCLUIDO | 9.9349 | 10.07 | 7.99 | 68.51 | 1.35 | 7 | 97.88 | 37.55 | 7.5 | 2 | 12.83 | 12306.12 | 54.19 | 198.05 | 31.56 | 21.27 | 2432.23 | 0.67 | 0.76 | 0.12 | 0.14 | 1 | 10
27 | 40 | CONCLUIDO | 9.9393 | 10.06 | 7.99 | 68.48 | 1.39 | 7 | 98.19 | 37.55 | 7.75 | 2 | 12.89 | 12344.44 | 53.85 | 198.05 | 31.41 | 21.27 | 2357.78 | 0.68 | 0.76 | 0.12 | 0.14 | 1 | 10
28 | 40 | CONCLUIDO | 9.9245 | 10.08 | 8 | 68.6 | 1.43 | 7 | 98.5 | 37.55 | 8 | 2 | 12.95 | 12382.79 | 53.75 | 198.05 | 31.98 | 21.27 | 2642.56 | 0.67 | 0.76 | 0.12 | 0.15 | 1 | 10
29 | 40 | CONCLUIDO | 9.9762 | 10.02 | 7.97 | 79.71 | 1.47 | 6 | 98.82 | 37.55 | 8.25 | 0 | 13.01 | 12421.16 | 53.59 | 198.06 | 30.77 | 21.27 | 2042.19 | 0.69 | 0.76 | 0.12 | 0.12 | 1 | 10
0 | 125 | CONCLUIDO | 5.3586 | 18.66 | 10.29 | 5.19 | 0.07 | 119 | 242.64 | 58.47 | 1 | 117 | 58.17 | 30160.1 | 164.34 | 198.17 | 103.28 | 21.27 | 37734.17 | 0.21 | 0.59 | 0.3 | 2.43 | 1 | 10
1 | 125 | CONCLUIDO | 5.9934 | 16.68 | 9.68 | 6.45 | 0.09 | 90 | 243.08 | 58.47 | 1.25 | 88 | 58.36 | 30214.33 | 154.48 | 198.14 | 84.32 | 21.27 | 28398.13 | 0.25 | 0.63 | 0.25 | 1.82 | 1 | 10
2 | 125 | CONCLUIDO | 6.4697 | 15.46 | 9.3 | 7.75 | 0.11 | 72 | 243.52 | 58.47 | 1.5 | 70 | 58.55 | 30268.64 | 148.3 | 198.11 | 72.39 | 21.27 | 22524.15 | 0.29 | 0.65 | 0.22 | 1.44 | 1 | 10
3 | 125 | CONCLUIDO | 6.8355 | 14.63 | 9.04 | 9.04 | 0.13 | 60 | 243.96 | 58.47 | 1.75 | 58 | 58.74 | 30323.01 | 143.99 | 198.15 | 64.3 | 21.27 | 18538.77 | 0.33 | 0.67 | 0.2 | 1.18 | 1 | 10
4 | 125 | CONCLUIDO | 7.0992 | 14.09 | 8.87 | 10.24 | 0.15 | 52 | 244.41 | 58.47 | 2 | 50 | 58.93 | 30377.45 | 141.29 | 198.08 | 59.05 | 21.27 | 15951.73 | 0.36 | 0.68 | 0.19 | 1.02 | 1 | 10
5 | 125 | CONCLUIDO | 7.3062 | 13.69 | 8.76 | 11.42 | 0.16 | 46 | 244.85 | 58.47 | 2.25 | 44 | 59.12 | 30431.96 | 139.3 | 198.05 | 55.3 | 21.27 | 14108.63 | 0.38 | 0.69 | 0.18 | 0.9 | 1 | 10
6 | 125 | CONCLUIDO | 7.4984 | 13.34 | 8.64 | 12.65 | 0.18 | 41 | 245.29 | 58.47 | 2.5 | 39 | 59.32 | 30486.54 | 137.39 | 198.08 | 51.78 | 21.27 | 12371.84 | 0.41 | 0.7 | 0.17 | 0.79 | 1 | 10
7 | 125 | CONCLUIDO | 7.7635 | 12.88 | 8.42 | 14.04 | 0.2 | 36 | 245.73 | 58.47 | 2.75 | 34 | 59.51 | 30541.19 | 133.74 | 198.05 | 44.54 | 21.27 | 8779.21 | 0.48 | 0.72 | 0.16 | 0.57 | 1 | 10
8 | 125 | CONCLUIDO | 7.7204 | 12.95 | 8.59 | 15.16 | 0.22 | 34 | 246.18 | 58.47 | 3 | 32 | 59.7 | 30595.91 | 136.38 | 198.07 | 50.45 | 21.27 | 11742.92 | 0.42 | 0.71 | 0.17 | 0.74 | 1 | 10
9 | 125 | CONCLUIDO | 7.8682 | 12.71 | 8.49 | 16.43 | 0.23 | 31 | 246.62 | 58.47 | 3.25 | 29 | 59.9 | 30650.7 | 134.62 | 198.07 | 47.06 | 21.27 | 10063.03 | 0.45 | 0.72 | 0.16 | 0.63 | 1 | 10
10 | 125 | CONCLUIDO | 7.9642 | 12.56 | 8.43 | 17.44 | 0.25 | 29 | 247.07 | 58.47 | 3.5 | 27 | 60.09 | 30705.56 | 133.68 | 198.05 | 45.31 | 21.27 | 9197.55 | 0.47 | 0.72 | 0.15 | 0.58 | 1 | 10
11 | 125 | CONCLUIDO | 8.0544 | 12.42 | 8.38 | 18.63 | 0.27 | 27 | 247.51 | 58.47 | 3.75 | 25 | 60.29 | 30760.49 | 132.84 | 198.06 | 43.87 | 21.27 | 8490.02 | 0.48 | 0.72 | 0.15 | 0.53 | 1 | 10
12 | 125 | CONCLUIDO | 8.1446 | 12.28 | 8.34 | 20.02 | 0.29 | 25 | 247.96 | 58.47 | 4 | 23 | 60.48 | 30815.5 | 132.01 | 198.07 | 42.45 | 21.27 | 7789.33 | 0.5 | 0.73 | 0.15 | 0.49 | 1 | 10
13 | 125 | CONCLUIDO | 8.1859 | 12.22 | 8.33 | 20.81 | 0.3 | 24 | 248.4 | 58.47 | 4.25 | 22 | 60.68 | 30870.57 | 131.64 | 198.05 | 42.14 | 21.27 | 7636.19 | 0.5 | 0.73 | 0.15 | 0.47 | 1 | 10
14 | 125 | CONCLUIDO | 8.2825 | 12.07 | 8.28 | 22.58 | 0.32 | 22 | 248.85 | 58.47 | 4.5 | 20 | 60.88 | 30925.72 | 130.89 | 198.11 | 40.36 | 21.27 | 6759.31 | 0.53 | 0.73 | 0.14 | 0.42 | 1 | 10
15 | 125 | CONCLUIDO | 8.3301 | 12 | 8.26 | 23.59 | 0.34 | 21 | 249.3 | 58.47 | 4.75 | 19 | 61.07 | 30980.93 | 130.47 | 198.07 | 39.9 | 21.27 | 6534.23 | 0.53 | 0.74 | 0.14 | 0.4 | 1 | 10
16 | 125 | CONCLUIDO | 8.3795 | 11.93 | 8.23 | 24.7 | 0.36 | 20 | 249.75 | 58.47 | 5 | 18 | 61.27 | 31036.22 | 129.98 | 198.05 | 39.05 | 21.27 | 6110.67 | 0.54 | 0.74 | 0.14 | 0.38 | 1 | 10
17 | 125 | CONCLUIDO | 8.4386 | 11.85 | 8.2 | 25.88 | 0.37 | 19 | 250.2 | 58.47 | 5.25 | 17 | 61.47 | 31091.59 | 129.35 | 198.06 | 37.71 | 21.27 | 5447.08 | 0.56 | 0.74 | 0.14 | 0.34 | 1 | 10
18 | 125 | CONCLUIDO | 8.5054 | 11.76 | 8.15 | 27.17 | 0.39 | 18 | 250.64 | 58.47 | 5.5 | 16 | 61.67 | 31147.02 | 128.52 | 198.06 | 36.67 | 21.27 | 4931.48 | 0.58 | 0.75 | 0.13 | 0.3 | 1 | 10
19 | 125 | CONCLUIDO | 8.4608 | 11.82 | 8.21 | 27.37 | 0.41 | 18 | 251.09 | 58.47 | 5.75 | 16 | 61.87 | 31202.53 | 129.37 | 198.05 | 38.72 | 21.27 | 5956.45 | 0.55 | 0.74 | 0.13 | 0.36 | 1 | 10
20 | 125 | CONCLUIDO | 8.511 | 11.75 | 8.19 | 28.9 | 0.42 | 17 | 251.55 | 58.47 | 6 | 15 | 62.07 | 31258.11 | 129 | 198.06 | 37.86 | 21.27 | 5532.71 | 0.56 | 0.74 | 0.13 | 0.34 | 1 | 10
21 | 125 | CONCLUIDO | 8.5684 | 11.67 | 8.16 | 30.59 | 0.44 | 16 | 252 | 58.47 | 6.25 | 14 | 62.27 | 31313.77 | 128.28 | 198.07 | 36.8 | 21.27 | 5006.07 | 0.58 | 0.74 | 0.13 | 0.31 | 1 | 10
22 | 125 | CONCLUIDO | 8.5667 | 11.67 | 8.16 | 30.6 | 0.46 | 16 | 252.45 | 58.47 | 6.5 | 14 | 62.47 | 31369.49 | 128.29 | 198.05 | 36.92 | 21.27 | 5066.1 | 0.58 | 0.74 | 0.13 | 0.31 | 1 | 10
23 | 125 | CONCLUIDO | 8.6162 | 11.61 | 8.14 | 32.56 | 0.47 | 15 | 252.9 | 58.47 | 6.75 | 13 | 62.68 | 31425.3 | 128 | 198.05 | 36.37 | 21.27 | 4796.53 | 0.58 | 0.75 | 0.13 | 0.29 | 1 | 10
24 | 125 | CONCLUIDO | 8.6137 | 11.61 | 8.14 | 32.58 | 0.49 | 15 | 253.35 | 58.47 | 7 | 13 | 62.88 | 31481.17 | 127.85 | 198.05 | 36.38 | 21.27 | 4800.81 | 0.58 | 0.75 | 0.13 | 0.29 | 1 | 10
25 | 125 | CONCLUIDO | 8.6714 | 11.53 | 8.11 | 34.77 | 0.51 | 14 | 253.81 | 58.47 | 7.25 | 12 | 63.08 | 31537.13 | 127.48 | 198.08 | 35.49 | 21.27 | 4361.86 | 0.6 | 0.75 | 0.13 | 0.26 | 1 | 10
26 | 125 | CONCLUIDO | 8.667 | 11.54 | 8.12 | 34.8 | 0.52 | 14 | 254.26 | 58.47 | 7.5 | 12 | 63.29 | 31593.16 | 127.45 | 198.06 | 35.58 | 21.27 | 4409.61 | 0.6 | 0.75 | 0.13 | 0.27 | 1 | 10
27 | 125 | CONCLUIDO | 8.73 | 11.45 | 8.08 | 37.31 | 0.54 | 13 | 254.72 | 58.47 | 7.75 | 11 | 63.49 | 31649.26 | 126.8 | 198.05 | 34.36 | 21.27 | 3804.42 | 0.62 | 0.75 | 0.13 | 0.23 | 1 | 10
28 | 125 | CONCLUIDO | 8.7634 | 11.41 | 8.04 | 37.11 | 0.56 | 13 | 255.17 | 58.47 | 8 | 11 | 63.7 | 31705.44 | 125.9 | 198.06 | 32.93 | 21.27 | 3086.38 | 0.65 | 0.76 | 0.13 | 0.19 | 1 | 10
29 | 125 | CONCLUIDO | 8.7457 | 11.43 | 8.11 | 40.55 | 0.57 | 12 | 255.63 | 58.47 | 8.25 | 10 | 63.91 | 31761.69 | 126.81 | 198.05 | 35.52 | 21.27 | 4386.85 | 0.6 | 0.75 | 0.13 | 0.26 | 1 | 10
30 | 125 | CONCLUIDO | 8.763 | 11.41 | 8.09 | 40.44 | 0.59 | 12 | 256.09 | 58.47 | 8.5 | 10 | 64.11 | 31818.02 | 126.56 | 198.06 | 34.68 | 21.27 | 3965.88 | 0.61 | 0.75 | 0.13 | 0.23 | 1 | 10
31 | 125 | CONCLUIDO | 8.7662 | 11.41 | 8.08 | 40.42 | 0.61 | 12 | 256.54 | 58.47 | 8.75 | 10 | 64.32 | 31874.43 | 126.5 | 198.05 | 34.52 | 21.27 | 3886.88 | 0.62 | 0.75 | 0.13 | 0.23 | 1 | 10
32 | 125 | CONCLUIDO | 8.7617 | 11.41 | 8.09 | 40.45 | 0.62 | 12 | 257 | 58.47 | 9 | 10 | 64.53 | 31931.04 | 126.39 | 198.05 | 34.73 | 21.27 | 3991.57 | 0.61 | 0.75 | 0.13 | 0.24 | 1 | 10
33 | 125 | CONCLUIDO | 8.8255 | 11.33 | 8.05 | 43.93 | 0.64 | 11 | 257.46 | 58.47 | 9.25 | 9 | 64.74 | 31987.61 | 125.75 | 198.05 | 33.57 | 21.27 | 3415.72 | 0.63 | 0.75 | 0.12 | 0.2 | 1 | 10
34 | 125 | CONCLUIDO | 8.8237 | 11.33 | 8.06 | 43.95 | 0.66 | 11 | 257.92 | 58.47 | 9.5 | 9 | 64.95 | 32044.25 | 125.78 | 198.05 | 33.6 | 21.27 | 3435.34 | 0.63 | 0.75 | 0.13 | 0.2 | 1 | 10
35 | 125 | CONCLUIDO | 8.8259 | 11.33 | 8.05 | 43.93 | 0.67 | 11 | 258.38 | 58.47 | 9.75 | 9 | 65.16 | 32100.97 | 125.76 | 198.05 | 33.53 | 21.27 | 3399.93 | 0.63 | 0.75 | 0.13 | 0.2 | 1 | 10
36 | 125 | CONCLUIDO | 8.8836 | 11.26 | 8.03 | 48.16 | 0.69 | 10 | 258.84 | 58.47 | 10 | 8 | 65.37 | 32157.77 | 125.11 | 198.05 | 32.7 | 21.27 | 2990.1 | 0.65 | 0.76 | 0.12 | 0.17 | 1 | 10
37 | 125 | CONCLUIDO | 8.8841 | 11.26 | 8.03 | 48.16 | 0.7 | 10 | 259.3 | 58.47 | 10.25 | 8 | 65.58 | 32214.64 | 125.27 | 198.05 | 32.61 | 21.27 | 2942.21 | 0.65 | 0.76 | 0.12 | 0.17 | 1 | 10
38 | 125 | CONCLUIDO | 8.9076 | 11.23 | 8 | 47.98 | 0.72 | 10 | 259.76 | 58.47 | 10.5 | 8 | 65.79 | 32271.6 | 124.79 | 198.05 | 31.51 | 21.27 | 2394.14 | 0.67 | 0.76 | 0.13 | 0.14 | 1 | 10
39 | 125 | CONCLUIDO | 8.8812 | 11.26 | 8.03 | 48.18 | 0.74 | 10 | 260.23 | 58.47 | 10.75 | 8 | 66 | 32328.64 | 125.11 | 198.05 | 32.97 | 21.27 | 3125.44 | 0.64 | 0.76 | 0.12 | 0.18 | 1 | 10
40 | 125 | CONCLUIDO | 8.8725 | 11.27 | 8.04 | 48.25 | 0.75 | 10 | 260.69 | 58.47 | 11 | 8 | 66.21 | 32385.75 | 125.12 | 198.05 | 33.19 | 21.27 | 3234.1 | 0.64 | 0.76 | 0.12 | 0.19 | 1 | 10
41 | 125 | CONCLUIDO | 8.9235 | 11.21 | 8.02 | 53.5 | 0.77 | 9 | 261.15 | 58.47 | 11.25 | 7 | 66.43 | 32442.95 | 124.59 | 198.05 | 32.65 | 21.27 | 2968.43 | 0.65 | 0.76 | 0.12 | 0.17 | 1 | 10
42 | 125 | CONCLUIDO | 8.9317 | 11.2 | 8.01 | 53.43 | 0.78 | 9 | 261.62 | 58.47 | 11.5 | 7 | 66.64 | 32500.22 | 124.52 | 198.05 | 32.37 | 21.27 | 2830.17 | 0.66 | 0.76 | 0.12 | 0.16 | 1 | 10
43 | 125 | CONCLUIDO | 8.931 | 11.2 | 8.02 | 53.43 | 0.8 | 9 | 262.08 | 58.47 | 11.75 | 7 | 66.86 | 32557.58 | 124.64 | 198.05 | 32.35 | 21.27 | 2820.46 | 0.66 | 0.76 | 0.12 | 0.16 | 1 | 10
44 | 125 | CONCLUIDO | 8.9319 | 11.2 | 8.01 | 53.43 | 0.81 | 9 | 262.55 | 58.47 | 12 | 7 | 67.07 | 32615.02 | 124.59 | 198.05 | 32.26 | 21.27 | 2774.22 | 0.66 | 0.76 | 0.12 | 0.16 | 1 | 10
45 | 125 | CONCLUIDO | 8.927 | 11.2 | 8.02 | 53.47 | 0.83 | 9 | 263.01 | 58.47 | 12.25 | 7 | 67.29 | 32672.53 | 124.4 | 198.05 | 32.5 | 21.27 | 2890.63 | 0.65 | 0.76 | 0.12 | 0.17 | 1 | 10
46 | 125 | CONCLUIDO | 8.9286 | 11.2 | 8.02 | 53.45 | 0.84 | 9 | 263.48 | 58.47 | 12.5 | 7 | 67.51 | 32730.13 | 124.22 | 198.05 | 32.44 | 21.27 | 2865.22 | 0.66 | 0.76 | 0.12 | 0.17 | 1 | 10
47 | 125 | CONCLUIDO | 8.9906 | 11.12 | 7.99 | 59.91 | 0.86 | 8 | 263.95 | 58.47 | 12.75 | 6 | 67.72 | 32787.82 | 123.59 | 198.05 | 31.45 | 21.27 | 2371.04 | 0.68 | 0.76 | 0.12 | 0.14 | 1 | 10
48 | 125 | CONCLUIDO | 9.0117 | 11.1 | 7.96 | 59.71 | 0.87 | 8 | 264.42 | 58.47 | 13 | 6 | 67.94 | 32845.58 | 123.38 | 198.07 | 30.45 | 21.27 | 1872.9 | 0.7 | 0.76 | 0.12 | 0.11 | 1 | 10
49 | 125 | CONCLUIDO | 8.9957 | 11.12 | 7.98 | 59.86 | 0.89 | 8 | 264.89 | 58.47 | 13.25 | 6 | 68.16 | 32903.43 | 123.63 | 198.05 | 31.32 | 21.27 | 2310.07 | 0.68 | 0.76 | 0.12 | 0.13 | 1 | 10
50 | 125 | CONCLUIDO | 8.9776 | 11.14 | 8 | 60.03 | 0.91 | 8 | 265.36 | 58.47 | 13.5 | 6 | 68.38 | 32961.36 | 123.99 | 198.05 | 32.03 | 21.27 | 2663.69 | 0.66 | 0.76 | 0.12 | 0.15 | 1 | 10
51 | 125 | CONCLUIDO | 8.9789 | 11.14 | 8 | 60.02 | 0.92 | 8 | 265.83 | 58.47 | 13.75 | 6 | 68.6 | 33019.37 | 123.83 | 198.05 | 32 | 21.27 | 2646.01 | 0.66 | 0.76 | 0.12 | 0.15 | 1 | 10
52 | 125 | CONCLUIDO | 8.9825 | 11.13 | 8 | 59.99 | 0.94 | 8 | 266.3 | 58.47 | 14 | 6 | 68.82 | 33077.47 | 123.77 | 198.05 | 31.82 | 21.27 | 2557.33 | 0.67 | 0.76 | 0.12 | 0.15 | 1 | 10
53 | 125 | CONCLUIDO | 8.9798 | 11.14 | 8 | 60.01 | 0.95 | 8 | 266.77 | 58.47 | 14.25 | 6 | 69.04 | 33135.65 | 123.43 | 198.05 | 31.94 | 21.27 | 2617.23 | 0.67 | 0.76 | 0.12 | 0.15 | 1 | 10
54 | 125 | CONCLUIDO | 8.9818 | 11.13 | 8 | 59.99 | 0.97 | 8 | 267.24 | 58.47 | 14.5 | 6 | 69.27 | 33193.92 | 123.3 | 198.05 | 31.85 | 21.27 | 2571.17 | 0.67 | 0.76 | 0.12 | 0.15 | 1 | 10
55 | 125 | CONCLUIDO | 9.0445 | 11.06 | 7.97 | 68.3 | 0.98 | 7 | 267.71 | 58.47 | 14.75 | 5 | 69.49 | 33252.27 | 122.59 | 198.05 | 30.87 | 21.27 | 2090.18 | 0.69 | 0.76 | 0.12 | 0.12 | 1 | 10
56 | 125 | CONCLUIDO | 9.0441 | 11.06 | 7.97 | 68.31 | 1 | 7 | 268.19 | 58.47 | 15 | 5 | 69.71 | 33310.7 | 122.72 | 198.05 | 30.88 | 21.27 | 2090.81 | 0.69 | 0.76 | 0.12 | 0.12 | 1 | 10
57 | 125 | CONCLUIDO | 9.0439 | 11.06 | 7.97 | 68.31 | 1.01 | 7 | 268.66 | 58.47 | 15.25 | 5 | 69.94 | 33369.22 | 122.81 | 198.05 | 30.81 | 21.27 | 2058.76 | 0.69 | 0.76 | 0.12 | 0.12 | 1 | 10
58 | 125 | CONCLUIDO | 9.0646 | 11.03 | 7.94 | 68.1 | 1.03 | 7 | 269.14 | 58.47 | 15.5 | 5 | 70.16 | 33427.83 | 122.31 | 198.05 | 30.03 | 21.27 | 1669.23 | 0.71 | 0.76 | 0.12 | 0.09 | 1 | 10
59 | 125 | CONCLUIDO | 9.0464 | 11.05 | 7.97 | 68.29 | 1.04 | 7 | 269.61 | 58.47 | 15.75 | 5 | 70.39 | 33486.53 | 122.74 | 198.05 | 30.87 | 21.27 | 2086.16 | 0.69 | 0.76 | 0.12 | 0.11 | 1 | 10
60 | 125 | CONCLUIDO | 9.0298 | 11.07 | 7.99 | 68.46 | 1.05 | 7 | 270.09 | 58.47 | 16 | 5 | 70.62 | 33545.31 | 123.08 | 198.05 | 31.49 | 21.27 | 2396.75 | 0.68 | 0.76 | 0.12 | 0.13 | 1 | 10
61 | 125 | CONCLUIDO | 9.0393 | 11.06 | 7.98 | 68.36 | 1.07 | 7 | 270.57 | 58.47 | 16.25 | 5 | 70.84 | 33604.17 | 122.64 | 198.05 | 31.13 | 21.27 | 2217.87 | 0.68 | 0.76 | 0.12 | 0.12 | 1 | 10
62 | 125 | CONCLUIDO | 9.0346 | 11.07 | 7.98 | 68.41 | 1.08 | 7 | 271.05 | 58.47 | 16.5 | 5 | 71.07 | 33663.13 | 122.67 | 198.05 | 31.35 | 21.27 | 2326.37 | 0.68 | 0.76 | 0.12 | 0.13 | 1 | 10
63 | 125 | CONCLUIDO | 9.0337 | 11.07 | 7.98 | 68.42 | 1.1 | 7 | 271.52 | 58.47 | 16.75 | 5 | 71.3 | 33722.17 | 122.58 | 198.05 | 31.35 | 21.27 | 2329.74 | 0.68 | 0.76 | 0.12 | 0.13 | 1 | 10
64 | 125 | CONCLUIDO | 9.0382 | 11.06 | 7.98 | 68.37 | 1.11 | 7 | 272 | 58.47 | 17 | 5 | 71.53 | 33781.3 | 122.29 | 198.06 | 31.12 | 21.27 | 2214.68 | 0.68 | 0.76 | 0.12 | 0.12 | 1 | 10
65 | 125 | CONCLUIDO | 9.0371 | 11.07 | 7.98 | 68.38 | 1.13 | 7 | 272.48 | 58.47 | 17.25 | 5 | 71.76 | 33840.65 | 122.13 | 198.07 | 31.2 | 21.27 | 2254.69 | 0.68 | 0.76 | 0.12 | 0.12 | 1 | 10
66 | 125 | CONCLUIDO | 9.099 | 10.99 | 7.95 | 79.5 | 1.14 | 6 | 272.97 | 58.47 | 17.5 | 4 | 71.99 | 33899.96 | 121.42 | 198.05 | 30.3 | 21.27 | 1805.56 | 0.7 | 0.76 | 0.12 | 0.1 | 1 | 10
67 | 125 | CONCLUIDO | 9.1052 | 10.98 | 7.94 | 79.42 | 1.16 | 6 | 273.45 | 58.47 | 17.75 | 4 | 72.22 | 33959.36 | 121.28 | 198.05 | 29.9 | 21.27 | 1608.9 | 0.71 | 0.76 | 0.12 | 0.09 | 1 | 10
68 | 125 | CONCLUIDO | 9.1167 | 10.97 | 7.93 | 79.29 | 1.17 | 6 | 273.93 | 58.47 | 18 | 4 | 72.46 | 34018.85 | 121.26 | 198.05 | 29.59 | 21.27 | 1452.59 | 0.72 | 0.77 | 0.12 | 0.08 | 1 | 10
69 | 125 | CONCLUIDO | 9.0996 | 10.99 | 7.95 | 79.49 | 1.18 | 6 | 274.41 | 58.47 | 18.25 | 4 | 72.69 | 34078.44 | 121.68 | 198.05 | 30.28 | 21.27 | 1799.35 | 0.7 | 0.76 | 0.12 | 0.1 | 1 | 10
70 | 125 | CONCLUIDO | 9.0914 | 11 | 7.96 | 79.59 | 1.2 | 6 | 274.9 | 58.47 | 18.5 | 4 | 72.92 | 34138.11 | 121.84 | 198.05 | 30.62 | 21.27 | 1965.73 | 0.69 | 0.76 | 0.12 | 0.11 | 1 | 10
71 | 125 | CONCLUIDO | 9.0976 | 10.99 | 7.95 | 79.52 | 1.21 | 6 | 275.38 | 58.47 | 18.75 | 4 | 73.16 | 34197.87 | 121.79 | 198.05 | 30.36 | 21.27 | 1840.38 | 0.7 | 0.76 | 0.12 | 0.1 | 1 | 10
72 | 125 | CONCLUIDO | 9.0877 | 11 | 7.96 | 79.64 | 1.23 | 6 | 275.87 | 58.47 | 19 | 4 | 73.39 | 34257.73 | 121.99 | 198.05 | 30.74 | 21.27 | 2030.31 | 0.69 | 0.76 | 0.12 | 0.11 | 1 | 10
73 | 125 | CONCLUIDO | 9.0884 | 11 | 7.96 | 79.63 | 1.24 | 6 | 276.35 | 58.47 | 19.25 | 4 | 73.63 | 34317.68 | 122.01 | 198.05 | 30.66 | 21.27 | 1987.95 | 0.69 | 0.76 | 0.12 | 0.11 | 1 | 10
74 | 125 | CONCLUIDO | 9.0953 | 10.99 | 7.95 | 79.54 | 1.25 | 6 | 276.84 | 58.47 | 19.5 | 4 | 73.87 | 34377.72 | 121.81 | 198.05 | 30.43 | 21.27 | 1872.56 | 0.7 | 0.76 | 0.12 | 0.1 | 1 | 10
75 | 125 | CONCLUIDO | 9.0934 | 11 | 7.96 | 79.57 | 1.27 | 6 | 277.33 | 58.47 | 19.75 | 4 | 74.1 | 34437.85 | 121.75 | 198.05 | 30.54 | 21.27 | 1929.58 | 0.7 | 0.76 | 0.12 | 0.1 | 1 | 10
76 | 125 | CONCLUIDO | 9.0934 | 11 | 7.96 | 79.57 | 1.28 | 6 | 277.82 | 58.47 | 20 | 4 | 74.34 | 34498.07 | 121.57 | 198.05 | 30.52 | 21.27 | 1919.38 | 0.7 | 0.76 | 0.12 | 0.1 | 1 | 10
77 | 125 | CONCLUIDO | 9.1036 | 10.98 | 7.94 | 79.44 | 1.3 | 6 | 278.3 | 58.47 | 20.25 | 4 | 74.58 | 34558.39 | 121.28 | 198.05 | 30 | 21.27 | 1659.68 | 0.71 | 0.76 | 0.12 | 0.09 | 1 | 10
78 | 125 | CONCLUIDO | 9.1109 | 10.98 | 7.94 | 79.36 | 1.31 | 6 | 278.79 | 58.47 | 20.5 | 4 | 74.82 | 34618.81 | 120.9 | 198.05 | 29.86 | 21.27 | 1588.03 | 0.71 | 0.77 | 0.12 | 0.08 | 1 | 10
79 | 125 | CONCLUIDO | 9.0948 | 11 | 7.96 | 79.55 | 1.32 | 6 | 279.28 | 58.47 | 20.75 | 4 | 75.06 | 34679.32 | 121.12 | 198.05 | 30.54 | 21.27 | 1926.65 | 0.7 | 0.76 | 0.12 | 0.1 | 1 | 10
80 | 125 | CONCLUIDO | 9.0882 | 11 | 7.96 | 79.63 | 1.34 | 6 | 279.78 | 58.47 | 21 | 4 | 75.3 | 34739.92 | 121.14 | 198.05 | 30.76 | 21.27 | 2035.79 | 0.69 | 0.76 | 0.12 | 0.11 | 1 | 10
81 | 125 | CONCLUIDO | 9.0902 | 11 | 7.96 | 79.61 | 1.35 | 6 | 280.27 | 58.47 | 21.25 | 4 | 75.54 | 34800.62 | 120.88 | 198.05 | 30.64 | 21.27 | 1977.57 | 0.69 | 0.76 | 0.12 | 0.11 | 1 | 10
82 | 125 | CONCLUIDO | 9.1512 | 10.93 | 7.93 | 95.21 | 1.36 | 5 | 280.76 | 58.47 | 21.5 | 3 | 75.79 | 34861.41 | 120.02 | 198.05 | 29.82 | 21.27 | 1573.83 | 0.71 | 0.77 | 0.12 | 0.08 | 1 | 10
83 | 125 | CONCLUIDO | 9.1496 | 10.93 | 7.94 | 95.24 | 1.38 | 5 | 281.25 | 58.47 | 21.75 | 3 | 76.03 | 34922.31 | 120.13 | 198.05 | 29.86 | 21.27 | 1590.6 | 0.71 | 0.77 | 0.12 | 0.08 | 1 | 10
84 | 125 | CONCLUIDO | 9.1568 | 10.92 | 7.93 | 95.13 | 1.39 | 5 | 281.75 | 58.47 | 22 | 3 | 76.28 | 34983.29 | 120.07 | 198.05 | 29.55 | 21.27 | 1437.22 | 0.72 | 0.77 | 0.12 | 0.07 | 1 | 10
85 | 125 | CONCLUIDO | 9.1533 | 10.92 | 7.93 | 95.18 | 1.4 | 5 | 282.24 | 58.47 | 22.25 | 3 | 76.52 | 35044.38 | 120.35 | 198.05 | 29.76 | 21.27 | 1543.31 | 0.71 | 0.77 | 0.12 | 0.08 | 1 | 10
86 | 125 | CONCLUIDO | 9.1533 | 10.92 | 7.93 | 95.18 | 1.42 | 5 | 282.74 | 58.47 | 22.5 | 3 | 76.77 | 35105.56 | 120.43 | 198.05 | 29.63 | 21.27 | 1478.39 | 0.72 | 0.77 | 0.12 | 0.08 | 1 | 10
87 | 125 | CONCLUIDO | 9.1666 | 10.91 | 7.92 | 94.99 | 1.43 | 5 | 283.24 | 58.47 | 22.75 | 3 | 77.01 | 35166.85 | 120.26 | 198.05 | 29.11 | 21.27 | 1218.11 | 0.73 | 0.77 | 0.12 | 0.06 | 1 | 10
88 | 125 | CONCLUIDO | 9.1645 | 10.91 | 7.92 | 95.02 | 1.44 | 5 | 283.74 | 58.47 | 23 | 3 | 77.26 | 35228.23 | 120.41 | 198.05 | 29.32 | 21.27 | 1322.78 | 0.73 | 0.77 | 0.11 | 0.07 | 1 | 10
89 | 125 | CONCLUIDO | 9.1498 | 10.93 | 7.94 | 95.23 | 1.46 | 5 | 284.23 | 58.47 | 23.25 | 3 | 77.51 | 35289.71 | 120.62 | 198.05 | 29.93 | 21.27 | 1627.19 | 0.71 | 0.77 | 0.11 | 0.08 | 1 | 10
90 | 125 | CONCLUIDO | 9.1463 | 10.93 | 7.94 | 95.28 | 1.47 | 5 | 284.73 | 58.47 | 23.5 | 3 | 77.76 | 35351.29 | 120.74 | 198.05 | 29.99 | 21.27 | 1657.72 | 0.71 | 0.76 | 0.12 | 0.09 | 1 | 10
91 | 125 | CONCLUIDO | 9.1526 | 10.93 | 7.93 | 95.19 | 1.48 | 5 | 285.23 | 58.47 | 23.75 | 3 | 78.01 | 35412.96 | 120.64 | 198.05 | 29.77 | 21.27 | 1547.67 | 0.71 | 0.77 | 0.12 | 0.08 | 1 | 10
92 | 125 | CONCLUIDO | 9.148 | 10.93 | 7.94 | 95.26 | 1.5 | 5 | 285.73 | 58.47 | 24 | 3 | 78.26 | 35474.75 | 120.77 | 198.05 | 29.97 | 21.27 | 1648.81 | 0.71 | 0.76 | 0.12 | 0.09 | 1 | 10
93 | 125 | CONCLUIDO | 9.1489 | 10.93 | 7.94 | 95.25 | 1.51 | 5 | 286.24 | 58.47 | 24.25 | 3 | 78.51 | 35536.63 | 120.76 | 198.05 | 29.9 | 21.27 | 1613.22 | 0.71 | 0.77 | 0.12 | 0.08 | 1 | 10
94 | 125 | CONCLUIDO | 9.1515 | 10.93 | 7.93 | 95.21 | 1.52 | 5 | 286.74 | 58.47 | 24.5 | 3 | 78.77 | 35598.74 | 120.83 | 198.05 | 29.79 | 21.27 | 1559.2 | 0.71 | 0.77 | 0.12 | 0.08 | 1 | 10
95 | 125 | CONCLUIDO | 9.1531 | 10.93 | 7.93 | 95.19 | 1.53 | 5 | 287.24 | 58.47 | 24.75 | 3 | 79.02 | 35660.82 | 120.83 | 198.05 | 29.7 | 21.27 | 1513.32 | 0.72 | 0.77 | 0.12 | 0.08 | 1 | 10
96 | 125 | CONCLUIDO | 9.1561 | 10.92 | 7.93 | 95.14 | 1.55 | 5 | 287.75 | 58.47 | 25 | 3 | 79.27 | 35723.02 | 120.72 | 198.05 | 29.53 | 21.27 | 1427.03 | 0.72 | 0.77 | 0.12 | 0.08 | 1 | 10
97 | 125 | CONCLUIDO | 9.1638 | 10.91 | 7.92 | 95.03 | 1.56 | 5 | 288.25 | 58.47 | 25.25 | 3 | 79.53 | 35785.31 | 120.4 | 198.05 | 29.29 | 21.27 | 1307.18 | 0.73 | 0.77 | 0.12 | 0.07 | 1 | 10
98 | 125 | CONCLUIDO | 9.1573 | 10.92 | 7.93 | 95.13 | 1.57 | 5 | 288.76 | 58.47 | 25.5 | 3 | 79.78 | 35847.71 | 120.48 | 198.06 | 29.6 | 21.27 | 1465.38 | 0.72 | 0.77 | 0.11 | 0.07 | 1 | 10
99 | 125 | CONCLUIDO | 9.1431 | 10.94 | 7.94 | 95.33 | 1.59 | 5 | 289.26 | 58.47 | 25.75 | 3 | 80.04 | 35910.21 | 120.6 | 198.05 | 30.22 | 21.27 | 1774.47 | 0.7 | 0.76 | 0.11 | 0.09 | 1 | 10
100 | 125 | CONCLUIDO | 9.1456 | 10.93 | 7.94 | 95.29 | 1.6 | 5 | 289.77 | 58.47 | 26 | 3 | 80.3 | 35972.82 | 120.48 | 198.05 | 30.02 | 21.27 | 1673.87 | 0.71 | 0.76 | 0.12 | 0.09 | 1 | 10
101 | 125 | CONCLUIDO | 9.1494 | 10.93 | 7.94 | 95.24 | 1.61 | 5 | 290.28 | 58.47 | 26.25 | 3 | 80.56 | 36035.53 | 120.17 | 198.05 | 29.92 | 21.27 | 1621.65 | 0.71 | 0.77 | 0.12 | 0.08 | 1 | 10
102 | 125 | CONCLUIDO | 9.1447 | 10.94 | 7.94 | 95.31 | 1.62 | 5 | 290.79 | 58.47 | 26.5 | 3 | 80.82 | 36098.35 | 120.19 | 198.05 | 30.1 | 21.27 | 1712.43 | 0.71 | 0.76 | 0.12 | 0.09 | 1 | 10
103 | 125 | CONCLUIDO | 9.1473 | 10.93 | 7.94 | 95.27 | 1.64 | 5 | 291.3 | 58.47 | 26.75 | 3 | 81.08 | 36161.27 | 119.99 | 198.05 | 29.94 | 21.27 | 1634.92 | 0.71 | 0.76 | 0.12 | 0.09 | 1 | 10
104 | 125 | CONCLUIDO | 9.1475 | 10.93 | 7.94 | 95.27 | 1.65 | 5 | 291.81 | 58.47 | 27 | 3 | 81.34 | 36224.3 | 119.74 | 198.05 | 29.94 | 21.27 | 1635.35 | 0.71 | 0.76 | 0.12 | 0.09 | 1 | 10
105 | 125 | CONCLUIDO | 9.1517 | 10.93 | 7.93 | 95.21 | 1.66 | 5 | 292.32 | 58.47 | 27.25 | 3 | 81.6 | 36287.44 | 119.21 | 198.05 | 29.78 | 21.27 | 1553.67 | 0.71 | 0.77 | 0.12 | 0.08 | 1 | 10
106 | 125 | CONCLUIDO | 9.1587 | 10.92 | 7.93 | 95.11 | 1.67 | 5 | 292.84 | 58.47 | 27.5 | 3 | 81.86 | 36350.69 | 119.06 | 198.05 | 29.49 | 21.27 | 1409.15 | 0.72 | 0.77 | 0.12 | 0.07 | 1 | 10
107 | 125 | CONCLUIDO | 9.1591 | 10.92 | 7.92 | 95.1 | 1.68 | 5 | 293.35 | 58.47 | 27.75 | 3 | 82.13 | 36414.05 | 118.84 | 198.05 | 29.55 | 21.27 | 1436.73 | 0.72 | 0.77 | 0.11 | 0.07 | 1 | 10
108 | 125 | CONCLUIDO | 9.1475 | 10.93 | 7.94 | 95.27 | 1.7 | 5 | 293.86 | 58.47 | 28 | 3 | 82.39 | 36477.51 | 118.8 | 198.05 | 30.03 | 21.27 | 1675.8 | 0.71 | 0.76 | 0.11 | 0.09 | 1 | 10
109 | 125 | CONCLUIDO | 9.2076 | 10.86 | 7.91 | 118.72 | 1.71 | 4 | 294.38 | 58.47 | 28.25 | 2 | 82.66 | 36541.09 | 118.14 | 198.05 | 29.2 | 21.27 | 1269.7 | 0.73 | 0.77 | 0.11 | 0.06 | 1 | 10
110 | 125 | CONCLUIDO | 9.2086 | 10.86 | 7.91 | 118.7 | 1.72 | 4 | 294.9 | 58.47 | 28.5 | 2 | 82.92 | 36604.77 | 118.39 | 198.05 | 29.15 | 21.27 | 1242.17 | 0.73 | 0.77 | 0.11 | 0.06 | 1 | 10
111 | 125 | CONCLUIDO | 9.2079 | 10.86 | 7.91 | 118.72 | 1.73 | 4 | 295.41 | 58.47 | 28.75 | 2 | 83.19 | 36668.57 | 118.4 | 198.06 | 29.19 | 21.27 | 1262.62 | 0.73 | 0.77 | 0.11 | 0.06 | 1 | 10
112 | 125 | CONCLUIDO | 9.2095 | 10.86 | 7.91 | 118.69 | 1.75 | 4 | 295.93 | 58.47 | 29 | 2 | 83.46 | 36732.47 | 118.48 | 198.05 | 29.14 | 21.27 | 1238.04 | 0.73 | 0.77 | 0.11 | 0.06 | 1 | 10
113 | 125 | CONCLUIDO | 9.2074 | 10.86 | 7.92 | 118.72 | 1.76 | 4 | 296.45 | 58.47 | 29.25 | 2 | 83.73 | 36796.49 | 118.69 | 198.05 | 29.2 | 21.27 | 1268.14 | 0.73 | 0.77 | 0.11 | 0.06 | 1 | 10
114 | 125 | CONCLUIDO | 9.2138 | 10.85 | 7.91 | 118.61 | 1.77 | 4 | 296.97 | 58.47 | 29.5 | 2 | 84 | 36860.62 | 118.59 | 198.05 | 28.87 | 21.27 | 1101.9 | 0.74 | 0.77 | 0.12 | 0.05 | 1 | 10
115 | 125 | CONCLUIDO | 9.2194 | 10.85 | 7.9 | 118.51 | 1.78 | 4 | 297.49 | 58.47 | 29.75 | 2 | 84.27 | 36924.87 | 118.54 | 198.05 | 28.65 | 21.27 | 992.59 | 0.74 | 0.77 | 0.12 | 0.05 | 1 | 10
116 | 125 | CONCLUIDO | 9.219 | 10.85 | 7.9 | 118.52 | 1.79 | 4 | 298.01 | 58.47 | 30 | 2 | 84.54 | 36989.23 | 118.57 | 198.05 | 28.76 | 21.27 | 1049.96 | 0.74 | 0.77 | 0.11 | 0.05 | 1 | 10
117 | 125 | CONCLUIDO | 9.2116 | 10.86 | 7.91 | 118.65 | 1.8 | 4 | 298.54 | 58.47 | 30.25 | 2 | 84.81 | 37053.7 | 118.7 | 198.05 | 29.06 | 21.27 | 1199.3 | 0.73 | 0.77 | 0.11 | 0.06 | 1 | 10
118 | 125 | CONCLUIDO | 9.2067 | 10.86 | 7.92 | 118.74 | 1.82 | 4 | 299.06 | 58.47 | 30.5 | 2 | 85.09 | 37118.29 | 118.86 | 198.05 | 29.24 | 21.27 | 1285.57 | 0.73 | 0.77 | 0.11 | 0.06 | 1 | 10
119 | 125 | CONCLUIDO | 9.2088 | 10.86 | 7.91 | 118.7 | 1.83 | 4 | 299.59 | 58.47 | 30.75 | 2 | 85.36 | 37183.12 | 118.87 | 198.05 | 29.15 | 21.27 | 1241.69 | 0.73 | 0.77 | 0.11 | 0.06 | 1 | 10
120 | 125 | CONCLUIDO | 9.2076 | 10.86 | 7.91 | 118.72 | 1.84 | 4 | 300.11 | 58.47 | 31 | 2 | 85.64 | 37247.94 | 118.9 | 198.05 | 29.24 | 21.27 | 1285.93 | 0.73 | 0.77 | 0.11 | 0.06 | 1 | 10
121 | 125 | CONCLUIDO | 9.2074 | 10.86 | 7.92 | 118.72 | 1.85 | 4 | 300.64 | 58.47 | 31.25 | 2 | 85.91 | 37312.88 | 118.83 | 198.05 | 29.23 | 21.27 | 1283.74 | 0.73 | 0.77 | 0.11 | 0.06 | 1 | 10
122 | 125 | CONCLUIDO | 9.205 | 10.86 | 7.92 | 118.77 | 1.86 | 4 | 301.17 | 58.47 | 31.5 | 2 | 86.19 | 37377.94 | 118.92 | 198.05 | 29.31 | 21.27 | 1323.87 | 0.73 | 0.77 | 0.11 | 0.07 | 1 | 10
123 | 125 | CONCLUIDO | 9.2121 | 10.86 | 7.91 | 118.64 | 1.87 | 4 | 301.69 | 58.47 | 31.75 | 2 | 86.47 | 37443.11 | 118.74 | 198.05 | 28.95 | 21.27 | 1142.15 | 0.73 | 0.77 | 0.12 | 0.06 | 1 | 10
124 | 125 | CONCLUIDO | 9.2178 | 10.85 | 7.9 | 118.54 | 1.89 | 4 | 302.22 | 58.47 | 32 | 2 | 86.75 | 37508.41 | 118.67 | 198.05 | 28.73 | 21.27 | 1031.32 | 0.74 | 0.77 | 0.12 | 0.05 | 1 | 10
125 | 125 | CONCLUIDO | 9.2178 | 10.85 | 7.9 | 118.54 | 1.9 | 4 | 302.75 | 58.47 | 32.25 | 2 | 87.03 | 37573.82 | 118.69 | 198.06 | 28.82 | 21.27 | 1076.45 | 0.74 | 0.77 | 0.11 | 0.05 | 1 | 10
126 | 125 | CONCLUIDO | 9.2116 | 10.86 | 7.91 | 118.65 | 1.91 | 4 | 303.28 | 58.47 | 32.5 | 2 | 87.31 | 37639.36 | 118.82 | 198.05 | 29.08 | 21.27 | 1206.12 | 0.73 | 0.77 | 0.11 | 0.06 | 1 | 10
127 | 125 | CONCLUIDO | 9.2053 | 10.86 | 7.92 | 118.76 | 1.92 | 4 | 303.82 | 58.47 | 32.75 | 2 | 87.59 | 37705.01 | 119.02 | 198.05 | 29.27 | 21.27 | 1305.19 | 0.73 | 0.77 | 0.11 | 0.06 | 1 | 10
128 | 125 | CONCLUIDO | 9.2083 | 10.86 | 7.91 | 118.71 | 1.93 | 4 | 304.35 | 58.47 | 33 | 2 | 87.88 | 37770.79 | 118.96 | 198.05 | 29.19 | 21.27 | 1262.7 | 0.73 | 0.77 | 0.11 | 0.06 | 1 | 10
129 | 125 | CONCLUIDO | 9.2062 | 10.86 | 7.92 | 118.75 | 1.94 | 4 | 304.88 | 58.47 | 33.25 | 2 | 88.16 | 37836.69 | 119.01 | 198.05 | 29.24 | 21.27 | 1289.2 | 0.73 | 0.77 | 0.11 | 0.06 | 1 | 10
130 | 125 | CONCLUIDO | 9.2062 | 10.86 | 7.92 | 118.75 | 1.95 | 4 | 305.42 | 58.47 | 33.5 | 2 | 88.45 | 37902.71 | 118.93 | 198.05 | 29.28 | 21.27 | 1307.57 | 0.73 | 0.77 | 0.11 | 0.06 | 1 | 10
131 | 125 | CONCLUIDO | 9.2041 | 10.86 | 7.92 | 118.78 | 1.97 | 4 | 305.96 | 58.47 | 33.75 | 2 | 88.73 | 37968.85 | 118.96 | 198.05 | 29.3 | 21.27 | 1318.47 | 0.73 | 0.77 | 0.12 | 0.07 | 1 | 10
132 | 125 | CONCLUIDO | 9.2076 | 10.86 | 7.91 | 118.72 | 1.98 | 4 | 306.49 | 58.47 | 34 | 2 | 89.02 | 38035.12 | 118.81 | 198.06 | 29.15 | 21.27 | 1241.28 | 0.73 | 0.77 | 0.12 | 0.06 | 1 | 10
133 | 125 | CONCLUIDO | 9.2152 | 10.85 | 7.91 | 118.59 | 1.99 | 4 | 307.03 | 58.47 | 34.25 | 2 | 89.31 | 38101.52 | 118.56 | 198.05 | 28.83 | 21.27 | 1081.66 | 0.74 | 0.77 | 0.12 | 0.05 | 1 | 10
134 | 125 | CONCLUIDO | 9.2168 | 10.85 | 7.9 | 118.56 | 2 | 4 | 307.57 | 58.47 | 34.5 | 2 | 89.6 | 38168.04 | 118.49 | 198.05 | 28.84 | 21.27 | 1086.16 | 0.74 | 0.77 | 0.11 | 0.05 | 1 | 10
135 | 125 | CONCLUIDO | 9.2121 | 10.86 | 7.91 | 118.64 | 2.01 | 4 | 308.11 | 58.47 | 34.75 | 2 | 89.89 | 38234.68 | 118.47 | 198.05 | 29.04 | 21.27 | 1190.01 | 0.73 | 0.77 | 0.11 | 0.06 | 1 | 10
136 | 125 | CONCLUIDO | 9.2048 | 10.86 | 7.92 | 118.77 | 2.02 | 4 | 308.65 | 58.47 | 35 | 2 | 90.18 | 38301.46 | 118.67 | 198.05 | 29.32 | 21.27 | 1329 | 0.73 | 0.77 | 0.11 | 0.07 | 1 | 10
137 | 125 | CONCLUIDO | 9.206 | 10.86 | 7.92 | 118.75 | 2.03 | 4 | 309.2 | 58.47 | 35.25 | 2 | 90.47 | 38368.36 | 118.58 | 198.05 | 29.29 | 21.27 | 1312.74 | 0.73 | 0.77 | 0.11 | 0.06 | 1 | 10
138 | 125 | CONCLUIDO | 9.2057 | 10.86 | 7.92 | 118.75 | 2.04 | 4 | 309.74 | 58.47 | 35.5 | 2 | 90.77 | 38435.39 | 118.39 | 198.05 | 29.27 | 21.27 | 1305.38 | 0.73 | 0.77 | 0.11 | 0.06 | 1 | 10
139 | 125 | CONCLUIDO | 9.2043 | 10.86 | 7.92 | 118.78 | 2.05 | 4 | 310.28 | 58.47 | 35.75 | 2 | 91.06 | 38502.55 | 118.39 | 198.05 | 29.35 | 21.27 | 1342 | 0.72 | 0.77 | 0.11 | 0.07 | 1 | 10
140 | 125 | CONCLUIDO | 9.2027 | 10.87 | 7.92 | 118.81 | 2.06 | 4 | 310.83 | 58.47 | 36 | 2 | 91.36 | 38569.84 | 118.15 | 198.05 | 29.39 | 21.27 | 1362.2 | 0.72 | 0.77 | 0.12 | 0.07 | 1 | 10
141 | 125 | CONCLUIDO | 9.206 | 10.86 | 7.92 | 118.75 | 2.07 | 4 | 311.38 | 58.47 | 36.25 | 2 | 91.65 | 38637.26 | 117.94 | 198.05 | 29.23 | 21.27 | 1282.69 | 0.73 | 0.77 | 0.12 | 0.06 | 1 | 10
142 | 125 | CONCLUIDO | 9.2119 | 10.86 | 7.91 | 118.65 | 2.08 | 4 | 311.92 | 58.47 | 36.5 | 2 | 91.95 | 38704.93 | 118.05 | 198.05 | 28.98 | 21.27 | 1159.61 | 0.73 | 0.77 | 0.12 | 0.06 | 1 | 10
143 | 125 | CONCLUIDO | 9.2154 | 10.85 | 7.91 | 118.58 | 2.1 | 4 | 312.47 | 58.47 | 36.75 | 2 | 92.25 | 38772.62 | 117.75 | 198.05 | 28.89 | 21.27 | 1111.24 | 0.74 | 0.77 | 0.11 | 0.05 | 1 | 10
144 | 125 | CONCLUIDO | 9.2128 | 10.85 | 7.91 | 118.63 | 2.11 | 4 | 313.02 | 58.47 | 37 | 2 | 92.55 | 38840.44 | 117.66 | 198.07 | 29.01 | 21.27 | 1174.75 | 0.73 | 0.77 | 0.11 | 0.06 | 1 | 10
145 | 125 | CONCLUIDO | 9.2057 | 10.86 | 7.92 | 118.75 | 2.12 | 4 | 313.57 | 58.47 | 37.25 | 2 | 92.85 | 38908.39 | 117.65 | 198.05 | 29.3 | 21.27 | 1317.13 | 0.73 | 0.77 | 0.11 | 0.06 | 1 | 10
146 | 125 | CONCLUIDO | 9.2036 | 10.87 | 7.92 | 118.79 | 2.13 | 4 | 314.13 | 58.47 | 37.5 | 2 | 93.15 | 38976.48 | 117.49 | 198.05 | 29.35 | 21.27 | 1342.55 | 0.72 | 0.77 | 0.12 | 0.07 | 1 | 10
147 | 125 | CONCLUIDO | 9.2046 | 10.86 | 7.92 | 118.78 | 2.14 | 4 | 314.68 | 58.47 | 37.75 | 2 | 93.46 | 39044.7 | 117.3 | 198.05 | 29.33 | 21.27 | 1333.58 | 0.73 | 0.77 | 0.11 | 0.07 | 1 | 10
148 | 125 | CONCLUIDO | 9.202 | 10.87 | 7.92 | 118.82 | 2.15 | 4 | 315.23 | 58.47 | 38 | 2 | 93.76 | 39113.07 | 117.12 | 198.05 | 29.42 | 21.27 | 1378.59 | 0.72 | 0.77 | 0.11 | 0.07 | 1 | 10
149 | 125 | CONCLUIDO | 9.2041 | 10.86 | 7.92 | 118.78 | 2.16 | 4 | 315.79 | 58.47 | 38.25 | 2 | 94.07 | 39181.56 | 117.04 | 198.05 | 29.36 | 21.27 | 1346.97 | 0.72 | 0.77 | 0.11 | 0.07 | 1 | 10
150 | 125 | CONCLUIDO | 9.2022 | 10.87 | 7.92 | 118.82 | 2.17 | 4 | 316.35 | 58.47 | 38.5 | 2 | 94.37 | 39250.2 | 116.91 | 198.05 | 29.43 | 21.27 | 1382.04 | 0.72 | 0.77 | 0.12 | 0.07 | 1 | 10
151 | 125 | CONCLUIDO | 9.2088 | 10.86 | 7.91 | 118.7 | 2.18 | 4 | 316.9 | 58.47 | 38.75 | 2 | 94.68 | 39318.97 | 116.59 | 198.05 | 29.09 | 21.27 | 1212.72 | 0.73 | 0.77 | 0.12 | 0.06 | 1 | 10
152 | 125 | CONCLUIDO | 9.214 | 10.85 | 7.91 | 118.61 | 2.19 | 4 | 317.46 | 58.47 | 39 | 2 | 94.99 | 39387.89 | 116.28 | 198.05 | 28.94 | 21.27 | 1136.69 | 0.73 | 0.77 | 0.11 | 0.05 | 1 | 10
153 | 125 | CONCLUIDO | 9.2128 | 10.85 | 7.91 | 118.63 | 2.2 | 4 | 318.02 | 58.47 | 39.25 | 2 | 95.3 | 39456.94 | 116.02 | 198.05 | 29.04 | 21.27 | 1189.19 | 0.73 | 0.77 | 0.11 | 0.06 | 1 | 10
154 | 125 | CONCLUIDO | 9.2067 | 10.86 | 7.92 | 118.74 | 2.21 | 4 | 318.58 | 58.47 | 39.5 | 2 | 95.61 | 39526.14 | 115.93 | 198.05 | 29.29 | 21.27 | 1314.7 | 0.73 | 0.77 | 0.11 | 0.06 | 1 | 10
155 | 125 | CONCLUIDO | 9.2015 | 10.87 | 7.92 | 118.83 | 2.22 | 4 | 319.14 | 58.47 | 39.75 | 2 | 95.92 | 39595.48 | 115.8 | 198.05 | 29.46 | 21.27 | 1396.17 | 0.72 | 0.77 | 0.11 | 0.07 | 1 | 10
156 | 125 | CONCLUIDO | 9.2025 | 10.87 | 7.92 | 118.81 | 2.23 | 4 | 319.71 | 58.47 | 40 | 2 | 96.23 | 39664.96 | 115.63 | 198.05 | 29.42 | 21.27 | 1379.8 | 0.72 | 0.77 | 0.11 | 0.07 | 1 | 10
0 | 30 | CONCLUIDO | 8.8753 | 11.27 | 8.72 | 11.63 | 0.24 | 45 | 71.52 | 32.27 | 1 | 43 | 8.25 | 9054.6 | 61 | 198.14 | 54.31 | 21.27 | 13617.95 | 0.39 | 0.7 | 0.18 | 0.87 | 1 | 10
1 | 30 | CONCLUIDO | 9.1938 | 10.88 | 8.49 | 14.55 | 0.3 | 35 | 71.81 | 32.27 | 1.25 | 33 | 8.29 | 9090.98 | 58.63 | 198.06 | 47.56 | 21.27 | 10292.29 | 0.45 | 0.72 | 0.14 | 0.64 | 1 | 10
2 | 30 | CONCLUIDO | 9.3199 | 10.73 | 8.43 | 17.45 | 0.36 | 29 | 72.11 | 32.27 | 1.5 | 27 | 8.34 | 9127.38 | 57.84 | 198.1 | 45.29 | 21.27 | 9186.82 | 0.47 | 0.72 | 0.16 | 0.58 | 1 | 10
3 | 30 | CONCLUIDO | 9.453 | 10.58 | 8.35 | 20.03 | 0.42 | 25 | 72.4 | 32.27 | 1.75 | 23 | 8.38 | 9163.8 | 56.64 | 198.05 | 42.64 | 21.27 | 7883.26 | 0.5 | 0.73 | 0.15 | 0.49 | 1 | 10
4 | 30 | CONCLUIDO | 9.5928 | 10.42 | 8.25 | 23.58 | 0.48 | 21 | 72.7 | 32.27 | 2 | 19 | 8.43 | 9200.25 | 55.44 | 198.05 | 39.68 | 21.27 | 6420.75 | 0.54 | 0.74 | 0.14 | 0.4 | 1 | 10
5 | 30 | CONCLUIDO | 9.7106 | 10.3 | 8.16 | 25.76 | 0.54 | 19 | 73 | 32.27 | 2.25 | 17 | 8.48 | 9236.71 | 54.24 | 198.05 | 36.47 | 21.27 | 4827.6 | 0.58 | 0.74 | 0.14 | 0.31 | 1 | 10
6 | 30 | CONCLUIDO | 9.7093 | 10.3 | 8.19 | 28.91 | 0.6 | 17 | 73.29 | 32.27 | 2.5 | 15 | 8.52 | 9273.2 | 53.95 | 198.05 | 37.91 | 21.27 | 5556.11 | 0.56 | 0.74 | 0.13 | 0.34 | 1 | 10
7 | 30 | CONCLUIDO | 9.7935 | 10.21 | 8.13 | 32.53 | 0.65 | 15 | 73.59 | 32.27 | 2.75 | 13 | 8.57 | 9309.7 | 52.9 | 198.05 | 36.01 | 21.27 | 4617.45 | 0.59 | 0.75 | 0.13 | 0.28 | 1 | 10
8 | 30 | CONCLUIDO | 9.8194 | 10.18 | 8.12 | 34.81 | 0.71 | 14 | 73.88 | 32.27 | 3 | 12 | 8.61 | 9346.23 | 52.34 | 198.05 | 35.63 | 21.27 | 4430.87 | 0.6 | 0.75 | 0.13 | 0.27 | 1 | 10
9 | 30 | CONCLUIDO | 9.8964 | 10.1 | 8.06 | 37.19 | 0.77 | 13 | 74.18 | 32.27 | 3.25 | 11 | 8.66 | 9382.78 | 51.08 | 198.05 | 33.7 | 21.27 | 3472.47 | 0.63 | 0.75 | 0.12 | 0.21 | 1 | 10
10 | 30 | CONCLUIDO | 9.8877 | 10.11 | 8.08 | 40.42 | 0.82 | 12 | 74.48 | 32.27 | 3.5 | 10 | 8.71 | 9419.35 | 50.89 | 198.05 | 34.47 | 21.27 | 3864.43 | 0.62 | 0.75 | 0.13 | 0.23 | 1 | 10
11 | 30 | CONCLUIDO | 9.931 | 10.07 | 8.05 | 43.93 | 0.88 | 11 | 74.77 | 32.27 | 3.75 | 9 | 8.75 | 9455.94 | 49.91 | 198.05 | 33.48 | 21.27 | 3374.54 | 0.64 | 0.75 | 0.13 | 0.2 | 1 | 10
12 | 30 | CONCLUIDO | 9.9646 | 10.04 | 8.04 | 48.22 | 0.93 | 10 | 75.07 | 32.27 | 4 | 8 | 8.8 | 9492.55 | 49.46 | 198.06 | 32.97 | 21.27 | 3123.17 | 0.65 | 0.76 | 0.12 | 0.18 | 1 | 10
13 | 30 | CONCLUIDO | 9.9624 | 10.04 | 8.04 | 48.23 | 0.99 | 10 | 75.37 | 32.27 | 4.25 | 8 | 8.85 | 9529.18 | 48.48 | 198.05 | 33.16 | 21.27 | 3216.41 | 0.64 | 0.76 | 0.12 | 0.19 | 1 | 10
14 | 30 | CONCLUIDO | 9.9958 | 10 | 8.02 | 53.47 | 1.04 | 9 | 75.66 | 32.27 | 4.5 | 6 | 8.89 | 9565.83 | 48.09 | 198.05 | 32.42 | 21.27 | 2854.89 | 0.66 | 0.76 | 0.12 | 0.17 | 1 | 10
15 | 30 | CONCLUIDO | 10.0025 | 10 | 8.01 | 53.42 | 1.09 | 9 | 75.96 | 32.27 | 4.75 | 5 | 8.94 | 9602.5 | 47.04 | 198.08 | 32.12 | 21.27 | 2702.74 | 0.66 | 0.76 | 0.13 | 0.16 | 1 | 10
16 | 30 | CONCLUIDO | 10.0371 | 9.96 | 7.99 | 59.96 | 1.15 | 8 | 76.26 | 32.27 | 5 | 2 | 8.99 | 9639.2 | 46.82 | 198.05 | 31.47 | 21.27 | 2385.36 | 0.68 | 0.76 | 0.13 | 0.14 | 1 | 10
17 | 30 | CONCLUIDO | 10.0522 | 9.95 | 7.98 | 59.85 | 1.2 | 8 | 76.56 | 32.27 | 5.25 | 1 | 9.04 | 9675.91 | 46.79 | 198.05 | 30.89 | 21.27 | 2095.13 | 0.69 | 0.76 | 0.13 | 0.13 | 1 | 10
18 | 30 | CONCLUIDO | 10.0477 | 9.95 | 7.98 | 59.88 | 1.25 | 8 | 76.85 | 32.27 | 5.5 | 0 | 9.08 | 9712.65 | 46.94 | 198.05 | 31.03 | 21.27 | 2161.17 | 0.69 | 0.76 | 0.13 | 0.13 | 1 | 10
0 | 15 | CONCLUIDO | 9.6324 | 10.38 | 8.38 | 18.63 | 0.43 | 27 | 39.78 | 19.54 | 1 | 25 | 4.24 | 5140 | 36.18 | 198.09 | 43.76 | 21.27 | 8430.9 | 0.49 | 0.72 | 0.15 | 0.53 | 1 | 10
1 | 15 | CONCLUIDO | 9.8202 | 10.18 | 8.25 | 23.57 | 0.53 | 21 | 40.06 | 19.54 | 1.25 | 19 | 4.26 | 5174.29 | 34.51 | 198.12 | 39.79 | 21.27 | 6478.22 | 0.53 | 0.74 | 0.14 | 0.4 | 1 | 10
2 | 15 | CONCLUIDO | 9.9094 | 10.09 | 8.2 | 28.95 | 0.64 | 17 | 40.34 | 19.54 | 1.5 | 14 | 4.29 | 5208.6 | 32.97 | 198.05 | 38.24 | 21.27 | 5724.21 | 0.56 | 0.74 | 0.14 | 0.35 | 1 | 10
3 | 15 | CONCLUIDO | 9.9751 | 10.02 | 8.16 | 32.64 | 0.74 | 15 | 40.61 | 19.54 | 1.75 | 5 | 4.32 | 5242.92 | 31.99 | 198.08 | 36.49 | 21.27 | 4856.44 | 0.58 | 0.74 | 0.14 | 0.31 | 1 | 10
4 | 15 | CONCLUIDO | 9.9781 | 10.02 | 8.16 | 32.63 | 0.84 | 15 | 40.89 | 19.54 | 2 | 0 | 4.35 | 5277.26 | 31.98 | 198.06 | 36.2 | 21.27 | 4715.03 | 0.59 | 0.74 | 0.15 | 0.3 | 1 | 10
0 | 70 | CONCLUIDO | 7.2228 | 13.84 | 9.39 | 7.32 | 0.12 | 77 | 141.81 | 47.83 | 1 | 75 | 22.98 | 17723.39 | 105.89 | 198.05 | 75.38 | 21.27 | 23991.89 | 0.28 | 0.65 | 0.23 | 1.54 | 1 | 10
1 | 70 | CONCLUIDO | 7.6871 | 13.01 | 9.05 | 9.05 | 0.16 | 60 | 142.15 | 47.83 | 1.25 | 58 | 23.07 | 17765.46 | 101.69 | 198.06 | 64.6 | 21.27 | 18685.52 | 0.33 | 0.67 | 0.2 | 1.19 | 1 | 10
2 | 70 | CONCLUIDO | 8.0219 | 12.47 | 8.82 | 10.8 | 0.19 | 49 | 142.49 | 47.83 | 1.5 | 47 | 23.16 | 17807.56 | 98.97 | 198.06 | 57.43 | 21.27 | 15160.32 | 0.37 | 0.69 | 0.19 | 0.97 | 1 | 10
3 | 70 | CONCLUIDO | 8.2984 | 12.05 | 8.64 | 12.64 | 0.22 | 41 | 142.83 | 47.83 | 1.75 | 39 | 23.25 | 17849.7 | 96.62 | 198.06 | 51.66 | 21.27 | 12314.16 | 0.41 | 0.7 | 0.17 | 0.78 | 1 | 10
4 | 70 | CONCLUIDO | 8.5578 | 11.69 | 8.45 | 14.48 | 0.25 | 35 | 143.17 | 47.83 | 2 | 33 | 23.34 | 17891.86 | 94.18 | 198.05 | 45.84 | 21.27 | 9432.53 | 0.46 | 0.72 | 0.15 | 0.59 | 1 | 10
5 | 70 | CONCLUIDO | 8.5729 | 11.66 | 8.51 | 15.96 | 0.28 | 32 | 143.51 | 47.83 | 2.25 | 30 | 23.44 | 17934.06 | 94.75 | 198.07 | 47.96 | 21.27 | 10508.52 | 0.44 | 0.71 | 0.16 | 0.66 | 1 | 10
6 | 70 | CONCLUIDO | 8.7372 | 11.45 | 8.41 | 18.02 | 0.31 | 28 | 143.86 | 47.83 | 2.5 | 26 | 23.53 | 17976.29 | 93.34 | 198.05 | 44.65 | 21.27 | 8871.9 | 0.48 | 0.72 | 0.15 | 0.56 | 1 | 10
7 | 70 | CONCLUIDO | 8.8106 | 11.35 | 8.37 | 19.32 | 0.34 | 26 | 144.2 | 47.83 | 2.75 | 24 | 23.62 | 18018.55 | 92.66 | 198.08 | 43.39 | 21.27 | 8251.05 | 0.49 | 0.73 | 0.15 | 0.52 | 1 | 10
8 | 70 | CONCLUIDO | 8.941 | 11.18 | 8.29 | 21.63 | 0.37 | 23 | 144.54 | 47.83 | 3 | 21 | 23.71 | 18060.85 | 91.52 | 198.05 | 40.95 | 21.27 | 7046.83 | 0.52 | 0.73 | 0.14 | 0.44 | 1 | 10
9 | 70 | CONCLUIDO | 8.9679 | 11.15 | 8.29 | 22.6 | 0.4 | 22 | 144.89 | 47.83 | 3.25 | 20 | 23.81 | 18103.18 | 91.29 | 198.05 | 40.71 | 21.27 | 6933.06 | 0.52 | 0.73 | 0.15 | 0.43 | 1 | 10
10 | 70 | CONCLUIDO | 9.0639 | 11.03 | 8.23 | 24.68 | 0.43 | 20 | 145.23 | 47.83 | 3.5 | 18 | 23.9 | 18145.54 | 90.45 | 198.06 | 38.83 | 21.27 | 6000.78 | 0.55 | 0.74 | 0.14 | 0.37 | 1 | 10
11 | 70 | CONCLUIDO | 9.2095 | 10.86 | 8.11 | 27.03 | 0.46 | 18 | 145.57 | 47.83 | 3.75 | 16 | 23.99 | 18187.93 | 88.79 | 198.06 | 34.98 | 21.27 | 4087.09 | 0.61 | 0.75 | 0.13 | 0.26 | 1 | 10
12 | 70 | CONCLUIDO | 9.1135 | 10.97 | 8.22 | 27.41 | 0.49 | 18 | 145.92 | 47.83 | 4 | 16 | 24.09 | 18230.35 | 89.85 | 198.05 | 39.15 | 21.27 | 6171.65 | 0.54 | 0.74 | 0.13 | 0.37 | 1 | 10
13 | 70 | CONCLUIDO | 9.2178 | 10.85 | 8.16 | 30.59 | 0.51 | 16 | 146.26 | 47.83 | 4.25 | 14 | 24.18 | 18272.81 | 89 | 198.06 | 36.8 | 21.27 | 5006.62 | 0.58 | 0.74 | 0.13 | 0.3 | 1 | 10
14 | 70 | CONCLUIDO | 9.2149 | 10.85 | 8.16 | 30.61 | 0.54 | 16 | 146.61 | 47.83 | 4.5 | 14 | 24.28 | 18315.3 | 88.67 | 198.05 | 37 | 21.27 | 5109.34 | 0.57 | 0.74 | 0.13 | 0.31 | 1 | 10
15 | 70 | CONCLUIDO | 9.2552 | 10.8 | 8.14 | 32.57 | 0.57 | 15 | 146.95 | 47.83 | 4.75 | 13 | 24.37 | 18357.82 | 88.17 | 198.05 | 36.32 | 21.27 | 4774.24 | 0.59 | 0.75 | 0.13 | 0.29 | 1 | 10
16 | 70 | CONCLUIDO | 9.3038 | 10.75 | 8.12 | 34.78 | 0.6 | 14 | 147.3 | 47.83 | 5 | 12 | 24.47 | 18400.38 | 87.91 | 198.06 | 35.51 | 21.27 | 4371.55 | 0.6 | 0.75 | 0.13 | 0.26 | 1 | 10
17 | 70 | CONCLUIDO | 9.3575 | 10.69 | 8.08 | 37.31 | 0.63 | 13 | 147.64 | 47.83 | 5.25 | 11 | 24.56 | 18442.97 | 87.22 | 198.06 | 34.42 | 21.27 | 3831.13 | 0.62 | 0.75 | 0.13 | 0.23 | 1 | 10
18 | 70 | CONCLUIDO | 9.3902 | 10.65 | 8.05 | 37.13 | 0.66 | 13 | 147.99 | 47.83 | 5.5 | 11 | 24.66 | 18485.59 | 86.4 | 198.05 | 33.21 | 21.27 | 3228.91 | 0.64 | 0.75 | 0.12 | 0.19 | 1 | 10
19 | 70 | CONCLUIDO | 9.3929 | 10.65 | 8.07 | 40.36 | 0.69 | 12 | 148.33 | 47.83 | 5.75 | 10 | 24.75 | 18528.25 | 86.48 | 198.05 | 34.18 | 21.27 | 3720 | 0.62 | 0.75 | 0.12 | 0.22 | 1 | 10
20 | 70 | CONCLUIDO | 9.3809 | 10.66 | 8.09 | 40.42 | 0.71 | 12 | 148.68 | 47.83 | 6 | 10 | 24.85 | 18570.94 | 86.55 | 198.05 | 34.56 | 21.27 | 3909.71 | 0.62 | 0.75 | 0.13 | 0.23 | 1 | 10
21 | 70 | CONCLUIDO | 9.4325 | 10.6 | 8.06 | 43.94 | 0.74 | 11 | 149.02 | 47.83 | 6.25 | 9 | 24.95 | 18613.66 | 85.85 | 198.05 | 33.57 | 21.27 | 3419.11 | 0.63 | 0.75 | 0.13 | 0.2 | 1 | 10
22 | 70 | CONCLUIDO | 9.4322 | 10.6 | 8.06 | 43.94 | 0.77 | 11 | 149.37 | 47.83 | 6.5 | 9 | 25.04 | 18656.42 | 85.75 | 198.05 | 33.57 | 21.27 | 3417.54 | 0.63 | 0.75 | 0.13 | 0.2 | 1 | 10
23 | 70 | CONCLUIDO | 9.427 | 10.61 | 8.06 | 43.97 | 0.8 | 11 | 149.72 | 47.83 | 6.75 | 9 | 25.14 | 18699.2 | 85.61 | 198.05 | 33.78 | 21.27 | 3523.89 | 0.63 | 0.75 | 0.13 | 0.21 | 1 | 10
24 | 70 | CONCLUIDO | 9.4839 | 10.54 | 8.03 | 48.16 | 0.83 | 10 | 150.07 | 47.83 | 7 | 8 | 25.24 | 18742.03 | 85.19 | 198.05 | 32.56 | 21.27 | 2919.92 | 0.65 | 0.76 | 0.13 | 0.17 | 1 | 10
25 | 70 | CONCLUIDO | 9.4932 | 10.53 | 8.02 | 48.1 | 0.85 | 10 | 150.41 | 47.83 | 7.25 | 8 | 25.33 | 18784.88 | 84.77 | 198.05 | 32.46 | 21.27 | 2866.82 | 0.66 | 0.76 | 0.12 | 0.16 | 1 | 10
26 | 70 | CONCLUIDO | 9.467 | 10.56 | 8.05 | 48.27 | 0.88 | 10 | 150.76 | 47.83 | 7.5 | 8 | 25.43 | 18827.77 | 84.54 | 198.05 | 33.43 | 21.27 | 3353.32 | 0.64 | 0.75 | 0.12 | 0.19 | 1 | 10
27 | 70 | CONCLUIDO | 9.5215 | 10.5 | 8.01 | 53.43 | 0.91 | 9 | 151.11 | 47.83 | 7.75 | 7 | 25.53 | 18870.7 | 84.05 | 198.05 | 32.36 | 21.27 | 2822.36 | 0.66 | 0.76 | 0.12 | 0.16 | 1 | 10
28 | 70 | CONCLUIDO | 9.5132 | 10.51 | 8.02 | 53.49 | 0.94 | 9 | 151.46 | 47.83 | 8 | 7 | 25.63 | 18913.66 | 84.15 | 198.05 | 32.61 | 21.27 | 2945.66 | 0.65 | 0.76 | 0.12 | 0.17 | 1 | 10
29 | 70 | CONCLUIDO | 9.5165 | 10.51 | 8.02 | 53.46 | 0.96 | 9 | 151.81 | 47.83 | 8.25 | 7 | 25.73 | 18956.65 | 83.7 | 198.05 | 32.48 | 21.27 | 2883.73 | 0.65 | 0.76 | 0.12 | 0.17 | 1 | 10
30 | 70 | CONCLUIDO | 9.5717 | 10.45 | 7.99 | 59.91 | 0.99 | 8 | 152.15 | 47.83 | 8.5 | 6 | 25.83 | 18999.67 | 82.91 | 198.05 | 31.42 | 21.27 | 2355.9 | 0.68 | 0.76 | 0.12 | 0.14 | 1 | 10
31 | 70 | CONCLUIDO | 9.5987 | 10.42 | 7.96 | 59.69 | 1.02 | 8 | 152.5 | 47.83 | 8.75 | 6 | 25.93 | 19042.73 | 82.59 | 198.05 | 30.54 | 21.27 | 1915.53 | 0.7 | 0.76 | 0.12 | 0.11 | 1 | 10
32 | 70 | CONCLUIDO | 9.5574 | 10.46 | 8 | 60.03 | 1.04 | 8 | 152.85 | 47.83 | 9 | 6 | 26.03 | 19085.83 | 82.98 | 198.05 | 32.02 | 21.27 | 2656.91 | 0.66 | 0.76 | 0.12 | 0.15 | 1 | 10
33 | 70 | CONCLUIDO | 9.5552 | 10.47 | 8.01 | 60.05 | 1.07 | 8 | 153.2 | 47.83 | 9.25 | 6 | 26.12 | 19128.96 | 82.87 | 198.05 | 32.11 | 21.27 | 2704.92 | 0.66 | 0.76 | 0.12 | 0.15 | 1 | 10
34 | 70 | CONCLUIDO | 9.5582 | 10.46 | 8 | 60.02 | 1.1 | 8 | 153.55 | 47.83 | 9.5 | 6 | 26.22 | 19172.12 | 82.25 | 198.05 | 31.93 | 21.27 | 2610.71 | 0.67 | 0.76 | 0.12 | 0.15 | 1 | 10
35 | 70 | CONCLUIDO | 9.6162 | 10.4 | 7.97 | 68.3 | 1.12 | 7 | 153.9 | 47.83 | 9.75 | 5 | 26.32 | 19215.32 | 81.31 | 198.05 | 30.79 | 21.27 | 2046.92 | 0.69 | 0.76 | 0.12 | 0.12 | 1 | 10
36 | 70 | CONCLUIDO | 9.6141 | 10.4 | 7.97 | 68.32 | 1.15 | 7 | 154.25 | 47.83 | 10 | 5 | 26.43 | 19258.55 | 81.37 | 198.05 | 30.92 | 21.27 | 2115.2 | 0.69 | 0.76 | 0.12 | 0.12 | 1 | 10
37 | 70 | CONCLUIDO | 9.6365 | 10.38 | 7.95 | 68.11 | 1.17 | 7 | 154.6 | 47.83 | 10.25 | 5 | 26.53 | 19301.82 | 81.08 | 198.05 | 30.14 | 21.27 | 1725.24 | 0.71 | 0.76 | 0.12 | 0.09 | 1 | 10
38 | 70 | CONCLUIDO | 9.5946 | 10.42 | 7.99 | 68.5 | 1.2 | 7 | 154.95 | 47.83 | 10.5 | 5 | 26.63 | 19345.12 | 81.41 | 198.05 | 31.65 | 21.27 | 2479.49 | 0.67 | 0.76 | 0.12 | 0.14 | 1 | 10
39 | 70 | CONCLUIDO | 9.6036 | 10.41 | 7.98 | 68.42 | 1.23 | 7 | 155.31 | 47.83 | 10.75 | 5 | 26.73 | 19388.45 | 80.88 | 198.05 | 31.36 | 21.27 | 2335.25 | 0.68 | 0.76 | 0.12 | 0.13 | 1 | 10
40 | 70 | CONCLUIDO | 9.6031 | 10.41 | 7.98 | 68.42 | 1.25 | 7 | 155.66 | 47.83 | 11 | 5 | 26.83 | 19431.82 | 80.49 | 198.09 | 31.29 | 21.27 | 2297.62 | 0.68 | 0.76 | 0.12 | 0.13 | 1 | 10
41 | 70 | CONCLUIDO | 9.6079 | 10.41 | 7.98 | 68.38 | 1.28 | 7 | 156.01 | 47.83 | 11.25 | 5 | 26.93 | 19475.23 | 80.02 | 198.06 | 31.19 | 21.27 | 2245.8 | 0.68 | 0.76 | 0.12 | 0.12 | 1 | 10
42 | 70 | CONCLUIDO | 9.6624 | 10.35 | 7.95 | 79.48 | 1.3 | 6 | 156.36 | 47.83 | 11.5 | 4 | 27.03 | 19518.67 | 79.16 | 198.05 | 30.12 | 21.27 | 1718.14 | 0.71 | 0.76 | 0.12 | 0.1 | 1 | 10
43 | 70 | CONCLUIDO | 9.672 | 10.34 | 7.94 | 79.38 | 1.33 | 6 | 156.71 | 47.83 | 11.75 | 4 | 27.14 | 19562.15 | 79.11 | 198.05 | 29.89 | 21.27 | 1605.46 | 0.71 | 0.77 | 0.12 | 0.08 | 1 | 10
44 | 70 | CONCLUIDO | 9.6551 | 10.36 | 7.96 | 79.56 | 1.35 | 6 | 157.07 | 47.83 | 12 | 4 | 27.24 | 19605.66 | 79.25 | 198.05 | 30.49 | 21.27 | 1902.99 | 0.7 | 0.76 | 0.12 | 0.1 | 1 | 10
45 | 70 | CONCLUIDO | 9.6497 | 10.36 | 7.96 | 79.61 | 1.38 | 6 | 157.42 | 47.83 | 12.25 | 4 | 27.34 | 19649.2 | 79.3 | 198.07 | 30.72 | 21.27 | 2015.65 | 0.69 | 0.76 | 0.12 | 0.11 | 1 | 10
46 | 70 | CONCLUIDO | 9.6598 | 10.35 | 7.95 | 79.51 | 1.4 | 6 | 157.77 | 47.83 | 12.5 | 4 | 27.45 | 19692.79 | 79.13 | 198.05 | 30.29 | 21.27 | 1803.79 | 0.7 | 0.76 | 0.12 | 0.1 | 1 | 10
47 | 70 | CONCLUIDO | 9.6499 | 10.36 | 7.96 | 79.61 | 1.43 | 6 | 158.13 | 47.83 | 12.75 | 4 | 27.55 | 19736.4 | 78.68 | 198.05 | 30.64 | 21.27 | 1980.43 | 0.69 | 0.76 | 0.12 | 0.11 | 1 | 10
48 | 70 | CONCLUIDO | 9.6668 | 10.34 | 7.94 | 79.43 | 1.45 | 6 | 158.48 | 47.83 | 13 | 4 | 27.65 | 19780.06 | 78.18 | 198.05 | 29.93 | 21.27 | 1625.1 | 0.71 | 0.76 | 0.12 | 0.09 | 1 | 10
49 | 70 | CONCLUIDO | 9.6605 | 10.35 | 7.95 | 79.5 | 1.48 | 6 | 158.84 | 47.83 | 13.25 | 4 | 27.76 | 19823.75 | 77.89 | 198.07 | 30.34 | 21.27 | 1830.11 | 0.7 | 0.76 | 0.12 | 0.1 | 1 | 10
50 | 70 | CONCLUIDO | 9.6491 | 10.36 | 7.96 | 79.62 | 1.5 | 6 | 159.19 | 47.83 | 13.5 | 4 | 27.86 | 19867.59 | 77.5 | 198.06 | 30.66 | 21.27 | 1987.91 | 0.69 | 0.76 | 0.12 | 0.11 | 1 | 10
51 | 70 | CONCLUIDO | 9.6957 | 10.31 | 7.94 | 95.29 | 1.53 | 5 | 159.55 | 47.83 | 13.75 | 3 | 27.97 | 19911.36 | 76.53 | 198.05 | 30.03 | 21.27 | 1676.97 | 0.71 | 0.76 | 0.12 | 0.09 | 1 | 10
52 | 70 | CONCLUIDO | 9.71 | 10.3 | 7.93 | 95.11 | 1.55 | 5 | 159.9 | 47.83 | 14 | 3 | 28.07 | 19955.16 | 76.41 | 198.05 | 29.53 | 21.27 | 1426.93 | 0.72 | 0.77 | 0.12 | 0.07 | 1 | 10
53 | 70 | CONCLUIDO | 9.7087 | 10.3 | 7.93 | 95.13 | 1.58 | 5 | 160.26 | 47.83 | 14.25 | 3 | 28.18 | 19998.99 | 76.56 | 198.05 | 29.48 | 21.27 | 1403.65 | 0.72 | 0.77 | 0.12 | 0.07 | 1 | 10
54 | 70 | CONCLUIDO | 9.715 | 10.29 | 7.92 | 95.05 | 1.6 | 5 | 160.61 | 47.83 | 14.5 | 3 | 28.28 | 20042.86 | 76.49 | 198.05 | 29.36 | 21.27 | 1342.13 | 0.72 | 0.77 | 0.12 | 0.07 | 1 | 10
55 | 70 | CONCLUIDO | 9.6951 | 10.31 | 7.94 | 95.3 | 1.62 | 5 | 160.97 | 47.83 | 14.75 | 3 | 28.39 | 20086.77 | 76.53 | 198.05 | 30.05 | 21.27 | 1686.35 | 0.71 | 0.76 | 0.12 | 0.09 | 1 | 10
56 | 70 | CONCLUIDO | 9.7009 | 10.31 | 7.94 | 95.23 | 1.65 | 5 | 161.32 | 47.83 | 15 | 3 | 28.5 | 20130.71 | 76.44 | 198.05 | 29.87 | 21.27 | 1599.03 | 0.71 | 0.77 | 0.12 | 0.08 | 1 | 10
57 | 70 | CONCLUIDO | 9.7001 | 10.31 | 7.94 | 95.24 | 1.67 | 5 | 161.68 | 47.83 | 15.25 | 3 | 28.6 | 20174.69 | 76.43 | 198.05 | 29.87 | 21.27 | 1597.29 | 0.71 | 0.77 | 0.12 | 0.08 | 1 | 10
58 | 70 | CONCLUIDO | 9.7093 | 10.3 | 7.93 | 95.12 | 1.69 | 5 | 162.04 | 47.83 | 15.5 | 3 | 28.71 | 20218.71 | 76.15 | 198.05 | 29.52 | 21.27 | 1423.63 | 0.72 | 0.77 | 0.12 | 0.07 | 1 | 10
59 | 70 | CONCLUIDO | 9.7129 | 10.3 | 7.92 | 95.07 | 1.72 | 5 | 162.4 | 47.83 | 15.75 | 3 | 28.82 | 20262.76 | 75.83 | 198.05 | 29.43 | 21.27 | 1375.98 | 0.72 | 0.77 | 0.12 | 0.07 | 1 | 10
60 | 70 | CONCLUIDO | 9.6891 | 10.32 | 7.95 | 95.38 | 1.74 | 5 | 162.75 | 47.83 | 16 | 3 | 28.92 | 20306.85 | 75.51 | 198.05 | 30.28 | 21.27 | 1804.39 | 0.7 | 0.76 | 0.12 | 0.1 | 1 | 10
61 | 70 | CONCLUIDO | 9.698 | 10.31 | 7.94 | 95.26 | 1.77 | 5 | 163.11 | 47.83 | 16.25 | 3 | 29.03 | 20350.97 | 74.8 | 198.05 | 29.95 | 21.27 | 1638.25 | 0.71 | 0.76 | 0.12 | 0.09 | 1 | 10
62 | 70 | CONCLUIDO | 9.6962 | 10.31 | 7.94 | 95.29 | 1.79 | 5 | 163.47 | 47.83 | 16.5 | 3 | 29.14 | 20395.14 | 74.58 | 198.05 | 30.01 | 21.27 | 1668.77 | 0.71 | 0.76 | 0.12 | 0.09 | 1 | 10
63 | 70 | CONCLUIDO | 9.7066 | 10.3 | 7.93 | 95.15 | 1.81 | 5 | 163.83 | 47.83 | 16.75 | 3 | 29.25 | 20439.33 | 73.72 | 198.05 | 29.63 | 21.27 | 1480.12 | 0.72 | 0.77 | 0.12 | 0.08 | 1 | 10
64 | 70 | CONCLUIDO | 9.7017 | 10.31 | 7.93 | 95.22 | 1.83 | 5 | 164.19 | 47.83 | 17 | 3 | 29.36 | 20483.57 | 73.18 | 198.05 | 29.82 | 21.27 | 1572.57 | 0.71 | 0.77 | 0.12 | 0.08 | 1 | 10
65 | 70 | CONCLUIDO | 9.6858 | 10.32 | 7.95 | 95.42 | 1.86 | 5 | 164.54 | 47.83 | 17.25 | 2 | 29.47 | 20527.85 | 72.73 | 198.07 | 30.36 | 21.27 | 1845.47 | 0.7 | 0.76 | 0.12 | 0.1 | 1 | 10
66 | 70 | CONCLUIDO | 9.7503 | 10.26 | 7.91 | 118.68 | 1.88 | 4 | 164.9 | 47.83 | 17.5 | 1 | 29.58 | 20572.16 | 72.33 | 198.05 | 29.04 | 21.27 | 1189.9 | 0.73 | 0.77 | 0.12 | 0.06 | 1 | 10
67 | 70 | CONCLUIDO | 9.7492 | 10.26 | 7.91 | 118.7 | 1.9 | 4 | 165.26 | 47.83 | 17.75 | 0 | 29.69 | 20616.5 | 72.55 | 198.07 | 29.02 | 21.27 | 1176.9 | 0.73 | 0.77 | 0.12 | 0.06 | 1 | 10
0 | 90 | CONCLUIDO | 6.4891 | 15.41 | 9.72 | 6.34 | 0.1 | 92 | 176.73 | 52.44 | 1 | 90 | 33.29 | 22031.19 | 126.69 | 198.1 | 85.32 | 21.27 | 28889.63 | 0.25 | 0.62 | 0.26 | 1.86 | 1 | 10
1 | 90 | CONCLUIDO | 7.0705 | 14.14 | 9.23 | 7.91 | 0.13 | 70 | 177.1 | 52.44 | 1.25 | 68 | 33.41 | 22076.81 | 120.11 | 198.09 | 70.27 | 21.27 | 21474.57 | 0.3 | 0.66 | 0.22 | 1.38 | 1 | 10
2 | 90 | CONCLUIDO | 7.446 | 13.43 | 8.98 | 9.46 | 0.15 | 57 | 177.47 | 52.44 | 1.5 | 55 | 33.53 | 22122.46 | 116.65 | 198.06 | 62.39 | 21.27 | 17600.29 | 0.34 | 0.68 | 0.2 | 1.13 | 1 | 10
3 | 90 | CONCLUIDO | 7.7403 | 12.92 | 8.79 | 10.99 | 0.17 | 48 | 177.84 | 52.44 | 1.75 | 46 | 33.65 | 22168.15 | 113.99 | 198.13 | 56.58 | 21.27 | 14737.63 | 0.38 | 0.69 | 0.18 | 0.94 | 1 | 10
4 | 90 | CONCLUIDO | 7.9911 | 12.51 | 8.64 | 12.64 | 0.2 | 41 | 178.21 | 52.44 | 2 | 39 | 33.77 | 22213.89 | 111.71 | 198.05 | 51.52 | 21.27 | 12241.4 | 0.41 | 0.7 | 0.17 | 0.78 | 1 | 10
5 | 90 | CONCLUIDO | 8.245 | 12.13 | 8.43 | 14.05 | 0.22 | 36 | 178.59 | 52.44 | 2.25 | 34 | 33.89 | 22259.66 | 108.83 | 198.07 | 44.87 | 21.27 | 8940.5 | 0.47 | 0.72 | 0.16 | 0.57 | 1 | 10
6 | 90 | CONCLUIDO | 8.2246 | 12.16 | 8.56 | 15.57 | 0.25 | 33 | 178.96 | 52.44 | 2.5 | 31 | 34.02 | 22305.48 | 110.51 | 198.08 | 49.45 | 21.27 | 11250.26 | 0.43 | 0.71 | 0.17 | 0.71 | 1 | 10
7 | 90 | CONCLUIDO | 8.3764 | 11.94 | 8.45 | 16.9 | 0.27 | 30 | 179.33 | 52.44 | 2.75 | 28 | 34.14 | 22351.34 | 108.79 | 198.06 | 46.01 | 21.27 | 9543.49 | 0.46 | 0.72 | 0.15 | 0.6 | 1 | 10
8 | 90 | CONCLUIDO | 8.5032 | 11.76 | 8.38 | 18.62 | 0.3 | 27 | 179.7 | 52.44 | 3 | 25 | 34.26 | 22397.24 | 107.79 | 198.05 | 43.72 | 21.27 | 8414.05 | 0.49 | 0.72 | 0.15 | 0.53 | 1 | 10
9 | 90 | CONCLUIDO | 8.5864 | 11.65 | 8.34 | 20.01 | 0.32 | 25 | 180.07 | 52.44 | 3.25 | 23 | 34.38 | 22443.18 | 107.01 | 198.06 | 42.46 | 21.27 | 7790.88 | 0.5 | 0.73 | 0.15 | 0.48 | 1 | 10
10 | 90 | CONCLUIDO | 8.6668 | 11.54 | 8.3 | 21.65 | 0.34 | 23 | 180.45 | 52.44 | 3.5 | 21 | 34.51 | 22489.16 | 106.36 | 198.05 | 41.2 | 21.27 | 7175.07 | 0.52 | 0.73 | 0.14 | 0.45 | 1 | 10
11 | 90 | CONCLUIDO | 8.711 | 11.48 | 8.28 | 22.57 | 0.37 | 22 | 180.82 | 52.44 | 3.75 | 20 | 34.63 | 22535.19 | 105.99 | 198.05 | 40.62 | 21.27 | 6885.85 | 0.52 | 0.73 | 0.14 | 0.42 | 1 | 10
12 | 90 | CONCLUIDO | 8.8032 | 11.36 | 8.23 | 24.68 | 0.39 | 20 | 181.19 | 52.44 | 4 | 18 | 34.75 | 22581.25 | 105.04 | 198.05 | 38.93 | 21.27 | 6055.1 | 0.55 | 0.74 | 0.14 | 0.37 | 1 | 10
13 | 90 | CONCLUIDO | 8.8578 | 11.29 | 8.19 | 25.87 | 0.42 | 19 | 181.57 | 52.44 | 4.25 | 17 | 34.88 | 22627.36 | 104.58 | 198.05 | 37.62 | 21.27 | 5403.08 | 0.57 | 0.74 | 0.14 | 0.34 | 1 | 10
14 | 90 | CONCLUIDO | 8.8746 | 11.27 | 8.21 | 27.36 | 0.44 | 18 | 181.94 | 52.44 | 4.5 | 16 | 35 | 22673.63 | 104.57 | 198.05 | 38.76 | 21.27 | 5978.03 | 0.55 | 0.74 | 0.13 | 0.35 | 1 | 10
15 | 90 | CONCLUIDO | 8.9204 | 11.21 | 8.19 | 28.89 | 0.46 | 17 | 182.32 | 52.44 | 4.75 | 15 | 35.12 | 22719.83 | 104.06 | 198.07 | 37.58 | 21.27 | 5390.73 | 0.57 | 0.74 | 0.14 | 0.33 | 1 | 10
16 | 90 | CONCLUIDO | 8.9644 | 11.16 | 8.17 | 30.62 | 0.49 | 16 | 182.69 | 52.44 | 5 | 14 | 35.25 | 22766.06 | 103.75 | 198.05 | 37.01 | 21.27 | 5110.54 | 0.57 | 0.74 | 0.14 | 0.31 | 1 | 10
17 | 90 | CONCLUIDO | 8.9677 | 11.15 | 8.16 | 30.61 | 0.51 | 16 | 183.07 | 52.44 | 5.25 | 14 | 35.37 | 22812.34 | 103.39 | 198.06 | 37.02 | 21.27 | 5120.16 | 0.57 | 0.74 | 0.13 | 0.31 | 1 | 10
18 | 90 | CONCLUIDO | 9.0149 | 11.09 | 8.14 | 32.56 | 0.53 | 15 | 183.44 | 52.44 | 5.5 | 13 | 35.5 | 22858.66 | 102.99 | 198.05 | 36.11 | 21.27 | 4670.49 | 0.59 | 0.75 | 0.13 | 0.29 | 1 | 10
19 | 90 | CONCLUIDO | 9.0646 | 11.03 | 8.11 | 34.77 | 0.55 | 14 | 183.82 | 52.44 | 5.75 | 12 | 35.63 | 22905.03 | 102.64 | 198.07 | 35.36 | 21.27 | 4296.22 | 0.6 | 0.75 | 0.13 | 0.26 | 1 | 10
20 | 90 | CONCLUIDO | 9.0641 | 11.03 | 8.11 | 34.77 | 0.58 | 14 | 184.19 | 52.44 | 6 | 12 | 35.75 | 22951.43 | 102.47 | 198.05 | 35.42 | 21.27 | 4327.28 | 0.6 | 0.75 | 0.13 | 0.26 | 1 | 10
21 | 90 | CONCLUIDO | 9.1234 | 10.96 | 8.08 | 37.28 | 0.6 | 13 | 184.57 | 52.44 | 6.25 | 11 | 35.88 | 22997.88 | 101.74 | 198.05 | 34.16 | 21.27 | 3702.52 | 0.62 | 0.75 | 0.13 | 0.23 | 1 | 10
22 | 90 | CONCLUIDO | 9.1287 | 10.95 | 8.07 | 37.25 | 0.62 | 13 | 184.95 | 52.44 | 6.5 | 11 | 36.01 | 23044.38 | 101.33 | 198.05 | 34.2 | 21.27 | 3724.55 | 0.62 | 0.75 | 0.12 | 0.22 | 1 | 10
23 | 90 | CONCLUIDO | 9.1554 | 10.92 | 8.08 | 40.38 | 0.65 | 12 | 185.33 | 52.44 | 6.75 | 10 | 36.13 | 23090.91 | 101.33 | 198.05 | 34.26 | 21.27 | 3757.78 | 0.62 | 0.75 | 0.12 | 0.22 | 1 | 10
24 | 90 | CONCLUIDO | 9.1487 | 10.93 | 8.08 | 40.42 | 0.67 | 12 | 185.7 | 52.44 | 7 | 10 | 36.26 | 23137.49 | 101.43 | 198.05 | 34.51 | 21.27 | 3883.8 | 0.62 | 0.75 | 0.13 | 0.23 | 1 | 10
25 | 90 | CONCLUIDO | 9.2003 | 10.87 | 8.06 | 43.95 | 0.69 | 11 | 186.08 | 52.44 | 7.25 | 9 | 36.39 | 23184.11 | 100.67 | 198.05 | 33.67 | 21.27 | 3467.48 | 0.63 | 0.75 | 0.12 | 0.2 | 1 | 10
26 | 90 | CONCLUIDO | 9.1994 | 10.87 | 8.06 | 43.96 | 0.71 | 11 | 186.46 | 52.44 | 7.5 | 9 | 36.52 | 23230.78 | 100.68 | 198.05 | 33.7 | 21.27 | 3485.03 | 0.63 | 0.75 | 0.13 | 0.21 | 1 | 10
27 | 90 | CONCLUIDO | 9.1985 | 10.87 | 8.06 | 43.96 | 0.74 | 11 | 186.84 | 52.44 | 7.75 | 9 | 36.65 | 23277.49 | 100.57 | 198.05 | 33.68 | 21.27 | 3472.65 | 0.63 | 0.75 | 0.13 | 0.21 | 1 | 10
28 | 90 | CONCLUIDO | 9.2564 | 10.8 | 8.03 | 48.16 | 0.76 | 10 | 187.22 | 52.44 | 8 | 8 | 36.78 | 23324.24 | 99.94 | 198.05 | 32.67 | 21.27 | 2971.79 | 0.65 | 0.76 | 0.12 | 0.17 | 1 | 10
29 | 90 | CONCLUIDO | 9.2597 | 10.8 | 8.02 | 48.14 | 0.78 | 10 | 187.6 | 52.44 | 8.25 | 8 | 36.9 | 23371.04 | 100.04 | 198.05 | 32.48 | 21.27 | 2876.2 | 0.65 | 0.76 | 0.13 | 0.17 | 1 | 10
30 | 90 | CONCLUIDO | 9.2738 | 10.78 | 8.01 | 48.04 | 0.8 | 10 | 187.98 | 52.44 | 8.5 | 8 | 37.03 | 23417.88 | 99.56 | 198.05 | 32.08 | 21.27 | 2675.55 | 0.66 | 0.76 | 0.12 | 0.15 | 1 | 10
31 | 90 | CONCLUIDO | 9.2431 | 10.82 | 8.04 | 48.26 | 0.82 | 10 | 188.36 | 52.44 | 8.75 | 8 | 37.16 | 23464.76 | 99.69 | 198.07 | 33.19 | 21.27 | 3230.84 | 0.64 | 0.76 | 0.12 | 0.19 | 1 | 10
32 | 90 | CONCLUIDO | 9.2946 | 10.76 | 8.02 | 53.46 | 0.85 | 9 | 188.74 | 52.44 | 9 | 7 | 37.3 | 23511.69 | 99.05 | 198.05 | 32.41 | 21.27 | 2848.59 | 0.66 | 0.76 | 0.12 | 0.17 | 1 | 10
33 | 90 | CONCLUIDO | 9.2944 | 10.76 | 8.02 | 53.46 | 0.87 | 9 | 189.12 | 52.44 | 9.25 | 7 | 37.43 | 23558.67 | 99.21 | 198.05 | 32.45 | 21.27 | 2869.32 | 0.66 | 0.76 | 0.12 | 0.17 | 1 | 10
34 | 90 | CONCLUIDO | 9.297 | 10.76 | 8.02 | 53.44 | 0.89 | 9 | 189.5 | 52.44 | 9.5 | 7 | 37.56 | 23605.68 | 99.07 | 198.07 | 32.33 | 21.27 | 2809.09 | 0.66 | 0.76 | 0.12 | 0.16 | 1 | 10
35 | 90 | CONCLUIDO | 9.2937 | 10.76 | 8.02 | 53.46 | 0.91 | 9 | 189.88 | 52.44 | 9.75 | 7 | 37.69 | 23652.75 | 98.75 | 198.05 | 32.46 | 21.27 | 2872.17 | 0.66 | 0.76 | 0.12 | 0.17 | 1 | 10
36 | 90 | CONCLUIDO | 9.2922 | 10.76 | 8.02 | 53.47 | 0.93 | 9 | 190.26 | 52.44 | 10 | 7 | 37.82 | 23699.85 | 98.37 | 198.06 | 32.56 | 21.27 | 2921.65 | 0.65 | 0.76 | 0.12 | 0.17 | 1 | 10
37 | 90 | CONCLUIDO | 9.3648 | 10.68 | 7.97 | 59.8 | 0.95 | 8 | 190.65 | 52.44 | 10.25 | 6 | 37.95 | 23747 | 98 | 198.05 | 30.76 | 21.27 | 2029.47 | 0.69 | 0.76 | 0.12 | 0.12 | 1 | 10
38 | 90 | CONCLUIDO | 9.3519 | 10.69 | 7.99 | 59.91 | 0.98 | 8 | 191.03 | 52.44 | 10.5 | 6 | 38.09 | 23794.2 | 97.92 | 198.05 | 31.58 | 21.27 | 2436.87 | 0.67 | 0.76 | 0.12 | 0.14 | 1 | 10
39 | 90 | CONCLUIDO | 9.3426 | 10.7 | 8 | 59.99 | 1 | 8 | 191.41 | 52.44 | 10.75 | 6 | 38.22 | 23841.44 | 97.97 | 198.05 | 31.81 | 21.27 | 2553.57 | 0.67 | 0.76 | 0.12 | 0.15 | 1 | 10
40 | 90 | CONCLUIDO | 9.3388 | 10.71 | 8 | 60.02 | 1.02 | 8 | 191.79 | 52.44 | 11 | 6 | 38.35 | 23888.73 | 98.02 | 198.05 | 31.94 | 21.27 | 2619.85 | 0.67 | 0.76 | 0.12 | 0.15 | 1 | 10
41 | 90 | CONCLUIDO | 9.3392 | 10.71 | 8 | 60.02 | 1.04 | 8 | 192.18 | 52.44 | 11.25 | 6 | 38.49 | 23936.06 | 97.44 | 198.05 | 31.95 | 21.27 | 2624.53 | 0.67 | 0.76 | 0.12 | 0.15 | 1 | 10
42 | 90 | CONCLUIDO | 9.3368 | 10.71 | 8.01 | 60.04 | 1.06 | 8 | 192.56 | 52.44 | 11.5 | 6 | 38.62 | 23983.44 | 97.12 | 198.07 | 32.03 | 21.27 | 2663.78 | 0.66 | 0.76 | 0.12 | 0.15 | 1 | 10
43 | 90 | CONCLUIDO | 9.3958 | 10.64 | 7.97 | 68.35 | 1.08 | 7 | 192.95 | 52.44 | 11.75 | 5 | 38.75 | 24030.86 | 96.59 | 198.05 | 30.98 | 21.27 | 2142.96 | 0.69 | 0.76 | 0.12 | 0.12 | 1 | 10
44 | 90 | CONCLUIDO | 9.4039 | 10.63 | 7.96 | 68.27 | 1.1 | 7 | 193.33 | 52.44 | 12 | 5 | 38.89 | 24078.33 | 96.61 | 198.05 | 30.64 | 21.27 | 1971.82 | 0.69 | 0.76 | 0.12 | 0.11 | 1 | 10
45 | 90 | CONCLUIDO | 9.4172 | 10.62 | 7.95 | 68.14 | 1.12 | 7 | 193.72 | 52.44 | 12.25 | 5 | 39.02 | 24125.85 | 96.35 | 198.06 | 30.28 | 21.27 | 1791.15 | 0.7 | 0.76 | 0.12 | 0.1 | 1 | 10
46 | 90 | CONCLUIDO | 9.3816 | 10.66 | 7.99 | 68.48 | 1.14 | 7 | 194.1 | 52.44 | 12.5 | 5 | 39.16 | 24173.41 | 96.77 | 198.05 | 31.64 | 21.27 | 2471.38 | 0.67 | 0.76 | 0.12 | 0.14 | 1 | 10
47 | 90 | CONCLUIDO | 9.3938 | 10.65 | 7.98 | 68.36 | 1.16 | 7 | 194.49 | 52.44 | 12.75 | 5 | 39.3 | 24221.02 | 96.28 | 198.05 | 31.15 | 21.27 | 2227.73 | 0.68 | 0.76 | 0.12 | 0.12 | 1 | 10
48 | 90 | CONCLUIDO | 9.3899 | 10.65 | 7.98 | 68.4 | 1.18 | 7 | 194.88 | 52.44 | 13 | 5 | 39.43 | 24268.67 | 96.1 | 198.05 | 31.23 | 21.27 | 2267.75 | 0.68 | 0.76 | 0.12 | 0.13 | 1 | 10
49 | 90 | CONCLUIDO | 9.3907 | 10.65 | 7.98 | 68.4 | 1.2 | 7 | 195.26 | 52.44 | 13.25 | 5 | 39.57 | 24316.37 | 95.82 | 198.06 | 31.19 | 21.27 | 2248.81 | 0.68 | 0.76 | 0.12 | 0.13 | 1 | 10
50 | 90 | CONCLUIDO | 9.3909 | 10.65 | 7.98 | 68.39 | 1.22 | 7 | 195.65 | 52.44 | 13.5 | 5 | 39.71 | 24364.12 | 95.48 | 198.06 | 31.25 | 21.27 | 2279.55 | 0.68 | 0.76 | 0.12 | 0.13 | 1 | 10
51 | 90 | CONCLUIDO | 9.4486 | 10.58 | 7.95 | 79.5 | 1.25 | 6 | 196.04 | 52.44 | 13.75 | 4 | 39.84 | 24411.91 | 94.81 | 198.05 | 30.18 | 21.27 | 1746.46 | 0.7 | 0.76 | 0.12 | 0.1 | 1 | 10
52 | 90 | CONCLUIDO | 9.468 | 10.56 | 7.93 | 79.28 | 1.27 | 6 | 196.42 | 52.44 | 14 | 4 | 39.98 | 24459.75 | 94.59 | 198.05 | 29.58 | 21.27 | 1449.7 | 0.72 | 0.77 | 0.11 | 0.08 | 1 | 10
53 | 90 | CONCLUIDO | 9.4429 | 10.59 | 7.96 | 79.56 | 1.29 | 6 | 196.81 | 52.44 | 14.25 | 4 | 40.12 | 24507.64 | 94.97 | 198.05 | 30.58 | 21.27 | 1948.22 | 0.7 | 0.76 | 0.12 | 0.1 | 1 | 10
54 | 90 | CONCLUIDO | 9.4441 | 10.59 | 7.95 | 79.55 | 1.31 | 6 | 197.2 | 52.44 | 14.5 | 4 | 40.26 | 24555.57 | 94.88 | 198.05 | 30.4 | 21.27 | 1859.46 | 0.7 | 0.76 | 0.12 | 0.1 | 1 | 10
55 | 90 | CONCLUIDO | 9.4359 | 10.6 | 7.96 | 79.64 | 1.33 | 6 | 197.59 | 52.44 | 14.75 | 4 | 40.4 | 24603.55 | 95.01 | 198.06 | 30.79 | 21.27 | 2051.48 | 0.69 | 0.76 | 0.12 | 0.11 | 1 | 10
56 | 90 | CONCLUIDO | 9.4453 | 10.59 | 7.95 | 79.53 | 1.35 | 6 | 197.98 | 52.44 | 15 | 4 | 40.54 | 24651.58 | 94.82 | 198.05 | 30.38 | 21.27 | 1846.84 | 0.7 | 0.76 | 0.12 | 0.1 | 1 | 10
57 | 90 | CONCLUIDO | 9.4401 | 10.59 | 7.96 | 79.59 | 1.36 | 6 | 198.37 | 52.44 | 15.25 | 4 | 40.68 | 24699.65 | 94.65 | 198.05 | 30.61 | 21.27 | 1961.54 | 0.69 | 0.76 | 0.12 | 0.11 | 1 | 10
58 | 90 | CONCLUIDO | 9.4441 | 10.59 | 7.95 | 79.55 | 1.38 | 6 | 198.76 | 52.44 | 15.5 | 4 | 40.82 | 24747.78 | 94.34 | 198.05 | 30.37 | 21.27 | 1843.83 | 0.7 | 0.76 | 0.12 | 0.1 | 1 | 10
59 | 90 | CONCLUIDO | 9.4587 | 10.57 | 7.94 | 79.38 | 1.4 | 6 | 199.15 | 52.44 | 15.75 | 4 | 40.96 | 24795.95 | 93.94 | 198.05 | 29.8 | 21.27 | 1557.62 | 0.71 | 0.76 | 0.12 | 0.09 | 1 | 10
60 | 90 | CONCLUIDO | 9.4473 | 10.58 | 7.95 | 79.51 | 1.42 | 6 | 199.54 | 52.44 | 16 | 4 | 41.1 | 24844.17 | 93.76 | 198.05 | 30.4 | 21.27 | 1857.94 | 0.7 | 0.76 | 0.12 | 0.1 | 1 | 10
61 | 90 | CONCLUIDO | 9.4387 | 10.59 | 7.96 | 79.61 | 1.44 | 6 | 199.93 | 52.44 | 16.25 | 4 | 41.24 | 24892.44 | 93.57 | 198.05 | 30.68 | 21.27 | 1998.09 | 0.69 | 0.76 | 0.12 | 0.11 | 1 | 10
62 | 90 | CONCLUIDO | 9.435 | 10.6 | 7.96 | 79.65 | 1.46 | 6 | 200.32 | 52.44 | 16.5 | 4 | 41.38 | 24940.75 | 93.05 | 198.05 | 30.85 | 21.27 | 2085.36 | 0.69 | 0.76 | 0.12 | 0.11 | 1 | 10
63 | 90 | CONCLUIDO | 9.4949 | 10.53 | 7.93 | 95.2 | 1.48 | 5 | 200.72 | 52.44 | 16.75 | 3 | 41.52 | 24989.11 | 92.46 | 198.05 | 29.74 | 21.27 | 1534.76 | 0.72 | 0.77 | 0.12 | 0.08 | 1 | 10
64 | 90 | CONCLUIDO | 9.5012 | 10.52 | 7.93 | 95.12 | 1.5 | 5 | 201.11 | 52.44 | 17 | 3 | 41.67 | 25037.53 | 92.5 | 198.05 | 29.6 | 21.27 | 1461.14 | 0.72 | 0.77 | 0.12 | 0.07 | 1 | 10
65 | 90 | CONCLUIDO | 9.4949 | 10.53 | 7.93 | 95.2 | 1.52 | 5 | 201.5 | 52.44 | 17.25 | 3 | 41.81 | 25085.99 | 92.71 | 198.05 | 29.7 | 21.27 | 1512.13 | 0.72 | 0.77 | 0.12 | 0.08 | 1 | 10
66 | 90 | CONCLUIDO | 9.512 | 10.51 | 7.91 | 94.98 | 1.54 | 5 | 201.9 | 52.44 | 17.5 | 3 | 41.95 | 25134.5 | 92.35 | 198.05 | 29.15 | 21.27 | 1235.68 | 0.73 | 0.77 | 0.11 | 0.06 | 1 | 10
67 | 90 | CONCLUIDO | 9.4954 | 10.53 | 7.93 | 95.2 | 1.56 | 5 | 202.29 | 52.44 | 17.75 | 3 | 42.1 | 25183.06 | 92.67 | 198.05 | 29.8 | 21.27 | 1560.94 | 0.71 | 0.77 | 0.11 | 0.08 | 1 | 10
68 | 90 | CONCLUIDO | 9.4904 | 10.54 | 7.94 | 95.26 | 1.58 | 5 | 202.68 | 52.44 | 18 | 3 | 42.24 | 25231.66 | 92.74 | 198.06 | 29.91 | 21.27 | 1619.52 | 0.71 | 0.76 | 0.12 | 0.09 | 1 | 10
69 | 90 | CONCLUIDO | 9.4932 | 10.53 | 7.94 | 95.23 | 1.6 | 5 | 203.08 | 52.44 | 18.25 | 3 | 42.39 | 25280.45 | 92.54 | 198.05 | 29.87 | 21.27 | 1598.75 | 0.71 | 0.77 | 0.12 | 0.08 | 1 | 10
70 | 90 | CONCLUIDO | 9.4912 | 10.54 | 7.94 | 95.25 | 1.61 | 5 | 203.47 | 52.44 | 18.5 | 3 | 42.53 | 25329.15 | 92.58 | 198.05 | 29.9 | 21.27 | 1613.38 | 0.71 | 0.76 | 0.12 | 0.09 | 1 | 10
71 | 90 | CONCLUIDO | 9.4944 | 10.53 | 7.93 | 95.21 | 1.63 | 5 | 203.87 | 52.44 | 18.75 | 3 | 42.68 | 25377.91 | 92.56 | 198.05 | 29.78 | 21.27 | 1552.08 | 0.71 | 0.77 | 0.12 | 0.08 | 1 | 10
72 | 90 | CONCLUIDO | 9.4979 | 10.53 | 7.93 | 95.16 | 1.65 | 5 | 204.26 | 52.44 | 19 | 3 | 42.82 | 25426.72 | 92.45 | 198.05 | 29.6 | 21.27 | 1461.03 | 0.72 | 0.77 | 0.12 | 0.08 | 1 | 10
73 | 90 | CONCLUIDO | 9.506 | 10.52 | 7.92 | 95.06 | 1.67 | 5 | 204.66 | 52.44 | 19.25 | 3 | 42.97 | 25475.58 | 92.04 | 198.05 | 29.39 | 21.27 | 1356.09 | 0.72 | 0.77 | 0.11 | 0.07 | 1 | 10
74 | 90 | CONCLUIDO | 9.4877 | 10.54 | 7.94 | 95.3 | 1.69 | 5 | 205.06 | 52.44 | 19.5 | 3 | 43.11 | 25524.49 | 92.03 | 198.08 | 30.12 | 21.27 | 1721.16 | 0.71 | 0.76 | 0.11 | 0.09 | 1 | 10
75 | 90 | CONCLUIDO | 9.4889 | 10.54 | 7.94 | 95.28 | 1.71 | 5 | 205.45 | 52.44 | 19.75 | 3 | 43.26 | 25573.44 | 91.76 | 198.05 | 29.98 | 21.27 | 1653.98 | 0.71 | 0.76 | 0.12 | 0.09 | 1 | 10
76 | 90 | CONCLUIDO | 9.4892 | 10.54 | 7.94 | 95.28 | 1.73 | 5 | 205.85 | 52.44 | 20 | 3 | 43.41 | 25622.45 | 91.34 | 198.05 | 30.02 | 21.27 | 1674.84 | 0.71 | 0.76 | 0.12 | 0.09 | 1 | 10
77 | 90 | CONCLUIDO | 9.4902 | 10.54 | 7.94 | 95.27 | 1.74 | 5 | 206.25 | 52.44 | 20.25 | 3 | 43.56 | 25671.51 | 91.17 | 198.05 | 29.97 | 21.27 | 1645.61 | 0.71 | 0.76 | 0.12 | 0.09 | 1 | 10
78 | 90 | CONCLUIDO | 9.4962 | 10.53 | 7.93 | 95.19 | 1.76 | 5 | 206.65 | 52.44 | 20.5 | 3 | 43.71 | 25720.62 | 90.25 | 198.05 | 29.69 | 21.27 | 1506.05 | 0.72 | 0.77 | 0.12 | 0.08 | 1 | 10
79 | 90 | CONCLUIDO | 9.5024 | 10.52 | 7.93 | 95.1 | 1.78 | 5 | 207.05 | 52.44 | 20.75 | 3 | 43.85 | 25769.78 | 89.94 | 198.05 | 29.51 | 21.27 | 1416.44 | 0.72 | 0.77 | 0.12 | 0.07 | 1 | 10
80 | 90 | CONCLUIDO | 9.4939 | 10.53 | 7.93 | 95.22 | 1.8 | 5 | 207.45 | 52.44 | 21 | 3 | 44 | 25818.99 | 89.72 | 198.05 | 29.87 | 21.27 | 1599.26 | 0.71 | 0.77 | 0.11 | 0.08 | 1 | 10
81 | 90 | CONCLUIDO | 9.5465 | 10.48 | 7.91 | 118.68 | 1.82 | 4 | 207.84 | 52.44 | 21.25 | 2 | 44.15 | 25868.26 | 88.88 | 198.05 | 29.12 | 21.27 | 1226.58 | 0.73 | 0.77 | 0.11 | 0.06 | 1 | 10
82 | 90 | CONCLUIDO | 9.5453 | 10.48 | 7.91 | 118.7 | 1.83 | 4 | 208.24 | 52.44 | 21.5 | 2 | 44.3 | 25917.57 | 88.96 | 198.05 | 29.2 | 21.27 | 1268.12 | 0.73 | 0.77 | 0.11 | 0.06 | 1 | 10
83 | 90 | CONCLUIDO | 9.5448 | 10.48 | 7.91 | 118.71 | 1.85 | 4 | 208.64 | 52.44 | 21.75 | 2 | 44.45 | 25966.93 | 89.07 | 198.06 | 29.17 | 21.27 | 1253.97 | 0.73 | 0.77 | 0.11 | 0.06 | 1 | 10
84 | 90 | CONCLUIDO | 9.5508 | 10.47 | 7.91 | 118.61 | 1.87 | 4 | 209.05 | 52.44 | 22 | 2 | 44.6 | 26016.35 | 88.98 | 198.05 | 28.87 | 21.27 | 1101.87 | 0.74 | 0.77 | 0.12 | 0.05 | 1 | 10
85 | 90 | CONCLUIDO | 9.5577 | 10.46 | 7.9 | 118.5 | 1.89 | 4 | 209.45 | 52.44 | 22.25 | 2 | 44.75 | 26065.82 | 88.82 | 198.05 | 28.7 | 21.27 | 1015.5 | 0.74 | 0.77 | 0.11 | 0.05 | 1 | 10
86 | 90 | CONCLUIDO | 9.547 | 10.47 | 7.91 | 118.67 | 1.9 | 4 | 209.85 | 52.44 | 22.5 | 2 | 44.91 | 26115.34 | 88.83 | 198.05 | 29.13 | 21.27 | 1230.72 | 0.73 | 0.77 | 0.11 | 0.06 | 1 | 10
87 | 90 | CONCLUIDO | 9.546 | 10.48 | 7.91 | 118.69 | 1.92 | 4 | 210.25 | 52.44 | 22.75 | 2 | 45.06 | 26164.91 | 88.84 | 198.05 | 29.11 | 21.27 | 1223.77 | 0.73 | 0.77 | 0.12 | 0.06 | 1 | 10
88 | 90 | CONCLUIDO | 9.5435 | 10.48 | 7.92 | 118.73 | 1.94 | 4 | 210.65 | 52.44 | 23 | 2 | 45.21 | 26214.54 | 88.74 | 198.05 | 29.27 | 21.27 | 1302.08 | 0.73 | 0.77 | 0.11 | 0.06 | 1 | 10
89 | 90 | CONCLUIDO | 9.5405 | 10.48 | 7.92 | 118.78 | 1.96 | 4 | 211.05 | 52.44 | 23.25 | 2 | 45.36 | 26264.21 | 88.65 | 198.05 | 29.35 | 21.27 | 1342.73 | 0.72 | 0.77 | 0.11 | 0.07 | 1 | 10
90 | 90 | CONCLUIDO | 9.5529 | 10.47 | 7.91 | 118.58 | 1.97 | 4 | 211.46 | 52.44 | 23.5 | 2 | 45.52 | 26313.94 | 88.28 | 198.05 | 28.8 | 21.27 | 1070 | 0.74 | 0.77 | 0.12 | 0.05 | 1 | 10
91 | 90 | CONCLUIDO | 9.5534 | 10.47 | 7.9 | 118.57 | 1.99 | 4 | 211.86 | 52.44 | 23.75 | 2 | 45.67 | 26363.73 | 88.17 | 198.05 | 28.86 | 21.27 | 1097.3 | 0.74 | 0.77 | 0.11 | 0.05 | 1 | 10
92 | 90 | CONCLUIDO | 9.5427 | 10.48 | 7.92 | 118.75 | 2.01 | 4 | 212.27 | 52.44 | 24 | 2 | 45.82 | 26413.56 | 88.3 | 198.05 | 29.23 | 21.27 | 1284.02 | 0.73 | 0.77 | 0.12 | 0.06 | 1 | 10
93 | 90 | CONCLUIDO | 9.5458 | 10.48 | 7.91 | 118.7 | 2.03 | 4 | 212.67 | 52.44 | 24.25 | 2 | 45.98 | 26463.45 | 88.15 | 198.05 | 29.13 | 21.27 | 1234.02 | 0.73 | 0.77 | 0.11 | 0.06 | 1 | 10
94 | 90 | CONCLUIDO | 9.5417 | 10.48 | 7.92 | 118.76 | 2.04 | 4 | 213.08 | 52.44 | 24.5 | 2 | 46.13 | 26513.39 | 88.13 | 198.05 | 29.32 | 21.27 | 1329.03 | 0.73 | 0.77 | 0.11 | 0.06 | 1 | 10
95 | 90 | CONCLUIDO | 9.5397 | 10.48 | 7.92 | 118.8 | 2.06 | 4 | 213.48 | 52.44 | 24.75 | 2 | 46.29 | 26563.39 | 87.96 | 198.05 | 29.37 | 21.27 | 1353.83 | 0.72 | 0.77 | 0.11 | 0.07 | 1 | 10
96 | 90 | CONCLUIDO | 9.5526 | 10.47 | 7.91 | 118.58 | 2.08 | 4 | 213.89 | 52.44 | 25 | 2 | 46.44 | 26613.43 | 87.44 | 198.05 | 28.83 | 21.27 | 1082.38 | 0.74 | 0.77 | 0.12 | 0.05 | 1 | 10
97 | 90 | CONCLUIDO | 9.5516 | 10.47 | 7.91 | 118.6 | 2.09 | 4 | 214.29 | 52.44 | 25.25 | 2 | 46.6 | 26663.54 | 87.26 | 198.05 | 28.95 | 21.27 | 1143.66 | 0.73 | 0.77 | 0.11 | 0.05 | 1 | 10
98 | 90 | CONCLUIDO | 9.5412 | 10.48 | 7.92 | 118.77 | 2.11 | 4 | 214.7 | 52.44 | 25.5 | 2 | 46.76 | 26713.69 | 87.21 | 198.05 | 29.31 | 21.27 | 1325.05 | 0.73 | 0.77 | 0.11 | 0.07 | 1 | 10
99 | 90 | CONCLUIDO | 9.543 | 10.48 | 7.92 | 118.74 | 2.13 | 4 | 215.11 | 52.44 | 25.75 | 2 | 46.91 | 26763.9 | 86.8 | 198.05 | 29.23 | 21.27 | 1285.46 | 0.73 | 0.77 | 0.11 | 0.06 | 1 | 10
100 | 90 | CONCLUIDO | 9.539 | 10.48 | 7.92 | 118.81 | 2.14 | 4 | 215.51 | 52.44 | 26 | 2 | 47.07 | 26814.17 | 86.5 | 198.05 | 29.42 | 21.27 | 1378.82 | 0.72 | 0.77 | 0.11 | 0.07 | 1 | 10
101 | 90 | CONCLUIDO | 9.5458 | 10.48 | 7.91 | 118.7 | 2.16 | 4 | 215.92 | 52.44 | 26.25 | 2 | 47.23 | 26864.49 | 85.85 | 198.05 | 29.08 | 21.27 | 1208.94 | 0.73 | 0.77 | 0.12 | 0.06 | 1 | 10
102 | 90 | CONCLUIDO | 9.5524 | 10.47 | 7.91 | 118.59 | 2.18 | 4 | 216.33 | 52.44 | 26.5 | 2 | 47.39 | 26914.86 | 85.83 | 198.05 | 28.87 | 21.27 | 1105.18 | 0.74 | 0.77 | 0.11 | 0.05 | 1 | 10
103 | 90 | CONCLUIDO | 9.5496 | 10.47 | 7.91 | 118.63 | 2.19 | 4 | 216.74 | 52.44 | 26.75 | 1 | 47.55 | 26965.29 | 85.67 | 198.07 | 28.98 | 21.27 | 1156.26 | 0.73 | 0.77 | 0.11 | 0.06 | 1 | 10
104 | 90 | CONCLUIDO | 9.5473 | 10.47 | 7.91 | 118.67 | 2.21 | 4 | 217.15 | 52.44 | 27 | 0 | 47.71 | 27015.77 | 85.8 | 198.07 | 29.02 | 21.27 | 1176.83 | 0.73 | 0.77 | 0.12 | 0.06 | 1 | 10
0 | 110 | CONCLUIDO | 5.824 | 17.17 | 10.04 | 5.63 | 0.08 | 107 | 213.37 | 56.13 | 1 | 105 | 46.25 | 26550.29 | 147.78 | 198.13 | 95.79 | 21.27 | 34047.86 | 0.22 | 0.61 | 0.27 | 2.18 | 1 | 10
1 | 110 | CONCLUIDO | 6.4439 | 15.52 | 9.49 | 7.03 | 0.1 | 81 | 213.78 | 56.13 | 1.25 | 79 | 46.4 | 26600.32 | 139.43 | 198.08 | 78.02 | 21.27 | 25292.6 | 0.27 | 0.64 | 0.24 | 1.63 | 1 | 10
2 | 110 | CONCLUIDO | 6.8501 | 14.6 | 9.2 | 8.36 | 0.12 | 66 | 214.19 | 56.13 | 1.5 | 64 | 46.56 | 26650.41 | 135.04 | 198.1 | 69.34 | 21.27 | 21026.92 | 0.31 | 0.66 | 0.21 | 1.34 | 1 | 10
3 | 110 | CONCLUIDO | 7.2075 | 13.87 | 8.94 | 9.75 | 0.14 | 55 | 214.59 | 56.13 | 1.75 | 53 | 46.72 | 26700.55 | 131.1 | 198.08 | 61.02 | 21.27 | 16921.14 | 0.35 | 0.68 | 0.2 | 1.09 | 1 | 10
4 | 110 | CONCLUIDO | 7.4827 | 13.36 | 8.77 | 11.19 | 0.17 | 47 | 215 | 56.13 | 2 | 45 | 46.87 | 26750.75 | 128.41 | 198.05 | 55.72 | 21.27 | 14310.66 | 0.38 | 0.69 | 0.18 | 0.91 | 1 | 10
5 | 110 | CONCLUIDO | 7.6599 | 13.06 | 8.67 | 12.38 | 0.19 | 42 | 215.41 | 56.13 | 2.25 | 40 | 47.03 | 26801 | 126.82 | 198.07 | 52.57 | 21.27 | 12760.78 | 0.4 | 0.7 | 0.18 | 0.82 | 1 | 10
6 | 110 | CONCLUIDO | 7.9058 | 12.65 | 8.47 | 13.74 | 0.21 | 37 | 215.82 | 56.13 | 2.5 | 35 | 47.19 | 26851.31 | 123.87 | 198.06 | 46.15 | 21.27 | 9576.75 | 0.46 | 0.72 | 0.17 | 0.62 | 1 | 10
7 | 110 | CONCLUIDO | 7.8042 | 12.81 | 8.72 | 14.95 | 0.23 | 35 | 216.22 | 56.13 | 2.75 | 33 | 47.35 | 26901.66 | 127.42 | 198.05 | 55.53 | 21.27 | 14278.4 | 0.38 | 0.7 | 0.16 | 0.87 | 1 | 10
8 | 110 | CONCLUIDO | 8.0654 | 12.4 | 8.48 | 16.41 | 0.25 | 31 | 216.63 | 56.13 | 3 | 29 | 47.51 | 26952.08 | 123.61 | 198.05 | 46.9 | 21.27 | 9984.37 | 0.45 | 0.72 | 0.15 | 0.62 | 1 | 10
9 | 110 | CONCLUIDO | 8.1995 | 12.2 | 8.4 | 18 | 0.27 | 28 | 217.04 | 56.13 | 3.25 | 26 | 47.66 | 27002.55 | 122.42 | 198.06 | 44.4 | 21.27 | 8749.69 | 0.48 | 0.72 | 0.15 | 0.55 | 1 | 10
10 | 110 | CONCLUIDO | 8.2852 | 12.07 | 8.36 | 19.29 | 0.29 | 26 | 217.45 | 56.13 | 3.5 | 24 | 47.82 | 27053.07 | 121.7 | 198.06 | 43.14 | 21.27 | 8127.68 | 0.49 | 0.73 | 0.15 | 0.51 | 1 | 10
11 | 110 | CONCLUIDO | 8.3239 | 12.01 | 8.35 | 20.03 | 0.31 | 25 | 217.86 | 56.13 | 3.75 | 23 | 47.98 | 27103.65 | 121.35 | 198.05 | 42.61 | 21.27 | 7867.53 | 0.5 | 0.73 | 0.15 | 0.49 | 1 | 10
12 | 110 | CONCLUIDO | 8.4161 | 11.88 | 8.3 | 21.65 | 0.33 | 23 | 218.27 | 56.13 | 4 | 21 | 48.15 | 27154.29 | 120.58 | 198.05 | 41.2 | 21.27 | 7172.13 | 0.52 | 0.73 | 0.14 | 0.45 | 1 | 10
13 | 110 | CONCLUIDO | 8.4612 | 11.82 | 8.28 | 22.57 | 0.35 | 22 | 218.68 | 56.13 | 4.25 | 20 | 48.31 | 27204.98 | 120.22 | 198.05 | 40.58 | 21.27 | 6866.8 | 0.52 | 0.73 | 0.14 | 0.42 | 1 | 10
14 | 110 | CONCLUIDO | 8.5606 | 11.68 | 8.22 | 24.67 | 0.36 | 20 | 219.09 | 56.13 | 4.5 | 18 | 48.47 | 27255.72 | 119.27 | 198.08 | 38.73 | 21.27 | 5954.89 | 0.55 | 0.74 | 0.14 | 0.37 | 1 | 10
15 | 110 | CONCLUIDO | 8.6143 | 11.61 | 8.19 | 25.87 | 0.38 | 19 | 219.51 | 56.13 | 4.75 | 17 | 48.63 | 27306.53 | 118.62 | 198.05 | 37.78 | 21.27 | 5480.61 | 0.56 | 0.74 | 0.14 | 0.34 | 1 | 10
16 | 110 | CONCLUIDO | 8.7011 | 11.49 | 8.12 | 27.07 | 0.4 | 18 | 219.92 | 56.13 | 5 | 16 | 48.79 | 27357.39 | 117.49 | 198.07 | 35.54 | 21.27 | 4368.33 | 0.6 | 0.75 | 0.13 | 0.27 | 1 | 10
17 | 110 | CONCLUIDO | 8.6354 | 11.58 | 8.21 | 27.36 | 0.42 | 18 | 220.33 | 56.13 | 5.25 | 16 | 48.95 | 27408.3 | 118.64 | 198.07 | 38.44 | 21.27 | 5820.11 | 0.55 | 0.74 | 0.13 | 0.35 | 1 | 10
18 | 110 | CONCLUIDO | 8.6797 | 11.52 | 8.19 | 28.91 | 0.44 | 17 | 220.74 | 56.13 | 5.5 | 15 | 49.12 | 27459.27 | 118.34 | 198.06 | 37.86 | 21.27 | 5531.79 | 0.56 | 0.74 | 0.13 | 0.34 | 1 | 10
19 | 110 | CONCLUIDO | 8.7366 | 11.45 | 8.16 | 30.59 | 0.46 | 16 | 221.16 | 56.13 | 5.75 | 14 | 49.28 | 27510.3 | 117.59 | 198.05 | 36.72 | 21.27 | 4969.91 | 0.58 | 0.74 | 0.14 | 0.3 | 1 | 10
20 | 110 | CONCLUIDO | 8.7865 | 11.38 | 8.13 | 32.54 | 0.48 | 15 | 221.57 | 56.13 | 6 | 13 | 49.45 | 27561.39 | 117.2 | 198.05 | 36.08 | 21.27 | 4651.98 | 0.59 | 0.75 | 0.13 | 0.28 | 1 | 10
21 | 110 | CONCLUIDO | 8.7798 | 11.39 | 8.14 | 32.57 | 0.5 | 15 | 221.99 | 56.13 | 6.25 | 13 | 49.61 | 27612.53 | 117.28 | 198.09 | 36.25 | 21.27 | 4736.28 | 0.59 | 0.75 | 0.13 | 0.29 | 1 | 10
22 | 110 | CONCLUIDO | 8.8359 | 11.32 | 8.11 | 34.77 | 0.52 | 14 | 222.4 | 56.13 | 6.5 | 12 | 49.78 | 27663.85 | 116.77 | 198.05 | 35.36 | 21.27 | 4296.41 | 0.6 | 0.75 | 0.13 | 0.26 | 1 | 10
23 | 110 | CONCLUIDO | 8.8298 | 11.33 | 8.12 | 34.81 | 0.54 | 14 | 222.82 | 56.13 | 6.75 | 12 | 49.94 | 27715.11 | 116.85 | 198.06 | 35.54 | 21.27 | 4386.02 | 0.6 | 0.75 | 0.13 | 0.27 | 1 | 10
24 | 110 | CONCLUIDO | 8.8915 | 11.25 | 8.09 | 37.32 | 0.56 | 13 | 223.23 | 56.13 | 7 | 11 | 50.11 | 27766.43 | 116.14 | 198.05 | 34.46 | 21.27 | 3851.08 | 0.62 | 0.75 | 0.13 | 0.23 | 1 | 10
25 | 110 | CONCLUIDO | 8.9138 | 11.22 | 8.06 | 37.19 | 0.58 | 13 | 223.65 | 56.13 | 7.25 | 11 | 50.27 | 27817.81 | 115.56 | 198.07 | 33.35 | 21.27 | 3297.78 | 0.64 | 0.75 | 0.13 | 0.2 | 1 | 10
26 | 110 | CONCLUIDO | 8.8685 | 11.28 | 8.11 | 37.45 | 0.59 | 13 | 224.07 | 56.13 | 7.5 | 11 | 50.44 | 27869.24 | 116.13 | 198.05 | 35.78 | 21.27 | 4515.2 | 0.59 | 0.75 | 0.12 | 0.26 | 1 | 10
27 | 110 | CONCLUIDO | 8.9255 | 11.2 | 8.08 | 40.42 | 0.61 | 12 | 224.49 | 56.13 | 7.75 | 10 | 50.61 | 27920.73 | 115.76 | 198.06 | 34.58 | 21.27 | 3916.26 | 0.62 | 0.75 | 0.13 | 0.23 | 1 | 10
28 | 110 | CONCLUIDO | 8.9257 | 11.2 | 8.08 | 40.42 | 0.63 | 12 | 224.9 | 56.13 | 8 | 10 | 50.78 | 27972.28 | 115.72 | 198.05 | 34.51 | 21.27 | 3885.18 | 0.62 | 0.75 | 0.13 | 0.23 | 1 | 10
29 | 110 | CONCLUIDO | 8.9823 | 11.13 | 8.06 | 43.94 | 0.65 | 11 | 225.32 | 56.13 | 8.25 | 9 | 50.95 | 28023.89 | 115.04 | 198.08 | 33.56 | 21.27 | 3412.61 | 0.63 | 0.75 | 0.13 | 0.2 | 1 | 10
30 | 110 | CONCLUIDO | 8.9767 | 11.14 | 8.06 | 43.98 | 0.67 | 11 | 225.74 | 56.13 | 8.5 | 9 | 51.11 | 28075.56 | 115.06 | 198.05 | 33.79 | 21.27 | 3529.59 | 0.63 | 0.75 | 0.13 | 0.21 | 1 | 10
31 | 110 | CONCLUIDO | 8.9843 | 11.13 | 8.05 | 43.93 | 0.69 | 11 | 226.16 | 56.13 | 8.75 | 9 | 51.28 | 28127.29 | 114.86 | 198.07 | 33.56 | 21.27 | 3412.38 | 0.63 | 0.75 | 0.12 | 0.2 | 1 | 10
32 | 110 | CONCLUIDO | 8.9769 | 11.14 | 8.06 | 43.98 | 0.71 | 11 | 226.58 | 56.13 | 9 | 9 | 51.45 | 28179.08 | 115.01 | 198.06 | 33.81 | 21.27 | 3540.06 | 0.63 | 0.75 | 0.13 | 0.21 | 1 | 10
33 | 110 | CONCLUIDO | 9.0357 | 11.07 | 8.03 | 48.19 | 0.72 | 10 | 227 | 56.13 | 9.25 | 8 | 51.62 | 28230.92 | 114.49 | 198.05 | 32.83 | 21.27 | 3053.89 | 0.65 | 0.76 | 0.12 | 0.18 | 1 | 10
34 | 110 | CONCLUIDO | 9.0461 | 11.05 | 8.02 | 48.12 | 0.74 | 10 | 227.42 | 56.13 | 9.5 | 8 | 51.8 | 28282.83 | 114.36 | 198.05 | 32.29 | 21.27 | 2783.96 | 0.66 | 0.76 | 0.13 | 0.17 | 1 | 10
35 | 110 | CONCLUIDO | 9.0527 | 11.05 | 8.01 | 48.07 | 0.76 | 10 | 227.84 | 56.13 | 9.75 | 8 | 51.97 | 28334.8 | 114.03 | 198.05 | 32.23 | 21.27 | 2752.73 | 0.66 | 0.76 | 0.12 | 0.16 | 1 | 10
36 | 110 | CONCLUIDO | 9.0257 | 11.08 | 8.04 | 48.27 | 0.78 | 10 | 228.27 | 56.13 | 10 | 8 | 52.14 | 28386.82 | 114.2 | 198.05 | 33.26 | 21.27 | 3267.71 | 0.64 | 0.75 | 0.12 | 0.19 | 1 | 10
37 | 110 | CONCLUIDO | 9.0756 | 11.02 | 8.03 | 53.51 | 0.8 | 9 | 228.69 | 56.13 | 10.25 | 7 | 52.31 | 28438.91 | 113.7 | 198.05 | 32.66 | 21.27 | 2970.62 | 0.65 | 0.76 | 0.12 | 0.17 | 1 | 10
38 | 110 | CONCLUIDO | 9.0836 | 11.01 | 8.02 | 53.44 | 0.81 | 9 | 229.11 | 56.13 | 10.5 | 7 | 52.48 | 28491.06 | 113.61 | 198.06 | 32.44 | 21.27 | 2862 | 0.66 | 0.76 | 0.12 | 0.16 | 1 | 10
39 | 110 | CONCLUIDO | 9.0824 | 11.01 | 8.02 | 53.45 | 0.83 | 9 | 229.53 | 56.13 | 10.75 | 7 | 52.66 | 28543.27 | 113.72 | 198.06 | 32.43 | 21.27 | 2859.27 | 0.66 | 0.76 | 0.12 | 0.16 | 1 | 10
40 | 110 | CONCLUIDO | 9.0833 | 11.01 | 8.02 | 53.44 | 0.85 | 9 | 229.96 | 56.13 | 11 | 7 | 52.83 | 28595.54 | 113.47 | 198.05 | 32.33 | 21.27 | 2808.24 | 0.66 | 0.76 | 0.12 | 0.16 | 1 | 10
41 | 110 | CONCLUIDO | 9.0824 | 11.01 | 8.02 | 53.45 | 0.87 | 9 | 230.38 | 56.13 | 11.25 | 7 | 53 | 28647.87 | 113.23 | 198.05 | 32.42 | 21.27 | 2854.37 | 0.66 | 0.76 | 0.12 | 0.16 | 1 | 10
42 | 110 | CONCLUIDO | 9.1419 | 10.94 | 7.99 | 59.91 | 0.89 | 8 | 230.81 | 56.13 | 11.5 | 6 | 53.18 | 28700.26 | 112.5 | 198.05 | 31.42 | 21.27 | 2359.42 | 0.68 | 0.76 | 0.12 | 0.14 | 1 | 10
43 | 110 | CONCLUIDO | 9.1515 | 10.93 | 7.98 | 59.83 | 0.9 | 8 | 231.23 | 56.13 | 11.75 | 6 | 53.36 | 28752.71 | 112.62 | 198.05 | 30.99 | 21.27 | 2142.39 | 0.69 | 0.76 | 0.12 | 0.12 | 1 | 10
44 | 110 | CONCLUIDO | 9.1568 | 10.92 | 7.97 | 59.78 | 0.92 | 8 | 231.66 | 56.13 | 12 | 6 | 53.53 | 28805.23 | 112.41 | 198.05 | 30.91 | 21.27 | 2101.79 | 0.69 | 0.76 | 0.12 | 0.12 | 1 | 10
45 | 110 | CONCLUIDO | 9.1276 | 10.96 | 8.01 | 60.04 | 0.94 | 8 | 232.08 | 56.13 | 12.25 | 6 | 53.71 | 28857.81 | 112.82 | 198.05 | 32.09 | 21.27 | 2691.15 | 0.66 | 0.76 | 0.12 | 0.15 | 1 | 10
46 | 110 | CONCLUIDO | 9.1301 | 10.95 | 8 | 60.02 | 0.96 | 8 | 232.51 | 56.13 | 12.5 | 6 | 53.88 | 28910.45 | 112.67 | 198.05 | 32 | 21.27 | 2645.66 | 0.66 | 0.76 | 0.12 | 0.15 | 1 | 10
47 | 110 | CONCLUIDO | 9.1336 | 10.95 | 8 | 59.99 | 0.97 | 8 | 232.94 | 56.13 | 12.75 | 6 | 54.06 | 28963.15 | 112.55 | 198.05 | 31.86 | 21.27 | 2575.93 | 0.67 | 0.76 | 0.12 | 0.15 | 1 | 10
48 | 110 | CONCLUIDO | 9.1292 | 10.95 | 8 | 60.02 | 0.99 | 8 | 233.37 | 56.13 | 13 | 6 | 54.24 | 29015.91 | 112.26 | 198.05 | 31.95 | 21.27 | 2624.71 | 0.67 | 0.76 | 0.12 | 0.15 | 1 | 10
49 | 110 | CONCLUIDO | 9.1292 | 10.95 | 8 | 60.02 | 1.01 | 8 | 233.79 | 56.13 | 13.25 | 6 | 54.42 | 29068.74 | 112.02 | 198.06 | 31.96 | 21.27 | 2627.11 | 0.67 | 0.76 | 0.12 | 0.15 | 1 | 10
50 | 110 | CONCLUIDO | 9.1891 | 10.88 | 7.97 | 68.35 | 1.02 | 7 | 234.22 | 56.13 | 13.5 | 5 | 54.6 | 29121.64 | 111.49 | 198.05 | 31.07 | 21.27 | 2190.48 | 0.68 | 0.76 | 0.12 | 0.12 | 1 | 10
51 | 110 | CONCLUIDO | 9.1912 | 10.88 | 7.97 | 68.33 | 1.04 | 7 | 234.65 | 56.13 | 13.75 | 5 | 54.78 | 29174.59 | 111.52 | 198.05 | 30.93 | 21.27 | 2117.58 | 0.69 | 0.76 | 0.12 | 0.12 | 1 | 10
52 | 110 | CONCLUIDO | 9.2105 | 10.86 | 7.95 | 68.13 | 1.06 | 7 | 235.08 | 56.13 | 14 | 5 | 54.96 | 29227.61 | 111.15 | 198.05 | 30.1 | 21.27 | 1701.43 | 0.71 | 0.76 | 0.12 | 0.1 | 1 | 10
53 | 110 | CONCLUIDO | 9.2001 | 10.87 | 7.96 | 68.24 | 1.08 | 7 | 235.51 | 56.13 | 14.25 | 5 | 55.14 | 29280.69 | 111.33 | 198.05 | 30.68 | 21.27 | 1991.67 | 0.69 | 0.76 | 0.12 | 0.11 | 1 | 10
54 | 110 | CONCLUIDO | 9.1769 | 10.9 | 7.99 | 68.47 | 1.09 | 7 | 235.94 | 56.13 | 14.5 | 5 | 55.32 | 29333.84 | 111.74 | 198.05 | 31.52 | 21.27 | 2415.31 | 0.67 | 0.76 | 0.12 | 0.14 | 1 | 10
55 | 110 | CONCLUIDO | 9.1879 | 10.88 | 7.98 | 68.36 | 1.11 | 7 | 236.37 | 56.13 | 14.75 | 5 | 55.5 | 29387.05 | 111.28 | 198.05 | 31.14 | 21.27 | 2224.14 | 0.68 | 0.76 | 0.12 | 0.12 | 1 | 10
56 | 110 | CONCLUIDO | 9.183 | 10.89 | 7.98 | 68.41 | 1.13 | 7 | 236.81 | 56.13 | 15 | 5 | 55.68 | 29440.33 | 111.17 | 198.05 | 31.26 | 21.27 | 2284.17 | 0.68 | 0.76 | 0.12 | 0.13 | 1 | 10
57 | 110 | CONCLUIDO | 9.1811 | 10.89 | 7.98 | 68.43 | 1.14 | 7 | 237.24 | 56.13 | 15.25 | 5 | 55.86 | 29493.67 | 111.06 | 198.05 | 31.39 | 21.27 | 2345.99 | 0.68 | 0.76 | 0.12 | 0.13 | 1 | 10
58 | 110 | CONCLUIDO | 9.1846 | 10.89 | 7.98 | 68.4 | 1.16 | 7 | 237.67 | 56.13 | 15.5 | 5 | 56.05 | 29547.07 | 110.83 | 198.05 | 31.18 | 21.27 | 2241.07 | 0.68 | 0.76 | 0.12 | 0.13 | 1 | 10
59 | 110 | CONCLUIDO | 9.2438 | 10.82 | 7.95 | 79.52 | 1.18 | 6 | 238.11 | 56.13 | 15.75 | 4 | 56.23 | 29600.54 | 110.01 | 198.05 | 30.32 | 21.27 | 1817.37 | 0.7 | 0.76 | 0.12 | 0.1 | 1 | 10
60 | 110 | CONCLUIDO | 9.2469 | 10.81 | 7.95 | 79.48 | 1.19 | 6 | 238.54 | 56.13 | 16 | 4 | 56.41 | 29654.08 | 109.87 | 198.05 | 30.15 | 21.27 | 1734.02 | 0.71 | 0.76 | 0.12 | 0.1 | 1 | 10
61 | 110 | CONCLUIDO | 9.264 | 10.79 | 7.93 | 79.28 | 1.21 | 6 | 238.97 | 56.13 | 16.25 | 4 | 56.6 | 29707.68 | 109.74 | 198.05 | 29.55 | 21.27 | 1433.79 | 0.72 | 0.77 | 0.12 | 0.08 | 1 | 10
62 | 110 | CONCLUIDO | 9.2462 | 10.82 | 7.95 | 79.49 | 1.23 | 6 | 239.41 | 56.13 | 16.5 | 4 | 56.78 | 29761.35 | 110.09 | 198.05 | 30.31 | 21.27 | 1812.86 | 0.7 | 0.76 | 0.12 | 0.1 | 1 | 10
63 | 110 | CONCLUIDO | 9.2398 | 10.82 | 7.96 | 79.57 | 1.24 | 6 | 239.85 | 56.13 | 16.75 | 4 | 56.97 | 29815.09 | 110.2 | 198.05 | 30.56 | 21.27 | 1935.77 | 0.7 | 0.76 | 0.12 | 0.1 | 1 | 10
64 | 110 | CONCLUIDO | 9.2431 | 10.82 | 7.95 | 79.53 | 1.26 | 6 | 240.28 | 56.13 | 17 | 4 | 57.16 | 29869.01 | 110.16 | 198.05 | 30.41 | 21.27 | 1862.48 | 0.7 | 0.76 | 0.12 | 0.1 | 1 | 10
65 | 110 | CONCLUIDO | 9.2353 | 10.83 | 7.96 | 79.62 | 1.27 | 6 | 240.72 | 56.13 | 17.25 | 4 | 57.34 | 29922.88 | 110.41 | 198.05 | 30.7 | 21.27 | 2010.1 | 0.69 | 0.76 | 0.12 | 0.11 | 1 | 10
66 | 110 | CONCLUIDO | 9.2431 | 10.82 | 7.95 | 79.53 | 1.29 | 6 | 241.16 | 56.13 | 17.5 | 4 | 57.53 | 29976.82 | 110.15 | 198.05 | 30.37 | 21.27 | 1843.56 | 0.7 | 0.76 | 0.12 | 0.1 | 1 | 10
67 | 110 | CONCLUIDO | 9.2383 | 10.82 | 7.96 | 79.58 | 1.31 | 6 | 241.59 | 56.13 | 17.75 | 4 | 57.72 | 30030.83 | 110.02 | 198.05 | 30.59 | 21.27 | 1952.08 | 0.7 | 0.76 | 0.12 | 0.11 | 1 | 10
68 | 110 | CONCLUIDO | 9.2398 | 10.82 | 7.96 | 79.57 | 1.32 | 6 | 242.03 | 56.13 | 18 | 4 | 57.91 | 30084.9 | 109.83 | 198.05 | 30.52 | 21.27 | 1918.56 | 0.7 | 0.76 | 0.12 | 0.1 | 1 | 10
69 | 110 | CONCLUIDO | 9.2488 | 10.81 | 7.95 | 79.46 | 1.34 | 6 | 242.47 | 56.13 | 18.25 | 4 | 58.1 | 30139.04 | 109.53 | 198.05 | 30.05 | 21.27 | 1683.3 | 0.71 | 0.76 | 0.12 | 0.09 | 1 | 10
70 | 110 | CONCLUIDO | 9.2559 | 10.8 | 7.94 | 79.38 | 1.35 | 6 | 242.91 | 56.13 | 18.5 | 4 | 58.28 | 30193.25 | 109.09 | 198.05 | 29.91 | 21.27 | 1612.05 | 0.71 | 0.77 | 0.12 | 0.08 | 1 | 10
71 | 110 | CONCLUIDO | 9.2357 | 10.83 | 7.96 | 79.61 | 1.37 | 6 | 243.35 | 56.13 | 18.75 | 4 | 58.47 | 30247.53 | 109.3 | 198.05 | 30.73 | 21.27 | 2025.18 | 0.69 | 0.76 | 0.12 | 0.11 | 1 | 10
72 | 110 | CONCLUIDO | 9.2355 | 10.83 | 7.96 | 79.62 | 1.39 | 6 | 243.79 | 56.13 | 19 | 4 | 58.67 | 30301.87 | 109.09 | 198.05 | 30.69 | 21.27 | 2004.46 | 0.69 | 0.76 | 0.12 | 0.11 | 1 | 10
73 | 110 | CONCLUIDO | 9.235 | 10.83 | 7.96 | 79.62 | 1.4 | 6 | 244.23 | 56.13 | 19.25 | 4 | 58.86 | 30356.29 | 108.73 | 198.06 | 30.76 | 21.27 | 2036.39 | 0.69 | 0.76 | 0.12 | 0.11 | 1 | 10
74 | 110 | CONCLUIDO | 9.2896 | 10.76 | 7.94 | 95.29 | 1.42 | 5 | 244.68 | 56.13 | 19.5 | 3 | 59.05 | 30410.77 | 108.18 | 198.05 | 30.02 | 21.27 | 1673.24 | 0.71 | 0.76 | 0.12 | 0.09 | 1 | 10
75 | 110 | CONCLUIDO | 9.3009 | 10.75 | 7.93 | 95.13 | 1.43 | 5 | 245.12 | 56.13 | 19.75 | 3 | 59.24 | 30465.32 | 107.99 | 198.06 | 29.55 | 21.27 | 1439.77 | 0.72 | 0.77 | 0.12 | 0.07 | 1 | 10
76 | 110 | CONCLUIDO | 9.2975 | 10.76 | 7.93 | 95.18 | 1.45 | 5 | 245.56 | 56.13 | 20 | 3 | 59.43 | 30519.94 | 108.29 | 198.06 | 29.74 | 21.27 | 1533.27 | 0.72 | 0.77 | 0.12 | 0.08 | 1 | 10
77 | 110 | CONCLUIDO | 9.2999 | 10.75 | 7.93 | 95.15 | 1.46 | 5 | 246 | 56.13 | 20.25 | 3 | 59.63 | 30574.64 | 108.37 | 198.05 | 29.54 | 21.27 | 1430.89 | 0.72 | 0.77 | 0.12 | 0.08 | 1 | 10
78 | 110 | CONCLUIDO | 9.3134 | 10.74 | 7.91 | 94.96 | 1.48 | 5 | 246.45 | 56.13 | 20.5 | 3 | 59.82 | 30629.4 | 108.06 | 198.05 | 29.13 | 21.27 | 1226.84 | 0.73 | 0.77 | 0.11 | 0.06 | 1 | 10
79 | 110 | CONCLUIDO | 9.3023 | 10.75 | 7.93 | 95.11 | 1.49 | 5 | 246.89 | 56.13 | 20.75 | 3 | 60.02 | 30684.23 | 108.43 | 198.05 | 29.54 | 21.27 | 1431.36 | 0.72 | 0.77 | 0.12 | 0.07 | 1 | 10
80 | 110 | CONCLUIDO | 9.2889 | 10.77 | 7.94 | 95.3 | 1.51 | 5 | 247.34 | 56.13 | 21 | 3 | 60.21 | 30739.14 | 108.52 | 198.05 | 30.09 | 21.27 | 1707.6 | 0.71 | 0.76 | 0.12 | 0.09 | 1 | 10
81 | 110 | CONCLUIDO | 9.2949 | 10.76 | 7.93 | 95.22 | 1.53 | 5 | 247.78 | 56.13 | 21.25 | 3 | 60.41 | 30794.11 | 108.5 | 198.06 | 29.77 | 21.27 | 1548.21 | 0.71 | 0.77 | 0.12 | 0.08 | 1 | 10
82 | 110 | CONCLUIDO | 9.2932 | 10.76 | 7.94 | 95.24 | 1.54 | 5 | 248.23 | 56.13 | 21.5 | 3 | 60.6 | 30849.16 | 108.53 | 198.05 | 29.92 | 21.27 | 1623.19 | 0.71 | 0.77 | 0.12 | 0.08 | 1 | 10
83 | 110 | CONCLUIDO | 9.2932 | 10.76 | 7.94 | 95.24 | 1.56 | 5 | 248.68 | 56.13 | 21.75 | 3 | 60.8 | 30904.28 | 108.49 | 198.05 | 29.9 | 21.27 | 1611.58 | 0.71 | 0.77 | 0.12 | 0.08 | 1 | 10
84 | 110 | CONCLUIDO | 9.2944 | 10.76 | 7.94 | 95.22 | 1.57 | 5 | 249.12 | 56.13 | 22 | 3 | 61 | 30959.46 | 108.57 | 198.05 | 29.83 | 21.27 | 1577.64 | 0.71 | 0.77 | 0.12 | 0.08 | 1 | 10
85 | 110 | CONCLUIDO | 9.2985 | 10.75 | 7.93 | 95.17 | 1.59 | 5 | 249.57 | 56.13 | 22.25 | 3 | 61.2 | 31014.73 | 108.51 | 198.05 | 29.63 | 21.27 | 1479.2 | 0.72 | 0.77 | 0.12 | 0.08 | 1 | 10
86 | 110 | CONCLUIDO | 9.3079 | 10.74 | 7.92 | 95.04 | 1.6 | 5 | 250.02 | 56.13 | 22.5 | 3 | 61.39 | 31070.06 | 108.13 | 198.05 | 29.33 | 21.27 | 1328.1 | 0.73 | 0.77 | 0.12 | 0.07 | 1 | 10
87 | 110 | CONCLUIDO | 9.305 | 10.75 | 7.92 | 95.08 | 1.62 | 5 | 250.47 | 56.13 | 22.75 | 3 | 61.59 | 31125.47 | 108.11 | 198.05 | 29.45 | 21.27 | 1388.92 | 0.72 | 0.77 | 0.11 | 0.07 | 1 | 10
88 | 110 | CONCLUIDO | 9.2889 | 10.77 | 7.94 | 95.3 | 1.63 | 5 | 250.92 | 56.13 | 23 | 3 | 61.79 | 31180.95 | 108.11 | 198.05 | 30.12 | 21.27 | 1721.3 | 0.71 | 0.76 | 0.11 | 0.09 | 1 | 10
89 | 110 | CONCLUIDO | 9.2891 | 10.77 | 7.94 | 95.3 | 1.65 | 5 | 251.37 | 56.13 | 23.25 | 3 | 61.99 | 31236.5 | 108.04 | 198.05 | 30.06 | 21.27 | 1692.48 | 0.71 | 0.76 | 0.12 | 0.09 | 1 | 10
90 | 110 | CONCLUIDO | 9.2922 | 10.76 | 7.94 | 95.25 | 1.66 | 5 | 251.82 | 56.13 | 23.5 | 3 | 62.19 | 31292.13 | 107.61 | 198.05 | 29.94 | 21.27 | 1633.38 | 0.71 | 0.77 | 0.12 | 0.08 | 1 | 10
91 | 110 | CONCLUIDO | 9.2855 | 10.77 | 7.95 | 95.35 | 1.67 | 5 | 252.27 | 56.13 | 23.75 | 3 | 62.4 | 31347.83 | 107.57 | 198.05 | 30.16 | 21.27 | 1745.2 | 0.71 | 0.76 | 0.12 | 0.09 | 1 | 10
92 | 110 | CONCLUIDO | 9.292 | 10.76 | 7.94 | 95.26 | 1.69 | 5 | 252.73 | 56.13 | 24 | 3 | 62.6 | 31403.6 | 107.33 | 198.06 | 29.91 | 21.27 | 1619.22 | 0.71 | 0.76 | 0.12 | 0.09 | 1 | 10
93 | 110 | CONCLUIDO | 9.2968 | 10.76 | 7.93 | 95.19 | 1.7 | 5 | 253.18 | 56.13 | 24.25 | 3 | 62.8 | 31459.45 | 106.64 | 198.05 | 29.74 | 21.27 | 1534.43 | 0.72 | 0.77 | 0.12 | 0.08 | 1 | 10
94 | 110 | CONCLUIDO | 9.3002 | 10.75 | 7.93 | 95.14 | 1.72 | 5 | 253.63 | 56.13 | 24.5 | 3 | 63 | 31515.37 | 106.5 | 198.05 | 29.55 | 21.27 | 1439.85 | 0.72 | 0.77 | 0.12 | 0.08 | 1 | 10
95 | 110 | CONCLUIDO | 9.303 | 10.75 | 7.93 | 95.1 | 1.73 | 5 | 254.09 | 56.13 | 24.75 | 3 | 63.21 | 31571.37 | 106.14 | 198.05 | 29.56 | 21.27 | 1442.56 | 0.72 | 0.77 | 0.11 | 0.07 | 1 | 10
96 | 110 | CONCLUIDO | 9.2886 | 10.77 | 7.94 | 95.3 | 1.75 | 5 | 254.54 | 56.13 | 25 | 3 | 63.41 | 31627.44 | 105.97 | 198.05 | 30.15 | 21.27 | 1739.72 | 0.71 | 0.76 | 0.11 | 0.09 | 1 | 10
97 | 110 | CONCLUIDO | 9.3504 | 10.69 | 7.91 | 118.7 | 1.76 | 4 | 255 | 56.13 | 25.25 | 2 | 63.62 | 31683.59 | 105.38 | 198.05 | 29.13 | 21.27 | 1235.38 | 0.73 | 0.77 | 0.11 | 0.06 | 1 | 10
98 | 110 | CONCLUIDO | 9.3502 | 10.7 | 7.91 | 118.7 | 1.78 | 4 | 255.45 | 56.13 | 25.5 | 2 | 63.82 | 31739.82 | 105.55 | 198.05 | 29.16 | 21.27 | 1249.55 | 0.73 | 0.77 | 0.11 | 0.06 | 1 | 10
99 | 110 | CONCLUIDO | 9.3506 | 10.69 | 7.91 | 118.69 | 1.79 | 4 | 255.91 | 56.13 | 25.75 | 2 | 64.03 | 31796.12 | 105.56 | 198.05 | 29.15 | 21.27 | 1242.46 | 0.73 | 0.77 | 0.11 | 0.06 | 1 | 10
100 | 110 | CONCLUIDO | 9.3489 | 10.7 | 7.91 | 118.72 | 1.8 | 4 | 256.36 | 56.13 | 26 | 2 | 64.24 | 31852.5 | 105.75 | 198.05 | 29.2 | 21.27 | 1266.64 | 0.73 | 0.77 | 0.11 | 0.06 | 1 | 10
101 | 110 | CONCLUIDO | 9.357 | 10.69 | 7.91 | 118.58 | 1.82 | 4 | 256.82 | 56.13 | 26.25 | 2 | 64.45 | 31909.08 | 105.57 | 198.05 | 28.81 | 21.27 | 1072.04 | 0.74 | 0.77 | 0.12 | 0.05 | 1 | 10
102 | 110 | CONCLUIDO | 9.3626 | 10.68 | 7.9 | 118.49 | 1.83 | 4 | 257.28 | 56.13 | 26.5 | 2 | 64.66 | 31965.61 | 105.48 | 198.05 | 28.67 | 21.27 | 1004.87 | 0.74 | 0.77 | 0.11 | 0.05 | 1 | 10
103 | 110 | CONCLUIDO | 9.357 | 10.69 | 7.91 | 118.58 | 1.85 | 4 | 257.74 | 56.13 | 26.75 | 2 | 64.86 | 32022.22 | 105.57 | 198.05 | 28.92 | 21.27 | 1126.11 | 0.74 | 0.77 | 0.11 | 0.05 | 1 | 10
104 | 110 | CONCLUIDO | 9.3475 | 10.7 | 7.92 | 118.75 | 1.86 | 4 | 258.2 | 56.13 | 27 | 2 | 65.07 | 32078.91 | 105.68 | 198.05 | 29.26 | 21.27 | 1295.92 | 0.73 | 0.77 | 0.11 | 0.06 | 1 | 10
105 | 110 | CONCLUIDO | 9.3506 | 10.69 | 7.91 | 118.69 | 1.87 | 4 | 258.66 | 56.13 | 27.25 | 2 | 65.28 | 32135.68 | 105.69 | 198.05 | 29.14 | 21.27 | 1236.31 | 0.73 | 0.77 | 0.11 | 0.06 | 1 | 10
106 | 110 | CONCLUIDO | 9.3487 | 10.7 | 7.92 | 118.72 | 1.89 | 4 | 259.12 | 56.13 | 27.5 | 2 | 65.49 | 32192.53 | 105.67 | 198.05 | 29.25 | 21.27 | 1292.7 | 0.73 | 0.77 | 0.11 | 0.06 | 1 | 10
107 | 110 | CONCLUIDO | 9.3473 | 10.7 | 7.92 | 118.75 | 1.9 | 4 | 259.58 | 56.13 | 27.75 | 2 | 65.71 | 32249.46 | 105.59 | 198.05 | 29.26 | 21.27 | 1296.8 | 0.73 | 0.77 | 0.12 | 0.06 | 1 | 10
108 | 110 | CONCLUIDO | 9.3497 | 10.7 | 7.91 | 118.71 | 1.92 | 4 | 260.05 | 56.13 | 28 | 2 | 65.92 | 32306.46 | 105.48 | 198.05 | 29.13 | 21.27 | 1231.16 | 0.73 | 0.77 | 0.12 | 0.06 | 1 | 10
109 | 110 | CONCLUIDO | 9.3587 | 10.69 | 7.9 | 118.55 | 1.93 | 4 | 260.51 | 56.13 | 28.25 | 2 | 66.13 | 32363.54 | 105.25 | 198.05 | 28.75 | 21.27 | 1043.05 | 0.74 | 0.77 | 0.12 | 0.05 | 1 | 10
110 | 110 | CONCLUIDO | 9.3594 | 10.68 | 7.9 | 118.54 | 1.94 | 4 | 260.97 | 56.13 | 28.5 | 2 | 66.35 | 32420.71 | 105.28 | 198.05 | 28.82 | 21.27 | 1076.24 | 0.74 | 0.77 | 0.11 | 0.05 | 1 | 10
111 | 110 | CONCLUIDO | 9.3516 | 10.69 | 7.91 | 118.67 | 1.96 | 4 | 261.44 | 56.13 | 28.75 | 2 | 66.56 | 32477.95 | 105.4 | 198.05 | 29.14 | 21.27 | 1235.55 | 0.73 | 0.77 | 0.11 | 0.06 | 1 | 10
112 | 110 | CONCLUIDO | 9.3492 | 10.7 | 7.91 | 118.72 | 1.97 | 4 | 261.9 | 56.13 | 29 | 2 | 66.77 | 32535.28 | 105.45 | 198.05 | 29.2 | 21.27 | 1266.56 | 0.73 | 0.77 | 0.11 | 0.06 | 1 | 10
113 | 110 | CONCLUIDO | 9.3492 | 10.7 | 7.91 | 118.72 | 1.98 | 4 | 262.37 | 56.13 | 29.25 | 2 | 66.99 | 32592.68 | 105.47 | 198.05 | 29.19 | 21.27 | 1265.17 | 0.73 | 0.77 | 0.11 | 0.06 | 1 | 10
114 | 110 | CONCLUIDO | 9.347 | 10.7 | 7.92 | 118.75 | 2 | 4 | 262.83 | 56.13 | 29.5 | 2 | 67.21 | 32650.17 | 105.39 | 198.05 | 29.3 | 21.27 | 1319.62 | 0.73 | 0.77 | 0.11 | 0.06 | 1 | 10
115 | 110 | CONCLUIDO | 9.3458 | 10.7 | 7.92 | 118.78 | 2.01 | 4 | 263.3 | 56.13 | 29.75 | 2 | 67.42 | 32707.74 | 105.32 | 198.05 | 29.31 | 21.27 | 1321.86 | 0.73 | 0.77 | 0.11 | 0.07 | 1 | 10
116 | 110 | CONCLUIDO | 9.3511 | 10.69 | 7.91 | 118.68 | 2.02 | 4 | 263.77 | 56.13 | 30 | 2 | 67.64 | 32765.39 | 105.07 | 198.05 | 29.07 | 21.27 | 1203.87 | 0.73 | 0.77 | 0.12 | 0.06 | 1 | 10
117 | 110 | CONCLUIDO | 9.3587 | 10.69 | 7.9 | 118.55 | 2.04 | 4 | 264.23 | 56.13 | 30.25 | 2 | 67.86 | 32823.12 | 104.74 | 198.05 | 28.81 | 21.27 | 1071.69 | 0.74 | 0.77 | 0.11 | 0.05 | 1 | 10
118 | 110 | CONCLUIDO | 9.3565 | 10.69 | 7.91 | 118.59 | 2.05 | 4 | 264.7 | 56.13 | 30.5 | 2 | 68.08 | 32880.94 | 104.74 | 198.05 | 28.93 | 21.27 | 1135.09 | 0.74 | 0.77 | 0.11 | 0.05 | 1 | 10
119 | 110 | CONCLUIDO | 9.3482 | 10.7 | 7.92 | 118.73 | 2.06 | 4 | 265.17 | 56.13 | 30.75 | 2 | 68.3 | 32938.83 | 104.81 | 198.05 | 29.25 | 21.27 | 1294.19 | 0.73 | 0.77 | 0.11 | 0.06 | 1 | 10
120 | 110 | CONCLUIDO | 9.3473 | 10.7 | 7.92 | 118.75 | 2.08 | 4 | 265.64 | 56.13 | 31 | 2 | 68.52 | 32996.81 | 104.67 | 198.05 | 29.27 | 21.27 | 1305.33 | 0.73 | 0.77 | 0.11 | 0.06 | 1 | 10
121 | 110 | CONCLUIDO | 9.3468 | 10.7 | 7.92 | 118.76 | 2.09 | 4 | 266.11 | 56.13 | 31.25 | 2 | 68.74 | 33054.88 | 104.41 | 198.05 | 29.29 | 21.27 | 1314.88 | 0.73 | 0.77 | 0.11 | 0.06 | 1 | 10
122 | 110 | CONCLUIDO | 9.3453 | 10.7 | 7.92 | 118.78 | 2.1 | 4 | 266.59 | 56.13 | 31.5 | 2 | 68.96 | 33113.03 | 104.24 | 198.05 | 29.37 | 21.27 | 1351.61 | 0.72 | 0.77 | 0.11 | 0.07 | 1 | 10
123 | 110 | CONCLUIDO | 9.3448 | 10.7 | 7.92 | 118.79 | 2.12 | 4 | 267.06 | 56.13 | 31.75 | 2 | 69.18 | 33171.26 | 103.82 | 198.05 | 29.31 | 21.27 | 1321.34 | 0.73 | 0.77 | 0.12 | 0.07 | 1 | 10
124 | 110 | CONCLUIDO | 9.3533 | 10.69 | 7.91 | 118.65 | 2.13 | 4 | 267.53 | 56.13 | 32 | 2 | 69.4 | 33229.58 | 103.97 | 198.05 | 29.01 | 21.27 | 1171.97 | 0.73 | 0.77 | 0.12 | 0.06 | 1 | 10
125 | 110 | CONCLUIDO | 9.3567 | 10.69 | 7.91 | 118.59 | 2.14 | 4 | 268 | 56.13 | 32.25 | 2 | 69.63 | 33287.98 | 103.56 | 198.05 | 28.89 | 21.27 | 1114.64 | 0.74 | 0.77 | 0.11 | 0.05 | 1 | 10
126 | 110 | CONCLUIDO | 9.3528 | 10.69 | 7.91 | 118.65 | 2.15 | 4 | 268.48 | 56.13 | 32.5 | 2 | 69.85 | 33346.47 | 103.45 | 198.05 | 29.11 | 21.27 | 1222.33 | 0.73 | 0.77 | 0.11 | 0.06 | 1 | 10
127 | 110 | CONCLUIDO | 9.3446 | 10.7 | 7.92 | 118.8 | 2.17 | 4 | 268.95 | 56.13 | 32.75 | 2 | 70.08 | 33405.04 | 103.25 | 198.05 | 29.37 | 21.27 | 1352.44 | 0.72 | 0.77 | 0.11 | 0.07 | 1 | 10
128 | 110 | CONCLUIDO | 9.346 | 10.7 | 7.92 | 118.77 | 2.18 | 4 | 269.43 | 56.13 | 33 | 2 | 70.3 | 33463.7 | 102.87 | 198.05 | 29.3 | 21.27 | 1319.37 | 0.73 | 0.77 | 0.11 | 0.07 | 1 | 10
129 | 110 | CONCLUIDO | 9.3439 | 10.7 | 7.92 | 118.81 | 2.19 | 4 | 269.9 | 56.13 | 33.25 | 2 | 70.53 | 33522.45 | 102.69 | 198.05 | 29.42 | 21.27 | 1377.49 | 0.72 | 0.77 | 0.11 | 0.07 | 1 | 10
130 | 110 | CONCLUIDO | 9.3436 | 10.7 | 7.92 | 118.81 | 2.21 | 4 | 270.38 | 56.13 | 33.5 | 2 | 70.76 | 33581.28 | 102.48 | 198.05 | 29.4 | 21.27 | 1365.79 | 0.72 | 0.77 | 0.11 | 0.07 | 1 | 10
131 | 110 | CONCLUIDO | 9.3463 | 10.7 | 7.92 | 118.77 | 2.22 | 4 | 270.86 | 56.13 | 33.75 | 2 | 70.98 | 33640.21 | 102.28 | 198.05 | 29.24 | 21.27 | 1287.63 | 0.73 | 0.77 | 0.12 | 0.07 | 1 | 10
132 | 110 | CONCLUIDO | 9.3541 | 10.69 | 7.91 | 118.63 | 2.23 | 4 | 271.34 | 56.13 | 34 | 2 | 71.21 | 33699.21 | 101.85 | 198.05 | 28.95 | 21.27 | 1143.02 | 0.73 | 0.77 | 0.12 | 0.06 | 1 | 10
133 | 110 | CONCLUIDO | 9.3528 | 10.69 | 7.91 | 118.65 | 2.24 | 4 | 271.82 | 56.13 | 34.25 | 2 | 71.44 | 33758.31 | 101.38 | 198.09 | 29.06 | 21.27 | 1197.58 | 0.73 | 0.77 | 0.11 | 0.06 | 1 | 10
134 | 110 | CONCLUIDO | 9.3441 | 10.7 | 7.92 | 118.8 | 2.26 | 4 | 272.3 | 56.13 | 34.5 | 2 | 71.67 | 33817.62 | 101.14 | 198.05 | 29.42 | 21.27 | 1378.28 | 0.72 | 0.77 | 0.11 | 0.07 | 1 | 10
135 | 110 | CONCLUIDO | 9.3431 | 10.7 | 7.92 | 118.82 | 2.27 | 4 | 272.78 | 56.13 | 34.75 | 2 | 71.9 | 33876.9 | 100.94 | 198.05 | 29.43 | 21.27 | 1382.86 | 0.72 | 0.77 | 0.11 | 0.07 | 1 | 10
136 | 110 | CONCLUIDO | 9.3422 | 10.7 | 7.92 | 118.84 | 2.28 | 4 | 273.26 | 56.13 | 35 | 2 | 72.13 | 33936.26 | 100.57 | 198.05 | 29.47 | 21.27 | 1402.78 | 0.72 | 0.77 | 0.11 | 0.07 | 1 | 10
137 | 110 | CONCLUIDO | 9.3453 | 10.7 | 7.92 | 118.78 | 2.29 | 4 | 273.74 | 56.13 | 35.25 | 2 | 72.37 | 33995.72 | 100.33 | 198.05 | 29.35 | 21.27 | 1342.77 | 0.72 | 0.77 | 0.11 | 0.07 | 1 | 10
138 | 110 | CONCLUIDO | 9.3429 | 10.7 | 7.92 | 118.83 | 2.3 | 4 | 274.22 | 56.13 | 35.5 | 2 | 72.6 | 34055.27 | 99.92 | 198.05 | 29.43 | 21.27 | 1383.25 | 0.72 | 0.77 | 0.12 | 0.07 | 1 | 10
139 | 110 | CONCLUIDO | 9.4125 | 10.62 | 7.88 | 157.69 | 2.32 | 3 | 274.71 | 56.13 | 35.75 | 1 | 72.83 | 34114.91 | 99.38 | 198.05 | 28.19 | 21.27 | 769.88 | 0.75 | 0.77 | 0.11 | 0.03 | 1 | 10
140 | 110 | CONCLUIDO | 9.413 | 10.62 | 7.88 | 157.68 | 2.33 | 3 | 275.19 | 56.13 | 36 | 1 | 73.07 | 34174.63 | 99.47 | 198.05 | 28.22 | 21.27 | 781.22 | 0.75 | 0.77 | 0.11 | 0.03 | 1 | 10
141 | 110 | CONCLUIDO | 9.4105 | 10.63 | 7.89 | 157.74 | 2.34 | 3 | 275.68 | 56.13 | 36.25 | 1 | 73.3 | 34234.45 | 99.6 | 198.05 | 28.32 | 21.27 | 834.02 | 0.75 | 0.77 | 0.11 | 0.03 | 1 | 10
142 | 110 | CONCLUIDO | 9.4068 | 10.63 | 7.89 | 157.82 | 2.35 | 3 | 276.16 | 56.13 | 36.5 | 1 | 73.54 | 34294.37 | 99.88 | 198.05 | 28.48 | 21.27 | 912.52 | 0.75 | 0.77 | 0.11 | 0.04 | 1 | 10
143 | 110 | CONCLUIDO | 9.4024 | 10.64 | 7.9 | 157.92 | 2.36 | 3 | 276.65 | 56.13 | 36.75 | 1 | 73.77 | 34354.37 | 100.16 | 198.05 | 28.66 | 21.27 | 1003.41 | 0.74 | 0.77 | 0.11 | 0.04 | 1 | 10
144 | 110 | CONCLUIDO | 9.4044 | 10.63 | 7.89 | 157.88 | 2.38 | 3 | 277.14 | 56.13 | 37 | 1 | 74.01 | 34414.47 | 100.21 | 198.05 | 28.52 | 21.27 | 934.08 | 0.75 | 0.77 | 0.11 | 0.04 | 1 | 10
145 | 110 | CONCLUIDO | 9.4088 | 10.63 | 7.89 | 157.78 | 2.39 | 3 | 277.63 | 56.13 | 37.25 | 1 | 74.25 | 34474.66 | 100.34 | 198.05 | 28.33 | 21.27 | 838.51 | 0.75 | 0.77 | 0.11 | 0.04 | 1 | 10
146 | 110 | CONCLUIDO | 9.412 | 10.62 | 7.89 | 157.71 | 2.4 | 3 | 278.11 | 56.13 | 37.5 | 1 | 74.49 | 34534.94 | 100.52 | 198.05 | 28.22 | 21.27 | 782.84 | 0.75 | 0.77 | 0.11 | 0.03 | 1 | 10
147 | 110 | CONCLUIDO | 9.4115 | 10.63 | 7.89 | 157.72 | 2.41 | 3 | 278.6 | 56.13 | 37.75 | 0 | 74.73 | 34595.32 | 100.85 | 198.05 | 28.24 | 21.27 | 790.97 | 0.75 | 0.77 | 0.11 | 0.03 | 1 | 10
0 | 150 | CONCLUIDO | 4.6132 | 21.68 | 10.79 | 4.56 | 0.06 | 142 | 296.65 | 61.82 | 1 | 140 | 83.83 | 36821.52 | 195.77 | 198.2 | 119.2 | 21.27 | 45577.11 | 0.18 | 0.56 | 0.33 | 2.93 | 1 | 10
1 | 150 | CONCLUIDO | 5.3161 | 18.81 | 9.98 | 5.7 | 0.07 | 105 | 297.17 | 61.82 | 1.25 | 103 | 84.1 | 36885.7 | 180.93 | 198.13 | 93.9 | 21.27 | 33114.17 | 0.23 | 0.61 | 0.27 | 2.13 | 1 | 10
2 | 150 | CONCLUIDO | 5.8109 | 17.21 | 9.55 | 6.82 | 0.09 | 84 | 297.7 | 61.82 | 1.5 | 82 | 84.37 | 36949.99 | 172.96 | 198.13 | 80.15 | 21.27 | 26344.54 | 0.27 | 0.64 | 0.24 | 1.69 | 1 | 10
3 | 150 | CONCLUIDO | 6.2011 | 16.13 | 9.24 | 7.92 | 0.1 | 70 | 298.22 | 61.82 | 1.75 | 68 | 84.65 | 37014.39 | 167.35 | 198.15 | 70.4 | 21.27 | 21538.27 | 0.3 | 0.66 | 0.22 | 1.39 | 1 | 10
4 | 150 | CONCLUIDO | 6.5037 | 15.38 | 9.05 | 9.05 | 0.12 | 60 | 298.74 | 61.82 | 2 | 58 | 84.92 | 37078.91 | 163.75 | 198.08 | 64.4 | 21.27 | 18588.49 | 0.33 | 0.67 | 0.2 | 1.19 | 1 | 10
5 | 150 | CONCLUIDO | 6.7309 | 14.86 | 8.92 | 10.09 | 0.13 | 53 | 299.26 | 61.82 | 2.25 | 51 | 85.19 | 37143.54 | 161.35 | 198.05 | 60.37 | 21.27 | 16609.5 | 0.35 | 0.68 | 0.19 | 1.06 | 1 | 10
6 | 150 | CONCLUIDO | 6.9524 | 14.38 | 8.78 | 11.2 | 0.15 | 47 | 299.79 | 61.82 | 2.5 | 45 | 85.47 | 37208.42 | 158.75 | 198.07 | 55.95 | 21.27 | 14428.19 | 0.38 | 0.69 | 0.18 | 0.92 | 1 | 10
7 | 150 | CONCLUIDO | 7.1473 | 13.99 | 8.66 | 12.37 | 0.16 | 42 | 300.32 | 61.82 | 2.75 | 40 | 85.74 | 37273.29 | 156.62 | 198.07 | 52.27 | 21.27 | 12611.16 | 0.41 | 0.7 | 0.18 | 0.81 | 1 | 10
8 | 150 | CONCLUIDO | 7.323 | 13.66 | 8.55 | 13.5 | 0.18 | 38 | 300.84 | 61.82 | 3 | 36 | 86.02 | 37338.27 | 154.54 | 198.05 | 48.52 | 21.27 | 10756.2 | 0.44 | 0.71 | 0.17 | 0.69 | 1 | 10
9 | 150 | CONCLUIDO | 7.465 | 13.4 | 8.45 | 14.49 | 0.19 | 35 | 301.37 | 61.82 | 3.25 | 33 | 86.3 | 37403.38 | 152.75 | 198.06 | 46.26 | 21.27 | 9642.41 | 0.46 | 0.72 | 0.15 | 0.6 | 1 | 10
10 | 150 | CONCLUIDO | 7.4666 | 13.39 | 8.56 | 15.57 | 0.21 | 33 | 301.9 | 61.82 | 3.5 | 31 | 86.58 | 37468.6 | 154.75 | 198.05 | 49.47 | 21.27 | 11256.98 | 0.43 | 0.71 | 0.17 | 0.71 | 1 | 10
11 | 150 | CONCLUIDO | 7.5772 | 13.2 | 8.48 | 16.41 | 0.22 | 31 | 302.43 | 61.82 | 3.75 | 29 | 86.86 | 37533.94 | 153.15 | 198.06 | 46.85 | 21.27 | 9959.47 | 0.45 | 0.72 | 0.16 | 0.62 | 1 | 10
12 | 150 | CONCLUIDO | 7.6695 | 13.04 | 8.43 | 17.44 | 0.24 | 29 | 302.96 | 61.82 | 4 | 27 | 87.14 | 37599.4 | 152.28 | 198.06 | 45.38 | 21.27 | 9235.3 | 0.47 | 0.72 | 0.15 | 0.58 | 1 | 10
13 | 150 | CONCLUIDO | 7.7662 | 12.88 | 8.38 | 18.62 | 0.25 | 27 | 303.49 | 61.82 | 4.25 | 25 | 87.42 | 37664.98 | 151.32 | 198.07 | 43.67 | 21.27 | 8386.92 | 0.49 | 0.72 | 0.15 | 0.53 | 1 | 10
14 | 150 | CONCLUIDO | 7.8599 | 12.72 | 8.34 | 20.01 | 0.26 | 25 | 304.03 | 61.82 | 4.5 | 23 | 87.7 | 37730.68 | 150.47 | 198.06 | 42.36 | 21.27 | 7741.41 | 0.5 | 0.73 | 0.15 | 0.48 | 1 | 10
15 | 150 | CONCLUIDO | 7.8984 | 12.66 | 8.33 | 20.83 | 0.28 | 24 | 304.56 | 61.82 | 4.75 | 22 | 87.99 | 37796.51 | 150.34 | 198.05 | 42.19 | 21.27 | 7663.57 | 0.5 | 0.73 | 0.15 | 0.48 | 1 | 10
16 | 150 | CONCLUIDO | 7.9553 | 12.57 | 8.3 | 21.64 | 0.29 | 23 | 305.09 | 61.82 | 5 | 21 | 88.27 | 37862.45 | 149.68 | 198.07 | 41.03 | 21.27 | 7085.87 | 0.52 | 0.73 | 0.15 | 0.44 | 1 | 10
17 | 150 | CONCLUIDO | 8.0062 | 12.49 | 8.27 | 22.56 | 0.31 | 22 | 305.63 | 61.82 | 5.25 | 20 | 88.56 | 37928.52 | 149.28 | 198.06 | 40.33 | 21.27 | 6745.02 | 0.53 | 0.73 | 0.14 | 0.42 | 1 | 10
18 | 150 | CONCLUIDO | 8.0526 | 12.42 | 8.25 | 23.58 | 0.32 | 21 | 306.17 | 61.82 | 5.5 | 19 | 88.84 | 37994.72 | 148.86 | 198.05 | 39.77 | 21.27 | 6465.62 | 0.53 | 0.74 | 0.14 | 0.4 | 1 | 10
19 | 150 | CONCLUIDO | 8.1063 | 12.34 | 8.23 | 24.68 | 0.33 | 20 | 306.7 | 61.82 | 5.75 | 18 | 89.13 | 38061.04 | 148.4 | 198.07 | 38.83 | 21.27 | 6003.48 | 0.55 | 0.74 | 0.14 | 0.37 | 1 | 10
20 | 150 | CONCLUIDO | 8.1644 | 12.25 | 8.2 | 25.88 | 0.35 | 19 | 307.24 | 61.82 | 6 | 17 | 89.42 | 38127.48 | 147.78 | 198.06 | 37.7 | 21.27 | 5442.65 | 0.56 | 0.74 | 0.14 | 0.34 | 1 | 10
21 | 150 | CONCLUIDO | 8.247 | 12.13 | 8.13 | 27.09 | 0.36 | 18 | 307.78 | 61.82 | 6.25 | 16 | 89.71 | 38194.05 | 146.5 | 198.05 | 35.86 | 21.27 | 4529.72 | 0.59 | 0.75 | 0.13 | 0.28 | 1 | 10
22 | 150 | CONCLUIDO | 8.1805 | 12.22 | 8.23 | 27.42 | 0.38 | 18 | 308.32 | 61.82 | 6.5 | 16 | 90 | 38260.74 | 148.35 | 198.07 | 39 | 21.27 | 6095.78 | 0.55 | 0.74 | 0.14 | 0.37 | 1 | 10
23 | 150 | CONCLUIDO | 8.2497 | 12.12 | 8.18 | 28.87 | 0.39 | 17 | 308.86 | 61.82 | 6.75 | 15 | 90.29 | 38327.57 | 147.36 | 198.05 | 37.57 | 21.27 | 5386.01 | 0.57 | 0.74 | 0.13 | 0.33 | 1 | 10
24 | 150 | CONCLUIDO | 8.241 | 12.13 | 8.19 | 28.92 | 0.4 | 17 | 309.41 | 61.82 | 7 | 15 | 90.59 | 38394.52 | 147.57 | 198.07 | 37.9 | 21.27 | 5552.35 | 0.56 | 0.74 | 0.13 | 0.34 | 1 | 10
25 | 150 | CONCLUIDO | 8.302 | 12.05 | 8.16 | 30.6 | 0.42 | 16 | 309.95 | 61.82 | 7.25 | 14 | 90.88 | 38461.6 | 146.87 | 198.06 | 36.88 | 21.27 | 5047.7 | 0.58 | 0.74 | 0.13 | 0.31 | 1 | 10
26 | 150 | CONCLUIDO | 8.3564 | 11.97 | 8.14 | 32.55 | 0.43 | 15 | 310.5 | 61.82 | 7.5 | 13 | 91.18 | 38528.81 | 146.44 | 198.05 | 36.08 | 21.27 | 4654.41 | 0.59 | 0.75 | 0.13 | 0.28 | 1 | 10
27 | 150 | CONCLUIDO | 8.35 | 11.98 | 8.15 | 32.58 | 0.44 | 15 | 311.04 | 61.82 | 7.75 | 13 | 91.47 | 38596.15 | 146.65 | 198.06 | 36.49 | 21.27 | 4855.52 | 0.58 | 0.75 | 0.13 | 0.29 | 1 | 10
28 | 150 | CONCLUIDO | 8.3536 | 11.97 | 8.14 | 32.56 | 0.46 | 15 | 311.59 | 61.82 | 8 | 13 | 91.77 | 38663.62 | 146.48 | 198.05 | 36.27 | 21.27 | 4745.72 | 0.59 | 0.75 | 0.13 | 0.29 | 1 | 10
29 | 150 | CONCLUIDO | 8.413 | 11.89 | 8.11 | 34.76 | 0.47 | 14 | 312.14 | 61.82 | 8.25 | 12 | 92.07 | 38731.35 | 146.12 | 198.06 | 35.23 | 21.27 | 4231.87 | 0.6 | 0.75 | 0.13 | 0.26 | 1 | 10
30 | 150 | CONCLUIDO | 8.4089 | 11.89 | 8.12 | 34.79 | 0.48 | 14 | 312.69 | 61.82 | 8.5 | 12 | 92.37 | 38799.09 | 146.16 | 198.07 | 35.46 | 21.27 | 4350.14 | 0.6 | 0.75 | 0.13 | 0.26 | 1 | 10
31 | 150 | CONCLUIDO | 8.4712 | 11.8 | 8.09 | 37.32 | 0.5 | 13 | 313.24 | 61.82 | 8.75 | 11 | 92.67 | 38866.96 | 145.45 | 198.05 | 34.49 | 21.27 | 3867.87 | 0.62 | 0.75 | 0.13 | 0.23 | 1 | 10
32 | 150 | CONCLUIDO | 8.4804 | 11.79 | 8.07 | 37.26 | 0.51 | 13 | 313.79 | 61.82 | 9 | 11 | 92.97 | 38934.97 | 145.18 | 198.05 | 33.96 | 21.27 | 3601.41 | 0.63 | 0.75 | 0.13 | 0.22 | 1 | 10
33 | 150 | CONCLUIDO | 8.4952 | 11.77 | 8.05 | 37.16 | 0.52 | 13 | 314.34 | 61.82 | 9.25 | 11 | 93.27 | 39003.11 | 144.67 | 198.05 | 33.45 | 21.27 | 3349.5 | 0.64 | 0.75 | 0.12 | 0.2 | 1 | 10
34 | 150 | CONCLUIDO | 8.4958 | 11.77 | 8.11 | 40.53 | 0.54 | 12 | 314.9 | 61.82 | 9.5 | 10 | 93.57 | 39071.38 | 145.63 | 198.05 | 35.36 | 21.27 | 4309.14 | 0.6 | 0.75 | 0.13 | 0.25 | 1 | 10
35 | 150 | CONCLUIDO | 8.5098 | 11.75 | 8.09 | 40.44 | 0.55 | 12 | 315.45 | 61.82 | 9.75 | 10 | 93.88 | 39139.8 | 145.4 | 198.05 | 34.64 | 21.27 | 3946.23 | 0.61 | 0.75 | 0.13 | 0.23 | 1 | 10
36 | 150 | CONCLUIDO | 8.5129 | 11.75 | 8.08 | 40.42 | 0.56 | 12 | 316.01 | 61.82 | 10 | 10 | 94.18 | 39208.35 | 145.35 | 198.06 | 34.43 | 21.27 | 3843.3 | 0.62 | 0.75 | 0.13 | 0.23 | 1 | 10
37 | 150 | CONCLUIDO | 8.5159 | 11.74 | 8.08 | 40.39 | 0.58 | 12 | 316.56 | 61.82 | 10.25 | 10 | 94.49 | 39277.04 | 145.21 | 198.06 | 34.33 | 21.27 | 3792.09 | 0.62 | 0.75 | 0.13 | 0.23 | 1 | 10
38 | 150 | CONCLUIDO | 8.572 | 11.67 | 8.06 | 43.95 | 0.59 | 11 | 317.12 | 61.82 | 10.5 | 9 | 94.8 | 39345.87 | 144.74 | 198.05 | 33.62 | 21.27 | 3443.64 | 0.63 | 0.75 | 0.13 | 0.2 | 1 | 10
39 | 150 | CONCLUIDO | 8.5649 | 11.68 | 8.07 | 44 | 0.6 | 11 | 317.68 | 61.82 | 10.75 | 9 | 95.11 | 39414.84 | 144.91 | 198.05 | 34 | 21.27 | 3631.83 | 0.63 | 0.75 | 0.13 | 0.21 | 1 | 10
40 | 150 | CONCLUIDO | 8.5722 | 11.67 | 8.06 | 43.95 | 0.62 | 11 | 318.24 | 61.82 | 11 | 9 | 95.42 | 39483.95 | 144.77 | 198.05 | 33.62 | 21.27 | 3443.31 | 0.63 | 0.75 | 0.13 | 0.2 | 1 | 10
41 | 150 | CONCLUIDO | 8.5755 | 11.66 | 8.05 | 43.92 | 0.63 | 11 | 318.8 | 61.82 | 11.25 | 9 | 95.73 | 39553.2 | 144.69 | 198.05 | 33.53 | 21.27 | 3397.1 | 0.63 | 0.75 | 0.13 | 0.2 | 1 | 10
42 | 150 | CONCLUIDO | 8.6319 | 11.58 | 8.03 | 48.19 | 0.64 | 10 | 319.36 | 61.82 | 11.5 | 8 | 96.04 | 39622.59 | 144.21 | 198.05 | 32.76 | 21.27 | 3018.02 | 0.65 | 0.76 | 0.13 | 0.18 | 1 | 10
43 | 150 | CONCLUIDO | 8.6339 | 11.58 | 8.03 | 48.18 | 0.65 | 10 | 319.93 | 61.82 | 11.75 | 8 | 96.36 | 39692.13 | 144.34 | 198.05 | 32.72 | 21.27 | 2996.98 | 0.65 | 0.76 | 0.12 | 0.18 | 1 | 10
44 | 150 | CONCLUIDO | 8.6412 | 11.57 | 8.02 | 48.12 | 0.67 | 10 | 320.49 | 61.82 | 12 | 8 | 96.67 | 39761.81 | 144.28 | 198.05 | 32.29 | 21.27 | 2781.84 | 0.66 | 0.76 | 0.13 | 0.17 | 1 | 10
45 | 150 | CONCLUIDO | 8.6593 | 11.55 | 8 | 47.97 | 0.68 | 10 | 321.06 | 61.82 | 12.25 | 8 | 96.99 | 39831.64 | 143.67 | 198.05 | 31.75 | 21.27 | 2514.27 | 0.67 | 0.76 | 0.12 | 0.14 | 1 | 10
46 | 150 | CONCLUIDO | 8.6137 | 11.61 | 8.06 | 48.34 | 0.69 | 10 | 321.63 | 61.82 | 12.5 | 8 | 97.31 | 39901.61 | 144.76 | 198.07 | 33.93 | 21.27 | 3604.19 | 0.63 | 0.75 | 0.12 | 0.2 | 1 | 10
47 | 150 | CONCLUIDO | 8.6246 | 11.59 | 8.04 | 48.25 | 0.71 | 10 | 322.2 | 61.82 | 12.75 | 8 | 97.62 | 39971.73 | 144.34 | 198.05 | 33.2 | 21.27 | 3240.48 | 0.64 | 0.76 | 0.12 | 0.19 | 1 | 10
48 | 150 | CONCLUIDO | 8.6791 | 11.52 | 8.02 | 53.5 | 0.72 | 9 | 322.77 | 61.82 | 13 | 7 | 97.94 | 40042 | 143.88 | 198.06 | 32.63 | 21.27 | 2956.7 | 0.65 | 0.76 | 0.12 | 0.17 | 1 | 10
49 | 150 | CONCLUIDO | 8.6887 | 11.51 | 8.01 | 53.41 | 0.73 | 9 | 323.34 | 61.82 | 13.25 | 7 | 98.27 | 40112.54 | 143.76 | 198.05 | 32.26 | 21.27 | 2775.27 | 0.66 | 0.76 | 0.12 | 0.16 | 1 | 10
50 | 150 | CONCLUIDO | 8.6829 | 11.52 | 8.02 | 53.46 | 0.74 | 9 | 323.91 | 61.82 | 13.5 | 7 | 98.59 | 40183.11 | 144.04 | 198.05 | 32.42 | 21.27 | 2854.77 | 0.66 | 0.76 | 0.12 | 0.17 | 1 | 10
51 | 150 | CONCLUIDO | 8.6783 | 11.52 | 8.03 | 53.51 | 0.76 | 9 | 324.48 | 61.82 | 13.75 | 7 | 98.91 | 40253.84 | 144.19 | 198.05 | 32.68 | 21.27 | 2985.02 | 0.65 | 0.76 | 0.12 | 0.17 | 1 | 10
52 | 150 | CONCLUIDO | 8.6841 | 11.52 | 8.02 | 53.45 | 0.77 | 9 | 325.06 | 61.82 | 14 | 7 | 99.24 | 40324.71 | 143.91 | 198.05 | 32.43 | 21.27 | 2857.49 | 0.66 | 0.76 | 0.12 | 0.17 | 1 | 10
53 | 150 | CONCLUIDO | 8.6843 | 11.52 | 8.02 | 53.45 | 0.78 | 9 | 325.63 | 61.82 | 14.25 | 7 | 99.56 | 40395.74 | 143.85 | 198.05 | 32.43 | 21.27 | 2857.81 | 0.66 | 0.76 | 0.12 | 0.16 | 1 | 10
54 | 150 | CONCLUIDO | 8.6822 | 11.52 | 8.02 | 53.47 | 0.79 | 9 | 326.21 | 61.82 | 14.5 | 7 | 99.89 | 40466.92 | 143.77 | 198.06 | 32.5 | 21.27 | 2892.05 | 0.65 | 0.76 | 0.12 | 0.17 | 1 | 10
55 | 150 | CONCLUIDO | 8.7498 | 11.43 | 7.99 | 59.9 | 0.8 | 8 | 326.79 | 61.82 | 14.75 | 6 | 100.22 | 40538.25 | 143.13 | 198.05 | 31.41 | 21.27 | 2352.82 | 0.68 | 0.76 | 0.12 | 0.13 | 1 | 10
56 | 150 | CONCLUIDO | 8.7621 | 11.41 | 7.97 | 59.78 | 0.82 | 8 | 327.37 | 61.82 | 15 | 6 | 100.55 | 40609.74 | 143.11 | 198.05 | 30.76 | 21.27 | 2028.08 | 0.69 | 0.76 | 0.12 | 0.12 | 1 | 10
57 | 150 | CONCLUIDO | 8.7672 | 11.41 | 7.96 | 59.73 | 0.83 | 8 | 327.95 | 61.82 | 15.25 | 6 | 100.88 | 40681.39 | 142.96 | 198.05 | 30.73 | 21.27 | 2011.78 | 0.69 | 0.76 | 0.12 | 0.11 | 1 | 10
58 | 150 | CONCLUIDO | 8.7362 | 11.45 | 8.01 | 60.04 | 0.84 | 8 | 328.53 | 61.82 | 15.5 | 6 | 101.21 | 40753.2 | 143.68 | 198.05 | 32.18 | 21.27 | 2737.02 | 0.66 | 0.76 | 0.12 | 0.15 | 1 | 10
59 | 150 | CONCLUIDO | 8.7406 | 11.44 | 8 | 59.99 | 0.85 | 8 | 329.12 | 61.82 | 15.75 | 6 | 101.54 | 40825.16 | 143.61 | 198.05 | 31.86 | 21.27 | 2580.47 | 0.67 | 0.76 | 0.12 | 0.15 | 1 | 10
60 | 150 | CONCLUIDO | 8.7374 | 11.44 | 8 | 60.02 | 0.86 | 8 | 329.7 | 61.82 | 16 | 6 | 101.88 | 40897.29 | 143.74 | 198.05 | 32.03 | 21.27 | 2663.59 | 0.66 | 0.76 | 0.12 | 0.15 | 1 | 10
61 | 150 | CONCLUIDO | 8.7419 | 11.44 | 8 | 59.98 | 0.88 | 8 | 330.29 | 61.82 | 16.25 | 6 | 102.21 | 40969.57 | 143.61 | 198.05 | 31.81 | 21.27 | 2551.55 | 0.67 | 0.76 | 0.12 | 0.14 | 1 | 10
62 | 150 | CONCLUIDO | 8.7374 | 11.44 | 8 | 60.02 | 0.89 | 8 | 330.87 | 61.82 | 16.5 | 6 | 102.55 | 41042.02 | 143.42 | 198.05 | 31.98 | 21.27 | 2638.71 | 0.67 | 0.76 | 0.12 | 0.15 | 1 | 10
63 | 150 | CONCLUIDO | 8.7355 | 11.45 | 8.01 | 60.04 | 0.9 | 8 | 331.46 | 61.82 | 16.75 | 6 | 102.89 | 41114.63 | 143.39 | 198.05 | 32.04 | 21.27 | 2666.85 | 0.66 | 0.76 | 0.12 | 0.15 | 1 | 10
64 | 150 | CONCLUIDO | 8.8045 | 11.36 | 7.97 | 68.33 | 0.91 | 7 | 332.05 | 61.82 | 17 | 5 | 103.23 | 41187.41 | 142.58 | 198.05 | 30.93 | 21.27 | 2119.2 | 0.69 | 0.76 | 0.12 | 0.12 | 1 | 10
65 | 150 | CONCLUIDO | 8.8045 | 11.36 | 7.97 | 68.33 | 0.92 | 7 | 332.64 | 61.82 | 17.25 | 5 | 103.57 | 41260.35 | 142.71 | 198.06 | 30.98 | 21.27 | 2141.42 | 0.69 | 0.76 | 0.12 | 0.12 | 1 | 10
66 | 150 | CONCLUIDO | 8.8067 | 11.36 | 7.97 | 68.3 | 0.94 | 7 | 333.24 | 61.82 | 17.5 | 5 | 103.92 | 41333.46 | 142.81 | 198.06 | 30.85 | 21.27 | 2078.43 | 0.69 | 0.76 | 0.12 | 0.12 | 1 | 10
67 | 150 | CONCLUIDO | 8.8054 | 11.36 | 7.97 | 68.32 | 0.95 | 7 | 333.83 | 61.82 | 17.75 | 5 | 104.26 | 41406.86 | 142.93 | 198.05 | 30.89 | 21.27 | 2100.04 | 0.69 | 0.76 | 0.12 | 0.12 | 1 | 10
68 | 150 | CONCLUIDO | 8.8227 | 11.33 | 7.95 | 68.13 | 0.96 | 7 | 334.43 | 61.82 | 18 | 5 | 104.61 | 41480.31 | 142.52 | 198.05 | 30.06 | 21.27 | 1685.43 | 0.71 | 0.76 | 0.12 | 0.1 | 1 | 10
69 | 150 | CONCLUIDO | 8.8188 | 11.34 | 7.95 | 68.17 | 0.97 | 7 | 335.02 | 61.82 | 18.25 | 5 | 104.95 | 41553.93 | 142.71 | 198.05 | 30.39 | 21.27 | 1850.01 | 0.7 | 0.76 | 0.12 | 0.1 | 1 | 10
70 | 150 | CONCLUIDO | 8.7964 | 11.37 | 7.98 | 68.42 | 0.98 | 7 | 335.62 | 61.82 | 18.5 | 5 | 105.3 | 41627.72 | 143.25 | 198.05 | 31.44 | 21.27 | 2373.93 | 0.68 | 0.76 | 0.12 | 0.13 | 1 | 10
71 | 150 | CONCLUIDO | 8.7968 | 11.37 | 7.98 | 68.41 | 0.99 | 7 | 336.22 | 61.82 | 18.75 | 5 | 105.65 | 41701.68 | 143.29 | 198.05 | 31.25 | 21.27 | 2278.01 | 0.68 | 0.76 | 0.12 | 0.13 | 1 | 10
72 | 150 | CONCLUIDO | 8.8013 | 11.36 | 7.98 | 68.36 | 1.01 | 7 | 336.82 | 61.82 | 19 | 5 | 106 | 41775.82 | 143.08 | 198.05 | 31.15 | 21.27 | 2229.52 | 0.68 | 0.76 | 0.12 | 0.12 | 1 | 10
73 | 150 | CONCLUIDO | 8.7979 | 11.37 | 7.98 | 68.4 | 1.02 | 7 | 337.43 | 61.82 | 19.25 | 5 | 106.35 | 41850.13 | 143.12 | 198.05 | 31.31 | 21.27 | 2309.07 | 0.68 | 0.76 | 0.12 | 0.13 | 1 | 10
74 | 150 | CONCLUIDO | 8.7998 | 11.36 | 7.98 | 68.38 | 1.03 | 7 | 338.03 | 61.82 | 19.5 | 5 | 106.71 | 41924.62 | 142.99 | 198.05 | 31.23 | 21.27 | 2268.03 | 0.68 | 0.76 | 0.12 | 0.12 | 1 | 10
75 | 150 | CONCLUIDO | 8.7946 | 11.37 | 7.98 | 68.44 | 1.04 | 7 | 338.63 | 61.82 | 19.75 | 5 | 107.06 | 41999.28 | 143.08 | 198.05 | 31.39 | 21.27 | 2349.35 | 0.68 | 0.76 | 0.12 | 0.13 | 1 | 10
76 | 150 | CONCLUIDO | 8.7994 | 11.36 | 7.98 | 68.39 | 1.05 | 7 | 339.24 | 61.82 | 20 | 5 | 107.42 | 42074.12 | 142.88 | 198.05 | 31.17 | 21.27 | 2239.98 | 0.68 | 0.76 | 0.12 | 0.13 | 1 | 10
77 | 150 | CONCLUIDO | 8.7979 | 11.37 | 7.98 | 68.4 | 1.06 | 7 | 339.85 | 61.82 | 20.25 | 5 | 107.78 | 42149.15 | 142.76 | 198.05 | 31.29 | 21.27 | 2299.61 | 0.68 | 0.76 | 0.12 | 0.13 | 1 | 10
78 | 150 | CONCLUIDO | 8.8646 | 11.28 | 7.95 | 79.5 | 1.07 | 6 | 340.46 | 61.82 | 20.5 | 4 | 108.14 | 42224.35 | 142.09 | 198.05 | 30.29 | 21.27 | 1803.98 | 0.7 | 0.76 | 0.12 | 0.1 | 1 | 10
79 | 150 | CONCLUIDO | 8.8652 | 11.28 | 7.95 | 79.49 | 1.08 | 6 | 341.07 | 61.82 | 20.75 | 4 | 108.5 | 42299.74 | 142.13 | 198.05 | 30.15 | 21.27 | 1730.57 | 0.71 | 0.76 | 0.12 | 0.1 | 1 | 10
80 | 150 | CONCLUIDO | 8.8817 | 11.26 | 7.93 | 79.29 | 1.1 | 6 | 341.68 | 61.82 | 21 | 4 | 108.86 | 42375.31 | 141.85 | 198.05 | 29.52 | 21.27 | 1415.55 | 0.72 | 0.77 | 0.12 | 0.08 | 1 | 10
81 | 150 | CONCLUIDO | 8.8757 | 11.27 | 7.94 | 79.36 | 1.11 | 6 | 342.3 | 61.82 | 21.25 | 4 | 109.23 | 42451.07 | 142.21 | 198.05 | 29.85 | 21.27 | 1584.45 | 0.71 | 0.77 | 0.12 | 0.08 | 1 | 10
82 | 150 | CONCLUIDO | 8.86 | 11.29 | 7.96 | 79.56 | 1.12 | 6 | 342.91 | 61.82 | 21.5 | 4 | 109.59 | 42527.02 | 142.69 | 198.05 | 30.57 | 21.27 | 1943.97 | 0.7 | 0.76 | 0.12 | 0.1 | 1 | 10
83 | 150 | CONCLUIDO | 8.8585 | 11.29 | 7.96 | 79.58 | 1.13 | 6 | 343.53 | 61.82 | 21.75 | 4 | 109.96 | 42603.15 | 142.8 | 198.06 | 30.59 | 21.27 | 1951.69 | 0.7 | 0.76 | 0.12 | 0.1 | 1 | 10
84 | 150 | CONCLUIDO | 8.8631 | 11.28 | 7.95 | 79.52 | 1.14 | 6 | 344.15 | 61.82 | 22 | 4 | 110.33 | 42679.6 | 142.78 | 198.05 | 30.37 | 21.27 | 1845.04 | 0.7 | 0.76 | 0.12 | 0.1 | 1 | 10
85 | 150 | CONCLUIDO | 8.8576 | 11.29 | 7.96 | 79.59 | 1.15 | 6 | 344.77 | 61.82 | 22.25 | 4 | 110.7 | 42756.12 | 142.95 | 198.05 | 30.61 | 21.27 | 1964.64 | 0.69 | 0.76 | 0.12 | 0.11 | 1 | 10
86 | 150 | CONCLUIDO | 8.8563 | 11.29 | 7.96 | 79.61 | 1.16 | 6 | 345.39 | 61.82 | 22.5 | 4 | 111.07 | 42832.82 | 143.18 | 198.05 | 30.65 | 21.27 | 1981.1 | 0.69 | 0.76 | 0.12 | 0.11 | 1 | 10
87 | 150 | CONCLUIDO | 8.8613 | 11.28 | 7.95 | 79.54 | 1.17 | 6 | 346.02 | 61.82 | 22.75 | 4 | 111.45 | 42909.73 | 142.99 | 198.05 | 30.45 | 21.27 | 1881.9 | 0.7 | 0.76 | 0.12 | 0.1 | 1 | 10
88 | 150 | CONCLUIDO | 8.8587 | 11.29 | 7.96 | 79.58 | 1.18 | 6 | 346.64 | 61.82 | 23 | 4 | 111.82 | 42986.83 | 143 | 198.05 | 30.53 | 21.27 | 1925.44 | 0.7 | 0.76 | 0.12 | 0.1 | 1 | 10
89 | 150 | CONCLUIDO | 8.8591 | 11.29 | 7.96 | 79.57 | 1.19 | 6 | 347.27 | 61.82 | 23.25 | 4 | 112.2 | 43064.12 | 143.06 | 198.05 | 30.52 | 21.27 | 1919 | 0.7 | 0.76 | 0.12 | 0.1 | 1 | 10
90 | 150 | CONCLUIDO | 8.86 | 11.29 | 7.96 | 79.56 | 1.2 | 6 | 347.9 | 61.82 | 23.5 | 4 | 112.58 | 43141.62 | 142.95 | 198.05 | 30.49 | 21.27 | 1904.13 | 0.7 | 0.76 | 0.12 | 0.1 | 1 | 10
91 | 150 | CONCLUIDO | 8.8637 | 11.28 | 7.95 | 79.51 | 1.21 | 6 | 348.53 | 61.82 | 23.75 | 4 | 112.96 | 43219.31 | 142.9 | 198.05 | 30.3 | 21.27 | 1805.75 | 0.7 | 0.76 | 0.12 | 0.1 | 1 | 10
92 | 150 | CONCLUIDO | 8.8749 | 11.27 | 7.94 | 79.37 | 1.23 | 6 | 349.16 | 61.82 | 24 | 4 | 113.34 | 43297.21 | 142.49 | 198.05 | 29.76 | 21.27 | 1538.96 | 0.71 | 0.77 | 0.12 | 0.08 | 1 | 10
93 | 150 | CONCLUIDO | 8.8733 | 11.27 | 7.94 | 79.39 | 1.24 | 6 | 349.79 | 61.82 | 24.25 | 4 | 113.72 | 43375.3 | 142.4 | 198.05 | 29.99 | 21.27 | 1652.94 | 0.71 | 0.76 | 0.12 | 0.09 | 1 | 10
94 | 150 | CONCLUIDO | 8.8587 | 11.29 | 7.96 | 79.58 | 1.25 | 6 | 350.43 | 61.82 | 24.5 | 4 | 114.11 | 43453.61 | 142.74 | 198.06 | 30.61 | 21.27 | 1961.73 | 0.69 | 0.76 | 0.12 | 0.1 | 1 | 10
95 | 150 | CONCLUIDO | 8.8526 | 11.3 | 7.97 | 79.66 | 1.26 | 6 | 351.06 | 61.82 | 24.75 | 4 | 114.49 | 43532.12 | 142.89 | 198.05 | 30.81 | 21.27 | 2061.24 | 0.69 | 0.76 | 0.12 | 0.11 | 1 | 10
96 | 150 | CONCLUIDO | 8.8574 | 11.29 | 7.96 | 79.59 | 1.27 | 6 | 351.7 | 61.82 | 25 | 4 | 114.88 | 43610.83 | 142.57 | 198.05 | 30.65 | 21.27 | 1985.38 | 0.69 | 0.76 | 0.12 | 0.11 | 1 | 10
97 | 150 | CONCLUIDO | 8.8561 | 11.29 | 7.96 | 79.61 | 1.28 | 6 | 352.34 | 61.82 | 25.25 | 4 | 115.27 | 43689.76 | 142.46 | 198.05 | 30.73 | 21.27 | 2025 | 0.69 | 0.76 | 0.12 | 0.11 | 1 | 10
98 | 150 | CONCLUIDO | 8.9204 | 11.21 | 7.94 | 95.22 | 1.29 | 5 | 352.98 | 61.82 | 25.5 | 3 | 115.66 | 43769.02 | 141.82 | 198.05 | 29.89 | 21.27 | 1606.75 | 0.71 | 0.77 | 0.12 | 0.08 | 1 | 10
99 | 150 | CONCLUIDO | 8.9202 | 11.21 | 7.94 | 95.23 | 1.3 | 5 | 353.63 | 61.82 | 25.75 | 3 | 116.06 | 43848.38 | 141.98 | 198.05 | 29.83 | 21.27 | 1575.54 | 0.71 | 0.77 | 0.12 | 0.08 | 1 | 10
100 | 150 | CONCLUIDO | 8.9253 | 11.2 | 7.93 | 95.15 | 1.31 | 5 | 354.27 | 61.82 | 26 | 3 | 116.45 | 43927.95 | 141.95 | 198.05 | 29.58 | 21.27 | 1454.96 | 0.72 | 0.77 | 0.12 | 0.08 | 1 | 10
101 | 150 | CONCLUIDO | 8.925 | 11.2 | 7.93 | 95.15 | 1.32 | 5 | 354.92 | 61.82 | 26.25 | 3 | 116.85 | 44007.74 | 142.22 | 198.05 | 29.67 | 21.27 | 1498.45 | 0.72 | 0.77 | 0.12 | 0.08 | 1 | 10
102 | 150 | CONCLUIDO | 8.9206 | 11.21 | 7.93 | 95.22 | 1.33 | 5 | 355.57 | 61.82 | 26.5 | 3 | 117.25 | 44087.74 | 142.43 | 198.05 | 29.8 | 21.27 | 1561.71 | 0.71 | 0.77 | 0.12 | 0.08 | 1 | 10
103 | 150 | CONCLUIDO | 8.9283 | 11.2 | 7.93 | 95.1 | 1.34 | 5 | 356.22 | 61.82 | 26.75 | 3 | 117.65 | 44167.96 | 142.46 | 198.05 | 29.42 | 21.27 | 1373.52 | 0.72 | 0.77 | 0.12 | 0.07 | 1 | 10
104 | 150 | CONCLUIDO | 8.9357 | 11.19 | 7.92 | 94.99 | 1.35 | 5 | 356.87 | 61.82 | 27 | 3 | 118.05 | 44248.41 | 142.38 | 198.05 | 29.1 | 21.27 | 1214.55 | 0.73 | 0.77 | 0.12 | 0.06 | 1 | 10
105 | 150 | CONCLUIDO | 8.9352 | 11.19 | 7.92 | 95 | 1.36 | 5 | 357.52 | 61.82 | 27.25 | 3 | 118.45 | 44329.08 | 142.55 | 198.05 | 29.25 | 21.27 | 1289.17 | 0.73 | 0.77 | 0.11 | 0.06 | 1 | 10
106 | 150 | CONCLUIDO | 8.925 | 11.2 | 7.93 | 95.15 | 1.37 | 5 | 358.18 | 61.82 | 27.5 | 3 | 118.86 | 44409.98 | 142.88 | 198.05 | 29.67 | 21.27 | 1496.04 | 0.72 | 0.77 | 0.11 | 0.08 | 1 | 10
107 | 150 | CONCLUIDO | 8.9164 | 11.22 | 7.94 | 95.28 | 1.38 | 5 | 358.84 | 61.82 | 27.75 | 3 | 119.27 | 44491.1 | 143.08 | 198.05 | 30.06 | 21.27 | 1691.34 | 0.71 | 0.76 | 0.12 | 0.09 | 1 | 10
108 | 150 | CONCLUIDO | 8.9184 | 11.21 | 7.94 | 95.25 | 1.39 | 5 | 359.5 | 61.82 | 28 | 3 | 119.68 | 44572.45 | 143.21 | 198.05 | 29.91 | 21.27 | 1617.49 | 0.71 | 0.76 | 0.12 | 0.09 | 1 | 10
109 | 150 | CONCLUIDO | 8.9217 | 11.21 | 7.93 | 95.2 | 1.4 | 5 | 360.16 | 61.82 | 28.25 | 3 | 120.09 | 44654.04 | 143.17 | 198.07 | 29.77 | 21.27 | 1548.91 | 0.71 | 0.77 | 0.12 | 0.08 | 1 | 10
110 | 150 | CONCLUIDO | 8.9193 | 11.21 | 7.94 | 95.24 | 1.41 | 5 | 360.82 | 61.82 | 28.5 | 3 | 120.5 | 44735.86 | 143.26 | 198.05 | 29.92 | 21.27 | 1620.71 | 0.71 | 0.77 | 0.12 | 0.08 | 1 | 10
111 | 150 | CONCLUIDO | 8.9153 | 11.22 | 7.94 | 95.3 | 1.42 | 5 | 361.49 | 61.82 | 28.75 | 3 | 120.92 | 44817.91 | 143.51 | 198.05 | 30.07 | 21.27 | 1697.51 | 0.71 | 0.76 | 0.12 | 0.09 | 1 | 10
112 | 150 | CONCLUIDO | 8.921 | 11.21 | 7.93 | 95.21 | 1.43 | 5 | 362.16 | 61.82 | 29 | 3 | 121.34 | 44900.33 | 143.51 | 198.06 | 29.8 | 21.27 | 1565.18 | 0.71 | 0.77 | 0.12 | 0.08 | 1 | 10
113 | 150 | CONCLUIDO | 8.9217 | 11.21 | 7.93 | 95.2 | 1.44 | 5 | 362.83 | 61.82 | 29.25 | 3 | 121.75 | 44982.86 | 143.59 | 198.05 | 29.82 | 21.27 | 1571.51 | 0.71 | 0.77 | 0.12 | 0.08 | 1 | 10
114 | 150 | CONCLUIDO | 8.9217 | 11.21 | 7.93 | 95.2 | 1.45 | 5 | 363.5 | 61.82 | 29.5 | 3 | 122.18 | 45065.64 | 143.67 | 198.05 | 29.76 | 21.27 | 1540.55 | 0.71 | 0.77 | 0.12 | 0.08 | 1 | 10
115 | 150 | CONCLUIDO | 8.9215 | 11.21 | 7.93 | 95.21 | 1.46 | 5 | 364.17 | 61.82 | 29.75 | 3 | 122.6 | 45148.66 | 143.7 | 198.06 | 29.69 | 21.27 | 1506.66 | 0.72 | 0.77 | 0.12 | 0.08 | 1 | 10
116 | 150 | CONCLUIDO | 8.9319 | 11.2 | 7.92 | 95.05 | 1.47 | 5 | 364.85 | 61.82 | 30 | 3 | 123.02 | 45231.92 | 143.41 | 198.05 | 29.3 | 21.27 | 1311.99 | 0.73 | 0.77 | 0.12 | 0.07 | 1 | 10
117 | 150 | CONCLUIDO | 8.933 | 11.19 | 7.92 | 95.03 | 1.48 | 5 | 365.52 | 61.82 | 30.25 | 3 | 123.45 | 45315.43 | 143.38 | 198.05 | 29.34 | 21.27 | 1332.09 | 0.72 | 0.77 | 0.11 | 0.07 | 1 | 10
118 | 150 | CONCLUIDO | 8.9259 | 11.2 | 7.93 | 95.14 | 1.49 | 5 | 366.2 | 61.82 | 30.5 | 3 | 123.88 | 45399.2 | 143.61 | 198.05 | 29.63 | 21.27 | 1480.27 | 0.72 | 0.77 | 0.11 | 0.08 | 1 | 10
119 | 150 | CONCLUIDO | 8.9151 | 11.22 | 7.94 | 95.3 | 1.49 | 5 | 366.88 | 61.82 | 30.75 | 3 | 124.31 | 45483.22 | 143.77 | 198.05 | 30.13 | 21.27 | 1730.28 | 0.71 | 0.76 | 0.11 | 0.09 | 1 | 10
120 | 150 | CONCLUIDO | 8.9138 | 11.22 | 7.94 | 95.32 | 1.5 | 5 | 367.57 | 61.82 | 31 | 3 | 124.74 | 45567.49 | 143.83 | 198.05 | 30.13 | 21.27 | 1727.86 | 0.71 | 0.76 | 0.12 | 0.09 | 1 | 10
121 | 150 | CONCLUIDO | 8.918 | 11.21 | 7.94 | 95.26 | 1.51 | 5 | 368.25 | 61.82 | 31.25 | 3 | 125.18 | 45652.02 | 143.7 | 198.05 | 29.91 | 21.27 | 1619.33 | 0.71 | 0.76 | 0.12 | 0.09 | 1 | 10
122 | 150 | CONCLUIDO | 8.9188 | 11.21 | 7.94 | 95.25 | 1.52 | 5 | 368.94 | 61.82 | 31.5 | 3 | 125.62 | 45736.8 | 143.57 | 198.05 | 29.95 | 21.27 | 1637.16 | 0.71 | 0.77 | 0.12 | 0.08 | 1 | 10
123 | 150 | CONCLUIDO | 8.9142 | 11.22 | 7.94 | 95.32 | 1.53 | 5 | 369.63 | 61.82 | 31.75 | 3 | 126.06 | 45821.85 | 143.63 | 198.05 | 30.14 | 21.27 | 1731.5 | 0.71 | 0.76 | 0.12 | 0.09 | 1 | 10
124 | 150 | CONCLUIDO | 8.9166 | 11.22 | 7.94 | 95.28 | 1.54 | 5 | 370.32 | 61.82 | 32 | 3 | 126.5 | 45907.3 | 143.62 | 198.05 | 30 | 21.27 | 1662.62 | 0.71 | 0.76 | 0.12 | 0.09 | 1 | 10
125 | 150 | CONCLUIDO | 8.9186 | 11.21 | 7.94 | 95.25 | 1.55 | 5 | 371.02 | 61.82 | 32.25 | 3 | 126.94 | 45992.88 | 143.55 | 198.05 | 29.89 | 21.27 | 1606 | 0.71 | 0.77 | 0.12 | 0.08 | 1 | 10
126 | 150 | CONCLUIDO | 8.9184 | 11.21 | 7.94 | 95.25 | 1.56 | 5 | 371.71 | 61.82 | 32.5 | 3 | 127.39 | 46078.74 | 143.39 | 198.05 | 29.89 | 21.27 | 1609.61 | 0.71 | 0.76 | 0.12 | 0.09 | 1 | 10
127 | 150 | CONCLUIDO | 8.9202 | 11.21 | 7.94 | 95.23 | 1.57 | 5 | 372.41 | 61.82 | 32.75 | 3 | 127.84 | 46164.87 | 143.06 | 198.05 | 29.82 | 21.27 | 1573.54 | 0.71 | 0.77 | 0.12 | 0.08 | 1 | 10
128 | 150 | CONCLUIDO | 8.9266 | 11.2 | 7.93 | 95.13 | 1.58 | 5 | 373.11 | 61.82 | 33 | 3 | 128.29 | 46251.27 | 142.96 | 198.05 | 29.51 | 21.27 | 1418 | 0.72 | 0.77 | 0.12 | 0.07 | 1 | 10
129 | 150 | CONCLUIDO | 8.9299 | 11.2 | 7.92 | 95.08 | 1.59 | 5 | 373.81 | 61.82 | 33.25 | 3 | 128.74 | 46337.95 | 142.78 | 198.05 | 29.43 | 21.27 | 1379.12 | 0.72 | 0.77 | 0.12 | 0.07 | 1 | 10
130 | 150 | CONCLUIDO | 8.9268 | 11.2 | 7.93 | 95.13 | 1.6 | 5 | 374.52 | 61.82 | 33.5 | 3 | 129.2 | 46424.91 | 142.81 | 198.05 | 29.64 | 21.27 | 1481.9 | 0.72 | 0.77 | 0.11 | 0.07 | 1 | 10
131 | 150 | CONCLUIDO | 8.9177 | 11.21 | 7.94 | 95.26 | 1.6 | 5 | 375.23 | 61.82 | 33.75 | 3 | 129.65 | 46512.15 | 142.97 | 198.05 | 30.03 | 21.27 | 1679.37 | 0.71 | 0.76 | 0.11 | 0.09 | 1 | 10
132 | 150 | CONCLUIDO | 8.9802 | 11.14 | 7.92 | 118.74 | 1.61 | 4 | 375.93 | 61.82 | 34 | 2 | 130.11 | 46599.68 | 142.39 | 198.05 | 29.26 | 21.27 | 1296.42 | 0.73 | 0.77 | 0.11 | 0.06 | 1 | 10
133 | 150 | CONCLUIDO | 8.9823 | 11.13 | 7.91 | 118.7 | 1.62 | 4 | 376.65 | 61.82 | 34.25 | 2 | 130.58 | 46687.5 | 142.48 | 198.05 | 29.16 | 21.27 | 1246.3 | 0.73 | 0.77 | 0.11 | 0.06 | 1 | 10
134 | 150 | CONCLUIDO | 8.9832 | 11.13 | 7.91 | 118.69 | 1.63 | 4 | 377.36 | 61.82 | 34.5 | 2 | 131.04 | 46775.73 | 142.74 | 198.05 | 29.15 | 21.27 | 1242.07 | 0.73 | 0.77 | 0.11 | 0.06 | 1 | 10
135 | 150 | CONCLUIDO | 8.9816 | 11.13 | 7.91 | 118.72 | 1.64 | 4 | 378.08 | 61.82 | 34.75 | 2 | 131.51 | 46864.14 | 142.85 | 198.05 | 29.19 | 21.27 | 1264.22 | 0.73 | 0.77 | 0.11 | 0.06 | 1 | 10
136 | 150 | CONCLUIDO | 8.9832 | 11.13 | 7.91 | 118.69 | 1.65 | 4 | 378.8 | 61.82 | 35 | 2 | 131.98 | 46952.84 | 143.01 | 198.05 | 29.13 | 21.27 | 1233.58 | 0.73 | 0.77 | 0.11 | 0.06 | 1 | 10
137 | 150 | CONCLUIDO | 8.982 | 11.13 | 7.91 | 118.71 | 1.66 | 4 | 379.52 | 61.82 | 35.25 | 2 | 132.45 | 47041.84 | 143.19 | 198.06 | 29.15 | 21.27 | 1242.17 | 0.73 | 0.77 | 0.11 | 0.06 | 1 | 10
138 | 150 | CONCLUIDO | 8.9807 | 11.14 | 7.92 | 118.73 | 1.67 | 4 | 380.24 | 61.82 | 35.5 | 2 | 132.92 | 47131.15 | 143.41 | 198.05 | 29.22 | 21.27 | 1278.47 | 0.73 | 0.77 | 0.11 | 0.06 | 1 | 10
139 | 150 | CONCLUIDO | 8.9867 | 11.13 | 7.91 | 118.62 | 1.67 | 4 | 380.97 | 61.82 | 35.75 | 2 | 133.4 | 47220.77 | 143.39 | 198.05 | 28.9 | 21.27 | 1116.64 | 0.74 | 0.77 | 0.12 | 0.06 | 1 | 10
140 | 150 | CONCLUIDO | 8.9912 | 11.12 | 7.9 | 118.54 | 1.68 | 4 | 381.7 | 61.82 | 36 | 2 | 133.88 | 47310.69 | 143.43 | 198.05 | 28.69 | 21.27 | 1011.5 | 0.74 | 0.77 | 0.12 | 0.05 | 1 | 10
141 | 150 | CONCLUIDO | 8.9939 | 11.12 | 7.9 | 118.49 | 1.69 | 4 | 382.43 | 61.82 | 36.25 | 2 | 134.36 | 47400.92 | 143.41 | 198.05 | 28.68 | 21.27 | 1006.42 | 0.74 | 0.77 | 0.11 | 0.05 | 1 | 10
142 | 150 | CONCLUIDO | 8.9915 | 11.12 | 7.9 | 118.53 | 1.7 | 4 | 383.17 | 61.82 | 36.5 | 2 | 134.84 | 47491.48 | 143.62 | 198.05 | 28.79 | 21.27 | 1064.98 | 0.74 | 0.77 | 0.11 | 0.05 | 1 | 10
143 | 150 | CONCLUIDO | 8.9858 | 11.13 | 7.91 | 118.64 | 1.71 | 4 | 383.9 | 61.82 | 36.75 | 2 | 135.33 | 47582.35 | 143.81 | 198.05 | 29.02 | 21.27 | 1175.64 | 0.73 | 0.77 | 0.11 | 0.06 | 1 | 10
144 | 150 | CONCLUIDO | 8.9805 | 11.14 | 7.92 | 118.74 | 1.72 | 4 | 384.64 | 61.82 | 37 | 2 | 135.82 | 47673.67 | 144.07 | 198.05 | 29.28 | 21.27 | 1308.94 | 0.73 | 0.77 | 0.11 | 0.06 | 1 | 10
145 | 150 | CONCLUIDO | 8.9802 | 11.14 | 7.92 | 118.74 | 1.72 | 4 | 385.38 | 61.82 | 37.25 | 2 | 136.31 | 47765.19 | 144.24 | 198.05 | 29.22 | 21.27 | 1276.51 | 0.73 | 0.77 | 0.12 | 0.06 | 1 | 10
146 | 150 | CONCLUIDO | 8.982 | 11.13 | 7.91 | 118.71 | 1.73 | 4 | 386.13 | 61.82 | 37.5 | 2 | 136.81 | 47857.05 | 144.3 | 198.05 | 29.16 | 21.27 | 1249.65 | 0.73 | 0.77 | 0.11 | 0.06 | 1 | 10
147 | 150 | CONCLUIDO | 8.9816 | 11.13 | 7.91 | 118.72 | 1.74 | 4 | 386.88 | 61.82 | 37.75 | 2 | 137.31 | 47949.23 | 144.41 | 198.05 | 29.21 | 21.27 | 1270.51 | 0.73 | 0.77 | 0.11 | 0.06 | 1 | 10
148 | 150 | CONCLUIDO | 8.9814 | 11.13 | 7.91 | 118.72 | 1.75 | 4 | 387.63 | 61.82 | 38 | 2 | 137.81 | 48041.76 | 144.47 | 198.05 | 29.22 | 21.27 | 1279.24 | 0.73 | 0.77 | 0.11 | 0.06 | 1 | 10
149 | 150 | CONCLUIDO | 8.9811 | 11.13 | 7.92 | 118.72 | 1.76 | 4 | 388.38 | 61.82 | 38.25 | 2 | 138.31 | 48134.63 | 144.56 | 198.05 | 29.22 | 21.27 | 1276.23 | 0.73 | 0.77 | 0.11 | 0.06 | 1 | 10
150 | 150 | CONCLUIDO | 8.9791 | 11.14 | 7.92 | 118.76 | 1.76 | 4 | 389.14 | 61.82 | 38.5 | 2 | 138.81 | 48227.84 | 144.73 | 198.05 | 29.28 | 21.27 | 1307.8 | 0.73 | 0.77 | 0.11 | 0.06 | 1 | 10
151 | 150 | CONCLUIDO | 8.9834 | 11.13 | 7.91 | 118.68 | 1.77 | 4 | 389.89 | 61.82 | 38.75 | 2 | 139.32 | 48321.4 | 144.65 | 198.05 | 29.06 | 21.27 | 1200.19 | 0.73 | 0.77 | 0.12 | 0.06 | 1 | 10
152 | 150 | CONCLUIDO | 8.9892 | 11.12 | 7.91 | 118.58 | 1.78 | 4 | 390.66 | 61.82 | 39 | 2 | 139.83 | 48415.31 | 144.65 | 198.05 | 28.82 | 21.27 | 1076.39 | 0.74 | 0.77 | 0.12 | 0.05 | 1 | 10
153 | 150 | CONCLUIDO | 8.991 | 11.12 | 7.9 | 118.54 | 1.79 | 4 | 391.42 | 61.82 | 39.25 | 2 | 140.35 | 48509.7 | 144.74 | 198.05 | 28.72 | 21.27 | 1027.88 | 0.74 | 0.77 | 0.12 | 0.05 | 1 | 10
154 | 150 | CONCLUIDO | 8.9917 | 11.12 | 7.9 | 118.53 | 1.8 | 4 | 392.19 | 61.82 | 39.5 | 2 | 140.87 | 48604.33 | 144.83 | 198.05 | 28.79 | 21.27 | 1061.06 | 0.74 | 0.77 | 0.11 | 0.05 | 1 | 10
155 | 150 | CONCLUIDO | 8.9883 | 11.13 | 7.91 | 118.59 | 1.8 | 4 | 392.96 | 61.82 | 39.75 | 2 | 141.39 | 48699.33 | 145.01 | 198.05 | 28.94 | 21.27 | 1135.83 | 0.74 | 0.77 | 0.11 | 0.05 | 1 | 10
156 | 150 | CONCLUIDO | 8.9829 | 11.13 | 7.91 | 118.69 | 1.81 | 4 | 393.73 | 61.82 | 40 | 2 | 141.91 | 48794.7 | 145.29 | 198.05 | 29.15 | 21.27 | 1243.46 | 0.73 | 0.77 | 0.11 | 0.06 | 1 | 10
0 | 10 | CONCLUIDO | 9.86 | 10.14 | 8.26 | 23.6 | 0.64 | 21 | 26.11 | 12.1 | 1 | 1 | 3.01 | 3454.41 | 23.84 | 198.08 | 39.16 | 21.27 | 6161.89 | 0.54 | 0.74 | 0.17 | 0.41 | 1 | 10
1 | 10 | CONCLUIDO | 9.8598 | 10.14 | 8.26 | 23.6 | 0.79 | 21 | 26.38 | 12.1 | 1.25 | 0 | 3.04 | 3487.87 | 24.06 | 198.08 | 39.13 | 21.27 | 6148.35 | 0.54 | 0.74 | 0.17 | 0.41 | 1 | 10
0 | 45 | CONCLUIDO | 8.207 | 12.18 | 9 | 9.31 | 0.18 | 58 | 98.71 | 39.72 | 1 | 56 | 12.99 | 12407.75 | 79.33 | 198.18 | 63.21 | 21.27 | 18003.13 | 0.34 | 0.67 | 0.2 | 1.15 | 1 | 10
1 | 45 | CONCLUIDO | 8.5913 | 11.64 | 8.73 | 11.64 | 0.22 | 45 | 99.02 | 39.72 | 1.25 | 43 | 13.05 | 12446.14 | 76.5 | 198.09 | 54.32 | 21.27 | 13624.03 | 0.39 | 0.7 | 0.18 | 0.87 | 1 | 10
2 | 45 | CONCLUIDO | 8.9612 | 11.16 | 8.43 | 14.05 | 0.27 | 36 | 99.33 | 39.72 | 1.5 | 34 | 13.11 | 12484.55 | 73.39 | 198.07 | 44.67 | 21.27 | 8842.36 | 0.48 | 0.72 | 0.17 | 0.58 | 1 | 10
3 | 45 | CONCLUIDO | 8.967 | 11.15 | 8.51 | 15.95 | 0.31 | 32 | 99.64 | 39.72 | 1.75 | 30 | 13.18 | 12522.99 | 73.81 | 198.05 | 47.83 | 21.27 | 10440.67 | 0.44 | 0.71 | 0.16 | 0.65 | 1 | 10
4 | 45 | CONCLUIDO | 9.154 | 10.92 | 8.38 | 18.62 | 0.35 | 27 | 99.95 | 39.72 | 2 | 25 | 13.24 | 12561.45 | 72.34 | 198.1 | 43.73 | 21.27 | 8417.25 | 0.49 | 0.72 | 0.15 | 0.53 | 1 | 10
5 | 45 | CONCLUIDO | 9.2474 | 10.81 | 8.33 | 20.83 | 0.39 | 24 | 100.27 | 39.72 | 2.25 | 22 | 13.3 | 12599.94 | 71.56 | 198.05 | 42.18 | 21.27 | 7660.12 | 0.5 | 0.73 | 0.15 | 0.48 | 1 | 10
6 | 45 | CONCLUIDO | 9.3286 | 10.72 | 8.28 | 22.58 | 0.44 | 22 | 100.58 | 39.72 | 2.5 | 20 | 13.36 | 12638.45 | 70.82 | 198.06 | 40.57 | 21.27 | 6861.49 | 0.52 | 0.73 | 0.14 | 0.43 | 1 | 10
7 | 45 | CONCLUIDO | 9.4061 | 10.63 | 8.23 | 24.7 | 0.48 | 20 | 100.89 | 39.72 | 2.75 | 18 | 13.42 | 12676.98 | 69.83 | 198.08 | 39.03 | 21.27 | 6102.08 | 0.54 | 0.74 | 0.14 | 0.38 | 1 | 10
8 | 45 | CONCLUIDO | 9.4377 | 10.6 | 8.24 | 27.46 | 0.52 | 18 | 101.2 | 39.72 | 3 | 16 | 13.49 | 12715.54 | 69.63 | 198.08 | 39.76 | 21.27 | 6479.09 | 0.53 | 0.74 | 0.13 | 0.38 | 1 | 10
9 | 45 | CONCLUIDO | 9.5002 | 10.53 | 8.19 | 28.9 | 0.56 | 17 | 101.52 | 39.72 | 3.25 | 15 | 13.55 | 12754.13 | 68.83 | 198.07 | 37.77 | 21.27 | 5489.82 | 0.56 | 0.74 | 0.13 | 0.34 | 1 | 10
10 | 45 | CONCLUIDO | 9.5849 | 10.43 | 8.14 | 32.55 | 0.6 | 15 | 101.83 | 39.72 | 3.5 | 13 | 13.61 | 12792.74 | 67.95 | 198.05 | 36.14 | 21.27 | 4684.33 | 0.59 | 0.75 | 0.13 | 0.28 | 1 | 10
11 | 45 | CONCLUIDO | 9.6264 | 10.39 | 8.11 | 34.77 | 0.65 | 14 | 102.14 | 39.72 | 3.75 | 12 | 13.68 | 12831.37 | 67.47 | 198.06 | 35.35 | 21.27 | 4290.91 | 0.6 | 0.75 | 0.13 | 0.26 | 1 | 10
12 | 45 | CONCLUIDO | 9.6766 | 10.33 | 8.08 | 37.29 | 0.69 | 13 | 102.45 | 39.72 | 4 | 11 | 13.74 | 12870.03 | 66.72 | 198.05 | 34.29 | 21.27 | 3766.16 | 0.62 | 0.75 | 0.13 | 0.23 | 1 | 10
13 | 45 | CONCLUIDO | 9.6714 | 10.34 | 8.08 | 37.31 | 0.73 | 13 | 102.77 | 39.72 | 4.25 | 11 | 13.8 | 12908.71 | 66.24 | 198.12 | 34.65 | 21.27 | 3947.5 | 0.61 | 0.75 | 0.12 | 0.23 | 1 | 10
14 | 45 | CONCLUIDO | 9.6936 | 10.32 | 8.08 | 40.41 | 0.77 | 12 | 103.08 | 39.72 | 4.5 | 10 | 13.87 | 12947.42 | 65.95 | 198.05 | 34.41 | 21.27 | 3831.77 | 0.62 | 0.75 | 0.13 | 0.23 | 1 | 10
15 | 45 | CONCLUIDO | 9.736 | 10.27 | 8.06 | 43.95 | 0.81 | 11 | 103.4 | 39.72 | 4.75 | 9 | 13.93 | 12986.15 | 65.26 | 198.06 | 33.62 | 21.27 | 3444.3 | 0.63 | 0.75 | 0.13 | 0.2 | 1 | 10
16 | 45 | CONCLUIDO | 9.7355 | 10.27 | 8.06 | 43.95 | 0.85 | 11 | 103.71 | 39.72 | 5 | 9 | 14 | 13024.91 | 65.05 | 198.05 | 33.64 | 21.27 | 3454.4 | 0.63 | 0.75 | 0.13 | 0.2 | 1 | 10
17 | 45 | CONCLUIDO | 9.7797 | 10.23 | 8.03 | 48.19 | 0.89 | 10 | 104.03 | 39.72 | 5.25 | 8 | 14.06 | 13063.69 | 64.66 | 198.05 | 32.75 | 21.27 | 3012.55 | 0.65 | 0.76 | 0.13 | 0.18 | 1 | 10
18 | 45 | CONCLUIDO | 9.7733 | 10.23 | 8.04 | 48.23 | 0.93 | 10 | 104.34 | 39.72 | 5.5 | 8 | 14.12 | 13102.5 | 64.12 | 198.06 | 33.26 | 21.27 | 3269.7 | 0.64 | 0.76 | 0.12 | 0.19 | 1 | 10
19 | 45 | CONCLUIDO | 9.817 | 10.19 | 8.01 | 53.42 | 0.97 | 9 | 104.65 | 39.72 | 5.75 | 7 | 14.19 | 13141.33 | 63.21 | 198.05 | 32.25 | 21.27 | 2769.16 | 0.66 | 0.76 | 0.12 | 0.16 | 1 | 10
20 | 45 | CONCLUIDO | 9.8103 | 10.19 | 8.02 | 53.47 | 1.01 | 9 | 104.97 | 39.72 | 6 | 7 | 14.25 | 13180.19 | 63.17 | 198.05 | 32.52 | 21.27 | 2904.34 | 0.65 | 0.76 | 0.12 | 0.17 | 1 | 10
21 | 45 | CONCLUIDO | 9.8173 | 10.19 | 8.01 | 53.42 | 1.05 | 9 | 105.28 | 39.72 | 6.25 | 7 | 14.32 | 13219.07 | 62.45 | 198.06 | 32.27 | 21.27 | 2777.26 | 0.66 | 0.76 | 0.12 | 0.16 | 1 | 10
22 | 45 | CONCLUIDO | 9.8893 | 10.11 | 7.96 | 59.7 | 1.08 | 8 | 105.6 | 39.72 | 6.5 | 6 | 14.39 | 13257.98 | 61.71 | 198.05 | 30.5 | 21.27 | 1898.49 | 0.7 | 0.76 | 0.12 | 0.11 | 1 | 10
23 | 45 | CONCLUIDO | 9.8522 | 10.15 | 8 | 59.98 | 1.12 | 8 | 105.92 | 39.72 | 6.75 | 6 | 14.45 | 13296.91 | 61.68 | 198.05 | 31.9 | 21.27 | 2595.53 | 0.67 | 0.76 | 0.12 | 0.14 | 1 | 10
24 | 45 | CONCLUIDO | 9.8463 | 10.16 | 8 | 60.03 | 1.16 | 8 | 106.23 | 39.72 | 7 | 6 | 14.52 | 13335.87 | 61.02 | 198.05 | 31.94 | 21.27 | 2618.79 | 0.67 | 0.76 | 0.12 | 0.15 | 1 | 10
25 | 45 | CONCLUIDO | 9.8955 | 10.11 | 7.97 | 68.35 | 1.2 | 7 | 106.55 | 39.72 | 7.25 | 5 | 14.58 | 13374.86 | 60.07 | 198.05 | 31.07 | 21.27 | 2188.98 | 0.68 | 0.76 | 0.12 | 0.12 | 1 | 10
26 | 45 | CONCLUIDO | 9.9217 | 10.08 | 7.95 | 68.12 | 1.24 | 7 | 106.86 | 39.72 | 7.5 | 5 | 14.65 | 13413.87 | 59.72 | 198.05 | 30.16 | 21.27 | 1732.25 | 0.71 | 0.76 | 0.12 | 0.09 | 1 | 10
27 | 45 | CONCLUIDO | 9.8931 | 10.11 | 7.98 | 68.37 | 1.27 | 7 | 107.18 | 39.72 | 7.75 | 5 | 14.72 | 13452.9 | 59.64 | 198.05 | 31.06 | 21.27 | 2183.92 | 0.68 | 0.76 | 0.12 | 0.12 | 1 | 10
28 | 45 | CONCLUIDO | 9.8904 | 10.11 | 7.98 | 68.39 | 1.31 | 7 | 107.5 | 39.72 | 8 | 5 | 14.78 | 13491.96 | 58.96 | 198.05 | 31.19 | 21.27 | 2248.18 | 0.68 | 0.76 | 0.12 | 0.13 | 1 | 10
29 | 45 | CONCLUIDO | 9.936 | 10.06 | 7.95 | 79.53 | 1.35 | 6 | 107.81 | 39.72 | 8.25 | 4 | 14.85 | 13531.05 | 57.68 | 198.05 | 30.36 | 21.27 | 1838.62 | 0.7 | 0.76 | 0.12 | 0.1 | 1 | 10
30 | 45 | CONCLUIDO | 9.9511 | 10.05 | 7.94 | 79.38 | 1.38 | 6 | 108.13 | 39.72 | 8.5 | 3 | 14.92 | 13570.16 | 57.63 | 198.05 | 29.81 | 21.27 | 1564.16 | 0.71 | 0.76 | 0.12 | 0.09 | 1 | 10
31 | 45 | CONCLUIDO | 9.9176 | 10.08 | 7.97 | 79.72 | 1.42 | 6 | 108.45 | 39.72 | 8.75 | 3 | 14.98 | 13609.42 | 57.74 | 198.05 | 31 | 21.27 | 2160.37 | 0.69 | 0.76 | 0.12 | 0.12 | 1 | 10
32 | 45 | CONCLUIDO | 9.9343 | 10.07 | 7.95 | 79.55 | 1.46 | 6 | 108.77 | 39.72 | 9 | 1 | 15.05 | 13648.58 | 57.75 | 198.07 | 30.33 | 21.27 | 1822.05 | 0.7 | 0.76 | 0.12 | 0.1 | 1 | 10
33 | 45 | CONCLUIDO | 9.9297 | 10.07 | 7.96 | 79.59 | 1.49 | 6 | 109.09 | 39.72 | 9.25 | 1 | 15.12 | 13687.77 | 57.77 | 198.07 | 30.46 | 21.27 | 1886.74 | 0.7 | 0.76 | 0.12 | 0.11 | 1 | 10
34 | 45 | CONCLUIDO | 9.9362 | 10.06 | 7.95 | 79.53 | 1.53 | 6 | 109.4 | 39.72 | 9.5 | 1 | 15.19 | 13726.99 | 57.71 | 198.07 | 30.21 | 21.27 | 1761.92 | 0.7 | 0.76 | 0.12 | 0.1 | 1 | 10
35 | 45 | CONCLUIDO | 9.9376 | 10.06 | 7.95 | 79.51 | 1.57 | 6 | 109.72 | 39.72 | 9.75 | 1 | 15.26 | 13766.23 | 57.7 | 198.07 | 30.22 | 21.27 | 1768.82 | 0.7 | 0.76 | 0.12 | 0.1 | 1 | 10
36 | 45 | CONCLUIDO | 9.9335 | 10.07 | 7.96 | 79.56 | 1.6 | 6 | 110.04 | 39.72 | 10 | 0 | 15.32 | 13805.5 | 57.81 | 198.07 | 30.32 | 21.27 | 1817.77 | 0.7 | 0.76 | 0.12 | 0.1 | 1 | 10
0 | 105 | CONCLUIDO | 5.994 | 16.68 | 9.94 | 5.79 | 0.09 | 103 | 204 | 55.27 | 1 | 101 | 42.72 | 25393.6 | 142.15 | 198.1 | 92.4 | 21.27 | 32371.45 | 0.23 | 0.61 | 0.27 | 2.09 | 1 | 10
1 | 105 | CONCLUIDO | 6.5738 | 15.21 | 9.44 | 7.17 | 0.11 | 79 | 204.39 | 55.27 | 1.25 | 77 | 42.87 | 25442.42 | 134.87 | 198.1 | 77.09 | 21.27 | 24840.13 | 0.28 | 0.64 | 0.23 | 1.59 | 1 | 10
2 | 105 | CONCLUIDO | 6.9885 | 14.31 | 9.15 | 8.58 | 0.13 | 64 | 204.79 | 55.27 | 1.5 | 62 | 43.02 | 25491.3 | 130.48 | 198.06 | 67.6 | 21.27 | 20169.61 | 0.31 | 0.66 | 0.21 | 1.3 | 1 | 10
3 | 105 | CONCLUIDO | 7.3507 | 13.6 | 8.89 | 10.06 | 0.15 | 53 | 205.18 | 55.27 | 1.75 | 51 | 43.16 | 25540.22 | 126.62 | 198.08 | 59.6 | 21.27 | 16222.15 | 0.36 | 0.68 | 0.19 | 1.04 | 1 | 10
4 | 105 | CONCLUIDO | 7.5836 | 13.19 | 8.76 | 11.42 | 0.17 | 46 | 205.58 | 55.27 | 2 | 44 | 43.31 | 25589.2 | 124.53 | 198.07 | 55.33 | 21.27 | 14123.79 | 0.38 | 0.69 | 0.18 | 0.9 | 1 | 10
5 | 105 | CONCLUIDO | 7.8152 | 12.8 | 8.61 | 12.91 | 0.19 | 40 | 205.98 | 55.27 | 2.25 | 38 | 43.46 | 25638.22 | 122.3 | 198.12 | 50.67 | 21.27 | 11824.88 | 0.42 | 0.71 | 0.17 | 0.75 | 1 | 10
6 | 105 | CONCLUIDO | 8.0182 | 12.47 | 8.45 | 14.08 | 0.22 | 36 | 206.38 | 55.27 | 2.5 | 34 | 43.6 | 25687.3 | 119.87 | 198.06 | 45.55 | 21.27 | 9282.51 | 0.47 | 0.72 | 0.16 | 0.59 | 1 | 10
7 | 105 | CONCLUIDO | 8.0311 | 12.45 | 8.55 | 15.54 | 0.24 | 33 | 206.78 | 55.27 | 2.75 | 31 | 43.75 | 25736.42 | 121.18 | 198.05 | 49.01 | 21.27 | 11030.47 | 0.43 | 0.71 | 0.16 | 0.7 | 1 | 10
8 | 105 | CONCLUIDO | 8.1707 | 12.24 | 8.46 | 16.91 | 0.26 | 30 | 207.17 | 55.27 | 3 | 28 | 43.9 | 25785.6 | 119.75 | 198.05 | 46.09 | 21.27 | 9581.06 | 0.46 | 0.72 | 0.16 | 0.6 | 1 | 10
9 | 105 | CONCLUIDO | 8.2576 | 12.11 | 8.41 | 18.02 | 0.28 | 28 | 207.57 | 55.27 | 3.25 | 26 | 44.05 | 25834.83 | 118.92 | 198.07 | 44.65 | 21.27 | 8873.48 | 0.48 | 0.72 | 0.15 | 0.56 | 1 | 10
10 | 105 | CONCLUIDO | 8.3426 | 11.99 | 8.37 | 19.31 | 0.3 | 26 | 207.97 | 55.27 | 3.5 | 24 | 44.2 | 25884.1 | 118.25 | 198.07 | 43.37 | 21.27 | 8242.7 | 0.49 | 0.73 | 0.15 | 0.51 | 1 | 10
11 | 105 | CONCLUIDO | 8.4357 | 11.85 | 8.32 | 20.79 | 0.32 | 24 | 208.37 | 55.27 | 3.75 | 22 | 44.35 | 25933.43 | 117.37 | 198.06 | 41.6 | 21.27 | 7370.08 | 0.51 | 0.73 | 0.15 | 0.46 | 1 | 10
12 | 105 | CONCLUIDO | 8.5235 | 11.73 | 8.28 | 22.57 | 0.34 | 22 | 208.77 | 55.27 | 4 | 20 | 44.5 | 25982.82 | 116.62 | 198.05 | 40.4 | 21.27 | 6776.34 | 0.53 | 0.73 | 0.14 | 0.42 | 1 | 10
13 | 105 | CONCLUIDO | 8.5659 | 11.67 | 8.26 | 23.59 | 0.36 | 21 | 209.17 | 55.27 | 4.25 | 19 | 44.65 | 26032.25 | 116.29 | 198.05 | 39.83 | 21.27 | 6497.49 | 0.53 | 0.74 | 0.14 | 0.4 | 1 | 10
14 | 105 | CONCLUIDO | 8.6166 | 11.61 | 8.23 | 24.69 | 0.38 | 20 | 209.58 | 55.27 | 4.5 | 18 | 44.8 | 26081.73 | 115.78 | 198.06 | 38.89 | 21.27 | 6035.35 | 0.55 | 0.74 | 0.14 | 0.38 | 1 | 10
15 | 105 | CONCLUIDO | 8.699 | 11.5 | 8.16 | 25.77 | 0.4 | 19 | 209.98 | 55.27 | 4.75 | 17 | 44.95 | 26131.27 | 114.62 | 198.06 | 36.59 | 21.27 | 4888.59 | 0.58 | 0.74 | 0.14 | 0.31 | 1 | 10
16 | 105 | CONCLUIDO | 8.6632 | 11.54 | 8.25 | 27.49 | 0.42 | 18 | 210.38 | 55.27 | 5 | 16 | 45.11 | 26180.86 | 115.8 | 198.06 | 40.16 | 21.27 | 6679.46 | 0.53 | 0.74 | 0.13 | 0.4 | 1 | 10
17 | 105 | CONCLUIDO | 8.7461 | 11.43 | 8.18 | 28.87 | 0.44 | 17 | 210.78 | 55.27 | 5.25 | 15 | 45.26 | 26230.5 | 114.64 | 198.05 | 37.57 | 21.27 | 5386.28 | 0.57 | 0.74 | 0.13 | 0.33 | 1 | 10
18 | 105 | CONCLUIDO | 8.7904 | 11.38 | 8.16 | 30.61 | 0.46 | 16 | 211.18 | 55.27 | 5.5 | 14 | 45.41 | 26280.2 | 114.36 | 198.06 | 36.94 | 21.27 | 5077.43 | 0.58 | 0.74 | 0.13 | 0.31 | 1 | 10
19 | 105 | CONCLUIDO | 8.7921 | 11.37 | 8.16 | 30.6 | 0.48 | 16 | 211.59 | 55.27 | 5.75 | 14 | 45.57 | 26329.94 | 114.14 | 198.07 | 36.92 | 21.27 | 5069.14 | 0.58 | 0.74 | 0.13 | 0.31 | 1 | 10
20 | 105 | CONCLUIDO | 8.8376 | 11.32 | 8.14 | 32.57 | 0.5 | 15 | 211.99 | 55.27 | 6 | 13 | 45.72 | 26379.74 | 113.8 | 198.05 | 36.39 | 21.27 | 4807.69 | 0.58 | 0.75 | 0.13 | 0.29 | 1 | 10
21 | 105 | CONCLUIDO | 8.892 | 11.25 | 8.11 | 34.77 | 0.52 | 14 | 212.4 | 55.27 | 6.25 | 12 | 45.87 | 26429.59 | 113.16 | 198.05 | 35.4 | 21.27 | 4318.41 | 0.6 | 0.75 | 0.13 | 0.26 | 1 | 10
22 | 105 | CONCLUIDO | 8.8878 | 11.25 | 8.12 | 34.8 | 0.54 | 14 | 212.8 | 55.27 | 6.5 | 12 | 46.03 | 26479.5 | 113.25 | 198.05 | 35.52 | 21.27 | 4377.33 | 0.6 | 0.75 | 0.13 | 0.27 | 1 | 10
23 | 105 | CONCLUIDO | 8.9488 | 11.17 | 8.08 | 37.31 | 0.56 | 13 | 213.21 | 55.27 | 6.75 | 11 | 46.18 | 26529.46 | 112.52 | 198.05 | 34.38 | 21.27 | 3814.85 | 0.62 | 0.75 | 0.13 | 0.23 | 1 | 10
24 | 105 | CONCLUIDO | 8.9655 | 11.15 | 8.06 | 37.21 | 0.58 | 13 | 213.61 | 55.27 | 7 | 11 | 46.34 | 26579.47 | 112.15 | 198.07 | 33.61 | 21.27 | 3428.52 | 0.63 | 0.75 | 0.13 | 0.21 | 1 | 10
25 | 105 | CONCLUIDO | 8.933 | 11.19 | 8.1 | 37.4 | 0.6 | 13 | 214.02 | 55.27 | 7.25 | 11 | 46.49 | 26629.54 | 112.46 | 198.06 | 35.32 | 21.27 | 4280.67 | 0.6 | 0.75 | 0.12 | 0.25 | 1 | 10
26 | 105 | CONCLUIDO | 8.9811 | 11.13 | 8.08 | 40.42 | 0.62 | 12 | 214.42 | 55.27 | 7.5 | 10 | 46.65 | 26679.66 | 112.16 | 198.05 | 34.5 | 21.27 | 3877.19 | 0.62 | 0.75 | 0.13 | 0.23 | 1 | 10
27 | 105 | CONCLUIDO | 8.9791 | 11.14 | 8.09 | 40.43 | 0.64 | 12 | 214.83 | 55.27 | 7.75 | 10 | 46.81 | 26729.83 | 112.19 | 198.05 | 34.52 | 21.27 | 3890.38 | 0.62 | 0.75 | 0.13 | 0.23 | 1 | 10
28 | 105 | CONCLUIDO | 9.0373 | 11.07 | 8.05 | 43.93 | 0.66 | 11 | 215.24 | 55.27 | 8 | 9 | 46.97 | 26780.06 | 111.42 | 198.05 | 33.57 | 21.27 | 3418.3 | 0.63 | 0.75 | 0.13 | 0.2 | 1 | 10
29 | 105 | CONCLUIDO | 9.0289 | 11.08 | 8.06 | 43.99 | 0.68 | 11 | 215.65 | 55.27 | 8.25 | 9 | 47.12 | 26830.34 | 111.52 | 198.05 | 33.89 | 21.27 | 3579.02 | 0.63 | 0.75 | 0.13 | 0.21 | 1 | 10
30 | 105 | CONCLUIDO | 9.0364 | 11.07 | 8.06 | 43.94 | 0.7 | 11 | 216.05 | 55.27 | 8.5 | 9 | 47.28 | 26880.68 | 111.32 | 198.05 | 33.61 | 21.27 | 3437.52 | 0.63 | 0.75 | 0.12 | 0.2 | 1 | 10
31 | 105 | CONCLUIDO | 9.0321 | 11.07 | 8.06 | 43.97 | 0.72 | 11 | 216.46 | 55.27 | 8.75 | 9 | 47.44 | 26931.07 | 111.35 | 198.05 | 33.72 | 21.27 | 3495.31 | 0.63 | 0.75 | 0.13 | 0.21 | 1 | 10
32 | 105 | CONCLUIDO | 9.0884 | 11 | 8.03 | 48.2 | 0.74 | 10 | 216.87 | 55.27 | 9 | 8 | 47.6 | 26981.51 | 110.88 | 198.05 | 32.83 | 21.27 | 3054.15 | 0.65 | 0.76 | 0.13 | 0.18 | 1 | 10
33 | 105 | CONCLUIDO | 9.107 | 10.98 | 8.01 | 48.06 | 0.76 | 10 | 217.28 | 55.27 | 9.25 | 8 | 47.76 | 27032.02 | 110.62 | 198.06 | 31.91 | 21.27 | 2594.18 | 0.67 | 0.76 | 0.13 | 0.16 | 1 | 10
34 | 105 | CONCLUIDO | 9.0895 | 11 | 8.03 | 48.19 | 0.78 | 10 | 217.69 | 55.27 | 9.5 | 8 | 47.92 | 27082.57 | 110.61 | 198.05 | 32.97 | 21.27 | 3121.68 | 0.65 | 0.76 | 0.12 | 0.18 | 1 | 10
35 | 105 | CONCLUIDO | 9.0817 | 11.01 | 8.04 | 48.24 | 0.79 | 10 | 218.1 | 55.27 | 9.75 | 8 | 48.08 | 27133.18 | 110.5 | 198.1 | 33.21 | 21.27 | 3243.4 | 0.64 | 0.76 | 0.12 | 0.19 | 1 | 10
36 | 105 | CONCLUIDO | 9.1338 | 10.95 | 8.02 | 53.46 | 0.81 | 9 | 218.51 | 55.27 | 10 | 7 | 48.24 | 27183.85 | 109.93 | 198.05 | 32.39 | 21.27 | 2839.12 | 0.66 | 0.76 | 0.12 | 0.17 | 1 | 10
37 | 105 | CONCLUIDO | 9.1338 | 10.95 | 8.02 | 53.46 | 0.83 | 9 | 218.92 | 55.27 | 10.25 | 7 | 48.4 | 27234.57 | 110.08 | 198.05 | 32.44 | 21.27 | 2861.04 | 0.66 | 0.76 | 0.12 | 0.17 | 1 | 10
38 | 105 | CONCLUIDO | 9.1299 | 10.95 | 8.02 | 53.49 | 0.85 | 9 | 219.33 | 55.27 | 10.5 | 7 | 48.56 | 27285.35 | 110.06 | 198.05 | 32.65 | 21.27 | 2968.02 | 0.65 | 0.76 | 0.12 | 0.17 | 1 | 10
39 | 105 | CONCLUIDO | 9.135 | 10.95 | 8.02 | 53.45 | 0.87 | 9 | 219.75 | 55.27 | 10.75 | 7 | 48.72 | 27336.19 | 109.73 | 198.05 | 32.39 | 21.27 | 2838.5 | 0.66 | 0.76 | 0.12 | 0.16 | 1 | 10
40 | 105 | CONCLUIDO | 9.1352 | 10.95 | 8.02 | 53.45 | 0.89 | 9 | 220.16 | 55.27 | 11 | 7 | 48.89 | 27387.08 | 109.5 | 198.05 | 32.4 | 21.27 | 2844.59 | 0.66 | 0.76 | 0.12 | 0.16 | 1 | 10
41 | 105 | CONCLUIDO | 9.194 | 10.88 | 7.99 | 59.91 | 0.91 | 8 | 220.57 | 55.27 | 11.25 | 6 | 49.05 | 27438.03 | 108.93 | 198.05 | 31.37 | 21.27 | 2332.09 | 0.68 | 0.76 | 0.12 | 0.13 | 1 | 10
42 | 105 | CONCLUIDO | 9.219 | 10.85 | 7.96 | 59.69 | 0.92 | 8 | 220.99 | 55.27 | 11.5 | 6 | 49.21 | 27489.03 | 108.6 | 198.05 | 30.45 | 21.27 | 1871.18 | 0.7 | 0.76 | 0.12 | 0.11 | 1 | 10
43 | 105 | CONCLUIDO | 9.1809 | 10.89 | 8 | 60.02 | 0.94 | 8 | 221.4 | 55.27 | 11.75 | 6 | 49.38 | 27540.09 | 109.15 | 198.06 | 32.1 | 21.27 | 2699.31 | 0.66 | 0.76 | 0.12 | 0.15 | 1 | 10
44 | 105 | CONCLUIDO | 9.1867 | 10.89 | 8 | 59.97 | 0.96 | 8 | 221.81 | 55.27 | 12 | 6 | 49.54 | 27591.21 | 108.96 | 198.05 | 31.8 | 21.27 | 2546.18 | 0.67 | 0.76 | 0.12 | 0.14 | 1 | 10
45 | 105 | CONCLUIDO | 9.1809 | 10.89 | 8 | 60.02 | 0.98 | 8 | 222.23 | 55.27 | 12.25 | 6 | 49.71 | 27642.51 | 109.08 | 198.05 | 31.93 | 21.27 | 2613.22 | 0.67 | 0.76 | 0.12 | 0.15 | 1 | 10
46 | 105 | CONCLUIDO | 9.1823 | 10.89 | 8 | 60.01 | 1 | 8 | 222.65 | 55.27 | 12.5 | 6 | 49.87 | 27693.75 | 108.55 | 198.05 | 31.95 | 21.27 | 2624.28 | 0.67 | 0.76 | 0.12 | 0.15 | 1 | 10
47 | 105 | CONCLUIDO | 9.1832 | 10.89 | 8 | 60 | 1.02 | 8 | 223.06 | 55.27 | 12.75 | 6 | 50.04 | 27745.04 | 108.38 | 198.05 | 31.85 | 21.27 | 2573.62 | 0.67 | 0.76 | 0.12 | 0.15 | 1 | 10
48 | 105 | CONCLUIDO | 9.2431 | 10.82 | 7.97 | 68.32 | 1.03 | 7 | 223.48 | 55.27 | 13 | 5 | 50.21 | 27796.39 | 107.72 | 198.05 | 30.93 | 21.27 | 2116.05 | 0.69 | 0.76 | 0.12 | 0.12 | 1 | 10
49 | 105 | CONCLUIDO | 9.2438 | 10.82 | 7.97 | 68.31 | 1.05 | 7 | 223.89 | 55.27 | 13.25 | 5 | 50.37 | 27847.8 | 107.8 | 198.05 | 30.86 | 21.27 | 2080.88 | 0.69 | 0.76 | 0.12 | 0.12 | 1 | 10
50 | 105 | CONCLUIDO | 9.2595 | 10.8 | 7.95 | 68.15 | 1.07 | 7 | 224.31 | 55.27 | 13.5 | 5 | 50.54 | 27899.27 | 107.44 | 198.05 | 30.16 | 21.27 | 1732.81 | 0.71 | 0.76 | 0.12 | 0.1 | 1 | 10
51 | 105 | CONCLUIDO | 9.2531 | 10.81 | 7.96 | 68.22 | 1.09 | 7 | 224.73 | 55.27 | 13.75 | 5 | 50.71 | 27950.8 | 107.58 | 198.05 | 30.58 | 21.27 | 1942.59 | 0.7 | 0.76 | 0.12 | 0.11 | 1 | 10
52 | 105 | CONCLUIDO | 9.2267 | 10.84 | 7.99 | 68.48 | 1.11 | 7 | 225.15 | 55.27 | 14 | 5 | 50.88 | 28002.38 | 108.02 | 198.05 | 31.58 | 21.27 | 2444.94 | 0.67 | 0.76 | 0.12 | 0.14 | 1 | 10
53 | 105 | CONCLUIDO | 9.2381 | 10.82 | 7.98 | 68.37 | 1.12 | 7 | 225.57 | 55.27 | 14.25 | 5 | 51.04 | 28054.03 | 107.54 | 198.05 | 31.14 | 21.27 | 2223.96 | 0.68 | 0.76 | 0.12 | 0.12 | 1 | 10
54 | 105 | CONCLUIDO | 9.2343 | 10.83 | 7.98 | 68.4 | 1.14 | 7 | 225.99 | 55.27 | 14.5 | 5 | 51.21 | 28105.73 | 107.4 | 198.05 | 31.24 | 21.27 | 2274.74 | 0.68 | 0.76 | 0.12 | 0.13 | 1 | 10
55 | 105 | CONCLUIDO | 9.232 | 10.83 | 7.98 | 68.43 | 1.16 | 7 | 226.41 | 55.27 | 14.75 | 5 | 51.38 | 28157.49 | 107.26 | 198.05 | 31.39 | 21.27 | 2347.51 | 0.68 | 0.76 | 0.12 | 0.13 | 1 | 10
56 | 105 | CONCLUIDO | 9.2369 | 10.83 | 7.98 | 68.38 | 1.18 | 7 | 226.83 | 55.27 | 15 | 5 | 51.55 | 28209.31 | 106.94 | 198.05 | 31.22 | 21.27 | 2263.5 | 0.68 | 0.76 | 0.12 | 0.12 | 1 | 10
57 | 105 | CONCLUIDO | 9.2949 | 10.76 | 7.95 | 79.51 | 1.19 | 6 | 227.25 | 55.27 | 15.25 | 4 | 51.72 | 28261.2 | 106.13 | 198.06 | 30.3 | 21.27 | 1806.35 | 0.7 | 0.76 | 0.12 | 0.1 | 1 | 10
58 | 105 | CONCLUIDO | 9.3038 | 10.75 | 7.94 | 79.4 | 1.21 | 6 | 227.67 | 55.27 | 15.5 | 4 | 51.9 | 28313.14 | 105.93 | 198.05 | 29.86 | 21.27 | 1587.05 | 0.71 | 0.76 | 0.12 | 0.09 | 1 | 10
59 | 105 | CONCLUIDO | 9.312 | 10.74 | 7.93 | 79.31 | 1.23 | 6 | 228.09 | 55.27 | 15.75 | 4 | 52.07 | 28365.14 | 105.98 | 198.05 | 29.69 | 21.27 | 1503.35 | 0.72 | 0.77 | 0.12 | 0.08 | 1 | 10
60 | 105 | CONCLUIDO | 9.2882 | 10.77 | 7.96 | 79.58 | 1.24 | 6 | 228.51 | 55.27 | 16 | 4 | 52.24 | 28417.2 | 106.41 | 198.05 | 30.64 | 21.27 | 1979.96 | 0.69 | 0.76 | 0.12 | 0.11 | 1 | 10
61 | 105 | CONCLUIDO | 9.2901 | 10.76 | 7.96 | 79.56 | 1.26 | 6 | 228.93 | 55.27 | 16.25 | 4 | 52.41 | 28469.32 | 106.34 | 198.05 | 30.45 | 21.27 | 1883.77 | 0.7 | 0.76 | 0.12 | 0.1 | 1 | 10
62 | 105 | CONCLUIDO | 9.2877 | 10.77 | 7.96 | 79.59 | 1.28 | 6 | 229.36 | 55.27 | 16.5 | 4 | 52.58 | 28521.51 | 106.36 | 198.05 | 30.63 | 21.27 | 1975.49 | 0.69 | 0.76 | 0.12 | 0.11 | 1 | 10
63 | 105 | CONCLUIDO | 9.2829 | 10.77 | 7.96 | 79.64 | 1.3 | 6 | 229.78 | 55.27 | 16.75 | 4 | 52.76 | 28573.75 | 106.52 | 198.06 | 30.71 | 21.27 | 2012.65 | 0.69 | 0.76 | 0.12 | 0.11 | 1 | 10
64 | 105 | CONCLUIDO | 9.2891 | 10.77 | 7.96 | 79.57 | 1.31 | 6 | 230.2 | 55.27 | 17 | 4 | 52.93 | 28626.06 | 106.2 | 198.05 | 30.47 | 21.27 | 1892.55 | 0.7 | 0.76 | 0.12 | 0.1 | 1 | 10
65 | 105 | CONCLUIDO | 9.2862 | 10.77 | 7.96 | 79.61 | 1.33 | 6 | 230.63 | 55.27 | 17.25 | 4 | 53.11 | 28678.42 | 106.02 | 198.05 | 30.6 | 21.27 | 1957.06 | 0.7 | 0.76 | 0.12 | 0.11 | 1 | 10
66 | 105 | CONCLUIDO | 9.2939 | 10.76 | 7.95 | 79.52 | 1.35 | 6 | 231.05 | 55.27 | 17.5 | 4 | 53.28 | 28730.85 | 105.85 | 198.05 | 30.28 | 21.27 | 1797.41 | 0.7 | 0.76 | 0.12 | 0.1 | 1 | 10
67 | 105 | CONCLUIDO | 9.3079 | 10.74 | 7.94 | 79.36 | 1.36 | 6 | 231.48 | 55.27 | 17.75 | 4 | 53.46 | 28783.34 | 105.36 | 198.07 | 29.77 | 21.27 | 1543.66 | 0.71 | 0.77 | 0.12 | 0.08 | 1 | 10
68 | 105 | CONCLUIDO | 9.2946 | 10.76 | 7.95 | 79.51 | 1.38 | 6 | 231.91 | 55.27 | 18 | 4 | 53.63 | 28835.89 | 105.33 | 198.05 | 30.4 | 21.27 | 1857 | 0.7 | 0.76 | 0.12 | 0.1 | 1 | 10
69 | 105 | CONCLUIDO | 9.2843 | 10.77 | 7.96 | 79.63 | 1.4 | 6 | 232.33 | 55.27 | 18.25 | 4 | 53.81 | 28888.51 | 105.31 | 198.05 | 30.73 | 21.27 | 2022.16 | 0.69 | 0.76 | 0.12 | 0.11 | 1 | 10
70 | 105 | CONCLUIDO | 9.2862 | 10.77 | 7.96 | 79.61 | 1.41 | 6 | 232.76 | 55.27 | 18.5 | 4 | 53.99 | 28941.18 | 104.89 | 198.05 | 30.68 | 21.27 | 2000.2 | 0.69 | 0.76 | 0.12 | 0.11 | 1 | 10
71 | 105 | CONCLUIDO | 9.34 | 10.71 | 7.94 | 95.27 | 1.43 | 5 | 233.19 | 55.27 | 18.75 | 3 | 54.17 | 28993.92 | 104.18 | 198.05 | 29.99 | 21.27 | 1659.1 | 0.71 | 0.76 | 0.12 | 0.09 | 1 | 10
72 | 105 | CONCLUIDO | 9.3497 | 10.7 | 7.93 | 95.14 | 1.45 | 5 | 233.62 | 55.27 | 19 | 3 | 54.34 | 29046.73 | 104.1 | 198.05 | 29.56 | 21.27 | 1443.19 | 0.72 | 0.77 | 0.12 | 0.08 | 1 | 10
73 | 105 | CONCLUIDO | 9.3463 | 10.7 | 7.93 | 95.18 | 1.46 | 5 | 234.04 | 55.27 | 19.25 | 3 | 54.52 | 29099.59 | 104.31 | 198.05 | 29.72 | 21.27 | 1524.03 | 0.72 | 0.77 | 0.12 | 0.08 | 1 | 10
74 | 105 | CONCLUIDO | 9.3477 | 10.7 | 7.93 | 95.16 | 1.48 | 5 | 234.47 | 55.27 | 19.5 | 3 | 54.7 | 29152.52 | 104.44 | 198.06 | 29.56 | 21.27 | 1444.26 | 0.72 | 0.77 | 0.12 | 0.08 | 1 | 10
75 | 105 | CONCLUIDO | 9.3621 | 10.68 | 7.91 | 94.97 | 1.49 | 5 | 234.9 | 55.27 | 19.75 | 3 | 54.88 | 29205.51 | 104.13 | 198.05 | 29.13 | 21.27 | 1228.28 | 0.73 | 0.77 | 0.11 | 0.06 | 1 | 10
76 | 105 | CONCLUIDO | 9.3502 | 10.7 | 7.93 | 95.13 | 1.51 | 5 | 235.33 | 55.27 | 20 | 3 | 55.06 | 29258.57 | 104.5 | 198.05 | 29.59 | 21.27 | 1459.3 | 0.72 | 0.77 | 0.11 | 0.07 | 1 | 10
77 | 105 | CONCLUIDO | 9.3378 | 10.71 | 7.94 | 95.3 | 1.53 | 5 | 235.76 | 55.27 | 20.25 | 3 | 55.24 | 29311.69 | 104.56 | 198.05 | 30.1 | 21.27 | 1713.59 | 0.71 | 0.76 | 0.12 | 0.09 | 1 | 10
78 | 105 | CONCLUIDO | 9.3446 | 10.7 | 7.93 | 95.21 | 1.54 | 5 | 236.2 | 55.27 | 20.5 | 3 | 55.42 | 29364.87 | 104.48 | 198.07 | 29.77 | 21.27 | 1548.08 | 0.71 | 0.77 | 0.12 | 0.08 | 1 | 10
79 | 105 | CONCLUIDO | 9.34 | 10.71 | 7.94 | 95.27 | 1.56 | 5 | 236.63 | 55.27 | 20.75 | 3 | 55.6 | 29418.12 | 104.58 | 198.05 | 29.98 | 21.27 | 1654.82 | 0.71 | 0.76 | 0.12 | 0.09 | 1 | 10
80 | 105 | CONCLUIDO | 9.3434 | 10.7 | 7.94 | 95.22 | 1.58 | 5 | 237.06 | 55.27 | 21 | 3 | 55.79 | 29471.44 | 104.52 | 198.05 | 29.83 | 21.27 | 1577.81 | 0.71 | 0.77 | 0.12 | 0.08 | 1 | 10
81 | 105 | CONCLUIDO | 9.3443 | 10.7 | 7.93 | 95.21 | 1.59 | 5 | 237.49 | 55.27 | 21.25 | 3 | 55.97 | 29524.81 | 104.54 | 198.09 | 29.78 | 21.27 | 1553.52 | 0.71 | 0.77 | 0.12 | 0.08 | 1 | 10
82 | 105 | CONCLUIDO | 9.347 | 10.7 | 7.93 | 95.17 | 1.61 | 5 | 237.93 | 55.27 | 21.5 | 3 | 56.15 | 29578.26 | 104.38 | 198.05 | 29.63 | 21.27 | 1478.29 | 0.72 | 0.77 | 0.12 | 0.08 | 1 | 10
83 | 105 | CONCLUIDO | 9.3565 | 10.69 | 7.92 | 95.04 | 1.62 | 5 | 238.36 | 55.27 | 21.75 | 3 | 56.34 | 29631.77 | 104.03 | 198.06 | 29.3 | 21.27 | 1313.9 | 0.73 | 0.77 | 0.12 | 0.07 | 1 | 10
84 | 105 | CONCLUIDO | 9.3465 | 10.7 | 7.93 | 95.18 | 1.64 | 5 | 238.79 | 55.27 | 22 | 3 | 56.52 | 29685.34 | 104.03 | 198.05 | 29.76 | 21.27 | 1542.65 | 0.71 | 0.77 | 0.11 | 0.08 | 1 | 10
85 | 105 | CONCLUIDO | 9.3334 | 10.71 | 7.95 | 95.36 | 1.65 | 5 | 239.23 | 55.27 | 22.25 | 3 | 56.71 | 29738.98 | 104.08 | 198.05 | 30.23 | 21.27 | 1780.06 | 0.7 | 0.76 | 0.12 | 0.09 | 1 | 10
86 | 105 | CONCLUIDO | 9.3422 | 10.7 | 7.94 | 95.24 | 1.67 | 5 | 239.66 | 55.27 | 22.5 | 3 | 56.89 | 29792.69 | 103.67 | 198.05 | 29.9 | 21.27 | 1614.69 | 0.71 | 0.77 | 0.12 | 0.08 | 1 | 10
87 | 105 | CONCLUIDO | 9.339 | 10.71 | 7.94 | 95.28 | 1.69 | 5 | 240.1 | 55.27 | 22.75 | 3 | 57.08 | 29846.46 | 103.53 | 198.05 | 30.06 | 21.27 | 1691.59 | 0.71 | 0.76 | 0.12 | 0.09 | 1 | 10
88 | 105 | CONCLUIDO | 9.3409 | 10.71 | 7.94 | 95.26 | 1.7 | 5 | 240.54 | 55.27 | 23 | 3 | 57.26 | 29900.43 | 103.26 | 198.05 | 29.93 | 21.27 | 1626.43 | 0.71 | 0.76 | 0.12 | 0.09 | 1 | 10
89 | 105 | CONCLUIDO | 9.3446 | 10.7 | 7.93 | 95.21 | 1.72 | 5 | 240.97 | 55.27 | 23.25 | 3 | 57.45 | 29954.34 | 102.72 | 198.05 | 29.76 | 21.27 | 1541.61 | 0.71 | 0.77 | 0.12 | 0.08 | 1 | 10
90 | 105 | CONCLUIDO | 9.3473 | 10.7 | 7.93 | 95.17 | 1.73 | 5 | 241.41 | 55.27 | 23.5 | 3 | 57.64 | 30008.32 | 102.38 | 198.05 | 29.6 | 21.27 | 1461.26 | 0.72 | 0.77 | 0.12 | 0.08 | 1 | 10
91 | 105 | CONCLUIDO | 9.3514 | 10.69 | 7.93 | 95.11 | 1.75 | 5 | 241.85 | 55.27 | 23.75 | 3 | 57.83 | 30062.36 | 102.08 | 198.05 | 29.52 | 21.27 | 1422.22 | 0.72 | 0.77 | 0.12 | 0.07 | 1 | 10
92 | 105 | CONCLUIDO | 9.3385 | 10.71 | 7.94 | 95.29 | 1.76 | 5 | 242.29 | 55.27 | 24 | 3 | 58.02 | 30116.47 | 101.84 | 198.05 | 30.12 | 21.27 | 1722.33 | 0.71 | 0.76 | 0.11 | 0.09 | 1 | 10
93 | 105 | CONCLUIDO | 9.3985 | 10.64 | 7.91 | 118.7 | 1.78 | 4 | 242.73 | 55.27 | 24.25 | 2 | 58.21 | 30170.65 | 101.22 | 198.05 | 29.13 | 21.27 | 1232.65 | 0.73 | 0.77 | 0.11 | 0.06 | 1 | 10
94 | 105 | CONCLUIDO | 9.3978 | 10.64 | 7.91 | 118.71 | 1.79 | 4 | 243.17 | 55.27 | 24.5 | 2 | 58.4 | 30224.9 | 101.38 | 198.05 | 29.17 | 21.27 | 1253.73 | 0.73 | 0.77 | 0.11 | 0.06 | 1 | 10
95 | 105 | CONCLUIDO | 9.3985 | 10.64 | 7.91 | 118.7 | 1.81 | 4 | 243.61 | 55.27 | 24.75 | 2 | 58.59 | 30279.22 | 101.39 | 198.05 | 29.15 | 21.27 | 1244.5 | 0.73 | 0.77 | 0.11 | 0.06 | 1 | 10
96 | 105 | CONCLUIDO | 9.3968 | 10.64 | 7.92 | 118.72 | 1.82 | 4 | 244.05 | 55.27 | 25 | 2 | 58.78 | 30333.61 | 101.56 | 198.05 | 29.22 | 21.27 | 1280.4 | 0.73 | 0.77 | 0.11 | 0.06 | 1 | 10
97 | 105 | CONCLUIDO | 9.4081 | 10.63 | 7.9 | 118.53 | 1.84 | 4 | 244.49 | 55.27 | 25.25 | 2 | 58.97 | 30388.06 | 101.33 | 198.05 | 28.71 | 21.27 | 1022.43 | 0.74 | 0.77 | 0.12 | 0.05 | 1 | 10
98 | 105 | CONCLUIDO | 9.4098 | 10.63 | 7.9 | 118.5 | 1.85 | 4 | 244.93 | 55.27 | 25.5 | 2 | 59.16 | 30442.58 | 101.29 | 198.05 | 28.72 | 21.27 | 1028.72 | 0.74 | 0.77 | 0.11 | 0.05 | 1 | 10
99 | 105 | CONCLUIDO | 9.401 | 10.64 | 7.91 | 118.65 | 1.87 | 4 | 245.38 | 55.27 | 25.75 | 2 | 59.35 | 30497.18 | 101.39 | 198.05 | 29.08 | 21.27 | 1207.82 | 0.73 | 0.77 | 0.11 | 0.06 | 1 | 10
100 | 105 | CONCLUIDO | 9.3978 | 10.64 | 7.91 | 118.71 | 1.88 | 4 | 245.82 | 55.27 | 26 | 2 | 59.55 | 30551.84 | 101.48 | 198.05 | 29.18 | 21.27 | 1256.41 | 0.73 | 0.77 | 0.11 | 0.06 | 1 | 10
101 | 105 | CONCLUIDO | 9.398 | 10.64 | 7.91 | 118.7 | 1.9 | 4 | 246.26 | 55.27 | 26.25 | 2 | 59.74 | 30606.57 | 101.35 | 198.05 | 29.15 | 21.27 | 1244.8 | 0.73 | 0.77 | 0.11 | 0.06 | 1 | 10
102 | 105 | CONCLUIDO | 9.3953 | 10.64 | 7.92 | 118.75 | 1.91 | 4 | 246.71 | 55.27 | 26.5 | 2 | 59.93 | 30661.38 | 101.3 | 198.05 | 29.26 | 21.27 | 1298.59 | 0.73 | 0.77 | 0.11 | 0.06 | 1 | 10
103 | 105 | CONCLUIDO | 9.3924 | 10.65 | 7.92 | 118.8 | 1.93 | 4 | 247.15 | 55.27 | 26.75 | 2 | 60.13 | 30716.25 | 101.34 | 198.05 | 29.34 | 21.27 | 1338.79 | 0.72 | 0.77 | 0.12 | 0.07 | 1 | 10
104 | 105 | CONCLUIDO | 9.4051 | 10.63 | 7.91 | 118.58 | 1.94 | 4 | 247.6 | 55.27 | 27 | 2 | 60.33 | 30771.2 | 101.03 | 198.05 | 28.81 | 21.27 | 1073.2 | 0.74 | 0.77 | 0.12 | 0.05 | 1 | 10
105 | 105 | CONCLUIDO | 9.4086 | 10.63 | 7.9 | 118.53 | 1.95 | 4 | 248.04 | 55.27 | 27.25 | 2 | 60.52 | 30826.21 | 100.93 | 198.05 | 28.79 | 21.27 | 1062.58 | 0.74 | 0.77 | 0.11 | 0.05 | 1 | 10
106 | 105 | CONCLUIDO | 9.401 | 10.64 | 7.91 | 118.65 | 1.97 | 4 | 248.49 | 55.27 | 27.5 | 2 | 60.72 | 30881.3 | 101.08 | 198.05 | 29.08 | 21.27 | 1209.27 | 0.73 | 0.77 | 0.11 | 0.06 | 1 | 10
107 | 105 | CONCLUIDO | 9.3963 | 10.64 | 7.92 | 118.73 | 1.98 | 4 | 248.94 | 55.27 | 27.75 | 2 | 60.92 | 30936.46 | 101.14 | 198.05 | 29.2 | 21.27 | 1269.18 | 0.73 | 0.77 | 0.12 | 0.06 | 1 | 10
108 | 105 | CONCLUIDO | 9.3978 | 10.64 | 7.91 | 118.71 | 2 | 4 | 249.39 | 55.27 | 28 | 2 | 61.11 | 30991.69 | 101.08 | 198.05 | 29.18 | 21.27 | 1259.59 | 0.73 | 0.77 | 0.11 | 0.06 | 1 | 10
109 | 105 | CONCLUIDO | 9.3948 | 10.64 | 7.92 | 118.76 | 2.01 | 4 | 249.83 | 55.27 | 28.25 | 2 | 61.31 | 31047 | 101.01 | 198.05 | 29.3 | 21.27 | 1319.08 | 0.73 | 0.77 | 0.11 | 0.06 | 1 | 10
110 | 105 | CONCLUIDO | 9.3929 | 10.65 | 7.92 | 118.79 | 2.03 | 4 | 250.28 | 55.27 | 28.5 | 2 | 61.51 | 31102.37 | 100.92 | 198.05 | 29.33 | 21.27 | 1335.15 | 0.73 | 0.77 | 0.12 | 0.07 | 1 | 10
111 | 105 | CONCLUIDO | 9.401 | 10.64 | 7.91 | 118.65 | 2.04 | 4 | 250.73 | 55.27 | 28.75 | 2 | 61.71 | 31157.82 | 100.61 | 198.05 | 28.98 | 21.27 | 1157.23 | 0.73 | 0.77 | 0.12 | 0.06 | 1 | 10
112 | 105 | CONCLUIDO | 9.4061 | 10.63 | 7.9 | 118.57 | 2.05 | 4 | 251.18 | 55.27 | 29 | 2 | 61.91 | 31213.35 | 100.32 | 198.06 | 28.81 | 21.27 | 1074.02 | 0.74 | 0.77 | 0.11 | 0.05 | 1 | 10
113 | 105 | CONCLUIDO | 9.4017 | 10.64 | 7.91 | 118.64 | 2.07 | 4 | 251.63 | 55.27 | 29.25 | 2 | 62.11 | 31268.94 | 100.23 | 198.05 | 29.05 | 21.27 | 1194.87 | 0.73 | 0.77 | 0.11 | 0.06 | 1 | 10
114 | 105 | CONCLUIDO | 9.3936 | 10.65 | 7.92 | 118.78 | 2.08 | 4 | 252.08 | 55.27 | 29.5 | 2 | 62.31 | 31324.61 | 100.33 | 198.05 | 29.34 | 21.27 | 1336.16 | 0.72 | 0.77 | 0.11 | 0.07 | 1 | 10
115 | 105 | CONCLUIDO | 9.3963 | 10.64 | 7.92 | 118.73 | 2.1 | 4 | 252.54 | 55.27 | 29.75 | 2 | 62.51 | 31380.35 | 100.09 | 198.05 | 29.24 | 21.27 | 1287.26 | 0.73 | 0.77 | 0.11 | 0.06 | 1 | 10
116 | 105 | CONCLUIDO | 9.3931 | 10.65 | 7.92 | 118.79 | 2.11 | 4 | 252.99 | 55.27 | 30 | 2 | 62.72 | 31436.17 | 99.92 | 198.05 | 29.38 | 21.27 | 1355.89 | 0.72 | 0.77 | 0.11 | 0.07 | 1 | 10
117 | 105 | CONCLUIDO | 9.3899 | 10.65 | 7.92 | 118.84 | 2.12 | 4 | 253.44 | 55.27 | 30.25 | 2 | 62.92 | 31492.06 | 99.54 | 198.05 | 29.47 | 21.27 | 1401.68 | 0.72 | 0.77 | 0.12 | 0.07 | 1 | 10
118 | 105 | CONCLUIDO | 9.399 | 10.64 | 7.91 | 118.69 | 2.14 | 4 | 253.9 | 55.27 | 30.5 | 2 | 63.12 | 31548.03 | 99.44 | 198.05 | 29.09 | 21.27 | 1212.18 | 0.73 | 0.77 | 0.12 | 0.06 | 1 | 10
119 | 105 | CONCLUIDO | 9.4051 | 10.63 | 7.91 | 118.58 | 2.15 | 4 | 254.35 | 55.27 | 30.75 | 2 | 63.33 | 31604.07 | 99.13 | 198.05 | 28.87 | 21.27 | 1103 | 0.74 | 0.77 | 0.11 | 0.05 | 1 | 10
120 | 105 | CONCLUIDO | 9.4014 | 10.64 | 7.91 | 118.65 | 2.16 | 4 | 254.81 | 55.27 | 31 | 2 | 63.53 | 31660.19 | 98.91 | 198.05 | 29.07 | 21.27 | 1200.54 | 0.73 | 0.77 | 0.11 | 0.06 | 1 | 10
121 | 105 | CONCLUIDO | 9.3919 | 10.65 | 7.92 | 118.81 | 2.18 | 4 | 255.26 | 55.27 | 31.25 | 2 | 63.74 | 31716.38 | 98.73 | 198.05 | 29.38 | 21.27 | 1357.73 | 0.72 | 0.77 | 0.12 | 0.07 | 1 | 10
122 | 105 | CONCLUIDO | 9.3941 | 10.64 | 7.92 | 118.77 | 2.19 | 4 | 255.72 | 55.27 | 31.5 | 2 | 63.95 | 31772.65 | 98.28 | 198.05 | 29.3 | 21.27 | 1317.1 | 0.73 | 0.77 | 0.11 | 0.07 | 1 | 10
123 | 105 | CONCLUIDO | 9.3926 | 10.65 | 7.92 | 118.8 | 2.21 | 4 | 256.17 | 55.27 | 31.75 | 2 | 64.15 | 31829 | 98.08 | 198.05 | 29.41 | 21.27 | 1373.23 | 0.72 | 0.77 | 0.11 | 0.07 | 1 | 10
124 | 105 | CONCLUIDO | 9.3916 | 10.65 | 7.92 | 118.81 | 2.22 | 4 | 256.63 | 55.27 | 32 | 2 | 64.36 | 31885.42 | 97.81 | 198.05 | 29.42 | 21.27 | 1378.23 | 0.72 | 0.77 | 0.11 | 0.07 | 1 | 10
125 | 105 | CONCLUIDO | 9.3978 | 10.64 | 7.91 | 118.71 | 2.23 | 4 | 257.09 | 55.27 | 32.25 | 2 | 64.57 | 31942.05 | 97.46 | 198.06 | 29.12 | 21.27 | 1229.52 | 0.73 | 0.77 | 0.12 | 0.06 | 1 | 10
126 | 105 | CONCLUIDO | 9.4037 | 10.63 | 7.91 | 118.61 | 2.25 | 4 | 257.55 | 55.27 | 32.5 | 2 | 64.78 | 31998.63 | 96.99 | 198.05 | 28.96 | 21.27 | 1147.12 | 0.73 | 0.77 | 0.11 | 0.05 | 1 | 10
127 | 105 | CONCLUIDO | 9.399 | 10.64 | 7.91 | 118.69 | 2.26 | 4 | 258.01 | 55.27 | 32.75 | 2 | 64.99 | 32055.29 | 96.65 | 198.05 | 29.17 | 21.27 | 1253.69 | 0.73 | 0.77 | 0.11 | 0.06 | 1 | 10
128 | 105 | CONCLUIDO | 9.3914 | 10.65 | 7.92 | 118.82 | 2.27 | 4 | 258.47 | 55.27 | 33 | 2 | 65.2 | 32112.02 | 96.3 | 198.05 | 29.43 | 21.27 | 1384.76 | 0.72 | 0.77 | 0.11 | 0.07 | 1 | 10
129 | 105 | CONCLUIDO | 9.3914 | 10.65 | 7.92 | 118.82 | 2.28 | 4 | 258.93 | 55.27 | 33.25 | 2 | 65.41 | 32168.84 | 96.05 | 198.05 | 29.43 | 21.27 | 1382.58 | 0.72 | 0.77 | 0.11 | 0.07 | 1 | 10
130 | 105 | CONCLUIDO | 9.3924 | 10.65 | 7.92 | 118.8 | 2.3 | 4 | 259.39 | 55.27 | 33.5 | 2 | 65.62 | 32225.73 | 95.87 | 198.05 | 29.38 | 21.27 | 1355.65 | 0.72 | 0.77 | 0.12 | 0.07 | 1 | 10
131 | 105 | CONCLUIDO | 9.3919 | 10.65 | 7.92 | 118.81 | 2.31 | 4 | 259.85 | 55.27 | 33.75 | 2 | 65.83 | 32282.7 | 95.32 | 198.06 | 29.38 | 21.27 | 1356.7 | 0.72 | 0.77 | 0.11 | 0.07 | 1 | 10
132 | 105 | CONCLUIDO | 9.4597 | 10.57 | 7.88 | 157.69 | 2.32 | 3 | 260.32 | 55.27 | 34 | 1 | 66.04 | 32339.75 | 94.6 | 198.05 | 28.2 | 21.27 | 774.83 | 0.75 | 0.77 | 0.11 | 0.03 | 1 | 10
133 | 105 | CONCLUIDO | 9.4605 | 10.57 | 7.88 | 157.68 | 2.34 | 3 | 260.78 | 55.27 | 34.25 | 1 | 66.26 | 32396.88 | 94.69 | 198.05 | 28.21 | 21.27 | 778.36 | 0.75 | 0.77 | 0.11 | 0.03 | 1 | 10
134 | 105 | CONCLUIDO | 9.4578 | 10.57 | 7.89 | 157.74 | 2.35 | 3 | 261.24 | 55.27 | 34.5 | 1 | 66.47 | 32454.09 | 94.83 | 198.05 | 28.32 | 21.27 | 834.02 | 0.75 | 0.77 | 0.11 | 0.03 | 1 | 10
135 | 105 | CONCLUIDO | 9.4535 | 10.58 | 7.89 | 157.83 | 2.36 | 3 | 261.71 | 55.27 | 34.75 | 1 | 66.68 | 32511.38 | 95.1 | 198.05 | 28.49 | 21.27 | 920.41 | 0.75 | 0.77 | 0.11 | 0.04 | 1 | 10
136 | 105 | CONCLUIDO | 9.4488 | 10.58 | 7.9 | 157.94 | 2.38 | 3 | 262.17 | 55.27 | 35 | 0 | 66.9 | 32568.76 | 95.41 | 198.05 | 28.62 | 21.27 | 985.44 | 0.74 | 0.77 | 0.11 | 0.04 | 1 | 10
0 | 60 | CONCLUIDO | 7.5977 | 13.16 | 9.24 | 7.92 | 0.14 | 70 | 124.63 | 45 | 1 | 68 | 18.64 | 15605.44 | 95.54 | 198.09 | 70.5 | 21.27 | 21590.01 | 0.3 | 0.66 | 0.22 | 1.39 | 1 | 10
1 | 60 | CONCLUIDO | 8.0495 | 12.42 | 8.91 | 9.9 | 0.18 | 54 | 124.96 | 45 | 1.25 | 52 | 18.71 | 15645.96 | 91.82 | 198.07 | 60.16 | 21.27 | 16497.57 | 0.35 | 0.68 | 0.19 | 1.06 | 1 | 10
2 | 60 | CONCLUIDO | 8.3567 | 11.97 | 8.71 | 11.88 | 0.21 | 44 | 125.29 | 45 | 1.5 | 42 | 18.79 | 15686.51 | 89.45 | 198.05 | 53.87 | 21.27 | 13403.36 | 0.39 | 0.7 | 0.18 | 0.86 | 1 | 10
3 | 60 | CONCLUIDO | 8.6566 | 11.55 | 8.47 | 13.74 | 0.25 | 37 | 125.62 | 45 | 1.75 | 35 | 18.87 | 15727.09 | 86.74 | 198.11 | 46.19 | 21.27 | 9597.14 | 0.46 | 0.72 | 0.17 | 0.62 | 1 | 10
4 | 60 | CONCLUIDO | 8.6877 | 11.51 | 8.54 | 15.52 | 0.28 | 33 | 125.95 | 45 | 2 | 31 | 18.95 | 15767.7 | 87.07 | 198.09 | 48.82 | 21.27 | 10931.24 | 0.44 | 0.71 | 0.16 | 0.68 | 1 | 10
5 | 60 | CONCLUIDO | 8.8472 | 11.3 | 8.43 | 17.44 | 0.31 | 29 | 126.28 | 45 | 2.25 | 27 | 19.03 | 15808.34 | 85.77 | 198.07 | 45.32 | 21.27 | 9204.03 | 0.47 | 0.72 | 0.15 | 0.58 | 1 | 10
6 | 60 | CONCLUIDO | 8.9586 | 11.16 | 8.37 | 19.31 | 0.35 | 26 | 126.61 | 45 | 2.5 | 24 | 19.11 | 15849 | 84.81 | 198.06 | 43.33 | 21.27 | 8223.24 | 0.49 | 0.73 | 0.15 | 0.51 | 1 | 10
7 | 60 | CONCLUIDO | 9.0774 | 11.02 | 8.3 | 21.64 | 0.38 | 23 | 126.94 | 45 | 2.75 | 21 | 19.19 | 15889.69 | 83.78 | 198.06 | 41.01 | 21.27 | 7076.31 | 0.52 | 0.73 | 0.15 | 0.44 | 1 | 10
8 | 60 | CONCLUIDO | 9.1545 | 10.92 | 8.25 | 23.58 | 0.42 | 21 | 127.27 | 45 | 3 | 19 | 19.27 | 15930.42 | 83.11 | 198.05 | 39.73 | 21.27 | 6446.37 | 0.54 | 0.74 | 0.14 | 0.4 | 1 | 10
9 | 60 | CONCLUIDO | 9.1933 | 10.88 | 8.23 | 24.7 | 0.45 | 20 | 127.6 | 45 | 3.25 | 18 | 19.35 | 15971.17 | 82.56 | 198.06 | 39.04 | 21.27 | 6105.57 | 0.54 | 0.74 | 0.14 | 0.38 | 1 | 10
10 | 60 | CONCLUIDO | 9.2951 | 10.76 | 8.17 | 27.22 | 0.48 | 18 | 127.93 | 45 | 3.5 | 16 | 19.43 | 16011.95 | 81.68 | 198.08 | 37.24 | 21.27 | 5217.82 | 0.57 | 0.74 | 0.13 | 0.31 | 1 | 10
11 | 60 | CONCLUIDO | 9.3018 | 10.75 | 8.18 | 28.88 | 0.52 | 17 | 128.26 | 45 | 3.75 | 15 | 19.51 | 16052.76 | 81.55 | 198.11 | 37.62 | 21.27 | 5410.73 | 0.57 | 0.74 | 0.13 | 0.33 | 1 | 10
12 | 60 | CONCLUIDO | 9.3414 | 10.7 | 8.16 | 30.61 | 0.55 | 16 | 128.59 | 45 | 4 | 14 | 19.59 | 16093.6 | 81.04 | 198.05 | 36.96 | 21.27 | 5087.01 | 0.58 | 0.74 | 0.13 | 0.31 | 1 | 10
13 | 60 | CONCLUIDO | 9.3801 | 10.66 | 8.15 | 32.58 | 0.58 | 15 | 128.92 | 45 | 4.25 | 13 | 19.68 | 16134.46 | 80.65 | 198.05 | 36.42 | 21.27 | 4823.57 | 0.58 | 0.75 | 0.13 | 0.29 | 1 | 10
14 | 60 | CONCLUIDO | 9.4317 | 10.6 | 8.11 | 34.77 | 0.62 | 14 | 129.25 | 45 | 4.5 | 12 | 19.76 | 16175.36 | 80.14 | 198.07 | 35.34 | 21.27 | 4287.77 | 0.6 | 0.75 | 0.13 | 0.26 | 1 | 10
15 | 60 | CONCLUIDO | 9.4792 | 10.55 | 8.09 | 37.32 | 0.65 | 13 | 129.59 | 45 | 4.75 | 11 | 19.84 | 16216.29 | 79.4 | 198.06 | 34.31 | 21.27 | 3780.32 | 0.62 | 0.75 | 0.13 | 0.23 | 1 | 10
16 | 60 | CONCLUIDO | 9.5145 | 10.51 | 8.05 | 37.13 | 0.68 | 13 | 129.92 | 45 | 5 | 11 | 19.92 | 16257.24 | 78.67 | 198.06 | 33.15 | 21.27 | 3198.22 | 0.64 | 0.75 | 0.13 | 0.19 | 1 | 10
17 | 60 | CONCLUIDO | 9.5105 | 10.51 | 8.08 | 40.38 | 0.71 | 12 | 130.25 | 45 | 5.25 | 10 | 20 | 16298.23 | 78.74 | 198.05 | 34.36 | 21.27 | 3806.8 | 0.62 | 0.75 | 0.12 | 0.22 | 1 | 10
18 | 60 | CONCLUIDO | 9.5042 | 10.52 | 8.08 | 40.41 | 0.74 | 12 | 130.58 | 45 | 5.5 | 10 | 20.09 | 16339.24 | 78.65 | 198.05 | 34.41 | 21.27 | 3832.1 | 0.62 | 0.75 | 0.13 | 0.23 | 1 | 10
19 | 60 | CONCLUIDO | 9.5465 | 10.48 | 8.06 | 43.97 | 0.78 | 11 | 130.92 | 45 | 5.75 | 9 | 20.17 | 16380.29 | 77.98 | 198.05 | 33.77 | 21.27 | 3515.82 | 0.63 | 0.75 | 0.13 | 0.21 | 1 | 10
20 | 60 | CONCLUIDO | 9.5488 | 10.47 | 8.06 | 43.96 | 0.81 | 11 | 131.25 | 45 | 6 | 9 | 20.25 | 16421.36 | 77.89 | 198.07 | 33.63 | 21.27 | 3450.47 | 0.63 | 0.75 | 0.13 | 0.21 | 1 | 10
21 | 60 | CONCLUIDO | 9.5967 | 10.42 | 8.03 | 48.2 | 0.84 | 10 | 131.58 | 45 | 6.25 | 8 | 20.34 | 16462.46 | 77.38 | 198.05 | 32.84 | 21.27 | 3059.46 | 0.65 | 0.76 | 0.12 | 0.18 | 1 | 10
22 | 60 | CONCLUIDO | 9.6342 | 10.38 | 7.99 | 47.95 | 0.87 | 10 | 131.92 | 45 | 6.5 | 8 | 20.42 | 16503.6 | 76.75 | 198.05 | 31.51 | 21.27 | 2394.9 | 0.67 | 0.76 | 0.12 | 0.14 | 1 | 10
23 | 60 | CONCLUIDO | 9.5893 | 10.43 | 8.04 | 48.24 | 0.9 | 10 | 132.25 | 45 | 6.75 | 8 | 20.5 | 16544.76 | 76.74 | 198.05 | 33.2 | 21.27 | 3236.64 | 0.64 | 0.76 | 0.12 | 0.19 | 1 | 10
24 | 60 | CONCLUIDO | 9.6406 | 10.37 | 8.01 | 53.4 | 0.93 | 9 | 132.58 | 45 | 7 | 7 | 20.59 | 16585.95 | 76.12 | 198.07 | 32.25 | 21.27 | 2765.62 | 0.66 | 0.76 | 0.12 | 0.16 | 1 | 10
25 | 60 | CONCLUIDO | 9.6293 | 10.38 | 8.02 | 53.49 | 0.96 | 9 | 132.92 | 45 | 7.25 | 7 | 20.67 | 16627.17 | 76.19 | 198.05 | 32.57 | 21.27 | 2930.14 | 0.65 | 0.76 | 0.12 | 0.17 | 1 | 10
26 | 60 | CONCLUIDO | 9.6375 | 10.38 | 8.01 | 53.43 | 0.99 | 9 | 133.25 | 45 | 7.5 | 7 | 20.76 | 16668.43 | 75.53 | 198.05 | 32.28 | 21.27 | 2783.8 | 0.66 | 0.76 | 0.12 | 0.16 | 1 | 10
27 | 60 | CONCLUIDO | 9.6891 | 10.32 | 7.98 | 59.88 | 1.03 | 8 | 133.59 | 45 | 7.75 | 6 | 20.84 | 16709.71 | 74.97 | 198.05 | 31.25 | 21.27 | 2272.52 | 0.68 | 0.76 | 0.12 | 0.13 | 1 | 10
28 | 60 | CONCLUIDO | 9.6865 | 10.32 | 7.99 | 59.9 | 1.06 | 8 | 133.92 | 45 | 8 | 6 | 20.93 | 16751.02 | 74.81 | 198.05 | 31.52 | 21.27 | 2410.19 | 0.67 | 0.76 | 0.12 | 0.13 | 1 | 10
29 | 60 | CONCLUIDO | 9.6712 | 10.34 | 8 | 60.02 | 1.09 | 8 | 134.26 | 45 | 8.25 | 6 | 21.01 | 16792.37 | 74.73 | 198.06 | 32.03 | 21.27 | 2661.82 | 0.66 | 0.76 | 0.12 | 0.15 | 1 | 10
30 | 60 | CONCLUIDO | 9.6727 | 10.34 | 8 | 60.01 | 1.12 | 8 | 134.59 | 45 | 8.5 | 6 | 21.1 | 16833.86 | 74.14 | 198.05 | 31.96 | 21.27 | 2629.66 | 0.67 | 0.76 | 0.12 | 0.15 | 1 | 10
31 | 60 | CONCLUIDO | 9.7279 | 10.28 | 7.97 | 68.3 | 1.15 | 7 | 134.93 | 45 | 8.75 | 5 | 21.18 | 16875.27 | 73.19 | 198.05 | 30.81 | 21.27 | 2059.23 | 0.69 | 0.76 | 0.12 | 0.12 | 1 | 10
32 | 60 | CONCLUIDO | 9.7239 | 10.28 | 7.97 | 68.34 | 1.18 | 7 | 135.27 | 45 | 9 | 5 | 21.27 | 16916.71 | 73.29 | 198.05 | 30.92 | 21.27 | 2114.86 | 0.69 | 0.76 | 0.12 | 0.12 | 1 | 10
33 | 60 | CONCLUIDO | 9.7418 | 10.26 | 7.95 | 68.18 | 1.21 | 7 | 135.6 | 45 | 9.25 | 5 | 21.35 | 16958.17 | 73 | 198.05 | 30.38 | 21.27 | 1845.21 | 0.7 | 0.76 | 0.12 | 0.1 | 1 | 10
34 | 60 | CONCLUIDO | 9.7179 | 10.29 | 7.98 | 68.39 | 1.24 | 7 | 135.94 | 45 | 9.5 | 5 | 21.44 | 16999.67 | 73.06 | 198.05 | 31.23 | 21.27 | 2266.92 | 0.68 | 0.76 | 0.12 | 0.13 | 1 | 10
35 | 60 | CONCLUIDO | 9.7148 | 10.29 | 7.98 | 68.42 | 1.26 | 7 | 136.27 | 45 | 9.75 | 5 | 21.53 | 17041.2 | 72.55 | 198.05 | 31.33 | 21.27 | 2315.56 | 0.68 | 0.76 | 0.12 | 0.13 | 1 | 10
36 | 60 | CONCLUIDO | 9.7197 | 10.29 | 7.98 | 68.38 | 1.29 | 7 | 136.61 | 45 | 10 | 5 | 21.61 | 17082.76 | 72.01 | 198.05 | 31.12 | 21.27 | 2213.53 | 0.68 | 0.76 | 0.12 | 0.12 | 1 | 10
37 | 60 | CONCLUIDO | 9.7701 | 10.24 | 7.95 | 79.5 | 1.32 | 6 | 136.95 | 45 | 10.25 | 4 | 21.7 | 17124.35 | 71.1 | 198.05 | 30.23 | 21.27 | 1772.91 | 0.7 | 0.76 | 0.12 | 0.1 | 1 | 10
38 | 60 | CONCLUIDO | 9.7829 | 10.22 | 7.94 | 79.36 | 1.35 | 6 | 137.29 | 45 | 10.5 | 4 | 21.79 | 17165.97 | 70.84 | 198.05 | 29.89 | 21.27 | 1603.08 | 0.71 | 0.77 | 0.12 | 0.08 | 1 | 10
39 | 60 | CONCLUIDO | 9.7651 | 10.24 | 7.96 | 79.55 | 1.38 | 6 | 137.62 | 45 | 10.75 | 4 | 21.88 | 17207.62 | 70.95 | 198.05 | 30.45 | 21.27 | 1883.22 | 0.7 | 0.76 | 0.12 | 0.1 | 1 | 10
40 | 60 | CONCLUIDO | 9.7553 | 10.25 | 7.97 | 79.65 | 1.41 | 6 | 137.96 | 45 | 11 | 4 | 21.96 | 17249.3 | 71.21 | 198.05 | 30.85 | 21.27 | 2082.89 | 0.69 | 0.76 | 0.12 | 0.11 | 1 | 10
41 | 60 | CONCLUIDO | 9.7614 | 10.24 | 7.96 | 79.59 | 1.44 | 6 | 138.3 | 45 | 11.25 | 4 | 22.05 | 17291.02 | 70.6 | 198.05 | 30.62 | 21.27 | 1965.56 | 0.69 | 0.76 | 0.12 | 0.11 | 1 | 10
42 | 60 | CONCLUIDO | 9.7701 | 10.24 | 7.95 | 79.5 | 1.47 | 6 | 138.64 | 45 | 11.5 | 4 | 22.14 | 17332.76 | 70.07 | 198.05 | 30.21 | 21.27 | 1761.88 | 0.7 | 0.76 | 0.12 | 0.1 | 1 | 10
43 | 60 | CONCLUIDO | 9.7768 | 10.23 | 7.94 | 79.43 | 1.5 | 6 | 138.98 | 45 | 11.75 | 4 | 22.23 | 17374.54 | 69.51 | 198.05 | 30.07 | 21.27 | 1693.67 | 0.71 | 0.76 | 0.12 | 0.09 | 1 | 10
44 | 60 | CONCLUIDO | 9.7609 | 10.24 | 7.96 | 79.59 | 1.52 | 6 | 139.32 | 45 | 12 | 4 | 22.32 | 17416.34 | 69.09 | 198.05 | 30.62 | 21.27 | 1966.63 | 0.69 | 0.76 | 0.12 | 0.11 | 1 | 10
45 | 60 | CONCLUIDO | 9.8023 | 10.2 | 7.94 | 95.3 | 1.55 | 5 | 139.66 | 45 | 12.25 | 3 | 22.41 | 17458.18 | 68.12 | 198.05 | 30.01 | 21.27 | 1669.43 | 0.71 | 0.76 | 0.12 | 0.09 | 1 | 10
46 | 60 | CONCLUIDO | 9.813 | 10.19 | 7.93 | 95.17 | 1.58 | 5 | 140 | 45 | 12.5 | 3 | 22.5 | 17500.05 | 68 | 198.05 | 29.7 | 21.27 | 1512.61 | 0.72 | 0.77 | 0.12 | 0.08 | 1 | 10
47 | 60 | CONCLUIDO | 9.8288 | 10.17 | 7.91 | 94.97 | 1.61 | 5 | 140.33 | 45 | 12.75 | 3 | 22.59 | 17541.95 | 67.85 | 198.05 | 29.11 | 21.27 | 1216.82 | 0.73 | 0.77 | 0.12 | 0.06 | 1 | 10
48 | 60 | CONCLUIDO | 9.7999 | 10.2 | 7.94 | 95.33 | 1.63 | 5 | 140.67 | 45 | 13 | 3 | 22.68 | 17583.88 | 68.05 | 198.05 | 30.18 | 21.27 | 1752.92 | 0.7 | 0.76 | 0.12 | 0.09 | 1 | 10
49 | 60 | CONCLUIDO | 9.8093 | 10.19 | 7.93 | 95.21 | 1.66 | 5 | 141.02 | 45 | 13.25 | 3 | 22.77 | 17625.85 | 67.86 | 198.05 | 29.83 | 21.27 | 1576.62 | 0.71 | 0.77 | 0.12 | 0.08 | 1 | 10
50 | 60 | CONCLUIDO | 9.8077 | 10.2 | 7.94 | 95.23 | 1.69 | 5 | 141.36 | 45 | 13.5 | 2 | 22.86 | 17667.84 | 67.8 | 198.06 | 29.78 | 21.27 | 1553.33 | 0.71 | 0.77 | 0.12 | 0.08 | 1 | 10
51 | 60 | CONCLUIDO | 9.8143 | 10.19 | 7.93 | 95.15 | 1.72 | 5 | 141.7 | 45 | 13.75 | 2 | 22.95 | 17709.87 | 67.93 | 198.05 | 29.6 | 21.27 | 1462.21 | 0.72 | 0.77 | 0.12 | 0.08 | 1 | 10
52 | 60 | CONCLUIDO | 9.8106 | 10.19 | 7.93 | 95.2 | 1.74 | 5 | 142.04 | 45 | 14 | 1 | 23.04 | 17751.93 | 67.99 | 198.05 | 29.71 | 21.27 | 1520.29 | 0.72 | 0.77 | 0.12 | 0.08 | 1 | 10
53 | 60 | CONCLUIDO | 9.8045 | 10.2 | 7.94 | 95.27 | 1.77 | 5 | 142.38 | 45 | 14.25 | 1 | 23.13 | 17794.02 | 68.01 | 198.05 | 29.92 | 21.27 | 1624.33 | 0.71 | 0.76 | 0.12 | 0.09 | 1 | 10
54 | 60 | CONCLUIDO | 9.8063 | 10.2 | 7.94 | 95.25 | 1.8 | 5 | 142.72 | 45 | 14.5 | 1 | 23.22 | 17836.15 | 67.9 | 198.05 | 29.83 | 21.27 | 1580.35 | 0.71 | 0.77 | 0.12 | 0.08 | 1 | 10
55 | 60 | CONCLUIDO | 9.8106 | 10.19 | 7.93 | 95.2 | 1.82 | 5 | 143.06 | 45 | 14.75 | 1 | 23.31 | 17878.3 | 67.8 | 198.05 | 29.67 | 21.27 | 1495.81 | 0.72 | 0.77 | 0.12 | 0.08 | 1 | 10
56 | 60 | CONCLUIDO | 9.8109 | 10.19 | 7.93 | 95.19 | 1.85 | 5 | 143.4 | 45 | 15 | 1 | 23.41 | 17920.49 | 67.73 | 198.05 | 29.71 | 21.27 | 1515.9 | 0.72 | 0.77 | 0.12 | 0.08 | 1 | 10
57 | 60 | CONCLUIDO | 9.8074 | 10.2 | 7.94 | 95.24 | 1.88 | 5 | 143.75 | 45 | 15.25 | 0 | 23.5 | 17962.71 | 67.8 | 198.05 | 29.8 | 21.27 | 1561.59 | 0.71 | 0.77 | 0.12 | 0.08 | 1 | 10
0 | 135 | CONCLUIDO | 5.0473 | 19.81 | 10.49 | 4.92 | 0.07 | 128 | 263.32 | 59.89 | 1 | 126 | 67.43 | 32710.1 | 176.53 | 198.14 | 109.57 | 21.27 | 40831.98 | 0.19 | 0.58 | 0.31 | 2.63 | 1 | 10
1 | 135 | CONCLUIDO | 5.7076 | 17.52 | 9.81 | 6.13 | 0.08 | 96 | 263.79 | 59.89 | 1.25 | 94 | 67.65 | 32767.75 | 165.01 | 198.1 | 88.56 | 21.27 | 30487.9 | 0.24 | 0.62 | 0.26 | 1.96 | 1 | 10
2 | 135 | CONCLUIDO | 6.1925 | 16.15 | 9.4 | 7.33 | 0.1 | 77 | 264.25 | 59.89 | 1.5 | 75 | 67.87 | 32825.49 | 157.98 | 198.17 | 75.62 | 21.27 | 24115.1 | 0.28 | 0.65 | 0.23 | 1.55 | 1 | 10
3 | 135 | CONCLUIDO | 6.5693 | 15.22 | 9.13 | 8.56 | 0.12 | 64 | 264.72 | 59.89 | 1.75 | 62 | 68.09 | 32883.31 | 153.34 | 198.06 | 67.13 | 21.27 | 19932.93 | 0.32 | 0.66 | 0.21 | 1.28 | 1 | 10
4 | 135 | CONCLUIDO | 6.8618 | 14.57 | 8.94 | 9.75 | 0.13 | 55 | 265.19 | 59.89 | 2 | 53 | 68.31 | 32941.21 | 149.99 | 198.06 | 61.01 | 21.27 | 16917.82 | 0.35 | 0.68 | 0.2 | 1.09 | 1 | 10
5 | 135 | CONCLUIDO | 7.1065 | 14.07 | 8.79 | 10.99 | 0.15 | 48 | 265.66 | 59.89 | 2.25 | 46 | 68.53 | 32999.19 | 147.43 | 198.06 | 56.42 | 21.27 | 14655.65 | 0.38 | 0.69 | 0.19 | 0.94 | 1 | 10
6 | 135 | CONCLUIDO | 7.2917 | 13.71 | 8.69 | 12.12 | 0.17 | 43 | 266.13 | 59.89 | 2.5 | 41 | 68.75 | 33057.26 | 145.61 | 198.11 | 53.2 | 21.27 | 13074.02 | 0.4 | 0.7 | 0.18 | 0.83 | 1 | 10
7 | 135 | CONCLUIDO | 7.4567 | 13.41 | 8.59 | 13.21 | 0.18 | 39 | 266.6 | 59.89 | 2.75 | 37 | 68.97 | 33115.41 | 143.82 | 198.06 | 49.89 | 21.27 | 11438.2 | 0.43 | 0.71 | 0.17 | 0.73 | 1 | 10
8 | 135 | CONCLUIDO | 7.6557 | 13.06 | 8.44 | 14.47 | 0.2 | 35 | 267.08 | 59.89 | 3 | 33 | 69.19 | 33173.65 | 141.24 | 198.05 | 45.68 | 21.27 | 9352.93 | 0.47 | 0.72 | 0.15 | 0.59 | 1 | 10
9 | 135 | CONCLUIDO | 7.6583 | 13.06 | 8.54 | 15.52 | 0.22 | 33 | 267.55 | 59.89 | 3.25 | 31 | 69.41 | 33231.97 | 142.85 | 198.05 | 48.74 | 21.27 | 10891.87 | 0.44 | 0.71 | 0.16 | 0.68 | 1 | 10
10 | 135 | CONCLUIDO | 7.7969 | 12.83 | 8.46 | 16.91 | 0.23 | 30 | 268.02 | 59.89 | 3.5 | 28 | 69.64 | 33290.38 | 141.39 | 198.09 | 46.25 | 21.27 | 9662.31 | 0.46 | 0.72 | 0.15 | 0.6 | 1 | 10
11 | 135 | CONCLUIDO | 7.8857 | 12.68 | 8.41 | 18.03 | 0.25 | 28 | 268.5 | 59.89 | 3.75 | 26 | 69.86 | 33348.87 | 140.64 | 198.07 | 44.75 | 21.27 | 8922.9 | 0.48 | 0.72 | 0.15 | 0.56 | 1 | 10
12 | 135 | CONCLUIDO | 7.9842 | 12.52 | 8.36 | 19.29 | 0.26 | 26 | 268.97 | 59.89 | 4 | 24 | 70.09 | 33407.45 | 139.63 | 198.07 | 42.93 | 21.27 | 8023.95 | 0.5 | 0.73 | 0.15 | 0.5 | 1 | 10
13 | 135 | CONCLUIDO | 8.0266 | 12.46 | 8.34 | 20.02 | 0.28 | 25 | 269.45 | 59.89 | 4.25 | 23 | 70.31 | 33466.11 | 139.3 | 198.06 | 42.44 | 21.27 | 7785.4 | 0.5 | 0.73 | 0.15 | 0.49 | 1 | 10
14 | 135 | CONCLUIDO | 8.0625 | 12.4 | 8.34 | 20.84 | 0.3 | 24 | 269.92 | 59.89 | 4.5 | 22 | 70.54 | 33524.86 | 139.08 | 198.06 | 42.52 | 21.27 | 7827.8 | 0.5 | 0.73 | 0.15 | 0.48 | 1 | 10
15 | 135 | CONCLUIDO | 8.1692 | 12.24 | 8.28 | 22.57 | 0.31 | 22 | 270.4 | 59.89 | 4.75 | 20 | 70.76 | 33583.7 | 138.1 | 198.09 | 40.35 | 21.27 | 6751.36 | 0.53 | 0.73 | 0.15 | 0.42 | 1 | 10
16 | 135 | CONCLUIDO | 8.2164 | 12.17 | 8.26 | 23.59 | 0.33 | 21 | 270.88 | 59.89 | 5 | 19 | 70.99 | 33642.62 | 137.68 | 198.08 | 39.78 | 21.27 | 6474.08 | 0.53 | 0.74 | 0.14 | 0.4 | 1 | 10
17 | 135 | CONCLUIDO | 8.2667 | 12.1 | 8.23 | 24.7 | 0.34 | 20 | 271.36 | 59.89 | 5.25 | 18 | 71.22 | 33701.64 | 137.22 | 198.05 | 39.05 | 21.27 | 6112.6 | 0.54 | 0.74 | 0.14 | 0.38 | 1 | 10
18 | 135 | CONCLUIDO | 8.3262 | 12.01 | 8.2 | 25.88 | 0.36 | 19 | 271.84 | 59.89 | 5.5 | 17 | 71.45 | 33760.74 | 136.5 | 198.08 | 37.86 | 21.27 | 5522.19 | 0.56 | 0.74 | 0.14 | 0.34 | 1 | 10
19 | 135 | CONCLUIDO | 8.4163 | 11.88 | 8.12 | 27.06 | 0.38 | 18 | 272.32 | 59.89 | 5.75 | 16 | 71.68 | 33820.05 | 135.15 | 198.05 | 35.47 | 21.27 | 4331.61 | 0.6 | 0.75 | 0.13 | 0.27 | 1 | 10
20 | 135 | CONCLUIDO | 8.338 | 11.99 | 8.23 | 27.43 | 0.39 | 18 | 272.8 | 59.89 | 6 | 16 | 71.91 | 33879.33 | 137.08 | 198.05 | 39.1 | 21.27 | 6148.51 | 0.54 | 0.74 | 0.14 | 0.38 | 1 | 10
21 | 135 | CONCLUIDO | 8.4069 | 11.9 | 8.18 | 28.88 | 0.41 | 17 | 273.28 | 59.89 | 6.25 | 15 | 72.14 | 33938.7 | 136.11 | 198.06 | 37.56 | 21.27 | 5381.07 | 0.57 | 0.74 | 0.13 | 0.33 | 1 | 10
22 | 135 | CONCLUIDO | 8.46 | 11.82 | 8.16 | 30.59 | 0.42 | 16 | 273.76 | 59.89 | 6.5 | 14 | 72.37 | 33998.16 | 135.68 | 198.05 | 36.89 | 21.27 | 5053.06 | 0.58 | 0.74 | 0.13 | 0.31 | 1 | 10
23 | 135 | CONCLUIDO | 8.4541 | 11.83 | 8.17 | 30.62 | 0.44 | 16 | 274.24 | 59.89 | 6.75 | 14 | 72.61 | 34057.71 | 135.7 | 198.05 | 37.12 | 21.27 | 5169.03 | 0.57 | 0.74 | 0.13 | 0.31 | 1 | 10
24 | 135 | CONCLUIDO | 8.512 | 11.75 | 8.14 | 32.55 | 0.45 | 15 | 274.73 | 59.89 | 7 | 13 | 72.84 | 34117.35 | 135.15 | 198.05 | 36.11 | 21.27 | 4668.24 | 0.59 | 0.75 | 0.13 | 0.28 | 1 | 10
25 | 135 | CONCLUIDO | 8.5116 | 11.75 | 8.14 | 32.55 | 0.47 | 15 | 275.21 | 59.89 | 7.25 | 13 | 73.08 | 34177.09 | 135.08 | 198.05 | 36.02 | 21.27 | 4624.19 | 0.59 | 0.75 | 0.13 | 0.28 | 1 | 10
26 | 135 | CONCLUIDO | 8.5659 | 11.67 | 8.11 | 34.77 | 0.48 | 14 | 275.7 | 59.89 | 7.5 | 12 | 73.31 | 34236.91 | 134.7 | 198.08 | 35.36 | 21.27 | 4297.1 | 0.6 | 0.75 | 0.13 | 0.26 | 1 | 10
27 | 135 | CONCLUIDO | 8.5625 | 11.68 | 8.12 | 34.79 | 0.5 | 14 | 276.18 | 59.89 | 7.75 | 12 | 73.55 | 34296.82 | 134.75 | 198.06 | 35.58 | 21.27 | 4408.16 | 0.6 | 0.75 | 0.13 | 0.27 | 1 | 10
28 | 135 | CONCLUIDO | 8.6234 | 11.6 | 8.09 | 37.32 | 0.51 | 13 | 276.67 | 59.89 | 8 | 11 | 73.78 | 34356.83 | 134.1 | 198.06 | 34.5 | 21.27 | 3870.87 | 0.62 | 0.75 | 0.13 | 0.23 | 1 | 10
29 | 135 | CONCLUIDO | 8.63 | 11.59 | 8.08 | 37.28 | 0.53 | 13 | 277.16 | 59.89 | 8.25 | 11 | 74.02 | 34416.93 | 133.87 | 198.05 | 34.1 | 21.27 | 3673.5 | 0.62 | 0.75 | 0.13 | 0.22 | 1 | 10
30 | 135 | CONCLUIDO | 8.6532 | 11.56 | 8.05 | 37.14 | 0.55 | 13 | 277.65 | 59.89 | 8.5 | 11 | 74.26 | 34477.13 | 133.2 | 198.05 | 33.25 | 21.27 | 3247.67 | 0.64 | 0.75 | 0.12 | 0.19 | 1 | 10
31 | 135 | CONCLUIDO | 8.6464 | 11.57 | 8.11 | 40.53 | 0.56 | 12 | 278.13 | 59.89 | 8.75 | 10 | 74.5 | 34537.41 | 134.12 | 198.05 | 35.35 | 21.27 | 4303.54 | 0.6 | 0.75 | 0.13 | 0.25 | 1 | 10
32 | 135 | CONCLUIDO | 8.6603 | 11.55 | 8.09 | 40.44 | 0.58 | 12 | 278.62 | 59.89 | 9 | 10 | 74.74 | 34597.8 | 133.89 | 198.07 | 34.7 | 21.27 | 3975.63 | 0.61 | 0.75 | 0.13 | 0.23 | 1 | 10
33 | 135 | CONCLUIDO | 8.6615 | 11.55 | 8.09 | 40.43 | 0.59 | 12 | 279.11 | 59.89 | 9.25 | 10 | 74.98 | 34658.27 | 133.9 | 198.05 | 34.54 | 21.27 | 3897.32 | 0.62 | 0.75 | 0.13 | 0.23 | 1 | 10
34 | 135 | CONCLUIDO | 8.6622 | 11.54 | 8.08 | 40.42 | 0.6 | 12 | 279.61 | 59.89 | 9.5 | 10 | 75.22 | 34718.84 | 133.71 | 198.07 | 34.64 | 21.27 | 3947.21 | 0.61 | 0.75 | 0.12 | 0.23 | 1 | 10
35 | 135 | CONCLUIDO | 8.7226 | 11.46 | 8.06 | 43.94 | 0.62 | 11 | 280.1 | 59.89 | 9.75 | 9 | 75.46 | 34779.51 | 133.14 | 198.05 | 33.54 | 21.27 | 3401.12 | 0.63 | 0.75 | 0.13 | 0.2 | 1 | 10
36 | 135 | CONCLUIDO | 8.7237 | 11.46 | 8.05 | 43.93 | 0.63 | 11 | 280.59 | 59.89 | 10 | 9 | 75.7 | 34840.27 | 133.18 | 198.05 | 33.47 | 21.27 | 3366.5 | 0.64 | 0.75 | 0.13 | 0.2 | 1 | 10
37 | 135 | CONCLUIDO | 8.719 | 11.47 | 8.06 | 43.96 | 0.65 | 11 | 281.08 | 59.89 | 10.25 | 9 | 75.95 | 34901.13 | 133.17 | 198.05 | 33.7 | 21.27 | 3483.85 | 0.63 | 0.75 | 0.13 | 0.21 | 1 | 10
38 | 135 | CONCLUIDO | 8.7188 | 11.47 | 8.06 | 43.97 | 0.66 | 11 | 281.58 | 59.89 | 10.5 | 9 | 76.19 | 34962.08 | 133.19 | 198.05 | 33.77 | 21.27 | 3517.24 | 0.63 | 0.75 | 0.13 | 0.21 | 1 | 10
39 | 135 | CONCLUIDO | 8.7779 | 11.39 | 8.03 | 48.2 | 0.68 | 10 | 282.07 | 59.89 | 10.75 | 8 | 76.44 | 35023.13 | 132.74 | 198.06 | 32.88 | 21.27 | 3080.35 | 0.65 | 0.76 | 0.12 | 0.18 | 1 | 10
40 | 135 | CONCLUIDO | 8.7856 | 11.38 | 8.02 | 48.14 | 0.69 | 10 | 282.57 | 59.89 | 11 | 8 | 76.68 | 35084.28 | 132.68 | 198.05 | 32.42 | 21.27 | 2846.7 | 0.66 | 0.76 | 0.13 | 0.17 | 1 | 10
41 | 135 | CONCLUIDO | 8.8067 | 11.36 | 8 | 47.98 | 0.71 | 10 | 283.06 | 59.89 | 11.25 | 8 | 76.93 | 35145.53 | 132.03 | 198.05 | 31.73 | 21.27 | 2502.14 | 0.67 | 0.76 | 0.12 | 0.14 | 1 | 10
42 | 135 | CONCLUIDO | 8.7566 | 11.42 | 8.06 | 48.37 | 0.72 | 10 | 283.56 | 59.89 | 11.5 | 8 | 77.18 | 35206.88 | 133.03 | 198.05 | 33.96 | 21.27 | 3620.19 | 0.63 | 0.75 | 0.12 | 0.21 | 1 | 10
43 | 135 | CONCLUIDO | 8.77 | 11.4 | 8.04 | 48.26 | 0.74 | 10 | 284.06 | 59.89 | 11.75 | 8 | 77.42 | 35268.32 | 132.53 | 198.05 | 33.28 | 21.27 | 3279.71 | 0.64 | 0.75 | 0.12 | 0.19 | 1 | 10
44 | 135 | CONCLUIDO | 8.8292 | 11.33 | 8.02 | 53.45 | 0.75 | 9 | 284.56 | 59.89 | 12 | 7 | 77.67 | 35329.87 | 131.99 | 198.05 | 32.39 | 21.27 | 2835.7 | 0.66 | 0.76 | 0.12 | 0.17 | 1 | 10
45 | 135 | CONCLUIDO | 8.8261 | 11.33 | 8.02 | 53.48 | 0.77 | 9 | 285.06 | 59.89 | 12.25 | 7 | 77.92 | 35391.51 | 132.18 | 198.05 | 32.56 | 21.27 | 2923.29 | 0.65 | 0.76 | 0.12 | 0.17 | 1 | 10
46 | 135 | CONCLUIDO | 8.8305 | 11.32 | 8.02 | 53.44 | 0.78 | 9 | 285.56 | 59.89 | 12.5 | 7 | 78.17 | 35453.26 | 132.22 | 198.05 | 32.41 | 21.27 | 2847.83 | 0.66 | 0.76 | 0.12 | 0.16 | 1 | 10
47 | 135 | CONCLUIDO | 8.8326 | 11.32 | 8.01 | 53.42 | 0.79 | 9 | 286.06 | 59.89 | 12.75 | 7 | 78.42 | 35515.1 | 132.12 | 198.05 | 32.25 | 21.27 | 2767.3 | 0.66 | 0.76 | 0.12 | 0.16 | 1 | 10
48 | 135 | CONCLUIDO | 8.827 | 11.33 | 8.02 | 53.47 | 0.81 | 9 | 286.56 | 59.89 | 13 | 7 | 78.68 | 35577.18 | 131.98 | 198.05 | 32.5 | 21.27 | 2892.74 | 0.65 | 0.76 | 0.12 | 0.17 | 1 | 10
49 | 135 | CONCLUIDO | 8.8296 | 11.33 | 8.02 | 53.45 | 0.82 | 9 | 287.07 | 59.89 | 13.25 | 7 | 78.93 | 35639.23 | 131.78 | 198.05 | 32.43 | 21.27 | 2858.92 | 0.66 | 0.76 | 0.12 | 0.16 | 1 | 10
50 | 135 | CONCLUIDO | 8.8942 | 11.24 | 7.99 | 59.89 | 0.84 | 8 | 287.57 | 59.89 | 13.5 | 6 | 79.18 | 35701.38 | 131.14 | 198.05 | 31.4 | 21.27 | 2346.86 | 0.68 | 0.76 | 0.12 | 0.13 | 1 | 10
51 | 135 | CONCLUIDO | 8.9069 | 11.23 | 7.97 | 59.77 | 0.85 | 8 | 288.08 | 59.89 | 13.75 | 6 | 79.44 | 35763.64 | 131.11 | 198.05 | 30.7 | 21.27 | 1997.14 | 0.69 | 0.76 | 0.12 | 0.12 | 1 | 10
52 | 135 | CONCLUIDO | 8.9071 | 11.23 | 7.97 | 59.77 | 0.86 | 8 | 288.58 | 59.89 | 14 | 6 | 79.69 | 35826 | 131.05 | 198.05 | 30.9 | 21.27 | 2095.5 | 0.69 | 0.76 | 0.12 | 0.12 | 1 | 10
53 | 135 | CONCLUIDO | 8.8738 | 11.27 | 8.01 | 60.09 | 0.88 | 8 | 289.09 | 59.89 | 14.25 | 6 | 79.95 | 35888.47 | 131.73 | 198.05 | 32.3 | 21.27 | 2800 | 0.66 | 0.76 | 0.12 | 0.16 | 1 | 10
54 | 135 | CONCLUIDO | 8.8863 | 11.25 | 8 | 59.97 | 0.89 | 8 | 289.6 | 59.89 | 14.5 | 6 | 80.21 | 35951.04 | 131.41 | 198.05 | 31.79 | 21.27 | 2542.46 | 0.67 | 0.76 | 0.12 | 0.14 | 1 | 10
55 | 135 | CONCLUIDO | 8.8797 | 11.26 | 8 | 60.03 | 0.91 | 8 | 290.1 | 59.89 | 14.75 | 6 | 80.47 | 36013.72 | 131.63 | 198.08 | 32.01 | 21.27 | 2653.67 | 0.66 | 0.76 | 0.12 | 0.15 | 1 | 10
56 | 135 | CONCLUIDO | 8.8849 | 11.26 | 8 | 59.98 | 0.92 | 8 | 290.61 | 59.89 | 15 | 6 | 80.73 | 36076.5 | 131.22 | 198.05 | 31.8 | 21.27 | 2549.08 | 0.67 | 0.76 | 0.12 | 0.14 | 1 | 10
57 | 135 | CONCLUIDO | 8.8788 | 11.26 | 8.01 | 60.04 | 0.93 | 8 | 291.12 | 59.89 | 15.25 | 6 | 80.99 | 36139.39 | 131.24 | 198.05 | 32.03 | 21.27 | 2662.41 | 0.66 | 0.76 | 0.12 | 0.15 | 1 | 10
58 | 135 | CONCLUIDO | 8.881 | 11.26 | 8 | 60.02 | 0.95 | 8 | 291.63 | 59.89 | 15.5 | 6 | 81.25 | 36202.38 | 131.02 | 198.05 | 31.94 | 21.27 | 2619.55 | 0.67 | 0.76 | 0.12 | 0.15 | 1 | 10
59 | 135 | CONCLUIDO | 8.9461 | 11.18 | 7.97 | 68.32 | 0.96 | 7 | 292.15 | 59.89 | 15.75 | 5 | 81.51 | 36265.48 | 130.42 | 198.05 | 30.95 | 21.27 | 2127.08 | 0.69 | 0.76 | 0.12 | 0.12 | 1 | 10
60 | 135 | CONCLUIDO | 8.9474 | 11.18 | 7.97 | 68.31 | 0.97 | 7 | 292.66 | 59.89 | 16 | 5 | 81.77 | 36328.69 | 130.51 | 198.05 | 30.84 | 21.27 | 2075.25 | 0.69 | 0.76 | 0.12 | 0.12 | 1 | 10
61 | 135 | CONCLUIDO | 8.9485 | 11.18 | 7.97 | 68.3 | 0.99 | 7 | 293.17 | 59.89 | 16.25 | 5 | 82.03 | 36392.01 | 130.55 | 198.05 | 30.73 | 21.27 | 2016.48 | 0.69 | 0.76 | 0.12 | 0.12 | 1 | 10
62 | 135 | CONCLUIDO | 8.9675 | 11.15 | 7.94 | 68.1 | 1 | 7 | 293.69 | 59.89 | 16.5 | 5 | 82.3 | 36455.44 | 130.06 | 198.05 | 30.03 | 21.27 | 1670.35 | 0.71 | 0.76 | 0.12 | 0.09 | 1 | 10
63 | 135 | CONCLUIDO | 8.9503 | 11.17 | 7.97 | 68.28 | 1.01 | 7 | 294.2 | 59.89 | 16.75 | 5 | 82.56 | 36518.97 | 130.52 | 198.05 | 30.82 | 21.27 | 2063.45 | 0.69 | 0.76 | 0.12 | 0.11 | 1 | 10
64 | 135 | CONCLUIDO | 8.9326 | 11.2 | 7.99 | 68.47 | 1.03 | 7 | 294.72 | 59.89 | 17 | 5 | 82.83 | 36582.62 | 130.96 | 198.05 | 31.57 | 21.27 | 2438.18 | 0.67 | 0.76 | 0.12 | 0.14 | 1 | 10
65 | 135 | CONCLUIDO | 8.9428 | 11.18 | 7.98 | 68.36 | 1.04 | 7 | 295.23 | 59.89 | 17.25 | 5 | 83.1 | 36646.38 | 130.54 | 198.05 | 31.12 | 21.27 | 2212.09 | 0.68 | 0.76 | 0.12 | 0.12 | 1 | 10
66 | 135 | CONCLUIDO | 8.9381 | 11.19 | 7.98 | 68.41 | 1.05 | 7 | 295.75 | 59.89 | 17.5 | 5 | 83.36 | 36710.24 | 130.55 | 198.05 | 31.29 | 21.27 | 2296.97 | 0.68 | 0.76 | 0.12 | 0.13 | 1 | 10
67 | 135 | CONCLUIDO | 8.9405 | 11.18 | 7.98 | 68.38 | 1.07 | 7 | 296.27 | 59.89 | 17.75 | 5 | 83.63 | 36774.22 | 130.39 | 198.05 | 31.22 | 21.27 | 2262.76 | 0.68 | 0.76 | 0.12 | 0.13 | 1 | 10
68 | 135 | CONCLUIDO | 8.9354 | 11.19 | 7.98 | 68.44 | 1.08 | 7 | 296.79 | 59.89 | 18 | 5 | 83.9 | 36838.32 | 130.46 | 198.05 | 31.38 | 21.27 | 2342.73 | 0.68 | 0.76 | 0.12 | 0.13 | 1 | 10
69 | 135 | CONCLUIDO | 8.9397 | 11.19 | 7.98 | 68.39 | 1.09 | 7 | 297.31 | 59.89 | 18.25 | 5 | 84.17 | 36902.52 | 130.21 | 198.05 | 31.21 | 21.27 | 2259.54 | 0.68 | 0.76 | 0.12 | 0.13 | 1 | 10
70 | 135 | CONCLUIDO | 8.9354 | 11.19 | 7.98 | 68.44 | 1.11 | 7 | 297.83 | 59.89 | 18.5 | 5 | 84.45 | 36966.84 | 130.07 | 198.07 | 31.42 | 21.27 | 2364.88 | 0.68 | 0.76 | 0.12 | 0.13 | 1 | 10
71 | 135 | CONCLUIDO | 9.0018 | 11.11 | 7.95 | 79.53 | 1.12 | 6 | 298.35 | 59.89 | 18.75 | 4 | 84.72 | 37031.27 | 129.48 | 198.05 | 30.33 | 21.27 | 1821 | 0.7 | 0.76 | 0.12 | 0.1 | 1 | 10
72 | 135 | CONCLUIDO | 9.016 | 11.09 | 7.93 | 79.35 | 1.13 | 6 | 298.88 | 59.89 | 19 | 4 | 84.99 | 37095.82 | 129.19 | 198.05 | 29.62 | 21.27 | 1465.51 | 0.72 | 0.77 | 0.12 | 0.08 | 1 | 10
73 | 135 | CONCLUIDO | 9.0189 | 11.09 | 7.93 | 79.31 | 1.15 | 6 | 299.4 | 59.89 | 19.25 | 4 | 85.27 | 37160.49 | 129.28 | 198.05 | 29.68 | 21.27 | 1499.76 | 0.72 | 0.77 | 0.12 | 0.08 | 1 | 10
74 | 135 | CONCLUIDO | 9.0025 | 11.11 | 7.95 | 79.52 | 1.16 | 6 | 299.93 | 59.89 | 19.5 | 4 | 85.54 | 37225.39 | 129.74 | 198.05 | 30.42 | 21.27 | 1867.85 | 0.7 | 0.76 | 0.12 | 0.1 | 1 | 10
75 | 135 | CONCLUIDO | 8.9964 | 11.12 | 7.96 | 79.59 | 1.17 | 6 | 300.45 | 59.89 | 19.75 | 4 | 85.82 | 37290.29 | 129.89 | 198.05 | 30.6 | 21.27 | 1956.82 | 0.7 | 0.76 | 0.12 | 0.11 | 1 | 10
76 | 135 | CONCLUIDO | 9.0023 | 11.11 | 7.95 | 79.52 | 1.18 | 6 | 300.98 | 59.89 | 20 | 4 | 86.09 | 37355.31 | 129.84 | 198.05 | 30.37 | 21.27 | 1842.05 | 0.7 | 0.76 | 0.12 | 0.1 | 1 | 10
77 | 135 | CONCLUIDO | 8.9953 | 11.12 | 7.96 | 79.61 | 1.2 | 6 | 301.51 | 59.89 | 20.25 | 4 | 86.37 | 37420.44 | 130.02 | 198.05 | 30.7 | 21.27 | 2008.56 | 0.69 | 0.76 | 0.12 | 0.11 | 1 | 10
78 | 135 | CONCLUIDO | 8.9948 | 11.12 | 7.96 | 79.61 | 1.21 | 6 | 302.04 | 59.89 | 20.5 | 4 | 86.65 | 37485.7 | 130.1 | 198.05 | 30.7 | 21.27 | 2005.52 | 0.69 | 0.76 | 0.12 | 0.11 | 1 | 10
79 | 135 | CONCLUIDO | 9.0011 | 11.11 | 7.95 | 79.53 | 1.22 | 6 | 302.57 | 59.89 | 20.75 | 4 | 86.93 | 37551.07 | 129.97 | 198.05 | 30.38 | 21.27 | 1848.89 | 0.7 | 0.76 | 0.12 | 0.1 | 1 | 10
80 | 135 | CONCLUIDO | 8.9966 | 11.12 | 7.96 | 79.59 | 1.23 | 6 | 303.1 | 59.89 | 21 | 4 | 87.21 | 37616.56 | 129.94 | 198.07 | 30.57 | 21.27 | 1942.49 | 0.7 | 0.76 | 0.12 | 0.11 | 1 | 10
81 | 135 | CONCLUIDO | 8.9989 | 11.11 | 7.96 | 79.56 | 1.25 | 6 | 303.63 | 59.89 | 21.25 | 4 | 87.49 | 37682.17 | 129.78 | 198.05 | 30.49 | 21.27 | 1905.09 | 0.7 | 0.76 | 0.12 | 0.1 | 1 | 10
82 | 135 | CONCLUIDO | 9.0016 | 11.11 | 7.95 | 79.53 | 1.26 | 6 | 304.16 | 59.89 | 21.5 | 4 | 87.78 | 37747.91 | 129.72 | 198.05 | 30.3 | 21.27 | 1810.44 | 0.7 | 0.76 | 0.12 | 0.1 | 1 | 10
83 | 135 | CONCLUIDO | 9.0142 | 11.09 | 7.94 | 79.37 | 1.27 | 6 | 304.7 | 59.89 | 21.75 | 4 | 88.06 | 37813.76 | 129.27 | 198.05 | 29.77 | 21.27 | 1542.23 | 0.71 | 0.77 | 0.12 | 0.08 | 1 | 10
84 | 135 | CONCLUIDO | 9.011 | 11.1 | 7.94 | 79.41 | 1.28 | 6 | 305.23 | 59.89 | 22 | 4 | 88.35 | 37879.74 | 129.14 | 198.05 | 30.06 | 21.27 | 1688.01 | 0.71 | 0.76 | 0.12 | 0.09 | 1 | 10
85 | 135 | CONCLUIDO | 8.9942 | 11.12 | 7.96 | 79.62 | 1.3 | 6 | 305.77 | 59.89 | 22.25 | 4 | 88.63 | 37945.85 | 129.46 | 198.05 | 30.79 | 21.27 | 2050.72 | 0.69 | 0.76 | 0.12 | 0.11 | 1 | 10
86 | 135 | CONCLUIDO | 8.9942 | 11.12 | 7.96 | 79.62 | 1.31 | 6 | 306.31 | 59.89 | 22.5 | 4 | 88.92 | 38012.07 | 129.34 | 198.05 | 30.72 | 21.27 | 2017.85 | 0.69 | 0.76 | 0.12 | 0.11 | 1 | 10
87 | 135 | CONCLUIDO | 8.9955 | 11.12 | 7.96 | 79.6 | 1.32 | 6 | 306.84 | 59.89 | 22.75 | 4 | 89.21 | 38078.42 | 129.13 | 198.05 | 30.63 | 21.27 | 1974.04 | 0.69 | 0.76 | 0.12 | 0.11 | 1 | 10
88 | 135 | CONCLUIDO | 9.058 | 11.04 | 7.93 | 95.21 | 1.33 | 5 | 307.38 | 59.89 | 23 | 3 | 89.5 | 38144.9 | 128.32 | 198.05 | 29.82 | 21.27 | 1573.5 | 0.71 | 0.77 | 0.12 | 0.08 | 1 | 10
89 | 135 | CONCLUIDO | 9.0557 | 11.04 | 7.94 | 95.24 | 1.35 | 5 | 307.92 | 59.89 | 23.25 | 3 | 89.79 | 38211.5 | 128.48 | 198.05 | 29.89 | 21.27 | 1609.82 | 0.71 | 0.77 | 0.12 | 0.08 | 1 | 10
90 | 135 | CONCLUIDO | 9.0628 | 11.03 | 7.93 | 95.14 | 1.36 | 5 | 308.46 | 59.89 | 23.5 | 3 | 90.08 | 38278.23 | 128.36 | 198.05 | 29.57 | 21.27 | 1449.69 | 0.72 | 0.77 | 0.12 | 0.08 | 1 | 10
91 | 135 | CONCLUIDO | 9.0609 | 11.04 | 7.93 | 95.17 | 1.37 | 5 | 309.01 | 59.89 | 23.75 | 3 | 90.37 | 38345.09 | 128.61 | 198.05 | 29.7 | 21.27 | 1513.35 | 0.72 | 0.77 | 0.12 | 0.08 | 1 | 10
92 | 135 | CONCLUIDO | 9.0577 | 11.04 | 7.93 | 95.21 | 1.38 | 5 | 309.55 | 59.89 | 24 | 3 | 90.66 | 38412.07 | 128.82 | 198.05 | 29.78 | 21.27 | 1555.44 | 0.71 | 0.77 | 0.12 | 0.08 | 1 | 10
93 | 135 | CONCLUIDO | 9.0705 | 11.02 | 7.92 | 95.03 | 1.39 | 5 | 310.09 | 59.89 | 24.25 | 3 | 90.96 | 38479.19 | 128.67 | 198.06 | 29.21 | 21.27 | 1265.99 | 0.73 | 0.77 | 0.12 | 0.07 | 1 | 10
94 | 135 | CONCLUIDO | 9.0733 | 11.02 | 7.92 | 94.99 | 1.41 | 5 | 310.64 | 59.89 | 24.5 | 3 | 91.25 | 38546.43 | 128.67 | 198.05 | 29.16 | 21.27 | 1242.06 | 0.73 | 0.77 | 0.12 | 0.06 | 1 | 10
95 | 135 | CONCLUIDO | 9.065 | 11.03 | 7.93 | 95.11 | 1.42 | 5 | 311.19 | 59.89 | 24.75 | 3 | 91.55 | 38613.8 | 128.99 | 198.05 | 29.54 | 21.27 | 1434.39 | 0.72 | 0.77 | 0.11 | 0.07 | 1 | 10
96 | 135 | CONCLUIDO | 9.053 | 11.05 | 7.94 | 95.28 | 1.43 | 5 | 311.73 | 59.89 | 25 | 3 | 91.85 | 38681.31 | 129.17 | 198.05 | 30.06 | 21.27 | 1691.48 | 0.71 | 0.76 | 0.12 | 0.09 | 1 | 10
97 | 135 | CONCLUIDO | 9.0555 | 11.04 | 7.94 | 95.25 | 1.44 | 5 | 312.28 | 59.89 | 25.25 | 3 | 92.15 | 38749.07 | 129.25 | 198.05 | 29.89 | 21.27 | 1608.51 | 0.71 | 0.77 | 0.12 | 0.08 | 1 | 10
98 | 135 | CONCLUIDO | 9.0591 | 11.04 | 7.93 | 95.19 | 1.45 | 5 | 312.83 | 59.89 | 25.5 | 3 | 92.44 | 38816.85 | 129.14 | 198.05 | 29.78 | 21.27 | 1552.55 | 0.71 | 0.77 | 0.12 | 0.08 | 1 | 10
99 | 135 | CONCLUIDO | 9.0536 | 11.05 | 7.94 | 95.27 | 1.46 | 5 | 313.38 | 59.89 | 25.75 | 3 | 92.75 | 38884.75 | 129.35 | 198.05 | 30 | 21.27 | 1660.7 | 0.71 | 0.76 | 0.12 | 0.09 | 1 | 10
100 | 135 | CONCLUIDO | 9.0552 | 11.04 | 7.94 | 95.25 | 1.48 | 5 | 313.93 | 59.89 | 26 | 3 | 93.05 | 38952.8 | 129.34 | 198.06 | 29.91 | 21.27 | 1616.04 | 0.71 | 0.77 | 0.12 | 0.08 | 1 | 10
101 | 135 | CONCLUIDO | 9.0584 | 11.04 | 7.93 | 95.2 | 1.49 | 5 | 314.49 | 59.89 | 26.25 | 3 | 93.35 | 39020.97 | 129.41 | 198.05 | 29.78 | 21.27 | 1553.56 | 0.71 | 0.77 | 0.12 | 0.08 | 1 | 10
102 | 135 | CONCLUIDO | 9.0584 | 11.04 | 7.93 | 95.2 | 1.5 | 5 | 315.04 | 59.89 | 26.5 | 3 | 93.65 | 39089.29 | 129.49 | 198.05 | 29.76 | 21.27 | 1543.35 | 0.71 | 0.77 | 0.12 | 0.08 | 1 | 10
103 | 135 | CONCLUIDO | 9.0589 | 11.04 | 7.93 | 95.2 | 1.51 | 5 | 315.6 | 59.89 | 26.75 | 3 | 93.96 | 39157.74 | 129.43 | 198.05 | 29.69 | 21.27 | 1505.89 | 0.72 | 0.77 | 0.12 | 0.08 | 1 | 10
104 | 135 | CONCLUIDO | 9.0692 | 11.03 | 7.92 | 95.05 | 1.52 | 5 | 316.15 | 59.89 | 27 | 3 | 94.26 | 39226.32 | 129.14 | 198.05 | 29.3 | 21.27 | 1312.98 | 0.73 | 0.77 | 0.12 | 0.07 | 1 | 10
105 | 135 | CONCLUIDO | 9.0685 | 11.03 | 7.92 | 95.06 | 1.53 | 5 | 316.71 | 59.89 | 27.25 | 3 | 94.57 | 39295.05 | 129.1 | 198.05 | 29.41 | 21.27 | 1366.92 | 0.72 | 0.77 | 0.11 | 0.07 | 1 | 10
106 | 135 | CONCLUIDO | 9.058 | 11.04 | 7.93 | 95.21 | 1.54 | 5 | 317.27 | 59.89 | 27.5 | 3 | 94.88 | 39363.91 | 129.22 | 198.05 | 29.88 | 21.27 | 1601.12 | 0.71 | 0.77 | 0.11 | 0.08 | 1 | 10
107 | 135 | CONCLUIDO | 9.0468 | 11.05 | 7.95 | 95.37 | 1.56 | 5 | 317.83 | 59.89 | 27.75 | 3 | 95.19 | 39432.92 | 129.4 | 198.05 | 30.27 | 21.27 | 1795.58 | 0.7 | 0.76 | 0.12 | 0.1 | 1 | 10
108 | 135 | CONCLUIDO | 9.0536 | 11.05 | 7.94 | 95.27 | 1.57 | 5 | 318.39 | 59.89 | 28 | 3 | 95.5 | 39502.07 | 129.21 | 198.05 | 29.95 | 21.27 | 1638.78 | 0.71 | 0.76 | 0.12 | 0.09 | 1 | 10
109 | 135 | CONCLUIDO | 9.0559 | 11.04 | 7.94 | 95.24 | 1.58 | 5 | 318.95 | 59.89 | 28.25 | 3 | 95.81 | 39571.36 | 128.94 | 198.05 | 29.95 | 21.27 | 1636.5 | 0.71 | 0.77 | 0.12 | 0.08 | 1 | 10
110 | 135 | CONCLUIDO | 9.0514 | 11.05 | 7.94 | 95.31 | 1.59 | 5 | 319.51 | 59.89 | 28.5 | 3 | 96.13 | 39640.79 | 129.06 | 198.05 | 30.12 | 21.27 | 1722.3 | 0.71 | 0.76 | 0.12 | 0.09 | 1 | 10
111 | 135 | CONCLUIDO | 9.0546 | 11.04 | 7.94 | 95.26 | 1.6 | 5 | 320.08 | 59.89 | 28.75 | 3 | 96.44 | 39710.36 | 128.87 | 198.05 | 29.94 | 21.27 | 1634.42 | 0.71 | 0.76 | 0.12 | 0.09 | 1 | 10
112 | 135 | CONCLUIDO | 9.0548 | 11.04 | 7.94 | 95.26 | 1.61 | 5 | 320.64 | 59.89 | 29 | 3 | 96.75 | 39780.08 | 128.65 | 198.05 | 29.94 | 21.27 | 1634.41 | 0.71 | 0.76 | 0.12 | 0.09 | 1 | 10
113 | 135 | CONCLUIDO | 9.058 | 11.04 | 7.93 | 95.21 | 1.62 | 5 | 321.21 | 59.89 | 29.25 | 3 | 97.07 | 39849.95 | 128.22 | 198.05 | 29.79 | 21.27 | 1556.46 | 0.71 | 0.77 | 0.12 | 0.08 | 1 | 10
114 | 135 | CONCLUIDO | 9.0621 | 11.04 | 7.93 | 95.15 | 1.63 | 5 | 321.78 | 59.89 | 29.5 | 3 | 97.39 | 39919.96 | 128.08 | 198.07 | 29.56 | 21.27 | 1440.49 | 0.72 | 0.77 | 0.12 | 0.08 | 1 | 10
115 | 135 | CONCLUIDO | 9.066 | 11.03 | 7.92 | 95.09 | 1.64 | 5 | 322.34 | 59.89 | 29.75 | 3 | 97.71 | 39990.12 | 127.83 | 198.05 | 29.45 | 21.27 | 1386.58 | 0.72 | 0.77 | 0.12 | 0.07 | 1 | 10
116 | 135 | CONCLUIDO | 9.0607 | 11.04 | 7.93 | 95.17 | 1.66 | 5 | 322.91 | 59.89 | 30 | 3 | 98.03 | 40060.43 | 127.82 | 198.05 | 29.73 | 21.27 | 1527.73 | 0.72 | 0.77 | 0.11 | 0.08 | 1 | 10
117 | 135 | CONCLUIDO | 9.0486 | 11.05 | 7.95 | 95.35 | 1.67 | 5 | 323.49 | 59.89 | 30.25 | 3 | 98.35 | 40131.01 | 127.81 | 198.05 | 30.27 | 21.27 | 1799.7 | 0.7 | 0.76 | 0.11 | 0.09 | 1 | 10
118 | 135 | CONCLUIDO | 9.1165 | 10.97 | 7.91 | 118.71 | 1.68 | 4 | 324.06 | 59.89 | 30.5 | 2 | 98.67 | 40201.62 | 127.23 | 198.05 | 29.18 | 21.27 | 1255.57 | 0.73 | 0.77 | 0.11 | 0.06 | 1 | 10
119 | 135 | CONCLUIDO | 9.1169 | 10.97 | 7.91 | 118.7 | 1.69 | 4 | 324.63 | 59.89 | 30.75 | 2 | 99 | 40272.38 | 127.47 | 198.05 | 29.15 | 21.27 | 1241.63 | 0.73 | 0.77 | 0.11 | 0.06 | 1 | 10
120 | 135 | CONCLUIDO | 9.1162 | 10.97 | 7.91 | 118.71 | 1.7 | 4 | 325.21 | 59.89 | 31 | 2 | 99.32 | 40343.29 | 127.53 | 198.05 | 29.18 | 21.27 | 1259.92 | 0.73 | 0.77 | 0.11 | 0.06 | 1 | 10
121 | 135 | CONCLUIDO | 9.1176 | 10.97 | 7.91 | 118.69 | 1.71 | 4 | 325.78 | 59.89 | 31.25 | 2 | 99.65 | 40414.36 | 127.62 | 198.05 | 29.14 | 21.27 | 1236.56 | 0.73 | 0.77 | 0.11 | 0.06 | 1 | 10
122 | 135 | CONCLUIDO | 9.1162 | 10.97 | 7.91 | 118.71 | 1.72 | 4 | 326.36 | 59.89 | 31.5 | 2 | 99.97 | 40485.58 | 127.83 | 198.05 | 29.19 | 21.27 | 1260.6 | 0.73 | 0.77 | 0.11 | 0.06 | 1 | 10
123 | 135 | CONCLUIDO | 9.119 | 10.97 | 7.91 | 118.66 | 1.73 | 4 | 326.94 | 59.89 | 31.75 | 2 | 100.3 | 40556.96 | 127.9 | 198.05 | 29 | 21.27 | 1167.8 | 0.73 | 0.77 | 0.12 | 0.06 | 1 | 10
124 | 135 | CONCLUIDO | 9.1262 | 10.96 | 7.9 | 118.53 | 1.74 | 4 | 327.52 | 59.89 | 32 | 2 | 100.63 | 40628.49 | 127.8 | 198.05 | 28.7 | 21.27 | 1017.84 | 0.74 | 0.77 | 0.12 | 0.05 | 1 | 10
125 | 135 | CONCLUIDO | 9.1287 | 10.95 | 7.9 | 118.49 | 1.75 | 4 | 328.1 | 59.89 | 32.25 | 2 | 100.96 | 40700.18 | 127.77 | 198.05 | 28.68 | 21.27 | 1009.42 | 0.74 | 0.77 | 0.11 | 0.05 | 1 | 10
126 | 135 | CONCLUIDO | 9.1246 | 10.96 | 7.9 | 118.56 | 1.76 | 4 | 328.68 | 59.89 | 32.5 | 2 | 101.3 | 40772.03 | 127.9 | 198.05 | 28.86 | 21.27 | 1098.41 | 0.74 | 0.77 | 0.11 | 0.05 | 1 | 10
127 | 135 | CONCLUIDO | 9.1176 | 10.97 | 7.91 | 118.69 | 1.77 | 4 | 329.27 | 59.89 | 32.75 | 2 | 101.63 | 40844.03 | 128.06 | 198.05 | 29.16 | 21.27 | 1247.99 | 0.73 | 0.77 | 0.11 | 0.06 | 1 | 10
128 | 135 | CONCLUIDO | 9.1148 | 10.97 | 7.92 | 118.74 | 1.78 | 4 | 329.85 | 59.89 | 33 | 2 | 101.97 | 40916.2 | 128.27 | 198.07 | 29.23 | 21.27 | 1281.51 | 0.73 | 0.77 | 0.11 | 0.06 | 1 | 10
129 | 135 | CONCLUIDO | 9.1172 | 10.97 | 7.91 | 118.7 | 1.79 | 4 | 330.44 | 59.89 | 33.25 | 2 | 102.3 | 40988.53 | 128.26 | 198.05 | 29.15 | 21.27 | 1244.33 | 0.73 | 0.77 | 0.11 | 0.06 | 1 | 10
130 | 135 | CONCLUIDO | 9.1155 | 10.97 | 7.92 | 118.72 | 1.8 | 4 | 331.03 | 59.89 | 33.5 | 2 | 102.64 | 41061.02 | 128.34 | 198.05 | 29.22 | 21.27 | 1276.44 | 0.73 | 0.77 | 0.11 | 0.06 | 1 | 10
131 | 135 | CONCLUIDO | 9.1151 | 10.97 | 7.92 | 118.73 | 1.81 | 4 | 331.62 | 59.89 | 33.75 | 2 | 102.98 | 41133.67 | 128.28 | 198.05 | 29.23 | 21.27 | 1280.92 | 0.73 | 0.77 | 0.11 | 0.06 | 1 | 10
132 | 135 | CONCLUIDO | 9.1142 | 10.97 | 7.92 | 118.75 | 1.82 | 4 | 332.21 | 59.89 | 34 | 2 | 103.32 | 41206.49 | 128.35 | 198.05 | 29.26 | 21.27 | 1299.74 | 0.73 | 0.77 | 0.12 | 0.06 | 1 | 10
133 | 135 | CONCLUIDO | 9.116 | 10.97 | 7.91 | 118.72 | 1.83 | 4 | 332.8 | 59.89 | 34.25 | 2 | 103.66 | 41279.48 | 128.32 | 198.05 | 29.11 | 21.27 | 1221.6 | 0.73 | 0.77 | 0.12 | 0.06 | 1 | 10
134 | 135 | CONCLUIDO | 9.1239 | 10.96 | 7.91 | 118.58 | 1.84 | 4 | 333.39 | 59.89 | 34.5 | 2 | 104.01 | 41352.63 | 128.21 | 198.05 | 28.8 | 21.27 | 1066.7 | 0.74 | 0.77 | 0.12 | 0.05 | 1 | 10
135 | 135 | CONCLUIDO | 9.1262 | 10.96 | 7.9 | 118.53 | 1.85 | 4 | 333.99 | 59.89 | 34.75 | 2 | 104.35 | 41426.07 | 128.23 | 198.06 | 28.73 | 21.27 | 1035.18 | 0.74 | 0.77 | 0.11 | 0.05 | 1 | 10
136 | 135 | CONCLUIDO | 9.125 | 10.96 | 7.9 | 118.55 | 1.86 | 4 | 334.58 | 59.89 | 35 | 2 | 104.7 | 41499.57 | 128.37 | 198.05 | 28.85 | 21.27 | 1094.93 | 0.74 | 0.77 | 0.11 | 0.05 | 1 | 10
137 | 135 | CONCLUIDO | 9.1185 | 10.97 | 7.91 | 118.67 | 1.87 | 4 | 335.18 | 59.89 | 35.25 | 2 | 105.04 | 41573.23 | 128.53 | 198.05 | 29.11 | 21.27 | 1225.07 | 0.73 | 0.77 | 0.11 | 0.06 | 1 | 10
138 | 135 | CONCLUIDO | 9.1135 | 10.97 | 7.92 | 118.76 | 1.88 | 4 | 335.78 | 59.89 | 35.5 | 2 | 105.39 | 41647.07 | 128.71 | 198.05 | 29.28 | 21.27 | 1309.91 | 0.73 | 0.77 | 0.11 | 0.06 | 1 | 10
139 | 135 | CONCLUIDO | 9.1158 | 10.97 | 7.91 | 118.72 | 1.89 | 4 | 336.38 | 59.89 | 35.75 | 2 | 105.74 | 41721.08 | 128.69 | 198.05 | 29.2 | 21.27 | 1268.6 | 0.73 | 0.77 | 0.11 | 0.06 | 1 | 10
140 | 135 | CONCLUIDO | 9.1148 | 10.97 | 7.92 | 118.74 | 1.9 | 4 | 336.98 | 59.89 | 36 | 2 | 106.09 | 41795.26 | 128.8 | 198.05 | 29.23 | 21.27 | 1283.6 | 0.73 | 0.77 | 0.11 | 0.06 | 1 | 10
141 | 135 | CONCLUIDO | 9.1137 | 10.97 | 7.92 | 118.76 | 1.91 | 4 | 337.58 | 59.89 | 36.25 | 2 | 106.45 | 41869.62 | 128.79 | 198.05 | 29.29 | 21.27 | 1314.12 | 0.73 | 0.77 | 0.11 | 0.06 | 1 | 10
142 | 135 | CONCLUIDO | 9.1142 | 10.97 | 7.92 | 118.75 | 1.92 | 4 | 338.19 | 59.89 | 36.5 | 2 | 106.8 | 41944.15 | 128.73 | 198.05 | 29.28 | 21.27 | 1309.67 | 0.73 | 0.77 | 0.11 | 0.06 | 1 | 10
143 | 135 | CONCLUIDO | 9.1125 | 10.97 | 7.92 | 118.78 | 1.93 | 4 | 338.79 | 59.89 | 36.75 | 2 | 107.16 | 42018.86 | 128.86 | 198.05 | 29.32 | 21.27 | 1327.53 | 0.73 | 0.77 | 0.12 | 0.07 | 1 | 10
144 | 135 | CONCLUIDO | 9.1188 | 10.97 | 7.91 | 118.67 | 1.94 | 4 | 339.4 | 59.89 | 37 | 2 | 107.51 | 42093.75 | 128.62 | 198.05 | 29.01 | 21.27 | 1175.45 | 0.73 | 0.77 | 0.12 | 0.06 | 1 | 10
145 | 135 | CONCLUIDO | 9.1236 | 10.96 | 7.91 | 118.58 | 1.95 | 4 | 340.01 | 59.89 | 37.25 | 2 | 107.87 | 42168.82 | 128.44 | 198.05 | 28.8 | 21.27 | 1069.9 | 0.74 | 0.77 | 0.12 | 0.05 | 1 | 10
146 | 135 | CONCLUIDO | 9.1248 | 10.96 | 7.9 | 118.56 | 1.96 | 4 | 340.62 | 59.89 | 37.5 | 2 | 108.23 | 42244.08 | 128.45 | 198.05 | 28.84 | 21.27 | 1088.46 | 0.74 | 0.77 | 0.11 | 0.05 | 1 | 10
147 | 135 | CONCLUIDO | 9.1213 | 10.96 | 7.91 | 118.62 | 1.97 | 4 | 341.23 | 59.89 | 37.75 | 2 | 108.59 | 42319.51 | 128.47 | 198.05 | 29.02 | 21.27 | 1179.31 | 0.73 | 0.77 | 0.11 | 0.06 | 1 | 10
148 | 135 | CONCLUIDO | 9.1148 | 10.97 | 7.92 | 118.74 | 1.98 | 4 | 341.84 | 59.89 | 38 | 2 | 108.96 | 42395.13 | 128.69 | 198.05 | 29.26 | 21.27 | 1296.42 | 0.73 | 0.77 | 0.11 | 0.06 | 1 | 10
149 | 135 | CONCLUIDO | 9.113 | 10.97 | 7.92 | 118.77 | 1.99 | 4 | 342.46 | 59.89 | 38.25 | 2 | 109.32 | 42470.94 | 128.63 | 198.05 | 29.31 | 21.27 | 1322.79 | 0.73 | 0.77 | 0.11 | 0.07 | 1 | 10
150 | 135 | CONCLUIDO | 9.1142 | 10.97 | 7.92 | 118.75 | 2 | 4 | 343.08 | 59.89 | 38.5 | 2 | 109.69 | 42546.93 | 128.63 | 198.07 | 29.27 | 21.27 | 1300.97 | 0.73 | 0.77 | 0.11 | 0.06 | 1 | 10
151 | 135 | CONCLUIDO | 9.1132 | 10.97 | 7.92 | 118.77 | 2.01 | 4 | 343.69 | 59.89 | 38.75 | 2 | 110.06 | 42623.24 | 128.51 | 198.05 | 29.35 | 21.27 | 1341.35 | 0.72 | 0.77 | 0.11 | 0.07 | 1 | 10
152 | 135 | CONCLUIDO | 9.113 | 10.97 | 7.92 | 118.77 | 2.02 | 4 | 344.31 | 59.89 | 39 | 2 | 110.43 | 42699.62 | 128.5 | 198.05 | 29.33 | 21.27 | 1334.07 | 0.73 | 0.77 | 0.11 | 0.07 | 1 | 10
153 | 135 | CONCLUIDO | 9.1109 | 10.98 | 7.92 | 118.81 | 2.03 | 4 | 344.93 | 59.89 | 39.25 | 2 | 110.8 | 42776.18 | 128.36 | 198.06 | 29.39 | 21.27 | 1363.98 | 0.72 | 0.77 | 0.12 | 0.07 | 1 | 10
154 | 135 | CONCLUIDO | 9.1144 | 10.97 | 7.92 | 118.75 | 2.04 | 4 | 345.56 | 59.89 | 39.5 | 2 | 111.17 | 42852.94 | 128.2 | 198.05 | 29.21 | 21.27 | 1274.7 | 0.73 | 0.77 | 0.12 | 0.06 | 1 | 10
155 | 135 | CONCLUIDO | 9.1199 | 10.96 | 7.91 | 118.65 | 2.05 | 4 | 346.18 | 59.89 | 39.75 | 2 | 111.54 | 42929.9 | 128.35 | 198.05 | 29 | 21.27 | 1168.02 | 0.73 | 0.77 | 0.12 | 0.06 | 1 | 10
156 | 135 | CONCLUIDO | 9.1225 | 10.96 | 7.91 | 118.6 | 2.06 | 4 | 346.81 | 59.89 | 40 | 2 | 111.92 | 43007.05 | 128.15 | 198.05 | 28.86 | 21.27 | 1099.34 | 0.74 | 0.77 | 0.12 | 0.05 | 1 | 10
0 | 80 | CONCLUIDO | 6.8331 | 14.63 | 9.57 | 6.76 | 0.11 | 85 | 159.12 | 50.28 | 1 | 83 | 27.84 | 19859.16 | 116.47 | 198.17 | 80.92 | 21.27 | 26722.17 | 0.26 | 0.63 | 0.24 | 1.72 | 1 | 10
1 | 80 | CONCLUIDO | 7.3757 | 13.56 | 9.14 | 8.44 | 0.14 | 65 | 159.48 | 50.28 | 1.25 | 63 | 27.95 | 19902.91 | 110.97 | 198.17 | 67.29 | 21.27 | 20007.77 | 0.32 | 0.66 | 0.21 | 1.28 | 1 | 10
2 | 80 | CONCLUIDO | 7.7306 | 12.94 | 8.9 | 10.08 | 0.17 | 53 | 159.83 | 50.28 | 1.5 | 51 | 28.05 | 19946.71 | 107.86 | 198.11 | 60.09 | 21.27 | 16469.37 | 0.35 | 0.68 | 0.19 | 1.05 | 1 | 10
3 | 80 | CONCLUIDO | 7.9931 | 12.51 | 8.74 | 11.65 | 0.19 | 45 | 160.19 | 50.28 | 1.75 | 43 | 28.16 | 19990.53 | 105.61 | 198.06 | 54.84 | 21.27 | 13883.09 | 0.39 | 0.7 | 0.18 | 0.88 | 1 | 10
4 | 80 | CONCLUIDO | 8.2658 | 12.1 | 8.55 | 13.5 | 0.22 | 38 | 160.54 | 50.28 | 2 | 36 | 28.26 | 20034.4 | 103.16 | 198.07 | 48.52 | 21.27 | 10758.61 | 0.44 | 0.71 | 0.17 | 0.69 | 1 | 10
5 | 80 | CONCLUIDO | 8.2497 | 12.12 | 8.67 | 14.86 | 0.25 | 35 | 160.9 | 50.28 | 2.25 | 33 | 28.37 | 20078.3 | 104.42 | 198.05 | 54.1 | 21.27 | 13564.15 | 0.39 | 0.7 | 0.14 | 0.82 | 1 | 10
6 | 80 | CONCLUIDO | 8.4728 | 11.8 | 8.48 | 16.41 | 0.27 | 31 | 161.26 | 50.28 | 2.5 | 29 | 28.48 | 20122.23 | 101.85 | 198.05 | 46.93 | 21.27 | 9996.31 | 0.45 | 0.72 | 0.16 | 0.63 | 1 | 10
7 | 80 | CONCLUIDO | 8.5948 | 11.64 | 8.41 | 18.02 | 0.3 | 28 | 161.61 | 50.28 | 2.75 | 26 | 28.58 | 20166.2 | 100.83 | 198.05 | 44.63 | 21.27 | 8864.97 | 0.48 | 0.72 | 0.15 | 0.56 | 1 | 10
8 | 80 | CONCLUIDO | 8.718 | 11.47 | 8.34 | 20.02 | 0.33 | 25 | 161.97 | 50.28 | 3 | 23 | 28.69 | 20210.21 | 99.83 | 198.07 | 42.48 | 21.27 | 7804.03 | 0.5 | 0.73 | 0.15 | 0.49 | 1 | 10
9 | 80 | CONCLUIDO | 8.8028 | 11.36 | 8.29 | 21.64 | 0.35 | 23 | 162.33 | 50.28 | 3.25 | 21 | 28.8 | 20254.26 | 99.03 | 198.07 | 41 | 21.27 | 7072.77 | 0.52 | 0.73 | 0.14 | 0.44 | 1 | 10
10 | 80 | CONCLUIDO | 8.837 | 11.32 | 8.28 | 22.59 | 0.38 | 22 | 162.68 | 50.28 | 3.5 | 20 | 28.9 | 20298.34 | 98.77 | 198.05 | 40.79 | 21.27 | 6973.32 | 0.52 | 0.73 | 0.14 | 0.43 | 1 | 10
11 | 80 | CONCLUIDO | 8.9268 | 11.2 | 8.23 | 24.7 | 0.41 | 20 | 163.04 | 50.28 | 3.75 | 18 | 29.01 | 20342.46 | 97.97 | 198.14 | 39 | 21.27 | 6089.55 | 0.55 | 0.74 | 0.14 | 0.38 | 1 | 10
12 | 80 | CONCLUIDO | 9.0095 | 11.1 | 8.16 | 25.78 | 0.43 | 19 | 163.4 | 50.28 | 4 | 17 | 29.12 | 20386.62 | 96.93 | 198.05 | 36.65 | 21.27 | 4918.75 | 0.58 | 0.74 | 0.14 | 0.31 | 1 | 10
13 | 80 | CONCLUIDO | 8.9559 | 11.17 | 8.26 | 27.54 | 0.46 | 18 | 163.76 | 50.28 | 4.25 | 16 | 29.23 | 20430.81 | 97.99 | 198.06 | 40.24 | 21.27 | 6720.27 | 0.53 | 0.74 | 0.14 | 0.41 | 1 | 10
14 | 80 | CONCLUIDO | 9.0391 | 11.06 | 8.19 | 28.91 | 0.49 | 17 | 164.12 | 50.28 | 4.5 | 15 | 29.34 | 20475.04 | 96.88 | 198.05 | 37.85 | 21.27 | 5528.24 | 0.56 | 0.74 | 0.13 | 0.34 | 1 | 10
15 | 80 | CONCLUIDO | 9.0909 | 11 | 8.16 | 30.6 | 0.51 | 16 | 164.48 | 50.28 | 4.75 | 14 | 29.45 | 20519.3 | 96.23 | 198.05 | 36.92 | 21.27 | 5068.72 | 0.58 | 0.74 | 0.13 | 0.31 | 1 | 10
16 | 80 | CONCLUIDO | 9.1371 | 10.94 | 8.14 | 32.55 | 0.54 | 15 | 164.83 | 50.28 | 5 | 13 | 29.55 | 20563.61 | 95.82 | 198.07 | 36.07 | 21.27 | 4649.72 | 0.59 | 0.75 | 0.13 | 0.28 | 1 | 10
17 | 80 | CONCLUIDO | 9.1832 | 10.89 | 8.11 | 34.77 | 0.56 | 14 | 165.19 | 50.28 | 5.25 | 12 | 29.66 | 20607.95 | 95.26 | 198.05 | 35.4 | 21.27 | 4316.24 | 0.6 | 0.75 | 0.13 | 0.26 | 1 | 10
18 | 80 | CONCLUIDO | 9.1771 | 10.9 | 8.12 | 34.8 | 0.59 | 14 | 165.55 | 50.28 | 5.5 | 12 | 29.77 | 20652.33 | 95.32 | 198.05 | 35.56 | 21.27 | 4399.43 | 0.6 | 0.75 | 0.13 | 0.27 | 1 | 10
19 | 80 | CONCLUIDO | 9.2336 | 10.83 | 8.09 | 37.32 | 0.61 | 13 | 165.91 | 50.28 | 5.75 | 11 | 29.88 | 20696.74 | 94.62 | 198.05 | 34.51 | 21.27 | 3879.46 | 0.62 | 0.75 | 0.13 | 0.23 | 1 | 10
20 | 80 | CONCLUIDO | 9.2614 | 10.8 | 8.05 | 37.17 | 0.64 | 13 | 166.27 | 50.28 | 6 | 11 | 29.99 | 20741.2 | 93.9 | 198.05 | 33.6 | 21.27 | 3424.43 | 0.63 | 0.75 | 0.12 | 0.2 | 1 | 10
21 | 80 | CONCLUIDO | 9.2729 | 10.78 | 8.07 | 40.37 | 0.66 | 12 | 166.64 | 50.28 | 6.25 | 10 | 30.11 | 20785.69 | 93.99 | 198.05 | 34.18 | 21.27 | 3720.48 | 0.62 | 0.75 | 0.13 | 0.22 | 1 | 10
22 | 80 | CONCLUIDO | 9.2626 | 10.8 | 8.09 | 40.42 | 0.69 | 12 | 167 | 50.28 | 6.5 | 10 | 30.22 | 20830.22 | 94.13 | 198.06 | 34.53 | 21.27 | 3890.6 | 0.62 | 0.75 | 0.13 | 0.23 | 1 | 10
23 | 80 | CONCLUIDO | 9.3115 | 10.74 | 8.06 | 43.97 | 0.71 | 11 | 167.36 | 50.28 | 6.75 | 9 | 30.33 | 20874.78 | 93.44 | 198.05 | 33.76 | 21.27 | 3512.84 | 0.63 | 0.75 | 0.13 | 0.21 | 1 | 10
24 | 80 | CONCLUIDO | 9.318 | 10.73 | 8.05 | 43.93 | 0.74 | 11 | 167.72 | 50.28 | 7 | 9 | 30.44 | 20919.39 | 93.33 | 198.07 | 33.45 | 21.27 | 3357.35 | 0.64 | 0.75 | 0.13 | 0.2 | 1 | 10
25 | 80 | CONCLUIDO | 9.3168 | 10.73 | 8.05 | 43.93 | 0.76 | 11 | 168.08 | 50.28 | 7.25 | 9 | 30.55 | 20964.03 | 93.13 | 198.05 | 33.58 | 21.27 | 3423.15 | 0.63 | 0.75 | 0.12 | 0.2 | 1 | 10
26 | 80 | CONCLUIDO | 9.3638 | 10.68 | 8.03 | 48.2 | 0.79 | 10 | 168.44 | 50.28 | 7.5 | 8 | 30.66 | 21008.71 | 92.77 | 198.05 | 32.86 | 21.27 | 3067.16 | 0.65 | 0.76 | 0.12 | 0.18 | 1 | 10
27 | 80 | CONCLUIDO | 9.3943 | 10.64 | 8 | 47.99 | 0.81 | 10 | 168.81 | 50.28 | 7.75 | 8 | 30.78 | 21053.43 | 92.33 | 198.05 | 31.57 | 21.27 | 2420.65 | 0.67 | 0.76 | 0.13 | 0.15 | 1 | 10
28 | 80 | CONCLUIDO | 9.338 | 10.71 | 8.06 | 48.37 | 0.84 | 10 | 169.17 | 50.28 | 8 | 8 | 30.89 | 21098.19 | 92.71 | 198.05 | 33.97 | 21.27 | 3623.72 | 0.63 | 0.75 | 0.12 | 0.21 | 1 | 10
29 | 80 | CONCLUIDO | 9.3987 | 10.64 | 8.03 | 53.5 | 0.86 | 9 | 169.53 | 50.28 | 8.25 | 7 | 31 | 21142.98 | 91.78 | 198.05 | 32.69 | 21.27 | 2988.76 | 0.65 | 0.76 | 0.12 | 0.17 | 1 | 10
30 | 80 | CONCLUIDO | 9.4022 | 10.64 | 8.02 | 53.48 | 0.89 | 9 | 169.9 | 50.28 | 8.5 | 7 | 31.12 | 21187.82 | 91.77 | 198.05 | 32.53 | 21.27 | 2906.62 | 0.65 | 0.76 | 0.12 | 0.17 | 1 | 10
31 | 80 | CONCLUIDO | 9.4012 | 10.64 | 8.02 | 53.48 | 0.91 | 9 | 170.26 | 50.28 | 8.75 | 7 | 31.23 | 21232.69 | 91.81 | 198.05 | 32.61 | 21.27 | 2946.97 | 0.65 | 0.76 | 0.12 | 0.17 | 1 | 10
32 | 80 | CONCLUIDO | 9.4022 | 10.64 | 8.02 | 53.48 | 0.94 | 9 | 170.62 | 50.28 | 9 | 7 | 31.34 | 21277.6 | 91.37 | 198.05 | 32.5 | 21.27 | 2891.53 | 0.65 | 0.76 | 0.12 | 0.17 | 1 | 10
33 | 80 | CONCLUIDO | 9.4605 | 10.57 | 7.99 | 59.91 | 0.96 | 8 | 170.99 | 50.28 | 9.25 | 6 | 31.46 | 21322.55 | 90.51 | 198.05 | 31.46 | 21.27 | 2377.51 | 0.68 | 0.76 | 0.12 | 0.14 | 1 | 10
34 | 80 | CONCLUIDO | 9.4834 | 10.54 | 7.96 | 59.72 | 0.98 | 8 | 171.35 | 50.28 | 9.5 | 6 | 31.57 | 21367.54 | 90.38 | 198.05 | 30.48 | 21.27 | 1890.18 | 0.7 | 0.76 | 0.12 | 0.11 | 1 | 10
35 | 80 | CONCLUIDO | 9.4453 | 10.59 | 8.01 | 60.04 | 1.01 | 8 | 171.72 | 50.28 | 9.75 | 6 | 31.69 | 21412.57 | 90.66 | 198.05 | 32.2 | 21.27 | 2748.47 | 0.66 | 0.76 | 0.12 | 0.15 | 1 | 10
36 | 80 | CONCLUIDO | 9.4488 | 10.58 | 8 | 60.01 | 1.03 | 8 | 172.08 | 50.28 | 10 | 6 | 31.8 | 21457.64 | 90.45 | 198.07 | 31.97 | 21.27 | 2631.51 | 0.67 | 0.76 | 0.12 | 0.15 | 1 | 10
37 | 80 | CONCLUIDO | 9.4523 | 10.58 | 8 | 59.98 | 1.05 | 8 | 172.45 | 50.28 | 10.25 | 6 | 31.92 | 21502.75 | 90.18 | 198.06 | 31.74 | 21.27 | 2520.28 | 0.67 | 0.76 | 0.12 | 0.14 | 1 | 10
38 | 80 | CONCLUIDO | 9.4478 | 10.58 | 8 | 60.02 | 1.08 | 8 | 172.82 | 50.28 | 10.5 | 6 | 32.04 | 21547.89 | 89.79 | 198.05 | 31.94 | 21.27 | 2616.92 | 0.67 | 0.76 | 0.12 | 0.15 | 1 | 10
39 | 80 | CONCLUIDO | 9.505 | 10.52 | 7.97 | 68.32 | 1.1 | 7 | 173.18 | 50.28 | 10.75 | 5 | 32.15 | 21593.08 | 89.1 | 198.05 | 30.92 | 21.27 | 2114.25 | 0.69 | 0.76 | 0.12 | 0.12 | 1 | 10
40 | 80 | CONCLUIDO | 9.5047 | 10.52 | 7.97 | 68.32 | 1.12 | 7 | 173.55 | 50.28 | 11 | 5 | 32.27 | 21638.31 | 89.15 | 198.05 | 30.9 | 21.27 | 2101.92 | 0.69 | 0.76 | 0.12 | 0.12 | 1 | 10
41 | 80 | CONCLUIDO | 9.5266 | 10.5 | 7.95 | 68.12 | 1.15 | 7 | 173.92 | 50.28 | 11.25 | 5 | 32.39 | 21683.57 | 88.83 | 198.05 | 30.15 | 21.27 | 1726.93 | 0.71 | 0.76 | 0.12 | 0.09 | 1 | 10
42 | 80 | CONCLUIDO | 9.4874 | 10.54 | 7.99 | 68.49 | 1.17 | 7 | 174.28 | 50.28 | 11.5 | 5 | 32.5 | 21728.87 | 89.19 | 198.05 | 31.67 | 21.27 | 2487.73 | 0.67 | 0.76 | 0.12 | 0.14 | 1 | 10
43 | 80 | CONCLUIDO | 9.4997 | 10.53 | 7.98 | 68.37 | 1.19 | 7 | 174.65 | 50.28 | 11.75 | 5 | 32.62 | 21774.22 | 88.7 | 198.05 | 31.17 | 21.27 | 2236.62 | 0.68 | 0.76 | 0.12 | 0.12 | 1 | 10
44 | 80 | CONCLUIDO | 9.4972 | 10.53 | 7.98 | 68.4 | 1.22 | 7 | 175.02 | 50.28 | 12 | 5 | 32.74 | 21819.6 | 88.4 | 198.05 | 31.28 | 21.27 | 2292.19 | 0.68 | 0.76 | 0.12 | 0.13 | 1 | 10
45 | 80 | CONCLUIDO | 9.4994 | 10.53 | 7.98 | 68.37 | 1.24 | 7 | 175.39 | 50.28 | 12.25 | 5 | 32.86 | 21865.03 | 88.07 | 198.05 | 31.11 | 21.27 | 2208.48 | 0.68 | 0.76 | 0.12 | 0.12 | 1 | 10
46 | 80 | CONCLUIDO | 9.5519 | 10.47 | 7.95 | 79.51 | 1.26 | 6 | 175.76 | 50.28 | 12.5 | 4 | 32.98 | 21910.49 | 87.15 | 198.05 | 30.3 | 21.27 | 1807.89 | 0.7 | 0.76 | 0.12 | 0.1 | 1 | 10
47 | 80 | CONCLUIDO | 9.5684 | 10.45 | 7.93 | 79.33 | 1.28 | 6 | 176.12 | 50.28 | 12.75 | 4 | 33.09 | 21956 | 86.86 | 198.05 | 29.56 | 21.27 | 1438.59 | 0.72 | 0.77 | 0.12 | 0.08 | 1 | 10
48 | 80 | CONCLUIDO | 9.5574 | 10.46 | 7.95 | 79.45 | 1.31 | 6 | 176.49 | 50.28 | 13 | 4 | 33.21 | 22001.54 | 87.2 | 198.05 | 30.13 | 21.27 | 1720.88 | 0.71 | 0.76 | 0.12 | 0.09 | 1 | 10
49 | 80 | CONCLUIDO | 9.5468 | 10.47 | 7.96 | 79.57 | 1.33 | 6 | 176.86 | 50.28 | 13.25 | 4 | 33.33 | 22047.13 | 87.19 | 198.05 | 30.49 | 21.27 | 1901.61 | 0.7 | 0.76 | 0.12 | 0.1 | 1 | 10
50 | 80 | CONCLUIDO | 9.5432 | 10.48 | 7.96 | 79.61 | 1.35 | 6 | 177.23 | 50.28 | 13.5 | 4 | 33.45 | 22092.76 | 87.25 | 198.08 | 30.69 | 21.27 | 2003.54 | 0.69 | 0.76 | 0.12 | 0.11 | 1 | 10
51 | 80 | CONCLUIDO | 9.5508 | 10.47 | 7.95 | 79.53 | 1.37 | 6 | 177.6 | 50.28 | 13.75 | 4 | 33.57 | 22138.42 | 87.05 | 198.05 | 30.36 | 21.27 | 1838.84 | 0.7 | 0.76 | 0.12 | 0.1 | 1 | 10
52 | 80 | CONCLUIDO | 9.5445 | 10.48 | 7.96 | 79.59 | 1.4 | 6 | 177.97 | 50.28 | 14 | 4 | 33.69 | 22184.13 | 86.86 | 198.05 | 30.62 | 21.27 | 1968.37 | 0.69 | 0.76 | 0.12 | 0.11 | 1 | 10
53 | 80 | CONCLUIDO | 9.5516 | 10.47 | 7.95 | 79.52 | 1.42 | 6 | 178.34 | 50.28 | 14.25 | 4 | 33.82 | 22229.88 | 86.49 | 198.05 | 30.24 | 21.27 | 1779.38 | 0.7 | 0.76 | 0.12 | 0.1 | 1 | 10
54 | 80 | CONCLUIDO | 9.5653 | 10.45 | 7.94 | 79.37 | 1.44 | 6 | 178.72 | 50.28 | 14.5 | 4 | 33.94 | 22275.67 | 85.86 | 198.05 | 29.89 | 21.27 | 1601.83 | 0.71 | 0.77 | 0.12 | 0.08 | 1 | 10
55 | 80 | CONCLUIDO | 9.5379 | 10.48 | 7.97 | 79.67 | 1.46 | 6 | 179.09 | 50.28 | 14.75 | 4 | 34.06 | 22321.5 | 85.95 | 198.05 | 30.86 | 21.27 | 2089.53 | 0.69 | 0.76 | 0.12 | 0.11 | 1 | 10
56 | 80 | CONCLUIDO | 9.5443 | 10.48 | 7.96 | 79.6 | 1.48 | 6 | 179.46 | 50.28 | 15 | 4 | 34.18 | 22367.38 | 85.33 | 198.05 | 30.71 | 21.27 | 2012.61 | 0.69 | 0.76 | 0.12 | 0.11 | 1 | 10
57 | 80 | CONCLUIDO | 9.5895 | 10.43 | 7.94 | 95.31 | 1.5 | 5 | 179.83 | 50.28 | 15.25 | 3 | 34.3 | 22413.29 | 84.64 | 198.05 | 29.99 | 21.27 | 1658.08 | 0.71 | 0.76 | 0.12 | 0.09 | 1 | 10
58 | 80 | CONCLUIDO | 9.6044 | 10.41 | 7.93 | 95.12 | 1.53 | 5 | 180.2 | 50.28 | 15.5 | 3 | 34.43 | 22459.24 | 84.54 | 198.05 | 29.54 | 21.27 | 1432.87 | 0.72 | 0.77 | 0.12 | 0.07 | 1 | 10
59 | 80 | CONCLUIDO | 9.5969 | 10.42 | 7.93 | 95.21 | 1.55 | 5 | 180.58 | 50.28 | 15.75 | 3 | 34.55 | 22505.24 | 84.77 | 198.07 | 29.72 | 21.27 | 1523.9 | 0.72 | 0.77 | 0.12 | 0.08 | 1 | 10
60 | 80 | CONCLUIDO | 9.6146 | 10.4 | 7.92 | 94.98 | 1.57 | 5 | 180.95 | 50.28 | 16 | 3 | 34.67 | 22551.28 | 84.56 | 198.05 | 29.17 | 21.27 | 1246.91 | 0.73 | 0.77 | 0.11 | 0.06 | 1 | 10
61 | 80 | CONCLUIDO | 9.5926 | 10.42 | 7.94 | 95.27 | 1.59 | 5 | 181.32 | 50.28 | 16.25 | 3 | 34.79 | 22597.36 | 84.69 | 198.05 | 30.06 | 21.27 | 1693.99 | 0.71 | 0.76 | 0.11 | 0.09 | 1 | 10
62 | 80 | CONCLUIDO | 9.5969 | 10.42 | 7.93 | 95.21 | 1.61 | 5 | 181.7 | 50.28 | 16.5 | 3 | 34.92 | 22643.61 | 84.63 | 198.05 | 29.76 | 21.27 | 1542.25 | 0.71 | 0.77 | 0.12 | 0.08 | 1 | 10
63 | 80 | CONCLUIDO | 9.5921 | 10.43 | 7.94 | 95.28 | 1.63 | 5 | 182.07 | 50.28 | 16.75 | 3 | 35.04 | 22689.77 | 84.62 | 198.05 | 30.01 | 21.27 | 1670.39 | 0.71 | 0.76 | 0.12 | 0.09 | 1 | 10
64 | 80 | CONCLUIDO | 9.5951 | 10.42 | 7.94 | 95.24 | 1.65 | 5 | 182.45 | 50.28 | 17 | 3 | 35.17 | 22735.98 | 84.68 | 198.05 | 29.85 | 21.27 | 1589.86 | 0.71 | 0.77 | 0.12 | 0.08 | 1 | 10
65 | 80 | CONCLUIDO | 9.6023 | 10.41 | 7.93 | 95.14 | 1.67 | 5 | 182.82 | 50.28 | 17.25 | 3 | 35.29 | 22782.23 | 84.38 | 198.05 | 29.58 | 21.27 | 1450.99 | 0.72 | 0.77 | 0.12 | 0.08 | 1 | 10
66 | 80 | CONCLUIDO | 9.6087 | 10.41 | 7.92 | 95.06 | 1.69 | 5 | 183.2 | 50.28 | 17.5 | 3 | 35.42 | 22828.53 | 84 | 198.05 | 29.36 | 21.27 | 1344.35 | 0.72 | 0.77 | 0.12 | 0.07 | 1 | 10
67 | 80 | CONCLUIDO | 9.5887 | 10.43 | 7.94 | 95.32 | 1.72 | 5 | 183.57 | 50.28 | 17.75 | 3 | 35.54 | 22874.86 | 83.9 | 198.05 | 30.19 | 21.27 | 1759.03 | 0.7 | 0.76 | 0.11 | 0.09 | 1 | 10
68 | 80 | CONCLUIDO | 9.5936 | 10.42 | 7.94 | 95.26 | 1.74 | 5 | 183.95 | 50.28 | 18 | 3 | 35.67 | 22921.24 | 83.47 | 198.05 | 29.91 | 21.27 | 1617.89 | 0.71 | 0.76 | 0.12 | 0.09 | 1 | 10
69 | 80 | CONCLUIDO | 9.5905 | 10.43 | 7.94 | 95.3 | 1.76 | 5 | 184.33 | 50.28 | 18.25 | 3 | 35.8 | 22967.66 | 83.2 | 198.05 | 30.09 | 21.27 | 1707.6 | 0.71 | 0.76 | 0.12 | 0.09 | 1 | 10
70 | 80 | CONCLUIDO | 9.5964 | 10.42 | 7.93 | 95.22 | 1.78 | 5 | 184.7 | 50.28 | 18.5 | 3 | 35.92 | 23014.13 | 82.55 | 198.05 | 29.8 | 21.27 | 1562.21 | 0.71 | 0.77 | 0.12 | 0.08 | 1 | 10
71 | 80 | CONCLUIDO | 9.601 | 10.42 | 7.93 | 95.16 | 1.8 | 5 | 185.08 | 50.28 | 18.75 | 3 | 36.05 | 23060.64 | 82.05 | 198.05 | 29.68 | 21.27 | 1500.64 | 0.72 | 0.77 | 0.12 | 0.08 | 1 | 10
72 | 80 | CONCLUIDO | 9.5985 | 10.42 | 7.93 | 95.19 | 1.82 | 5 | 185.46 | 50.28 | 19 | 3 | 36.18 | 23107.19 | 81.51 | 198.05 | 29.79 | 21.27 | 1556.58 | 0.71 | 0.77 | 0.12 | 0.08 | 1 | 10
73 | 80 | CONCLUIDO | 9.6471 | 10.37 | 7.91 | 118.69 | 1.84 | 4 | 185.84 | 50.28 | 19.25 | 2 | 36.31 | 23153.78 | 80.6 | 198.05 | 29.1 | 21.27 | 1217.02 | 0.73 | 0.77 | 0.11 | 0.06 | 1 | 10
74 | 80 | CONCLUIDO | 9.6453 | 10.37 | 7.91 | 118.72 | 1.86 | 4 | 186.21 | 50.28 | 19.5 | 2 | 36.43 | 23200.42 | 80.73 | 198.05 | 29.18 | 21.27 | 1256.23 | 0.73 | 0.77 | 0.11 | 0.06 | 1 | 10
75 | 80 | CONCLUIDO | 9.6445 | 10.37 | 7.92 | 118.73 | 1.88 | 4 | 186.59 | 50.28 | 19.75 | 2 | 36.56 | 23247.1 | 80.79 | 198.05 | 29.21 | 21.27 | 1272.97 | 0.73 | 0.77 | 0.11 | 0.06 | 1 | 10
76 | 80 | CONCLUIDO | 9.6572 | 10.36 | 7.9 | 118.53 | 1.9 | 4 | 186.97 | 50.28 | 20 | 2 | 36.69 | 23293.82 | 80.53 | 198.05 | 28.66 | 21.27 | 999.54 | 0.74 | 0.77 | 0.12 | 0.05 | 1 | 10
77 | 80 | CONCLUIDO | 9.6512 | 10.36 | 7.91 | 118.62 | 1.92 | 4 | 187.35 | 50.28 | 20.25 | 2 | 36.82 | 23340.59 | 80.4 | 198.05 | 28.99 | 21.27 | 1161.37 | 0.73 | 0.77 | 0.11 | 0.06 | 1 | 10
78 | 80 | CONCLUIDO | 9.6479 | 10.36 | 7.91 | 118.67 | 1.94 | 4 | 187.73 | 50.28 | 20.5 | 2 | 36.95 | 23387.4 | 80.43 | 198.05 | 29.1 | 21.27 | 1219.14 | 0.73 | 0.77 | 0.11 | 0.06 | 1 | 10
79 | 80 | CONCLUIDO | 9.6445 | 10.37 | 7.92 | 118.73 | 1.96 | 4 | 188.11 | 50.28 | 20.75 | 2 | 37.08 | 23434.26 | 80.24 | 198.05 | 29.29 | 21.27 | 1311.75 | 0.73 | 0.77 | 0.11 | 0.06 | 1 | 10
80 | 80 | CONCLUIDO | 9.6424 | 10.37 | 7.92 | 118.76 | 1.98 | 4 | 188.49 | 50.28 | 21 | 2 | 37.21 | 23481.16 | 80.08 | 198.05 | 29.25 | 21.27 | 1294.84 | 0.73 | 0.77 | 0.12 | 0.06 | 1 | 10
81 | 80 | CONCLUIDO | 9.6546 | 10.36 | 7.9 | 118.57 | 2 | 4 | 188.87 | 50.28 | 21.25 | 1 | 37.34 | 23528.1 | 79.69 | 198.05 | 28.76 | 21.27 | 1047.52 | 0.74 | 0.77 | 0.12 | 0.05 | 1 | 10
82 | 80 | CONCLUIDO | 9.6497 | 10.36 | 7.91 | 118.65 | 2.02 | 4 | 189.25 | 50.28 | 21.5 | 1 | 37.47 | 23575.09 | 79.71 | 198.05 | 29.02 | 21.27 | 1179.06 | 0.73 | 0.77 | 0.11 | 0.06 | 1 | 10
83 | 80 | CONCLUIDO | 9.6391 | 10.37 | 7.92 | 118.82 | 2.04 | 4 | 189.63 | 50.28 | 21.75 | 1 | 37.6 | 23622.13 | 79.91 | 198.05 | 29.42 | 21.27 | 1376.43 | 0.72 | 0.77 | 0.11 | 0.07 | 1 | 10
84 | 80 | CONCLUIDO | 9.6367 | 10.38 | 7.92 | 118.85 | 2.05 | 4 | 190.01 | 50.28 | 22 | 0 | 37.74 | 23669.2 | 80.12 | 198.06 | 29.4 | 21.27 | 1370.47 | 0.72 | 0.77 | 0.12 | 0.07 | 1 | 10
0 | 115 | CONCLUIDO | 5.6701 | 17.64 | 10.1 | 5.46 | 0.08 | 111 | 222.93 | 56.94 | 1 | 109 | 49.99 | 27728.69 | 152.94 | 198.12 | 97.55 | 21.27 | 34909.82 | 0.22 | 0.6 | 0.28 | 2.25 | 1 | 10
1 | 115 | CONCLUIDO | 6.2921 | 15.89 | 9.55 | 6.82 | 0.1 | 84 | 223.35 | 56.94 | 1.25 | 82 | 50.15 | 27780.03 | 144.33 | 198.06 | 80.1 | 21.27 | 26316.53 | 0.27 | 0.64 | 0.24 | 1.69 | 1 | 10
2 | 115 | CONCLUIDO | 6.7343 | 14.85 | 9.2 | 8.12 | 0.12 | 68 | 223.76 | 56.94 | 1.5 | 66 | 50.32 | 27831.42 | 139 | 198.07 | 69.33 | 21.27 | 21010.87 | 0.31 | 0.66 | 0.22 | 1.35 | 1 | 10
3 | 115 | CONCLUIDO | 7.0682 | 14.15 | 8.99 | 9.46 | 0.14 | 57 | 224.18 | 56.94 | 1.75 | 55 | 50.49 | 27882.87 | 135.57 | 198.07 | 62.55 | 21.27 | 17677.95 | 0.34 | 0.68 | 0.2 | 1.13 | 1 | 10
4 | 115 | CONCLUIDO | 7.3354 | 13.63 | 8.82 | 10.8 | 0.16 | 49 | 224.6 | 56.94 | 2 | 47 | 50.65 | 27934.37 | 132.97 | 198.09 | 57.38 | 21.27 | 15133.22 | 0.37 | 0.69 | 0.19 | 0.97 | 1 | 10
5 | 115 | CONCLUIDO | 7.5545 | 13.24 | 8.69 | 12.12 | 0.18 | 43 | 225.01 | 56.94 | 2.25 | 41 | 50.82 | 27985.94 | 130.86 | 198.07 | 53.17 | 21.27 | 13058.09 | 0.4 | 0.7 | 0.18 | 0.83 | 1 | 10
6 | 115 | CONCLUIDO | 7.7672 | 12.87 | 8.55 | 13.49 | 0.2 | 38 | 225.43 | 56.94 | 2.5 | 36 | 50.99 | 28037.57 | 128.55 | 198.05 | 48.46 | 21.27 | 10727.21 | 0.44 | 0.71 | 0.17 | 0.69 | 1 | 10
7 | 115 | CONCLUIDO | 7.8495 | 12.74 | 8.54 | 14.64 | 0.22 | 35 | 225.85 | 56.94 | 2.75 | 33 | 51.16 | 28089.25 | 128.34 | 198.05 | 49.58 | 21.27 | 11300.59 | 0.43 | 0.71 | 0.14 | 0.69 | 1 | 10
8 | 115 | CONCLUIDO | 7.9502 | 12.58 | 8.51 | 15.96 | 0.24 | 32 | 226.27 | 56.94 | 3 | 30 | 51.33 | 28140.99 | 127.83 | 198.09 | 47.83 | 21.27 | 10441.92 | 0.44 | 0.71 | 0.16 | 0.66 | 1 | 10
9 | 115 | CONCLUIDO | 8.085 | 12.37 | 8.44 | 17.45 | 0.25 | 29 | 226.69 | 56.94 | 3.25 | 27 | 51.5 | 28192.8 | 126.54 | 198.07 | 45.46 | 21.27 | 9272.72 | 0.47 | 0.72 | 0.15 | 0.58 | 1 | 10
10 | 115 | CONCLUIDO | 8.1794 | 12.23 | 8.38 | 18.62 | 0.27 | 27 | 227.11 | 56.94 | 3.5 | 25 | 51.67 | 28244.66 | 125.64 | 198.07 | 43.72 | 21.27 | 8412.29 | 0.49 | 0.72 | 0.15 | 0.53 | 1 | 10
11 | 115 | CONCLUIDO | 8.2654 | 12.1 | 8.34 | 20.02 | 0.29 | 25 | 227.53 | 56.94 | 3.75 | 23 | 51.84 | 28296.58 | 124.92 | 198.05 | 42.48 | 21.27 | 7804.45 | 0.5 | 0.73 | 0.15 | 0.49 | 1 | 10
12 | 115 | CONCLUIDO | 8.3135 | 12.03 | 8.31 | 20.79 | 0.31 | 24 | 227.95 | 56.94 | 4 | 22 | 52.01 | 28348.56 | 124.4 | 198.06 | 41.57 | 21.27 | 7350.93 | 0.51 | 0.73 | 0.15 | 0.46 | 1 | 10
13 | 115 | CONCLUIDO | 8.401 | 11.9 | 8.28 | 22.57 | 0.33 | 22 | 228.38 | 56.94 | 4.25 | 20 | 52.18 | 28400.61 | 123.74 | 198.1 | 40.38 | 21.27 | 6768.65 | 0.53 | 0.73 | 0.15 | 0.42 | 1 | 10
14 | 115 | CONCLUIDO | 8.4455 | 11.84 | 8.26 | 23.59 | 0.35 | 21 | 228.8 | 56.94 | 4.5 | 19 | 52.36 | 28452.71 | 123.35 | 198.06 | 39.89 | 21.27 | 6526.96 | 0.53 | 0.74 | 0.14 | 0.41 | 1 | 10
15 | 115 | CONCLUIDO | 8.4974 | 11.77 | 8.23 | 24.69 | 0.37 | 20 | 229.22 | 56.94 | 4.75 | 18 | 52.53 | 28504.87 | 122.84 | 198.08 | 38.88 | 21.27 | 6027.2 | 0.55 | 0.74 | 0.14 | 0.38 | 1 | 10
16 | 115 | CONCLUIDO | 8.5708 | 11.67 | 8.17 | 25.81 | 0.39 | 19 | 229.65 | 56.94 | 5 | 17 | 52.7 | 28557.1 | 121.85 | 198.05 | 36.92 | 21.27 | 5053.1 | 0.58 | 0.74 | 0.14 | 0.32 | 1 | 10
17 | 115 | CONCLUIDO | 8.5876 | 11.64 | 8.19 | 27.31 | 0.41 | 18 | 230.07 | 56.94 | 5.25 | 16 | 52.88 | 28609.38 | 122.12 | 198.05 | 38.27 | 21.27 | 5732.03 | 0.56 | 0.74 | 0.13 | 0.34 | 1 | 10
18 | 115 | CONCLUIDO | 8.6164 | 11.61 | 8.2 | 28.94 | 0.42 | 17 | 230.49 | 56.94 | 5.5 | 15 | 53.05 | 28661.73 | 122.02 | 198.05 | 38.16 | 21.27 | 5681.64 | 0.56 | 0.74 | 0.13 | 0.35 | 1 | 10
19 | 115 | CONCLUIDO | 8.6238 | 11.6 | 8.19 | 28.9 | 0.44 | 17 | 230.92 | 56.94 | 5.75 | 15 | 53.23 | 28714.14 | 121.81 | 198.07 | 37.72 | 21.27 | 5464.79 | 0.56 | 0.74 | 0.14 | 0.34 | 1 | 10
20 | 115 | CONCLUIDO | 8.6766 | 11.53 | 8.16 | 30.61 | 0.46 | 16 | 231.34 | 56.94 | 6 | 14 | 53.4 | 28766.61 | 121.27 | 198.08 | 36.94 | 21.27 | 5076.56 | 0.58 | 0.74 | 0.13 | 0.31 | 1 | 10
21 | 115 | CONCLUIDO | 8.7288 | 11.46 | 8.14 | 32.55 | 0.48 | 15 | 231.77 | 56.94 | 6.25 | 13 | 53.58 | 28819.14 | 120.8 | 198.05 | 36.12 | 21.27 | 4675.14 | 0.59 | 0.75 | 0.13 | 0.28 | 1 | 10
22 | 115 | CONCLUIDO | 8.726 | 11.46 | 8.14 | 32.56 | 0.5 | 15 | 232.2 | 56.94 | 6.5 | 13 | 53.75 | 28871.74 | 120.66 | 198.09 | 36.21 | 21.27 | 4718.56 | 0.59 | 0.75 | 0.13 | 0.29 | 1 | 10
23 | 115 | CONCLUIDO | 8.7813 | 11.39 | 8.11 | 34.77 | 0.52 | 14 | 232.62 | 56.94 | 6.75 | 12 | 53.93 | 28924.39 | 120.34 | 198.05 | 35.35 | 21.27 | 4291.69 | 0.6 | 0.75 | 0.13 | 0.26 | 1 | 10
24 | 115 | CONCLUIDO | 8.779 | 11.39 | 8.12 | 34.78 | 0.53 | 14 | 233.05 | 56.94 | 7 | 12 | 54.11 | 28977.11 | 120.29 | 198.06 | 35.45 | 21.27 | 4343.75 | 0.6 | 0.75 | 0.13 | 0.26 | 1 | 10
25 | 115 | CONCLUIDO | 8.8344 | 11.32 | 8.09 | 37.33 | 0.55 | 13 | 233.48 | 56.94 | 7.25 | 11 | 54.29 | 29029.89 | 119.69 | 198.06 | 34.62 | 21.27 | 3931.77 | 0.61 | 0.75 | 0.13 | 0.23 | 1 | 10
26 | 115 | CONCLUIDO | 8.8707 | 11.27 | 8.04 | 37.12 | 0.57 | 13 | 233.91 | 56.94 | 7.5 | 11 | 54.46 | 29082.74 | 118.76 | 198.08 | 32.91 | 21.27 | 3079.02 | 0.65 | 0.76 | 0.13 | 0.19 | 1 | 10
27 | 115 | CONCLUIDO | 8.8048 | 11.36 | 8.13 | 37.51 | 0.59 | 13 | 234.34 | 56.94 | 7.75 | 11 | 54.64 | 29135.65 | 119.87 | 198.09 | 36.15 | 21.27 | 4700.49 | 0.59 | 0.75 | 0.12 | 0.27 | 1 | 10
28 | 115 | CONCLUIDO | 8.8698 | 11.27 | 8.09 | 40.43 | 0.61 | 12 | 234.77 | 56.94 | 8 | 10 | 54.82 | 29188.62 | 119.37 | 198.06 | 34.63 | 21.27 | 3943.92 | 0.61 | 0.75 | 0.13 | 0.23 | 1 | 10
29 | 115 | CONCLUIDO | 8.8703 | 11.27 | 8.09 | 40.43 | 0.62 | 12 | 235.2 | 56.94 | 8.25 | 10 | 55 | 29241.66 | 119.33 | 198.05 | 34.52 | 21.27 | 3887.67 | 0.62 | 0.75 | 0.13 | 0.23 | 1 | 10
30 | 115 | CONCLUIDO | 8.929 | 11.2 | 8.06 | 43.94 | 0.64 | 11 | 235.63 | 56.94 | 8.5 | 9 | 55.18 | 29294.76 | 118.62 | 198.05 | 33.57 | 21.27 | 3416.08 | 0.63 | 0.75 | 0.13 | 0.2 | 1 | 10
31 | 115 | CONCLUIDO | 8.9266 | 11.2 | 8.06 | 43.96 | 0.66 | 11 | 236.06 | 56.94 | 8.75 | 9 | 55.36 | 29347.92 | 118.58 | 198.05 | 33.69 | 21.27 | 3480.03 | 0.63 | 0.75 | 0.13 | 0.21 | 1 | 10
32 | 115 | CONCLUIDO | 8.9288 | 11.2 | 8.06 | 43.94 | 0.68 | 11 | 236.49 | 56.94 | 9 | 9 | 55.55 | 29401.15 | 118.53 | 198.05 | 33.61 | 21.27 | 3436.29 | 0.63 | 0.75 | 0.13 | 0.2 | 1 | 10
33 | 115 | CONCLUIDO | 8.9277 | 11.2 | 8.06 | 43.95 | 0.69 | 11 | 236.92 | 56.94 | 9.25 | 9 | 55.73 | 29454.44 | 118.48 | 198.05 | 33.69 | 21.27 | 3479.04 | 0.63 | 0.75 | 0.12 | 0.2 | 1 | 10
34 | 115 | CONCLUIDO | 8.9832 | 11.13 | 8.03 | 48.19 | 0.71 | 10 | 237.35 | 56.94 | 9.5 | 8 | 55.91 | 29507.8 | 118.08 | 198.06 | 32.84 | 21.27 | 3057.34 | 0.65 | 0.76 | 0.12 | 0.18 | 1 | 10
35 | 115 | CONCLUIDO | 8.9906 | 11.12 | 8.02 | 48.14 | 0.73 | 10 | 237.79 | 56.94 | 9.75 | 8 | 56.09 | 29561.22 | 117.99 | 198.05 | 32.47 | 21.27 | 2872.74 | 0.66 | 0.76 | 0.12 | 0.17 | 1 | 10
36 | 115 | CONCLUIDO | 9.0106 | 11.1 | 8 | 47.99 | 0.75 | 10 | 238.22 | 56.94 | 10 | 8 | 56.28 | 29614.71 | 117.4 | 198.07 | 31.74 | 21.27 | 2507.98 | 0.67 | 0.76 | 0.12 | 0.14 | 1 | 10
37 | 115 | CONCLUIDO | 8.9633 | 11.16 | 8.06 | 48.34 | 0.76 | 10 | 238.66 | 56.94 | 10.25 | 8 | 56.46 | 29668.27 | 118.14 | 198.05 | 33.76 | 21.27 | 3516.03 | 0.63 | 0.75 | 0.12 | 0.2 | 1 | 10
38 | 115 | CONCLUIDO | 9.0307 | 11.07 | 8.02 | 53.45 | 0.78 | 9 | 239.09 | 56.94 | 10.5 | 7 | 56.65 | 29721.89 | 117.22 | 198.05 | 32.49 | 21.27 | 2888.59 | 0.65 | 0.76 | 0.12 | 0.16 | 1 | 10
39 | 115 | CONCLUIDO | 9.035 | 11.07 | 8.01 | 53.41 | 0.8 | 9 | 239.53 | 56.94 | 10.75 | 7 | 56.83 | 29775.57 | 117.1 | 198.05 | 32.16 | 21.27 | 2721.81 | 0.66 | 0.76 | 0.12 | 0.16 | 1 | 10
40 | 115 | CONCLUIDO | 9.0309 | 11.07 | 8.02 | 53.45 | 0.82 | 9 | 239.96 | 56.94 | 11 | 7 | 57.02 | 29829.32 | 117.3 | 198.05 | 32.39 | 21.27 | 2838.41 | 0.66 | 0.76 | 0.12 | 0.16 | 1 | 10
41 | 115 | CONCLUIDO | 9.0312 | 11.07 | 8.02 | 53.45 | 0.83 | 9 | 240.4 | 56.94 | 11.25 | 7 | 57.21 | 29883.27 | 117.26 | 198.06 | 32.37 | 21.27 | 2829.89 | 0.66 | 0.76 | 0.12 | 0.16 | 1 | 10
42 | 115 | CONCLUIDO | 9.0291 | 11.08 | 8.02 | 53.46 | 0.85 | 9 | 240.84 | 56.94 | 11.5 | 7 | 57.39 | 29937.16 | 117.05 | 198.05 | 32.42 | 21.27 | 2852.66 | 0.66 | 0.76 | 0.12 | 0.17 | 1 | 10
43 | 115 | CONCLUIDO | 9.0309 | 11.07 | 8.02 | 53.45 | 0.87 | 9 | 241.27 | 56.94 | 11.75 | 7 | 57.58 | 29991.11 | 116.81 | 198.05 | 32.43 | 21.27 | 2859.91 | 0.66 | 0.76 | 0.12 | 0.16 | 1 | 10
44 | 115 | CONCLUIDO | 9.0911 | 11 | 7.99 | 59.91 | 0.88 | 8 | 241.71 | 56.94 | 12 | 6 | 57.77 | 30045.13 | 116.22 | 198.05 | 31.4 | 21.27 | 2347.88 | 0.68 | 0.76 | 0.12 | 0.14 | 1 | 10
45 | 115 | CONCLUIDO | 9.1153 | 10.97 | 7.96 | 59.69 | 0.9 | 8 | 242.15 | 56.94 | 12.25 | 6 | 57.96 | 30099.23 | 115.91 | 198.05 | 30.42 | 21.27 | 1856.35 | 0.7 | 0.76 | 0.12 | 0.11 | 1 | 10
46 | 115 | CONCLUIDO | 9.087 | 11 | 7.99 | 59.95 | 0.92 | 8 | 242.59 | 56.94 | 12.5 | 6 | 58.15 | 30153.38 | 116.3 | 198.05 | 31.75 | 21.27 | 2523.3 | 0.67 | 0.76 | 0.12 | 0.14 | 1 | 10
47 | 115 | CONCLUIDO | 9.0806 | 11.01 | 8 | 60 | 0.93 | 8 | 243.03 | 56.94 | 12.75 | 6 | 58.34 | 30207.61 | 116.4 | 198.05 | 31.87 | 21.27 | 2583.79 | 0.67 | 0.76 | 0.12 | 0.15 | 1 | 10
48 | 115 | CONCLUIDO | 9.0778 | 11.02 | 8 | 60.03 | 0.95 | 8 | 243.47 | 56.94 | 13 | 6 | 58.53 | 30261.91 | 116.46 | 198.05 | 32.03 | 21.27 | 2663.09 | 0.66 | 0.76 | 0.12 | 0.15 | 1 | 10
49 | 115 | CONCLUIDO | 9.0831 | 11.01 | 8 | 59.98 | 0.97 | 8 | 243.91 | 56.94 | 13.25 | 6 | 58.72 | 30316.27 | 116.05 | 198.05 | 31.78 | 21.27 | 2540.35 | 0.67 | 0.76 | 0.12 | 0.14 | 1 | 10
50 | 115 | CONCLUIDO | 9.0769 | 11.02 | 8.01 | 60.04 | 0.98 | 8 | 244.35 | 56.94 | 13.5 | 6 | 58.91 | 30370.7 | 115.95 | 198.07 | 32.09 | 21.27 | 2691.59 | 0.66 | 0.76 | 0.12 | 0.15 | 1 | 10
51 | 115 | CONCLUIDO | 9.1412 | 10.94 | 7.97 | 68.33 | 1 | 7 | 244.79 | 56.94 | 13.75 | 5 | 59.1 | 30425.2 | 115.11 | 198.05 | 30.95 | 21.27 | 2130.28 | 0.69 | 0.76 | 0.12 | 0.12 | 1 | 10
52 | 115 | CONCLUIDO | 9.1378 | 10.94 | 7.98 | 68.36 | 1.02 | 7 | 245.23 | 56.94 | 14 | 5 | 59.29 | 30479.78 | 115.17 | 198.05 | 31.03 | 21.27 | 2167.16 | 0.69 | 0.76 | 0.12 | 0.12 | 1 | 10
53 | 115 | CONCLUIDO | 9.1424 | 10.94 | 7.97 | 68.31 | 1.03 | 7 | 245.68 | 56.94 | 14.25 | 5 | 59.48 | 30534.42 | 115.28 | 198.05 | 30.9 | 21.27 | 2101.56 | 0.69 | 0.76 | 0.12 | 0.12 | 1 | 10
54 | 115 | CONCLUIDO | 9.1612 | 10.92 | 7.95 | 68.12 | 1.05 | 7 | 246.12 | 56.94 | 14.5 | 5 | 59.68 | 30589.13 | 114.85 | 198.05 | 30.04 | 21.27 | 1671.91 | 0.71 | 0.76 | 0.12 | 0.09 | 1 | 10
55 | 115 | CONCLUIDO | 9.147 | 10.93 | 7.96 | 68.27 | 1.06 | 7 | 246.57 | 56.94 | 14.75 | 5 | 59.87 | 30643.91 | 115.12 | 198.05 | 30.77 | 21.27 | 2039.47 | 0.69 | 0.76 | 0.12 | 0.11 | 1 | 10
56 | 115 | CONCLUIDO | 9.1276 | 10.96 | 7.99 | 68.47 | 1.08 | 7 | 247.01 | 56.94 | 15 | 5 | 60.07 | 30698.76 | 115.48 | 198.05 | 31.49 | 21.27 | 2398.17 | 0.68 | 0.76 | 0.12 | 0.13 | 1 | 10
57 | 115 | CONCLUIDO | 9.1382 | 10.94 | 7.97 | 68.36 | 1.1 | 7 | 247.46 | 56.94 | 15.25 | 5 | 60.26 | 30753.68 | 115.06 | 198.05 | 31.13 | 21.27 | 2219.5 | 0.68 | 0.76 | 0.12 | 0.12 | 1 | 10
58 | 115 | CONCLUIDO | 9.132 | 10.95 | 7.98 | 68.42 | 1.11 | 7 | 247.9 | 56.94 | 15.5 | 5 | 60.46 | 30808.68 | 114.97 | 198.06 | 31.29 | 21.27 | 2298.44 | 0.68 | 0.76 | 0.12 | 0.13 | 1 | 10
59 | 115 | CONCLUIDO | 9.1299 | 10.95 | 7.99 | 68.44 | 1.13 | 7 | 248.35 | 56.94 | 15.75 | 5 | 60.66 | 30863.74 | 114.85 | 198.05 | 31.41 | 21.27 | 2356.24 | 0.68 | 0.76 | 0.12 | 0.13 | 1 | 10
60 | 115 | CONCLUIDO | 9.1354 | 10.95 | 7.98 | 68.39 | 1.14 | 7 | 248.79 | 56.94 | 16 | 5 | 60.85 | 30918.88 | 114.6 | 198.05 | 31.14 | 21.27 | 2223.58 | 0.68 | 0.76 | 0.12 | 0.13 | 1 | 10
61 | 115 | CONCLUIDO | 9.132 | 10.95 | 7.98 | 68.42 | 1.16 | 7 | 249.24 | 56.94 | 16.25 | 5 | 61.05 | 30974.09 | 114.38 | 198.05 | 31.39 | 21.27 | 2349.64 | 0.68 | 0.76 | 0.12 | 0.13 | 1 | 10
62 | 115 | CONCLUIDO | 9.1956 | 10.87 | 7.95 | 79.51 | 1.18 | 6 | 249.69 | 56.94 | 16.5 | 4 | 61.25 | 31029.37 | 113.8 | 198.05 | 30.24 | 21.27 | 1776.45 | 0.7 | 0.76 | 0.12 | 0.1 | 1 | 10
63 | 115 | CONCLUIDO | 9.2142 | 10.85 | 7.93 | 79.29 | 1.19 | 6 | 250.14 | 56.94 | 16.75 | 4 | 61.45 | 31084.72 | 113.4 | 198.05 | 29.52 | 21.27 | 1418.44 | 0.72 | 0.77 | 0.12 | 0.08 | 1 | 10
64 | 115 | CONCLUIDO | 9.2041 | 10.86 | 7.94 | 79.41 | 1.21 | 6 | 250.59 | 56.94 | 17 | 4 | 61.65 | 31140.15 | 113.8 | 198.05 | 29.99 | 21.27 | 1653.54 | 0.71 | 0.76 | 0.12 | 0.09 | 1 | 10
65 | 115 | CONCLUIDO | 9.1846 | 10.89 | 7.96 | 79.64 | 1.22 | 6 | 251.04 | 56.94 | 17.25 | 4 | 61.85 | 31195.65 | 114.15 | 198.05 | 30.75 | 21.27 | 2032.69 | 0.69 | 0.76 | 0.12 | 0.11 | 1 | 10
66 | 115 | CONCLUIDO | 9.194 | 10.88 | 7.95 | 79.53 | 1.24 | 6 | 251.49 | 56.94 | 17.5 | 4 | 62.05 | 31251.22 | 113.96 | 198.05 | 30.37 | 21.27 | 1844.63 | 0.7 | 0.76 | 0.12 | 0.1 | 1 | 10
67 | 115 | CONCLUIDO | 9.1863 | 10.89 | 7.96 | 79.62 | 1.25 | 6 | 251.94 | 56.94 | 17.75 | 4 | 62.25 | 31306.86 | 114.13 | 198.05 | 30.72 | 21.27 | 2015.84 | 0.69 | 0.76 | 0.12 | 0.11 | 1 | 10
68 | 115 | CONCLUIDO | 9.1855 | 10.89 | 7.96 | 79.62 | 1.27 | 6 | 252.39 | 56.94 | 18 | 4 | 62.45 | 31362.58 | 114.16 | 198.05 | 30.64 | 21.27 | 1979.95 | 0.69 | 0.76 | 0.12 | 0.11 | 1 | 10
69 | 115 | CONCLUIDO | 9.1905 | 10.88 | 7.96 | 79.57 | 1.28 | 6 | 252.84 | 56.94 | 18.25 | 4 | 62.65 | 31418.38 | 113.92 | 198.05 | 30.47 | 21.27 | 1893 | 0.7 | 0.76 | 0.12 | 0.1 | 1 | 10
70 | 115 | CONCLUIDO | 9.1898 | 10.88 | 7.96 | 79.58 | 1.3 | 6 | 253.3 | 56.94 | 18.5 | 4 | 62.86 | 31474.25 | 113.79 | 198.05 | 30.56 | 21.27 | 1940.49 | 0.7 | 0.76 | 0.12 | 0.1 | 1 | 10
71 | 115 | CONCLUIDO | 9.1928 | 10.88 | 7.95 | 79.54 | 1.31 | 6 | 253.75 | 56.94 | 18.75 | 4 | 63.06 | 31530.19 | 113.67 | 198.05 | 30.36 | 21.27 | 1838.88 | 0.7 | 0.76 | 0.12 | 0.1 | 1 | 10
72 | 115 | CONCLUIDO | 9.2062 | 10.86 | 7.94 | 79.38 | 1.33 | 6 | 254.21 | 56.94 | 19 | 4 | 63.26 | 31586.21 | 113.22 | 198.05 | 29.8 | 21.27 | 1558.76 | 0.71 | 0.76 | 0.12 | 0.09 | 1 | 10
73 | 115 | CONCLUIDO | 9.2017 | 10.87 | 7.94 | 79.43 | 1.34 | 6 | 254.66 | 56.94 | 19.25 | 4 | 63.47 | 31642.3 | 113.02 | 198.09 | 30.12 | 21.27 | 1719.8 | 0.71 | 0.76 | 0.12 | 0.09 | 1 | 10
74 | 115 | CONCLUIDO | 9.1811 | 10.89 | 7.97 | 79.68 | 1.36 | 6 | 255.12 | 56.94 | 19.5 | 4 | 63.67 | 31698.47 | 113.27 | 198.05 | 30.91 | 21.27 | 2110.64 | 0.69 | 0.76 | 0.12 | 0.12 | 1 | 10
75 | 115 | CONCLUIDO | 9.1851 | 10.89 | 7.96 | 79.63 | 1.37 | 6 | 255.57 | 56.94 | 19.75 | 4 | 63.88 | 31754.72 | 112.93 | 198.05 | 30.69 | 21.27 | 2002.22 | 0.69 | 0.76 | 0.12 | 0.11 | 1 | 10
76 | 115 | CONCLUIDO | 9.1825 | 10.89 | 7.97 | 79.66 | 1.39 | 6 | 256.03 | 56.94 | 20 | 4 | 64.09 | 31811.04 | 112.6 | 198.05 | 30.87 | 21.27 | 2092.35 | 0.69 | 0.76 | 0.12 | 0.11 | 1 | 10
77 | 115 | CONCLUIDO | 9.2414 | 10.82 | 7.94 | 95.29 | 1.4 | 5 | 256.49 | 56.94 | 20.25 | 3 | 64.29 | 31867.44 | 112.14 | 198.07 | 29.95 | 21.27 | 1637.33 | 0.71 | 0.76 | 0.12 | 0.09 | 1 | 10
78 | 115 | CONCLUIDO | 9.2524 | 10.81 | 7.93 | 95.13 | 1.42 | 5 | 256.94 | 56.94 | 20.5 | 3 | 64.5 | 31924.04 | 111.98 | 198.05 | 29.55 | 21.27 | 1436.09 | 0.72 | 0.77 | 0.12 | 0.07 | 1 | 10
79 | 115 | CONCLUIDO | 9.2478 | 10.81 | 7.93 | 95.2 | 1.43 | 5 | 257.4 | 56.94 | 20.75 | 3 | 64.71 | 31980.59 | 112.29 | 198.05 | 29.76 | 21.27 | 1544.06 | 0.71 | 0.77 | 0.12 | 0.08 | 1 | 10
80 | 115 | CONCLUIDO | 9.2514 | 10.81 | 7.93 | 95.15 | 1.45 | 5 | 257.86 | 56.94 | 21 | 3 | 64.92 | 32037.22 | 112.34 | 198.05 | 29.54 | 21.27 | 1433.98 | 0.72 | 0.77 | 0.12 | 0.08 | 1 | 10
81 | 115 | CONCLUIDO | 9.2645 | 10.79 | 7.91 | 94.96 | 1.46 | 5 | 258.32 | 56.94 | 21.25 | 3 | 65.13 | 32093.94 | 112.05 | 198.05 | 29.12 | 21.27 | 1224.87 | 0.73 | 0.77 | 0.11 | 0.06 | 1 | 10
82 | 115 | CONCLUIDO | 9.2552 | 10.8 | 7.92 | 95.09 | 1.48 | 5 | 258.78 | 56.94 | 21.5 | 3 | 65.34 | 32150.72 | 112.36 | 198.05 | 29.48 | 21.27 | 1404.1 | 0.72 | 0.77 | 0.12 | 0.07 | 1 | 10
83 | 115 | CONCLUIDO | 9.2417 | 10.82 | 7.94 | 95.28 | 1.49 | 5 | 259.24 | 56.94 | 21.75 | 3 | 65.55 | 32207.59 | 112.51 | 198.05 | 30.08 | 21.27 | 1701.16 | 0.71 | 0.76 | 0.12 | 0.09 | 1 | 10
84 | 115 | CONCLUIDO | 9.2457 | 10.82 | 7.94 | 95.23 | 1.51 | 5 | 259.71 | 56.94 | 22 | 3 | 65.76 | 32264.54 | 112.56 | 198.05 | 29.81 | 21.27 | 1569.2 | 0.71 | 0.77 | 0.12 | 0.08 | 1 | 10
85 | 115 | CONCLUIDO | 9.2467 | 10.81 | 7.93 | 95.21 | 1.52 | 5 | 260.17 | 56.94 | 22.25 | 3 | 65.98 | 32321.56 | 112.47 | 198.05 | 29.85 | 21.27 | 1589.73 | 0.71 | 0.77 | 0.12 | 0.08 | 1 | 10
86 | 115 | CONCLUIDO | 9.2405 | 10.82 | 7.94 | 95.3 | 1.54 | 5 | 260.63 | 56.94 | 22.5 | 3 | 66.19 | 32378.67 | 112.6 | 198.06 | 30.02 | 21.27 | 1675.29 | 0.71 | 0.76 | 0.12 | 0.09 | 1 | 10
87 | 115 | CONCLUIDO | 9.2467 | 10.81 | 7.93 | 95.21 | 1.55 | 5 | 261.09 | 56.94 | 22.75 | 3 | 66.4 | 32435.86 | 112.59 | 198.07 | 29.79 | 21.27 | 1559.71 | 0.71 | 0.77 | 0.12 | 0.08 | 1 | 10
88 | 115 | CONCLUIDO | 9.2481 | 10.81 | 7.93 | 95.19 | 1.56 | 5 | 261.56 | 56.94 | 23 | 3 | 66.62 | 32493.12 | 112.56 | 198.05 | 29.71 | 21.27 | 1516.74 | 0.72 | 0.77 | 0.12 | 0.08 | 1 | 10
89 | 115 | CONCLUIDO | 9.2519 | 10.81 | 7.93 | 95.14 | 1.58 | 5 | 262.02 | 56.94 | 23.25 | 3 | 66.83 | 32550.47 | 112.44 | 198.05 | 29.53 | 21.27 | 1428.89 | 0.72 | 0.77 | 0.12 | 0.08 | 1 | 10
90 | 115 | CONCLUIDO | 9.2593 | 10.8 | 7.92 | 95.04 | 1.59 | 5 | 262.49 | 56.94 | 23.5 | 3 | 67.05 | 32607.89 | 112.07 | 198.05 | 29.31 | 21.27 | 1317.35 | 0.73 | 0.77 | 0.12 | 0.07 | 1 | 10
91 | 115 | CONCLUIDO | 9.249 | 10.81 | 7.93 | 95.18 | 1.61 | 5 | 262.96 | 56.94 | 23.75 | 3 | 67.26 | 32665.4 | 112.16 | 198.05 | 29.73 | 21.27 | 1530.19 | 0.72 | 0.77 | 0.11 | 0.08 | 1 | 10
92 | 115 | CONCLUIDO | 9.2341 | 10.83 | 7.95 | 95.39 | 1.62 | 5 | 263.42 | 56.94 | 24 | 3 | 67.48 | 32722.99 | 112.27 | 198.06 | 30.3 | 21.27 | 1813.9 | 0.7 | 0.76 | 0.12 | 0.1 | 1 | 10
93 | 115 | CONCLUIDO | 9.2426 | 10.82 | 7.94 | 95.27 | 1.64 | 5 | 263.89 | 56.94 | 24.25 | 3 | 67.7 | 32780.66 | 111.95 | 198.05 | 29.92 | 21.27 | 1624.38 | 0.71 | 0.76 | 0.12 | 0.09 | 1 | 10
94 | 115 | CONCLUIDO | 9.2407 | 10.82 | 7.94 | 95.3 | 1.65 | 5 | 264.36 | 56.94 | 24.5 | 3 | 67.92 | 32838.42 | 111.65 | 198.05 | 30.04 | 21.27 | 1683.68 | 0.71 | 0.76 | 0.12 | 0.09 | 1 | 10
95 | 115 | CONCLUIDO | 9.2407 | 10.82 | 7.94 | 95.3 | 1.66 | 5 | 264.83 | 56.94 | 24.75 | 3 | 68.13 | 32896.26 | 111.63 | 198.07 | 30.06 | 21.27 | 1690.68 | 0.71 | 0.76 | 0.12 | 0.09 | 1 | 10
96 | 115 | CONCLUIDO | 9.2433 | 10.82 | 7.94 | 95.26 | 1.68 | 5 | 265.3 | 56.94 | 25 | 3 | 68.35 | 32954.18 | 111.31 | 198.05 | 29.92 | 21.27 | 1622.76 | 0.71 | 0.76 | 0.12 | 0.09 | 1 | 10
97 | 115 | CONCLUIDO | 9.2467 | 10.81 | 7.93 | 95.21 | 1.69 | 5 | 265.77 | 56.94 | 25.25 | 3 | 68.57 | 33012.18 | 110.71 | 198.05 | 29.76 | 21.27 | 1542.72 | 0.71 | 0.77 | 0.12 | 0.08 | 1 | 10
98 | 115 | CONCLUIDO | 9.254 | 10.81 | 7.93 | 95.11 | 1.7 | 5 | 266.24 | 56.94 | 25.5 | 3 | 68.8 | 33070.26 | 110.56 | 198.05 | 29.51 | 21.27 | 1420.26 | 0.72 | 0.77 | 0.12 | 0.07 | 1 | 10
99 | 115 | CONCLUIDO | 9.2535 | 10.81 | 7.93 | 95.12 | 1.72 | 5 | 266.71 | 56.94 | 25.75 | 3 | 69.02 | 33128.44 | 110.28 | 198.05 | 29.58 | 21.27 | 1450.89 | 0.72 | 0.77 | 0.11 | 0.07 | 1 | 10
100 | 115 | CONCLUIDO | 9.2402 | 10.82 | 7.94 | 95.3 | 1.73 | 5 | 267.18 | 56.94 | 26 | 3 | 69.24 | 33186.69 | 110.16 | 198.05 | 30.16 | 21.27 | 1742.3 | 0.71 | 0.76 | 0.11 | 0.09 | 1 | 10
101 | 115 | CONCLUIDO | 9.3023 | 10.75 | 7.91 | 118.7 | 1.75 | 4 | 267.66 | 56.94 | 26.25 | 2 | 69.46 | 33245.03 | 109.55 | 198.05 | 29.15 | 21.27 | 1243.88 | 0.73 | 0.77 | 0.11 | 0.06 | 1 | 10
102 | 115 | CONCLUIDO | 9.3026 | 10.75 | 7.91 | 118.7 | 1.76 | 4 | 268.13 | 56.94 | 26.5 | 2 | 69.69 | 33303.46 | 109.79 | 198.05 | 29.16 | 21.27 | 1246.11 | 0.73 | 0.77 | 0.11 | 0.06 | 1 | 10
103 | 115 | CONCLUIDO | 9.3033 | 10.75 | 7.91 | 118.69 | 1.77 | 4 | 268.6 | 56.94 | 26.75 | 2 | 69.91 | 33361.97 | 109.82 | 198.05 | 29.14 | 21.27 | 1238.94 | 0.73 | 0.77 | 0.11 | 0.06 | 1 | 10
104 | 115 | CONCLUIDO | 9.3018 | 10.75 | 7.91 | 118.71 | 1.79 | 4 | 269.08 | 56.94 | 27 | 2 | 70.14 | 33420.56 | 109.92 | 198.05 | 29.18 | 21.27 | 1255.62 | 0.73 | 0.77 | 0.11 | 0.06 | 1 | 10
105 | 115 | CONCLUIDO | 9.3059 | 10.75 | 7.91 | 118.64 | 1.8 | 4 | 269.55 | 56.94 | 27.25 | 2 | 70.36 | 33479.25 | 109.94 | 198.05 | 28.95 | 21.27 | 1143.46 | 0.73 | 0.77 | 0.12 | 0.06 | 1 | 10
106 | 115 | CONCLUIDO | 9.3134 | 10.74 | 7.9 | 118.51 | 1.81 | 4 | 270.03 | 56.94 | 27.5 | 2 | 70.59 | 33538.02 | 109.79 | 198.05 | 28.65 | 21.27 | 994.77 | 0.74 | 0.77 | 0.12 | 0.05 | 1 | 10
107 | 115 | CONCLUIDO | 9.3127 | 10.74 | 7.9 | 118.53 | 1.83 | 4 | 270.51 | 56.94 | 27.75 | 2 | 70.82 | 33596.87 | 109.81 | 198.05 | 28.78 | 21.27 | 1056.85 | 0.74 | 0.77 | 0.11 | 0.05 | 1 | 10
108 | 115 | CONCLUIDO | 9.3033 | 10.75 | 7.91 | 118.69 | 1.84 | 4 | 270.99 | 56.94 | 28 | 2 | 71.04 | 33655.82 | 109.91 | 198.05 | 29.13 | 21.27 | 1235.47 | 0.73 | 0.77 | 0.11 | 0.06 | 1 | 10
109 | 115 | CONCLUIDO | 9.3011 | 10.75 | 7.92 | 118.72 | 1.85 | 4 | 271.46 | 56.94 | 28.25 | 2 | 71.27 | 33714.85 | 110.04 | 198.05 | 29.19 | 21.27 | 1263.55 | 0.73 | 0.77 | 0.11 | 0.06 | 1 | 10
110 | 115 | CONCLUIDO | 9.3023 | 10.75 | 7.91 | 118.7 | 1.87 | 4 | 271.94 | 56.94 | 28.5 | 2 | 71.5 | 33773.97 | 109.96 | 198.05 | 29.15 | 21.27 | 1242.04 | 0.73 | 0.77 | 0.11 | 0.06 | 1 | 10
111 | 115 | CONCLUIDO | 9.3004 | 10.75 | 7.92 | 118.74 | 1.88 | 4 | 272.43 | 56.94 | 28.75 | 2 | 71.73 | 33833.3 | 109.95 | 198.05 | 29.24 | 21.27 | 1290.37 | 0.73 | 0.77 | 0.11 | 0.06 | 1 | 10
112 | 115 | CONCLUIDO | 9.299 | 10.75 | 7.92 | 118.76 | 1.89 | 4 | 272.91 | 56.94 | 29 | 2 | 71.96 | 33892.61 | 109.91 | 198.05 | 29.29 | 21.27 | 1310.71 | 0.73 | 0.77 | 0.11 | 0.06 | 1 | 10
113 | 115 | CONCLUIDO | 9.305 | 10.75 | 7.91 | 118.66 | 1.9 | 4 | 273.39 | 56.94 | 29.25 | 2 | 72.19 | 33952 | 109.74 | 198.05 | 28.99 | 21.27 | 1165.31 | 0.73 | 0.77 | 0.12 | 0.06 | 1 | 10
114 | 115 | CONCLUIDO | 9.3115 | 10.74 | 7.9 | 118.55 | 1.92 | 4 | 273.87 | 56.94 | 29.5 | 2 | 72.43 | 34011.48 | 109.66 | 198.05 | 28.73 | 21.27 | 1033.47 | 0.74 | 0.77 | 0.12 | 0.05 | 1 | 10
115 | 115 | CONCLUIDO | 9.3112 | 10.74 | 7.9 | 118.55 | 1.93 | 4 | 274.35 | 56.94 | 29.75 | 2 | 72.66 | 34071.05 | 109.66 | 198.05 | 28.84 | 21.27 | 1087.31 | 0.74 | 0.77 | 0.11 | 0.05 | 1 | 10
116 | 115 | CONCLUIDO | 9.303 | 10.75 | 7.91 | 118.69 | 1.94 | 4 | 274.84 | 56.94 | 30 | 2 | 72.89 | 34130.71 | 109.82 | 198.05 | 29.15 | 21.27 | 1242.76 | 0.73 | 0.77 | 0.11 | 0.06 | 1 | 10
117 | 115 | CONCLUIDO | 9.3014 | 10.75 | 7.91 | 118.72 | 1.96 | 4 | 275.32 | 56.94 | 30.25 | 2 | 73.13 | 34190.46 | 109.86 | 198.05 | 29.21 | 21.27 | 1271.48 | 0.73 | 0.77 | 0.11 | 0.06 | 1 | 10
118 | 115 | CONCLUIDO | 9.3021 | 10.75 | 7.91 | 118.71 | 1.97 | 4 | 275.81 | 56.94 | 30.5 | 2 | 73.36 | 34250.31 | 109.85 | 198.05 | 29.19 | 21.27 | 1263.05 | 0.73 | 0.77 | 0.11 | 0.06 | 1 | 10
119 | 115 | CONCLUIDO | 9.2985 | 10.75 | 7.92 | 118.77 | 1.98 | 4 | 276.29 | 56.94 | 30.75 | 2 | 73.6 | 34310.24 | 109.88 | 198.05 | 29.31 | 21.27 | 1324.94 | 0.73 | 0.77 | 0.11 | 0.07 | 1 | 10
120 | 115 | CONCLUIDO | 9.2987 | 10.75 | 7.92 | 118.77 | 1.99 | 4 | 276.78 | 56.94 | 31 | 2 | 73.84 | 34370.27 | 109.72 | 198.05 | 29.31 | 21.27 | 1321.39 | 0.73 | 0.77 | 0.12 | 0.07 | 1 | 10
121 | 115 | CONCLUIDO | 9.2997 | 10.75 | 7.92 | 118.75 | 2.01 | 4 | 277.27 | 56.94 | 31.25 | 2 | 74.07 | 34430.39 | 109.65 | 198.05 | 29.22 | 21.27 | 1275.73 | 0.73 | 0.77 | 0.12 | 0.06 | 1 | 10
122 | 115 | CONCLUIDO | 9.3093 | 10.74 | 7.91 | 118.58 | 2.02 | 4 | 277.75 | 56.94 | 31.5 | 2 | 74.31 | 34490.61 | 109.31 | 198.05 | 28.83 | 21.27 | 1081.99 | 0.74 | 0.77 | 0.12 | 0.05 | 1 | 10
123 | 115 | CONCLUIDO | 9.3105 | 10.74 | 7.9 | 118.56 | 2.03 | 4 | 278.24 | 56.94 | 31.75 | 2 | 74.55 | 34550.91 | 109.2 | 198.05 | 28.85 | 21.27 | 1095.14 | 0.74 | 0.77 | 0.11 | 0.05 | 1 | 10
124 | 115 | CONCLUIDO | 9.3033 | 10.75 | 7.91 | 118.69 | 2.04 | 4 | 278.73 | 56.94 | 32 | 2 | 74.79 | 34611.32 | 109.12 | 198.05 | 29.14 | 21.27 | 1238.46 | 0.73 | 0.77 | 0.11 | 0.06 | 1 | 10
125 | 115 | CONCLUIDO | 9.2982 | 10.75 | 7.92 | 118.78 | 2.06 | 4 | 279.22 | 56.94 | 32.25 | 2 | 75.03 | 34671.81 | 109.26 | 198.05 | 29.33 | 21.27 | 1333.44 | 0.73 | 0.77 | 0.11 | 0.07 | 1 | 10
126 | 115 | CONCLUIDO | 9.3002 | 10.75 | 7.92 | 118.74 | 2.07 | 4 | 279.72 | 56.94 | 32.5 | 2 | 75.27 | 34732.41 | 109.11 | 198.05 | 29.25 | 21.27 | 1293.02 | 0.73 | 0.77 | 0.11 | 0.06 | 1 | 10
127 | 115 | CONCLUIDO | 9.298 | 10.76 | 7.92 | 118.78 | 2.08 | 4 | 280.21 | 56.94 | 32.75 | 2 | 75.51 | 34793.09 | 108.92 | 198.05 | 29.37 | 21.27 | 1355.16 | 0.72 | 0.77 | 0.11 | 0.07 | 1 | 10
128 | 115 | CONCLUIDO | 9.2963 | 10.76 | 7.92 | 118.81 | 2.09 | 4 | 280.7 | 56.94 | 33 | 2 | 75.76 | 34853.88 | 108.68 | 198.05 | 29.4 | 21.27 | 1366.61 | 0.72 | 0.77 | 0.12 | 0.07 | 1 | 10
129 | 115 | CONCLUIDO | 9.2994 | 10.75 | 7.92 | 118.75 | 2.11 | 4 | 281.19 | 56.94 | 33.25 | 2 | 76 | 34914.76 | 108.43 | 198.05 | 29.23 | 21.27 | 1282.44 | 0.73 | 0.77 | 0.12 | 0.06 | 1 | 10
130 | 115 | CONCLUIDO | 9.3059 | 10.75 | 7.91 | 118.64 | 2.12 | 4 | 281.69 | 56.94 | 33.5 | 2 | 76.25 | 34975.73 | 108.53 | 198.05 | 28.96 | 21.27 | 1148.56 | 0.73 | 0.77 | 0.12 | 0.06 | 1 | 10
131 | 115 | CONCLUIDO | 9.3095 | 10.74 | 7.91 | 118.58 | 2.13 | 4 | 282.18 | 56.94 | 33.75 | 2 | 76.49 | 35036.81 | 108.16 | 198.05 | 28.9 | 21.27 | 1117.71 | 0.74 | 0.77 | 0.11 | 0.05 | 1 | 10
132 | 115 | CONCLUIDO | 9.3042 | 10.75 | 7.91 | 118.67 | 2.14 | 4 | 282.68 | 56.94 | 34 | 2 | 76.74 | 35097.98 | 108.07 | 198.05 | 29.12 | 21.27 | 1227.8 | 0.73 | 0.77 | 0.11 | 0.06 | 1 | 10
133 | 115 | CONCLUIDO | 9.2973 | 10.76 | 7.92 | 118.79 | 2.15 | 4 | 283.18 | 56.94 | 34.25 | 2 | 76.98 | 35159.25 | 107.9 | 198.05 | 29.38 | 21.27 | 1360.04 | 0.72 | 0.77 | 0.11 | 0.07 | 1 | 10
134 | 115 | CONCLUIDO | 9.2992 | 10.75 | 7.92 | 118.76 | 2.17 | 4 | 283.67 | 56.94 | 34.5 | 2 | 77.23 | 35220.61 | 107.53 | 198.05 | 29.3 | 21.27 | 1317.59 | 0.73 | 0.77 | 0.11 | 0.06 | 1 | 10
135 | 115 | CONCLUIDO | 9.2966 | 10.76 | 7.92 | 118.8 | 2.18 | 4 | 284.17 | 56.94 | 34.75 | 2 | 77.48 | 35282.08 | 107.4 | 198.05 | 29.43 | 21.27 | 1384.53 | 0.72 | 0.77 | 0.11 | 0.07 | 1 | 10
136 | 115 | CONCLUIDO | 9.2973 | 10.76 | 7.92 | 118.79 | 2.19 | 4 | 284.67 | 56.94 | 35 | 2 | 77.73 | 35343.65 | 107.26 | 198.05 | 29.37 | 21.27 | 1350.67 | 0.72 | 0.77 | 0.11 | 0.07 | 1 | 10
137 | 115 | CONCLUIDO | 9.2958 | 10.76 | 7.92 | 118.82 | 2.2 | 4 | 285.17 | 56.94 | 35.25 | 2 | 77.98 | 35405.32 | 107.07 | 198.05 | 29.37 | 21.27 | 1355.15 | 0.72 | 0.77 | 0.12 | 0.07 | 1 | 10
138 | 115 | CONCLUIDO | 9.3045 | 10.75 | 7.91 | 118.67 | 2.21 | 4 | 285.67 | 56.94 | 35.5 | 2 | 78.23 | 35467.08 | 106.73 | 198.05 | 29.02 | 21.27 | 1179.2 | 0.73 | 0.77 | 0.12 | 0.06 | 1 | 10
139 | 115 | CONCLUIDO | 9.3074 | 10.74 | 7.91 | 118.62 | 2.22 | 4 | 286.17 | 56.94 | 35.75 | 2 | 78.48 | 35528.95 | 106.22 | 198.05 | 28.97 | 21.27 | 1155.14 | 0.73 | 0.77 | 0.11 | 0.06 | 1 | 10
140 | 115 | CONCLUIDO | 9.3026 | 10.75 | 7.91 | 118.7 | 2.24 | 4 | 286.68 | 56.94 | 36 | 2 | 78.73 | 35591.05 | 106.07 | 198.05 | 29.19 | 21.27 | 1261.59 | 0.73 | 0.77 | 0.11 | 0.06 | 1 | 10
141 | 115 | CONCLUIDO | 9.2942 | 10.76 | 7.92 | 118.85 | 2.25 | 4 | 287.18 | 56.94 | 36.25 | 2 | 78.99 | 35653.12 | 105.84 | 198.05 | 29.46 | 21.27 | 1399.09 | 0.72 | 0.77 | 0.12 | 0.07 | 1 | 10
142 | 115 | CONCLUIDO | 9.2958 | 10.76 | 7.92 | 118.82 | 2.26 | 4 | 287.68 | 56.94 | 36.5 | 2 | 79.24 | 35715.3 | 105.62 | 198.05 | 29.42 | 21.27 | 1379.34 | 0.72 | 0.77 | 0.11 | 0.07 | 1 | 10
143 | 115 | CONCLUIDO | 9.2954 | 10.76 | 7.92 | 118.83 | 2.27 | 4 | 288.19 | 56.94 | 36.75 | 2 | 79.5 | 35777.58 | 105.26 | 198.05 | 29.46 | 21.27 | 1398.65 | 0.72 | 0.77 | 0.11 | 0.07 | 1 | 10
144 | 115 | CONCLUIDO | 9.2975 | 10.76 | 7.92 | 118.79 | 2.28 | 4 | 288.7 | 56.94 | 37 | 2 | 79.75 | 35839.97 | 105.09 | 198.05 | 29.35 | 21.27 | 1341.83 | 0.72 | 0.77 | 0.11 | 0.07 | 1 | 10
145 | 115 | CONCLUIDO | 9.3633 | 10.68 | 7.89 | 157.75 | 2.29 | 3 | 289.2 | 56.94 | 37.25 | 1 | 80.01 | 35902.46 | 104.13 | 198.05 | 28.29 | 21.27 | 815.84 | 0.75 | 0.77 | 0.11 | 0.03 | 1 | 10
146 | 115 | CONCLUIDO | 9.3655 | 10.68 | 7.88 | 157.7 | 2.31 | 3 | 289.71 | 56.94 | 37.5 | 1 | 80.27 | 35965.05 | 104.22 | 198.05 | 28.19 | 21.27 | 769.54 | 0.75 | 0.77 | 0.11 | 0.03 | 1 | 10
147 | 115 | CONCLUIDO | 9.3665 | 10.68 | 7.88 | 157.68 | 2.32 | 3 | 290.22 | 56.94 | 37.75 | 1 | 80.52 | 36027.75 | 104.3 | 198.05 | 28.21 | 21.27 | 779.1 | 0.75 | 0.77 | 0.11 | 0.03 | 1 | 10
148 | 115 | CONCLUIDO | 9.3643 | 10.68 | 7.89 | 157.73 | 2.33 | 3 | 290.73 | 56.94 | 38 | 1 | 80.78 | 36090.56 | 104.44 | 198.05 | 28.3 | 21.27 | 824.24 | 0.75 | 0.77 | 0.11 | 0.03 | 1 | 10
149 | 115 | CONCLUIDO | 9.3611 | 10.68 | 7.89 | 157.8 | 2.34 | 3 | 291.24 | 56.94 | 38.25 | 1 | 81.04 | 36153.47 | 104.62 | 198.05 | 28.44 | 21.27 | 893.16 | 0.75 | 0.77 | 0.11 | 0.04 | 1 | 10
150 | 115 | CONCLUIDO | 9.3572 | 10.69 | 7.89 | 157.89 | 2.35 | 3 | 291.75 | 56.94 | 38.5 | 1 | 81.31 | 36216.49 | 104.96 | 198.05 | 28.6 | 21.27 | 974.38 | 0.74 | 0.77 | 0.11 | 0.04 | 1 | 10
151 | 115 | CONCLUIDO | 9.3555 | 10.69 | 7.9 | 157.93 | 2.36 | 3 | 292.26 | 56.94 | 38.75 | 1 | 81.57 | 36279.61 | 105.1 | 198.05 | 28.61 | 21.27 | 976.39 | 0.74 | 0.77 | 0.11 | 0.04 | 1 | 10
152 | 115 | CONCLUIDO | 9.3604 | 10.68 | 7.89 | 157.82 | 2.37 | 3 | 292.77 | 56.94 | 39 | 1 | 81.83 | 36342.85 | 105.25 | 198.05 | 28.41 | 21.27 | 880.04 | 0.75 | 0.77 | 0.11 | 0.04 | 1 | 10
153 | 115 | CONCLUIDO | 9.3638 | 10.68 | 7.89 | 157.74 | 2.38 | 3 | 293.29 | 56.94 | 39.25 | 1 | 82.09 | 36406.19 | 105.34 | 198.05 | 28.27 | 21.27 | 807.07 | 0.75 | 0.77 | 0.11 | 0.03 | 1 | 10
154 | 115 | CONCLUIDO | 9.3652 | 10.68 | 7.89 | 157.71 | 2.39 | 3 | 293.8 | 56.94 | 39.5 | 1 | 82.36 | 36469.64 | 105.56 | 198.05 | 28.21 | 21.27 | 778 | 0.75 | 0.77 | 0.11 | 0.03 | 1 | 10
155 | 115 | CONCLUIDO | 9.3652 | 10.68 | 7.89 | 157.71 | 2.41 | 3 | 294.32 | 56.94 | 39.75 | 1 | 82.62 | 36533.2 | 105.92 | 198.05 | 28.26 | 21.27 | 802.44 | 0.75 | 0.77 | 0.11 | 0.03 | 1 | 10
156 | 115 | CONCLUIDO | 9.3618 | 10.68 | 7.89 | 157.78 | 2.42 | 3 | 294.83 | 56.94 | 40 | 1 | 82.89 | 36596.87 | 106.11 | 198.07 | 28.37 | 21.27 | 858.29 | 0.75 | 0.77 | 0.11 | 0.04 | 1 | 10
0 | 35 | CONCLUIDO | 8.6267 | 11.59 | 8.84 | 10.61 | 0.22 | 50 | 80.84 | 35.1 | 1 | 48 | 9.74 | 10204.21 | 67.55 | 198.15 | 57.91 | 21.27 | 15390.77 | 0.37 | 0.69 | 0.19 | 0.98 | 1 | 10
1 | 35 | CONCLUIDO | 8.9664 | 11.15 | 8.59 | 13.21 | 0.27 | 39 | 81.14 | 35.1 | 1.25 | 37 | 9.79 | 10241.25 | 65.2 | 198.06 | 49.84 | 21.27 | 11413.64 | 0.43 | 0.71 | 0.17 | 0.73 | 1 | 10
2 | 35 | CONCLUIDO | 9.1202 | 10.96 | 8.52 | 15.98 | 0.32 | 32 | 81.44 | 35.1 | 1.5 | 30 | 9.84 | 10278.32 | 64.16 | 198.07 | 48.2 | 21.27 | 10628.67 | 0.44 | 0.71 | 0.16 | 0.67 | 1 | 10
3 | 35 | CONCLUIDO | 9.3139 | 10.74 | 8.38 | 18.62 | 0.38 | 27 | 81.74 | 35.1 | 1.75 | 25 | 9.89 | 10315.41 | 62.68 | 198.05 | 43.67 | 21.27 | 8387.07 | 0.49 | 0.72 | 0.15 | 0.53 | 1 | 10
4 | 35 | CONCLUIDO | 9.4471 | 10.59 | 8.3 | 21.64 | 0.43 | 23 | 82.04 | 35.1 | 2 | 21 | 9.94 | 10352.53 | 61.4 | 198.06 | 41.08 | 21.27 | 7113.76 | 0.52 | 0.73 | 0.14 | 0.44 | 1 | 10
5 | 35 | CONCLUIDO | 9.5183 | 10.51 | 8.25 | 23.58 | 0.48 | 21 | 82.34 | 35.1 | 2.25 | 19 | 9.99 | 10389.66 | 60.76 | 198.08 | 39.67 | 21.27 | 6415.6 | 0.54 | 0.74 | 0.14 | 0.4 | 1 | 10
6 | 35 | CONCLUIDO | 9.6938 | 10.32 | 8.11 | 27.05 | 0.53 | 18 | 82.65 | 35.1 | 2.5 | 16 | 10.04 | 10426.82 | 59.18 | 198.05 | 35.14 | 21.27 | 4168.19 | 0.61 | 0.75 | 0.13 | 0.26 | 1 | 10
7 | 35 | CONCLUIDO | 9.6383 | 10.38 | 8.19 | 28.91 | 0.58 | 17 | 82.95 | 35.1 | 2.75 | 15 | 10.1 | 10463.99 | 59.32 | 198.05 | 37.88 | 21.27 | 5543.3 | 0.56 | 0.74 | 0.14 | 0.34 | 1 | 10
8 | 35 | CONCLUIDO | 9.7211 | 10.29 | 8.14 | 32.55 | 0.63 | 15 | 83.25 | 35.1 | 3 | 13 | 10.15 | 10501.19 | 58.34 | 198.08 | 36.08 | 21.27 | 4651.63 | 0.59 | 0.75 | 0.13 | 0.28 | 1 | 10
9 | 35 | CONCLUIDO | 9.7622 | 10.24 | 8.11 | 34.76 | 0.68 | 14 | 83.55 | 35.1 | 3.25 | 12 | 10.2 | 10538.42 | 57.89 | 198.05 | 35.27 | 21.27 | 4252.6 | 0.6 | 0.75 | 0.13 | 0.26 | 1 | 10
10 | 35 | CONCLUIDO | 9.8119 | 10.19 | 8.08 | 37.27 | 0.73 | 13 | 83.85 | 35.1 | 3.5 | 11 | 10.25 | 10575.66 | 56.82 | 198.06 | 33.99 | 21.27 | 3615.66 | 0.63 | 0.75 | 0.13 | 0.22 | 1 | 10
11 | 35 | CONCLUIDO | 9.8296 | 10.17 | 8.07 | 40.37 | 0.78 | 12 | 84.15 | 35.1 | 3.75 | 10 | 10.3 | 10612.93 | 56.36 | 198.06 | 34.29 | 21.27 | 3775.14 | 0.62 | 0.75 | 0.12 | 0.22 | 1 | 10
12 | 35 | CONCLUIDO | 9.8606 | 10.14 | 8.06 | 43.96 | 0.83 | 11 | 84.46 | 35.1 | 4 | 9 | 10.36 | 10650.22 | 55.54 | 198.05 | 33.83 | 21.27 | 3548.41 | 0.63 | 0.75 | 0.12 | 0.21 | 1 | 10
13 | 35 | CONCLUIDO | 9.8625 | 10.14 | 8.06 | 43.95 | 0.88 | 11 | 84.76 | 35.1 | 4.25 | 9 | 10.41 | 10687.53 | 55.33 | 198.05 | 33.64 | 21.27 | 3455.11 | 0.63 | 0.75 | 0.13 | 0.2 | 1 | 10
14 | 35 | CONCLUIDO | 9.9152 | 10.09 | 8.02 | 48.13 | 0.93 | 10 | 85.06 | 35.1 | 4.5 | 8 | 10.46 | 10724.86 | 54.81 | 198.05 | 32.41 | 21.27 | 2844.22 | 0.66 | 0.76 | 0.12 | 0.17 | 1 | 10
15 | 35 | CONCLUIDO | 9.8977 | 10.1 | 8.04 | 48.23 | 0.98 | 10 | 85.36 | 35.1 | 4.75 | 8 | 10.51 | 10762.22 | 53.98 | 198.05 | 33.23 | 21.27 | 3251.22 | 0.64 | 0.76 | 0.12 | 0.19 | 1 | 10
16 | 35 | CONCLUIDO | 9.9354 | 10.06 | 8.02 | 53.45 | 1.02 | 9 | 85.67 | 35.1 | 5 | 7 | 10.57 | 10799.59 | 53.49 | 198.05 | 32.42 | 21.27 | 2850.98 | 0.66 | 0.76 | 0.12 | 0.17 | 1 | 10
17 | 35 | CONCLUIDO | 9.9404 | 10.06 | 8.01 | 53.42 | 1.07 | 9 | 85.97 | 35.1 | 5.25 | 7 | 10.62 | 10836.99 | 52.62 | 198.05 | 32.2 | 21.27 | 2744.34 | 0.66 | 0.76 | 0.12 | 0.16 | 1 | 10
18 | 35 | CONCLUIDO | 9.9997 | 10 | 7.97 | 59.78 | 1.12 | 8 | 86.27 | 35.1 | 5.5 | 6 | 10.67 | 10874.42 | 51.96 | 198.05 | 30.94 | 21.27 | 2116.75 | 0.69 | 0.76 | 0.12 | 0.12 | 1 | 10
19 | 35 | CONCLUIDO | 9.958 | 10.04 | 8.01 | 60.09 | 1.16 | 8 | 86.58 | 35.1 | 5.75 | 5 | 10.73 | 10911.86 | 51.9 | 198.05 | 32.27 | 21.27 | 2784.05 | 0.66 | 0.76 | 0.12 | 0.16 | 1 | 10
20 | 35 | CONCLUIDO | 9.9695 | 10.03 | 8 | 60.01 | 1.21 | 8 | 86.88 | 35.1 | 6 | 5 | 10.78 | 10949.33 | 50.63 | 198.05 | 31.83 | 21.27 | 2565.12 | 0.67 | 0.76 | 0.12 | 0.15 | 1 | 10
21 | 35 | CONCLUIDO | 10.0078 | 9.99 | 7.98 | 68.4 | 1.26 | 7 | 87.19 | 35.1 | 6.25 | 1 | 10.83 | 10986.82 | 50.35 | 198.05 | 31.03 | 21.27 | 2168.25 | 0.69 | 0.76 | 0.13 | 0.13 | 1 | 10
22 | 35 | CONCLUIDO | 10.0131 | 9.99 | 7.97 | 68.35 | 1.3 | 7 | 87.49 | 35.1 | 6.5 | 1 | 10.89 | 11024.33 | 50.53 | 198.05 | 30.81 | 21.27 | 2058.93 | 0.69 | 0.76 | 0.13 | 0.12 | 1 | 10
23 | 35 | CONCLUIDO | 10.0161 | 9.98 | 7.97 | 68.33 | 1.35 | 7 | 87.79 | 35.1 | 6.75 | 1 | 10.94 | 11061.87 | 50.59 | 198.05 | 30.74 | 21.27 | 2022.01 | 0.69 | 0.76 | 0.13 | 0.12 | 1 | 10
24 | 35 | CONCLUIDO | 10.0106 | 9.99 | 7.98 | 68.37 | 1.39 | 7 | 88.1 | 35.1 | 7 | 0 | 11 | 11099.43 | 50.79 | 198.05 | 30.89 | 21.27 | 2098.48 | 0.69 | 0.76 | 0.13 | 0.12 | 1 | 10
0 | 50 | CONCLUIDO | 7.9936 | 12.51 | 9.1 | 8.8 | 0.16 | 62 | 107.41 | 41.65 | 1 | 60 | 14.77 | 13481.73 | 85 | 198.09 | 65.95 | 21.27 | 19352.89 | 0.32 | 0.67 | 0.21 | 1.24 | 1 | 10
1 | 50 | CONCLUIDO | 8.4069 | 11.9 | 8.79 | 10.99 | 0.2 | 48 | 107.73 | 41.65 | 1.25 | 46 | 14.83 | 13520.81 | 81.79 | 198.11 | 56.48 | 21.27 | 14689.47 | 0.38 | 0.69 | 0.19 | 0.94 | 1 | 10
2 | 50 | CONCLUIDO | 8.706 | 11.49 | 8.58 | 13.21 | 0.24 | 39 | 108.05 | 41.65 | 1.5 | 37 | 14.9 | 13559.91 | 79.48 | 198.05 | 49.76 | 21.27 | 11371.37 | 0.43 | 0.71 | 0.17 | 0.73 | 1 | 10
3 | 50 | CONCLUIDO | 8.8104 | 11.35 | 8.56 | 15.1 | 0.28 | 34 | 108.37 | 41.65 | 1.75 | 32 | 14.97 | 13599.17 | 78.86 | 198.07 | 49.76 | 21.27 | 11399.17 | 0.43 | 0.71 | 0.15 | 0.7 | 1 | 10
4 | 50 | CONCLUIDO | 8.9993 | 11.11 | 8.43 | 17.44 | 0.32 | 29 | 108.68 | 41.65 | 2 | 27 | 15.03 | 13638.32 | 77.43 | 198.05 | 45.43 | 21.27 | 9256.75 | 0.47 | 0.72 | 0.15 | 0.58 | 1 | 10
5 | 50 | CONCLUIDO | 9.1093 | 10.98 | 8.36 | 19.3 | 0.36 | 26 | 109 | 41.65 | 2.25 | 24 | 15.1 | 13677.51 | 76.46 | 198.06 | 43.24 | 21.27 | 8179.5 | 0.49 | 0.73 | 0.15 | 0.51 | 1 | 10
6 | 50 | CONCLUIDO | 9.218 | 10.85 | 8.3 | 21.66 | 0.4 | 23 | 109.32 | 41.65 | 2.5 | 21 | 15.17 | 13716.72 | 75.52 | 198.1 | 41.25 | 21.27 | 7198.84 | 0.52 | 0.73 | 0.14 | 0.45 | 1 | 10
7 | 50 | CONCLUIDO | 9.2942 | 10.76 | 8.26 | 23.59 | 0.44 | 21 | 109.64 | 41.65 | 2.75 | 19 | 15.24 | 13755.95 | 74.78 | 198.05 | 39.77 | 21.27 | 6467.66 | 0.53 | 0.74 | 0.14 | 0.4 | 1 | 10
8 | 50 | CONCLUIDO | 9.388 | 10.65 | 8.19 | 25.87 | 0.48 | 19 | 109.96 | 41.65 | 3 | 17 | 15.31 | 13795.21 | 73.96 | 198.09 | 37.64 | 21.27 | 5413.04 | 0.57 | 0.74 | 0.14 | 0.34 | 1 | 10
9 | 50 | CONCLUIDO | 9.3931 | 10.65 | 8.21 | 27.37 | 0.52 | 18 | 110.27 | 41.65 | 3.25 | 16 | 15.37 | 13834.5 | 73.69 | 198.05 | 38.54 | 21.27 | 5867.36 | 0.55 | 0.74 | 0.13 | 0.36 | 1 | 10
10 | 50 | CONCLUIDO | 9.4744 | 10.55 | 8.16 | 30.61 | 0.56 | 16 | 110.59 | 41.65 | 3.5 | 14 | 15.44 | 13873.81 | 73 | 198.06 | 36.96 | 21.27 | 5088.87 | 0.58 | 0.74 | 0.13 | 0.31 | 1 | 10
11 | 50 | CONCLUIDO | 9.5183 | 10.51 | 8.14 | 32.55 | 0.6 | 15 | 110.91 | 41.65 | 3.75 | 13 | 15.51 | 13913.15 | 72.28 | 198.05 | 36.05 | 21.27 | 4636.88 | 0.59 | 0.75 | 0.13 | 0.28 | 1 | 10
12 | 50 | CONCLUIDO | 9.5597 | 10.46 | 8.11 | 34.77 | 0.63 | 14 | 111.23 | 41.65 | 4 | 12 | 15.58 | 13952.52 | 71.86 | 198.05 | 35.39 | 21.27 | 4310.51 | 0.6 | 0.75 | 0.13 | 0.26 | 1 | 10
13 | 50 | CONCLUIDO | 9.6072 | 10.41 | 8.08 | 37.31 | 0.67 | 13 | 111.55 | 41.65 | 4.25 | 11 | 15.65 | 13991.91 | 71.14 | 198.05 | 34.31 | 21.27 | 3779.78 | 0.62 | 0.75 | 0.13 | 0.23 | 1 | 10
14 | 50 | CONCLUIDO | 9.6293 | 10.38 | 8.06 | 37.2 | 0.71 | 13 | 111.87 | 41.65 | 4.5 | 11 | 15.72 | 14031.33 | 70.46 | 198.05 | 33.76 | 21.27 | 3504.56 | 0.63 | 0.75 | 0.12 | 0.21 | 1 | 10
15 | 50 | CONCLUIDO | 9.6205 | 10.39 | 8.09 | 40.46 | 0.75 | 12 | 112.19 | 41.65 | 4.75 | 10 | 15.79 | 14070.77 | 70.49 | 198.05 | 34.79 | 21.27 | 4023.25 | 0.61 | 0.75 | 0.13 | 0.24 | 1 | 10
16 | 50 | CONCLUIDO | 9.6733 | 10.34 | 8.06 | 43.95 | 0.78 | 11 | 112.51 | 41.65 | 5 | 9 | 15.86 | 14110.24 | 69.77 | 198.07 | 33.6 | 21.27 | 3433.18 | 0.63 | 0.75 | 0.13 | 0.2 | 1 | 10
17 | 50 | CONCLUIDO | 9.674 | 10.34 | 8.06 | 43.94 | 0.82 | 11 | 112.83 | 41.65 | 5.25 | 9 | 15.93 | 14149.74 | 69.5 | 198.05 | 33.59 | 21.27 | 3428.02 | 0.63 | 0.75 | 0.13 | 0.2 | 1 | 10
18 | 50 | CONCLUIDO | 9.7237 | 10.28 | 8.03 | 48.16 | 0.86 | 10 | 113.15 | 41.65 | 5.5 | 8 | 16 | 14189.26 | 68.87 | 198.05 | 32.63 | 21.27 | 2953.9 | 0.65 | 0.76 | 0.12 | 0.17 | 1 | 10
19 | 50 | CONCLUIDO | 9.7476 | 10.26 | 8 | 48 | 0.89 | 10 | 113.47 | 41.65 | 5.75 | 8 | 16.07 | 14228.81 | 68.66 | 198.06 | 31.6 | 21.27 | 2437.59 | 0.67 | 0.76 | 0.13 | 0.15 | 1 | 10
20 | 50 | CONCLUIDO | 9.7111 | 10.3 | 8.04 | 48.23 | 0.93 | 10 | 113.79 | 41.65 | 6 | 8 | 16.14 | 14268.39 | 68.28 | 198.05 | 33.16 | 21.27 | 3218.99 | 0.64 | 0.76 | 0.12 | 0.19 | 1 | 10
21 | 50 | CONCLUIDO | 9.7532 | 10.25 | 8.02 | 53.45 | 0.97 | 9 | 114.11 | 41.65 | 6.25 | 7 | 16.21 | 14307.99 | 67.78 | 198.05 | 32.46 | 21.27 | 2874.26 | 0.66 | 0.76 | 0.12 | 0.16 | 1 | 10
22 | 50 | CONCLUIDO | 9.7569 | 10.25 | 8.01 | 53.42 | 1 | 9 | 114.44 | 41.65 | 6.5 | 7 | 16.29 | 14347.62 | 67.52 | 198.05 | 32.22 | 21.27 | 2751.99 | 0.66 | 0.76 | 0.12 | 0.16 | 1 | 10
23 | 50 | CONCLUIDO | 9.7524 | 10.25 | 8.02 | 53.45 | 1.04 | 9 | 114.76 | 41.65 | 6.75 | 7 | 16.36 | 14387.27 | 66.77 | 198.05 | 32.43 | 21.27 | 2855.85 | 0.66 | 0.76 | 0.12 | 0.17 | 1 | 10
24 | 50 | CONCLUIDO | 9.8277 | 10.18 | 7.96 | 59.71 | 1.07 | 8 | 115.08 | 41.65 | 7 | 6 | 16.43 | 14426.96 | 66.22 | 198.05 | 30.58 | 21.27 | 1935.5 | 0.7 | 0.76 | 0.12 | 0.11 | 1 | 10
25 | 50 | CONCLUIDO | 9.7933 | 10.21 | 8 | 59.98 | 1.11 | 8 | 115.4 | 41.65 | 7.25 | 6 | 16.5 | 14466.67 | 66.24 | 198.05 | 31.87 | 21.27 | 2582.43 | 0.67 | 0.76 | 0.12 | 0.14 | 1 | 10
26 | 50 | CONCLUIDO | 9.7901 | 10.21 | 8 | 60 | 1.14 | 8 | 115.72 | 41.65 | 7.5 | 6 | 16.57 | 14506.4 | 65.55 | 198.05 | 31.92 | 21.27 | 2607.74 | 0.67 | 0.76 | 0.12 | 0.15 | 1 | 10
27 | 50 | CONCLUIDO | 9.846 | 10.16 | 7.96 | 68.27 | 1.18 | 7 | 116.05 | 41.65 | 7.75 | 5 | 16.65 | 14546.17 | 64.61 | 198.05 | 30.74 | 21.27 | 2022.71 | 0.69 | 0.76 | 0.12 | 0.11 | 1 | 10
28 | 50 | CONCLUIDO | 9.8487 | 10.15 | 7.96 | 68.25 | 1.21 | 7 | 116.37 | 41.65 | 8 | 5 | 16.72 | 14585.96 | 64.56 | 198.05 | 30.48 | 21.27 | 1894.2 | 0.7 | 0.76 | 0.12 | 0.11 | 1 | 10
29 | 50 | CONCLUIDO | 9.8283 | 10.17 | 7.98 | 68.43 | 1.25 | 7 | 116.69 | 41.65 | 8.25 | 5 | 16.79 | 14625.77 | 64.54 | 198.05 | 31.49 | 21.27 | 2398.23 | 0.68 | 0.76 | 0.12 | 0.13 | 1 | 10
30 | 50 | CONCLUIDO | 9.8285 | 10.17 | 7.98 | 68.42 | 1.28 | 7 | 117.01 | 41.65 | 8.5 | 5 | 16.86 | 14665.62 | 63.95 | 198.05 | 31.4 | 21.27 | 2352.08 | 0.68 | 0.76 | 0.12 | 0.13 | 1 | 10
31 | 50 | CONCLUIDO | 9.8342 | 10.17 | 7.98 | 68.37 | 1.32 | 7 | 117.34 | 41.65 | 8.75 | 5 | 16.94 | 14705.49 | 63.34 | 198.05 | 31.12 | 21.27 | 2211.74 | 0.68 | 0.76 | 0.12 | 0.12 | 1 | 10
32 | 50 | CONCLUIDO | 9.885 | 10.12 | 7.95 | 79.47 | 1.35 | 6 | 117.66 | 41.65 | 9 | 4 | 17.01 | 14745.39 | 62.22 | 198.05 | 30.09 | 21.27 | 1704.65 | 0.71 | 0.76 | 0.12 | 0.09 | 1 | 10
33 | 50 | CONCLUIDO | 9.8817 | 10.12 | 7.95 | 79.5 | 1.38 | 6 | 117.98 | 41.65 | 9.25 | 4 | 17.08 | 14785.31 | 62.25 | 198.05 | 30.4 | 21.27 | 1856.11 | 0.7 | 0.76 | 0.11 | 0.1 | 1 | 10
34 | 50 | CONCLUIDO | 9.876 | 10.13 | 7.96 | 79.56 | 1.42 | 6 | 118.31 | 41.65 | 9.5 | 4 | 17.16 | 14825.26 | 62.15 | 198.05 | 30.52 | 21.27 | 1919.38 | 0.7 | 0.76 | 0.12 | 0.1 | 1 | 10
35 | 50 | CONCLUIDO | 9.882 | 10.12 | 7.95 | 79.5 | 1.45 | 6 | 118.63 | 41.65 | 9.75 | 4 | 17.23 | 14865.24 | 61.81 | 198.05 | 30.27 | 21.27 | 1794.8 | 0.7 | 0.76 | 0.12 | 0.1 | 1 | 10
36 | 50 | CONCLUIDO | 9.8817 | 10.12 | 7.95 | 79.5 | 1.48 | 6 | 118.96 | 41.65 | 10 | 3 | 17.31 | 14905.25 | 61.22 | 198.05 | 30.18 | 21.27 | 1747.87 | 0.7 | 0.76 | 0.12 | 0.1 | 1 | 10
37 | 50 | CONCLUIDO | 9.8907 | 10.11 | 7.94 | 79.41 | 1.52 | 6 | 119.28 | 41.65 | 10.25 | 2 | 17.38 | 14945.29 | 60.86 | 198.05 | 29.9 | 21.27 | 1607.34 | 0.71 | 0.76 | 0.12 | 0.09 | 1 | 10
38 | 50 | CONCLUIDO | 9.8698 | 10.13 | 7.96 | 79.62 | 1.55 | 6 | 119.61 | 41.65 | 10.5 | 2 | 17.46 | 14985.35 | 60.57 | 198.05 | 30.72 | 21.27 | 2018.45 | 0.69 | 0.76 | 0.12 | 0.11 | 1 | 10
39 | 50 | CONCLUIDO | 9.8682 | 10.13 | 7.96 | 79.64 | 1.58 | 6 | 119.93 | 41.65 | 10.75 | 2 | 17.53 | 15025.44 | 60.43 | 198.05 | 30.62 | 21.27 | 1968.65 | 0.69 | 0.76 | 0.12 | 0.11 | 1 | 10
40 | 50 | CONCLUIDO | 9.8728 | 10.13 | 7.96 | 79.59 | 1.61 | 6 | 120.26 | 41.65 | 11 | 1 | 17.61 | 15065.56 | 60.18 | 198.05 | 30.44 | 21.27 | 1880.2 | 0.7 | 0.76 | 0.12 | 0.11 | 1 | 10
41 | 50 | CONCLUIDO | 9.9223 | 10.08 | 7.93 | 95.17 | 1.65 | 5 | 120.58 | 41.65 | 11.25 | 0 | 17.68 | 15105.7 | 59.78 | 198.05 | 29.51 | 21.27 | 1419.46 | 0.72 | 0.77 | 0.12 | 0.08 | 1 | 10
0 | 25 | CONCLUIDO | 9.1232 | 10.96 | 8.61 | 12.91 | 0.28 | 40 | 61.76 | 28.92 | 1 | 38 | 6.84 | 7851.41 | 53.81 | 198.1 | 50.71 | 21.27 | 11842.92 | 0.42 | 0.71 | 0.17 | 0.76 | 1 | 10
1 | 25 | CONCLUIDO | 9.3373 | 10.71 | 8.48 | 16.42 | 0.35 | 31 | 62.05 | 28.92 | 1.25 | 29 | 6.88 | 7887.12 | 52.35 | 198.05 | 47.04 | 21.27 | 10050.93 | 0.45 | 0.72 | 0.16 | 0.63 | 1 | 10
2 | 25 | CONCLUIDO | 9.505 | 10.52 | 8.36 | 19.3 | 0.42 | 26 | 62.34 | 28.92 | 1.5 | 24 | 6.92 | 7922.85 | 50.97 | 198.08 | 43.35 | 21.27 | 8232.33 | 0.49 | 0.73 | 0.15 | 0.51 | 1 | 10
3 | 25 | CONCLUIDO | 9.6422 | 10.37 | 8.27 | 22.55 | 0.49 | 22 | 62.63 | 28.92 | 1.75 | 20 | 6.96 | 7958.6 | 49.85 | 198.07 | 40.34 | 21.27 | 6748.61 | 0.53 | 0.73 | 0.14 | 0.42 | 1 | 10
4 | 25 | CONCLUIDO | 9.7861 | 10.22 | 8.16 | 25.76 | 0.55 | 19 | 62.92 | 28.92 | 2 | 17 | 7 | 7994.37 | 48.32 | 198.05 | 36.48 | 21.27 | 4833.9 | 0.58 | 0.74 | 0.14 | 0.31 | 1 | 10
5 | 25 | CONCLUIDO | 9.7821 | 10.22 | 8.19 | 28.91 | 0.62 | 17 | 63.21 | 28.92 | 2.25 | 15 | 7.04 | 8030.17 | 48 | 198.05 | 37.83 | 21.27 | 5518.71 | 0.56 | 0.74 | 0.14 | 0.34 | 1 | 10
6 | 25 | CONCLUIDO | 9.8587 | 10.14 | 8.14 | 32.56 | 0.69 | 15 | 63.5 | 28.92 | 2.5 | 13 | 7.08 | 8065.98 | 46.76 | 198.05 | 36.18 | 21.27 | 4703.33 | 0.59 | 0.75 | 0.13 | 0.29 | 1 | 10
7 | 25 | CONCLUIDO | 9.9464 | 10.05 | 8.08 | 37.28 | 0.75 | 13 | 63.79 | 28.92 | 2.75 | 11 | 7.12 | 8101.81 | 45.83 | 198.09 | 34.19 | 21.27 | 3715.5 | 0.62 | 0.75 | 0.13 | 0.22 | 1 | 10
8 | 25 | CONCLUIDO | 9.9519 | 10.05 | 8.09 | 40.43 | 0.81 | 12 | 64.08 | 28.92 | 3 | 10 | 7.16 | 8137.65 | 45.01 | 198.06 | 34.62 | 21.27 | 3937.78 | 0.61 | 0.75 | 0.12 | 0.23 | 1 | 10
9 | 25 | CONCLUIDO | 9.9917 | 10.01 | 8.06 | 43.96 | 0.88 | 11 | 64.38 | 28.92 | 3.25 | 9 | 7.2 | 8173.52 | 44.11 | 198.06 | 33.7 | 21.27 | 3481.38 | 0.63 | 0.75 | 0.13 | 0.21 | 1 | 10
10 | 25 | CONCLUIDO | 10.0337 | 9.97 | 8.03 | 48.19 | 0.94 | 10 | 64.67 | 28.92 | 3.5 | 6 | 7.24 | 8209.41 | 43.49 | 198.05 | 32.75 | 21.27 | 3012.3 | 0.65 | 0.76 | 0.13 | 0.18 | 1 | 10
11 | 25 | CONCLUIDO | 10.0564 | 9.94 | 8.01 | 48.05 | 1.01 | 10 | 64.96 | 28.92 | 3.75 | 5 | 7.28 | 8245.32 | 42.93 | 198.05 | 31.96 | 21.27 | 2618.34 | 0.67 | 0.76 | 0.13 | 0.16 | 1 | 10
12 | 25 | CONCLUIDO | 10.0663 | 9.93 | 8.01 | 53.42 | 1.07 | 9 | 65.25 | 28.92 | 4 | 2 | 7.33 | 8281.25 | 42.5 | 198.05 | 32.03 | 21.27 | 2658.65 | 0.66 | 0.76 | 0.13 | 0.16 | 1 | 10
13 | 25 | CONCLUIDO | 10.0601 | 9.94 | 8.02 | 53.46 | 1.13 | 9 | 65.54 | 28.92 | 4.25 | 0 | 7.37 | 8317.2 | 42.75 | 198.07 | 32.12 | 21.27 | 2702.37 | 0.66 | 0.76 | 0.13 | 0.17 | 1 | 10
0 | 85 | CONCLUIDO | 6.6751 | 14.98 | 9.63 | 6.56 | 0.11 | 88 | 167.88 | 51.39 | 1 | 86 | 30.49 | 20939.59 | 121.35 | 198.12 | 82.6 | 21.27 | 27546.39 | 0.26 | 0.63 | 0.24 | 1.77 | 1 | 10
1 | 85 | CONCLUIDO | 7.2046 | 13.88 | 9.2 | 8.12 | 0.13 | 68 | 168.25 | 51.39 | 1.25 | 66 | 30.6 | 20984.25 | 115.75 | 198.13 | 69.39 | 21.27 | 21041.09 | 0.31 | 0.66 | 0.21 | 1.35 | 1 | 10
2 | 85 | CONCLUIDO | 7.5884 | 13.18 | 8.94 | 9.75 | 0.16 | 55 | 168.61 | 51.39 | 1.5 | 53 | 30.71 | 21028.94 | 112.26 | 198.14 | 61.04 | 21.27 | 16935.23 | 0.35 | 0.68 | 0.2 | 1.09 | 1 | 10
3 | 85 | CONCLUIDO | 7.8864 | 12.68 | 8.75 | 11.41 | 0.18 | 46 | 168.97 | 51.39 | 1.75 | 44 | 30.83 | 21073.68 | 109.6 | 198.05 | 54.98 | 21.27 | 13947.82 | 0.39 | 0.69 | 0.18 | 0.9 | 1 | 10
4 | 85 | CONCLUIDO | 8.1046 | 12.34 | 8.61 | 12.92 | 0.21 | 40 | 169.33 | 51.39 | 2 | 38 | 30.94 | 21118.46 | 107.71 | 198.1 | 50.78 | 21.27 | 11877.72 | 0.42 | 0.71 | 0.17 | 0.76 | 1 | 10
5 | 85 | CONCLUIDO | 8.3158 | 12.03 | 8.47 | 14.51 | 0.24 | 35 | 169.7 | 51.39 | 2.25 | 33 | 31.05 | 21163.27 | 105.62 | 198.05 | 46.75 | 21.27 | 9887.94 | 0.45 | 0.72 | 0.14 | 0.61 | 1 | 10
6 | 85 | CONCLUIDO | 8.3604 | 11.96 | 8.5 | 15.95 | 0.26 | 32 | 170.06 | 51.39 | 2.5 | 30 | 31.17 | 21208.12 | 105.97 | 198.06 | 47.64 | 21.27 | 10347.06 | 0.45 | 0.71 | 0.16 | 0.65 | 1 | 10
7 | 85 | CONCLUIDO | 8.4858 | 11.78 | 8.43 | 17.44 | 0.29 | 29 | 170.42 | 51.39 | 2.75 | 27 | 31.28 | 21253.01 | 104.89 | 198.06 | 45.31 | 21.27 | 9199.15 | 0.47 | 0.72 | 0.15 | 0.58 | 1 | 10
8 | 85 | CONCLUIDO | 8.6034 | 11.62 | 8.37 | 19.31 | 0.31 | 26 | 170.79 | 51.39 | 3 | 24 | 31.4 | 21297.94 | 103.93 | 198.05 | 43.37 | 21.27 | 8241.5 | 0.49 | 0.73 | 0.15 | 0.52 | 1 | 10
9 | 85 | CONCLUIDO | 8.6831 | 11.52 | 8.33 | 20.83 | 0.34 | 24 | 171.15 | 51.39 | 3.25 | 22 | 31.51 | 21342.91 | 103.28 | 198.05 | 42.21 | 21.27 | 7674.79 | 0.5 | 0.73 | 0.15 | 0.48 | 1 | 10
10 | 85 | CONCLUIDO | 8.7762 | 11.39 | 8.28 | 22.57 | 0.36 | 22 | 171.52 | 51.39 | 3.5 | 20 | 31.63 | 21387.92 | 102.32 | 198.05 | 40.38 | 21.27 | 6765.86 | 0.53 | 0.73 | 0.14 | 0.42 | 1 | 10
11 | 85 | CONCLUIDO | 8.8181 | 11.34 | 8.26 | 23.59 | 0.39 | 21 | 171.88 | 51.39 | 3.75 | 19 | 31.74 | 21432.96 | 101.97 | 198.06 | 39.75 | 21.27 | 6460.25 | 0.53 | 0.74 | 0.14 | 0.4 | 1 | 10
12 | 85 | CONCLUIDO | 8.8639 | 11.28 | 8.23 | 24.69 | 0.41 | 20 | 172.25 | 51.39 | 4 | 18 | 31.86 | 21478.05 | 101.39 | 198.07 | 39.03 | 21.27 | 6100.56 | 0.54 | 0.74 | 0.14 | 0.38 | 1 | 10
13 | 85 | CONCLUIDO | 9.0074 | 11.1 | 8.12 | 27.06 | 0.44 | 18 | 172.61 | 51.39 | 4.25 | 16 | 31.97 | 21523.17 | 99.89 | 198.05 | 35.54 | 21.27 | 4368.33 | 0.6 | 0.75 | 0.13 | 0.27 | 1 | 10
14 | 85 | CONCLUIDO | 8.9749 | 11.14 | 8.19 | 28.92 | 0.46 | 17 | 172.98 | 51.39 | 4.5 | 15 | 32.09 | 21568.34 | 100.58 | 198.05 | 38.08 | 21.27 | 5643.23 | 0.56 | 0.74 | 0.13 | 0.34 | 1 | 10
15 | 85 | CONCLUIDO | 8.9789 | 11.14 | 8.19 | 28.9 | 0.49 | 17 | 173.35 | 51.39 | 4.75 | 15 | 32.2 | 21613.54 | 100.44 | 198.08 | 37.77 | 21.27 | 5487.29 | 0.56 | 0.74 | 0.14 | 0.34 | 1 | 10
16 | 85 | CONCLUIDO | 9.03 | 11.07 | 8.16 | 30.6 | 0.51 | 16 | 173.71 | 51.39 | 5 | 14 | 32.32 | 21658.78 | 99.89 | 198.07 | 36.8 | 21.27 | 5008.99 | 0.58 | 0.74 | 0.13 | 0.31 | 1 | 10
17 | 85 | CONCLUIDO | 9.0708 | 11.02 | 8.14 | 32.57 | 0.53 | 15 | 174.08 | 51.39 | 5.25 | 13 | 32.44 | 21704.07 | 99.53 | 198.05 | 36.43 | 21.27 | 4827.59 | 0.58 | 0.75 | 0.13 | 0.29 | 1 | 10
18 | 85 | CONCLUIDO | 9.1241 | 10.96 | 8.11 | 34.77 | 0.56 | 14 | 174.45 | 51.39 | 5.5 | 12 | 32.56 | 21749.39 | 98.96 | 198.08 | 35.34 | 21.27 | 4289.16 | 0.6 | 0.75 | 0.13 | 0.26 | 1 | 10
19 | 85 | CONCLUIDO | 9.122 | 10.96 | 8.12 | 34.78 | 0.58 | 14 | 174.82 | 51.39 | 5.75 | 12 | 32.67 | 21794.75 | 98.92 | 198.07 | 35.46 | 21.27 | 4347.32 | 0.6 | 0.75 | 0.13 | 0.26 | 1 | 10
20 | 85 | CONCLUIDO | 9.1748 | 10.9 | 8.09 | 37.32 | 0.61 | 13 | 175.18 | 51.39 | 6 | 11 | 32.79 | 21840.16 | 98.32 | 198.07 | 34.4 | 21.27 | 3821.46 | 0.62 | 0.75 | 0.13 | 0.23 | 1 | 10
21 | 85 | CONCLUIDO | 9.1956 | 10.87 | 8.06 | 37.21 | 0.63 | 13 | 175.55 | 51.39 | 6.25 | 11 | 32.91 | 21885.6 | 97.65 | 198.09 | 33.83 | 21.27 | 3537.57 | 0.63 | 0.75 | 0.12 | 0.21 | 1 | 10
22 | 85 | CONCLUIDO | 9.2149 | 10.85 | 8.07 | 40.36 | 0.66 | 12 | 175.92 | 51.39 | 6.5 | 10 | 33.03 | 21931.08 | 97.66 | 198.05 | 34.22 | 21.27 | 3737.61 | 0.62 | 0.75 | 0.12 | 0.22 | 1 | 10
23 | 85 | CONCLUIDO | 9.2067 | 10.86 | 8.08 | 40.41 | 0.68 | 12 | 176.29 | 51.39 | 6.75 | 10 | 33.15 | 21976.61 | 97.78 | 198.05 | 34.52 | 21.27 | 3888.89 | 0.62 | 0.75 | 0.13 | 0.23 | 1 | 10
24 | 85 | CONCLUIDO | 9.2566 | 10.8 | 8.06 | 43.95 | 0.7 | 11 | 176.66 | 51.39 | 7 | 9 | 33.27 | 22022.17 | 97.04 | 198.05 | 33.76 | 21.27 | 3513.75 | 0.63 | 0.75 | 0.12 | 0.2 | 1 | 10
25 | 85 | CONCLUIDO | 9.2595 | 10.8 | 8.05 | 43.93 | 0.73 | 11 | 177.03 | 51.39 | 7.25 | 9 | 33.39 | 22067.77 | 97.02 | 198.06 | 33.53 | 21.27 | 3397.83 | 0.63 | 0.75 | 0.13 | 0.2 | 1 | 10
26 | 85 | CONCLUIDO | 9.2602 | 10.8 | 8.05 | 43.93 | 0.75 | 11 | 177.4 | 51.39 | 7.5 | 9 | 33.51 | 22113.42 | 96.93 | 198.06 | 33.54 | 21.27 | 3402.12 | 0.63 | 0.75 | 0.12 | 0.2 | 1 | 10
27 | 85 | CONCLUIDO | 9.3112 | 10.74 | 8.03 | 48.17 | 0.77 | 10 | 177.77 | 51.39 | 7.75 | 8 | 33.63 | 22159.1 | 96.44 | 198.05 | 32.78 | 21.27 | 3029.72 | 0.65 | 0.76 | 0.12 | 0.18 | 1 | 10
28 | 85 | CONCLUIDO | 9.3189 | 10.73 | 8.02 | 48.12 | 0.8 | 10 | 178.14 | 51.39 | 8 | 8 | 33.75 | 22204.83 | 96.34 | 198.06 | 32.29 | 21.27 | 2781.2 | 0.66 | 0.76 | 0.13 | 0.17 | 1 | 10
29 | 85 | CONCLUIDO | 9.3093 | 10.74 | 8.03 | 48.18 | 0.82 | 10 | 178.51 | 51.39 | 8.25 | 8 | 33.87 | 22250.6 | 96.11 | 198.05 | 32.98 | 21.27 | 3130.08 | 0.64 | 0.76 | 0.12 | 0.18 | 1 | 10
30 | 85 | CONCLUIDO | 9.2966 | 10.76 | 8.05 | 48.27 | 0.84 | 10 | 178.88 | 51.39 | 8.5 | 8 | 33.99 | 22296.41 | 95.9 | 198.05 | 33.35 | 21.27 | 3311.61 | 0.64 | 0.75 | 0.12 | 0.19 | 1 | 10
31 | 85 | CONCLUIDO | 9.3562 | 10.69 | 8.01 | 53.4 | 0.87 | 9 | 179.26 | 51.39 | 8.75 | 7 | 34.11 | 22342.26 | 95.32 | 198.05 | 32.15 | 21.27 | 2717.63 | 0.66 | 0.76 | 0.12 | 0.16 | 1 | 10
32 | 85 | CONCLUIDO | 9.3509 | 10.69 | 8.02 | 53.44 | 0.89 | 9 | 179.63 | 51.39 | 9 | 7 | 34.24 | 22388.15 | 95.51 | 198.05 | 32.4 | 21.27 | 2841.28 | 0.66 | 0.76 | 0.12 | 0.16 | 1 | 10
33 | 85 | CONCLUIDO | 9.3494 | 10.7 | 8.02 | 53.46 | 0.91 | 9 | 180 | 51.39 | 9.25 | 7 | 34.36 | 22434.08 | 95.21 | 198.05 | 32.47 | 21.27 | 2877.58 | 0.66 | 0.76 | 0.12 | 0.17 | 1 | 10
34 | 85 | CONCLUIDO | 9.3516 | 10.69 | 8.02 | 53.44 | 0.93 | 9 | 180.37 | 51.39 | 9.5 | 7 | 34.48 | 22480.05 | 94.86 | 198.05 | 32.35 | 21.27 | 2820.05 | 0.66 | 0.76 | 0.12 | 0.16 | 1 | 10
35 | 85 | CONCLUIDO | 9.4076 | 10.63 | 7.99 | 59.9 | 0.96 | 8 | 180.75 | 51.39 | 9.75 | 6 | 34.6 | 22526.07 | 94.27 | 198.09 | 31.32 | 21.27 | 2308.12 | 0.68 | 0.76 | 0.12 | 0.13 | 1 | 10
36 | 85 | CONCLUIDO | 9.427 | 10.61 | 7.96 | 59.73 | 0.98 | 8 | 181.12 | 51.39 | 10 | 6 | 34.73 | 22572.13 | 94.05 | 198.05 | 30.68 | 21.27 | 1990.19 | 0.69 | 0.76 | 0.12 | 0.11 | 1 | 10
37 | 85 | CONCLUIDO | 9.3919 | 10.65 | 8 | 60.03 | 1 | 8 | 181.49 | 51.39 | 10.25 | 6 | 34.85 | 22618.23 | 94.41 | 198.05 | 32.04 | 21.27 | 2668.03 | 0.66 | 0.76 | 0.12 | 0.15 | 1 | 10
38 | 85 | CONCLUIDO | 9.3894 | 10.65 | 8.01 | 60.05 | 1.02 | 8 | 181.87 | 51.39 | 10.5 | 6 | 34.98 | 22664.49 | 94.34 | 198.1 | 32.08 | 21.27 | 2685.89 | 0.66 | 0.76 | 0.12 | 0.15 | 1 | 10
39 | 85 | CONCLUIDO | 9.3938 | 10.65 | 8 | 60.01 | 1.05 | 8 | 182.24 | 51.39 | 10.75 | 6 | 35.1 | 22710.68 | 93.72 | 198.05 | 31.95 | 21.27 | 2624.3 | 0.67 | 0.76 | 0.12 | 0.15 | 1 | 10
40 | 85 | CONCLUIDO | 9.3953 | 10.64 | 8 | 60 | 1.07 | 8 | 182.62 | 51.39 | 11 | 6 | 35.22 | 22756.91 | 93.46 | 198.05 | 31.87 | 21.27 | 2581.91 | 0.67 | 0.76 | 0.12 | 0.15 | 1 | 10
41 | 85 | CONCLUIDO | 9.4471 | 10.59 | 7.98 | 68.36 | 1.09 | 7 | 182.99 | 51.39 | 11.25 | 5 | 35.35 | 22803.18 | 92.88 | 198.05 | 31.08 | 21.27 | 2195.44 | 0.68 | 0.76 | 0.12 | 0.12 | 1 | 10
42 | 85 | CONCLUIDO | 9.4518 | 10.58 | 7.97 | 68.32 | 1.11 | 7 | 183.37 | 51.39 | 11.5 | 5 | 35.48 | 22849.49 | 92.92 | 198.05 | 30.79 | 21.27 | 2048.85 | 0.69 | 0.76 | 0.12 | 0.12 | 1 | 10
43 | 85 | CONCLUIDO | 9.4719 | 10.56 | 7.95 | 68.12 | 1.13 | 7 | 183.74 | 51.39 | 11.75 | 5 | 35.6 | 22895.85 | 92.59 | 198.05 | 30.2 | 21.27 | 1751.26 | 0.7 | 0.76 | 0.12 | 0.1 | 1 | 10
44 | 85 | CONCLUIDO | 9.4342 | 10.6 | 7.99 | 68.49 | 1.16 | 7 | 184.12 | 51.39 | 12 | 5 | 35.73 | 22942.24 | 93.01 | 198.05 | 31.66 | 21.27 | 2481.16 | 0.67 | 0.76 | 0.12 | 0.14 | 1 | 10
45 | 85 | CONCLUIDO | 9.4466 | 10.59 | 7.98 | 68.37 | 1.18 | 7 | 184.5 | 51.39 | 12.25 | 5 | 35.85 | 22988.69 | 92.48 | 198.05 | 31.17 | 21.27 | 2237.33 | 0.68 | 0.76 | 0.12 | 0.12 | 1 | 10
46 | 85 | CONCLUIDO | 9.4431 | 10.59 | 7.98 | 68.4 | 1.2 | 7 | 184.87 | 51.39 | 12.5 | 5 | 35.98 | 23035.17 | 92.29 | 198.05 | 31.25 | 21.27 | 2278.26 | 0.68 | 0.76 | 0.12 | 0.13 | 1 | 10
47 | 85 | CONCLUIDO | 9.4458 | 10.59 | 7.98 | 68.37 | 1.22 | 7 | 185.25 | 51.39 | 12.75 | 5 | 36.11 | 23081.7 | 91.93 | 198.05 | 31.11 | 21.27 | 2208.94 | 0.68 | 0.76 | 0.12 | 0.12 | 1 | 10
48 | 85 | CONCLUIDO | 9.4414 | 10.59 | 7.98 | 68.42 | 1.24 | 7 | 185.63 | 51.39 | 13 | 5 | 36.24 | 23128.27 | 91.63 | 198.05 | 31.38 | 21.27 | 2345.25 | 0.68 | 0.76 | 0.12 | 0.13 | 1 | 10
49 | 85 | CONCLUIDO | 9.5047 | 10.52 | 7.95 | 79.45 | 1.26 | 6 | 186.01 | 51.39 | 13.25 | 4 | 36.36 | 23174.88 | 90.84 | 198.05 | 29.99 | 21.27 | 1653.29 | 0.71 | 0.76 | 0.12 | 0.09 | 1 | 10
50 | 85 | CONCLUIDO | 9.5137 | 10.51 | 7.94 | 79.35 | 1.29 | 6 | 186.38 | 51.39 | 13.5 | 4 | 36.49 | 23221.54 | 90.83 | 198.05 | 29.82 | 21.27 | 1566.7 | 0.71 | 0.77 | 0.12 | 0.08 | 1 | 10
51 | 85 | CONCLUIDO | 9.4894 | 10.54 | 7.96 | 79.62 | 1.31 | 6 | 186.76 | 51.39 | 13.75 | 4 | 36.62 | 23268.24 | 91.21 | 198.05 | 30.72 | 21.27 | 2020.04 | 0.69 | 0.76 | 0.12 | 0.11 | 1 | 10
52 | 85 | CONCLUIDO | 9.4982 | 10.53 | 7.95 | 79.53 | 1.33 | 6 | 187.14 | 51.39 | 14 | 4 | 36.75 | 23314.98 | 91.05 | 198.05 | 30.39 | 21.27 | 1855.05 | 0.7 | 0.76 | 0.12 | 0.1 | 1 | 10
53 | 85 | CONCLUIDO | 9.4882 | 10.54 | 7.96 | 79.64 | 1.35 | 6 | 187.52 | 51.39 | 14.25 | 4 | 36.88 | 23361.77 | 91.23 | 198.06 | 30.75 | 21.27 | 2033.13 | 0.69 | 0.76 | 0.12 | 0.11 | 1 | 10
54 | 85 | CONCLUIDO | 9.4952 | 10.53 | 7.96 | 79.56 | 1.37 | 6 | 187.9 | 51.39 | 14.5 | 4 | 37.01 | 23408.6 | 90.79 | 198.05 | 30.46 | 21.27 | 1887.2 | 0.7 | 0.76 | 0.12 | 0.1 | 1 | 10
55 | 85 | CONCLUIDO | 9.4924 | 10.53 | 7.96 | 79.59 | 1.39 | 6 | 188.28 | 51.39 | 14.75 | 4 | 37.14 | 23455.48 | 90.61 | 198.05 | 30.56 | 21.27 | 1937.19 | 0.7 | 0.76 | 0.12 | 0.11 | 1 | 10
56 | 85 | CONCLUIDO | 9.5044 | 10.52 | 7.95 | 79.46 | 1.41 | 6 | 188.66 | 51.39 | 15 | 4 | 37.27 | 23502.4 | 90.2 | 198.05 | 30.02 | 21.27 | 1668.3 | 0.71 | 0.76 | 0.12 | 0.09 | 1 | 10
57 | 85 | CONCLUIDO | 9.5065 | 10.52 | 7.94 | 79.43 | 1.43 | 6 | 189.04 | 51.39 | 15.25 | 4 | 37.4 | 23549.36 | 89.76 | 198.05 | 30.12 | 21.27 | 1719.59 | 0.71 | 0.76 | 0.12 | 0.09 | 1 | 10
58 | 85 | CONCLUIDO | 9.4877 | 10.54 | 7.96 | 79.64 | 1.45 | 6 | 189.42 | 51.39 | 15.5 | 4 | 37.53 | 23596.37 | 89.85 | 198.05 | 30.78 | 21.27 | 2045.89 | 0.69 | 0.76 | 0.12 | 0.11 | 1 | 10
59 | 85 | CONCLUIDO | 9.4902 | 10.54 | 7.96 | 79.61 | 1.47 | 6 | 189.81 | 51.39 | 15.75 | 4 | 37.66 | 23643.43 | 89.25 | 198.05 | 30.73 | 21.27 | 2024.26 | 0.69 | 0.76 | 0.12 | 0.11 | 1 | 10
60 | 85 | CONCLUIDO | 9.542 | 10.48 | 7.94 | 95.26 | 1.49 | 5 | 190.19 | 51.39 | 16 | 3 | 37.79 | 23690.52 | 88.63 | 198.05 | 29.87 | 21.27 | 1600.28 | 0.71 | 0.76 | 0.12 | 0.09 | 1 | 10
61 | 85 | CONCLUIDO | 9.5526 | 10.47 | 7.93 | 95.12 | 1.51 | 5 | 190.57 | 51.39 | 16.25 | 3 | 37.93 | 23737.67 | 88.49 | 198.05 | 29.57 | 21.27 | 1449.78 | 0.72 | 0.77 | 0.12 | 0.07 | 1 | 10
62 | 85 | CONCLUIDO | 9.5458 | 10.48 | 7.93 | 95.21 | 1.53 | 5 | 190.95 | 51.39 | 16.5 | 3 | 38.06 | 23784.85 | 88.75 | 198.05 | 29.72 | 21.27 | 1520.96 | 0.72 | 0.77 | 0.12 | 0.08 | 1 | 10
63 | 85 | CONCLUIDO | 9.5628 | 10.46 | 7.92 | 94.98 | 1.55 | 5 | 191.34 | 51.39 | 16.75 | 3 | 38.19 | 23832.09 | 88.4 | 198.05 | 29.16 | 21.27 | 1240.95 | 0.73 | 0.77 | 0.11 | 0.06 | 1 | 10
64 | 85 | CONCLUIDO | 9.5443 | 10.48 | 7.94 | 95.23 | 1.57 | 5 | 191.72 | 51.39 | 17 | 3 | 38.33 | 23879.37 | 88.69 | 198.05 | 29.91 | 21.27 | 1617.98 | 0.71 | 0.77 | 0.11 | 0.08 | 1 | 10
65 | 85 | CONCLUIDO | 9.5445 | 10.48 | 7.94 | 95.22 | 1.59 | 5 | 192.1 | 51.39 | 17.25 | 3 | 38.46 | 23926.69 | 88.74 | 198.05 | 29.82 | 21.27 | 1575.22 | 0.71 | 0.77 | 0.12 | 0.08 | 1 | 10
66 | 85 | CONCLUIDO | 9.5427 | 10.48 | 7.94 | 95.25 | 1.61 | 5 | 192.49 | 51.39 | 17.5 | 3 | 38.59 | 23974.06 | 88.65 | 198.05 | 29.94 | 21.27 | 1631.13 | 0.71 | 0.77 | 0.12 | 0.08 | 1 | 10
67 | 85 | CONCLUIDO | 9.5432 | 10.48 | 7.94 | 95.24 | 1.63 | 5 | 192.87 | 51.39 | 17.75 | 3 | 38.73 | 24021.47 | 88.65 | 198.05 | 29.85 | 21.27 | 1590.45 | 0.71 | 0.77 | 0.12 | 0.08 | 1 | 10
68 | 85 | CONCLUIDO | 9.5506 | 10.47 | 7.93 | 95.14 | 1.65 | 5 | 193.26 | 51.39 | 18 | 3 | 38.86 | 24068.93 | 88.57 | 198.05 | 29.59 | 21.27 | 1456.11 | 0.72 | 0.77 | 0.12 | 0.08 | 1 | 10
69 | 85 | CONCLUIDO | 9.5562 | 10.46 | 7.92 | 95.07 | 1.67 | 5 | 193.64 | 51.39 | 18.25 | 3 | 39 | 24116.44 | 88.17 | 198.05 | 29.36 | 21.27 | 1344.66 | 0.72 | 0.77 | 0.12 | 0.07 | 1 | 10
70 | 85 | CONCLUIDO | 9.5501 | 10.47 | 7.93 | 95.15 | 1.69 | 5 | 194.03 | 51.39 | 18.5 | 3 | 39.13 | 24163.99 | 87.96 | 198.05 | 29.69 | 21.27 | 1508.08 | 0.72 | 0.77 | 0.11 | 0.08 | 1 | 10
71 | 85 | CONCLUIDO | 9.5377 | 10.48 | 7.94 | 95.31 | 1.71 | 5 | 194.41 | 51.39 | 18.75 | 3 | 39.27 | 24211.59 | 87.79 | 198.05 | 30.11 | 21.27 | 1717.29 | 0.71 | 0.76 | 0.12 | 0.09 | 1 | 10
72 | 85 | CONCLUIDO | 9.543 | 10.48 | 7.94 | 95.24 | 1.73 | 5 | 194.8 | 51.39 | 19 | 3 | 39.41 | 24259.23 | 87.37 | 198.05 | 29.94 | 21.27 | 1634.8 | 0.71 | 0.77 | 0.12 | 0.08 | 1 | 10
73 | 85 | CONCLUIDO | 9.5382 | 10.48 | 7.94 | 95.31 | 1.75 | 5 | 195.19 | 51.39 | 19.25 | 3 | 39.54 | 24306.92 | 87.27 | 198.05 | 30.08 | 21.27 | 1704.52 | 0.71 | 0.76 | 0.12 | 0.09 | 1 | 10
74 | 85 | CONCLUIDO | 9.5473 | 10.47 | 7.93 | 95.19 | 1.77 | 5 | 195.57 | 51.39 | 19.5 | 3 | 39.68 | 24354.66 | 86.39 | 198.05 | 29.69 | 21.27 | 1508.19 | 0.72 | 0.77 | 0.12 | 0.08 | 1 | 10
75 | 85 | CONCLUIDO | 9.5514 | 10.47 | 7.93 | 95.13 | 1.79 | 5 | 195.96 | 51.39 | 19.75 | 3 | 39.82 | 24402.44 | 86.06 | 198.05 | 29.59 | 21.27 | 1457.83 | 0.72 | 0.77 | 0.12 | 0.07 | 1 | 10
76 | 85 | CONCLUIDO | 9.546 | 10.48 | 7.93 | 95.2 | 1.81 | 5 | 196.35 | 51.39 | 20 | 3 | 39.96 | 24450.27 | 85.66 | 198.07 | 29.82 | 21.27 | 1572.61 | 0.71 | 0.77 | 0.12 | 0.08 | 1 | 10
77 | 85 | CONCLUIDO | 9.5967 | 10.42 | 7.91 | 118.68 | 1.83 | 4 | 196.74 | 51.39 | 20.25 | 2 | 40.09 | 24498.15 | 84.76 | 198.05 | 29.11 | 21.27 | 1223.12 | 0.73 | 0.77 | 0.11 | 0.06 | 1 | 10
78 | 85 | CONCLUIDO | 9.5944 | 10.42 | 7.91 | 118.72 | 1.85 | 4 | 197.12 | 51.39 | 20.5 | 2 | 40.23 | 24546.08 | 84.92 | 198.05 | 29.19 | 21.27 | 1263.14 | 0.73 | 0.77 | 0.11 | 0.06 | 1 | 10
79 | 85 | CONCLUIDO | 9.5941 | 10.42 | 7.92 | 118.72 | 1.87 | 4 | 197.51 | 51.39 | 20.75 | 2 | 40.37 | 24594.05 | 84.94 | 198.05 | 29.18 | 21.27 | 1257.43 | 0.73 | 0.77 | 0.12 | 0.06 | 1 | 10
80 | 85 | CONCLUIDO | 9.6061 | 10.41 | 7.9 | 118.53 | 1.88 | 4 | 197.9 | 51.39 | 21 | 2 | 40.51 | 24642.07 | 84.71 | 198.05 | 28.73 | 21.27 | 1032.04 | 0.74 | 0.77 | 0.12 | 0.05 | 1 | 10
81 | 85 | CONCLUIDO | 9.6067 | 10.41 | 7.9 | 118.52 | 1.9 | 4 | 198.29 | 51.39 | 21.25 | 2 | 40.65 | 24690.13 | 84.64 | 198.05 | 28.79 | 21.27 | 1062.18 | 0.74 | 0.77 | 0.11 | 0.05 | 1 | 10
82 | 85 | CONCLUIDO | 9.5944 | 10.42 | 7.91 | 118.72 | 1.92 | 4 | 198.68 | 51.39 | 21.5 | 2 | 40.79 | 24738.25 | 84.68 | 198.05 | 29.21 | 21.27 | 1271.68 | 0.73 | 0.77 | 0.11 | 0.06 | 1 | 10
83 | 85 | CONCLUIDO | 9.5967 | 10.42 | 7.91 | 118.68 | 1.94 | 4 | 199.07 | 51.39 | 21.75 | 2 | 40.93 | 24786.41 | 84.53 | 198.05 | 29.12 | 21.27 | 1228.46 | 0.73 | 0.77 | 0.11 | 0.06 | 1 | 10
84 | 85 | CONCLUIDO | 9.5918 | 10.43 | 7.92 | 118.76 | 1.96 | 4 | 199.46 | 51.39 | 22 | 2 | 41.07 | 24834.62 | 84.4 | 198.05 | 29.3 | 21.27 | 1319.31 | 0.73 | 0.77 | 0.11 | 0.06 | 1 | 10
85 | 85 | CONCLUIDO | 9.5997 | 10.42 | 7.91 | 118.63 | 1.98 | 4 | 199.86 | 51.39 | 22.25 | 2 | 41.21 | 24882.88 | 84.12 | 198.05 | 28.95 | 21.27 | 1142.86 | 0.73 | 0.77 | 0.12 | 0.06 | 1 | 10
86 | 85 | CONCLUIDO | 9.6049 | 10.41 | 7.9 | 118.55 | 2 | 4 | 200.25 | 51.39 | 22.5 | 2 | 41.35 | 24931.18 | 83.93 | 198.05 | 28.79 | 21.27 | 1063.38 | 0.74 | 0.77 | 0.11 | 0.05 | 1 | 10
87 | 85 | CONCLUIDO | 9.5949 | 10.42 | 7.91 | 118.71 | 2.01 | 4 | 200.64 | 51.39 | 22.75 | 2 | 41.5 | 24979.54 | 84 | 198.05 | 29.23 | 21.27 | 1282.5 | 0.73 | 0.77 | 0.11 | 0.06 | 1 | 10
88 | 85 | CONCLUIDO | 9.5969 | 10.42 | 7.91 | 118.68 | 2.03 | 4 | 201.03 | 51.39 | 23 | 2 | 41.64 | 25027.94 | 83.79 | 198.05 | 29.1 | 21.27 | 1218.34 | 0.73 | 0.77 | 0.11 | 0.06 | 1 | 10
89 | 85 | CONCLUIDO | 9.5913 | 10.43 | 7.92 | 118.77 | 2.05 | 4 | 201.42 | 51.39 | 23.25 | 2 | 41.78 | 25076.39 | 83.85 | 198.05 | 29.33 | 21.27 | 1332.31 | 0.73 | 0.77 | 0.11 | 0.07 | 1 | 10
90 | 85 | CONCLUIDO | 9.5898 | 10.43 | 7.92 | 118.8 | 2.07 | 4 | 201.82 | 51.39 | 23.5 | 2 | 41.93 | 25124.89 | 83.65 | 198.05 | 29.38 | 21.27 | 1357.86 | 0.72 | 0.77 | 0.11 | 0.07 | 1 | 10
91 | 85 | CONCLUIDO | 9.6038 | 10.41 | 7.9 | 118.57 | 2.09 | 4 | 202.21 | 51.39 | 23.75 | 2 | 42.07 | 25173.44 | 83 | 198.05 | 28.82 | 21.27 | 1078 | 0.74 | 0.77 | 0.12 | 0.05 | 1 | 10
92 | 85 | CONCLUIDO | 9.598 | 10.42 | 7.91 | 118.66 | 2.1 | 4 | 202.61 | 51.39 | 24 | 2 | 42.21 | 25222.04 | 82.81 | 198.05 | 29.09 | 21.27 | 1211.26 | 0.73 | 0.77 | 0.11 | 0.06 | 1 | 10
93 | 85 | CONCLUIDO | 9.591 | 10.43 | 7.92 | 118.78 | 2.12 | 4 | 203 | 51.39 | 24.25 | 1 | 42.36 | 25270.81 | 82.92 | 198.06 | 29.26 | 21.27 | 1297.49 | 0.73 | 0.77 | 0.12 | 0.07 | 1 | 10
94 | 85 | CONCLUIDO | 9.5921 | 10.43 | 7.92 | 118.76 | 2.14 | 4 | 203.4 | 51.39 | 24.5 | 0 | 42.5 | 25319.51 | 82.98 | 198.06 | 29.19 | 21.27 | 1263.15 | 0.73 | 0.77 | 0.12 | 0.06 | 1 | 10
0 | 20 | CONCLUIDO | 9.2552 | 10.8 | 8.63 | 14.79 | 0.34 | 35 | 51.33 | 24.83 | 1 | 33 | 5.51 | 6564.78 | 46.51 | 198.1 | 52.68 | 21.27 | 12851.45 | 0.4 | 0.7 | 0.14 | 0.78 | 1 | 10
1 | 20 | CONCLUIDO | 9.5633 | 10.46 | 8.38 | 18.62 | 0.42 | 27 | 51.62 | 24.83 | 1.25 | 25 | 5.54 | 6599.8 | 44.38 | 198.05 | 43.89 | 21.27 | 8495.73 | 0.48 | 0.72 | 0.15 | 0.53 | 1 | 10
2 | 20 | CONCLUIDO | 9.715 | 10.29 | 8.28 | 22.57 | 0.5 | 22 | 51.9 | 24.83 | 1.5 | 20 | 5.57 | 6634.84 | 43.26 | 198.05 | 40.43 | 21.27 | 6790.7 | 0.53 | 0.73 | 0.14 | 0.42 | 1 | 10
3 | 20 | CONCLUIDO | 9.9111 | 10.09 | 8.12 | 27.07 | 0.58 | 18 | 52.19 | 24.83 | 1.75 | 16 | 5.61 | 6670.02 | 41.32 | 198.05 | 35.52 | 21.27 | 4355.94 | 0.6 | 0.75 | 0.13 | 0.27 | 1 | 10
4 | 20 | CONCLUIDO | 9.8912 | 10.11 | 8.17 | 30.62 | 0.66 | 16 | 52.47 | 24.83 | 2 | 14 | 5.64 | 6705.1 | 40.57 | 198.08 | 37.11 | 21.27 | 5165.01 | 0.57 | 0.74 | 0.13 | 0.31 | 1 | 10
5 | 20 | CONCLUIDO | 9.9651 | 10.04 | 8.12 | 34.78 | 0.74 | 14 | 52.75 | 24.83 | 2.25 | 12 | 5.68 | 6740.19 | 39.6 | 198.05 | 35.44 | 21.27 | 4335.92 | 0.6 | 0.75 | 0.13 | 0.26 | 1 | 10
6 | 20 | CONCLUIDO | 9.9967 | 10 | 8.11 | 40.54 | 0.82 | 12 | 53.04 | 24.83 | 2.5 | 9 | 5.71 | 6775.31 | 38.26 | 198.1 | 35.26 | 21.27 | 4257.18 | 0.6 | 0.75 | 0.13 | 0.26 | 1 | 10
7 | 20 | CONCLUIDO | 10.0139 | 9.99 | 8.09 | 40.46 | 0.89 | 12 | 53.32 | 24.83 | 2.75 | 5 | 5.75 | 6810.44 | 38.12 | 198.07 | 34.49 | 21.27 | 3872.23 | 0.62 | 0.75 | 0.14 | 0.24 | 1 | 10
8 | 20 | CONCLUIDO | 10.0517 | 9.95 | 8.07 | 44 | 0.97 | 11 | 53.61 | 24.83 | 3 | 1 | 5.78 | 6845.59 | 37.81 | 198.06 | 33.58 | 21.27 | 3421.63 | 0.63 | 0.75 | 0.14 | 0.21 | 1 | 10
9 | 20 | CONCLUIDO | 10.0525 | 9.95 | 8.07 | 43.99 | 1.04 | 11 | 53.89 | 24.83 | 3.25 | 0 | 5.82 | 6880.77 | 38.02 | 198.05 | 33.53 | 21.27 | 3399.19 | 0.63 | 0.75 | 0.14 | 0.21 | 1 | 10
0 | 120 | CONCLUIDO | 5.5108 | 18.15 | 10.2 | 5.32 | 0.08 | 115 | 232.68 | 57.72 | 1 | 113 | 53.95 | 28931.02 | 158.67 | 198.11 | 100.54 | 21.27 | 36383.03 | 0.21 | 0.6 | 0.29 | 2.34 | 1 | 10
1 | 120 | CONCLUIDO | 6.1417 | 16.28 | 9.61 | 6.63 | 0.1 | 87 | 233.1 | 57.72 | 1.25 | 85 | 54.13 | 28983.75 | 149.32 | 198.11 | 82.14 | 21.27 | 27321.58 | 0.26 | 0.63 | 0.24 | 1.75 | 1 | 10
2 | 120 | CONCLUIDO | 6.6061 | 15.14 | 9.24 | 7.92 | 0.11 | 70 | 233.53 | 57.72 | 1.5 | 68 | 54.31 | 29036.54 | 143.44 | 198.13 | 70.4 | 21.27 | 21535.77 | 0.3 | 0.66 | 0.22 | 1.39 | 1 | 10
3 | 120 | CONCLUIDO | 6.9316 | 14.43 | 9.03 | 9.18 | 0.13 | 59 | 233.96 | 57.72 | 1.75 | 57 | 54.49 | 29089.39 | 140.04 | 198.05 | 63.93 | 21.27 | 18359.2 | 0.33 | 0.67 | 0.2 | 1.18 | 1 | 10
4 | 120 | CONCLUIDO | 7.24 | 13.81 | 8.83 | 10.59 | 0.15 | 50 | 234.39 | 57.72 | 2 | 48 | 54.67 | 29142.31 | 136.72 | 198.09 | 57.49 | 21.27 | 15185.24 | 0.37 | 0.69 | 0.19 | 0.97 | 1 | 10
5 | 120 | CONCLUIDO | 7.454 | 13.42 | 8.7 | 11.87 | 0.17 | 44 | 234.82 | 57.72 | 2.25 | 42 | 54.85 | 29195.29 | 134.73 | 198.07 | 53.69 | 21.27 | 13312.42 | 0.4 | 0.7 | 0.18 | 0.85 | 1 | 10
6 | 120 | CONCLUIDO | 7.6524 | 13.07 | 8.58 | 13.2 | 0.19 | 39 | 235.25 | 57.72 | 2.5 | 37 | 55.03 | 29248.33 | 132.73 | 198.05 | 49.8 | 21.27 | 11392.96 | 0.43 | 0.71 | 0.17 | 0.73 | 1 | 10
7 | 120 | CONCLUIDO | 7.8596 | 12.72 | 8.42 | 14.43 | 0.21 | 35 | 235.68 | 57.72 | 2.75 | 33 | 55.21 | 29301.44 | 130.1 | 198.05 | 44.85 | 21.27 | 8938.42 | 0.47 | 0.72 | 0.15 | 0.57 | 1 | 10
8 | 120 | CONCLUIDO | 7.845 | 12.75 | 8.53 | 15.52 | 0.23 | 33 | 236.11 | 57.72 | 3 | 31 | 55.39 | 29354.61 | 131.82 | 198.06 | 48.73 | 21.27 | 10885.95 | 0.44 | 0.71 | 0.16 | 0.68 | 1 | 10
9 | 120 | CONCLUIDO | 7.9778 | 12.53 | 8.46 | 16.92 | 0.24 | 30 | 236.54 | 57.72 | 3.25 | 28 | 55.57 | 29407.85 | 130.56 | 198.06 | 46.2 | 21.27 | 9640.05 | 0.46 | 0.72 | 0.16 | 0.61 | 1 | 10
10 | 120 | CONCLUIDO | 8.068 | 12.39 | 8.41 | 18.02 | 0.26 | 28 | 236.98 | 57.72 | 3.5 | 26 | 55.75 | 29461.15 | 129.69 | 198.05 | 44.65 | 21.27 | 8871.51 | 0.48 | 0.72 | 0.15 | 0.56 | 1 | 10
11 | 120 | CONCLUIDO | 8.159 | 12.26 | 8.36 | 19.3 | 0.28 | 26 | 237.41 | 57.72 | 3.75 | 24 | 55.93 | 29514.51 | 128.93 | 198.05 | 43.22 | 21.27 | 8170.11 | 0.49 | 0.73 | 0.15 | 0.51 | 1 | 10
12 | 120 | CONCLUIDO | 8.2512 | 12.12 | 8.32 | 20.79 | 0.3 | 24 | 237.84 | 57.72 | 4 | 22 | 56.12 | 29567.95 | 128.06 | 198.08 | 41.71 | 21.27 | 7421.98 | 0.51 | 0.73 | 0.15 | 0.46 | 1 | 10
13 | 120 | CONCLUIDO | 8.2967 | 12.05 | 8.3 | 21.64 | 0.32 | 23 | 238.28 | 57.72 | 4.25 | 21 | 56.3 | 29621.44 | 127.65 | 198.08 | 41.02 | 21.27 | 7084.36 | 0.52 | 0.73 | 0.15 | 0.44 | 1 | 10
14 | 120 | CONCLUIDO | 8.3409 | 11.99 | 8.28 | 22.58 | 0.34 | 22 | 238.71 | 57.72 | 4.5 | 20 | 56.49 | 29675.01 | 127.33 | 198.06 | 40.55 | 21.27 | 6853.28 | 0.52 | 0.73 | 0.14 | 0.42 | 1 | 10
15 | 120 | CONCLUIDO | 8.3836 | 11.93 | 8.26 | 23.61 | 0.35 | 21 | 239.14 | 57.72 | 4.75 | 19 | 56.67 | 29728.63 | 126.98 | 198.05 | 39.95 | 21.27 | 6557.72 | 0.53 | 0.74 | 0.14 | 0.41 | 1 | 10
16 | 120 | CONCLUIDO | 8.494 | 11.77 | 8.2 | 25.89 | 0.37 | 19 | 239.58 | 57.72 | 5 | 17 | 56.86 | 29782.33 | 125.71 | 198.09 | 37.85 | 21.27 | 5517.18 | 0.56 | 0.74 | 0.14 | 0.34 | 1 | 10
17 | 120 | CONCLUIDO | 8.5909 | 11.64 | 8.11 | 27.04 | 0.39 | 18 | 240.02 | 57.72 | 5.25 | 16 | 57.04 | 29836.09 | 124.33 | 198.06 | 34.96 | 21.27 | 4077.4 | 0.61 | 0.75 | 0.13 | 0.26 | 1 | 10
18 | 120 | CONCLUIDO | 8.4842 | 11.79 | 8.26 | 27.53 | 0.41 | 18 | 240.45 | 57.72 | 5.5 | 16 | 57.23 | 29890.04 | 126.66 | 198.05 | 40.17 | 21.27 | 6684.62 | 0.53 | 0.74 | 0.14 | 0.41 | 1 | 10
19 | 120 | CONCLUIDO | 8.5735 | 11.66 | 8.18 | 28.87 | 0.42 | 17 | 240.89 | 57.72 | 5.75 | 15 | 57.42 | 29943.94 | 125.26 | 198.05 | 37.55 | 21.27 | 5376.9 | 0.57 | 0.74 | 0.13 | 0.33 | 1 | 10
20 | 120 | CONCLUIDO | 8.6209 | 11.6 | 8.16 | 30.61 | 0.44 | 16 | 241.33 | 57.72 | 6 | 14 | 57.6 | 29997.9 | 124.96 | 198.07 | 36.92 | 21.27 | 5066.16 | 0.58 | 0.74 | 0.13 | 0.31 | 1 | 10
21 | 120 | CONCLUIDO | 8.6217 | 11.6 | 8.16 | 30.6 | 0.46 | 16 | 241.77 | 57.72 | 6.25 | 14 | 57.79 | 30051.93 | 124.82 | 198.05 | 36.82 | 21.27 | 5016.32 | 0.58 | 0.74 | 0.14 | 0.31 | 1 | 10
22 | 120 | CONCLUIDO | 8.6737 | 11.53 | 8.14 | 32.55 | 0.48 | 15 | 242.2 | 57.72 | 6.5 | 13 | 57.98 | 30106.03 | 124.33 | 198.05 | 36.11 | 21.27 | 4667.28 | 0.59 | 0.75 | 0.13 | 0.28 | 1 | 10
23 | 120 | CONCLUIDO | 8.673 | 11.53 | 8.14 | 32.55 | 0.49 | 15 | 242.64 | 57.72 | 6.75 | 13 | 58.17 | 30160.2 | 124.19 | 198.05 | 36.21 | 21.27 | 4720.21 | 0.59 | 0.75 | 0.13 | 0.28 | 1 | 10
24 | 120 | CONCLUIDO | 8.7296 | 11.46 | 8.11 | 34.75 | 0.51 | 14 | 243.08 | 57.72 | 7 | 12 | 58.36 | 30214.44 | 123.88 | 198.06 | 35.23 | 21.27 | 4232.93 | 0.6 | 0.75 | 0.13 | 0.26 | 1 | 10
25 | 120 | CONCLUIDO | 8.7241 | 11.46 | 8.12 | 34.78 | 0.53 | 14 | 243.52 | 57.72 | 7.25 | 12 | 58.55 | 30268.74 | 123.83 | 198.1 | 35.4 | 21.27 | 4320.44 | 0.6 | 0.75 | 0.13 | 0.26 | 1 | 10
26 | 120 | CONCLUIDO | 8.7807 | 11.39 | 8.09 | 37.33 | 0.55 | 13 | 243.96 | 57.72 | 7.5 | 11 | 58.74 | 30323.11 | 123.21 | 198.05 | 34.53 | 21.27 | 3886.05 | 0.62 | 0.75 | 0.13 | 0.23 | 1 | 10
27 | 120 | CONCLUIDO | 8.8194 | 11.34 | 8.04 | 37.1 | 0.56 | 13 | 244.41 | 57.72 | 7.75 | 11 | 58.93 | 30377.55 | 122.22 | 198.09 | 32.87 | 21.27 | 3058.3 | 0.65 | 0.76 | 0.13 | 0.18 | 1 | 10
28 | 120 | CONCLUIDO | 8.7453 | 11.43 | 8.13 | 37.54 | 0.58 | 13 | 244.85 | 57.72 | 8 | 11 | 59.12 | 30432.06 | 123.59 | 198.05 | 36.47 | 21.27 | 4860.1 | 0.58 | 0.75 | 0.12 | 0.28 | 1 | 10
29 | 120 | CONCLUIDO | 8.816 | 11.34 | 8.09 | 40.44 | 0.6 | 12 | 245.29 | 57.72 | 8.25 | 10 | 59.32 | 30486.64 | 122.96 | 198.05 | 34.66 | 21.27 | 3956.8 | 0.61 | 0.75 | 0.13 | 0.23 | 1 | 10
30 | 120 | CONCLUIDO | 8.8181 | 11.34 | 8.08 | 40.42 | 0.62 | 12 | 245.73 | 57.72 | 8.5 | 10 | 59.51 | 30541.29 | 122.9 | 198.05 | 34.52 | 21.27 | 3885.86 | 0.62 | 0.75 | 0.13 | 0.23 | 1 | 10
31 | 120 | CONCLUIDO | 8.8771 | 11.26 | 8.05 | 43.94 | 0.63 | 11 | 246.18 | 57.72 | 8.75 | 9 | 59.7 | 30596.01 | 122.19 | 198.05 | 33.57 | 21.27 | 3418.88 | 0.63 | 0.75 | 0.13 | 0.2 | 1 | 10
32 | 120 | CONCLUIDO | 8.8757 | 11.27 | 8.06 | 43.95 | 0.65 | 11 | 246.62 | 57.72 | 9 | 9 | 59.9 | 30650.8 | 122.15 | 198.05 | 33.62 | 21.27 | 3443.16 | 0.63 | 0.75 | 0.12 | 0.2 | 1 | 10
33 | 120 | CONCLUIDO | 8.8744 | 11.27 | 8.06 | 43.95 | 0.67 | 11 | 247.07 | 57.72 | 9.25 | 9 | 60.09 | 30705.66 | 122.18 | 198.05 | 33.7 | 21.27 | 3480.78 | 0.63 | 0.75 | 0.13 | 0.21 | 1 | 10
34 | 120 | CONCLUIDO | 8.8775 | 11.26 | 8.05 | 43.93 | 0.68 | 11 | 247.51 | 57.72 | 9.5 | 9 | 60.29 | 30760.6 | 122.05 | 198.05 | 33.56 | 21.27 | 3410.9 | 0.63 | 0.75 | 0.12 | 0.2 | 1 | 10
35 | 120 | CONCLUIDO | 8.9341 | 11.19 | 8.03 | 48.17 | 0.7 | 10 | 247.96 | 57.72 | 9.75 | 8 | 60.48 | 30815.6 | 121.56 | 198.05 | 32.71 | 21.27 | 2993.12 | 0.65 | 0.76 | 0.12 | 0.18 | 1 | 10
36 | 120 | CONCLUIDO | 8.9372 | 11.19 | 8.02 | 48.15 | 0.72 | 10 | 248.4 | 57.72 | 10 | 8 | 60.68 | 30870.67 | 121.62 | 198.05 | 32.53 | 21.27 | 2904.82 | 0.65 | 0.76 | 0.12 | 0.17 | 1 | 10
37 | 120 | CONCLUIDO | 8.9648 | 11.15 | 7.99 | 47.94 | 0.73 | 10 | 248.85 | 57.72 | 10.25 | 8 | 60.88 | 30925.82 | 120.95 | 198.05 | 31.42 | 21.27 | 2348.7 | 0.68 | 0.76 | 0.12 | 0.14 | 1 | 10
38 | 120 | CONCLUIDO | 8.9157 | 11.22 | 8.05 | 48.31 | 0.75 | 10 | 249.3 | 57.72 | 10.5 | 8 | 61.07 | 30981.04 | 121.78 | 198.05 | 33.74 | 21.27 | 3505.89 | 0.63 | 0.75 | 0.12 | 0.2 | 1 | 10
39 | 120 | CONCLUIDO | 8.9233 | 11.21 | 8.04 | 48.25 | 0.77 | 10 | 249.75 | 57.72 | 10.75 | 8 | 61.27 | 31036.33 | 121.36 | 198.06 | 33.27 | 21.27 | 3271.68 | 0.64 | 0.76 | 0.12 | 0.19 | 1 | 10
40 | 120 | CONCLUIDO | 8.9796 | 11.14 | 8.02 | 53.45 | 0.78 | 9 | 250.2 | 57.72 | 11 | 7 | 61.47 | 31091.69 | 120.81 | 198.05 | 32.37 | 21.27 | 2830.29 | 0.66 | 0.76 | 0.12 | 0.16 | 1 | 10
41 | 120 | CONCLUIDO | 8.9787 | 11.14 | 8.02 | 53.46 | 0.8 | 9 | 250.65 | 57.72 | 11.25 | 7 | 61.67 | 31147.12 | 120.99 | 198.07 | 32.44 | 21.27 | 2860.96 | 0.66 | 0.76 | 0.12 | 0.17 | 1 | 10
42 | 120 | CONCLUIDO | 8.9749 | 11.14 | 8.02 | 53.49 | 0.81 | 9 | 251.1 | 57.72 | 11.5 | 7 | 61.87 | 31202.63 | 121.08 | 198.05 | 32.63 | 21.27 | 2956.6 | 0.65 | 0.76 | 0.12 | 0.17 | 1 | 10
43 | 120 | CONCLUIDO | 8.9791 | 11.14 | 8.02 | 53.45 | 0.83 | 9 | 251.55 | 57.72 | 11.75 | 7 | 62.07 | 31258.21 | 120.75 | 198.08 | 32.44 | 21.27 | 2865.24 | 0.66 | 0.76 | 0.12 | 0.17 | 1 | 10
44 | 120 | CONCLUIDO | 8.9809 | 11.13 | 8.02 | 53.44 | 0.85 | 9 | 252 | 57.72 | 12 | 7 | 62.27 | 31313.87 | 120.53 | 198.05 | 32.37 | 21.27 | 2825.63 | 0.66 | 0.76 | 0.12 | 0.16 | 1 | 10
45 | 120 | CONCLUIDO | 9.0402 | 11.06 | 7.99 | 59.91 | 0.86 | 8 | 252.45 | 57.72 | 12.25 | 6 | 62.48 | 31369.6 | 119.83 | 198.05 | 31.42 | 21.27 | 2359.24 | 0.68 | 0.76 | 0.12 | 0.14 | 1 | 10
46 | 120 | CONCLUIDO | 9.0468 | 11.05 | 7.98 | 59.85 | 0.88 | 8 | 252.9 | 57.72 | 12.5 | 6 | 62.68 | 31425.4 | 119.99 | 198.05 | 31.07 | 21.27 | 2184.24 | 0.68 | 0.76 | 0.12 | 0.13 | 1 | 10
47 | 120 | CONCLUIDO | 9.0598 | 11.04 | 7.96 | 59.73 | 0.9 | 8 | 253.35 | 57.72 | 12.75 | 6 | 62.88 | 31481.28 | 119.68 | 198.05 | 30.7 | 21.27 | 2000.41 | 0.69 | 0.76 | 0.12 | 0.11 | 1 | 10
48 | 120 | CONCLUIDO | 9.0212 | 11.08 | 8.01 | 60.09 | 0.91 | 8 | 253.81 | 57.72 | 13 | 6 | 63.08 | 31537.23 | 120.33 | 198.05 | 32.32 | 21.27 | 2806.39 | 0.66 | 0.76 | 0.12 | 0.16 | 1 | 10
49 | 120 | CONCLUIDO | 9.0334 | 11.07 | 8 | 59.98 | 0.93 | 8 | 254.26 | 57.72 | 13.25 | 6 | 63.29 | 31593.26 | 120.03 | 198.05 | 31.81 | 21.27 | 2554.68 | 0.67 | 0.76 | 0.12 | 0.14 | 1 | 10
50 | 120 | CONCLUIDO | 9.0282 | 11.08 | 8 | 60.02 | 0.94 | 8 | 254.72 | 57.72 | 13.5 | 6 | 63.49 | 31649.36 | 120.19 | 198.05 | 31.94 | 21.27 | 2617.48 | 0.67 | 0.76 | 0.12 | 0.15 | 1 | 10
51 | 120 | CONCLUIDO | 9.0282 | 11.08 | 8 | 60.02 | 0.96 | 8 | 255.17 | 57.72 | 13.75 | 6 | 63.7 | 31705.54 | 119.69 | 198.05 | 31.98 | 21.27 | 2639.48 | 0.66 | 0.76 | 0.12 | 0.15 | 1 | 10
52 | 120 | CONCLUIDO | 9.0282 | 11.08 | 8 | 60.02 | 0.97 | 8 | 255.63 | 57.72 | 14 | 6 | 63.91 | 31761.8 | 119.61 | 198.05 | 31.93 | 21.27 | 2614.7 | 0.67 | 0.76 | 0.12 | 0.15 | 1 | 10
53 | 120 | CONCLUIDO | 9.0927 | 11 | 7.97 | 68.31 | 0.99 | 7 | 256.09 | 57.72 | 14.25 | 5 | 64.11 | 31818.13 | 118.81 | 198.05 | 30.87 | 21.27 | 2090.36 | 0.69 | 0.76 | 0.12 | 0.12 | 1 | 10
54 | 120 | CONCLUIDO | 9.0918 | 11 | 7.97 | 68.32 | 1.01 | 7 | 256.54 | 57.72 | 14.5 | 5 | 64.32 | 31874.54 | 118.9 | 198.05 | 30.93 | 21.27 | 2119.86 | 0.69 | 0.76 | 0.12 | 0.12 | 1 | 10
55 | 120 | CONCLUIDO | 9.0907 | 11 | 7.97 | 68.34 | 1.02 | 7 | 257 | 57.72 | 14.75 | 5 | 64.53 | 31931.15 | 119.04 | 198.05 | 30.9 | 21.27 | 2104.87 | 0.69 | 0.76 | 0.12 | 0.12 | 1 | 10
56 | 120 | CONCLUIDO | 9.1142 | 10.97 | 7.94 | 68.09 | 1.04 | 7 | 257.46 | 57.72 | 15 | 5 | 64.74 | 31987.71 | 118.52 | 198.05 | 30.04 | 21.27 | 1670.64 | 0.71 | 0.76 | 0.12 | 0.09 | 1 | 10
57 | 120 | CONCLUIDO | 9.0962 | 10.99 | 7.97 | 68.28 | 1.05 | 7 | 257.92 | 57.72 | 15.25 | 5 | 64.95 | 32044.35 | 118.91 | 198.05 | 30.83 | 21.27 | 2069.53 | 0.69 | 0.76 | 0.12 | 0.11 | 1 | 10
58 | 120 | CONCLUIDO | 9.0783 | 11.02 | 7.99 | 68.46 | 1.07 | 7 | 258.38 | 57.72 | 15.5 | 5 | 65.16 | 32101.07 | 119.26 | 198.05 | 31.48 | 21.27 | 2394.21 | 0.68 | 0.76 | 0.12 | 0.13 | 1 | 10
59 | 120 | CONCLUIDO | 9.0882 | 11 | 7.98 | 68.36 | 1.08 | 7 | 258.84 | 57.72 | 15.75 | 5 | 65.37 | 32157.87 | 118.84 | 198.05 | 31.12 | 21.27 | 2215.09 | 0.68 | 0.76 | 0.12 | 0.12 | 1 | 10
60 | 120 | CONCLUIDO | 9.0822 | 11.01 | 7.98 | 68.42 | 1.1 | 7 | 259.3 | 57.72 | 16 | 5 | 65.58 | 32214.75 | 118.79 | 198.05 | 31.33 | 21.27 | 2319.16 | 0.68 | 0.76 | 0.12 | 0.13 | 1 | 10
61 | 120 | CONCLUIDO | 9.0806 | 11.01 | 7.98 | 68.44 | 1.11 | 7 | 259.76 | 57.72 | 16.25 | 5 | 65.79 | 32271.71 | 118.7 | 198.05 | 31.42 | 21.27 | 2363.72 | 0.68 | 0.76 | 0.12 | 0.13 | 1 | 10
62 | 120 | CONCLUIDO | 9.0865 | 11.01 | 7.98 | 68.38 | 1.13 | 7 | 260.23 | 57.72 | 16.5 | 5 | 66 | 32328.74 | 118.43 | 198.05 | 31.11 | 21.27 | 2208.96 | 0.68 | 0.76 | 0.12 | 0.12 | 1 | 10
63 | 120 | CONCLUIDO | 9.0849 | 11.01 | 7.98 | 68.4 | 1.14 | 7 | 260.69 | 57.72 | 16.75 | 5 | 66.21 | 32385.86 | 118.21 | 198.05 | 31.28 | 21.27 | 2293.36 | 0.68 | 0.76 | 0.12 | 0.13 | 1 | 10
64 | 120 | CONCLUIDO | 9.1456 | 10.93 | 7.95 | 79.52 | 1.16 | 6 | 261.15 | 57.72 | 17 | 4 | 66.43 | 32443.05 | 117.6 | 198.05 | 30.33 | 21.27 | 1825.45 | 0.7 | 0.76 | 0.12 | 0.1 | 1 | 10
65 | 120 | CONCLUIDO | 9.1601 | 10.92 | 7.93 | 79.35 | 1.17 | 6 | 261.62 | 57.72 | 17.25 | 4 | 66.64 | 32500.33 | 117.33 | 198.05 | 29.6 | 21.27 | 1458.51 | 0.72 | 0.77 | 0.12 | 0.08 | 1 | 10
66 | 120 | CONCLUIDO | 9.1612 | 10.92 | 7.93 | 79.33 | 1.19 | 6 | 262.08 | 57.72 | 17.5 | 4 | 66.86 | 32557.69 | 117.44 | 198.05 | 29.78 | 21.27 | 1545.78 | 0.71 | 0.77 | 0.11 | 0.08 | 1 | 10
67 | 120 | CONCLUIDO | 9.1405 | 10.94 | 7.96 | 79.58 | 1.2 | 6 | 262.55 | 57.72 | 17.75 | 4 | 67.07 | 32615.12 | 117.93 | 198.08 | 30.65 | 21.27 | 1983.05 | 0.69 | 0.76 | 0.12 | 0.1 | 1 | 10
68 | 120 | CONCLUIDO | 9.1417 | 10.94 | 7.96 | 79.57 | 1.22 | 6 | 263.01 | 57.72 | 18 | 4 | 67.29 | 32672.64 | 117.84 | 198.05 | 30.51 | 21.27 | 1912.39 | 0.7 | 0.76 | 0.12 | 0.1 | 1 | 10
69 | 120 | CONCLUIDO | 9.1431 | 10.94 | 7.96 | 79.55 | 1.23 | 6 | 263.48 | 57.72 | 18.25 | 4 | 67.51 | 32730.24 | 117.9 | 198.05 | 30.48 | 21.27 | 1897 | 0.7 | 0.76 | 0.12 | 0.1 | 1 | 10
70 | 120 | CONCLUIDO | 9.138 | 10.94 | 7.96 | 79.61 | 1.25 | 6 | 263.95 | 57.72 | 18.5 | 4 | 67.72 | 32787.92 | 118.15 | 198.05 | 30.68 | 21.27 | 1999.6 | 0.69 | 0.76 | 0.12 | 0.11 | 1 | 10
71 | 120 | CONCLUIDO | 9.1443 | 10.94 | 7.95 | 79.54 | 1.26 | 6 | 264.42 | 57.72 | 18.75 | 4 | 67.94 | 32845.69 | 117.92 | 198.05 | 30.38 | 21.27 | 1850.21 | 0.7 | 0.76 | 0.12 | 0.1 | 1 | 10
72 | 120 | CONCLUIDO | 9.1401 | 10.94 | 7.96 | 79.59 | 1.28 | 6 | 264.89 | 57.72 | 19 | 4 | 68.16 | 32903.54 | 117.83 | 198.05 | 30.6 | 21.27 | 1960.05 | 0.69 | 0.76 | 0.12 | 0.11 | 1 | 10
73 | 120 | CONCLUIDO | 9.1412 | 10.94 | 7.96 | 79.57 | 1.29 | 6 | 265.36 | 57.72 | 19.25 | 4 | 68.38 | 32961.47 | 117.64 | 198.05 | 30.52 | 21.27 | 1917.46 | 0.7 | 0.76 | 0.12 | 0.1 | 1 | 10
74 | 120 | CONCLUIDO | 9.1461 | 10.93 | 7.95 | 79.51 | 1.31 | 6 | 265.83 | 57.72 | 19.5 | 4 | 68.6 | 33019.48 | 117.5 | 198.05 | 30.27 | 21.27 | 1791.06 | 0.7 | 0.76 | 0.12 | 0.1 | 1 | 10
75 | 120 | CONCLUIDO | 9.1601 | 10.92 | 7.93 | 79.35 | 1.32 | 6 | 266.3 | 57.72 | 19.75 | 4 | 68.82 | 33077.58 | 117.01 | 198.05 | 29.77 | 21.27 | 1543.48 | 0.71 | 0.77 | 0.12 | 0.08 | 1 | 10
76 | 120 | CONCLUIDO | 9.148 | 10.93 | 7.95 | 79.49 | 1.33 | 6 | 266.77 | 57.72 | 20 | 4 | 69.05 | 33135.76 | 117.09 | 198.05 | 30.3 | 21.27 | 1808.75 | 0.7 | 0.76 | 0.12 | 0.1 | 1 | 10
77 | 120 | CONCLUIDO | 9.134 | 10.95 | 7.97 | 79.66 | 1.35 | 6 | 267.24 | 57.72 | 20.25 | 4 | 69.27 | 33194.02 | 117.21 | 198.05 | 30.82 | 21.27 | 2070.27 | 0.69 | 0.76 | 0.12 | 0.11 | 1 | 10
78 | 120 | CONCLUIDO | 9.1384 | 10.94 | 7.96 | 79.61 | 1.36 | 6 | 267.71 | 57.72 | 20.5 | 4 | 69.49 | 33252.37 | 116.79 | 198.05 | 30.65 | 21.27 | 1984.28 | 0.69 | 0.76 | 0.12 | 0.11 | 1 | 10
79 | 120 | CONCLUIDO | 9.1989 | 10.87 | 7.93 | 95.21 | 1.38 | 5 | 268.19 | 57.72 | 20.75 | 3 | 69.71 | 33310.81 | 115.98 | 198.06 | 29.8 | 21.27 | 1564.49 | 0.71 | 0.77 | 0.12 | 0.08 | 1 | 10
80 | 120 | CONCLUIDO | 9.1966 | 10.87 | 7.94 | 95.24 | 1.39 | 5 | 268.66 | 57.72 | 21 | 3 | 69.94 | 33369.33 | 116.09 | 198.05 | 29.87 | 21.27 | 1599.22 | 0.71 | 0.77 | 0.12 | 0.08 | 1 | 10
81 | 120 | CONCLUIDO | 9.2041 | 10.86 | 7.93 | 95.14 | 1.41 | 5 | 269.14 | 57.72 | 21.25 | 3 | 70.16 | 33427.94 | 116.01 | 198.05 | 29.54 | 21.27 | 1434.92 | 0.72 | 0.77 | 0.12 | 0.08 | 1 | 10
82 | 120 | CONCLUIDO | 9.2003 | 10.87 | 7.93 | 95.19 | 1.42 | 5 | 269.61 | 57.72 | 21.5 | 3 | 70.39 | 33486.63 | 116.28 | 198.05 | 29.77 | 21.27 | 1547.67 | 0.71 | 0.77 | 0.12 | 0.08 | 1 | 10
83 | 120 | CONCLUIDO | 9.2025 | 10.87 | 7.93 | 95.16 | 1.43 | 5 | 270.09 | 57.72 | 21.75 | 3 | 70.62 | 33545.41 | 116.35 | 198.05 | 29.57 | 21.27 | 1448.72 | 0.72 | 0.77 | 0.12 | 0.08 | 1 | 10
84 | 120 | CONCLUIDO | 9.2145 | 10.85 | 7.92 | 94.99 | 1.45 | 5 | 270.57 | 57.72 | 22 | 3 | 70.84 | 33604.28 | 116.13 | 198.05 | 29.1 | 21.27 | 1212.07 | 0.73 | 0.77 | 0.12 | 0.06 | 1 | 10
85 | 120 | CONCLUIDO | 9.2093 | 10.86 | 7.92 | 95.06 | 1.46 | 5 | 271.05 | 57.72 | 22.25 | 3 | 71.07 | 33663.24 | 116.34 | 198.05 | 29.41 | 21.27 | 1368.38 | 0.72 | 0.77 | 0.11 | 0.07 | 1 | 10
86 | 120 | CONCLUIDO | 9.1933 | 10.88 | 7.94 | 95.29 | 1.47 | 5 | 271.52 | 57.72 | 22.5 | 3 | 71.3 | 33722.28 | 116.57 | 198.05 | 30.07 | 21.27 | 1696.78 | 0.71 | 0.76 | 0.12 | 0.09 | 1 | 10
87 | 120 | CONCLUIDO | 9.1966 | 10.87 | 7.94 | 95.24 | 1.49 | 5 | 272 | 57.72 | 22.75 | 3 | 71.53 | 33781.41 | 116.61 | 198.05 | 29.89 | 21.27 | 1606.7 | 0.71 | 0.77 | 0.12 | 0.08 | 1 | 10
88 | 120 | CONCLUIDO | 9.1996 | 10.87 | 7.93 | 95.2 | 1.5 | 5 | 272.49 | 57.72 | 23 | 3 | 71.76 | 33840.76 | 116.48 | 198.05 | 29.8 | 21.27 | 1561.86 | 0.71 | 0.77 | 0.12 | 0.08 | 1 | 10
89 | 120 | CONCLUIDO | 9.1933 | 10.88 | 7.94 | 95.29 | 1.52 | 5 | 272.97 | 57.72 | 23.25 | 3 | 71.99 | 33900.07 | 116.7 | 198.05 | 30.04 | 21.27 | 1683.88 | 0.71 | 0.76 | 0.12 | 0.09 | 1 | 10
90 | 120 | CONCLUIDO | 9.1978 | 10.87 | 7.94 | 95.23 | 1.53 | 5 | 273.45 | 57.72 | 23.5 | 3 | 72.22 | 33959.47 | 116.65 | 198.05 | 29.81 | 21.27 | 1568.54 | 0.71 | 0.77 | 0.12 | 0.08 | 1 | 10
91 | 120 | CONCLUIDO | 9.197 | 10.87 | 7.94 | 95.24 | 1.54 | 5 | 273.93 | 57.72 | 23.75 | 3 | 72.46 | 34018.96 | 116.69 | 198.05 | 29.86 | 21.27 | 1592.01 | 0.71 | 0.77 | 0.12 | 0.08 | 1 | 10
92 | 120 | CONCLUIDO | 9.2013 | 10.87 | 7.93 | 95.18 | 1.56 | 5 | 274.41 | 57.72 | 24 | 3 | 72.69 | 34078.55 | 116.61 | 198.05 | 29.66 | 21.27 | 1494.35 | 0.72 | 0.77 | 0.12 | 0.08 | 1 | 10
93 | 120 | CONCLUIDO | 9.2105 | 10.86 | 7.92 | 95.05 | 1.57 | 5 | 274.9 | 57.72 | 24.25 | 3 | 72.92 | 34138.22 | 116.3 | 198.05 | 29.32 | 21.27 | 1322.05 | 0.73 | 0.77 | 0.12 | 0.07 | 1 | 10
94 | 120 | CONCLUIDO | 9.2093 | 10.86 | 7.92 | 95.06 | 1.58 | 5 | 275.38 | 57.72 | 24.5 | 3 | 73.16 | 34197.98 | 116.28 | 198.05 | 29.43 | 21.27 | 1377.71 | 0.72 | 0.77 | 0.11 | 0.07 | 1 | 10
95 | 120 | CONCLUIDO | 9.1954 | 10.88 | 7.94 | 95.26 | 1.6 | 5 | 275.87 | 57.72 | 24.75 | 3 | 73.39 | 34257.84 | 116.3 | 198.05 | 30.03 | 21.27 | 1677.17 | 0.71 | 0.76 | 0.11 | 0.09 | 1 | 10
96 | 120 | CONCLUIDO | 9.1914 | 10.88 | 7.94 | 95.32 | 1.61 | 5 | 276.35 | 57.72 | 25 | 3 | 73.63 | 34317.79 | 116.22 | 198.05 | 30.07 | 21.27 | 1698.45 | 0.71 | 0.76 | 0.12 | 0.09 | 1 | 10
97 | 120 | CONCLUIDO | 9.197 | 10.87 | 7.94 | 95.24 | 1.62 | 5 | 276.84 | 57.72 | 25.25 | 3 | 73.87 | 34377.83 | 115.99 | 198.05 | 29.9 | 21.27 | 1611.97 | 0.71 | 0.77 | 0.12 | 0.08 | 1 | 10
98 | 120 | CONCLUIDO | 9.1921 | 10.88 | 7.94 | 95.31 | 1.64 | 5 | 277.33 | 57.72 | 25.5 | 3 | 74.1 | 34437.96 | 115.82 | 198.05 | 30.09 | 21.27 | 1708.86 | 0.71 | 0.76 | 0.12 | 0.09 | 1 | 10
99 | 120 | CONCLUIDO | 9.194 | 10.88 | 7.94 | 95.28 | 1.65 | 5 | 277.82 | 57.72 | 25.75 | 3 | 74.34 | 34498.19 | 115.81 | 198.05 | 29.99 | 21.27 | 1656.38 | 0.71 | 0.76 | 0.12 | 0.09 | 1 | 10
100 | 120 | CONCLUIDO | 9.1956 | 10.87 | 7.94 | 95.26 | 1.66 | 5 | 278.31 | 57.72 | 26 | 3 | 74.58 | 34558.51 | 115.46 | 198.05 | 29.95 | 21.27 | 1639.29 | 0.71 | 0.76 | 0.12 | 0.09 | 1 | 10
101 | 120 | CONCLUIDO | 9.1987 | 10.87 | 7.93 | 95.21 | 1.68 | 5 | 278.79 | 57.72 | 26.25 | 3 | 74.82 | 34618.92 | 114.93 | 198.06 | 29.77 | 21.27 | 1547.75 | 0.71 | 0.77 | 0.12 | 0.08 | 1 | 10
102 | 120 | CONCLUIDO | 9.2062 | 10.86 | 7.93 | 95.11 | 1.69 | 5 | 279.29 | 57.72 | 26.5 | 3 | 75.06 | 34679.43 | 114.77 | 198.05 | 29.5 | 21.27 | 1411.13 | 0.72 | 0.77 | 0.12 | 0.07 | 1 | 10
103 | 120 | CONCLUIDO | 9.206 | 10.86 | 7.93 | 95.11 | 1.7 | 5 | 279.78 | 57.72 | 26.75 | 3 | 75.3 | 34740.03 | 114.5 | 198.05 | 29.58 | 21.27 | 1451.21 | 0.72 | 0.77 | 0.11 | 0.07 | 1 | 10
104 | 120 | CONCLUIDO | 9.1935 | 10.88 | 7.94 | 95.29 | 1.72 | 5 | 280.27 | 57.72 | 27 | 3 | 75.54 | 34800.73 | 114.42 | 198.05 | 30.12 | 21.27 | 1721.54 | 0.71 | 0.76 | 0.11 | 0.09 | 1 | 10
105 | 120 | CONCLUIDO | 9.2545 | 10.81 | 7.91 | 118.72 | 1.73 | 4 | 280.76 | 57.72 | 27.25 | 2 | 75.79 | 34861.53 | 113.81 | 198.07 | 29.17 | 21.27 | 1255.21 | 0.73 | 0.77 | 0.11 | 0.06 | 1 | 10
106 | 120 | CONCLUIDO | 9.2555 | 10.8 | 7.91 | 118.7 | 1.74 | 4 | 281.26 | 57.72 | 27.5 | 2 | 76.03 | 34922.42 | 114.05 | 198.05 | 29.15 | 21.27 | 1241.97 | 0.73 | 0.77 | 0.11 | 0.06 | 1 | 10
107 | 120 | CONCLUIDO | 9.255 | 10.8 | 7.91 | 118.71 | 1.75 | 4 | 281.75 | 57.72 | 27.75 | 2 | 76.28 | 34983.41 | 114.11 | 198.05 | 29.15 | 21.27 | 1245.34 | 0.73 | 0.77 | 0.11 | 0.06 | 1 | 10
108 | 120 | CONCLUIDO | 9.2555 | 10.8 | 7.91 | 118.7 | 1.77 | 4 | 282.25 | 57.72 | 28 | 2 | 76.52 | 35044.49 | 114.14 | 198.05 | 29.15 | 21.27 | 1245.12 | 0.73 | 0.77 | 0.11 | 0.06 | 1 | 10
109 | 120 | CONCLUIDO | 9.255 | 10.8 | 7.91 | 118.71 | 1.78 | 4 | 282.74 | 57.72 | 28.25 | 2 | 76.77 | 35105.68 | 114.33 | 198.07 | 29.13 | 21.27 | 1234.52 | 0.73 | 0.77 | 0.12 | 0.06 | 1 | 10
110 | 120 | CONCLUIDO | 9.2652 | 10.79 | 7.9 | 118.53 | 1.79 | 4 | 283.24 | 57.72 | 28.5 | 2 | 77.01 | 35166.96 | 114.11 | 198.05 | 28.71 | 21.27 | 1023.89 | 0.74 | 0.77 | 0.12 | 0.05 | 1 | 10
111 | 120 | CONCLUIDO | 9.2676 | 10.79 | 7.9 | 118.49 | 1.8 | 4 | 283.74 | 57.72 | 28.75 | 2 | 77.26 | 35228.34 | 114.11 | 198.05 | 28.69 | 21.27 | 1013.44 | 0.74 | 0.77 | 0.11 | 0.05 | 1 | 10
112 | 120 | CONCLUIDO | 9.2616 | 10.8 | 7.91 | 118.59 | 1.82 | 4 | 284.23 | 57.72 | 29 | 2 | 77.51 | 35289.82 | 114.19 | 198.05 | 28.94 | 21.27 | 1136.66 | 0.73 | 0.77 | 0.11 | 0.05 | 1 | 10
113 | 120 | CONCLUIDO | 9.2521 | 10.81 | 7.92 | 118.76 | 1.83 | 4 | 284.73 | 57.72 | 29.25 | 2 | 77.76 | 35351.4 | 114.36 | 198.05 | 29.28 | 21.27 | 1307.52 | 0.73 | 0.77 | 0.11 | 0.06 | 1 | 10
114 | 120 | CONCLUIDO | 9.2555 | 10.8 | 7.91 | 118.7 | 1.84 | 4 | 285.23 | 57.72 | 29.5 | 2 | 78.01 | 35413.08 | 114.4 | 198.05 | 29.15 | 21.27 | 1244.04 | 0.73 | 0.77 | 0.11 | 0.06 | 1 | 10
115 | 120 | CONCLUIDO | 9.2545 | 10.81 | 7.91 | 118.72 | 1.85 | 4 | 285.73 | 57.72 | 29.75 | 2 | 78.26 | 35474.86 | 114.38 | 198.05 | 29.19 | 21.27 | 1263.11 | 0.73 | 0.77 | 0.11 | 0.06 | 1 | 10
116 | 120 | CONCLUIDO | 9.2538 | 10.81 | 7.92 | 118.73 | 1.87 | 4 | 286.24 | 57.72 | 30 | 2 | 78.51 | 35536.74 | 114.29 | 198.05 | 29.24 | 21.27 | 1288.68 | 0.73 | 0.77 | 0.11 | 0.06 | 1 | 10
117 | 120 | CONCLUIDO | 9.2507 | 10.81 | 7.92 | 118.78 | 1.88 | 4 | 286.74 | 57.72 | 30.25 | 2 | 78.77 | 35598.85 | 114.4 | 198.08 | 29.3 | 21.27 | 1319.12 | 0.73 | 0.77 | 0.12 | 0.07 | 1 | 10
118 | 120 | CONCLUIDO | 9.2588 | 10.8 | 7.91 | 118.64 | 1.89 | 4 | 287.24 | 57.72 | 30.5 | 2 | 79.02 | 35660.94 | 114.21 | 198.05 | 28.95 | 21.27 | 1145.33 | 0.73 | 0.77 | 0.12 | 0.06 | 1 | 10
119 | 120 | CONCLUIDO | 9.2659 | 10.79 | 7.9 | 118.52 | 1.9 | 4 | 287.75 | 57.72 | 30.75 | 2 | 79.27 | 35723.13 | 114.08 | 198.05 | 28.73 | 21.27 | 1031.72 | 0.74 | 0.77 | 0.11 | 0.05 | 1 | 10
120 | 120 | CONCLUIDO | 9.2643 | 10.79 | 7.9 | 118.55 | 1.92 | 4 | 288.25 | 57.72 | 31 | 2 | 79.53 | 35785.42 | 114.11 | 198.05 | 28.84 | 21.27 | 1088.85 | 0.74 | 0.77 | 0.11 | 0.05 | 1 | 10
121 | 120 | CONCLUIDO | 9.2566 | 10.8 | 7.91 | 118.68 | 1.93 | 4 | 288.76 | 57.72 | 31.25 | 2 | 79.78 | 35847.82 | 114.28 | 198.05 | 29.13 | 21.27 | 1233.72 | 0.73 | 0.77 | 0.11 | 0.06 | 1 | 10
122 | 120 | CONCLUIDO | 9.2535 | 10.81 | 7.92 | 118.73 | 1.94 | 4 | 289.27 | 57.72 | 31.5 | 2 | 80.04 | 35910.33 | 114.39 | 198.05 | 29.23 | 21.27 | 1284.25 | 0.73 | 0.77 | 0.11 | 0.06 | 1 | 10
123 | 120 | CONCLUIDO | 9.255 | 10.8 | 7.91 | 118.71 | 1.95 | 4 | 289.77 | 57.72 | 31.75 | 2 | 80.3 | 35972.93 | 114.33 | 198.05 | 29.18 | 21.27 | 1260.18 | 0.73 | 0.77 | 0.11 | 0.06 | 1 | 10
124 | 120 | CONCLUIDO | 9.2531 | 10.81 | 7.92 | 118.74 | 1.96 | 4 | 290.28 | 57.72 | 32 | 2 | 80.56 | 36035.65 | 114.35 | 198.05 | 29.3 | 21.27 | 1318.04 | 0.73 | 0.77 | 0.11 | 0.06 | 1 | 10
125 | 120 | CONCLUIDO | 9.2521 | 10.81 | 7.92 | 118.76 | 1.97 | 4 | 290.79 | 57.72 | 32.25 | 2 | 80.82 | 36098.46 | 114.27 | 198.06 | 29.29 | 21.27 | 1310.79 | 0.73 | 0.77 | 0.11 | 0.06 | 1 | 10
126 | 120 | CONCLUIDO | 9.2507 | 10.81 | 7.92 | 118.78 | 1.99 | 4 | 291.3 | 57.72 | 32.5 | 2 | 81.08 | 36161.39 | 114.33 | 198.05 | 29.33 | 21.27 | 1334.16 | 0.73 | 0.77 | 0.12 | 0.07 | 1 | 10
127 | 120 | CONCLUIDO | 9.2597 | 10.8 | 7.91 | 118.62 | 2 | 4 | 291.81 | 57.72 | 32.75 | 2 | 81.34 | 36224.42 | 113.99 | 198.05 | 28.94 | 21.27 | 1135.73 | 0.74 | 0.77 | 0.12 | 0.06 | 1 | 10
128 | 120 | CONCLUIDO | 9.2633 | 10.8 | 7.9 | 118.56 | 2.01 | 4 | 292.32 | 57.72 | 33 | 2 | 81.6 | 36287.56 | 113.8 | 198.05 | 28.8 | 21.27 | 1070.11 | 0.74 | 0.77 | 0.11 | 0.05 | 1 | 10
129 | 120 | CONCLUIDO | 9.2614 | 10.8 | 7.91 | 118.6 | 2.02 | 4 | 292.84 | 57.72 | 33.25 | 2 | 81.86 | 36350.81 | 113.8 | 198.05 | 28.95 | 21.27 | 1143.96 | 0.73 | 0.77 | 0.11 | 0.05 | 1 | 10
130 | 120 | CONCLUIDO | 9.2543 | 10.81 | 7.91 | 118.72 | 2.03 | 4 | 293.35 | 57.72 | 33.5 | 2 | 82.13 | 36414.16 | 113.92 | 198.05 | 29.23 | 21.27 | 1282.59 | 0.73 | 0.77 | 0.11 | 0.06 | 1 | 10
131 | 120 | CONCLUIDO | 9.2524 | 10.81 | 7.92 | 118.75 | 2.05 | 4 | 293.87 | 57.72 | 33.75 | 2 | 82.39 | 36477.63 | 113.77 | 198.05 | 29.28 | 21.27 | 1309.08 | 0.73 | 0.77 | 0.11 | 0.06 | 1 | 10
132 | 120 | CONCLUIDO | 9.2526 | 10.81 | 7.92 | 118.75 | 2.06 | 4 | 294.38 | 57.72 | 34 | 2 | 82.66 | 36541.2 | 113.63 | 198.05 | 29.26 | 21.27 | 1298.84 | 0.73 | 0.77 | 0.11 | 0.06 | 1 | 10
133 | 120 | CONCLUIDO | 9.2505 | 10.81 | 7.92 | 118.79 | 2.07 | 4 | 294.9 | 57.72 | 34.25 | 2 | 82.92 | 36604.89 | 113.63 | 198.05 | 29.36 | 21.27 | 1345.77 | 0.72 | 0.77 | 0.11 | 0.07 | 1 | 10
134 | 120 | CONCLUIDO | 9.2495 | 10.81 | 7.92 | 118.8 | 2.08 | 4 | 295.41 | 57.72 | 34.5 | 2 | 83.19 | 36668.68 | 113.33 | 198.05 | 29.4 | 21.27 | 1368.08 | 0.72 | 0.77 | 0.11 | 0.07 | 1 | 10
135 | 120 | CONCLUIDO | 9.2531 | 10.81 | 7.92 | 118.74 | 2.09 | 4 | 295.93 | 57.72 | 34.75 | 2 | 83.46 | 36732.59 | 113.07 | 198.05 | 29.19 | 21.27 | 1261.25 | 0.73 | 0.77 | 0.12 | 0.06 | 1 | 10
136 | 120 | CONCLUIDO | 9.26 | 10.8 | 7.91 | 118.62 | 2.1 | 4 | 296.45 | 57.72 | 35 | 2 | 83.73 | 36796.61 | 113.18 | 198.05 | 28.95 | 21.27 | 1142.87 | 0.73 | 0.77 | 0.12 | 0.06 | 1 | 10
137 | 120 | CONCLUIDO | 9.2619 | 10.8 | 7.91 | 118.59 | 2.11 | 4 | 296.97 | 57.72 | 35.25 | 2 | 84 | 36860.74 | 112.89 | 198.07 | 28.9 | 21.27 | 1115.69 | 0.74 | 0.77 | 0.11 | 0.05 | 1 | 10
138 | 120 | CONCLUIDO | 9.2583 | 10.8 | 7.91 | 118.65 | 2.13 | 4 | 297.49 | 57.72 | 35.5 | 2 | 84.27 | 36924.99 | 112.81 | 198.05 | 29.08 | 21.27 | 1209.1 | 0.73 | 0.77 | 0.11 | 0.06 | 1 | 10
139 | 120 | CONCLUIDO | 9.2483 | 10.81 | 7.92 | 118.83 | 2.14 | 4 | 298.01 | 57.72 | 35.75 | 2 | 84.54 | 36989.35 | 112.72 | 198.05 | 29.43 | 21.27 | 1381.85 | 0.72 | 0.77 | 0.12 | 0.07 | 1 | 10
140 | 120 | CONCLUIDO | 9.2519 | 10.81 | 7.92 | 118.76 | 2.15 | 4 | 298.54 | 57.72 | 36 | 2 | 84.81 | 37053.82 | 112.39 | 198.05 | 29.31 | 21.27 | 1321.13 | 0.73 | 0.77 | 0.11 | 0.06 | 1 | 10
141 | 120 | CONCLUIDO | 9.2502 | 10.81 | 7.92 | 118.79 | 2.16 | 4 | 299.06 | 57.72 | 36.25 | 2 | 85.09 | 37118.41 | 112.31 | 198.05 | 29.38 | 21.27 | 1355.92 | 0.72 | 0.77 | 0.11 | 0.07 | 1 | 10
142 | 120 | CONCLUIDO | 9.2502 | 10.81 | 7.92 | 118.79 | 2.17 | 4 | 299.59 | 57.72 | 36.5 | 2 | 85.36 | 37183.24 | 112.1 | 198.05 | 29.37 | 21.27 | 1353.72 | 0.72 | 0.77 | 0.11 | 0.07 | 1 | 10
143 | 120 | CONCLUIDO | 9.249 | 10.81 | 7.92 | 118.81 | 2.18 | 4 | 300.11 | 57.72 | 36.75 | 2 | 85.64 | 37248.06 | 112.02 | 198.08 | 29.39 | 21.27 | 1362.34 | 0.72 | 0.77 | 0.12 | 0.07 | 1 | 10
144 | 120 | CONCLUIDO | 9.2538 | 10.81 | 7.92 | 118.73 | 2.19 | 4 | 300.64 | 57.72 | 37 | 2 | 85.91 | 37313 | 111.7 | 198.05 | 29.17 | 21.27 | 1253.61 | 0.73 | 0.77 | 0.12 | 0.06 | 1 | 10
145 | 120 | CONCLUIDO | 9.2595 | 10.8 | 7.91 | 118.63 | 2.2 | 4 | 301.17 | 57.72 | 37.25 | 2 | 86.19 | 37378.06 | 111.41 | 198.05 | 28.95 | 21.27 | 1143.21 | 0.73 | 0.77 | 0.12 | 0.06 | 1 | 10
146 | 120 | CONCLUIDO | 9.2595 | 10.8 | 7.91 | 118.63 | 2.21 | 4 | 301.69 | 57.72 | 37.5 | 2 | 86.47 | 37443.23 | 110.98 | 198.05 | 29.03 | 21.27 | 1181.49 | 0.73 | 0.77 | 0.11 | 0.06 | 1 | 10
147 | 120 | CONCLUIDO | 9.2533 | 10.81 | 7.92 | 118.74 | 2.22 | 4 | 302.22 | 57.72 | 37.75 | 2 | 86.75 | 37508.53 | 110.88 | 198.05 | 29.28 | 21.27 | 1310.3 | 0.73 | 0.77 | 0.11 | 0.06 | 1 | 10
148 | 120 | CONCLUIDO | 9.2481 | 10.81 | 7.92 | 118.83 | 2.24 | 4 | 302.75 | 57.72 | 38 | 2 | 87.03 | 37573.94 | 110.75 | 198.05 | 29.46 | 21.27 | 1398.66 | 0.72 | 0.77 | 0.11 | 0.07 | 1 | 10
149 | 120 | CONCLUIDO | 9.2488 | 10.81 | 7.92 | 118.82 | 2.25 | 4 | 303.29 | 57.72 | 38.25 | 2 | 87.31 | 37639.48 | 110.49 | 198.05 | 29.42 | 21.27 | 1379.54 | 0.72 | 0.77 | 0.11 | 0.07 | 1 | 10
150 | 120 | CONCLUIDO | 9.2488 | 10.81 | 7.92 | 118.82 | 2.26 | 4 | 303.82 | 57.72 | 38.5 | 2 | 87.59 | 37705.13 | 110.17 | 198.05 | 29.45 | 21.27 | 1394.16 | 0.72 | 0.77 | 0.11 | 0.07 | 1 | 10
151 | 120 | CONCLUIDO | 9.2505 | 10.81 | 7.92 | 118.79 | 2.27 | 4 | 304.35 | 57.72 | 38.75 | 2 | 87.88 | 37770.91 | 110.04 | 198.05 | 29.35 | 21.27 | 1343.81 | 0.72 | 0.77 | 0.11 | 0.07 | 1 | 10
152 | 120 | CONCLUIDO | 9.2483 | 10.81 | 7.92 | 118.83 | 2.28 | 4 | 304.89 | 57.72 | 39 | 2 | 88.16 | 37836.81 | 109.73 | 198.05 | 29.43 | 21.27 | 1385.36 | 0.72 | 0.77 | 0.12 | 0.07 | 1 | 10
153 | 120 | CONCLUIDO | 9.3192 | 10.73 | 7.88 | 157.7 | 2.29 | 3 | 305.42 | 57.72 | 39.25 | 1 | 88.45 | 37902.83 | 109.16 | 198.07 | 28.2 | 21.27 | 774.33 | 0.75 | 0.77 | 0.11 | 0.03 | 1 | 10
154 | 120 | CONCLUIDO | 9.3204 | 10.73 | 7.88 | 157.67 | 2.3 | 3 | 305.96 | 57.72 | 39.5 | 1 | 88.73 | 37968.98 | 109.24 | 198.05 | 28.2 | 21.27 | 773.8 | 0.75 | 0.77 | 0.11 | 0.03 | 1 | 10
155 | 120 | CONCLUIDO | 9.3185 | 10.73 | 7.89 | 157.72 | 2.31 | 3 | 306.49 | 57.72 | 39.75 | 1 | 89.02 | 38035.25 | 109.4 | 198.05 | 28.27 | 21.27 | 805.8 | 0.75 | 0.77 | 0.11 | 0.03 | 1 | 10
156 | 120 | CONCLUIDO | 9.3158 | 10.73 | 7.89 | 157.78 | 2.32 | 3 | 307.03 | 57.72 | 40 | 1 | 89.31 | 38101.64 | 109.58 | 198.05 | 28.38 | 21.27 | 863.17 | 0.75 | 0.77 | 0.11 | 0.04 | 1 | 10
0 | 145 | CONCLUIDO | 4.7588 | 21.01 | 10.68 | 4.68 | 0.06 | 137 | 285.18 | 61.2 | 1 | 135 | 77.98 | 35406.83 | 189.03 | 198.12 | 115.81 | 21.27 | 43908.9 | 0.18 | 0.57 | 0.32 | 2.83 | 1 | 10
1 | 145 | CONCLUIDO | 5.4405 | 18.38 | 9.93 | 5.84 | 0.08 | 102 | 285.68 | 61.2 | 1.25 | 100 | 78.24 | 35468.6 | 175.69 | 198.1 | 92.36 | 21.27 | 32359.49 | 0.23 | 0.61 | 0.27 | 2.08 | 1 | 10
2 | 145 | CONCLUIDO | 5.956 | 16.79 | 9.48 | 7.02 | 0.09 | 81 | 286.19 | 61.2 | 1.5 | 79 | 78.49 | 35530.47 | 167.46 | 198.1 | 78.06 | 21.27 | 25311.28 | 0.27 | 0.64 | 0.23 | 1.62 | 1 | 10
3 | 145 | CONCLUIDO | 6.3213 | 15.82 | 9.21 | 8.12 | 0.11 | 68 | 286.69 | 61.2 | 1.75 | 66 | 78.74 | 35592.57 | 162.6 | 198.1 | 69.26 | 21.27 | 20977.56 | 0.31 | 0.66 | 0.22 | 1.35 | 1 | 10
4 | 145 | CONCLUIDO | 6.6342 | 15.07 | 9 | 9.31 | 0.12 | 58 | 287.19 | 61.2 | 2 | 56 | 78.99 | 35654.65 | 158.85 | 198.1 | 63.01 | 21.27 | 17901.88 | 0.34 | 0.68 | 0.2 | 1.14 | 1 | 10
5 | 145 | CONCLUIDO | 6.8717 | 14.55 | 8.86 | 10.42 | 0.14 | 51 | 287.7 | 61.2 | 2.25 | 49 | 79.25 | 35716.83 | 156.26 | 198.05 | 58.38 | 21.27 | 15622.87 | 0.36 | 0.69 | 0.19 | 1 | 1 | 10
6 | 145 | CONCLUIDO | 7.0496 | 14.19 | 8.76 | 11.42 | 0.15 | 46 | 288.2 | 61.2 | 2.5 | 44 | 79.5 | 35779.11 | 154.48 | 198.08 | 55.32 | 21.27 | 14119.17 | 0.38 | 0.69 | 0.18 | 0.9 | 1 | 10
7 | 145 | CONCLUIDO | 7.2471 | 13.8 | 8.64 | 12.64 | 0.17 | 41 | 288.71 | 61.2 | 2.75 | 39 | 79.76 | 35841.5 | 152.33 | 198.07 | 51.64 | 21.27 | 12302.89 | 0.41 | 0.7 | 0.17 | 0.79 | 1 | 10
8 | 145 | CONCLUIDO | 7.4503 | 13.42 | 8.48 | 13.75 | 0.18 | 37 | 289.21 | 61.2 | 3 | 35 | 80.02 | 35903.99 | 149.41 | 198.06 | 46.25 | 21.27 | 9625.93 | 0.46 | 0.72 | 0.17 | 0.63 | 1 | 10
9 | 145 | CONCLUIDO | 7.4499 | 13.42 | 8.59 | 14.72 | 0.2 | 35 | 289.72 | 61.2 | 3.25 | 33 | 80.27 | 35966.59 | 151.32 | 198.09 | 51.17 | 21.27 | 12098.3 | 0.42 | 0.71 | 0.14 | 0.73 | 1 | 10
10 | 145 | CONCLUIDO | 7.5774 | 13.2 | 8.52 | 15.98 | 0.21 | 32 | 290.23 | 61.2 | 3.5 | 30 | 80.53 | 36029.29 | 150.14 | 198.05 | 48.31 | 21.27 | 10683.79 | 0.44 | 0.71 | 0.16 | 0.67 | 1 | 10
11 | 145 | CONCLUIDO | 7.6807 | 13.02 | 8.45 | 16.91 | 0.23 | 30 | 290.74 | 61.2 | 3.75 | 28 | 80.79 | 36092.1 | 148.82 | 198.09 | 45.99 | 21.27 | 9531.44 | 0.46 | 0.72 | 0.15 | 0.6 | 1 | 10
12 | 145 | CONCLUIDO | 7.7713 | 12.87 | 8.41 | 18.02 | 0.24 | 28 | 291.25 | 61.2 | 4 | 26 | 81.05 | 36155.02 | 148.04 | 198.12 | 44.62 | 21.27 | 8859.84 | 0.48 | 0.72 | 0.15 | 0.56 | 1 | 10
13 | 145 | CONCLUIDO | 7.8615 | 12.72 | 8.37 | 19.32 | 0.26 | 26 | 291.76 | 61.2 | 4.25 | 24 | 81.31 | 36218.04 | 147.29 | 198.07 | 43.41 | 21.27 | 8264.94 | 0.49 | 0.73 | 0.15 | 0.52 | 1 | 10
14 | 145 | CONCLUIDO | 7.9126 | 12.64 | 8.34 | 20.02 | 0.27 | 25 | 292.27 | 61.2 | 4.5 | 23 | 81.57 | 36281.16 | 146.73 | 198.05 | 42.5 | 21.27 | 7813.92 | 0.5 | 0.73 | 0.15 | 0.49 | 1 | 10
15 | 145 | CONCLUIDO | 8.0069 | 12.49 | 8.3 | 21.65 | 0.29 | 23 | 292.79 | 61.2 | 4.75 | 21 | 81.84 | 36344.4 | 145.89 | 198.07 | 41.26 | 21.27 | 7201.2 | 0.52 | 0.73 | 0.14 | 0.45 | 1 | 10
16 | 145 | CONCLUIDO | 8.0578 | 12.41 | 8.28 | 22.57 | 0.3 | 22 | 293.3 | 61.2 | 5 | 20 | 82.1 | 36407.75 | 145.5 | 198.13 | 40.37 | 21.27 | 6764.79 | 0.53 | 0.73 | 0.14 | 0.42 | 1 | 10
17 | 145 | CONCLUIDO | 8.1079 | 12.33 | 8.25 | 23.58 | 0.32 | 21 | 293.81 | 61.2 | 5.25 | 19 | 82.36 | 36471.2 | 145.04 | 198.06 | 39.69 | 21.27 | 6430.28 | 0.54 | 0.74 | 0.14 | 0.4 | 1 | 10
18 | 145 | CONCLUIDO | 8.1612 | 12.25 | 8.23 | 24.68 | 0.33 | 20 | 294.33 | 61.2 | 5.5 | 18 | 82.63 | 36534.76 | 144.46 | 198.05 | 38.92 | 21.27 | 6046.61 | 0.55 | 0.74 | 0.14 | 0.37 | 1 | 10
19 | 145 | CONCLUIDO | 8.2166 | 12.17 | 8.2 | 25.89 | 0.35 | 19 | 294.84 | 61.2 | 5.75 | 17 | 82.9 | 36598.44 | 143.87 | 198.05 | 37.85 | 21.27 | 5518.77 | 0.56 | 0.74 | 0.14 | 0.34 | 1 | 10
20 | 145 | CONCLUIDO | 8.3116 | 12.03 | 8.11 | 27.04 | 0.36 | 18 | 295.36 | 61.2 | 6 | 16 | 83.16 | 36662.22 | 142.35 | 198.07 | 35 | 21.27 | 4100.42 | 0.61 | 0.75 | 0.14 | 0.26 | 1 | 10
21 | 145 | CONCLUIDO | 8.2214 | 12.16 | 8.24 | 27.48 | 0.38 | 18 | 295.88 | 61.2 | 6.25 | 16 | 83.43 | 36726.12 | 144.76 | 198.06 | 40 | 21.27 | 6597.29 | 0.53 | 0.74 | 0.13 | 0.39 | 1 | 10
22 | 145 | CONCLUIDO | 8.2915 | 12.06 | 8.2 | 28.92 | 0.39 | 17 | 296.4 | 61.2 | 6.5 | 15 | 83.7 | 36790.13 | 143.79 | 198.06 | 38.01 | 21.27 | 5607.99 | 0.56 | 0.74 | 0.14 | 0.34 | 1 | 10
23 | 145 | CONCLUIDO | 8.2988 | 12.05 | 8.18 | 28.89 | 0.4 | 17 | 296.92 | 61.2 | 6.75 | 15 | 83.97 | 36854.25 | 143.63 | 198.07 | 37.63 | 21.27 | 5419.73 | 0.57 | 0.74 | 0.14 | 0.33 | 1 | 10
24 | 145 | CONCLUIDO | 8.355 | 11.97 | 8.16 | 30.59 | 0.42 | 16 | 297.44 | 61.2 | 7 | 14 | 84.24 | 36918.48 | 142.98 | 198.05 | 36.69 | 21.27 | 4954.74 | 0.58 | 0.74 | 0.14 | 0.3 | 1 | 10
25 | 145 | CONCLUIDO | 8.3527 | 11.97 | 8.16 | 30.6 | 0.43 | 16 | 297.96 | 61.2 | 7.25 | 14 | 84.51 | 36982.83 | 143.04 | 198.05 | 36.92 | 21.27 | 5070.06 | 0.58 | 0.74 | 0.13 | 0.31 | 1 | 10
26 | 145 | CONCLUIDO | 8.4085 | 11.89 | 8.14 | 32.54 | 0.45 | 15 | 298.48 | 61.2 | 7.5 | 13 | 84.79 | 37047.29 | 142.62 | 198.05 | 36.17 | 21.27 | 4699.34 | 0.59 | 0.75 | 0.13 | 0.28 | 1 | 10
27 | 145 | CONCLUIDO | 8.4069 | 11.9 | 8.14 | 32.55 | 0.46 | 15 | 299.01 | 61.2 | 7.75 | 13 | 85.06 | 37111.87 | 142.54 | 198.06 | 36.22 | 21.27 | 4722.7 | 0.59 | 0.75 | 0.13 | 0.28 | 1 | 10
28 | 145 | CONCLUIDO | 8.464 | 11.81 | 8.11 | 34.76 | 0.48 | 14 | 299.53 | 61.2 | 8 | 12 | 85.33 | 37176.68 | 142.22 | 198.05 | 35.34 | 21.27 | 4289.9 | 0.6 | 0.75 | 0.13 | 0.26 | 1 | 10
29 | 145 | CONCLUIDO | 8.4608 | 11.82 | 8.12 | 34.78 | 0.49 | 14 | 300.06 | 61.2 | 8.25 | 12 | 85.61 | 37241.49 | 142.26 | 198.05 | 35.46 | 21.27 | 4347.05 | 0.6 | 0.75 | 0.13 | 0.26 | 1 | 10
30 | 145 | CONCLUIDO | 8.5227 | 11.73 | 8.08 | 37.31 | 0.5 | 13 | 300.59 | 61.2 | 8.5 | 11 | 85.89 | 37306.42 | 141.54 | 198.06 | 34.44 | 21.27 | 3844.12 | 0.62 | 0.75 | 0.13 | 0.23 | 1 | 10
31 | 145 | CONCLUIDO | 8.53 | 11.72 | 8.07 | 37.26 | 0.52 | 13 | 301.11 | 61.2 | 8.75 | 11 | 86.16 | 37371.47 | 141.33 | 198.05 | 34 | 21.27 | 3623.24 | 0.63 | 0.75 | 0.13 | 0.22 | 1 | 10
32 | 145 | CONCLUIDO | 8.5462 | 11.7 | 8.05 | 37.16 | 0.53 | 13 | 301.64 | 61.2 | 9 | 11 | 86.44 | 37436.63 | 140.79 | 198.05 | 33.44 | 21.27 | 3345.07 | 0.64 | 0.75 | 0.12 | 0.2 | 1 | 10
33 | 145 | CONCLUIDO | 8.546 | 11.7 | 8.11 | 40.53 | 0.55 | 12 | 302.17 | 61.2 | 9.25 | 10 | 86.72 | 37501.91 | 141.7 | 198.05 | 35.31 | 21.27 | 4282.9 | 0.6 | 0.75 | 0.13 | 0.25 | 1 | 10
34 | 145 | CONCLUIDO | 8.5594 | 11.68 | 8.09 | 40.44 | 0.56 | 12 | 302.7 | 61.2 | 9.5 | 10 | 87 | 37567.32 | 141.47 | 198.05 | 34.66 | 21.27 | 3959.56 | 0.61 | 0.75 | 0.13 | 0.23 | 1 | 10
35 | 145 | CONCLUIDO | 8.5631 | 11.68 | 8.08 | 40.41 | 0.57 | 12 | 303.23 | 61.2 | 9.75 | 10 | 87.28 | 37632.84 | 141.45 | 198.08 | 34.45 | 21.27 | 3854.95 | 0.62 | 0.75 | 0.13 | 0.23 | 1 | 10
36 | 145 | CONCLUIDO | 8.5651 | 11.68 | 8.08 | 40.4 | 0.59 | 12 | 303.76 | 61.2 | 10 | 10 | 87.57 | 37698.48 | 141.28 | 198.06 | 34.4 | 21.27 | 3826.37 | 0.62 | 0.75 | 0.13 | 0.23 | 1 | 10
37 | 145 | CONCLUIDO | 8.6221 | 11.6 | 8.06 | 43.94 | 0.6 | 11 | 304.3 | 61.2 | 10.25 | 9 | 87.85 | 37764.25 | 140.76 | 198.06 | 33.56 | 21.27 | 3415 | 0.63 | 0.75 | 0.13 | 0.2 | 1 | 10
38 | 145 | CONCLUIDO | 8.6186 | 11.6 | 8.06 | 43.97 | 0.61 | 11 | 304.83 | 61.2 | 10.5 | 9 | 88.13 | 37830.13 | 140.89 | 198.05 | 33.78 | 21.27 | 3524.05 | 0.63 | 0.75 | 0.13 | 0.21 | 1 | 10
39 | 145 | CONCLUIDO | 8.6219 | 11.6 | 8.06 | 43.94 | 0.63 | 11 | 305.37 | 61.2 | 10.75 | 9 | 88.42 | 37896.14 | 140.77 | 198.08 | 33.61 | 21.27 | 3438.38 | 0.63 | 0.75 | 0.12 | 0.2 | 1 | 10
40 | 145 | CONCLUIDO | 8.6199 | 11.6 | 8.06 | 43.96 | 0.64 | 11 | 305.9 | 61.2 | 11 | 9 | 88.7 | 37962.28 | 140.83 | 198.06 | 33.71 | 21.27 | 3485.9 | 0.63 | 0.75 | 0.12 | 0.21 | 1 | 10
41 | 145 | CONCLUIDO | 8.6829 | 11.52 | 8.03 | 48.17 | 0.65 | 10 | 306.44 | 61.2 | 11.25 | 8 | 88.99 | 38028.53 | 140.24 | 198.05 | 32.72 | 21.27 | 2996.91 | 0.65 | 0.76 | 0.12 | 0.18 | 1 | 10
42 | 145 | CONCLUIDO | 8.6852 | 11.51 | 8.03 | 48.16 | 0.67 | 10 | 306.98 | 61.2 | 11.5 | 8 | 89.28 | 38094.91 | 140.31 | 198.05 | 32.61 | 21.27 | 2945.24 | 0.65 | 0.76 | 0.12 | 0.17 | 1 | 10
43 | 145 | CONCLUIDO | 8.7036 | 11.49 | 8 | 48.01 | 0.68 | 10 | 307.52 | 61.2 | 11.75 | 8 | 89.57 | 38161.42 | 139.95 | 198.05 | 31.65 | 21.27 | 2461 | 0.67 | 0.76 | 0.13 | 0.15 | 1 | 10
44 | 145 | CONCLUIDO | 8.6923 | 11.5 | 8.02 | 48.1 | 0.69 | 10 | 308.06 | 61.2 | 12 | 8 | 89.86 | 38228.06 | 140.08 | 198.05 | 32.41 | 21.27 | 2841.4 | 0.66 | 0.76 | 0.12 | 0.16 | 1 | 10
45 | 145 | CONCLUIDO | 8.6659 | 11.54 | 8.05 | 48.31 | 0.71 | 10 | 308.6 | 61.2 | 12.25 | 8 | 90.15 | 38294.82 | 140.58 | 198.05 | 33.56 | 21.27 | 3417.09 | 0.63 | 0.75 | 0.12 | 0.2 | 1 | 10
46 | 145 | CONCLUIDO | 8.7345 | 11.45 | 8.01 | 53.43 | 0.72 | 9 | 309.14 | 61.2 | 12.5 | 7 | 90.44 | 38361.7 | 139.69 | 198.09 | 32.4 | 21.27 | 2843.85 | 0.66 | 0.76 | 0.12 | 0.16 | 1 | 10
47 | 145 | CONCLUIDO | 8.7334 | 11.45 | 8.02 | 53.44 | 0.73 | 9 | 309.68 | 61.2 | 12.75 | 7 | 90.74 | 38428.72 | 139.72 | 198.05 | 32.31 | 21.27 | 2800.35 | 0.66 | 0.76 | 0.12 | 0.16 | 1 | 10
48 | 145 | CONCLUIDO | 8.7298 | 11.46 | 8.02 | 53.47 | 0.75 | 9 | 310.23 | 61.2 | 13 | 7 | 91.03 | 38495.87 | 139.97 | 198.05 | 32.48 | 21.27 | 2882.68 | 0.65 | 0.76 | 0.12 | 0.17 | 1 | 10
49 | 145 | CONCLUIDO | 8.733 | 11.45 | 8.02 | 53.44 | 0.76 | 9 | 310.77 | 61.2 | 13.25 | 7 | 91.33 | 38563.14 | 140.01 | 198.05 | 32.42 | 21.27 | 2854.99 | 0.66 | 0.76 | 0.12 | 0.16 | 1 | 10
50 | 145 | CONCLUIDO | 8.7349 | 11.45 | 8.01 | 53.43 | 0.77 | 9 | 311.32 | 61.2 | 13.5 | 7 | 91.62 | 38630.55 | 139.95 | 198.05 | 32.26 | 21.27 | 2771.83 | 0.66 | 0.76 | 0.12 | 0.16 | 1 | 10
51 | 145 | CONCLUIDO | 8.7311 | 11.45 | 8.02 | 53.46 | 0.79 | 9 | 311.87 | 61.2 | 13.75 | 7 | 91.92 | 38698.21 | 139.84 | 198.05 | 32.43 | 21.27 | 2859.04 | 0.66 | 0.76 | 0.12 | 0.17 | 1 | 10
52 | 145 | CONCLUIDO | 8.733 | 11.45 | 8.02 | 53.44 | 0.8 | 9 | 312.42 | 61.2 | 14 | 7 | 92.22 | 38765.89 | 139.67 | 198.05 | 32.4 | 21.27 | 2841.22 | 0.66 | 0.76 | 0.12 | 0.16 | 1 | 10
53 | 145 | CONCLUIDO | 8.7957 | 11.37 | 7.99 | 59.92 | 0.81 | 8 | 312.97 | 61.2 | 14.25 | 6 | 92.52 | 38833.69 | 139.04 | 198.05 | 31.44 | 21.27 | 2365.93 | 0.68 | 0.76 | 0.12 | 0.14 | 1 | 10
54 | 145 | CONCLUIDO | 8.8015 | 11.36 | 7.98 | 59.86 | 0.82 | 8 | 313.52 | 61.2 | 14.5 | 6 | 92.82 | 38901.63 | 139.15 | 198.07 | 31.11 | 21.27 | 2204.49 | 0.68 | 0.76 | 0.12 | 0.13 | 1 | 10
55 | 145 | CONCLUIDO | 8.819 | 11.34 | 7.96 | 59.69 | 0.84 | 8 | 314.07 | 61.2 | 14.75 | 6 | 93.12 | 38969.71 | 138.71 | 198.05 | 30.53 | 21.27 | 1915.45 | 0.7 | 0.76 | 0.12 | 0.11 | 1 | 10
56 | 145 | CONCLUIDO | 8.7901 | 11.38 | 8 | 59.97 | 0.85 | 8 | 314.62 | 61.2 | 15 | 6 | 93.43 | 39037.92 | 139.36 | 198.05 | 31.85 | 21.27 | 2573.01 | 0.67 | 0.76 | 0.12 | 0.14 | 1 | 10
57 | 145 | CONCLUIDO | 8.7858 | 11.38 | 8 | 60.01 | 0.86 | 8 | 315.18 | 61.2 | 15.25 | 6 | 93.73 | 39106.27 | 139.52 | 198.05 | 31.96 | 21.27 | 2626.5 | 0.67 | 0.76 | 0.12 | 0.15 | 1 | 10
58 | 145 | CONCLUIDO | 8.7848 | 11.38 | 8 | 60.02 | 0.87 | 8 | 315.73 | 61.2 | 15.5 | 6 | 94.03 | 39174.75 | 139.48 | 198.05 | 32 | 21.27 | 2646.52 | 0.66 | 0.76 | 0.12 | 0.15 | 1 | 10
59 | 145 | CONCLUIDO | 8.7876 | 11.38 | 8 | 60 | 0.89 | 8 | 316.29 | 61.2 | 15.75 | 6 | 94.34 | 39243.37 | 139.53 | 198.05 | 31.83 | 21.27 | 2563.19 | 0.67 | 0.76 | 0.12 | 0.15 | 1 | 10
60 | 145 | CONCLUIDO | 8.785 | 11.38 | 8 | 60.02 | 0.9 | 8 | 316.85 | 61.2 | 16 | 6 | 94.65 | 39312.13 | 139.2 | 198.05 | 31.98 | 21.27 | 2639.49 | 0.66 | 0.76 | 0.12 | 0.15 | 1 | 10
61 | 145 | CONCLUIDO | 8.7816 | 11.39 | 8.01 | 60.05 | 0.91 | 8 | 317.41 | 61.2 | 16.25 | 6 | 94.96 | 39381.03 | 139.23 | 198.05 | 32.08 | 21.27 | 2685.67 | 0.66 | 0.76 | 0.12 | 0.15 | 1 | 10
62 | 145 | CONCLUIDO | 8.8511 | 11.3 | 7.97 | 68.33 | 0.92 | 7 | 317.97 | 61.2 | 16.5 | 5 | 95.27 | 39450.07 | 138.38 | 198.05 | 30.94 | 21.27 | 2121.7 | 0.69 | 0.76 | 0.12 | 0.12 | 1 | 10
63 | 145 | CONCLUIDO | 8.8506 | 11.3 | 7.97 | 68.33 | 0.94 | 7 | 318.53 | 61.2 | 16.75 | 5 | 95.58 | 39519.26 | 138.5 | 198.06 | 31 | 21.27 | 2150.92 | 0.69 | 0.76 | 0.12 | 0.12 | 1 | 10
64 | 145 | CONCLUIDO | 8.8533 | 11.3 | 7.97 | 68.3 | 0.95 | 7 | 319.09 | 61.2 | 17 | 5 | 95.89 | 39588.58 | 138.59 | 198.05 | 30.84 | 21.27 | 2073.79 | 0.69 | 0.76 | 0.12 | 0.12 | 1 | 10
65 | 145 | CONCLUIDO | 8.8524 | 11.3 | 7.97 | 68.31 | 0.96 | 7 | 319.65 | 61.2 | 17.25 | 5 | 96.2 | 39658.05 | 138.71 | 198.06 | 30.79 | 21.27 | 2048.12 | 0.69 | 0.76 | 0.12 | 0.12 | 1 | 10
66 | 145 | CONCLUIDO | 8.8722 | 11.27 | 7.94 | 68.1 | 0.97 | 7 | 320.22 | 61.2 | 17.5 | 5 | 96.52 | 39727.66 | 138.19 | 198.05 | 30.01 | 21.27 | 1658.26 | 0.71 | 0.76 | 0.12 | 0.09 | 1 | 10
67 | 145 | CONCLUIDO | 8.8611 | 11.29 | 7.96 | 68.22 | 0.99 | 7 | 320.78 | 61.2 | 17.75 | 5 | 96.83 | 39797.41 | 138.53 | 198.05 | 30.57 | 21.27 | 1937.51 | 0.7 | 0.76 | 0.12 | 0.11 | 1 | 10
68 | 145 | CONCLUIDO | 8.8376 | 11.32 | 7.99 | 68.48 | 1 | 7 | 321.35 | 61.2 | 18 | 5 | 97.15 | 39867.32 | 139.11 | 198.05 | 31.62 | 21.27 | 2462.16 | 0.67 | 0.76 | 0.12 | 0.14 | 1 | 10
69 | 145 | CONCLUIDO | 8.8459 | 11.3 | 7.98 | 68.39 | 1.01 | 7 | 321.92 | 61.2 | 18.25 | 5 | 97.47 | 39937.36 | 138.98 | 198.05 | 31.18 | 21.27 | 2241.99 | 0.68 | 0.76 | 0.12 | 0.13 | 1 | 10
70 | 145 | CONCLUIDO | 8.8448 | 11.31 | 7.98 | 68.4 | 1.02 | 7 | 322.49 | 61.2 | 18.5 | 5 | 97.79 | 40007.56 | 138.84 | 198.06 | 31.26 | 21.27 | 2285.34 | 0.68 | 0.76 | 0.12 | 0.13 | 1 | 10
71 | 145 | CONCLUIDO | 8.8441 | 11.31 | 7.98 | 68.4 | 1.03 | 7 | 323.06 | 61.2 | 18.75 | 5 | 98.11 | 40077.9 | 138.73 | 198.05 | 31.25 | 21.27 | 2278.57 | 0.68 | 0.76 | 0.12 | 0.13 | 1 | 10
72 | 145 | CONCLUIDO | 8.842 | 11.31 | 7.98 | 68.43 | 1.05 | 7 | 323.63 | 61.2 | 19 | 5 | 98.43 | 40148.52 | 138.75 | 198.05 | 31.39 | 21.27 | 2348.97 | 0.68 | 0.76 | 0.12 | 0.13 | 1 | 10
73 | 145 | CONCLUIDO | 8.8465 | 11.3 | 7.98 | 68.38 | 1.06 | 7 | 324.2 | 61.2 | 19.25 | 5 | 98.75 | 40219.17 | 138.52 | 198.05 | 31.15 | 21.27 | 2227.89 | 0.68 | 0.76 | 0.12 | 0.12 | 1 | 10
74 | 145 | CONCLUIDO | 8.8463 | 11.3 | 7.98 | 68.38 | 1.07 | 7 | 324.78 | 61.2 | 19.5 | 5 | 99.08 | 40289.97 | 138.43 | 198.05 | 31.2 | 21.27 | 2252.35 | 0.68 | 0.76 | 0.12 | 0.12 | 1 | 10
75 | 145 | CONCLUIDO | 8.9093 | 11.22 | 7.95 | 79.52 | 1.08 | 6 | 325.35 | 61.2 | 19.75 | 4 | 99.4 | 40360.92 | 137.75 | 198.05 | 30.3 | 21.27 | 1810.12 | 0.7 | 0.76 | 0.12 | 0.1 | 1 | 10
76 | 145 | CONCLUIDO | 8.9098 | 11.22 | 7.95 | 79.51 | 1.09 | 6 | 325.93 | 61.2 | 20 | 4 | 99.73 | 40432.03 | 137.84 | 198.05 | 30.26 | 21.27 | 1787.82 | 0.7 | 0.76 | 0.12 | 0.1 | 1 | 10
77 | 145 | CONCLUIDO | 8.9239 | 11.21 | 7.93 | 79.33 | 1.11 | 6 | 326.51 | 61.2 | 20.25 | 4 | 100.06 | 40503.29 | 137.53 | 198.05 | 29.58 | 21.27 | 1447.09 | 0.72 | 0.77 | 0.12 | 0.08 | 1 | 10
78 | 145 | CONCLUIDO | 8.9266 | 11.2 | 7.93 | 79.3 | 1.12 | 6 | 327.08 | 61.2 | 20.5 | 4 | 100.39 | 40574.7 | 137.63 | 198.07 | 29.67 | 21.27 | 1495.36 | 0.72 | 0.77 | 0.11 | 0.08 | 1 | 10
79 | 145 | CONCLUIDO | 8.9107 | 11.22 | 7.95 | 79.5 | 1.13 | 6 | 327.66 | 61.2 | 20.75 | 4 | 100.72 | 40646.27 | 138.11 | 198.05 | 30.33 | 21.27 | 1825.15 | 0.7 | 0.76 | 0.12 | 0.1 | 1 | 10
80 | 145 | CONCLUIDO | 8.9008 | 11.24 | 7.96 | 79.62 | 1.14 | 6 | 328.25 | 61.2 | 21 | 4 | 101.05 | 40718 | 138.39 | 198.05 | 30.68 | 21.27 | 1999.1 | 0.69 | 0.76 | 0.12 | 0.11 | 1 | 10
81 | 145 | CONCLUIDO | 8.9085 | 11.23 | 7.95 | 79.53 | 1.15 | 6 | 328.83 | 61.2 | 21.25 | 4 | 101.38 | 40789.89 | 138.25 | 198.05 | 30.41 | 21.27 | 1861.45 | 0.7 | 0.76 | 0.12 | 0.1 | 1 | 10
82 | 145 | CONCLUIDO | 8.9056 | 11.23 | 7.96 | 79.56 | 1.16 | 6 | 329.41 | 61.2 | 21.5 | 4 | 101.71 | 40861.93 | 138.41 | 198.05 | 30.54 | 21.27 | 1927.35 | 0.7 | 0.76 | 0.12 | 0.1 | 1 | 10
83 | 145 | CONCLUIDO | 8.9023 | 11.23 | 7.96 | 79.61 | 1.17 | 6 | 330 | 61.2 | 21.75 | 4 | 102.05 | 40934.14 | 138.68 | 198.05 | 30.65 | 21.27 | 1983.43 | 0.69 | 0.76 | 0.12 | 0.11 | 1 | 10
84 | 145 | CONCLUIDO | 8.9054 | 11.23 | 7.96 | 79.57 | 1.19 | 6 | 330.59 | 61.2 | 22 | 4 | 102.39 | 41006.51 | 138.5 | 198.05 | 30.48 | 21.27 | 1896.79 | 0.7 | 0.76 | 0.12 | 0.1 | 1 | 10
85 | 145 | CONCLUIDO | 8.9056 | 11.23 | 7.96 | 79.56 | 1.2 | 6 | 331.17 | 61.2 | 22.25 | 4 | 102.72 | 41079.04 | 138.47 | 198.05 | 30.51 | 21.27 | 1914.61 | 0.7 | 0.76 | 0.12 | 0.1 | 1 | 10
86 | 145 | CONCLUIDO | 8.9054 | 11.23 | 7.96 | 79.57 | 1.21 | 6 | 331.76 | 61.2 | 22.5 | 4 | 103.06 | 41151.74 | 138.51 | 198.05 | 30.53 | 21.27 | 1920.59 | 0.7 | 0.76 | 0.12 | 0.1 | 1 | 10
87 | 145 | CONCLUIDO | 8.9054 | 11.23 | 7.96 | 79.57 | 1.22 | 6 | 332.35 | 61.2 | 22.75 | 4 | 103.41 | 41224.6 | 138.41 | 198.05 | 30.49 | 21.27 | 1905.13 | 0.7 | 0.76 | 0.12 | 0.1 | 1 | 10
88 | 145 | CONCLUIDO | 8.9098 | 11.22 | 7.95 | 79.51 | 1.23 | 6 | 332.95 | 61.2 | 23 | 4 | 103.75 | 41297.62 | 138.3 | 198.05 | 30.28 | 21.27 | 1800.16 | 0.7 | 0.76 | 0.12 | 0.1 | 1 | 10
89 | 145 | CONCLUIDO | 8.9215 | 11.21 | 7.94 | 79.36 | 1.24 | 6 | 333.54 | 61.2 | 23.25 | 4 | 104.09 | 41370.82 | 137.91 | 198.05 | 29.76 | 21.27 | 1538.14 | 0.71 | 0.77 | 0.12 | 0.08 | 1 | 10
90 | 145 | CONCLUIDO | 8.9175 | 11.21 | 7.94 | 79.41 | 1.25 | 6 | 334.14 | 61.2 | 23.5 | 4 | 104.44 | 41444.3 | 137.83 | 198.05 | 30.07 | 21.27 | 1694.52 | 0.71 | 0.76 | 0.12 | 0.09 | 1 | 10
91 | 145 | CONCLUIDO | 8.9016 | 11.23 | 7.96 | 79.61 | 1.26 | 6 | 334.73 | 61.2 | 23.75 | 4 | 104.78 | 41517.84 | 138.18 | 198.05 | 30.75 | 21.27 | 2034.24 | 0.69 | 0.76 | 0.12 | 0.11 | 1 | 10
92 | 145 | CONCLUIDO | 8.9005 | 11.24 | 7.96 | 79.63 | 1.28 | 6 | 335.33 | 61.2 | 24 | 4 | 105.13 | 41591.55 | 138.15 | 198.05 | 30.74 | 21.27 | 2029.68 | 0.69 | 0.76 | 0.12 | 0.11 | 1 | 10
93 | 145 | CONCLUIDO | 8.903 | 11.23 | 7.96 | 79.6 | 1.29 | 6 | 335.93 | 61.2 | 24.25 | 4 | 105.48 | 41665.42 | 137.96 | 198.05 | 30.63 | 21.27 | 1971.74 | 0.69 | 0.76 | 0.12 | 0.11 | 1 | 10
94 | 145 | CONCLUIDO | 8.8983 | 11.24 | 7.97 | 79.66 | 1.3 | 6 | 336.53 | 61.2 | 24.5 | 4 | 105.83 | 41739.48 | 137.78 | 198.05 | 30.87 | 21.27 | 2095.27 | 0.69 | 0.76 | 0.12 | 0.11 | 1 | 10
95 | 145 | CONCLUIDO | 8.9617 | 11.16 | 7.94 | 95.28 | 1.31 | 5 | 337.13 | 61.2 | 24.75 | 3 | 106.18 | 41813.7 | 137.31 | 198.05 | 29.99 | 21.27 | 1659.68 | 0.71 | 0.76 | 0.12 | 0.09 | 1 | 10
96 | 145 | CONCLUIDO | 8.9684 | 11.15 | 7.93 | 95.18 | 1.32 | 5 | 337.73 | 61.2 | 25 | 3 | 106.53 | 41888.1 | 137.25 | 198.07 | 29.66 | 21.27 | 1495.05 | 0.72 | 0.77 | 0.12 | 0.08 | 1 | 10
97 | 145 | CONCLUIDO | 8.9715 | 11.15 | 7.93 | 95.13 | 1.33 | 5 | 338.34 | 61.2 | 25.25 | 3 | 106.89 | 41962.68 | 137.36 | 198.05 | 29.59 | 21.27 | 1458.89 | 0.72 | 0.77 | 0.12 | 0.07 | 1 | 10
98 | 145 | CONCLUIDO | 8.9673 | 11.15 | 7.93 | 95.2 | 1.34 | 5 | 338.94 | 61.2 | 25.5 | 3 | 107.25 | 42037.44 | 137.63 | 198.05 | 29.81 | 21.27 | 1569.3 | 0.71 | 0.77 | 0.12 | 0.08 | 1 | 10
99 | 145 | CONCLUIDO | 8.967 | 11.15 | 7.93 | 95.2 | 1.35 | 5 | 339.55 | 61.2 | 25.75 | 3 | 107.6 | 42112.37 | 137.77 | 198.05 | 29.69 | 21.27 | 1508.07 | 0.72 | 0.77 | 0.12 | 0.08 | 1 | 10
100 | 145 | CONCLUIDO | 8.9793 | 11.14 | 7.92 | 95.02 | 1.36 | 5 | 340.16 | 61.2 | 26 | 3 | 107.96 | 42187.49 | 137.57 | 198.05 | 29.14 | 21.27 | 1233.69 | 0.73 | 0.77 | 0.12 | 0.07 | 1 | 10
101 | 145 | CONCLUIDO | 8.9818 | 11.13 | 7.92 | 94.98 | 1.37 | 5 | 340.77 | 61.2 | 26.25 | 3 | 108.32 | 42262.79 | 137.75 | 198.05 | 29.17 | 21.27 | 1248.13 | 0.73 | 0.77 | 0.11 | 0.06 | 1 | 10
102 | 145 | CONCLUIDO | 8.9733 | 11.14 | 7.93 | 95.11 | 1.38 | 5 | 341.38 | 61.2 | 26.5 | 3 | 108.68 | 42338.27 | 137.99 | 198.05 | 29.54 | 21.27 | 1434.23 | 0.72 | 0.77 | 0.12 | 0.07 | 1 | 10
103 | 145 | CONCLUIDO | 8.9617 | 11.16 | 7.94 | 95.28 | 1.39 | 5 | 342 | 61.2 | 26.75 | 3 | 109.05 | 42413.94 | 138.22 | 198.05 | 30.05 | 21.27 | 1690.19 | 0.71 | 0.76 | 0.12 | 0.09 | 1 | 10
104 | 145 | CONCLUIDO | 8.9621 | 11.16 | 7.94 | 95.27 | 1.4 | 5 | 342.61 | 61.2 | 27 | 3 | 109.41 | 42489.79 | 138.35 | 198.05 | 29.96 | 21.27 | 1644.41 | 0.71 | 0.76 | 0.12 | 0.09 | 1 | 10
105 | 145 | CONCLUIDO | 8.9673 | 11.15 | 7.93 | 95.2 | 1.42 | 5 | 343.23 | 61.2 | 27.25 | 3 | 109.78 | 42565.83 | 138.28 | 198.05 | 29.77 | 21.27 | 1547.11 | 0.71 | 0.77 | 0.12 | 0.08 | 1 | 10
106 | 145 | CONCLUIDO | 8.9646 | 11.16 | 7.94 | 95.24 | 1.43 | 5 | 343.85 | 61.2 | 27.5 | 3 | 110.15 | 42642.18 | 138.36 | 198.05 | 29.9 | 21.27 | 1613.58 | 0.71 | 0.77 | 0.12 | 0.08 | 1 | 10
107 | 145 | CONCLUIDO | 8.9604 | 11.16 | 7.94 | 95.3 | 1.44 | 5 | 344.47 | 61.2 | 27.75 | 3 | 110.52 | 42718.61 | 138.6 | 198.05 | 30.07 | 21.27 | 1699.75 | 0.71 | 0.76 | 0.12 | 0.09 | 1 | 10
108 | 145 | CONCLUIDO | 8.9659 | 11.15 | 7.93 | 95.22 | 1.45 | 5 | 345.09 | 61.2 | 28 | 3 | 110.89 | 42795.22 | 138.58 | 198.05 | 29.8 | 21.27 | 1563.52 | 0.71 | 0.77 | 0.12 | 0.08 | 1 | 10
109 | 145 | CONCLUIDO | 8.9657 | 11.15 | 7.93 | 95.22 | 1.46 | 5 | 345.71 | 61.2 | 28.25 | 3 | 111.26 | 42872.03 | 138.69 | 198.05 | 29.83 | 21.27 | 1577.93 | 0.71 | 0.77 | 0.12 | 0.08 | 1 | 10
110 | 145 | CONCLUIDO | 8.9673 | 11.15 | 7.93 | 95.2 | 1.47 | 5 | 346.34 | 61.2 | 28.5 | 3 | 111.64 | 42949.03 | 138.71 | 198.05 | 29.72 | 21.27 | 1525.36 | 0.72 | 0.77 | 0.12 | 0.08 | 1 | 10
111 | 145 | CONCLUIDO | 8.9706 | 11.15 | 7.93 | 95.15 | 1.48 | 5 | 346.96 | 61.2 | 28.75 | 3 | 112.01 | 43026.23 | 138.6 | 198.05 | 29.56 | 21.27 | 1444.9 | 0.72 | 0.77 | 0.12 | 0.08 | 1 | 10
112 | 145 | CONCLUIDO | 8.978 | 11.14 | 7.92 | 95.04 | 1.49 | 5 | 347.59 | 61.2 | 29 | 3 | 112.39 | 43103.63 | 138.4 | 198.05 | 29.28 | 21.27 | 1303.87 | 0.73 | 0.77 | 0.12 | 0.07 | 1 | 10
113 | 145 | CONCLUIDO | 8.9767 | 11.14 | 7.92 | 95.06 | 1.5 | 5 | 348.22 | 61.2 | 29.25 | 3 | 112.77 | 43181.22 | 138.42 | 198.05 | 29.41 | 21.27 | 1366.11 | 0.72 | 0.77 | 0.11 | 0.07 | 1 | 10
114 | 145 | CONCLUIDO | 8.9677 | 11.15 | 7.93 | 95.19 | 1.51 | 5 | 348.85 | 61.2 | 29.5 | 3 | 113.15 | 43259.02 | 138.58 | 198.05 | 29.81 | 21.27 | 1569.49 | 0.71 | 0.77 | 0.11 | 0.08 | 1 | 10
115 | 145 | CONCLUIDO | 8.9568 | 11.16 | 7.95 | 95.35 | 1.52 | 5 | 349.48 | 61.2 | 29.75 | 3 | 113.53 | 43337.02 | 138.8 | 198.05 | 30.26 | 21.27 | 1792.52 | 0.7 | 0.76 | 0.12 | 0.09 | 1 | 10
116 | 145 | CONCLUIDO | 8.9624 | 11.16 | 7.94 | 95.27 | 1.53 | 5 | 350.12 | 61.2 | 30 | 3 | 113.92 | 43415.22 | 138.61 | 198.05 | 29.99 | 21.27 | 1656.63 | 0.71 | 0.76 | 0.12 | 0.09 | 1 | 10
117 | 145 | CONCLUIDO | 8.9648 | 11.15 | 7.94 | 95.23 | 1.54 | 5 | 350.75 | 61.2 | 30.25 | 3 | 114.3 | 43493.63 | 138.5 | 198.05 | 29.9 | 21.27 | 1611.8 | 0.71 | 0.77 | 0.12 | 0.08 | 1 | 10
118 | 145 | CONCLUIDO | 8.9601 | 11.16 | 7.94 | 95.3 | 1.55 | 5 | 351.39 | 61.2 | 30.5 | 3 | 114.69 | 43572.25 | 138.44 | 198.05 | 30.08 | 21.27 | 1703.52 | 0.71 | 0.76 | 0.12 | 0.09 | 1 | 10
119 | 145 | CONCLUIDO | 8.9599 | 11.16 | 7.94 | 95.31 | 1.56 | 5 | 352.03 | 61.2 | 30.75 | 3 | 115.08 | 43651.07 | 138.46 | 198.05 | 30.08 | 21.27 | 1703.25 | 0.71 | 0.76 | 0.12 | 0.09 | 1 | 10
120 | 145 | CONCLUIDO | 8.9637 | 11.16 | 7.94 | 95.25 | 1.57 | 5 | 352.67 | 61.2 | 31 | 3 | 115.47 | 43730.1 | 138.35 | 198.05 | 29.89 | 21.27 | 1607.03 | 0.71 | 0.77 | 0.12 | 0.08 | 1 | 10
121 | 145 | CONCLUIDO | 8.9624 | 11.16 | 7.94 | 95.27 | 1.58 | 5 | 353.31 | 61.2 | 31.25 | 3 | 115.86 | 43809.48 | 138.25 | 198.05 | 29.95 | 21.27 | 1638.82 | 0.71 | 0.76 | 0.12 | 0.09 | 1 | 10
122 | 145 | CONCLUIDO | 8.9655 | 11.15 | 7.94 | 95.22 | 1.59 | 5 | 353.96 | 61.2 | 31.5 | 3 | 116.26 | 43888.94 | 137.85 | 198.05 | 29.81 | 21.27 | 1566.05 | 0.71 | 0.77 | 0.12 | 0.08 | 1 | 10
123 | 145 | CONCLUIDO | 8.9706 | 11.15 | 7.93 | 95.15 | 1.6 | 5 | 354.6 | 61.2 | 31.75 | 3 | 116.65 | 43968.62 | 137.74 | 198.05 | 29.54 | 21.27 | 1435.06 | 0.72 | 0.77 | 0.12 | 0.08 | 1 | 10
124 | 145 | CONCLUIDO | 8.9751 | 11.14 | 7.92 | 95.08 | 1.61 | 5 | 355.25 | 61.2 | 32 | 3 | 117.05 | 44048.52 | 137.51 | 198.05 | 29.43 | 21.27 | 1378.81 | 0.72 | 0.77 | 0.12 | 0.07 | 1 | 10
125 | 145 | CONCLUIDO | 8.9715 | 11.15 | 7.93 | 95.13 | 1.62 | 5 | 355.9 | 61.2 | 32.25 | 3 | 117.45 | 44128.64 | 137.51 | 198.05 | 29.64 | 21.27 | 1484.03 | 0.72 | 0.77 | 0.11 | 0.07 | 1 | 10
126 | 145 | CONCLUIDO | 8.9617 | 11.16 | 7.94 | 95.28 | 1.63 | 5 | 356.55 | 61.2 | 32.5 | 3 | 117.85 | 44208.97 | 137.62 | 198.05 | 30.07 | 21.27 | 1698.37 | 0.71 | 0.76 | 0.11 | 0.09 | 1 | 10
127 | 145 | CONCLUIDO | 9.0246 | 11.08 | 7.92 | 118.74 | 1.63 | 4 | 357.2 | 61.2 | 32.75 | 2 | 118.26 | 44289.53 | 137.04 | 198.05 | 29.24 | 21.27 | 1287.06 | 0.73 | 0.77 | 0.11 | 0.06 | 1 | 10
128 | 145 | CONCLUIDO | 9.0269 | 11.08 | 7.91 | 118.7 | 1.64 | 4 | 357.86 | 61.2 | 33 | 2 | 118.66 | 44370.32 | 137.18 | 198.05 | 29.14 | 21.27 | 1239.97 | 0.73 | 0.77 | 0.11 | 0.06 | 1 | 10
129 | 145 | CONCLUIDO | 9.0269 | 11.08 | 7.91 | 118.7 | 1.65 | 4 | 358.52 | 61.2 | 33.25 | 2 | 119.07 | 44451.33 | 137.42 | 198.05 | 29.16 | 21.27 | 1245.82 | 0.73 | 0.77 | 0.11 | 0.06 | 1 | 10
130 | 145 | CONCLUIDO | 9.0271 | 11.08 | 7.91 | 118.7 | 1.66 | 4 | 359.17 | 61.2 | 33.5 | 2 | 119.48 | 44532.57 | 137.52 | 198.05 | 29.16 | 21.27 | 1246.85 | 0.73 | 0.77 | 0.11 | 0.06 | 1 | 10
131 | 145 | CONCLUIDO | 9.0273 | 11.08 | 7.91 | 118.69 | 1.67 | 4 | 359.84 | 61.2 | 33.75 | 2 | 119.89 | 44614.04 | 137.61 | 198.07 | 29.13 | 21.27 | 1234.37 | 0.73 | 0.77 | 0.11 | 0.06 | 1 | 10
132 | 145 | CONCLUIDO | 9.0259 | 11.08 | 7.91 | 118.72 | 1.68 | 4 | 360.5 | 61.2 | 34 | 2 | 120.3 | 44695.75 | 137.83 | 198.05 | 29.18 | 21.27 | 1259.83 | 0.73 | 0.77 | 0.11 | 0.06 | 1 | 10
133 | 145 | CONCLUIDO | 9.0278 | 11.08 | 7.91 | 118.68 | 1.69 | 4 | 361.16 | 61.2 | 34.25 | 2 | 120.71 | 44777.68 | 137.94 | 198.06 | 29.05 | 21.27 | 1191.83 | 0.73 | 0.77 | 0.12 | 0.06 | 1 | 10
134 | 145 | CONCLUIDO | 9.0355 | 11.07 | 7.9 | 118.54 | 1.7 | 4 | 361.83 | 61.2 | 34.5 | 2 | 121.13 | 44859.98 | 137.81 | 198.05 | 28.73 | 21.27 | 1034.76 | 0.74 | 0.77 | 0.12 | 0.05 | 1 | 10
135 | 145 | CONCLUIDO | 9.0391 | 11.06 | 7.9 | 118.47 | 1.71 | 4 | 362.5 | 61.2 | 34.75 | 2 | 121.55 | 44942.4 | 137.82 | 198.05 | 28.67 | 21.27 | 1001.98 | 0.74 | 0.77 | 0.11 | 0.05 | 1 | 10
136 | 145 | CONCLUIDO | 9.0371 | 11.07 | 7.9 | 118.51 | 1.72 | 4 | 363.17 | 61.2 | 35 | 2 | 121.97 | 45025.06 | 137.97 | 198.05 | 28.76 | 21.27 | 1046.22 | 0.74 | 0.77 | 0.11 | 0.05 | 1 | 10
137 | 145 | CONCLUIDO | 9.0314 | 11.07 | 7.91 | 118.62 | 1.73 | 4 | 363.84 | 61.2 | 35.25 | 2 | 122.39 | 45107.96 | 138.14 | 198.05 | 28.98 | 21.27 | 1157.64 | 0.73 | 0.77 | 0.11 | 0.06 | 1 | 10
138 | 145 | CONCLUIDO | 9.0257 | 11.08 | 7.91 | 118.72 | 1.74 | 4 | 364.51 | 61.2 | 35.5 | 2 | 122.82 | 45191.1 | 138.39 | 198.05 | 29.25 | 21.27 | 1295.47 | 0.73 | 0.77 | 0.11 | 0.06 | 1 | 10
139 | 145 | CONCLUIDO | 9.025 | 11.08 | 7.92 | 118.73 | 1.75 | 4 | 365.19 | 61.2 | 35.75 | 2 | 123.24 | 45274.49 | 138.54 | 198.05 | 29.21 | 21.27 | 1274.43 | 0.73 | 0.77 | 0.11 | 0.06 | 1 | 10
140 | 145 | CONCLUIDO | 9.0271 | 11.08 | 7.91 | 118.7 | 1.75 | 4 | 365.87 | 61.2 | 36 | 2 | 123.67 | 45358.13 | 138.58 | 198.05 | 29.16 | 21.27 | 1247.45 | 0.73 | 0.77 | 0.11 | 0.06 | 1 | 10
141 | 145 | CONCLUIDO | 9.0255 | 11.08 | 7.92 | 118.72 | 1.76 | 4 | 366.55 | 61.2 | 36.25 | 2 | 124.1 | 45442.03 | 138.69 | 198.05 | 29.22 | 21.27 | 1275.79 | 0.73 | 0.77 | 0.11 | 0.06 | 1 | 10
142 | 145 | CONCLUIDO | 9.0257 | 11.08 | 7.91 | 118.72 | 1.77 | 4 | 367.23 | 61.2 | 36.5 | 2 | 124.53 | 45526.17 | 138.68 | 198.05 | 29.22 | 21.27 | 1277.87 | 0.73 | 0.77 | 0.11 | 0.06 | 1 | 10
143 | 145 | CONCLUIDO | 9.0248 | 11.08 | 7.92 | 118.74 | 1.78 | 4 | 367.92 | 61.2 | 36.75 | 2 | 124.97 | 45610.57 | 138.78 | 198.05 | 29.23 | 21.27 | 1284.61 | 0.73 | 0.77 | 0.11 | 0.06 | 1 | 10
144 | 145 | CONCLUIDO | 9.0221 | 11.08 | 7.92 | 118.79 | 1.79 | 4 | 368.6 | 61.2 | 37 | 2 | 125.4 | 45695.24 | 138.93 | 198.05 | 29.3 | 21.27 | 1317.41 | 0.73 | 0.77 | 0.12 | 0.07 | 1 | 10
145 | 145 | CONCLUIDO | 9.03 | 11.07 | 7.91 | 118.64 | 1.8 | 4 | 369.29 | 61.2 | 37.25 | 2 | 125.84 | 45780.16 | 138.81 | 198.05 | 28.95 | 21.27 | 1142.48 | 0.73 | 0.77 | 0.12 | 0.06 | 1 | 10
146 | 145 | CONCLUIDO | 9.0348 | 11.07 | 7.9 | 118.55 | 1.81 | 4 | 369.98 | 61.2 | 37.5 | 2 | 126.28 | 45865.47 | 138.73 | 198.05 | 28.74 | 21.27 | 1040.11 | 0.74 | 0.77 | 0.12 | 0.05 | 1 | 10
147 | 145 | CONCLUIDO | 9.0366 | 11.07 | 7.9 | 118.52 | 1.82 | 4 | 370.67 | 61.2 | 37.75 | 2 | 126.73 | 45950.92 | 138.83 | 198.05 | 28.76 | 21.27 | 1045.88 | 0.74 | 0.77 | 0.11 | 0.05 | 1 | 10
148 | 145 | CONCLUIDO | 9.0341 | 11.07 | 7.9 | 118.57 | 1.82 | 4 | 371.37 | 61.2 | 38 | 2 | 127.17 | 46036.65 | 139.02 | 198.05 | 28.87 | 21.27 | 1103.58 | 0.74 | 0.77 | 0.11 | 0.05 | 1 | 10
149 | 145 | CONCLUIDO | 9.0282 | 11.08 | 7.91 | 118.67 | 1.83 | 4 | 372.07 | 61.2 | 38.25 | 2 | 127.62 | 46122.64 | 139.21 | 198.05 | 29.1 | 21.27 | 1218.17 | 0.73 | 0.77 | 0.11 | 0.06 | 1 | 10
150 | 145 | CONCLUIDO | 9.0228 | 11.08 | 7.92 | 118.78 | 1.84 | 4 | 372.77 | 61.2 | 38.5 | 2 | 128.07 | 46208.91 | 139.47 | 198.05 | 29.32 | 21.27 | 1327.44 | 0.73 | 0.77 | 0.11 | 0.07 | 1 | 10
151 | 145 | CONCLUIDO | 9.0253 | 11.08 | 7.92 | 118.73 | 1.85 | 4 | 373.47 | 61.2 | 38.75 | 2 | 128.52 | 46295.45 | 139.47 | 198.05 | 29.22 | 21.27 | 1277.73 | 0.73 | 0.77 | 0.11 | 0.06 | 1 | 10
152 | 145 | CONCLUIDO | 9.0257 | 11.08 | 7.91 | 118.72 | 1.86 | 4 | 374.17 | 61.2 | 39 | 2 | 128.97 | 46382.28 | 139.61 | 198.05 | 29.22 | 21.27 | 1277.69 | 0.73 | 0.77 | 0.11 | 0.06 | 1 | 10
153 | 145 | CONCLUIDO | 9.0237 | 11.08 | 7.92 | 118.76 | 1.87 | 4 | 374.88 | 61.2 | 39.25 | 2 | 129.43 | 46469.38 | 139.67 | 198.05 | 29.28 | 21.27 | 1306.96 | 0.73 | 0.77 | 0.11 | 0.06 | 1 | 10
154 | 145 | CONCLUIDO | 9.0246 | 11.08 | 7.92 | 118.74 | 1.88 | 4 | 375.59 | 61.2 | 39.5 | 2 | 129.89 | 46556.77 | 139.65 | 198.05 | 29.27 | 21.27 | 1301.03 | 0.73 | 0.77 | 0.11 | 0.06 | 1 | 10
155 | 145 | CONCLUIDO | 9.0239 | 11.08 | 7.92 | 118.75 | 1.88 | 4 | 376.3 | 61.2 | 39.75 | 2 | 130.35 | 46644.44 | 139.79 | 198.05 | 29.26 | 21.27 | 1299.47 | 0.73 | 0.77 | 0.11 | 0.06 | 1 | 10
156 | 145 | CONCLUIDO | 9.023 | 11.08 | 7.92 | 118.77 | 1.89 | 4 | 377.01 | 61.2 | 40 | 2 | 130.81 | 46732.41 | 139.85 | 198.05 | 29.33 | 21.27 | 1331.95 | 0.73 | 0.77 | 0.11 | 0.07 | 1 | 10
0 | 65 | CONCLUIDO | 7.3884 | 13.53 | 9.34 | 7.57 | 0.13 | 74 | 133.21 | 46.47 | 1 | 72 | 20.75 | 16663.42 | 101 | 198.11 | 73.63 | 21.27 | 23132.34 | 0.29 | 0.65 | 0.23 | 1.49 | 1 | 10
1 | 65 | CONCLUIDO | 7.8627 | 12.72 | 8.99 | 9.46 | 0.17 | 57 | 133.55 | 46.47 | 1.25 | 55 | 20.83 | 16704.7 | 96.9 | 198.09 | 62.53 | 21.27 | 17665.67 | 0.34 | 0.68 | 0.2 | 1.13 | 1 | 10
2 | 65 | CONCLUIDO | 8.21 | 12.18 | 8.75 | 11.41 | 0.2 | 46 | 133.88 | 46.47 | 1.5 | 44 | 20.91 | 16746.01 | 94.01 | 198.06 | 54.99 | 21.27 | 13953.44 | 0.39 | 0.69 | 0.18 | 0.89 | 1 | 10
3 | 65 | CONCLUIDO | 8.4549 | 11.83 | 8.59 | 13.21 | 0.23 | 39 | 134.22 | 46.47 | 1.75 | 37 | 21 | 16787.35 | 91.99 | 198.16 | 49.83 | 21.27 | 11408.29 | 0.43 | 0.71 | 0.17 | 0.73 | 1 | 10
4 | 65 | CONCLUIDO | 8.4664 | 11.81 | 8.68 | 14.88 | 0.26 | 35 | 134.55 | 46.47 | 2 | 33 | 21.09 | 16828.84 | 92.79 | 198.05 | 54.41 | 21.27 | 13716.16 | 0.39 | 0.7 | 0.14 | 0.82 | 1 | 10
5 | 65 | CONCLUIDO | 8.7283 | 11.46 | 8.46 | 16.92 | 0.29 | 30 | 134.89 | 46.47 | 2.25 | 28 | 21.17 | 16870.25 | 90.17 | 198.1 | 46.26 | 21.27 | 9666.4 | 0.46 | 0.72 | 0.16 | 0.61 | 1 | 10
6 | 65 | CONCLUIDO | 8.8552 | 11.29 | 8.38 | 18.62 | 0.33 | 27 | 135.22 | 46.47 | 2.5 | 25 | 21.26 | 16911.68 | 89.06 | 198.08 | 43.65 | 21.27 | 8378.3 | 0.49 | 0.72 | 0.15 | 0.52 | 1 | 10
7 | 65 | CONCLUIDO | 8.9677 | 11.15 | 8.32 | 20.79 | 0.36 | 24 | 135.56 | 46.47 | 2.75 | 22 | 21.34 | 16953.14 | 88.13 | 198.05 | 41.69 | 21.27 | 7415.24 | 0.51 | 0.73 | 0.15 | 0.46 | 1 | 10
8 | 65 | CONCLUIDO | 9.0461 | 11.05 | 8.28 | 22.57 | 0.39 | 22 | 135.9 | 46.47 | 3 | 20 | 21.43 | 16994.64 | 87.4 | 198.07 | 40.37 | 21.27 | 6763.14 | 0.53 | 0.73 | 0.14 | 0.42 | 1 | 10
9 | 65 | CONCLUIDO | 9.082 | 11.01 | 8.26 | 23.6 | 0.42 | 21 | 136.23 | 46.47 | 3.25 | 19 | 21.52 | 17036.16 | 87.06 | 198.07 | 39.88 | 21.27 | 6522.51 | 0.53 | 0.74 | 0.14 | 0.41 | 1 | 10
10 | 65 | CONCLUIDO | 9.182 | 10.89 | 8.19 | 25.87 | 0.45 | 19 | 136.57 | 46.47 | 3.5 | 17 | 21.6 | 17077.72 | 86.15 | 198.09 | 37.57 | 21.27 | 5376.11 | 0.57 | 0.74 | 0.14 | 0.34 | 1 | 10
11 | 65 | CONCLUIDO | 9.1436 | 10.94 | 8.27 | 27.55 | 0.48 | 18 | 136.91 | 46.47 | 3.75 | 16 | 21.69 | 17119.3 | 86.65 | 198.07 | 40.48 | 21.27 | 6840.33 | 0.53 | 0.73 | 0.14 | 0.41 | 1 | 10
12 | 65 | CONCLUIDO | 9.231 | 10.83 | 8.19 | 28.91 | 0.52 | 17 | 137.25 | 46.47 | 4 | 15 | 21.78 | 17160.92 | 85.52 | 198.08 | 37.77 | 21.27 | 5485.82 | 0.56 | 0.74 | 0.14 | 0.34 | 1 | 10
13 | 65 | CONCLUIDO | 9.2805 | 10.78 | 8.16 | 30.6 | 0.55 | 16 | 137.58 | 46.47 | 4.25 | 14 | 21.87 | 17202.57 | 84.94 | 198.05 | 36.8 | 21.27 | 5009.98 | 0.58 | 0.74 | 0.13 | 0.31 | 1 | 10
14 | 65 | CONCLUIDO | 9.3197 | 10.73 | 8.14 | 32.57 | 0.58 | 15 | 137.92 | 46.47 | 4.5 | 13 | 21.95 | 17244.24 | 84.46 | 198.07 | 36.24 | 21.27 | 4731.58 | 0.59 | 0.75 | 0.13 | 0.29 | 1 | 10
15 | 65 | CONCLUIDO | 9.3723 | 10.67 | 8.11 | 34.75 | 0.61 | 14 | 138.26 | 46.47 | 4.75 | 12 | 22.04 | 17285.95 | 84.05 | 198.07 | 35.23 | 21.27 | 4232.64 | 0.6 | 0.75 | 0.13 | 0.26 | 1 | 10
16 | 65 | CONCLUIDO | 9.4196 | 10.62 | 8.08 | 37.3 | 0.64 | 13 | 138.6 | 46.47 | 5 | 11 | 22.13 | 17327.69 | 83.34 | 198.07 | 34.35 | 21.27 | 3800.35 | 0.62 | 0.75 | 0.13 | 0.23 | 1 | 10
17 | 65 | CONCLUIDO | 9.453 | 10.58 | 8.04 | 37.13 | 0.67 | 13 | 138.94 | 46.47 | 5.25 | 11 | 22.22 | 17369.47 | 82.59 | 198.05 | 33.13 | 21.27 | 3188.46 | 0.64 | 0.75 | 0.12 | 0.19 | 1 | 10
18 | 65 | CONCLUIDO | 9.4533 | 10.58 | 8.07 | 40.36 | 0.7 | 12 | 139.28 | 46.47 | 5.5 | 10 | 22.31 | 17411.27 | 82.66 | 198.05 | 34.2 | 21.27 | 3728.73 | 0.62 | 0.75 | 0.12 | 0.22 | 1 | 10
19 | 65 | CONCLUIDO | 9.4397 | 10.59 | 8.09 | 40.43 | 0.73 | 12 | 139.61 | 46.47 | 5.75 | 10 | 22.4 | 17453.1 | 82.73 | 198.05 | 34.58 | 21.27 | 3920.36 | 0.61 | 0.75 | 0.13 | 0.23 | 1 | 10
20 | 65 | CONCLUIDO | 9.4927 | 10.53 | 8.05 | 43.93 | 0.76 | 11 | 139.95 | 46.47 | 6 | 9 | 22.49 | 17494.97 | 81.93 | 198.05 | 33.55 | 21.27 | 3405.6 | 0.63 | 0.75 | 0.13 | 0.2 | 1 | 10
21 | 65 | CONCLUIDO | 9.4907 | 10.54 | 8.06 | 43.95 | 0.79 | 11 | 140.29 | 46.47 | 6.25 | 9 | 22.58 | 17536.87 | 81.83 | 198.05 | 33.66 | 21.27 | 3461.64 | 0.63 | 0.75 | 0.12 | 0.2 | 1 | 10
22 | 65 | CONCLUIDO | 9.5425 | 10.48 | 8.03 | 48.16 | 0.82 | 10 | 140.63 | 46.47 | 6.5 | 8 | 22.67 | 17578.8 | 81.22 | 198.05 | 32.64 | 21.27 | 2958.89 | 0.65 | 0.76 | 0.12 | 0.17 | 1 | 10
23 | 65 | CONCLUIDO | 9.5511 | 10.47 | 8.02 | 48.11 | 0.85 | 10 | 140.97 | 46.47 | 6.75 | 8 | 22.76 | 17620.76 | 81.17 | 198.05 | 32.18 | 21.27 | 2728.11 | 0.66 | 0.76 | 0.13 | 0.16 | 1 | 10
24 | 65 | CONCLUIDO | 9.511 | 10.51 | 8.06 | 48.37 | 0.88 | 10 | 141.31 | 46.47 | 7 | 8 | 22.85 | 17662.75 | 81.19 | 198.05 | 33.97 | 21.27 | 3623.36 | 0.63 | 0.75 | 0.12 | 0.21 | 1 | 10
25 | 65 | CONCLUIDO | 9.5684 | 10.45 | 8.03 | 53.51 | 0.91 | 9 | 141.66 | 46.47 | 7.25 | 7 | 22.94 | 17704.77 | 80.29 | 198.05 | 32.68 | 21.27 | 2983.88 | 0.65 | 0.76 | 0.12 | 0.17 | 1 | 10
26 | 65 | CONCLUIDO | 9.5737 | 10.45 | 8.02 | 53.47 | 0.93 | 9 | 142 | 46.47 | 7.5 | 7 | 23.03 | 17746.83 | 80.28 | 198.05 | 32.46 | 21.27 | 2871.86 | 0.66 | 0.76 | 0.12 | 0.17 | 1 | 10
27 | 65 | CONCLUIDO | 9.5763 | 10.44 | 8.02 | 53.45 | 0.96 | 9 | 142.34 | 46.47 | 7.75 | 7 | 23.12 | 17788.92 | 79.92 | 198.05 | 32.48 | 21.27 | 2882 | 0.65 | 0.76 | 0.12 | 0.16 | 1 | 10
28 | 65 | CONCLUIDO | 9.5737 | 10.45 | 8.02 | 53.47 | 0.99 | 9 | 142.68 | 46.47 | 8 | 7 | 23.21 | 17831.04 | 79.46 | 198.05 | 32.46 | 21.27 | 2873.03 | 0.66 | 0.76 | 0.12 | 0.17 | 1 | 10
29 | 65 | CONCLUIDO | 9.6432 | 10.37 | 7.97 | 59.79 | 1.02 | 8 | 143.02 | 46.47 | 8.25 | 6 | 23.3 | 17873.19 | 78.99 | 198.05 | 30.76 | 21.27 | 2029.74 | 0.69 | 0.76 | 0.12 | 0.12 | 1 | 10
30 | 65 | CONCLUIDO | 9.6074 | 10.41 | 8.01 | 60.08 | 1.05 | 8 | 143.36 | 46.47 | 8.5 | 6 | 23.4 | 17915.37 | 79.05 | 198.06 | 32.34 | 21.27 | 2817.71 | 0.66 | 0.76 | 0.12 | 0.16 | 1 | 10
31 | 65 | CONCLUIDO | 9.6113 | 10.4 | 8.01 | 60.05 | 1.08 | 8 | 143.7 | 46.47 | 8.75 | 6 | 23.49 | 17957.59 | 78.88 | 198.06 | 32.12 | 21.27 | 2708.36 | 0.66 | 0.76 | 0.12 | 0.15 | 1 | 10
32 | 65 | CONCLUIDO | 9.6154 | 10.4 | 8 | 60.01 | 1.11 | 8 | 144.05 | 46.47 | 9 | 6 | 23.58 | 17999.83 | 78.24 | 198.05 | 31.95 | 21.27 | 2623.37 | 0.67 | 0.76 | 0.12 | 0.15 | 1 | 10
33 | 65 | CONCLUIDO | 9.6722 | 10.34 | 7.97 | 68.3 | 1.13 | 7 | 144.39 | 46.47 | 9.25 | 5 | 23.67 | 18042.12 | 77.29 | 198.05 | 30.81 | 21.27 | 2056.75 | 0.69 | 0.76 | 0.12 | 0.12 | 1 | 10
34 | 65 | CONCLUIDO | 9.6699 | 10.34 | 7.97 | 68.32 | 1.16 | 7 | 144.73 | 46.47 | 9.5 | 5 | 23.77 | 18084.43 | 77.39 | 198.05 | 30.91 | 21.27 | 2105.91 | 0.69 | 0.76 | 0.12 | 0.12 | 1 | 10
35 | 65 | CONCLUIDO | 9.6904 | 10.32 | 7.95 | 68.13 | 1.19 | 7 | 145.08 | 46.47 | 9.75 | 5 | 23.86 | 18126.77 | 77.09 | 198.05 | 30.19 | 21.27 | 1750.45 | 0.7 | 0.76 | 0.12 | 0.1 | 1 | 10
36 | 65 | CONCLUIDO | 9.6564 | 10.36 | 7.99 | 68.44 | 1.22 | 7 | 145.42 | 46.47 | 10 | 5 | 23.95 | 18169.15 | 77.28 | 198.05 | 31.42 | 21.27 | 2361.78 | 0.68 | 0.76 | 0.12 | 0.13 | 1 | 10
37 | 65 | CONCLUIDO | 9.6582 | 10.35 | 7.98 | 68.43 | 1.24 | 7 | 145.76 | 46.47 | 10.25 | 5 | 24.05 | 18211.56 | 76.77 | 198.05 | 31.38 | 21.27 | 2345.32 | 0.68 | 0.76 | 0.12 | 0.13 | 1 | 10
38 | 65 | CONCLUIDO | 9.6595 | 10.35 | 7.98 | 68.41 | 1.27 | 7 | 146.11 | 46.47 | 10.5 | 5 | 24.14 | 18254.01 | 76.34 | 198.06 | 31.27 | 21.27 | 2288.95 | 0.68 | 0.76 | 0.12 | 0.13 | 1 | 10
39 | 65 | CONCLUIDO | 9.6582 | 10.35 | 7.98 | 68.43 | 1.3 | 7 | 146.45 | 46.47 | 10.75 | 5 | 24.24 | 18296.48 | 75.83 | 198.05 | 31.39 | 21.27 | 2346.29 | 0.68 | 0.76 | 0.12 | 0.13 | 1 | 10
40 | 65 | CONCLUIDO | 9.7326 | 10.27 | 7.93 | 79.31 | 1.33 | 6 | 146.8 | 46.47 | 11 | 4 | 24.33 | 18338.99 | 74.92 | 198.05 | 29.53 | 21.27 | 1421.69 | 0.72 | 0.77 | 0.12 | 0.08 | 1 | 10
41 | 65 | CONCLUIDO | 9.7093 | 10.3 | 7.96 | 79.56 | 1.35 | 6 | 147.14 | 46.47 | 11.25 | 4 | 24.43 | 18381.53 | 75.27 | 198.05 | 30.57 | 21.27 | 1942.48 | 0.7 | 0.76 | 0.12 | 0.1 | 1 | 10
42 | 65 | CONCLUIDO | 9.7124 | 10.3 | 7.95 | 79.53 | 1.38 | 6 | 147.49 | 46.47 | 11.5 | 4 | 24.52 | 18424.11 | 75.17 | 198.05 | 30.38 | 21.27 | 1845.64 | 0.7 | 0.76 | 0.12 | 0.1 | 1 | 10
43 | 65 | CONCLUIDO | 9.7053 | 10.3 | 7.96 | 79.6 | 1.41 | 6 | 147.83 | 46.47 | 11.75 | 4 | 24.62 | 18466.71 | 75.11 | 198.05 | 30.6 | 21.27 | 1959.51 | 0.69 | 0.76 | 0.12 | 0.11 | 1 | 10
44 | 65 | CONCLUIDO | 9.7046 | 10.3 | 7.96 | 79.61 | 1.43 | 6 | 148.18 | 46.47 | 12 | 4 | 24.71 | 18509.36 | 74.78 | 198.08 | 30.67 | 21.27 | 1993.78 | 0.69 | 0.76 | 0.12 | 0.11 | 1 | 10
45 | 65 | CONCLUIDO | 9.7166 | 10.29 | 7.95 | 79.48 | 1.46 | 6 | 148.52 | 46.47 | 12.25 | 4 | 24.81 | 18552.03 | 74.34 | 198.05 | 30.15 | 21.27 | 1731.45 | 0.71 | 0.76 | 0.12 | 0.1 | 1 | 10
46 | 65 | CONCLUIDO | 9.72 | 10.29 | 7.94 | 79.44 | 1.49 | 6 | 148.87 | 46.47 | 12.5 | 4 | 24.9 | 18594.74 | 73.75 | 198.05 | 30.15 | 21.27 | 1731.25 | 0.71 | 0.76 | 0.12 | 0.09 | 1 | 10
47 | 65 | CONCLUIDO | 9.7053 | 10.3 | 7.96 | 79.6 | 1.51 | 6 | 149.22 | 46.47 | 12.75 | 4 | 25 | 18637.48 | 73.39 | 198.05 | 30.64 | 21.27 | 1979.75 | 0.69 | 0.76 | 0.12 | 0.11 | 1 | 10
48 | 65 | CONCLUIDO | 9.7484 | 10.26 | 7.94 | 95.3 | 1.54 | 5 | 149.56 | 46.47 | 13 | 3 | 25.1 | 18680.25 | 72.4 | 198.05 | 30.04 | 21.27 | 1682.61 | 0.71 | 0.76 | 0.12 | 0.09 | 1 | 10
49 | 65 | CONCLUIDO | 9.7617 | 10.24 | 7.93 | 95.13 | 1.56 | 5 | 149.91 | 46.47 | 13.25 | 3 | 25.19 | 18723.06 | 72.22 | 198.05 | 29.58 | 21.27 | 1452.48 | 0.72 | 0.77 | 0.12 | 0.07 | 1 | 10
50 | 65 | CONCLUIDO | 9.7688 | 10.24 | 7.92 | 95.04 | 1.59 | 5 | 150.26 | 46.47 | 13.5 | 3 | 25.29 | 18765.9 | 72.19 | 198.05 | 29.21 | 21.27 | 1269.18 | 0.73 | 0.77 | 0.12 | 0.07 | 1 | 10
51 | 65 | CONCLUIDO | 9.7611 | 10.24 | 7.93 | 95.14 | 1.62 | 5 | 150.61 | 46.47 | 13.75 | 3 | 25.39 | 18808.78 | 72.36 | 198.05 | 29.64 | 21.27 | 1480.56 | 0.72 | 0.77 | 0.11 | 0.08 | 1 | 10
52 | 65 | CONCLUIDO | 9.7548 | 10.25 | 7.93 | 95.22 | 1.64 | 5 | 150.95 | 46.47 | 14 | 3 | 25.49 | 18851.69 | 72.28 | 198.06 | 29.79 | 21.27 | 1557.71 | 0.71 | 0.77 | 0.12 | 0.08 | 1 | 10
53 | 65 | CONCLUIDO | 9.7484 | 10.26 | 7.94 | 95.3 | 1.67 | 5 | 151.3 | 46.47 | 14.25 | 3 | 25.59 | 18894.63 | 72.15 | 198.05 | 30.09 | 21.27 | 1708.82 | 0.71 | 0.76 | 0.12 | 0.09 | 1 | 10
54 | 65 | CONCLUIDO | 9.7593 | 10.25 | 7.93 | 95.16 | 1.69 | 5 | 151.65 | 46.47 | 14.5 | 3 | 25.68 | 18937.61 | 72.02 | 198.05 | 29.61 | 21.27 | 1467.24 | 0.72 | 0.77 | 0.12 | 0.08 | 1 | 10
55 | 65 | CONCLUIDO | 9.7672 | 10.24 | 7.92 | 95.06 | 1.72 | 5 | 152 | 46.47 | 14.75 | 3 | 25.78 | 18980.62 | 71.56 | 198.05 | 29.38 | 21.27 | 1354.26 | 0.72 | 0.77 | 0.12 | 0.07 | 1 | 10
56 | 65 | CONCLUIDO | 9.7484 | 10.26 | 7.94 | 95.3 | 1.74 | 5 | 152.35 | 46.47 | 15 | 3 | 25.88 | 19023.66 | 71.35 | 198.06 | 30.14 | 21.27 | 1731.71 | 0.71 | 0.76 | 0.11 | 0.09 | 1 | 10
57 | 65 | CONCLUIDO | 9.7529 | 10.25 | 7.94 | 95.24 | 1.77 | 5 | 152.7 | 46.47 | 15.25 | 3 | 25.98 | 19066.74 | 70.74 | 198.05 | 29.92 | 21.27 | 1621.78 | 0.71 | 0.77 | 0.12 | 0.08 | 1 | 10
58 | 65 | CONCLUIDO | 9.7487 | 10.26 | 7.94 | 95.3 | 1.79 | 5 | 153.05 | 46.47 | 15.5 | 1 | 26.08 | 19109.85 | 70.66 | 198.05 | 29.97 | 21.27 | 1648.85 | 0.71 | 0.76 | 0.12 | 0.09 | 1 | 10
59 | 65 | CONCLUIDO | 9.7508 | 10.26 | 7.94 | 95.27 | 1.82 | 5 | 153.4 | 46.47 | 15.75 | 1 | 26.18 | 19153 | 70.51 | 198.05 | 29.84 | 21.27 | 1584.52 | 0.71 | 0.76 | 0.12 | 0.09 | 1 | 10
60 | 65 | CONCLUIDO | 9.7553 | 10.25 | 7.93 | 95.21 | 1.84 | 5 | 153.75 | 46.47 | 16 | 1 | 26.28 | 19196.18 | 70.33 | 198.05 | 29.7 | 21.27 | 1511.36 | 0.72 | 0.77 | 0.12 | 0.08 | 1 | 10
61 | 65 | CONCLUIDO | 9.7558 | 10.25 | 7.93 | 95.21 | 1.87 | 5 | 154.1 | 46.47 | 16.25 | 1 | 26.38 | 19239.4 | 70.19 | 198.05 | 29.72 | 21.27 | 1523.76 | 0.72 | 0.77 | 0.12 | 0.08 | 1 | 10
62 | 65 | CONCLUIDO | 9.7519 | 10.25 | 7.94 | 95.26 | 1.89 | 5 | 154.45 | 46.47 | 16.5 | 1 | 26.48 | 19282.65 | 70.13 | 198.05 | 29.87 | 21.27 | 1599.59 | 0.71 | 0.76 | 0.12 | 0.09 | 1 | 10
63 | 65 | CONCLUIDO | 9.7474 | 10.26 | 7.94 | 95.31 | 1.92 | 5 | 154.8 | 46.47 | 16.75 | 1 | 26.58 | 19325.94 | 70.02 | 198.05 | 29.98 | 21.27 | 1654.41 | 0.71 | 0.76 | 0.12 | 0.09 | 1 | 10
64 | 65 | CONCLUIDO | 9.7535 | 10.25 | 7.94 | 95.24 | 1.94 | 5 | 155.15 | 46.47 | 17 | 1 | 26.68 | 19369.26 | 69.76 | 198.05 | 29.77 | 21.27 | 1545.56 | 0.71 | 0.77 | 0.12 | 0.08 | 1 | 10
65 | 65 | CONCLUIDO | 9.7548 | 10.25 | 7.93 | 95.22 | 1.96 | 5 | 155.5 | 46.47 | 17.25 | 1 | 26.79 | 19412.61 | 69.55 | 198.05 | 29.72 | 21.27 | 1524.23 | 0.72 | 0.77 | 0.12 | 0.08 | 1 | 10
66 | 65 | CONCLUIDO | 9.7542 | 10.25 | 7.94 | 95.23 | 1.99 | 5 | 155.85 | 46.47 | 17.5 | 0 | 26.89 | 19456 | 69.63 | 198.05 | 29.73 | 21.27 | 1529.47 | 0.72 | 0.77 | 0.12 | 0.08 | 1 | 10
0 | 130 | CONCLUIDO | 5.2115 | 19.19 | 10.37 | 5.06 | 0.07 | 123 | 252.85 | 59.19 | 1 | 121 | 62.65 | 31418.63 | 170.07 | 198.13 | 105.78 | 21.27 | 38965.4 | 0.2 | 0.59 | 0.3 | 2.51 | 1 | 10
1 | 130 | CONCLUIDO | 5.852 | 17.09 | 9.74 | 6.28 | 0.09 | 93 | 253.3 | 59.19 | 1.25 | 91 | 62.86 | 31474.5 | 159.52 | 198.11 | 86.2 | 21.27 | 29322.69 | 0.25 | 0.62 | 0.25 | 1.88 | 1 | 10
2 | 130 | CONCLUIDO | 6.348 | 15.75 | 9.33 | 7.57 | 0.11 | 74 | 253.75 | 59.19 | 1.5 | 72 | 63.06 | 31530.44 | 152.76 | 198.1 | 73.2 | 21.27 | 22918.65 | 0.29 | 0.65 | 0.23 | 1.48 | 1 | 10
3 | 130 | CONCLUIDO | 6.6994 | 14.93 | 9.09 | 8.8 | 0.12 | 62 | 254.21 | 59.19 | 1.75 | 60 | 63.26 | 31586.46 | 148.72 | 198.07 | 65.95 | 21.27 | 19352.62 | 0.32 | 0.67 | 0.21 | 1.24 | 1 | 10
4 | 130 | CONCLUIDO | 7.0036 | 14.28 | 8.88 | 10.06 | 0.14 | 53 | 254.66 | 59.19 | 2 | 51 | 63.47 | 31642.55 | 145.18 | 198.05 | 59.39 | 21.27 | 16117.71 | 0.36 | 0.68 | 0.19 | 1.03 | 1 | 10
5 | 130 | CONCLUIDO | 7.2071 | 13.88 | 8.77 | 11.2 | 0.16 | 47 | 255.12 | 59.19 | 2.25 | 45 | 63.67 | 31698.72 | 143.32 | 198.06 | 55.79 | 21.27 | 14347.48 | 0.38 | 0.69 | 0.19 | 0.92 | 1 | 10
6 | 130 | CONCLUIDO | 7.3957 | 13.52 | 8.66 | 12.38 | 0.17 | 42 | 255.57 | 59.19 | 2.5 | 40 | 63.88 | 31754.97 | 141.43 | 198.07 | 52.44 | 21.27 | 12699.68 | 0.41 | 0.7 | 0.17 | 0.81 | 1 | 10
7 | 130 | CONCLUIDO | 7.5801 | 13.19 | 8.53 | 13.47 | 0.19 | 38 | 256.03 | 59.19 | 2.75 | 36 | 64.09 | 31811.29 | 139.12 | 198.05 | 47.85 | 21.27 | 10420.6 | 0.44 | 0.71 | 0.17 | 0.68 | 1 | 10
8 | 130 | CONCLUIDO | 7.6396 | 13.09 | 8.57 | 14.7 | 0.21 | 35 | 256.49 | 59.19 | 3 | 33 | 64.29 | 31867.69 | 139.78 | 198.06 | 50.7 | 21.27 | 11862.6 | 0.42 | 0.71 | 0.14 | 0.72 | 1 | 10
9 | 130 | CONCLUIDO | 7.7625 | 12.88 | 8.51 | 15.96 | 0.23 | 32 | 256.95 | 59.19 | 3.25 | 30 | 64.5 | 31924.29 | 138.72 | 198.06 | 47.93 | 21.27 | 10494.17 | 0.44 | 0.71 | 0.16 | 0.66 | 1 | 10
10 | 130 | CONCLUIDO | 7.8568 | 12.73 | 8.46 | 16.91 | 0.24 | 30 | 257.41 | 59.19 | 3.5 | 28 | 64.71 | 31980.84 | 137.7 | 198.06 | 46.16 | 21.27 | 9620.46 | 0.46 | 0.72 | 0.16 | 0.6 | 1 | 10
11 | 130 | CONCLUIDO | 7.9449 | 12.59 | 8.41 | 18.03 | 0.26 | 28 | 257.86 | 59.19 | 3.75 | 26 | 64.92 | 32037.48 | 136.94 | 198.08 | 44.72 | 21.27 | 8910.18 | 0.48 | 0.72 | 0.15 | 0.56 | 1 | 10
12 | 130 | CONCLUIDO | 8.0411 | 12.44 | 8.36 | 19.29 | 0.28 | 26 | 258.32 | 59.19 | 4 | 24 | 65.13 | 32094.19 | 136.01 | 198.05 | 43.14 | 21.27 | 8127.24 | 0.49 | 0.73 | 0.15 | 0.51 | 1 | 10
13 | 130 | CONCLUIDO | 8.1299 | 12.3 | 8.32 | 20.8 | 0.29 | 24 | 258.78 | 59.19 | 4.25 | 22 | 65.34 | 32150.98 | 135.32 | 198.07 | 42.03 | 21.27 | 7585.09 | 0.51 | 0.73 | 0.14 | 0.47 | 1 | 10
14 | 130 | CONCLUIDO | 8.1811 | 12.22 | 8.29 | 21.64 | 0.31 | 23 | 259.25 | 59.19 | 4.5 | 21 | 65.55 | 32207.85 | 134.77 | 198.05 | 41.02 | 21.27 | 7082.35 | 0.52 | 0.73 | 0.15 | 0.44 | 1 | 10
15 | 130 | CONCLUIDO | 8.2254 | 12.16 | 8.28 | 22.57 | 0.33 | 22 | 259.71 | 59.19 | 4.75 | 20 | 65.76 | 32264.79 | 134.49 | 198.1 | 40.52 | 21.27 | 6835.87 | 0.52 | 0.73 | 0.14 | 0.42 | 1 | 10
16 | 130 | CONCLUIDO | 8.2722 | 12.09 | 8.26 | 23.59 | 0.34 | 21 | 260.17 | 59.19 | 5 | 19 | 65.98 | 32321.82 | 134.05 | 198.05 | 39.87 | 21.27 | 6519.38 | 0.53 | 0.74 | 0.14 | 0.4 | 1 | 10
17 | 130 | CONCLUIDO | 8.3224 | 12.02 | 8.23 | 24.7 | 0.36 | 20 | 260.63 | 59.19 | 5.25 | 18 | 66.19 | 32378.93 | 133.55 | 198.05 | 39.08 | 21.27 | 6126.75 | 0.54 | 0.74 | 0.14 | 0.38 | 1 | 10
18 | 130 | CONCLUIDO | 8.4079 | 11.89 | 8.16 | 25.77 | 0.37 | 19 | 261.1 | 59.19 | 5.5 | 17 | 66.4 | 32436.11 | 132.26 | 198.05 | 36.55 | 21.27 | 4869.25 | 0.58 | 0.74 | 0.14 | 0.31 | 1 | 10
19 | 130 | CONCLUIDO | 8.3938 | 11.91 | 8.23 | 27.43 | 0.39 | 18 | 261.56 | 59.19 | 5.75 | 16 | 66.62 | 32493.38 | 133.35 | 198.05 | 39.49 | 21.27 | 6345.44 | 0.54 | 0.74 | 0.13 | 0.38 | 1 | 10
20 | 130 | CONCLUIDO | 8.4519 | 11.83 | 8.2 | 28.93 | 0.41 | 17 | 262.03 | 59.19 | 6 | 15 | 66.83 | 32550.72 | 132.7 | 198.07 | 38 | 21.27 | 5601.41 | 0.56 | 0.74 | 0.14 | 0.34 | 1 | 10
21 | 130 | CONCLUIDO | 8.4577 | 11.82 | 8.19 | 28.9 | 0.42 | 17 | 262.49 | 59.19 | 6.25 | 15 | 67.05 | 32608.15 | 132.56 | 198.07 | 37.72 | 21.27 | 5463.98 | 0.56 | 0.74 | 0.14 | 0.33 | 1 | 10
22 | 130 | CONCLUIDO | 8.5147 | 11.74 | 8.16 | 30.59 | 0.44 | 16 | 262.96 | 59.19 | 6.5 | 14 | 67.26 | 32665.66 | 131.9 | 198.05 | 36.8 | 21.27 | 5009.82 | 0.58 | 0.74 | 0.13 | 0.3 | 1 | 10
23 | 130 | CONCLUIDO | 8.5653 | 11.68 | 8.14 | 32.55 | 0.46 | 15 | 263.42 | 59.19 | 6.75 | 13 | 67.48 | 32723.25 | 131.5 | 198.06 | 36.07 | 21.27 | 4646.03 | 0.59 | 0.75 | 0.13 | 0.28 | 1 | 10
24 | 130 | CONCLUIDO | 8.5596 | 11.68 | 8.14 | 32.58 | 0.47 | 15 | 263.89 | 59.19 | 7 | 13 | 67.7 | 32780.92 | 131.58 | 198.05 | 36.42 | 21.27 | 4821.47 | 0.58 | 0.75 | 0.13 | 0.29 | 1 | 10
25 | 130 | CONCLUIDO | 8.6172 | 11.6 | 8.12 | 34.78 | 0.49 | 14 | 264.36 | 59.19 | 7.25 | 12 | 67.92 | 32838.68 | 131.01 | 198.07 | 35.44 | 21.27 | 4339.22 | 0.6 | 0.75 | 0.13 | 0.26 | 1 | 10
26 | 130 | CONCLUIDO | 8.6147 | 11.61 | 8.12 | 34.79 | 0.5 | 14 | 264.83 | 59.19 | 7.5 | 12 | 68.14 | 32896.51 | 131.15 | 198.05 | 35.48 | 21.27 | 4355.58 | 0.6 | 0.75 | 0.13 | 0.27 | 1 | 10
27 | 130 | CONCLUIDO | 8.6157 | 11.61 | 8.12 | 34.79 | 0.52 | 14 | 265.3 | 59.19 | 7.75 | 12 | 68.36 | 32954.43 | 131.01 | 198.05 | 35.51 | 21.27 | 4372.77 | 0.6 | 0.75 | 0.13 | 0.26 | 1 | 10
28 | 130 | CONCLUIDO | 8.6806 | 11.52 | 8.08 | 37.29 | 0.54 | 13 | 265.77 | 59.19 | 8 | 11 | 68.58 | 33012.44 | 130.32 | 198.05 | 34.18 | 21.27 | 3710.87 | 0.62 | 0.75 | 0.13 | 0.23 | 1 | 10
29 | 130 | CONCLUIDO | 8.7081 | 11.48 | 8.04 | 37.12 | 0.55 | 13 | 266.24 | 59.19 | 8.25 | 11 | 68.8 | 33070.52 | 129.53 | 198.05 | 33.07 | 21.27 | 3160.23 | 0.64 | 0.75 | 0.12 | 0.19 | 1 | 10
30 | 130 | CONCLUIDO | 8.6967 | 11.5 | 8.11 | 40.53 | 0.57 | 12 | 266.71 | 59.19 | 8.5 | 10 | 69.02 | 33128.7 | 130.43 | 198.05 | 35.42 | 21.27 | 4339.84 | 0.6 | 0.75 | 0.13 | 0.25 | 1 | 10
31 | 130 | CONCLUIDO | 8.7119 | 11.48 | 8.09 | 40.43 | 0.58 | 12 | 267.18 | 59.19 | 8.75 | 10 | 69.24 | 33186.95 | 130.19 | 198.05 | 34.69 | 21.27 | 3974.34 | 0.61 | 0.75 | 0.13 | 0.23 | 1 | 10
32 | 130 | CONCLUIDO | 8.7138 | 11.48 | 8.08 | 40.42 | 0.6 | 12 | 267.66 | 59.19 | 9 | 10 | 69.46 | 33245.29 | 130.17 | 198.05 | 34.52 | 21.27 | 3888.92 | 0.62 | 0.75 | 0.13 | 0.23 | 1 | 10
33 | 130 | CONCLUIDO | 8.7112 | 11.48 | 8.09 | 40.44 | 0.61 | 12 | 268.13 | 59.19 | 9.25 | 10 | 69.69 | 33303.72 | 130.03 | 198.07 | 34.69 | 21.27 | 3975.03 | 0.61 | 0.75 | 0.13 | 0.23 | 1 | 10
34 | 130 | CONCLUIDO | 8.7749 | 11.4 | 8.05 | 43.93 | 0.63 | 11 | 268.61 | 59.19 | 9.5 | 9 | 69.91 | 33362.23 | 129.38 | 198.05 | 33.53 | 21.27 | 3396.17 | 0.63 | 0.75 | 0.13 | 0.2 | 1 | 10
35 | 130 | CONCLUIDO | 8.7734 | 11.4 | 8.06 | 43.94 | 0.64 | 11 | 269.08 | 59.19 | 9.75 | 9 | 70.14 | 33420.83 | 129.46 | 198.05 | 33.48 | 21.27 | 3373.22 | 0.64 | 0.75 | 0.13 | 0.2 | 1 | 10
36 | 130 | CONCLUIDO | 8.7724 | 11.4 | 8.06 | 43.95 | 0.66 | 11 | 269.56 | 59.19 | 10 | 9 | 70.36 | 33479.51 | 129.45 | 198.05 | 33.62 | 21.27 | 3441.01 | 0.63 | 0.75 | 0.13 | 0.2 | 1 | 10
37 | 130 | CONCLUIDO | 8.8302 | 11.32 | 8.03 | 48.18 | 0.68 | 10 | 270.03 | 59.19 | 10.25 | 8 | 70.59 | 33538.28 | 128.83 | 198.06 | 32.79 | 21.27 | 3033.56 | 0.65 | 0.76 | 0.12 | 0.18 | 1 | 10
38 | 130 | CONCLUIDO | 8.8307 | 11.32 | 8.03 | 48.18 | 0.69 | 10 | 270.51 | 59.19 | 10.5 | 8 | 70.82 | 33597.14 | 128.99 | 198.06 | 32.71 | 21.27 | 2994.59 | 0.65 | 0.76 | 0.12 | 0.18 | 1 | 10
39 | 130 | CONCLUIDO | 8.8422 | 11.31 | 8.02 | 48.09 | 0.71 | 10 | 270.99 | 59.19 | 10.75 | 8 | 71.04 | 33656.08 | 128.77 | 198.05 | 32.12 | 21.27 | 2700.43 | 0.66 | 0.76 | 0.13 | 0.16 | 1 | 10
40 | 130 | CONCLUIDO | 8.8459 | 11.3 | 8.01 | 48.07 | 0.72 | 10 | 271.47 | 59.19 | 11 | 8 | 71.27 | 33715.11 | 128.57 | 198.05 | 32.24 | 21.27 | 2757.08 | 0.66 | 0.76 | 0.12 | 0.16 | 1 | 10
41 | 130 | CONCLUIDO | 8.8155 | 11.34 | 8.05 | 48.3 | 0.74 | 10 | 271.95 | 59.19 | 11.25 | 8 | 71.5 | 33774.23 | 129.03 | 198.07 | 33.51 | 21.27 | 3391.55 | 0.63 | 0.75 | 0.12 | 0.2 | 1 | 10
42 | 130 | CONCLUIDO | 8.8779 | 11.26 | 8.02 | 53.46 | 0.75 | 9 | 272.43 | 59.19 | 11.5 | 7 | 71.73 | 33833.57 | 128.25 | 198.05 | 32.55 | 21.27 | 2920.25 | 0.65 | 0.76 | 0.12 | 0.17 | 1 | 10
43 | 130 | CONCLUIDO | 8.8836 | 11.26 | 8.01 | 53.41 | 0.77 | 9 | 272.91 | 59.19 | 11.75 | 7 | 71.96 | 33892.87 | 128.08 | 198.05 | 32.16 | 21.27 | 2724.91 | 0.66 | 0.76 | 0.12 | 0.16 | 1 | 10
44 | 130 | CONCLUIDO | 8.8788 | 11.26 | 8.02 | 53.45 | 0.78 | 9 | 273.39 | 59.19 | 12 | 7 | 72.2 | 33952.26 | 128.41 | 198.05 | 32.43 | 21.27 | 2859.94 | 0.66 | 0.76 | 0.12 | 0.16 | 1 | 10
45 | 130 | CONCLUIDO | 8.8729 | 11.27 | 8.03 | 53.5 | 0.8 | 9 | 273.87 | 59.19 | 12.25 | 7 | 72.43 | 34011.74 | 128.5 | 198.05 | 32.67 | 21.27 | 2979.37 | 0.65 | 0.76 | 0.12 | 0.17 | 1 | 10
46 | 130 | CONCLUIDO | 8.8777 | 11.26 | 8.02 | 53.46 | 0.81 | 9 | 274.35 | 59.19 | 12.5 | 7 | 72.66 | 34071.31 | 128.22 | 198.06 | 32.45 | 21.27 | 2867.41 | 0.66 | 0.76 | 0.12 | 0.17 | 1 | 10
47 | 130 | CONCLUIDO | 8.8795 | 11.26 | 8.02 | 53.45 | 0.83 | 9 | 274.84 | 59.19 | 12.75 | 7 | 72.89 | 34130.98 | 128.01 | 198.05 | 32.37 | 21.27 | 2826.46 | 0.66 | 0.76 | 0.12 | 0.16 | 1 | 10
48 | 130 | CONCLUIDO | 8.8768 | 11.27 | 8.02 | 53.47 | 0.84 | 9 | 275.32 | 59.19 | 13 | 7 | 73.13 | 34190.73 | 127.87 | 198.06 | 32.54 | 21.27 | 2914.74 | 0.65 | 0.76 | 0.12 | 0.17 | 1 | 10
49 | 130 | CONCLUIDO | 8.9448 | 11.18 | 7.98 | 59.88 | 0.86 | 8 | 275.81 | 59.19 | 13.25 | 6 | 73.36 | 34250.57 | 127.42 | 198.05 | 31.2 | 21.27 | 2248.4 | 0.68 | 0.76 | 0.12 | 0.13 | 1 | 10
50 | 130 | CONCLUIDO | 8.9648 | 11.15 | 7.96 | 59.69 | 0.87 | 8 | 276.29 | 59.19 | 13.5 | 6 | 73.6 | 34310.51 | 127.01 | 198.06 | 30.54 | 21.27 | 1915.62 | 0.7 | 0.76 | 0.12 | 0.11 | 1 | 10
51 | 130 | CONCLUIDO | 8.9315 | 11.2 | 8 | 60 | 0.88 | 8 | 276.78 | 59.19 | 13.75 | 6 | 73.84 | 34370.54 | 127.67 | 198.05 | 32.01 | 21.27 | 2654.64 | 0.66 | 0.76 | 0.12 | 0.15 | 1 | 10
52 | 130 | CONCLUIDO | 8.9323 | 11.2 | 8 | 59.99 | 0.9 | 8 | 277.27 | 59.19 | 14 | 6 | 74.07 | 34430.66 | 127.65 | 198.05 | 31.85 | 21.27 | 2570.57 | 0.67 | 0.76 | 0.12 | 0.15 | 1 | 10
53 | 130 | CONCLUIDO | 8.9286 | 11.2 | 8 | 60.03 | 0.91 | 8 | 277.76 | 59.19 | 14.25 | 6 | 74.31 | 34490.87 | 127.72 | 198.05 | 32.02 | 21.27 | 2659.44 | 0.66 | 0.76 | 0.12 | 0.15 | 1 | 10
54 | 130 | CONCLUIDO | 8.9332 | 11.19 | 8 | 59.99 | 0.93 | 8 | 278.25 | 59.19 | 14.5 | 6 | 74.55 | 34551.18 | 127.47 | 198.05 | 31.81 | 21.27 | 2552.13 | 0.67 | 0.76 | 0.12 | 0.15 | 1 | 10
55 | 130 | CONCLUIDO | 8.9283 | 11.2 | 8 | 60.03 | 0.94 | 8 | 278.74 | 59.19 | 14.75 | 6 | 74.79 | 34611.59 | 127.32 | 198.05 | 31.96 | 21.27 | 2628.78 | 0.67 | 0.76 | 0.12 | 0.15 | 1 | 10
56 | 130 | CONCLUIDO | 8.9312 | 11.2 | 8 | 60 | 0.96 | 8 | 279.23 | 59.19 | 15 | 6 | 75.03 | 34672.08 | 127.09 | 198.05 | 31.88 | 21.27 | 2585.73 | 0.67 | 0.76 | 0.12 | 0.15 | 1 | 10
57 | 130 | CONCLUIDO | 8.9948 | 11.12 | 7.97 | 68.32 | 0.97 | 7 | 279.72 | 59.19 | 15.25 | 5 | 75.27 | 34732.68 | 126.45 | 198.06 | 30.91 | 21.27 | 2108.46 | 0.69 | 0.76 | 0.12 | 0.12 | 1 | 10
58 | 130 | CONCLUIDO | 8.996 | 11.12 | 7.97 | 68.3 | 0.98 | 7 | 280.21 | 59.19 | 15.5 | 5 | 75.52 | 34793.36 | 126.61 | 198.05 | 30.86 | 21.27 | 2080.81 | 0.69 | 0.76 | 0.12 | 0.12 | 1 | 10
59 | 130 | CONCLUIDO | 8.9953 | 11.12 | 7.97 | 68.31 | 1 | 7 | 280.7 | 59.19 | 15.75 | 5 | 75.76 | 34854.15 | 126.69 | 198.05 | 30.76 | 21.27 | 2032.77 | 0.69 | 0.76 | 0.12 | 0.12 | 1 | 10
60 | 130 | CONCLUIDO | 9.0158 | 11.09 | 7.94 | 68.1 | 1.01 | 7 | 281.2 | 59.19 | 16 | 5 | 76 | 34915.03 | 126.14 | 198.05 | 30.04 | 21.27 | 1670.83 | 0.71 | 0.76 | 0.12 | 0.09 | 1 | 10
61 | 130 | CONCLUIDO | 8.998 | 11.11 | 7.97 | 68.28 | 1.03 | 7 | 281.69 | 59.19 | 16.25 | 5 | 76.25 | 34976 | 126.6 | 198.05 | 30.87 | 21.27 | 2085.74 | 0.69 | 0.76 | 0.12 | 0.11 | 1 | 10
62 | 130 | CONCLUIDO | 8.9811 | 11.13 | 7.99 | 68.46 | 1.04 | 7 | 282.19 | 59.19 | 16.5 | 5 | 76.49 | 35037.08 | 126.98 | 198.05 | 31.53 | 21.27 | 2419.56 | 0.67 | 0.76 | 0.12 | 0.13 | 1 | 10
63 | 130 | CONCLUIDO | 8.991 | 11.12 | 7.97 | 68.36 | 1.06 | 7 | 282.68 | 59.19 | 16.75 | 5 | 76.74 | 35098.25 | 126.55 | 198.06 | 31.12 | 21.27 | 2211.94 | 0.68 | 0.76 | 0.12 | 0.12 | 1 | 10
64 | 130 | CONCLUIDO | 8.9858 | 11.13 | 7.98 | 68.41 | 1.07 | 7 | 283.18 | 59.19 | 17 | 5 | 76.98 | 35159.52 | 126.57 | 198.06 | 31.31 | 21.27 | 2306.56 | 0.68 | 0.76 | 0.12 | 0.13 | 1 | 10
65 | 130 | CONCLUIDO | 8.9881 | 11.13 | 7.98 | 68.39 | 1.08 | 7 | 283.68 | 59.19 | 17.25 | 5 | 77.23 | 35220.89 | 126.43 | 198.05 | 31.28 | 21.27 | 2290.62 | 0.68 | 0.76 | 0.12 | 0.13 | 1 | 10
66 | 130 | CONCLUIDO | 8.9874 | 11.13 | 7.98 | 68.4 | 1.1 | 7 | 284.17 | 59.19 | 17.5 | 5 | 77.48 | 35282.36 | 126.31 | 198.05 | 31.2 | 21.27 | 2255.33 | 0.68 | 0.76 | 0.12 | 0.13 | 1 | 10
67 | 130 | CONCLUIDO | 8.989 | 11.12 | 7.98 | 68.38 | 1.11 | 7 | 284.67 | 59.19 | 17.75 | 5 | 77.73 | 35343.92 | 126.1 | 198.05 | 31.2 | 21.27 | 2252.29 | 0.68 | 0.76 | 0.12 | 0.12 | 1 | 10
68 | 130 | CONCLUIDO | 9.0498 | 11.05 | 7.95 | 79.52 | 1.12 | 6 | 285.17 | 59.19 | 18 | 4 | 77.98 | 35405.59 | 125.39 | 198.05 | 30.29 | 21.27 | 1802.08 | 0.7 | 0.76 | 0.12 | 0.1 | 1 | 10
69 | 130 | CONCLUIDO | 9.0514 | 11.05 | 7.95 | 79.5 | 1.14 | 6 | 285.67 | 59.19 | 18.25 | 4 | 78.23 | 35467.36 | 125.4 | 198.05 | 30.18 | 21.27 | 1746.11 | 0.7 | 0.76 | 0.12 | 0.1 | 1 | 10
70 | 130 | CONCLUIDO | 9.0689 | 11.03 | 7.93 | 79.28 | 1.15 | 6 | 286.18 | 59.19 | 18.5 | 4 | 78.48 | 35529.23 | 125.07 | 198.05 | 29.52 | 21.27 | 1416.45 | 0.72 | 0.77 | 0.12 | 0.08 | 1 | 10
71 | 130 | CONCLUIDO | 9.0603 | 11.04 | 7.94 | 79.39 | 1.16 | 6 | 286.68 | 59.19 | 18.75 | 4 | 78.74 | 35591.33 | 125.47 | 198.05 | 29.94 | 21.27 | 1629.6 | 0.71 | 0.76 | 0.12 | 0.09 | 1 | 10
72 | 130 | CONCLUIDO | 9.0398 | 11.06 | 7.96 | 79.64 | 1.18 | 6 | 287.18 | 59.19 | 19 | 4 | 78.99 | 35653.4 | 125.92 | 198.05 | 30.84 | 21.27 | 2077.93 | 0.69 | 0.76 | 0.12 | 0.11 | 1 | 10
73 | 130 | CONCLUIDO | 9.0457 | 11.06 | 7.96 | 79.57 | 1.19 | 6 | 287.69 | 59.19 | 19.25 | 4 | 79.24 | 35715.58 | 125.77 | 198.05 | 30.48 | 21.27 | 1895.64 | 0.7 | 0.76 | 0.12 | 0.1 | 1 | 10
74 | 130 | CONCLUIDO | 9.0475 | 11.05 | 7.95 | 79.54 | 1.2 | 6 | 288.19 | 59.19 | 19.5 | 4 | 79.5 | 35777.86 | 125.81 | 198.05 | 30.49 | 21.27 | 1904.41 | 0.7 | 0.76 | 0.12 | 0.1 | 1 | 10
75 | 130 | CONCLUIDO | 9.0416 | 11.06 | 7.96 | 79.62 | 1.22 | 6 | 288.7 | 59.19 | 19.75 | 4 | 79.75 | 35840.25 | 126.1 | 198.06 | 30.67 | 21.27 | 1993.98 | 0.69 | 0.76 | 0.12 | 0.11 | 1 | 10
76 | 130 | CONCLUIDO | 9.0477 | 11.05 | 7.95 | 79.54 | 1.23 | 6 | 289.2 | 59.19 | 20 | 4 | 80.01 | 35902.74 | 125.85 | 198.06 | 30.42 | 21.27 | 1868.36 | 0.7 | 0.76 | 0.12 | 0.1 | 1 | 10
77 | 130 | CONCLUIDO | 9.0436 | 11.06 | 7.96 | 79.59 | 1.24 | 6 | 289.71 | 59.19 | 20.25 | 4 | 80.27 | 35965.33 | 125.76 | 198.05 | 30.64 | 21.27 | 1977.14 | 0.69 | 0.76 | 0.12 | 0.11 | 1 | 10
78 | 130 | CONCLUIDO | 9.0441 | 11.06 | 7.96 | 79.59 | 1.26 | 6 | 290.22 | 59.19 | 20.5 | 4 | 80.53 | 36028.03 | 125.65 | 198.05 | 30.56 | 21.27 | 1939.14 | 0.7 | 0.76 | 0.12 | 0.11 | 1 | 10
79 | 130 | CONCLUIDO | 9.0475 | 11.05 | 7.95 | 79.54 | 1.27 | 6 | 290.73 | 59.19 | 20.75 | 4 | 80.79 | 36090.84 | 125.62 | 198.05 | 30.37 | 21.27 | 1843.88 | 0.7 | 0.76 | 0.12 | 0.1 | 1 | 10
80 | 130 | CONCLUIDO | 9.0605 | 11.04 | 7.94 | 79.39 | 1.28 | 6 | 291.24 | 59.19 | 21 | 4 | 81.05 | 36153.75 | 125.17 | 198.05 | 29.82 | 21.27 | 1568.8 | 0.71 | 0.76 | 0.12 | 0.09 | 1 | 10
81 | 130 | CONCLUIDO | 9.0603 | 11.04 | 7.94 | 79.39 | 1.3 | 6 | 291.75 | 59.19 | 21.25 | 4 | 81.31 | 36216.77 | 124.98 | 198.05 | 29.96 | 21.27 | 1639.14 | 0.71 | 0.76 | 0.12 | 0.09 | 1 | 10
82 | 130 | CONCLUIDO | 9.043 | 11.06 | 7.96 | 79.6 | 1.31 | 6 | 292.26 | 59.19 | 21.5 | 4 | 81.57 | 36279.9 | 125.23 | 198.07 | 30.7 | 21.27 | 2007.81 | 0.69 | 0.76 | 0.12 | 0.11 | 1 | 10
83 | 130 | CONCLUIDO | 9.0414 | 11.06 | 7.96 | 79.62 | 1.32 | 6 | 292.77 | 59.19 | 21.75 | 4 | 81.83 | 36343.13 | 125.17 | 198.05 | 30.72 | 21.27 | 2020.36 | 0.69 | 0.76 | 0.12 | 0.11 | 1 | 10
84 | 130 | CONCLUIDO | 9.0432 | 11.06 | 7.96 | 79.6 | 1.34 | 6 | 293.29 | 59.19 | 22 | 4 | 82.09 | 36406.47 | 124.94 | 198.05 | 30.63 | 21.27 | 1974.95 | 0.69 | 0.76 | 0.12 | 0.11 | 1 | 10
85 | 130 | CONCLUIDO | 9.104 | 10.98 | 7.93 | 95.22 | 1.35 | 5 | 293.8 | 59.19 | 22.25 | 3 | 82.36 | 36469.92 | 124.12 | 198.05 | 29.83 | 21.27 | 1578.28 | 0.71 | 0.77 | 0.12 | 0.08 | 1 | 10
86 | 130 | CONCLUIDO | 9.1024 | 10.99 | 7.94 | 95.24 | 1.36 | 5 | 294.32 | 59.19 | 22.5 | 3 | 82.62 | 36533.49 | 124.25 | 198.05 | 29.86 | 21.27 | 1591.95 | 0.71 | 0.77 | 0.12 | 0.08 | 1 | 10
87 | 130 | CONCLUIDO | 9.1095 | 10.98 | 7.93 | 95.14 | 1.37 | 5 | 294.83 | 59.19 | 22.75 | 3 | 82.89 | 36597.16 | 124.17 | 198.05 | 29.56 | 21.27 | 1440.53 | 0.72 | 0.77 | 0.12 | 0.08 | 1 | 10
88 | 130 | CONCLUIDO | 9.1063 | 10.98 | 7.93 | 95.18 | 1.39 | 5 | 295.35 | 59.19 | 23 | 3 | 83.16 | 36660.94 | 124.46 | 198.05 | 29.74 | 21.27 | 1533.24 | 0.72 | 0.77 | 0.12 | 0.08 | 1 | 10
89 | 130 | CONCLUIDO | 9.1042 | 10.98 | 7.93 | 95.21 | 1.4 | 5 | 295.87 | 59.19 | 23.25 | 3 | 83.43 | 36724.83 | 124.61 | 198.05 | 29.74 | 21.27 | 1531.41 | 0.72 | 0.77 | 0.12 | 0.08 | 1 | 10
90 | 130 | CONCLUIDO | 9.1192 | 10.97 | 7.92 | 95 | 1.41 | 5 | 296.39 | 59.19 | 23.5 | 3 | 83.69 | 36788.84 | 124.35 | 198.05 | 29.12 | 21.27 | 1223.37 | 0.73 | 0.77 | 0.12 | 0.06 | 1 | 10
91 | 130 | CONCLUIDO | 9.1188 | 10.97 | 7.92 | 95 | 1.42 | 5 | 296.91 | 59.19 | 23.75 | 3 | 83.96 | 36852.96 | 124.52 | 198.05 | 29.23 | 21.27 | 1278.17 | 0.73 | 0.77 | 0.11 | 0.06 | 1 | 10
92 | 130 | CONCLUIDO | 9.1068 | 10.98 | 7.93 | 95.18 | 1.44 | 5 | 297.43 | 59.19 | 24 | 3 | 84.24 | 36917.19 | 124.77 | 198.05 | 29.75 | 21.27 | 1535.53 | 0.72 | 0.77 | 0.11 | 0.08 | 1 | 10
93 | 130 | CONCLUIDO | 9.0983 | 10.99 | 7.94 | 95.3 | 1.45 | 5 | 297.95 | 59.19 | 24.25 | 3 | 84.51 | 36981.53 | 124.92 | 198.05 | 30.09 | 21.27 | 1708.05 | 0.71 | 0.76 | 0.12 | 0.09 | 1 | 10
94 | 130 | CONCLUIDO | 9.1045 | 10.98 | 7.93 | 95.21 | 1.46 | 5 | 298.47 | 59.19 | 24.5 | 3 | 84.78 | 37045.99 | 124.9 | 198.05 | 29.78 | 21.27 | 1553.86 | 0.71 | 0.77 | 0.12 | 0.08 | 1 | 10
95 | 130 | CONCLUIDO | 9.104 | 10.98 | 7.93 | 95.22 | 1.47 | 5 | 299 | 59.19 | 24.75 | 3 | 85.05 | 37110.57 | 124.91 | 198.05 | 29.85 | 21.27 | 1589.57 | 0.71 | 0.77 | 0.12 | 0.08 | 1 | 10
96 | 130 | CONCLUIDO | 9.0978 | 10.99 | 7.94 | 95.31 | 1.49 | 5 | 299.52 | 59.19 | 25 | 3 | 85.33 | 37175.38 | 125.09 | 198.05 | 30.08 | 21.27 | 1705.14 | 0.71 | 0.76 | 0.12 | 0.09 | 1 | 10
97 | 130 | CONCLUIDO | 9.1045 | 10.98 | 7.93 | 95.21 | 1.5 | 5 | 300.05 | 59.19 | 25.25 | 3 | 85.6 | 37240.19 | 125.03 | 198.05 | 29.79 | 21.27 | 1560.08 | 0.71 | 0.77 | 0.12 | 0.08 | 1 | 10
98 | 130 | CONCLUIDO | 9.1036 | 10.98 | 7.94 | 95.22 | 1.51 | 5 | 300.57 | 59.19 | 25.5 | 3 | 85.88 | 37305.12 | 125.1 | 198.05 | 29.86 | 21.27 | 1594.29 | 0.71 | 0.77 | 0.12 | 0.08 | 1 | 10
99 | 130 | CONCLUIDO | 9.1068 | 10.98 | 7.93 | 95.18 | 1.52 | 5 | 301.1 | 59.19 | 25.75 | 3 | 86.16 | 37370.16 | 125.08 | 198.05 | 29.67 | 21.27 | 1499.94 | 0.72 | 0.77 | 0.12 | 0.08 | 1 | 10
100 | 130 | CONCLUIDO | 9.1153 | 10.97 | 7.92 | 95.05 | 1.54 | 5 | 301.63 | 59.19 | 26 | 3 | 86.44 | 37435.32 | 124.77 | 198.06 | 29.33 | 21.27 | 1327.99 | 0.73 | 0.77 | 0.12 | 0.07 | 1 | 10
101 | 130 | CONCLUIDO | 9.1165 | 10.97 | 7.92 | 95.04 | 1.55 | 5 | 302.16 | 59.19 | 26.25 | 3 | 86.72 | 37500.6 | 124.66 | 198.05 | 29.35 | 21.27 | 1339.04 | 0.72 | 0.77 | 0.11 | 0.07 | 1 | 10
102 | 130 | CONCLUIDO | 9.1063 | 10.98 | 7.93 | 95.18 | 1.56 | 5 | 302.69 | 59.19 | 26.5 | 3 | 87 | 37566 | 124.79 | 198.05 | 29.78 | 21.27 | 1551.13 | 0.71 | 0.77 | 0.11 | 0.08 | 1 | 10
103 | 130 | CONCLUIDO | 9.0941 | 11 | 7.95 | 95.36 | 1.57 | 5 | 303.22 | 59.19 | 26.75 | 3 | 87.28 | 37631.52 | 124.94 | 198.06 | 30.28 | 21.27 | 1804.52 | 0.7 | 0.76 | 0.12 | 0.09 | 1 | 10
104 | 130 | CONCLUIDO | 9.0996 | 10.99 | 7.94 | 95.28 | 1.58 | 5 | 303.75 | 59.19 | 27 | 3 | 87.56 | 37697.16 | 124.78 | 198.06 | 29.98 | 21.27 | 1651.44 | 0.71 | 0.76 | 0.12 | 0.09 | 1 | 10
105 | 130 | CONCLUIDO | 9.1017 | 10.99 | 7.94 | 95.25 | 1.6 | 5 | 304.29 | 59.19 | 27.25 | 3 | 87.84 | 37762.92 | 124.49 | 198.05 | 29.94 | 21.27 | 1633.01 | 0.71 | 0.77 | 0.12 | 0.08 | 1 | 10
106 | 130 | CONCLUIDO | 9.098 | 10.99 | 7.94 | 95.3 | 1.61 | 5 | 304.82 | 59.19 | 27.5 | 3 | 88.13 | 37828.81 | 124.57 | 198.05 | 30.12 | 21.27 | 1722.68 | 0.71 | 0.76 | 0.12 | 0.09 | 1 | 10
107 | 130 | CONCLUIDO | 9.1015 | 10.99 | 7.94 | 95.25 | 1.62 | 5 | 305.36 | 59.19 | 27.75 | 3 | 88.41 | 37894.82 | 124.32 | 198.05 | 29.93 | 21.27 | 1629.26 | 0.71 | 0.76 | 0.12 | 0.09 | 1 | 10
108 | 130 | CONCLUIDO | 9.101 | 10.99 | 7.94 | 95.26 | 1.63 | 5 | 305.89 | 59.19 | 28 | 3 | 88.7 | 37960.95 | 124.11 | 198.05 | 29.96 | 21.27 | 1640.59 | 0.71 | 0.76 | 0.12 | 0.09 | 1 | 10
109 | 130 | CONCLUIDO | 9.1038 | 10.98 | 7.93 | 95.22 | 1.64 | 5 | 306.43 | 59.19 | 28.25 | 3 | 88.99 | 38027.2 | 123.64 | 198.07 | 29.78 | 21.27 | 1555.46 | 0.71 | 0.77 | 0.12 | 0.08 | 1 | 10
110 | 130 | CONCLUIDO | 9.1102 | 10.98 | 7.93 | 95.13 | 1.65 | 5 | 306.97 | 59.19 | 28.5 | 3 | 89.27 | 38093.58 | 123.53 | 198.05 | 29.51 | 21.27 | 1415.71 | 0.72 | 0.77 | 0.12 | 0.07 | 1 | 10
111 | 130 | CONCLUIDO | 9.113 | 10.97 | 7.92 | 95.09 | 1.67 | 5 | 307.51 | 59.19 | 28.75 | 3 | 89.56 | 38160.09 | 123.21 | 198.05 | 29.51 | 21.27 | 1419.13 | 0.72 | 0.77 | 0.11 | 0.07 | 1 | 10
112 | 130 | CONCLUIDO | 9.1033 | 10.98 | 7.94 | 95.23 | 1.68 | 5 | 308.05 | 59.19 | 29 | 3 | 89.85 | 38226.72 | 123.25 | 198.07 | 29.9 | 21.27 | 1611.12 | 0.71 | 0.77 | 0.11 | 0.08 | 1 | 10
113 | 130 | CONCLUIDO | 9.1605 | 10.92 | 7.92 | 118.74 | 1.69 | 4 | 308.59 | 59.19 | 29.25 | 2 | 90.14 | 38293.47 | 122.62 | 198.05 | 29.25 | 21.27 | 1291.79 | 0.73 | 0.77 | 0.11 | 0.06 | 1 | 10
114 | 130 | CONCLUIDO | 9.1631 | 10.91 | 7.91 | 118.69 | 1.7 | 4 | 309.13 | 59.19 | 29.5 | 2 | 90.44 | 38360.36 | 122.72 | 198.05 | 29.14 | 21.27 | 1236.41 | 0.73 | 0.77 | 0.11 | 0.06 | 1 | 10
115 | 130 | CONCLUIDO | 9.1626 | 10.91 | 7.91 | 118.7 | 1.71 | 4 | 309.67 | 59.19 | 29.75 | 2 | 90.73 | 38427.37 | 122.88 | 198.05 | 29.17 | 21.27 | 1250.49 | 0.73 | 0.77 | 0.11 | 0.06 | 1 | 10
116 | 130 | CONCLUIDO | 9.1633 | 10.91 | 7.91 | 118.69 | 1.72 | 4 | 310.22 | 59.19 | 30 | 2 | 91.02 | 38494.52 | 122.99 | 198.05 | 29.14 | 21.27 | 1236.69 | 0.73 | 0.77 | 0.11 | 0.06 | 1 | 10
117 | 130 | CONCLUIDO | 9.1624 | 10.91 | 7.91 | 118.7 | 1.73 | 4 | 310.76 | 59.19 | 30.25 | 2 | 91.32 | 38561.79 | 123.12 | 198.05 | 29.15 | 21.27 | 1244.33 | 0.73 | 0.77 | 0.11 | 0.06 | 1 | 10
118 | 130 | CONCLUIDO | 9.1622 | 10.91 | 7.91 | 118.71 | 1.75 | 4 | 311.31 | 59.19 | 30.5 | 2 | 91.62 | 38629.19 | 123.25 | 198.05 | 29.13 | 21.27 | 1231.47 | 0.73 | 0.77 | 0.12 | 0.06 | 1 | 10
119 | 130 | CONCLUIDO | 9.1717 | 10.9 | 7.9 | 118.54 | 1.76 | 4 | 311.86 | 59.19 | 30.75 | 2 | 91.91 | 38696.85 | 123.05 | 198.05 | 28.73 | 21.27 | 1033.88 | 0.74 | 0.77 | 0.12 | 0.05 | 1 | 10
120 | 130 | CONCLUIDO | 9.1741 | 10.9 | 7.9 | 118.5 | 1.77 | 4 | 312.41 | 59.19 | 31 | 2 | 92.21 | 38764.53 | 123.05 | 198.05 | 28.67 | 21.27 | 1004.17 | 0.74 | 0.77 | 0.11 | 0.05 | 1 | 10
121 | 130 | CONCLUIDO | 9.171 | 10.9 | 7.9 | 118.55 | 1.78 | 4 | 312.96 | 59.19 | 31.25 | 2 | 92.51 | 38832.33 | 123.17 | 198.05 | 28.83 | 21.27 | 1084.41 | 0.74 | 0.77 | 0.11 | 0.05 | 1 | 10
122 | 130 | CONCLUIDO | 9.1631 | 10.91 | 7.91 | 118.69 | 1.79 | 4 | 313.51 | 59.19 | 31.5 | 2 | 92.81 | 38900.27 | 123.31 | 198.05 | 29.14 | 21.27 | 1239.02 | 0.73 | 0.77 | 0.11 | 0.06 | 1 | 10
123 | 130 | CONCLUIDO | 9.161 | 10.92 | 7.92 | 118.73 | 1.8 | 4 | 314.06 | 59.19 | 31.75 | 2 | 93.12 | 38968.34 | 123.5 | 198.05 | 29.22 | 21.27 | 1278.62 | 0.73 | 0.77 | 0.11 | 0.06 | 1 | 10
124 | 130 | CONCLUIDO | 9.1626 | 10.91 | 7.91 | 118.7 | 1.81 | 4 | 314.61 | 59.19 | 32 | 2 | 93.42 | 39036.55 | 123.48 | 198.05 | 29.15 | 21.27 | 1242.16 | 0.73 | 0.77 | 0.11 | 0.06 | 1 | 10
125 | 130 | CONCLUIDO | 9.1612 | 10.92 | 7.92 | 118.72 | 1.82 | 4 | 315.17 | 59.19 | 32.25 | 2 | 93.72 | 39104.89 | 123.53 | 198.05 | 29.25 | 21.27 | 1290.63 | 0.73 | 0.77 | 0.11 | 0.06 | 1 | 10
126 | 130 | CONCLUIDO | 9.1612 | 10.92 | 7.92 | 118.72 | 1.83 | 4 | 315.72 | 59.19 | 32.5 | 2 | 94.03 | 39173.37 | 123.48 | 198.05 | 29.23 | 21.27 | 1281.77 | 0.73 | 0.77 | 0.11 | 0.06 | 1 | 10
127 | 130 | CONCLUIDO | 9.1594 | 10.92 | 7.92 | 118.76 | 1.84 | 4 | 316.28 | 59.19 | 32.75 | 2 | 94.33 | 39241.99 | 123.57 | 198.05 | 29.3 | 21.27 | 1316.61 | 0.73 | 0.77 | 0.11 | 0.06 | 1 | 10
128 | 130 | CONCLUIDO | 9.165 | 10.91 | 7.91 | 118.66 | 1.86 | 4 | 316.84 | 59.19 | 33 | 2 | 94.64 | 39310.75 | 123.43 | 198.05 | 28.99 | 21.27 | 1163.79 | 0.73 | 0.77 | 0.12 | 0.06 | 1 | 10
129 | 130 | CONCLUIDO | 9.1703 | 10.9 | 7.9 | 118.56 | 1.87 | 4 | 317.39 | 59.19 | 33.25 | 2 | 94.95 | 39379.65 | 123.3 | 198.05 | 28.74 | 21.27 | 1037.92 | 0.74 | 0.77 | 0.12 | 0.05 | 1 | 10
130 | 130 | CONCLUIDO | 9.172 | 10.9 | 7.9 | 118.53 | 1.88 | 4 | 317.95 | 59.19 | 33.5 | 2 | 95.26 | 39448.69 | 123.35 | 198.05 | 28.78 | 21.27 | 1058.73 | 0.74 | 0.77 | 0.11 | 0.05 | 1 | 10
131 | 130 | CONCLUIDO | 9.168 | 10.91 | 7.91 | 118.6 | 1.89 | 4 | 318.52 | 59.19 | 33.75 | 2 | 95.57 | 39517.87 | 123.48 | 198.05 | 28.98 | 21.27 | 1159.43 | 0.73 | 0.77 | 0.11 | 0.05 | 1 | 10
132 | 130 | CONCLUIDO | 9.1608 | 10.92 | 7.92 | 118.73 | 1.9 | 4 | 319.08 | 59.19 | 34 | 2 | 95.88 | 39587.19 | 123.73 | 198.05 | 29.28 | 21.27 | 1306.4 | 0.73 | 0.77 | 0.11 | 0.06 | 1 | 10
133 | 130 | CONCLUIDO | 9.1608 | 10.92 | 7.92 | 118.73 | 1.91 | 4 | 319.64 | 59.19 | 34.25 | 2 | 96.2 | 39656.65 | 123.73 | 198.05 | 29.21 | 21.27 | 1273.71 | 0.73 | 0.77 | 0.12 | 0.06 | 1 | 10
134 | 130 | CONCLUIDO | 9.1612 | 10.92 | 7.92 | 118.72 | 1.92 | 4 | 320.21 | 59.19 | 34.5 | 2 | 96.51 | 39726.26 | 123.83 | 198.05 | 29.22 | 21.27 | 1275.84 | 0.73 | 0.77 | 0.11 | 0.06 | 1 | 10
135 | 130 | CONCLUIDO | 9.1598 | 10.92 | 7.92 | 118.75 | 1.93 | 4 | 320.77 | 59.19 | 34.75 | 2 | 96.83 | 39796.01 | 123.81 | 198.05 | 29.31 | 21.27 | 1324.25 | 0.73 | 0.77 | 0.11 | 0.06 | 1 | 10
136 | 130 | CONCLUIDO | 9.1601 | 10.92 | 7.92 | 118.75 | 1.94 | 4 | 321.34 | 59.19 | 35 | 2 | 97.14 | 39865.91 | 123.72 | 198.05 | 29.28 | 21.27 | 1305.77 | 0.73 | 0.77 | 0.11 | 0.06 | 1 | 10
137 | 130 | CONCLUIDO | 9.1584 | 10.92 | 7.92 | 118.78 | 1.95 | 4 | 321.91 | 59.19 | 35.25 | 2 | 97.46 | 39935.96 | 123.83 | 198.05 | 29.31 | 21.27 | 1324.46 | 0.73 | 0.77 | 0.12 | 0.07 | 1 | 10
138 | 130 | CONCLUIDO | 9.1645 | 10.91 | 7.91 | 118.67 | 1.96 | 4 | 322.47 | 59.19 | 35.5 | 2 | 97.78 | 40006.15 | 123.57 | 198.06 | 29.03 | 21.27 | 1182.34 | 0.73 | 0.77 | 0.12 | 0.06 | 1 | 10
139 | 130 | CONCLUIDO | 9.1699 | 10.91 | 7.9 | 118.57 | 1.97 | 4 | 323.04 | 59.19 | 35.75 | 2 | 98.1 | 40076.49 | 123.35 | 198.05 | 28.8 | 21.27 | 1068.65 | 0.74 | 0.77 | 0.12 | 0.05 | 1 | 10
140 | 130 | CONCLUIDO | 9.1703 | 10.9 | 7.9 | 118.56 | 1.98 | 4 | 323.62 | 59.19 | 36 | 2 | 98.42 | 40147.11 | 123.36 | 198.05 | 28.85 | 21.27 | 1094.77 | 0.74 | 0.77 | 0.11 | 0.05 | 1 | 10
141 | 130 | CONCLUIDO | 9.1654 | 10.91 | 7.91 | 118.65 | 1.99 | 4 | 324.19 | 59.19 | 36.25 | 2 | 98.75 | 40217.75 | 123.35 | 198.05 | 29.07 | 21.27 | 1203.76 | 0.73 | 0.77 | 0.11 | 0.06 | 1 | 10
142 | 130 | CONCLUIDO | 9.1591 | 10.92 | 7.92 | 118.76 | 2 | 4 | 324.76 | 59.19 | 36.5 | 2 | 99.07 | 40288.55 | 123.57 | 198.05 | 29.34 | 21.27 | 1336.47 | 0.72 | 0.77 | 0.11 | 0.06 | 1 | 10
143 | 130 | CONCLUIDO | 9.1589 | 10.92 | 7.92 | 118.77 | 2.01 | 4 | 325.34 | 59.19 | 36.75 | 2 | 99.4 | 40359.5 | 123.54 | 198.05 | 29.3 | 21.27 | 1317.76 | 0.73 | 0.77 | 0.12 | 0.07 | 1 | 10
144 | 130 | CONCLUIDO | 9.1598 | 10.92 | 7.92 | 118.75 | 2.02 | 4 | 325.92 | 59.19 | 37 | 2 | 99.72 | 40430.6 | 123.36 | 198.05 | 29.27 | 21.27 | 1302.83 | 0.73 | 0.77 | 0.11 | 0.06 | 1 | 10
145 | 130 | CONCLUIDO | 9.158 | 10.92 | 7.92 | 118.78 | 2.03 | 4 | 326.49 | 59.19 | 37.25 | 2 | 100.05 | 40501.85 | 123.35 | 198.05 | 29.36 | 21.27 | 1348.76 | 0.72 | 0.77 | 0.11 | 0.07 | 1 | 10
146 | 130 | CONCLUIDO | 9.1573 | 10.92 | 7.92 | 118.8 | 2.04 | 4 | 327.07 | 59.19 | 37.5 | 2 | 100.38 | 40573.27 | 123.17 | 198.05 | 29.37 | 21.27 | 1350.64 | 0.72 | 0.77 | 0.11 | 0.07 | 1 | 10
147 | 130 | CONCLUIDO | 9.157 | 10.92 | 7.92 | 118.8 | 2.05 | 4 | 327.65 | 59.19 | 37.75 | 2 | 100.71 | 40644.83 | 122.97 | 198.05 | 29.33 | 21.27 | 1335.02 | 0.73 | 0.77 | 0.12 | 0.07 | 1 | 10
148 | 130 | CONCLUIDO | 9.1638 | 10.91 | 7.91 | 118.68 | 2.06 | 4 | 328.23 | 59.19 | 38 | 2 | 101.04 | 40716.56 | 123.06 | 198.05 | 29.07 | 21.27 | 1200.86 | 0.73 | 0.77 | 0.12 | 0.06 | 1 | 10
149 | 130 | CONCLUIDO | 9.1678 | 10.91 | 7.91 | 118.61 | 2.07 | 4 | 328.82 | 59.19 | 38.25 | 2 | 101.37 | 40788.44 | 122.93 | 198.05 | 28.88 | 21.27 | 1106.38 | 0.74 | 0.77 | 0.12 | 0.05 | 1 | 10
150 | 130 | CONCLUIDO | 9.1694 | 10.91 | 7.91 | 118.58 | 2.08 | 4 | 329.4 | 59.19 | 38.5 | 2 | 101.71 | 40860.49 | 122.69 | 198.05 | 28.93 | 21.27 | 1133.61 | 0.74 | 0.77 | 0.11 | 0.05 | 1 | 10
151 | 130 | CONCLUIDO | 9.164 | 10.91 | 7.91 | 118.67 | 2.09 | 4 | 329.99 | 59.19 | 38.75 | 2 | 102.04 | 40932.69 | 122.75 | 198.05 | 29.12 | 21.27 | 1229.47 | 0.73 | 0.77 | 0.11 | 0.06 | 1 | 10
152 | 130 | CONCLUIDO | 9.1561 | 10.92 | 7.92 | 118.82 | 2.1 | 4 | 330.57 | 59.19 | 39 | 2 | 102.38 | 41005.06 | 122.72 | 198.05 | 29.43 | 21.27 | 1383.22 | 0.72 | 0.77 | 0.11 | 0.07 | 1 | 10
153 | 130 | CONCLUIDO | 9.1587 | 10.92 | 7.92 | 118.77 | 2.11 | 4 | 331.16 | 59.19 | 39.25 | 2 | 102.72 | 41077.58 | 122.5 | 198.05 | 29.33 | 21.27 | 1330.59 | 0.73 | 0.77 | 0.11 | 0.07 | 1 | 10
154 | 130 | CONCLUIDO | 9.158 | 10.92 | 7.92 | 118.78 | 2.12 | 4 | 331.75 | 59.19 | 39.5 | 2 | 103.06 | 41150.28 | 122.43 | 198.05 | 29.35 | 21.27 | 1343.99 | 0.72 | 0.77 | 0.11 | 0.07 | 1 | 10
155 | 130 | CONCLUIDO | 9.1568 | 10.92 | 7.92 | 118.8 | 2.13 | 4 | 332.34 | 59.19 | 39.75 | 2 | 103.4 | 41223.13 | 122.3 | 198.05 | 29.4 | 21.27 | 1365.71 | 0.72 | 0.77 | 0.11 | 0.07 | 1 | 10
156 | 130 | CONCLUIDO | 9.1577 | 10.92 | 7.92 | 118.79 | 2.14 | 4 | 332.93 | 59.19 | 40 | 2 | 103.74 | 41296.16 | 122.2 | 198.05 | 29.36 | 21.27 | 1347.22 | 0.72 | 0.77 | 0.11 | 0.07 | 1 | 10
0 | 75 | CONCLUIDO | 7.027 | 14.23 | 9.48 | 7.02 | 0.12 | 81 | 150.44 | 49.1 | 1 | 79 | 25.34 | 18787.76 | 111.15 | 198.1 | 78.13 | 21.27 | 25346.88 | 0.27 | 0.64 | 0.23 | 1.63 | 1 | 10
1 | 75 | CONCLUIDO | 7.5396 | 13.26 | 9.09 | 8.8 | 0.15 | 62 | 150.78 | 49.1 | 1.25 | 60 | 25.44 | 18830.65 | 106.37 | 198.12 | 65.91 | 21.27 | 19330.95 | 0.32 | 0.67 | 0.21 | 1.24 | 1 | 10
2 | 75 | CONCLUIDO | 7.8721 | 12.7 | 8.87 | 10.43 | 0.18 | 51 | 151.13 | 49.1 | 1.5 | 49 | 25.54 | 18873.58 | 103.49 | 198.07 | 58.86 | 21.27 | 15863.37 | 0.36 | 0.68 | 0.19 | 1.01 | 1 | 10
3 | 75 | CONCLUIDO | 8.1409 | 12.28 | 8.69 | 12.13 | 0.2 | 43 | 151.48 | 49.1 | 1.75 | 41 | 25.64 | 18916.54 | 101.24 | 198.08 | 53.32 | 21.27 | 13133.02 | 0.4 | 0.7 | 0.18 | 0.84 | 1 | 10
4 | 75 | CONCLUIDO | 8.472 | 11.8 | 8.43 | 14.05 | 0.23 | 36 | 151.83 | 49.1 | 2 | 34 | 25.73 | 18959.54 | 97.77 | 198.05 | 44.62 | 21.27 | 8819.06 | 0.48 | 0.72 | 0.16 | 0.57 | 1 | 10
5 | 75 | CONCLUIDO | 8.4555 | 11.83 | 8.54 | 15.53 | 0.26 | 33 | 152.18 | 49.1 | 2.25 | 31 | 25.83 | 19002.56 | 99.02 | 198.09 | 48.81 | 21.27 | 10926.1 | 0.44 | 0.71 | 0.16 | 0.69 | 1 | 10
6 | 75 | CONCLUIDO | 8.6263 | 11.59 | 8.43 | 17.44 | 0.29 | 29 | 152.53 | 49.1 | 2.5 | 27 | 25.93 | 19045.63 | 97.5 | 198.06 | 45.38 | 21.27 | 9231.14 | 0.47 | 0.72 | 0.15 | 0.58 | 1 | 10
7 | 75 | CONCLUIDO | 8.7013 | 11.49 | 8.39 | 18.65 | 0.32 | 27 | 152.88 | 49.1 | 2.75 | 25 | 26.03 | 19088.72 | 96.86 | 198.05 | 44.14 | 21.27 | 8624.59 | 0.48 | 0.72 | 0.15 | 0.54 | 1 | 10
8 | 75 | CONCLUIDO | 8.825 | 11.33 | 8.32 | 20.8 | 0.35 | 24 | 153.23 | 49.1 | 3 | 22 | 26.13 | 19131.85 | 95.8 | 198.13 | 41.86 | 21.27 | 7496.03 | 0.51 | 0.73 | 0.15 | 0.47 | 1 | 10
9 | 75 | CONCLUIDO | 8.91 | 11.22 | 8.27 | 22.57 | 0.37 | 22 | 153.58 | 49.1 | 3.25 | 20 | 26.23 | 19175.02 | 94.98 | 198.05 | 40.39 | 21.27 | 6770.61 | 0.53 | 0.73 | 0.14 | 0.42 | 1 | 10
10 | 75 | CONCLUIDO | 8.9501 | 11.17 | 8.26 | 23.59 | 0.4 | 21 | 153.93 | 49.1 | 3.5 | 19 | 26.33 | 19218.22 | 94.63 | 198.05 | 39.74 | 21.27 | 6452.66 | 0.54 | 0.74 | 0.14 | 0.4 | 1 | 10
11 | 75 | CONCLUIDO | 9.0477 | 11.05 | 8.2 | 25.88 | 0.43 | 19 | 154.28 | 49.1 | 3.75 | 17 | 26.43 | 19261.45 | 93.62 | 198.08 | 37.77 | 21.27 | 5478.73 | 0.56 | 0.74 | 0.14 | 0.34 | 1 | 10
12 | 75 | CONCLUIDO | 9.09 | 11 | 8.17 | 27.25 | 0.46 | 18 | 154.63 | 49.1 | 4 | 16 | 26.53 | 19304.72 | 93.27 | 198.05 | 37.55 | 21.27 | 5371.41 | 0.57 | 0.74 | 0.13 | 0.32 | 1 | 10
13 | 75 | CONCLUIDO | 9.1077 | 10.98 | 8.18 | 28.88 | 0.49 | 17 | 154.98 | 49.1 | 4.25 | 15 | 26.63 | 19348.03 | 93.1 | 198.06 | 37.55 | 21.27 | 5379.66 | 0.57 | 0.74 | 0.14 | 0.33 | 1 | 10
14 | 75 | CONCLUIDO | 9.1524 | 10.93 | 8.16 | 30.6 | 0.51 | 16 | 155.33 | 49.1 | 4.5 | 14 | 26.74 | 19391.36 | 92.55 | 198.05 | 36.79 | 21.27 | 5003.66 | 0.58 | 0.74 | 0.14 | 0.31 | 1 | 10
15 | 75 | CONCLUIDO | 9.1963 | 10.87 | 8.14 | 32.56 | 0.54 | 15 | 155.68 | 49.1 | 4.75 | 13 | 26.84 | 19434.74 | 92.16 | 198.05 | 36.18 | 21.27 | 4701.88 | 0.59 | 0.75 | 0.13 | 0.29 | 1 | 10
16 | 75 | CONCLUIDO | 9.1968 | 10.87 | 8.14 | 32.55 | 0.57 | 15 | 156.03 | 49.1 | 5 | 13 | 26.94 | 19478.15 | 91.88 | 198.05 | 36.22 | 21.27 | 4720.95 | 0.59 | 0.75 | 0.13 | 0.29 | 1 | 10
17 | 75 | CONCLUIDO | 9.2412 | 10.82 | 8.12 | 34.79 | 0.59 | 14 | 156.39 | 49.1 | 5.25 | 12 | 27.04 | 19521.59 | 91.59 | 198.05 | 35.5 | 21.27 | 4368 | 0.6 | 0.75 | 0.13 | 0.26 | 1 | 10
18 | 75 | CONCLUIDO | 9.2942 | 10.76 | 8.09 | 37.32 | 0.62 | 13 | 156.74 | 49.1 | 5.5 | 11 | 27.14 | 19565.07 | 90.98 | 198.06 | 34.52 | 21.27 | 3883.45 | 0.62 | 0.75 | 0.13 | 0.23 | 1 | 10
19 | 75 | CONCLUIDO | 9.3271 | 10.72 | 8.05 | 37.14 | 0.65 | 13 | 157.09 | 49.1 | 5.75 | 11 | 27.25 | 19608.58 | 90.16 | 198.06 | 33.35 | 21.27 | 3300.44 | 0.64 | 0.75 | 0.12 | 0.19 | 1 | 10
20 | 75 | CONCLUIDO | 9.332 | 10.72 | 8.07 | 40.36 | 0.67 | 12 | 157.44 | 49.1 | 6 | 10 | 27.35 | 19652.13 | 90.27 | 198.05 | 34.17 | 21.27 | 3715.32 | 0.62 | 0.75 | 0.13 | 0.22 | 1 | 10
21 | 75 | CONCLUIDO | 9.3209 | 10.73 | 8.09 | 40.43 | 0.7 | 12 | 157.8 | 49.1 | 6.25 | 10 | 27.45 | 19695.71 | 90.39 | 198.06 | 34.52 | 21.27 | 3889.99 | 0.62 | 0.75 | 0.13 | 0.23 | 1 | 10
22 | 75 | CONCLUIDO | 9.3726 | 10.67 | 8.06 | 43.95 | 0.73 | 11 | 158.15 | 49.1 | 6.5 | 9 | 27.56 | 19739.33 | 89.7 | 198.05 | 33.62 | 21.27 | 3441.81 | 0.63 | 0.75 | 0.13 | 0.2 | 1 | 10
23 | 75 | CONCLUIDO | 9.374 | 10.67 | 8.06 | 43.94 | 0.75 | 11 | 158.51 | 49.1 | 6.75 | 9 | 27.66 | 19782.99 | 89.54 | 198.05 | 33.55 | 21.27 | 3408.95 | 0.63 | 0.75 | 0.13 | 0.2 | 1 | 10
24 | 75 | CONCLUIDO | 9.3687 | 10.67 | 8.06 | 43.97 | 0.78 | 11 | 158.86 | 49.1 | 7 | 9 | 27.77 | 19826.68 | 89.52 | 198.07 | 33.8 | 21.27 | 3532.39 | 0.63 | 0.75 | 0.13 | 0.21 | 1 | 10
25 | 75 | CONCLUIDO | 9.4243 | 10.61 | 8.03 | 48.17 | 0.81 | 10 | 159.22 | 49.1 | 7.25 | 8 | 27.87 | 19870.53 | 89.04 | 198.05 | 32.69 | 21.27 | 2983.34 | 0.65 | 0.76 | 0.12 | 0.18 | 1 | 10
26 | 75 | CONCLUIDO | 9.4573 | 10.57 | 7.99 | 47.95 | 0.83 | 10 | 159.57 | 49.1 | 7.5 | 8 | 27.98 | 19914.3 | 88.35 | 198.06 | 31.57 | 21.27 | 2424.14 | 0.67 | 0.76 | 0.12 | 0.14 | 1 | 10
27 | 75 | CONCLUIDO | 9.4115 | 10.63 | 8.04 | 48.26 | 0.86 | 10 | 159.92 | 49.1 | 7.75 | 8 | 28.08 | 19958.1 | 88.55 | 198.05 | 33.22 | 21.27 | 3247.26 | 0.64 | 0.75 | 0.12 | 0.19 | 1 | 10
28 | 75 | CONCLUIDO | 9.4615 | 10.57 | 8.02 | 53.45 | 0.88 | 9 | 160.28 | 49.1 | 8 | 7 | 28.19 | 20001.93 | 87.91 | 198.05 | 32.35 | 21.27 | 2819.16 | 0.66 | 0.76 | 0.12 | 0.17 | 1 | 10
29 | 75 | CONCLUIDO | 9.46 | 10.57 | 8.02 | 53.46 | 0.91 | 9 | 160.64 | 49.1 | 8.25 | 7 | 28.29 | 20045.81 | 88.05 | 198.05 | 32.39 | 21.27 | 2837.57 | 0.66 | 0.76 | 0.12 | 0.17 | 1 | 10
30 | 75 | CONCLUIDO | 9.4625 | 10.57 | 8.02 | 53.44 | 0.94 | 9 | 160.99 | 49.1 | 8.5 | 7 | 28.4 | 20089.72 | 87.65 | 198.05 | 32.43 | 21.27 | 2859.01 | 0.66 | 0.76 | 0.12 | 0.16 | 1 | 10
31 | 75 | CONCLUIDO | 9.4637 | 10.57 | 8.02 | 53.44 | 0.96 | 9 | 161.35 | 49.1 | 8.75 | 7 | 28.5 | 20133.66 | 87.3 | 198.05 | 32.35 | 21.27 | 2820.43 | 0.66 | 0.76 | 0.12 | 0.16 | 1 | 10
32 | 75 | CONCLUIDO | 9.5203 | 10.5 | 7.98 | 59.87 | 0.99 | 8 | 161.71 | 49.1 | 9 | 6 | 28.61 | 20177.64 | 86.79 | 198.05 | 31.2 | 21.27 | 2245.76 | 0.68 | 0.76 | 0.12 | 0.13 | 1 | 10
33 | 75 | CONCLUIDO | 9.5266 | 10.5 | 7.98 | 59.82 | 1.01 | 8 | 162.06 | 49.1 | 9.25 | 6 | 28.72 | 20221.66 | 86.63 | 198.08 | 31.14 | 21.27 | 2219.07 | 0.68 | 0.76 | 0.12 | 0.12 | 1 | 10
34 | 75 | CONCLUIDO | 9.506 | 10.52 | 8 | 59.99 | 1.04 | 8 | 162.42 | 49.1 | 9.5 | 6 | 28.82 | 20265.72 | 86.69 | 198.05 | 31.83 | 21.27 | 2561.89 | 0.67 | 0.76 | 0.12 | 0.15 | 1 | 10
35 | 75 | CONCLUIDO | 9.5047 | 10.52 | 8 | 60 | 1.06 | 8 | 162.78 | 49.1 | 9.75 | 6 | 28.93 | 20309.81 | 86.59 | 198.05 | 31.88 | 21.27 | 2587.84 | 0.67 | 0.76 | 0.12 | 0.15 | 1 | 10
36 | 75 | CONCLUIDO | 9.5007 | 10.53 | 8 | 60.04 | 1.09 | 8 | 163.13 | 49.1 | 10 | 6 | 29.04 | 20353.94 | 86.04 | 198.06 | 32.07 | 21.27 | 2684 | 0.66 | 0.76 | 0.12 | 0.15 | 1 | 10
37 | 75 | CONCLUIDO | 9.563 | 10.46 | 7.97 | 68.29 | 1.11 | 7 | 163.49 | 49.1 | 10.25 | 5 | 29.15 | 20398.1 | 85.17 | 198.05 | 30.84 | 21.27 | 2071.34 | 0.69 | 0.76 | 0.12 | 0.11 | 1 | 10
38 | 75 | CONCLUIDO | 9.5579 | 10.46 | 7.97 | 68.33 | 1.14 | 7 | 163.85 | 49.1 | 10.5 | 5 | 29.26 | 20442.3 | 85.28 | 198.05 | 30.91 | 21.27 | 2107.82 | 0.69 | 0.76 | 0.12 | 0.12 | 1 | 10
39 | 75 | CONCLUIDO | 9.5811 | 10.44 | 7.95 | 68.12 | 1.16 | 7 | 164.21 | 49.1 | 10.75 | 5 | 29.36 | 20486.54 | 85 | 198.05 | 30.13 | 21.27 | 1718.34 | 0.71 | 0.76 | 0.12 | 0.09 | 1 | 10
40 | 75 | CONCLUIDO | 9.5405 | 10.48 | 7.99 | 68.5 | 1.18 | 7 | 164.57 | 49.1 | 11 | 5 | 29.47 | 20530.82 | 85.34 | 198.05 | 31.68 | 21.27 | 2490.65 | 0.67 | 0.76 | 0.12 | 0.14 | 1 | 10
41 | 75 | CONCLUIDO | 9.5534 | 10.47 | 7.98 | 68.38 | 1.21 | 7 | 164.93 | 49.1 | 11.25 | 5 | 29.58 | 20575.13 | 84.82 | 198.05 | 31.25 | 21.27 | 2276.36 | 0.68 | 0.76 | 0.12 | 0.12 | 1 | 10
42 | 75 | CONCLUIDO | 9.5496 | 10.47 | 7.98 | 68.41 | 1.23 | 7 | 165.29 | 49.1 | 11.5 | 5 | 29.69 | 20619.48 | 84.54 | 198.05 | 31.35 | 21.27 | 2329.9 | 0.68 | 0.76 | 0.12 | 0.13 | 1 | 10
43 | 75 | CONCLUIDO | 9.5529 | 10.47 | 7.98 | 68.38 | 1.26 | 7 | 165.65 | 49.1 | 11.75 | 5 | 29.8 | 20663.87 | 84.12 | 198.05 | 31.22 | 21.27 | 2260.57 | 0.68 | 0.76 | 0.12 | 0.12 | 1 | 10
44 | 75 | CONCLUIDO | 9.6056 | 10.41 | 7.95 | 79.51 | 1.28 | 6 | 166.01 | 49.1 | 12 | 4 | 29.91 | 20708.3 | 83.24 | 198.05 | 30.32 | 21.27 | 1818.7 | 0.7 | 0.76 | 0.12 | 0.1 | 1 | 10
45 | 75 | CONCLUIDO | 9.6262 | 10.39 | 7.93 | 79.29 | 1.3 | 6 | 166.37 | 49.1 | 12.25 | 4 | 30.02 | 20752.76 | 83.05 | 198.05 | 29.56 | 21.27 | 1439.63 | 0.72 | 0.77 | 0.12 | 0.08 | 1 | 10
46 | 75 | CONCLUIDO | 9.5985 | 10.42 | 7.96 | 79.59 | 1.33 | 6 | 166.73 | 49.1 | 12.5 | 4 | 30.13 | 20797.26 | 83.4 | 198.05 | 30.67 | 21.27 | 1994.85 | 0.69 | 0.76 | 0.12 | 0.11 | 1 | 10
47 | 75 | CONCLUIDO | 9.6054 | 10.41 | 7.95 | 79.51 | 1.35 | 6 | 167.09 | 49.1 | 12.75 | 4 | 30.25 | 20841.8 | 83.27 | 198.05 | 30.36 | 21.27 | 1838.71 | 0.7 | 0.76 | 0.12 | 0.1 | 1 | 10
48 | 75 | CONCLUIDO | 9.5941 | 10.42 | 7.96 | 79.63 | 1.38 | 6 | 167.45 | 49.1 | 13 | 4 | 30.36 | 20886.38 | 83.39 | 198.06 | 30.78 | 21.27 | 2048.38 | 0.69 | 0.76 | 0.12 | 0.11 | 1 | 10
49 | 75 | CONCLUIDO | 9.6 | 10.42 | 7.96 | 79.57 | 1.4 | 6 | 167.81 | 49.1 | 13.25 | 4 | 30.47 | 20930.99 | 82.96 | 198.05 | 30.55 | 21.27 | 1930.74 | 0.7 | 0.76 | 0.12 | 0.1 | 1 | 10
50 | 75 | CONCLUIDO | 9.5992 | 10.42 | 7.96 | 79.58 | 1.42 | 6 | 168.18 | 49.1 | 13.5 | 4 | 30.58 | 20975.64 | 82.66 | 198.05 | 30.48 | 21.27 | 1898.84 | 0.7 | 0.76 | 0.12 | 0.1 | 1 | 10
51 | 75 | CONCLUIDO | 9.618 | 10.4 | 7.94 | 79.38 | 1.45 | 6 | 168.54 | 49.1 | 13.75 | 4 | 30.69 | 21020.34 | 82.17 | 198.05 | 29.81 | 21.27 | 1564.57 | 0.71 | 0.77 | 0.12 | 0.08 | 1 | 10
52 | 75 | CONCLUIDO | 9.5995 | 10.42 | 7.96 | 79.58 | 1.47 | 6 | 168.9 | 49.1 | 14 | 4 | 30.81 | 21065.06 | 81.95 | 198.06 | 30.62 | 21.27 | 1965.98 | 0.69 | 0.76 | 0.12 | 0.1 | 1 | 10
53 | 75 | CONCLUIDO | 9.5962 | 10.42 | 7.96 | 79.61 | 1.49 | 6 | 169.26 | 49.1 | 14.25 | 4 | 30.92 | 21109.83 | 81.49 | 198.05 | 30.72 | 21.27 | 2016.06 | 0.69 | 0.76 | 0.12 | 0.11 | 1 | 10
54 | 75 | CONCLUIDO | 9.6432 | 10.37 | 7.94 | 95.29 | 1.52 | 5 | 169.63 | 49.1 | 14.5 | 3 | 31.03 | 21154.64 | 80.65 | 198.05 | 30.04 | 21.27 | 1680.74 | 0.71 | 0.76 | 0.12 | 0.09 | 1 | 10
55 | 75 | CONCLUIDO | 9.6569 | 10.36 | 7.93 | 95.11 | 1.54 | 5 | 169.99 | 49.1 | 14.75 | 3 | 31.15 | 21199.48 | 80.52 | 198.06 | 29.52 | 21.27 | 1423.9 | 0.72 | 0.77 | 0.12 | 0.07 | 1 | 10
56 | 75 | CONCLUIDO | 9.651 | 10.36 | 7.93 | 95.19 | 1.56 | 5 | 170.35 | 49.1 | 15 | 3 | 31.26 | 21244.37 | 80.75 | 198.06 | 29.66 | 21.27 | 1493.11 | 0.72 | 0.77 | 0.12 | 0.08 | 1 | 10
57 | 75 | CONCLUIDO | 9.6668 | 10.34 | 7.92 | 94.99 | 1.58 | 5 | 170.72 | 49.1 | 15.25 | 3 | 31.37 | 21289.29 | 80.56 | 198.05 | 29.22 | 21.27 | 1271.78 | 0.73 | 0.77 | 0.11 | 0.06 | 1 | 10
58 | 75 | CONCLUIDO | 9.6414 | 10.37 | 7.94 | 95.31 | 1.61 | 5 | 171.08 | 49.1 | 15.5 | 3 | 31.49 | 21334.25 | 80.66 | 198.05 | 30.13 | 21.27 | 1728.57 | 0.71 | 0.76 | 0.12 | 0.09 | 1 | 10
59 | 75 | CONCLUIDO | 9.651 | 10.36 | 7.93 | 95.19 | 1.63 | 5 | 171.45 | 49.1 | 15.75 | 3 | 31.6 | 21379.25 | 80.42 | 198.05 | 29.78 | 21.27 | 1551.84 | 0.71 | 0.77 | 0.12 | 0.08 | 1 | 10
60 | 75 | CONCLUIDO | 9.645 | 10.37 | 7.94 | 95.27 | 1.65 | 5 | 171.81 | 49.1 | 16 | 3 | 31.72 | 21424.29 | 80.51 | 198.05 | 29.97 | 21.27 | 1647.96 | 0.71 | 0.76 | 0.12 | 0.09 | 1 | 10
61 | 75 | CONCLUIDO | 9.6525 | 10.36 | 7.93 | 95.17 | 1.67 | 5 | 172.18 | 49.1 | 16.25 | 3 | 31.83 | 21469.36 | 80.43 | 198.05 | 29.66 | 21.27 | 1491.92 | 0.72 | 0.77 | 0.12 | 0.08 | 1 | 10
62 | 75 | CONCLUIDO | 9.6595 | 10.35 | 7.92 | 95.08 | 1.7 | 5 | 172.54 | 49.1 | 16.5 | 3 | 31.95 | 21514.48 | 80.06 | 198.05 | 29.41 | 21.27 | 1370.09 | 0.72 | 0.77 | 0.12 | 0.07 | 1 | 10
63 | 75 | CONCLUIDO | 9.6523 | 10.36 | 7.93 | 95.17 | 1.72 | 5 | 172.91 | 49.1 | 16.75 | 3 | 32.07 | 21559.64 | 79.76 | 198.05 | 29.77 | 21.27 | 1549.95 | 0.71 | 0.77 | 0.11 | 0.08 | 1 | 10
64 | 75 | CONCLUIDO | 9.6391 | 10.37 | 7.95 | 95.34 | 1.74 | 5 | 173.28 | 49.1 | 17 | 3 | 32.18 | 21604.83 | 79.74 | 198.05 | 30.17 | 21.27 | 1745.95 | 0.71 | 0.76 | 0.12 | 0.09 | 1 | 10
65 | 75 | CONCLUIDO | 9.646 | 10.37 | 7.94 | 95.25 | 1.76 | 5 | 173.64 | 49.1 | 17.25 | 3 | 32.3 | 21650.07 | 79.19 | 198.05 | 29.93 | 21.27 | 1630.07 | 0.71 | 0.76 | 0.12 | 0.09 | 1 | 10
66 | 75 | CONCLUIDO | 9.6437 | 10.37 | 7.94 | 95.28 | 1.78 | 5 | 174.01 | 49.1 | 17.5 | 3 | 32.42 | 21695.35 | 78.65 | 198.05 | 29.98 | 21.27 | 1650.66 | 0.71 | 0.76 | 0.12 | 0.09 | 1 | 10
67 | 75 | CONCLUIDO | 9.6523 | 10.36 | 7.93 | 95.17 | 1.8 | 5 | 174.38 | 49.1 | 17.75 | 3 | 32.53 | 21740.66 | 77.95 | 198.05 | 29.68 | 21.27 | 1503.84 | 0.72 | 0.77 | 0.12 | 0.08 | 1 | 10
68 | 75 | CONCLUIDO | 9.651 | 10.36 | 7.93 | 95.19 | 1.83 | 5 | 174.75 | 49.1 | 18 | 3 | 32.65 | 21786.02 | 77.36 | 198.05 | 29.79 | 21.27 | 1556 | 0.71 | 0.77 | 0.12 | 0.08 | 1 | 10
69 | 75 | CONCLUIDO | 9.6993 | 10.31 | 7.91 | 118.67 | 1.85 | 4 | 175.11 | 49.1 | 18.25 | 2 | 32.77 | 21831.41 | 76.4 | 198.05 | 29.09 | 21.27 | 1210.58 | 0.73 | 0.77 | 0.11 | 0.06 | 1 | 10
70 | 75 | CONCLUIDO | 9.6972 | 10.31 | 7.91 | 118.7 | 1.87 | 4 | 175.48 | 49.1 | 18.5 | 2 | 32.89 | 21876.85 | 76.49 | 198.05 | 29.17 | 21.27 | 1251.66 | 0.73 | 0.77 | 0.11 | 0.06 | 1 | 10
71 | 75 | CONCLUIDO | 9.6975 | 10.31 | 7.91 | 118.7 | 1.89 | 4 | 175.85 | 49.1 | 18.75 | 2 | 33.01 | 21922.32 | 76.56 | 198.05 | 29.11 | 21.27 | 1222.32 | 0.73 | 0.77 | 0.12 | 0.06 | 1 | 10
72 | 75 | CONCLUIDO | 9.7106 | 10.3 | 7.9 | 118.49 | 1.91 | 4 | 176.22 | 49.1 | 19 | 2 | 33.13 | 21967.84 | 76.19 | 198.05 | 28.7 | 21.27 | 1016.46 | 0.74 | 0.77 | 0.11 | 0.05 | 1 | 10
73 | 75 | CONCLUIDO | 9.6944 | 10.32 | 7.92 | 118.75 | 1.93 | 4 | 176.59 | 49.1 | 19.25 | 1 | 33.24 | 22013.39 | 76.15 | 198.05 | 29.21 | 21.27 | 1274.26 | 0.73 | 0.77 | 0.12 | 0.06 | 1 | 10
74 | 75 | CONCLUIDO | 9.6894 | 10.32 | 7.92 | 118.83 | 1.95 | 4 | 176.96 | 49.1 | 19.5 | 1 | 33.36 | 22058.99 | 76.33 | 198.05 | 29.4 | 21.27 | 1368.76 | 0.72 | 0.77 | 0.12 | 0.07 | 1 | 10
75 | 75 | CONCLUIDO | 9.6941 | 10.32 | 7.92 | 118.75 | 1.98 | 4 | 177.33 | 49.1 | 19.75 | 0 | 33.48 | 22104.63 | 76.35 | 198.05 | 29.15 | 21.27 | 1243.54 | 0.73 | 0.77 | 0.12 | 0.06 | 1 | 10
0 | 95 | CONCLUIDO | 6.3082 | 15.85 | 9.81 | 6.13 | 0.1 | 96 | 185.69 | 53.44 | 1 | 94 | 36.26 | 23136.14 | 132.04 | 198.11 | 88.54 | 21.27 | 30475.54 | 0.24 | 0.62 | 0.25 | 1.95 | 1 | 10
1 | 95 | CONCLUIDO | 6.8979 | 14.5 | 9.31 | 7.65 | 0.12 | 73 | 186.07 | 53.44 | 1.25 | 71 | 36.39 | 23182.76 | 125.09 | 198.08 | 72.87 | 21.27 | 22758.92 | 0.29 | 0.65 | 0.22 | 1.46 | 1 | 10
2 | 95 | CONCLUIDO | 7.3033 | 13.69 | 9.03 | 9.18 | 0.14 | 59 | 186.45 | 53.44 | 1.5 | 57 | 36.51 | 23229.42 | 121.07 | 198.06 | 63.86 | 21.27 | 18323.63 | 0.33 | 0.67 | 0.2 | 1.17 | 1 | 10
3 | 95 | CONCLUIDO | 7.5964 | 13.16 | 8.83 | 10.6 | 0.17 | 50 | 186.83 | 53.44 | 1.75 | 48 | 36.64 | 23276.13 | 118.31 | 198.08 | 57.91 | 21.27 | 15393.97 | 0.37 | 0.69 | 0.19 | 0.98 | 1 | 10
4 | 95 | CONCLUIDO | 7.838 | 12.76 | 8.69 | 12.12 | 0.19 | 43 | 187.21 | 53.44 | 2 | 41 | 36.77 | 23322.88 | 116.23 | 198.09 | 53.14 | 21.27 | 13045.18 | 0.4 | 0.7 | 0.18 | 0.83 | 1 | 10
5 | 95 | CONCLUIDO | 8.0577 | 12.41 | 8.53 | 13.46 | 0.21 | 38 | 187.59 | 53.44 | 2.25 | 36 | 36.9 | 23369.68 | 113.82 | 198.08 | 47.84 | 21.27 | 10415.75 | 0.44 | 0.71 | 0.17 | 0.67 | 1 | 10
6 | 95 | CONCLUIDO | 8.0248 | 12.46 | 8.69 | 14.9 | 0.24 | 35 | 187.97 | 53.44 | 2.5 | 33 | 37.03 | 23416.52 | 115.91 | 198.07 | 54.86 | 21.27 | 13940.97 | 0.39 | 0.7 | 0.14 | 0.84 | 1 | 10
7 | 95 | CONCLUIDO | 8.2648 | 12.1 | 8.48 | 16.41 | 0.26 | 31 | 188.35 | 53.44 | 2.75 | 29 | 37.16 | 23463.4 | 112.82 | 198.09 | 46.8 | 21.27 | 9931.25 | 0.45 | 0.72 | 0.16 | 0.62 | 1 | 10
8 | 95 | CONCLUIDO | 8.3914 | 11.92 | 8.41 | 18.01 | 0.28 | 28 | 188.73 | 53.44 | 3 | 26 | 37.29 | 23510.33 | 111.78 | 198.05 | 44.57 | 21.27 | 8834.06 | 0.48 | 0.72 | 0.15 | 0.55 | 1 | 10
9 | 95 | CONCLUIDO | 8.4748 | 11.8 | 8.36 | 19.3 | 0.3 | 26 | 189.11 | 53.44 | 3.25 | 24 | 37.42 | 23557.3 | 111.06 | 198.06 | 43.12 | 21.27 | 8117.13 | 0.49 | 0.73 | 0.15 | 0.51 | 1 | 10
10 | 95 | CONCLUIDO | 8.5547 | 11.69 | 8.33 | 20.82 | 0.33 | 24 | 189.49 | 53.44 | 3.5 | 22 | 37.55 | 23604.32 | 110.4 | 198.05 | 42.06 | 21.27 | 7599.02 | 0.51 | 0.73 | 0.15 | 0.47 | 1 | 10
11 | 95 | CONCLUIDO | 8.6484 | 11.56 | 8.28 | 22.57 | 0.35 | 22 | 189.87 | 53.44 | 3.75 | 20 | 37.69 | 23651.38 | 109.51 | 198.05 | 40.38 | 21.27 | 6765.9 | 0.53 | 0.73 | 0.14 | 0.42 | 1 | 10
12 | 95 | CONCLUIDO | 8.6908 | 11.51 | 8.26 | 23.59 | 0.37 | 21 | 190.25 | 53.44 | 4 | 19 | 37.82 | 23698.48 | 109.18 | 198.06 | 39.74 | 21.27 | 6451.81 | 0.54 | 0.74 | 0.14 | 0.4 | 1 | 10
13 | 95 | CONCLUIDO | 8.7393 | 11.44 | 8.23 | 24.69 | 0.4 | 20 | 190.63 | 53.44 | 4.25 | 18 | 37.95 | 23745.63 | 108.66 | 198.05 | 39.01 | 21.27 | 6094.01 | 0.55 | 0.74 | 0.14 | 0.38 | 1 | 10
14 | 95 | CONCLUIDO | 8.8867 | 11.25 | 8.11 | 27.05 | 0.42 | 18 | 191.02 | 53.44 | 4.5 | 16 | 38.08 | 23792.83 | 106.88 | 198.06 | 35.06 | 21.27 | 4129.26 | 0.61 | 0.75 | 0.14 | 0.26 | 1 | 10
15 | 95 | CONCLUIDO | 8.7996 | 11.36 | 8.23 | 27.42 | 0.44 | 18 | 191.4 | 53.44 | 4.75 | 16 | 38.22 | 23840.07 | 108.4 | 198.05 | 38.94 | 21.27 | 6068.29 | 0.55 | 0.74 | 0.14 | 0.37 | 1 | 10
16 | 95 | CONCLUIDO | 8.8567 | 11.29 | 8.19 | 28.9 | 0.46 | 17 | 191.78 | 53.44 | 5 | 15 | 38.35 | 23887.36 | 107.71 | 198.05 | 37.83 | 21.27 | 5515.85 | 0.56 | 0.74 | 0.14 | 0.34 | 1 | 10
17 | 95 | CONCLUIDO | 8.9124 | 11.22 | 8.16 | 30.59 | 0.48 | 16 | 192.17 | 53.44 | 5.25 | 14 | 38.48 | 23934.69 | 107 | 198.05 | 36.72 | 21.27 | 4970.08 | 0.58 | 0.74 | 0.13 | 0.3 | 1 | 10
18 | 95 | CONCLUIDO | 8.9541 | 11.17 | 8.14 | 32.56 | 0.51 | 15 | 192.55 | 53.44 | 5.5 | 13 | 38.62 | 23982.06 | 106.68 | 198.08 | 36.2 | 21.27 | 4711.83 | 0.59 | 0.75 | 0.13 | 0.29 | 1 | 10
19 | 95 | CONCLUIDO | 8.9514 | 11.17 | 8.14 | 32.58 | 0.53 | 15 | 192.94 | 53.44 | 5.75 | 13 | 38.75 | 24029.48 | 106.49 | 198.06 | 36.46 | 21.27 | 4841.68 | 0.58 | 0.75 | 0.13 | 0.29 | 1 | 10
20 | 95 | CONCLUIDO | 9.0092 | 11.1 | 8.11 | 34.76 | 0.55 | 14 | 193.32 | 53.44 | 6 | 12 | 38.89 | 24076.95 | 106.18 | 198.06 | 35.23 | 21.27 | 4231.2 | 0.6 | 0.75 | 0.13 | 0.26 | 1 | 10
21 | 95 | CONCLUIDO | 9.0016 | 11.11 | 8.12 | 34.8 | 0.57 | 14 | 193.71 | 53.44 | 6.25 | 12 | 39.02 | 24124.47 | 106.08 | 198.05 | 35.54 | 21.27 | 4386.02 | 0.6 | 0.75 | 0.13 | 0.27 | 1 | 10
22 | 95 | CONCLUIDO | 9.0669 | 11.03 | 8.08 | 37.28 | 0.59 | 13 | 194.09 | 53.44 | 6.5 | 11 | 39.16 | 24172.03 | 105.23 | 198.07 | 34.02 | 21.27 | 3634.18 | 0.63 | 0.75 | 0.13 | 0.22 | 1 | 10
23 | 95 | CONCLUIDO | 9.0632 | 11.03 | 8.08 | 37.3 | 0.62 | 13 | 194.48 | 53.44 | 6.75 | 11 | 39.29 | 24219.63 | 105.05 | 198.06 | 34.55 | 21.27 | 3895.77 | 0.62 | 0.75 | 0.12 | 0.23 | 1 | 10
24 | 95 | CONCLUIDO | 9.0983 | 10.99 | 8.08 | 40.38 | 0.64 | 12 | 194.86 | 53.44 | 7 | 10 | 39.43 | 24267.28 | 104.9 | 198.05 | 34.35 | 21.27 | 3803.01 | 0.62 | 0.75 | 0.12 | 0.22 | 1 | 10
25 | 95 | CONCLUIDO | 9.0918 | 11 | 8.08 | 40.42 | 0.66 | 12 | 195.25 | 53.44 | 7.25 | 10 | 39.57 | 24314.98 | 105.03 | 198.06 | 34.52 | 21.27 | 3885.69 | 0.62 | 0.75 | 0.13 | 0.23 | 1 | 10
26 | 95 | CONCLUIDO | 9.1461 | 10.93 | 8.06 | 43.94 | 0.68 | 11 | 195.64 | 53.44 | 7.5 | 9 | 39.7 | 24362.73 | 104.27 | 198.05 | 33.61 | 21.27 | 3439.82 | 0.63 | 0.75 | 0.13 | 0.2 | 1 | 10
27 | 95 | CONCLUIDO | 9.1398 | 10.94 | 8.06 | 43.98 | 0.7 | 11 | 196.03 | 53.44 | 7.75 | 9 | 39.84 | 24410.52 | 104.37 | 198.06 | 33.9 | 21.27 | 3581.69 | 0.63 | 0.75 | 0.13 | 0.21 | 1 | 10
28 | 95 | CONCLUIDO | 9.1433 | 10.94 | 8.06 | 43.96 | 0.72 | 11 | 196.41 | 53.44 | 8 | 9 | 39.98 | 24458.36 | 104.12 | 198.05 | 33.7 | 21.27 | 3482.59 | 0.63 | 0.75 | 0.13 | 0.21 | 1 | 10
29 | 95 | CONCLUIDO | 9.197 | 10.87 | 8.03 | 48.19 | 0.74 | 10 | 196.8 | 53.44 | 8.25 | 8 | 40.12 | 24506.24 | 103.59 | 198.05 | 32.79 | 21.27 | 3030.92 | 0.65 | 0.76 | 0.13 | 0.18 | 1 | 10
30 | 95 | CONCLUIDO | 9.2027 | 10.87 | 8.03 | 48.15 | 0.77 | 10 | 197.19 | 53.44 | 8.5 | 8 | 40.26 | 24554.18 | 103.62 | 198.05 | 32.57 | 21.27 | 2923.13 | 0.65 | 0.76 | 0.13 | 0.17 | 1 | 10
31 | 95 | CONCLUIDO | 9.2308 | 10.83 | 7.99 | 47.96 | 0.79 | 10 | 197.58 | 53.44 | 8.75 | 8 | 40.39 | 24602.15 | 103.01 | 198.05 | 31.57 | 21.27 | 2422.28 | 0.67 | 0.76 | 0.12 | 0.14 | 1 | 10
32 | 95 | CONCLUIDO | 9.1781 | 10.9 | 8.05 | 48.33 | 0.81 | 10 | 197.97 | 53.44 | 9 | 8 | 40.53 | 24650.18 | 103.6 | 198.06 | 33.64 | 21.27 | 3455.85 | 0.63 | 0.75 | 0.12 | 0.2 | 1 | 10
33 | 95 | CONCLUIDO | 9.2353 | 10.83 | 8.02 | 53.5 | 0.83 | 9 | 198.36 | 53.44 | 9.25 | 7 | 40.67 | 24698.26 | 102.82 | 198.06 | 32.67 | 21.27 | 2978.71 | 0.65 | 0.76 | 0.12 | 0.17 | 1 | 10
34 | 95 | CONCLUIDO | 9.2412 | 10.82 | 8.02 | 53.45 | 0.85 | 9 | 198.75 | 53.44 | 9.5 | 7 | 40.81 | 24746.38 | 102.77 | 198.06 | 32.48 | 21.27 | 2882.24 | 0.65 | 0.76 | 0.12 | 0.16 | 1 | 10
35 | 95 | CONCLUIDO | 9.2388 | 10.82 | 8.02 | 53.47 | 0.87 | 9 | 199.14 | 53.44 | 9.75 | 7 | 40.95 | 24794.55 | 102.84 | 198.05 | 32.56 | 21.27 | 2925.47 | 0.65 | 0.76 | 0.12 | 0.17 | 1 | 10
36 | 95 | CONCLUIDO | 9.2391 | 10.82 | 8.02 | 53.47 | 0.89 | 9 | 199.53 | 53.44 | 10 | 7 | 41.1 | 24842.77 | 102.51 | 198.05 | 32.47 | 21.27 | 2877.88 | 0.66 | 0.76 | 0.12 | 0.17 | 1 | 10
37 | 95 | CONCLUIDO | 9.2407 | 10.82 | 8.02 | 53.45 | 0.91 | 9 | 199.92 | 53.44 | 10.25 | 7 | 41.24 | 24891.03 | 102.24 | 198.05 | 32.37 | 21.27 | 2827.48 | 0.66 | 0.76 | 0.12 | 0.17 | 1 | 10
38 | 95 | CONCLUIDO | 9.2994 | 10.75 | 7.99 | 59.9 | 0.93 | 8 | 200.31 | 53.44 | 10.5 | 6 | 41.38 | 24939.35 | 101.64 | 198.05 | 31.33 | 21.27 | 2312.95 | 0.68 | 0.76 | 0.12 | 0.13 | 1 | 10
39 | 95 | CONCLUIDO | 9.3235 | 10.73 | 7.96 | 59.69 | 0.95 | 8 | 200.71 | 53.44 | 10.75 | 6 | 41.52 | 24987.71 | 101.3 | 198.05 | 30.54 | 21.27 | 1916.82 | 0.7 | 0.76 | 0.12 | 0.11 | 1 | 10
40 | 95 | CONCLUIDO | 9.2776 | 10.78 | 8.01 | 60.09 | 0.97 | 8 | 201.1 | 53.44 | 11 | 6 | 41.66 | 25036.12 | 101.94 | 198.05 | 32.32 | 21.27 | 2807.23 | 0.66 | 0.76 | 0.12 | 0.16 | 1 | 10
41 | 95 | CONCLUIDO | 9.2865 | 10.77 | 8 | 60.01 | 0.99 | 8 | 201.49 | 53.44 | 11.25 | 6 | 41.81 | 25084.58 | 101.63 | 198.05 | 31.96 | 21.27 | 2628.36 | 0.67 | 0.76 | 0.12 | 0.15 | 1 | 10
42 | 95 | CONCLUIDO | 9.2884 | 10.77 | 8 | 60 | 1.01 | 8 | 201.88 | 53.44 | 11.5 | 6 | 41.95 | 25133.09 | 101.5 | 198.05 | 31.85 | 21.27 | 2572.25 | 0.67 | 0.76 | 0.12 | 0.15 | 1 | 10
43 | 95 | CONCLUIDO | 9.2846 | 10.77 | 8 | 60.03 | 1.03 | 8 | 202.28 | 53.44 | 11.75 | 6 | 42.09 | 25181.64 | 101.16 | 198.05 | 32.03 | 21.27 | 2664.8 | 0.66 | 0.76 | 0.12 | 0.15 | 1 | 10
44 | 95 | CONCLUIDO | 9.347 | 10.7 | 7.97 | 68.31 | 1.05 | 7 | 202.67 | 53.44 | 12 | 5 | 42.24 | 25230.25 | 100.25 | 198.05 | 30.87 | 21.27 | 2088.64 | 0.69 | 0.76 | 0.12 | 0.12 | 1 | 10
45 | 95 | CONCLUIDO | 9.3468 | 10.7 | 7.97 | 68.31 | 1.07 | 7 | 203.07 | 53.44 | 12.25 | 5 | 42.38 | 25279.03 | 100.34 | 198.05 | 30.88 | 21.27 | 2093.61 | 0.69 | 0.76 | 0.12 | 0.12 | 1 | 10
46 | 95 | CONCLUIDO | 9.3521 | 10.69 | 7.96 | 68.26 | 1.09 | 7 | 203.46 | 53.44 | 12.5 | 5 | 42.53 | 25327.74 | 100.21 | 198.05 | 30.58 | 21.27 | 1941.99 | 0.7 | 0.76 | 0.12 | 0.11 | 1 | 10
47 | 95 | CONCLUIDO | 9.3611 | 10.68 | 7.95 | 68.17 | 1.11 | 7 | 203.86 | 53.44 | 12.75 | 5 | 42.67 | 25376.49 | 100.11 | 198.05 | 30.37 | 21.27 | 1836.09 | 0.7 | 0.76 | 0.12 | 0.1 | 1 | 10
48 | 95 | CONCLUIDO | 9.3293 | 10.72 | 7.99 | 68.48 | 1.13 | 7 | 204.25 | 53.44 | 13 | 5 | 42.82 | 25425.3 | 100.55 | 198.05 | 31.63 | 21.27 | 2466.19 | 0.67 | 0.76 | 0.12 | 0.14 | 1 | 10
49 | 95 | CONCLUIDO | 9.3417 | 10.7 | 7.98 | 68.36 | 1.15 | 7 | 204.65 | 53.44 | 13.25 | 5 | 42.96 | 25474.16 | 100.04 | 198.05 | 31.15 | 21.27 | 2226.15 | 0.68 | 0.76 | 0.12 | 0.12 | 1 | 10
50 | 95 | CONCLUIDO | 9.3371 | 10.71 | 7.98 | 68.41 | 1.17 | 7 | 205.05 | 53.44 | 13.5 | 5 | 43.11 | 25523.06 | 99.85 | 198.05 | 31.22 | 21.27 | 2263.61 | 0.68 | 0.76 | 0.12 | 0.13 | 1 | 10
51 | 95 | CONCLUIDO | 9.3361 | 10.71 | 7.98 | 68.42 | 1.19 | 7 | 205.44 | 53.44 | 13.75 | 5 | 43.26 | 25572.02 | 99.7 | 198.05 | 31.29 | 21.27 | 2299.1 | 0.68 | 0.76 | 0.12 | 0.13 | 1 | 10
52 | 95 | CONCLUIDO | 9.3402 | 10.71 | 7.98 | 68.38 | 1.21 | 7 | 205.84 | 53.44 | 14 | 5 | 43.4 | 25621.03 | 99.31 | 198.07 | 31.19 | 21.27 | 2249.24 | 0.68 | 0.76 | 0.12 | 0.12 | 1 | 10
53 | 95 | CONCLUIDO | 9.3936 | 10.65 | 7.95 | 79.54 | 1.23 | 6 | 206.24 | 53.44 | 14.25 | 4 | 43.55 | 25670.09 | 98.64 | 198.05 | 30.34 | 21.27 | 1827.49 | 0.7 | 0.76 | 0.12 | 0.1 | 1 | 10
54 | 95 | CONCLUIDO | 9.4157 | 10.62 | 7.93 | 79.29 | 1.25 | 6 | 206.64 | 53.44 | 14.5 | 4 | 43.7 | 25719.19 | 98.3 | 198.05 | 29.53 | 21.27 | 1421.08 | 0.72 | 0.77 | 0.12 | 0.08 | 1 | 10
55 | 95 | CONCLUIDO | 9.4005 | 10.64 | 7.95 | 79.46 | 1.27 | 6 | 207.03 | 53.44 | 14.75 | 4 | 43.85 | 25768.35 | 98.69 | 198.05 | 30.19 | 21.27 | 1750.61 | 0.7 | 0.76 | 0.12 | 0.09 | 1 | 10
56 | 95 | CONCLUIDO | 9.3904 | 10.65 | 7.96 | 79.57 | 1.28 | 6 | 207.43 | 53.44 | 15 | 4 | 44 | 25817.56 | 98.76 | 198.05 | 30.53 | 21.27 | 1923.96 | 0.7 | 0.76 | 0.12 | 0.1 | 1 | 10
57 | 95 | CONCLUIDO | 9.3924 | 10.65 | 7.96 | 79.55 | 1.3 | 6 | 207.83 | 53.44 | 15.25 | 4 | 44.15 | 25866.82 | 98.73 | 198.05 | 30.49 | 21.27 | 1904.42 | 0.7 | 0.76 | 0.12 | 0.1 | 1 | 10
58 | 95 | CONCLUIDO | 9.3855 | 10.65 | 7.96 | 79.63 | 1.32 | 6 | 208.23 | 53.44 | 15.5 | 4 | 44.3 | 25916.13 | 98.88 | 198.05 | 30.74 | 21.27 | 2028.52 | 0.69 | 0.76 | 0.12 | 0.11 | 1 | 10
59 | 95 | CONCLUIDO | 9.3919 | 10.65 | 7.96 | 79.56 | 1.34 | 6 | 208.63 | 53.44 | 15.75 | 4 | 44.45 | 25965.5 | 98.52 | 198.05 | 30.45 | 21.27 | 1884.37 | 0.7 | 0.76 | 0.12 | 0.1 | 1 | 10
60 | 95 | CONCLUIDO | 9.3887 | 10.65 | 7.96 | 79.59 | 1.36 | 6 | 209.03 | 53.44 | 16 | 4 | 44.6 | 26014.91 | 98.33 | 198.05 | 30.58 | 21.27 | 1946.47 | 0.7 | 0.76 | 0.12 | 0.11 | 1 | 10
61 | 95 | CONCLUIDO | 9.3958 | 10.64 | 7.95 | 79.51 | 1.38 | 6 | 209.43 | 53.44 | 16.25 | 4 | 44.75 | 26064.38 | 98.1 | 198.05 | 30.24 | 21.27 | 1775.85 | 0.7 | 0.76 | 0.12 | 0.1 | 1 | 10
62 | 95 | CONCLUIDO | 9.4088 | 10.63 | 7.94 | 79.36 | 1.4 | 6 | 209.84 | 53.44 | 16.5 | 4 | 44.9 | 26113.9 | 97.51 | 198.05 | 29.88 | 21.27 | 1596.59 | 0.71 | 0.77 | 0.12 | 0.08 | 1 | 10
63 | 95 | CONCLUIDO | 9.3855 | 10.65 | 7.96 | 79.63 | 1.42 | 6 | 210.24 | 53.44 | 16.75 | 4 | 45.05 | 26163.47 | 97.67 | 198.05 | 30.82 | 21.27 | 2065.65 | 0.69 | 0.76 | 0.12 | 0.11 | 1 | 10
64 | 95 | CONCLUIDO | 9.3865 | 10.65 | 7.96 | 79.62 | 1.43 | 6 | 210.64 | 53.44 | 17 | 4 | 45.21 | 26213.09 | 97.31 | 198.05 | 30.69 | 21.27 | 2004.54 | 0.69 | 0.76 | 0.12 | 0.11 | 1 | 10
65 | 95 | CONCLUIDO | 9.4434 | 10.59 | 7.93 | 95.22 | 1.45 | 5 | 211.04 | 53.44 | 17.25 | 3 | 45.36 | 26262.77 | 96.39 | 198.05 | 29.85 | 21.27 | 1589.32 | 0.71 | 0.77 | 0.12 | 0.08 | 1 | 10
66 | 95 | CONCLUIDO | 9.4476 | 10.58 | 7.93 | 95.16 | 1.47 | 5 | 211.45 | 53.44 | 17.5 | 3 | 45.51 | 26312.5 | 96.32 | 198.05 | 29.65 | 21.27 | 1487.28 | 0.72 | 0.77 | 0.12 | 0.08 | 1 | 10
67 | 95 | CONCLUIDO | 9.4488 | 10.58 | 7.93 | 95.14 | 1.49 | 5 | 211.85 | 53.44 | 17.75 | 3 | 45.67 | 26362.28 | 96.45 | 198.05 | 29.64 | 21.27 | 1480.65 | 0.72 | 0.77 | 0.12 | 0.08 | 1 | 10
68 | 95 | CONCLUIDO | 9.4453 | 10.59 | 7.93 | 95.19 | 1.51 | 5 | 212.25 | 53.44 | 18 | 3 | 45.82 | 26412.11 | 96.63 | 198.06 | 29.65 | 21.27 | 1488.82 | 0.72 | 0.77 | 0.12 | 0.08 | 1 | 10
69 | 95 | CONCLUIDO | 9.462 | 10.57 | 7.91 | 94.97 | 1.52 | 5 | 212.66 | 53.44 | 18.25 | 3 | 45.97 | 26462 | 96.27 | 198.05 | 29.14 | 21.27 | 1231.77 | 0.73 | 0.77 | 0.11 | 0.06 | 1 | 10
70 | 95 | CONCLUIDO | 9.4473 | 10.58 | 7.93 | 95.16 | 1.54 | 5 | 213.06 | 53.44 | 18.5 | 3 | 46.13 | 26511.94 | 96.61 | 198.05 | 29.71 | 21.27 | 1518.84 | 0.72 | 0.77 | 0.11 | 0.08 | 1 | 10
71 | 95 | CONCLUIDO | 9.4384 | 10.6 | 7.94 | 95.28 | 1.56 | 5 | 213.47 | 53.44 | 18.75 | 3 | 46.28 | 26561.93 | 96.71 | 198.07 | 30 | 21.27 | 1662.9 | 0.71 | 0.76 | 0.12 | 0.09 | 1 | 10
72 | 95 | CONCLUIDO | 9.4444 | 10.59 | 7.93 | 95.2 | 1.58 | 5 | 213.87 | 53.44 | 19 | 3 | 46.44 | 26611.98 | 96.51 | 198.05 | 29.81 | 21.27 | 1566.64 | 0.71 | 0.77 | 0.12 | 0.08 | 1 | 10
73 | 95 | CONCLUIDO | 9.4379 | 10.6 | 7.94 | 95.29 | 1.6 | 5 | 214.28 | 53.44 | 19.25 | 3 | 46.6 | 26662.08 | 96.61 | 198.07 | 30.03 | 21.27 | 1678.16 | 0.71 | 0.76 | 0.12 | 0.09 | 1 | 10
74 | 95 | CONCLUIDO | 9.4426 | 10.59 | 7.94 | 95.23 | 1.61 | 5 | 214.69 | 53.44 | 19.5 | 3 | 46.75 | 26712.23 | 96.65 | 198.05 | 29.83 | 21.27 | 1577.78 | 0.71 | 0.77 | 0.12 | 0.08 | 1 | 10
75 | 95 | CONCLUIDO | 9.4478 | 10.58 | 7.93 | 95.16 | 1.63 | 5 | 215.09 | 53.44 | 19.75 | 3 | 46.91 | 26762.44 | 96.48 | 198.05 | 29.6 | 21.27 | 1461.53 | 0.72 | 0.77 | 0.12 | 0.08 | 1 | 10
76 | 95 | CONCLUIDO | 9.457 | 10.57 | 7.92 | 95.03 | 1.65 | 5 | 215.5 | 53.44 | 20 | 3 | 47.07 | 26812.71 | 96.06 | 198.05 | 29.31 | 21.27 | 1317.21 | 0.73 | 0.77 | 0.12 | 0.07 | 1 | 10
77 | 95 | CONCLUIDO | 9.4476 | 10.58 | 7.93 | 95.16 | 1.67 | 5 | 215.91 | 53.44 | 20.25 | 3 | 47.23 | 26863.02 | 95.98 | 198.05 | 29.72 | 21.27 | 1521.29 | 0.72 | 0.77 | 0.11 | 0.08 | 1 | 10
78 | 95 | CONCLUIDO | 9.4337 | 10.6 | 7.95 | 95.35 | 1.68 | 5 | 216.32 | 53.44 | 20.5 | 3 | 47.38 | 26913.4 | 95.98 | 198.05 | 30.19 | 21.27 | 1759.02 | 0.7 | 0.76 | 0.12 | 0.09 | 1 | 10
79 | 95 | CONCLUIDO | 9.4424 | 10.59 | 7.94 | 95.23 | 1.7 | 5 | 216.73 | 53.44 | 20.75 | 3 | 47.54 | 26963.82 | 95.55 | 198.05 | 29.91 | 21.27 | 1616.95 | 0.71 | 0.77 | 0.12 | 0.08 | 1 | 10
80 | 95 | CONCLUIDO | 9.4359 | 10.6 | 7.94 | 95.32 | 1.72 | 5 | 217.14 | 53.44 | 21 | 3 | 47.7 | 27014.3 | 95.36 | 198.05 | 30.15 | 21.27 | 1736.73 | 0.71 | 0.76 | 0.12 | 0.09 | 1 | 10
81 | 95 | CONCLUIDO | 9.4397 | 10.59 | 7.94 | 95.27 | 1.74 | 5 | 217.55 | 53.44 | 21.25 | 3 | 47.86 | 27064.84 | 94.99 | 198.05 | 29.93 | 21.27 | 1628.11 | 0.71 | 0.76 | 0.12 | 0.09 | 1 | 10
82 | 95 | CONCLUIDO | 9.4456 | 10.59 | 7.93 | 95.19 | 1.75 | 5 | 217.96 | 53.44 | 21.5 | 3 | 48.02 | 27115.43 | 94.22 | 198.05 | 29.73 | 21.27 | 1526.99 | 0.72 | 0.77 | 0.12 | 0.08 | 1 | 10
83 | 95 | CONCLUIDO | 9.452 | 10.58 | 7.92 | 95.1 | 1.77 | 5 | 218.37 | 53.44 | 21.75 | 3 | 48.18 | 27166.08 | 93.96 | 198.05 | 29.49 | 21.27 | 1409.59 | 0.72 | 0.77 | 0.12 | 0.07 | 1 | 10
84 | 95 | CONCLUIDO | 9.4411 | 10.59 | 7.94 | 95.25 | 1.79 | 5 | 218.78 | 53.44 | 22 | 3 | 48.34 | 27216.79 | 93.73 | 198.05 | 29.96 | 21.27 | 1642.26 | 0.71 | 0.77 | 0.11 | 0.08 | 1 | 10
85 | 95 | CONCLUIDO | 9.4969 | 10.53 | 7.91 | 118.68 | 1.8 | 4 | 219.19 | 53.44 | 22.25 | 2 | 48.51 | 27267.55 | 92.99 | 198.05 | 29.12 | 21.27 | 1228.39 | 0.73 | 0.77 | 0.11 | 0.06 | 1 | 10
86 | 95 | CONCLUIDO | 9.4962 | 10.53 | 7.91 | 118.7 | 1.82 | 4 | 219.6 | 53.44 | 22.5 | 2 | 48.67 | 27318.36 | 93.08 | 198.05 | 29.19 | 21.27 | 1261.47 | 0.73 | 0.77 | 0.11 | 0.06 | 1 | 10
87 | 95 | CONCLUIDO | 9.4959 | 10.53 | 7.91 | 118.7 | 1.84 | 4 | 220.01 | 53.44 | 22.75 | 2 | 48.83 | 27369.23 | 93.16 | 198.05 | 29.15 | 21.27 | 1244.5 | 0.73 | 0.77 | 0.11 | 0.06 | 1 | 10
88 | 95 | CONCLUIDO | 9.4979 | 10.53 | 7.91 | 118.67 | 1.85 | 4 | 220.43 | 53.44 | 23 | 2 | 48.99 | 27420.16 | 93.25 | 198.05 | 29 | 21.27 | 1169.1 | 0.73 | 0.77 | 0.12 | 0.06 | 1 | 10
89 | 95 | CONCLUIDO | 9.509 | 10.52 | 7.9 | 118.48 | 1.87 | 4 | 220.84 | 53.44 | 23.25 | 2 | 49.16 | 27471.15 | 92.97 | 198.05 | 28.66 | 21.27 | 998.06 | 0.74 | 0.77 | 0.11 | 0.05 | 1 | 10
90 | 95 | CONCLUIDO | 9.5014 | 10.52 | 7.91 | 118.61 | 1.89 | 4 | 221.25 | 53.44 | 23.5 | 2 | 49.32 | 27522.19 | 92.99 | 198.05 | 28.94 | 21.27 | 1140.04 | 0.73 | 0.77 | 0.11 | 0.05 | 1 | 10
91 | 95 | CONCLUIDO | 9.4947 | 10.53 | 7.91 | 118.72 | 1.9 | 4 | 221.67 | 53.44 | 23.75 | 2 | 49.48 | 27573.29 | 93.09 | 198.05 | 29.18 | 21.27 | 1260.47 | 0.73 | 0.77 | 0.11 | 0.06 | 1 | 10
92 | 95 | CONCLUIDO | 9.4964 | 10.53 | 7.91 | 118.69 | 1.92 | 4 | 222.08 | 53.44 | 24 | 2 | 49.65 | 27624.44 | 92.93 | 198.05 | 29.14 | 21.27 | 1237.74 | 0.73 | 0.77 | 0.11 | 0.06 | 1 | 10
93 | 95 | CONCLUIDO | 9.4927 | 10.53 | 7.92 | 118.75 | 1.94 | 4 | 222.5 | 53.44 | 24.25 | 2 | 49.81 | 27675.78 | 92.83 | 198.05 | 29.28 | 21.27 | 1309.22 | 0.73 | 0.77 | 0.11 | 0.06 | 1 | 10
94 | 95 | CONCLUIDO | 9.4947 | 10.53 | 7.91 | 118.72 | 1.95 | 4 | 222.92 | 53.44 | 24.5 | 2 | 49.98 | 27727.05 | 92.74 | 198.05 | 29.16 | 21.27 | 1247.84 | 0.73 | 0.77 | 0.12 | 0.06 | 1 | 10
95 | 95 | CONCLUIDO | 9.506 | 10.52 | 7.9 | 118.53 | 1.97 | 4 | 223.33 | 53.44 | 24.75 | 2 | 50.15 | 27778.39 | 92.47 | 198.05 | 28.75 | 21.27 | 1043.19 | 0.74 | 0.77 | 0.11 | 0.05 | 1 | 10
96 | 95 | CONCLUIDO | 9.5034 | 10.52 | 7.91 | 118.58 | 1.99 | 4 | 223.75 | 53.44 | 25 | 2 | 50.31 | 27829.77 | 92.5 | 198.06 | 28.91 | 21.27 | 1121.51 | 0.74 | 0.77 | 0.11 | 0.05 | 1 | 10
97 | 95 | CONCLUIDO | 9.4937 | 10.53 | 7.92 | 118.74 | 2 | 4 | 224.17 | 53.44 | 25.25 | 2 | 50.48 | 27881.22 | 92.6 | 198.05 | 29.23 | 21.27 | 1284.22 | 0.73 | 0.77 | 0.11 | 0.06 | 1 | 10
98 | 95 | CONCLUIDO | 9.4957 | 10.53 | 7.91 | 118.7 | 2.02 | 4 | 224.58 | 53.44 | 25.5 | 2 | 50.65 | 27932.73 | 92.41 | 198.05 | 29.15 | 21.27 | 1241.59 | 0.73 | 0.77 | 0.11 | 0.06 | 1 | 10
99 | 95 | CONCLUIDO | 9.4919 | 10.54 | 7.92 | 118.77 | 2.03 | 4 | 225 | 53.44 | 25.75 | 2 | 50.82 | 27984.29 | 92.4 | 198.05 | 29.31 | 21.27 | 1324.63 | 0.73 | 0.77 | 0.11 | 0.07 | 1 | 10
100 | 95 | CONCLUIDO | 9.4904 | 10.54 | 7.92 | 118.79 | 2.05 | 4 | 225.42 | 53.44 | 26 | 2 | 50.98 | 28035.92 | 92.26 | 198.05 | 29.36 | 21.27 | 1348.76 | 0.72 | 0.77 | 0.12 | 0.07 | 1 | 10
101 | 95 | CONCLUIDO | 9.5022 | 10.52 | 7.91 | 118.6 | 2.07 | 4 | 225.84 | 53.44 | 26.25 | 2 | 51.15 | 28087.6 | 91.81 | 198.05 | 28.86 | 21.27 | 1099.04 | 0.74 | 0.77 | 0.12 | 0.05 | 1 | 10
102 | 95 | CONCLUIDO | 9.5037 | 10.52 | 7.9 | 118.57 | 2.08 | 4 | 226.26 | 53.44 | 26.5 | 2 | 51.32 | 28139.34 | 91.59 | 198.05 | 28.89 | 21.27 | 1114.33 | 0.74 | 0.77 | 0.11 | 0.05 | 1 | 10
103 | 95 | CONCLUIDO | 9.4939 | 10.53 | 7.92 | 118.73 | 2.1 | 4 | 226.68 | 53.44 | 26.75 | 2 | 51.49 | 28191.14 | 91.63 | 198.05 | 29.26 | 21.27 | 1295.85 | 0.73 | 0.77 | 0.11 | 0.06 | 1 | 10
104 | 95 | CONCLUIDO | 9.4942 | 10.53 | 7.92 | 118.73 | 2.11 | 4 | 227.1 | 53.44 | 27 | 2 | 51.66 | 28243 | 91.39 | 198.05 | 29.23 | 21.27 | 1284.36 | 0.73 | 0.77 | 0.11 | 0.06 | 1 | 10
105 | 95 | CONCLUIDO | 9.4899 | 10.54 | 7.92 | 118.8 | 2.13 | 4 | 227.52 | 53.44 | 27.25 | 2 | 51.83 | 28294.92 | 91.09 | 198.05 | 29.4 | 21.27 | 1365.58 | 0.72 | 0.77 | 0.11 | 0.07 | 1 | 10
106 | 95 | CONCLUIDO | 9.4872 | 10.54 | 7.92 | 118.85 | 2.14 | 4 | 227.94 | 53.44 | 27.5 | 2 | 52.01 | 28346.9 | 90.6 | 198.05 | 29.43 | 21.27 | 1384.88 | 0.72 | 0.77 | 0.12 | 0.07 | 1 | 10
107 | 95 | CONCLUIDO | 9.4979 | 10.53 | 7.91 | 118.67 | 2.16 | 4 | 228.36 | 53.44 | 27.75 | 2 | 52.18 | 28398.94 | 90.63 | 198.05 | 29.02 | 21.27 | 1179.07 | 0.73 | 0.77 | 0.12 | 0.06 | 1 | 10
108 | 95 | CONCLUIDO | 9.5029 | 10.52 | 7.91 | 118.58 | 2.18 | 4 | 228.79 | 53.44 | 28 | 2 | 52.35 | 28451.04 | 90.08 | 198.05 | 28.92 | 21.27 | 1129.74 | 0.74 | 0.77 | 0.11 | 0.05 | 1 | 10
109 | 95 | CONCLUIDO | 9.4922 | 10.54 | 7.92 | 118.76 | 2.19 | 4 | 229.21 | 53.44 | 28.25 | 2 | 52.52 | 28503.21 | 89.89 | 198.05 | 29.31 | 21.27 | 1323.35 | 0.73 | 0.77 | 0.11 | 0.06 | 1 | 10
110 | 95 | CONCLUIDO | 9.4924 | 10.53 | 7.92 | 118.76 | 2.21 | 4 | 229.63 | 53.44 | 28.5 | 2 | 52.7 | 28555.43 | 89.33 | 198.05 | 29.27 | 21.27 | 1302.9 | 0.73 | 0.77 | 0.11 | 0.06 | 1 | 10
111 | 95 | CONCLUIDO | 9.4889 | 10.54 | 7.92 | 118.82 | 2.22 | 4 | 230.06 | 53.44 | 28.75 | 2 | 52.87 | 28607.71 | 89.03 | 198.05 | 29.43 | 21.27 | 1384.69 | 0.72 | 0.77 | 0.11 | 0.07 | 1 | 10
112 | 95 | CONCLUIDO | 9.4889 | 10.54 | 7.92 | 118.82 | 2.24 | 4 | 230.48 | 53.44 | 29 | 2 | 53.05 | 28660.06 | 88.83 | 198.05 | 29.41 | 21.27 | 1374.1 | 0.72 | 0.77 | 0.12 | 0.07 | 1 | 10
113 | 95 | CONCLUIDO | 9.4944 | 10.53 | 7.92 | 118.72 | 2.25 | 4 | 230.91 | 53.44 | 29.25 | 1 | 53.22 | 28712.46 | 88.41 | 198.05 | 29.12 | 21.27 | 1226.97 | 0.73 | 0.77 | 0.12 | 0.06 | 1 | 10
114 | 95 | CONCLUIDO | 9.4967 | 10.53 | 7.91 | 118.69 | 2.27 | 4 | 231.33 | 53.44 | 29.5 | 1 | 53.4 | 28764.93 | 88.19 | 198.05 | 29.02 | 21.27 | 1176.2 | 0.73 | 0.77 | 0.12 | 0.06 | 1 | 10
115 | 95 | CONCLUIDO | 9.4974 | 10.53 | 7.91 | 118.67 | 2.28 | 4 | 231.76 | 53.44 | 29.75 | 1 | 53.57 | 28817.46 | 88.02 | 198.05 | 29.03 | 21.27 | 1181.16 | 0.73 | 0.77 | 0.12 | 0.06 | 1 | 10
116 | 95 | CONCLUIDO | 9.4959 | 10.53 | 7.91 | 118.7 | 2.3 | 4 | 232.18 | 53.44 | 30 | 0 | 53.75 | 28870.05 | 88.03 | 198.05 | 29.06 | 21.27 | 1199.12 | 0.73 | 0.77 | 0.12 | 0.06 | 1 | 10
0 | 55 | CONCLUIDO | 7.799 | 12.82 | 9.16 | 8.33 | 0.15 | 66 | 116.05 | 43.4 | 1 | 64 | 16.65 | 14546.17 | 90.24 | 198.11 | 68.03 | 21.27 | 20372.07 | 0.31 | 0.66 | 0.21 | 1.31 | 1 | 10
1 | 55 | CONCLUIDO | 8.2282 | 12.15 | 8.85 | 10.41 | 0.19 | 51 | 116.37 | 43.4 | 1.25 | 49 | 16.72 | 14585.96 | 86.84 | 198.06 | 58.37 | 21.27 | 15619.65 | 0.36 | 0.69 | 0.19 | 1 | 1 | 10
2 | 55 | CONCLUIDO | 8.5092 | 11.75 | 8.66 | 12.38 | 0.23 | 42 | 116.69 | 43.4 | 1.5 | 40 | 16.79 | 14625.77 | 84.67 | 198.07 | 52.58 | 21.27 | 12768.82 | 0.4 | 0.7 | 0.17 | 0.81 | 1 | 10
3 | 55 | CONCLUIDO | 8.7901 | 11.38 | 8.46 | 14.5 | 0.26 | 35 | 117.01 | 43.4 | 1.75 | 33 | 16.86 | 14665.62 | 82.28 | 198.08 | 46.29 | 21.27 | 9658.85 | 0.46 | 0.72 | 0.15 | 0.6 | 1 | 10
4 | 55 | CONCLUIDO | 8.8474 | 11.3 | 8.48 | 16.41 | 0.3 | 31 | 117.34 | 43.4 | 2 | 29 | 16.94 | 14705.49 | 82.18 | 198.07 | 46.8 | 21.27 | 9935.25 | 0.45 | 0.72 | 0.16 | 0.62 | 1 | 10
5 | 55 | CONCLUIDO | 8.9987 | 11.11 | 8.38 | 18.63 | 0.34 | 27 | 117.66 | 43.4 | 2.25 | 25 | 17.01 | 14745.39 | 81.08 | 198.05 | 43.84 | 21.27 | 8471.78 | 0.49 | 0.72 | 0.15 | 0.53 | 1 | 10
6 | 55 | CONCLUIDO | 9.1112 | 10.98 | 8.32 | 20.8 | 0.37 | 24 | 117.98 | 43.4 | 2.5 | 22 | 17.08 | 14785.31 | 80.09 | 198.07 | 41.7 | 21.27 | 7416.11 | 0.51 | 0.73 | 0.15 | 0.46 | 1 | 10
7 | 55 | CONCLUIDO | 9.1846 | 10.89 | 8.28 | 22.58 | 0.41 | 22 | 118.31 | 43.4 | 2.75 | 20 | 17.16 | 14825.26 | 79.54 | 198.05 | 40.46 | 21.27 | 6810.03 | 0.53 | 0.73 | 0.14 | 0.42 | 1 | 10
8 | 55 | CONCLUIDO | 9.2643 | 10.79 | 8.23 | 24.7 | 0.45 | 20 | 118.63 | 43.4 | 3 | 18 | 17.23 | 14865.24 | 78.63 | 198.08 | 39.08 | 21.27 | 6129.09 | 0.54 | 0.74 | 0.14 | 0.38 | 1 | 10
9 | 55 | CONCLUIDO | 9.411 | 10.63 | 8.11 | 27.04 | 0.48 | 18 | 118.96 | 43.4 | 3.25 | 16 | 17.31 | 14905.25 | 77.1 | 198.05 | 35.05 | 21.27 | 4123.35 | 0.61 | 0.75 | 0.13 | 0.26 | 1 | 10
10 | 55 | CONCLUIDO | 9.3533 | 10.69 | 8.2 | 28.95 | 0.52 | 17 | 119.28 | 43.4 | 3.5 | 15 | 17.38 | 14945.29 | 77.72 | 198.09 | 38.26 | 21.27 | 5733.88 | 0.56 | 0.74 | 0.13 | 0.35 | 1 | 10
11 | 55 | CONCLUIDO | 9.4132 | 10.62 | 8.16 | 30.59 | 0.55 | 16 | 119.61 | 43.4 | 3.75 | 14 | 17.46 | 14985.35 | 76.87 | 198.06 | 36.76 | 21.27 | 4985.68 | 0.58 | 0.74 | 0.13 | 0.3 | 1 | 10
12 | 55 | CONCLUIDO | 9.4518 | 10.58 | 8.14 | 32.55 | 0.59 | 15 | 119.93 | 43.4 | 4 | 13 | 17.53 | 15025.44 | 76.54 | 198.05 | 36.11 | 21.27 | 4668.88 | 0.59 | 0.75 | 0.13 | 0.28 | 1 | 10
13 | 55 | CONCLUIDO | 9.4912 | 10.54 | 8.12 | 34.79 | 0.62 | 14 | 120.26 | 43.4 | 4.25 | 12 | 17.61 | 15065.56 | 76.1 | 198.05 | 35.44 | 21.27 | 4339.27 | 0.6 | 0.75 | 0.13 | 0.26 | 1 | 10
14 | 55 | CONCLUIDO | 9.5422 | 10.48 | 8.09 | 37.32 | 0.66 | 13 | 120.58 | 43.4 | 4.5 | 11 | 17.68 | 15105.7 | 75.38 | 198.05 | 34.36 | 21.27 | 3800.81 | 0.62 | 0.75 | 0.13 | 0.23 | 1 | 10
15 | 55 | CONCLUIDO | 9.5752 | 10.44 | 8.05 | 37.15 | 0.69 | 13 | 120.91 | 43.4 | 4.75 | 11 | 17.76 | 15145.88 | 74.58 | 198.06 | 33.35 | 21.27 | 3295.81 | 0.64 | 0.75 | 0.12 | 0.2 | 1 | 10
16 | 55 | CONCLUIDO | 9.5648 | 10.46 | 8.08 | 40.42 | 0.73 | 12 | 121.23 | 43.4 | 5 | 10 | 17.83 | 15186.08 | 74.77 | 198.05 | 34.61 | 21.27 | 3931.7 | 0.61 | 0.75 | 0.13 | 0.23 | 1 | 10
17 | 55 | CONCLUIDO | 9.5681 | 10.45 | 8.08 | 40.4 | 0.76 | 12 | 121.56 | 43.4 | 5.25 | 10 | 17.91 | 15226.31 | 74.45 | 198.05 | 34.43 | 21.27 | 3843.44 | 0.62 | 0.75 | 0.13 | 0.23 | 1 | 10
18 | 55 | CONCLUIDO | 9.6115 | 10.4 | 8.06 | 43.95 | 0.8 | 11 | 121.89 | 43.4 | 5.5 | 9 | 17.99 | 15266.56 | 73.91 | 198.05 | 33.63 | 21.27 | 3446.99 | 0.63 | 0.75 | 0.13 | 0.2 | 1 | 10
19 | 55 | CONCLUIDO | 9.6085 | 10.41 | 8.06 | 43.97 | 0.83 | 11 | 122.21 | 43.4 | 5.75 | 9 | 18.06 | 15306.85 | 73.69 | 198.06 | 33.74 | 21.27 | 3503.09 | 0.63 | 0.75 | 0.12 | 0.21 | 1 | 10
20 | 55 | CONCLUIDO | 9.6634 | 10.35 | 8.03 | 48.15 | 0.86 | 10 | 122.54 | 43.4 | 6 | 8 | 18.14 | 15347.16 | 73.22 | 198.05 | 32.56 | 21.27 | 2917.12 | 0.65 | 0.76 | 0.13 | 0.17 | 1 | 10
21 | 55 | CONCLUIDO | 9.6548 | 10.36 | 8.03 | 48.21 | 0.9 | 10 | 122.87 | 43.4 | 6.25 | 8 | 18.22 | 15387.5 | 72.89 | 198.05 | 33.07 | 21.27 | 3173.02 | 0.64 | 0.76 | 0.12 | 0.18 | 1 | 10
22 | 55 | CONCLUIDO | 9.6821 | 10.33 | 8.03 | 53.53 | 0.93 | 9 | 123.19 | 43.4 | 6.5 | 7 | 18.29 | 15427.87 | 72.17 | 198.05 | 32.78 | 21.27 | 3031.34 | 0.65 | 0.76 | 0.12 | 0.18 | 1 | 10
23 | 55 | CONCLUIDO | 9.691 | 10.32 | 8.02 | 53.46 | 0.96 | 9 | 123.52 | 43.4 | 6.75 | 7 | 18.37 | 15468.27 | 72.15 | 198.06 | 32.41 | 21.27 | 2850.3 | 0.66 | 0.76 | 0.12 | 0.17 | 1 | 10
24 | 55 | CONCLUIDO | 9.6933 | 10.32 | 8.02 | 53.45 | 1 | 9 | 123.85 | 43.4 | 7 | 7 | 18.45 | 15508.69 | 71.61 | 198.05 | 32.35 | 21.27 | 2819.4 | 0.66 | 0.76 | 0.12 | 0.16 | 1 | 10
25 | 55 | CONCLUIDO | 9.7429 | 10.26 | 7.99 | 59.91 | 1.03 | 8 | 124.18 | 43.4 | 7.25 | 6 | 18.53 | 15549.15 | 70.79 | 198.05 | 31.43 | 21.27 | 2362.75 | 0.68 | 0.76 | 0.12 | 0.14 | 1 | 10
26 | 55 | CONCLUIDO | 9.7635 | 10.24 | 7.97 | 59.75 | 1.06 | 8 | 124.51 | 43.4 | 7.5 | 6 | 18.61 | 15589.63 | 70.6 | 198.05 | 30.85 | 21.27 | 2073.71 | 0.69 | 0.76 | 0.12 | 0.11 | 1 | 10
27 | 55 | CONCLUIDO | 9.7337 | 10.27 | 8 | 59.99 | 1.1 | 8 | 124.83 | 43.4 | 7.75 | 6 | 18.68 | 15630.14 | 70.56 | 198.05 | 31.87 | 21.27 | 2582.97 | 0.67 | 0.76 | 0.12 | 0.15 | 1 | 10
28 | 55 | CONCLUIDO | 9.7326 | 10.27 | 8 | 60 | 1.13 | 8 | 125.16 | 43.4 | 8 | 6 | 18.76 | 15670.68 | 69.93 | 198.05 | 31.89 | 21.27 | 2591.21 | 0.67 | 0.76 | 0.12 | 0.15 | 1 | 10
29 | 55 | CONCLUIDO | 9.7847 | 10.22 | 7.97 | 68.3 | 1.16 | 7 | 125.49 | 43.4 | 8.25 | 5 | 18.84 | 15711.24 | 69.01 | 198.05 | 30.78 | 21.27 | 2044.53 | 0.69 | 0.76 | 0.12 | 0.12 | 1 | 10
30 | 55 | CONCLUIDO | 9.7831 | 10.22 | 7.97 | 68.32 | 1.19 | 7 | 125.82 | 43.4 | 8.5 | 5 | 18.92 | 15751.84 | 69.06 | 198.05 | 30.8 | 21.27 | 2052.16 | 0.69 | 0.76 | 0.12 | 0.12 | 1 | 10
31 | 55 | CONCLUIDO | 9.7893 | 10.22 | 7.96 | 68.26 | 1.22 | 7 | 126.15 | 43.4 | 8.75 | 5 | 19 | 15792.46 | 68.79 | 198.05 | 30.8 | 21.27 | 2050.68 | 0.69 | 0.76 | 0.12 | 0.11 | 1 | 10
32 | 55 | CONCLUIDO | 9.7813 | 10.22 | 7.97 | 68.33 | 1.26 | 7 | 126.48 | 43.4 | 9 | 5 | 19.08 | 15833.12 | 68.47 | 198.05 | 31.04 | 21.27 | 2171.27 | 0.69 | 0.76 | 0.12 | 0.12 | 1 | 10
33 | 55 | CONCLUIDO | 9.7709 | 10.23 | 7.98 | 68.43 | 1.29 | 7 | 126.81 | 43.4 | 9.25 | 5 | 19.16 | 15873.8 | 68.11 | 198.05 | 31.29 | 21.27 | 2297.42 | 0.68 | 0.76 | 0.12 | 0.13 | 1 | 10
34 | 55 | CONCLUIDO | 9.7746 | 10.23 | 7.98 | 68.39 | 1.32 | 7 | 127.14 | 43.4 | 9.5 | 5 | 19.24 | 15914.51 | 67.53 | 198.07 | 31.25 | 21.27 | 2276.42 | 0.68 | 0.76 | 0.12 | 0.13 | 1 | 10
35 | 55 | CONCLUIDO | 9.8441 | 10.16 | 7.93 | 79.31 | 1.35 | 6 | 127.47 | 43.4 | 9.75 | 4 | 19.32 | 15955.25 | 66.59 | 198.05 | 29.59 | 21.27 | 1452.06 | 0.72 | 0.77 | 0.12 | 0.08 | 1 | 10
36 | 55 | CONCLUIDO | 9.8154 | 10.19 | 7.96 | 79.61 | 1.38 | 6 | 127.8 | 43.4 | 10 | 4 | 19.4 | 15996.02 | 66.83 | 198.05 | 30.7 | 21.27 | 2007.15 | 0.69 | 0.76 | 0.12 | 0.11 | 1 | 10
37 | 55 | CONCLUIDO | 9.8135 | 10.19 | 7.96 | 79.62 | 1.41 | 6 | 128.13 | 43.4 | 10.25 | 4 | 19.48 | 16036.82 | 66.68 | 198.05 | 30.74 | 21.27 | 2026.45 | 0.69 | 0.76 | 0.12 | 0.11 | 1 | 10
38 | 55 | CONCLUIDO | 9.8237 | 10.18 | 7.95 | 79.52 | 1.44 | 6 | 128.46 | 43.4 | 10.5 | 4 | 19.56 | 16077.65 | 66.28 | 198.05 | 30.38 | 21.27 | 1849.76 | 0.7 | 0.76 | 0.12 | 0.1 | 1 | 10
39 | 55 | CONCLUIDO | 9.8248 | 10.18 | 7.95 | 79.51 | 1.47 | 6 | 128.79 | 43.4 | 10.75 | 4 | 19.64 | 16118.5 | 65.75 | 198.05 | 30.23 | 21.27 | 1774.45 | 0.7 | 0.76 | 0.12 | 0.1 | 1 | 10
40 | 55 | CONCLUIDO | 9.8326 | 10.17 | 7.94 | 79.43 | 1.5 | 6 | 129.13 | 43.4 | 11 | 4 | 19.73 | 16159.39 | 65.15 | 198.05 | 30.08 | 21.27 | 1697.96 | 0.71 | 0.76 | 0.12 | 0.09 | 1 | 10
41 | 55 | CONCLUIDO | 9.8154 | 10.19 | 7.96 | 79.61 | 1.54 | 6 | 129.46 | 43.4 | 11.25 | 4 | 19.81 | 16200.3 | 64.67 | 198.05 | 30.61 | 21.27 | 1964.87 | 0.69 | 0.76 | 0.12 | 0.11 | 1 | 10
42 | 55 | CONCLUIDO | 9.8673 | 10.13 | 7.93 | 95.17 | 1.57 | 5 | 129.79 | 43.4 | 11.5 | 3 | 19.89 | 16241.25 | 63.59 | 198.05 | 29.59 | 21.27 | 1458.67 | 0.72 | 0.77 | 0.12 | 0.08 | 1 | 10
43 | 55 | CONCLUIDO | 9.8592 | 10.14 | 7.94 | 95.27 | 1.6 | 5 | 130.12 | 43.4 | 11.75 | 3 | 19.97 | 16282.22 | 63.68 | 198.05 | 29.89 | 21.27 | 1605.86 | 0.71 | 0.76 | 0.12 | 0.09 | 1 | 10
44 | 55 | CONCLUIDO | 9.8784 | 10.12 | 7.92 | 95.03 | 1.63 | 5 | 130.45 | 43.4 | 12 | 2 | 20.05 | 16323.22 | 63.45 | 198.06 | 29.26 | 21.27 | 1294.35 | 0.73 | 0.77 | 0.12 | 0.07 | 1 | 10
45 | 55 | CONCLUIDO | 9.8703 | 10.13 | 7.93 | 95.13 | 1.65 | 5 | 130.79 | 43.4 | 12.25 | 1 | 20.14 | 16364.25 | 63.63 | 198.05 | 29.55 | 21.27 | 1438.26 | 0.72 | 0.77 | 0.12 | 0.07 | 1 | 10
46 | 55 | CONCLUIDO | 9.866 | 10.14 | 7.93 | 95.19 | 1.68 | 5 | 131.12 | 43.4 | 12.5 | 1 | 20.22 | 16405.32 | 63.66 | 198.05 | 29.65 | 21.27 | 1489.46 | 0.72 | 0.77 | 0.12 | 0.08 | 1 | 10
47 | 55 | CONCLUIDO | 9.8687 | 10.13 | 7.93 | 95.15 | 1.71 | 5 | 131.45 | 43.4 | 12.75 | 0 | 20.3 | 16446.41 | 63.77 | 198.05 | 29.51 | 21.27 | 1418.73 | 0.72 | 0.77 | 0.12 | 0.08 | 1 | 10

## gráficos
Selecione o eixo X:
Selecione o eixo Y:
Selecione o eixo Z:
Eixo X | Eixo Y | Eixo Z

## hidden (hidden)
Unnamed: 0
Volume de calda [L]
STATUS
Capacidade operacional [ha/h]
Tempo de missao [h]
Tempo util [h]
Tempo por voo [min]
Autonomia Projetada [h]
N° Voos
MTOW [kg]
Massa Estrutura [kg]
Combustível [kg]
Abastecimentos
Massa gerador
Potência gerador [W]
Combustível consumido [L]
Calda cons [L]
Distância percorrida [km]
Distância Pulverizando [km]
RTL ACUMULADO[m]
EOC [km/km]
EOC [h/h]
Tempo de manobra [h]
Tempo rtl_rtw [h]
V pulv [m/s]
V desloc [m/s]