## RESULTADOS_18
Unnamed: 0 | Volume de calda [L] | STATUS | Capacidade operacional [ha/h] | Tempo de missao [h] | Tempo util [h] | Tempo por voo [min] | Autonomia Projetada [h] | N° Voos | MTOW [kg] | Massa Estrutura [kg] | Combustível [kg] | Abastecimentos | Massa gerador | Potência gerador [W] | Combustível consumido [L] | Calda cons [L] | Distância percorrida [km] | Distância Pulverizando [km] | RTL ACUMULADO[m] | EOC [km/km] | EOC [h/h] | Tempo de manobra [h] | Tempo rtl_rtw [h] | V pulv [m/s] | V desloc [m/s] | Preço Total por ha Simples [R$/ha] | Preço Total por ha Presumido [R$/ha] | Preço Total por ha Real [R$/ha] | Preço Total Simples [R$] | Preço Total Presumido [R$] | Prod CAPEX [ha/h/R$] | Dias Trabalhados | Preço Total Real [R$]
0 | 100 | CONCLUIDO | 6.1839 | 16.17 | 9.84 | 6.03 | 0.09 | 98 | 194.77 | 54.38 | 1 | 96 | 39.4 | 24256.19 | 135.12 | 596.93 | 89.22 | 26.8 | 30809.86 | 0.3 | 0.78 | 0.27 | 1.99 | 1 | 10 | 296.5607 | 405.7674 | 367.0415 | 296560.6892 | 405767.4182 | 1.4434e-06 | 11 | 367041.5453
1 | 100 | CONCLUIDO | 6.7923 | 14.72 | 9.33 | 7.56 | 0.11 | 74 | 195.16 | 54.38 | 1.25 | 72 | 39.53 | 24303.87 | 127.35 | 596.76 | 73.19 | 26.8 | 22911.24 | 0.37 | 0.82 | 0.23 | 1.47 | 1 | 10 | 261.7828 | 358.1827 | 323.9983 | 261782.7547 | 358182.714 | 1.5854e-06 | 10 | 323998.2585
2 | 100 | CONCLUIDO | 7.1973 | 13.89 | 9.04 | 9.04 | 0.14 | 60 | 195.55 | 54.38 | 1.5 | 58 | 39.67 | 24351.61 | 122.8 | 596.74 | 64.38 | 26.8 | 18577.93 | 0.42 | 0.85 | 0.2 | 1.19 | 1 | 10 | 249.5637 | 341.464 | 308.8752 | 249563.6738 | 341464.0284 | 1.68e-06 | 10 | 308875.1808
3 | 100 | CONCLUIDO | 7.5243 | 13.29 | 8.83 | 10.6 | 0.16 | 50 | 195.93 | 54.38 | 1.75 | 48 | 39.81 | 24399.39 | 119.24 | 596.62 | 57.82 | 26.8 | 15345.75 | 0.46 | 0.87 | 0.18 | 0.98 | 1 | 10 | 228.5421 | 312.7013 | 282.8576 | 228542.0595 | 312701.3283 | 1.7563e-06 | 9 | 282857.5524
4 | 100 | CONCLUIDO | 7.7675 | 12.87 | 8.69 | 12.12 | 0.18 | 43 | 196.32 | 54.38 | 2 | 41 | 39.95 | 24447.22 | 116.65 | 596.7 | 53.08 | 26.8 | 13012.17 | 0.5 | 0.88 | 0.18 | 0.83 | 1 | 10 | 222.6127 | 304.5885 | 275.519 | 222612.6637 | 304588.4675 | 1.8131e-06 | 9 | 275518.9716
5 | 100 | CONCLUIDO | 8.0386 | 12.44 | 8.48 | 13.76 | 0.2 | 37 | 196.71 | 54.38 | 2.25 | 35 | 40.08 | 24495.09 | 113.25 | 596.75 | 46.42 | 26.8 | 9712.39 | 0.58 | 0.9 | 0.17 | 0.63 | 1 | 10 | 215.9054 | 295.4113 | 267.2176 | 215905.3952 | 295411.2867 | 1.8763e-06 | 9 | 267217.6482
6 | 100 | CONCLUIDO | 7.9467 | 12.58 | 8.71 | 14.92 | 0.23 | 35 | 197.1 | 54.38 | 2.5 | 33 | 40.22 | 24543.01 | 115.89 | 596.75 | 55.43 | 26.8 | 14229.79 | 0.48 | 0.88 | 0.14 | 0.85 | 1 | 10 | 219.6626 | 300.5521 | 271.8678 | 219662.6302 | 300552.1015 | 1.8549e-06 | 9 | 271867.8308
7 | 100 | CONCLUIDO | 8.1945 | 12.2 | 8.48 | 16.42 | 0.25 | 31 | 197.49 | 54.38 | 2.75 | 29 | 40.36 | 24590.98 | 112.09 | 596.64 | 46.98 | 26.8 | 10021.57 | 0.57 | 0.9 | 0.16 | 0.63 | 1 | 10 | 200.8773 | 274.8491 | 248.6179 | 200877.2747 | 274849.1493 | 1.9127e-06 | 8 | 248617.9323
8 | 100 | CONCLUIDO | 8.3239 | 12.01 | 8.41 | 18.02 | 0.27 | 28 | 197.88 | 54.38 | 3 | 26 | 40.5 | 24639 | 110.57 | 596.65 | 44.56 | 26.8 | 8830.2 | 0.6 | 0.91 | 0.15 | 0.55 | 1 | 10 | 198.0936 | 271.0404 | 245.1727 | 198093.5853 | 271040.3827 | 1.9429e-06 | 8 | 245172.669
9 | 100 | CONCLUIDO | 8.4553 | 11.83 | 8.34 | 20.01 | 0.29 | 25 | 198.27 | 54.38 | 3.25 | 23 | 40.64 | 24687.06 | 108.85 | 596.65 | 42.35 | 26.8 | 7739.34 | 0.63 | 0.92 | 0.15 | 0.48 | 1 | 10 | 195.2438 | 267.1411 | 241.6456 | 195243.7627 | 267141.1297 | 1.9736e-06 | 8 | 241645.5552
10 | 100 | CONCLUIDO | 8.4836 | 11.79 | 8.34 | 20.84 | 0.31 | 24 | 198.66 | 54.38 | 3.5 | 22 | 40.78 | 24735.17 | 108.32 | 596.63 | 42.44 | 26.8 | 7786.51 | 0.63 | 0.92 | 0.15 | 0.48 | 1 | 10 | 194.5851 | 266.2399 | 240.8303 | 194585.0929 | 266239.9086 | 1.9802e-06 | 8 | 240830.3454
11 | 100 | CONCLUIDO | 8.5892 | 11.64 | 8.27 | 22.56 | 0.33 | 22 | 199.05 | 54.38 | 3.75 | 20 | 40.92 | 24783.33 | 106.93 | 596.61 | 40.25 | 26.8 | 6703.35 | 0.67 | 0.93 | 0.14 | 0.42 | 1 | 10 | 192.3274 | 263.1509 | 238.0361 | 192327.4412 | 263150.89 | 2.0048e-06 | 8 | 238036.1383
12 | 100 | CONCLUIDO | 8.6814 | 11.52 | 8.22 | 24.67 | 0.36 | 20 | 199.44 | 54.38 | 4 | 18 | 41.06 | 24831.54 | 105.54 | 596.61 | 38.8 | 26.8 | 5988.32 | 0.69 | 0.93 | 0.14 | 0.37 | 1 | 10 | 190.3237 | 260.4093 | 235.5562 | 190323.6959 | 260409.2773 | 2.0264e-06 | 8 | 235556.1813
13 | 100 | CONCLUIDO | 8.7432 | 11.44 | 8.18 | 25.84 | 0.38 | 19 | 199.83 | 54.38 | 4.25 | 17 | 41.2 | 24879.79 | 104.34 | 596.61 | 37.22 | 26.8 | 5202.56 | 0.72 | 0.94 | 0.14 | 0.33 | 1 | 10 | 188.8181 | 258.3493 | 233.6928 | 188818.1159 | 258349.2762 | 2.0408e-06 | 8 | 233692.7839
14 | 100 | CONCLUIDO | 8.7298 | 11.46 | 8.24 | 27.46 | 0.4 | 18 | 200.22 | 54.38 | 4.5 | 16 | 41.35 | 24928.09 | 104.52 | 596.63 | 39.87 | 26.8 | 6533.04 | 0.67 | 0.93 | 0.13 | 0.39 | 1 | 10 | 189.2446 | 258.9329 | 234.2207 | 189244.6359 | 258932.8597 | 2.0377e-06 | 8 | 234220.671
15 | 100 | CONCLUIDO | 8.797 | 11.37 | 8.19 | 28.9 | 0.42 | 17 | 200.61 | 54.38 | 4.75 | 15 | 41.49 | 24976.45 | 103.31 | 596.62 | 37.87 | 26.8 | 5539.32 | 0.71 | 0.94 | 0.13 | 0.34 | 1 | 10 | 187.6653 | 256.772 | 232.266 | 187665.3339 | 256771.9891 | 2.0534e-06 | 8 | 232266.0309
16 | 100 | CONCLUIDO | 8.8511 | 11.3 | 8.16 | 30.6 | 0.44 | 16 | 201.01 | 54.38 | 5 | 14 | 41.63 | 25024.84 | 102.25 | 596.73 | 36.76 | 26.8 | 4990.12 | 0.73 | 0.94 | 0.14 | 0.31 | 1 | 10 | 186.3884 | 255.0249 | 230.6857 | 186388.4468 | 255024.8958 | 2.066e-06 | 8 | 230685.6777
17 | 100 | CONCLUIDO | 8.8948 | 11.24 | 8.14 | 32.57 | 0.46 | 15 | 201.4 | 54.38 | 5.25 | 13 | 41.77 | 25073.29 | 101.29 | 596.66 | 36.28 | 26.8 | 4753.64 | 0.74 | 0.94 | 0.13 | 0.29 | 1 | 10 | 185.3172 | 253.5591 | 229.3598 | 185317.1686 | 253559.1257 | 2.0762e-06 | 8 | 229359.7986
18 | 100 | CONCLUIDO | 8.8917 | 11.25 | 8.15 | 32.59 | 0.48 | 15 | 201.79 | 54.38 | 5.5 | 13 | 41.92 | 25121.79 | 100.56 | 596.66 | 36.44 | 26.8 | 4831.38 | 0.74 | 0.94 | 0.13 | 0.29 | 1 | 10 | 184.9293 | 253.0284 | 228.8797 | 184929.2854 | 253028.4069 | 2.0755e-06 | 8 | 228879.7308
19 | 100 | CONCLUIDO | 8.9479 | 11.18 | 8.11 | 34.78 | 0.51 | 14 | 202.19 | 54.38 | 5.75 | 12 | 42.06 | 25170.34 | 99.36 | 596.64 | 35.4 | 26.8 | 4320.19 | 0.76 | 0.95 | 0.13 | 0.26 | 1 | 10 | 183.5487 | 251.1395 | 227.1711 | 183548.7408 | 251139.4847 | 2.0886e-06 | 8 | 227171.0848
20 | 100 | CONCLUIDO | 9.0081 | 11.1 | 8.08 | 37.29 | 0.53 | 13 | 202.58 | 54.38 | 6 | 11 | 42.2 | 25218.93 | 98.57 | 596.65 | 34.17 | 26.8 | 3706.84 | 0.78 | 0.95 | 0.13 | 0.23 | 1 | 10 | 182.4252 | 249.6022 | 225.7805 | 182425.1691 | 249602.1644 | 2.1026e-06 | 8 | 225780.4842
21 | 100 | CONCLUIDO | 9.0162 | 11.09 | 8.07 | 37.24 | 0.55 | 13 | 202.98 | 54.38 | 6.25 | 11 | 42.35 | 25267.7 | 97.54 | 596.64 | 34.11 | 26.8 | 3678.11 | 0.79 | 0.95 | 0.12 | 0.22 | 1 | 10 | 181.7005 | 248.6107 | 224.8836 | 181700.5262 | 248610.676 | 2.1045e-06 | 8 | 224883.622
22 | 100 | CONCLUIDO | 9.0296 | 11.07 | 8.09 | 40.46 | 0.57 | 12 | 203.37 | 54.38 | 6.5 | 10 | 42.49 | 25316.39 | 97.41 | 596.62 | 34.77 | 26.8 | 4015.06 | 0.77 | 0.95 | 0.13 | 0.24 | 1 | 10 | 181.5577 | 248.4153 | 224.7069 | 181557.7129 | 248415.2726 | 2.1076e-06 | 8 | 224706.8676
23 | 100 | CONCLUIDO | 9.0293 | 11.08 | 8.09 | 40.46 | 0.59 | 12 | 203.77 | 54.38 | 6.75 | 10 | 42.64 | 25365.14 | 96.57 | 596.66 | 34.68 | 26.8 | 3968.97 | 0.77 | 0.95 | 0.13 | 0.24 | 1 | 10 | 181.0542 | 247.7263 | 224.0836 | 181054.1644 | 247726.2953 | 2.1076e-06 | 8 | 224083.6454
24 | 100 | CONCLUIDO | 9.0902 | 11 | 8.06 | 43.94 | 0.61 | 11 | 204.16 | 54.38 | 7 | 9 | 42.78 | 25413.94 | 95.25 | 596.63 | 33.64 | 26.8 | 3453.05 | 0.8 | 0.95 | 0.12 | 0.2 | 1 | 10 | 179.6337 | 245.7828 | 222.3256 | 179633.7059 | 245782.7612 | 2.1218e-06 | 8 | 222325.5995
25 | 100 | CONCLUIDO | 9.0891 | 11 | 8.06 | 43.95 | 0.63 | 11 | 204.56 | 54.38 | 7.25 | 9 | 42.93 | 25462.78 | 94.6 | 596.61 | 33.66 | 26.8 | 3464.47 | 0.8 | 0.95 | 0.12 | 0.2 | 1 | 10 | 179.2542 | 245.2635 | 221.8559 | 179254.2013 | 245263.5063 | 2.1215e-06 | 8 | 221855.9015
26 | 100 | CONCLUIDO | 9.1447 | 10.94 | 8.03 | 48.18 | 0.65 | 10 | 204.95 | 54.38 | 7.5 | 8 | 43.08 | 25511.67 | 93.45 | 596.63 | 32.74 | 26.8 | 3006.01 | 0.82 | 0.96 | 0.12 | 0.18 | 1 | 10 | 178.0015 | 243.5495 | 220.3054 | 178001.4638 | 243549.4556 | 2.1345e-06 | 8 | 220305.4374
27 | 100 | CONCLUIDO | 9.1774 | 10.9 | 7.99 | 47.95 | 0.67 | 10 | 205.35 | 54.38 | 7.75 | 8 | 43.22 | 25560.62 | 91.77 | 596.64 | 31.57 | 26.8 | 2424.55 | 0.85 | 0.96 | 0.12 | 0.14 | 1 | 10 | 176.6137 | 241.6507 | 218.5879 | 176613.7196 | 241650.6828 | 2.1421e-06 | 8 | 218587.8808
28 | 100 | CONCLUIDO | 9.1255 | 10.96 | 8.05 | 48.32 | 0.69 | 10 | 205.75 | 54.38 | 8 | 8 | 43.37 | 25609.61 | 91.98 | 596.61 | 33.57 | 26.8 | 3423.19 | 0.8 | 0.95 | 0.12 | 0.2 | 1 | 10 | 177.3462 | 242.6529 | 219.4944 | 177346.1739 | 242652.8592 | 2.13e-06 | 8 | 219494.4108
29 | 100 | CONCLUIDO | 9.1921 | 10.88 | 8.01 | 53.41 | 0.71 | 9 | 206.15 | 54.38 | 8.25 | 7 | 43.52 | 25658.66 | 90.91 | 596.65 | 32.25 | 26.8 | 2766.89 | 0.83 | 0.96 | 0.12 | 0.16 | 1 | 10 | 176.0378 | 240.8627 | 217.8751 | 176037.7913 | 240862.6723 | 2.1456e-06 | 8 | 217875.077
30 | 100 | CONCLUIDO | 9.1853 | 10.89 | 8.02 | 53.47 | 0.73 | 9 | 206.54 | 54.38 | 8.5 | 7 | 43.67 | 25707.76 | 90.4 | 596.66 | 32.54 | 26.8 | 2911.91 | 0.82 | 0.96 | 0.12 | 0.17 | 1 | 10 | 175.8203 | 240.565 | 217.6059 | 175820.2637 | 240565.0414 | 2.144e-06 | 8 | 217605.8515
31 | 100 | CONCLUIDO | 9.1834 | 10.89 | 8.02 | 53.48 | 0.75 | 9 | 206.94 | 54.38 | 8.75 | 7 | 43.81 | 25756.9 | 89.64 | 596.61 | 32.55 | 26.8 | 2919.12 | 0.82 | 0.96 | 0.12 | 0.17 | 1 | 10 | 175.3856 | 239.9704 | 217.0679 | 175385.6452 | 239970.3772 | 2.1435e-06 | 8 | 217067.9412
32 | 100 | CONCLUIDO | 9.2464 | 10.82 | 7.99 | 59.9 | 0.77 | 8 | 207.34 | 54.38 | 9 | 6 | 43.96 | 25806.1 | 87.48 | 596.61 | 31.41 | 26.8 | 2351.87 | 0.85 | 0.96 | 0.12 | 0.13 | 1 | 10 | 173.5149 | 237.4108 | 214.7527 | 173514.9487 | 237410.8078 | 2.1582e-06 | 8 | 214752.6535
33 | 100 | CONCLUIDO | 9.2593 | 10.8 | 7.97 | 59.79 | 0.79 | 8 | 207.74 | 54.38 | 9.25 | 5 | 44.11 | 25855.35 | 87.12 | 596.61 | 30.98 | 26.8 | 2137.57 | 0.87 | 0.96 | 0.12 | 0.12 | 1 | 10 | 173.1447 | 236.9043 | 214.2945 | 173144.7465 | 236904.2807 | 2.1613e-06 | 8 | 214294.4686
34 | 100 | CONCLUIDO | 9.226 | 10.84 | 8.01 | 60.08 | 0.81 | 8 | 208.14 | 54.38 | 9.5 | 6 | 44.26 | 25904.65 | 87.1 | 596.64 | 32.24 | 26.8 | 2768.56 | 0.83 | 0.96 | 0.12 | 0.16 | 1 | 10 | 173.51 | 237.404 | 214.7465 | 173509.9969 | 237404.0325 | 2.1535e-06 | 8 | 214746.5248
35 | 100 | CONCLUIDO | 9.2317 | 10.83 | 8 | 60.03 | 0.83 | 8 | 208.54 | 54.38 | 9.75 | 5 | 44.41 | 25954 | 85.81 | 596.61 | 31.98 | 26.8 | 2639.57 | 0.84 | 0.96 | 0.12 | 0.15 | 1 | 10 | 172.676 | 236.2629 | 213.7143 | 172676.0121 | 236262.9377 | 2.1548e-06 | 8 | 213714.3345
36 | 100 | CONCLUIDO | 9.231 | 10.83 | 8.01 | 60.04 | 0.85 | 8 | 208.94 | 54.38 | 10 | 2 | 44.56 | 26003.41 | 85.41 | 596.61 | 31.82 | 26.8 | 2557.75 | 0.84 | 0.96 | 0.13 | 0.15 | 1 | 10 | 172.4737 | 235.9861 | 213.464 | 172473.715 | 235986.1459 | 2.1547e-06 | 8 | 213463.9593
37 | 100 | CONCLUIDO | 9.2374 | 10.83 | 8 | 59.98 | 0.87 | 8 | 209.34 | 54.38 | 10.25 | 2 | 44.71 | 26052.86 | 84.98 | 596.61 | 31.64 | 26.8 | 2466.55 | 0.85 | 0.96 | 0.13 | 0.14 | 1 | 10 | 172.142 | 235.5323 | 213.0534 | 172142.0153 | 235532.2998 | 2.1561e-06 | 8 | 213053.4276
38 | 100 | CONCLUIDO | 9.2934 | 10.76 | 7.97 | 68.33 | 0.89 | 7 | 209.74 | 54.38 | 10.5 | 0 | 44.87 | 26102.37 | 84.14 | 596.61 | 30.7 | 26.8 | 2003.99 | 0.87 | 0.96 | 0.13 | 0.12 | 1 | 10 | 171.1303 | 234.148 | 211.8012 | 171130.2826 | 234148.0023 | 2.1692e-06 | 8 | 211801.2456

## RESULTADOS_26
Unnamed: 0 | Volume de calda [L] | STATUS | Capacidade operacional [ha/h] | Tempo de missao [h] | Tempo util [h] | Tempo por voo [min] | Autonomia Projetada [h] | N° Voos | MTOW [kg] | Massa Estrutura [kg] | Combustível [kg] | Abastecimentos | Massa gerador | Potência gerador [W] | Combustível consumido [L] | Calda cons [L] | Distância percorrida [km] | Distância Pulverizando [km] | RTL ACUMULADO[m] | EOC [km/km] | EOC [h/h] | Tempo de manobra [h] | Tempo rtl_rtw [h] | V pulv [m/s] | V desloc [m/s] | Preço Total por ha Simples [R$/ha] | Preço Total por ha Presumido [R$/ha] | Preço Total por ha Real [R$/ha] | Preço Total Simples [R$] | Preço Total Presumido [R$] | Prod CAPEX [ha/h/R$] | Dias Trabalhados | Preço Total Real [R$]
0 | 140 | CONCLUIDO | 4.9289 | 20.29 | 10.55 | 4.83 | 0.06 | 131 | 274.09 | 60.56 | 1 | 129 | 72.53 | 34038.11 | 180.97 | 596.88 | 111.52 | 26.8 | 41793.6 | 0.24 | 0.73 | 0.31 | 2.69 | 1 | 10 | 446.7361 | 611.244 | 552.9078 | 446736.1036 | 611244.0455 | 1.0892e-06 | 14 | 552907.7717
1 | 140 | CONCLUIDO | 5.5971 | 17.87 | 9.85 | 6.03 | 0.08 | 98 | 274.57 | 60.56 | 1.25 | 96 | 72.76 | 34097.72 | 168.48 | 596.73 | 89.37 | 26.8 | 30882.35 | 0.3 | 0.78 | 0.27 | 1.99 | 1 | 10 | 373.4585 | 510.9823 | 462.2149 | 373458.4519 | 510982.3297 | 1.2368e-06 | 12 | 462214.8933
2 | 140 | CONCLUIDO | 6.0997 | 16.39 | 9.42 | 7.25 | 0.1 | 78 | 275.05 | 60.56 | 1.5 | 76 | 73 | 34157.42 | 160.71 | 596.84 | 76.1 | 26.8 | 24347.01 | 0.35 | 0.82 | 0.23 | 1.56 | 1 | 10 | 333.643 | 456.5051 | 412.9369 | 333643.0441 | 456505.1323 | 1.3479e-06 | 11 | 412936.9231
3 | 140 | CONCLUIDO | 6.4806 | 15.43 | 9.13 | 8.43 | 0.11 | 65 | 275.54 | 60.56 | 1.75 | 63 | 73.23 | 34217.22 | 155.42 | 596.67 | 67.36 | 26.8 | 20041.49 | 0.4 | 0.84 | 0.21 | 1.28 | 1 | 10 | 316.7643 | 433.4109 | 392.0468 | 316764.3337 | 433410.936 | 1.432e-06 | 11 | 392046.8045
4 | 140 | CONCLUIDO | 6.762 | 14.79 | 8.96 | 9.6 | 0.13 | 56 | 276.02 | 60.56 | 2 | 54 | 73.47 | 34277.1 | 152.07 | 596.7 | 61.9 | 26.8 | 17357.09 | 0.43 | 0.86 | 0.2 | 1.11 | 1 | 10 | 293.1487 | 401.099 | 362.8187 | 293148.6992 | 401098.9831 | 1.4942e-06 | 10 | 362818.6591
5 | 140 | CONCLUIDO | 7.0024 | 14.28 | 8.82 | 10.8 | 0.14 | 49 | 276.51 | 60.56 | 2.25 | 47 | 73.71 | 34337.08 | 149.26 | 596.74 | 57.29 | 26.8 | 15087.51 | 0.47 | 0.87 | 0.19 | 0.97 | 1 | 10 | 284.826 | 389.7115 | 352.518 | 284825.9958 | 389711.4932 | 1.5474e-06 | 10 | 352517.9752
6 | 140 | CONCLUIDO | 7.232 | 13.83 | 8.68 | 12.11 | 0.16 | 43 | 277 | 60.56 | 2.5 | 41 | 73.94 | 34397.15 | 146.45 | 596.74 | 52.89 | 26.8 | 12915.59 | 0.51 | 0.88 | 0.18 | 0.83 | 1 | 10 | 277.2731 | 379.3772 | 343.17 | 277273.0527 | 379377.2232 | 1.5981e-06 | 10 | 343169.9935
7 | 140 | CONCLUIDO | 7.3955 | 13.52 | 8.58 | 13.21 | 0.18 | 39 | 277.48 | 60.56 | 2.75 | 37 | 74.18 | 34457.31 | 144.43 | 596.67 | 49.79 | 26.8 | 11386.63 | 0.54 | 0.89 | 0.17 | 0.73 | 1 | 10 | 259.1551 | 354.5875 | 320.7461 | 259155.1278 | 354587.4789 | 1.6342e-06 | 9 | 320746.1476
8 | 140 | CONCLUIDO | 7.5964 | 13.16 | 8.44 | 14.46 | 0.19 | 35 | 277.97 | 60.56 | 3 | 33 | 74.42 | 34517.57 | 141.46 | 596.65 | 45.46 | 26.8 | 9244.66 | 0.59 | 0.91 | 0.15 | 0.58 | 1 | 10 | 252.7638 | 345.8425 | 312.8358 | 252763.7559 | 345842.522 | 1.6786e-06 | 9 | 312835.7971
9 | 140 | CONCLUIDO | 7.5953 | 13.17 | 8.54 | 15.53 | 0.21 | 33 | 278.46 | 60.56 | 3.25 | 31 | 74.66 | 34577.92 | 143.09 | 596.62 | 48.84 | 26.8 | 10940.53 | 0.55 | 0.9 | 0.16 | 0.69 | 1 | 10 | 254.3406 | 348 | 314.7874 | 254340.5887 | 348000.0141 | 1.6784e-06 | 9 | 314787.3812
10 | 140 | CONCLUIDO | 7.7338 | 12.93 | 8.46 | 16.93 | 0.22 | 30 | 278.95 | 60.56 | 3.5 | 28 | 74.9 | 34638.36 | 141.23 | 596.72 | 46.34 | 26.8 | 9708.09 | 0.58 | 0.91 | 0.16 | 0.61 | 1 | 10 | 250.294 | 342.4633 | 309.7791 | 250294.0167 | 342463.3158 | 1.709e-06 | 9 | 309779.0976
11 | 140 | CONCLUIDO | 7.8278 | 12.78 | 8.41 | 18.02 | 0.24 | 28 | 279.44 | 60.56 | 3.75 | 26 | 75.14 | 34698.9 | 140.14 | 596.62 | 44.73 | 26.8 | 8911.33 | 0.6 | 0.91 | 0.15 | 0.56 | 1 | 10 | 247.7653 | 339.0034 | 306.6494 | 247765.2589 | 339003.3579 | 1.7297e-06 | 9 | 306649.3532
12 | 140 | CONCLUIDO | 7.9199 | 12.63 | 8.37 | 19.31 | 0.25 | 26 | 279.94 | 60.56 | 4 | 24 | 75.38 | 34759.54 | 138.88 | 596.68 | 43.42 | 26.8 | 8266.76 | 0.62 | 0.92 | 0.15 | 0.51 | 1 | 10 | 245.2475 | 335.5584 | 303.5332 | 245247.4635 | 335558.3992 | 1.7501e-06 | 9 | 303533.1765
13 | 140 | CONCLUIDO | 7.9687 | 12.55 | 8.34 | 20.02 | 0.27 | 25 | 280.43 | 60.56 | 4.25 | 23 | 75.62 | 34820.27 | 138.28 | 596.62 | 42.5 | 26.8 | 7811.86 | 0.63 | 0.92 | 0.15 | 0.49 | 1 | 10 | 243.9505 | 333.7838 | 301.9279 | 243950.4642 | 333783.7874 | 1.7609e-06 | 9 | 301927.9312
14 | 140 | CONCLUIDO | 8.0658 | 12.4 | 8.3 | 21.64 | 0.29 | 23 | 280.92 | 60.56 | 4.5 | 21 | 75.87 | 34881.09 | 137.01 | 596.65 | 41.03 | 26.8 | 7086.62 | 0.65 | 0.93 | 0.15 | 0.44 | 1 | 10 | 241.4373 | 330.3452 | 298.8175 | 241437.2912 | 330345.1533 | 1.7823e-06 | 9 | 298817.4755
15 | 140 | CONCLUIDO | 8.1147 | 12.32 | 8.27 | 22.56 | 0.3 | 22 | 281.41 | 60.56 | 4.75 | 20 | 76.11 | 34942.02 | 136.28 | 596.61 | 40.34 | 26.8 | 6749.01 | 0.66 | 0.93 | 0.14 | 0.42 | 1 | 10 | 240.0978 | 328.5125 | 297.1597 | 240097.8448 | 328512.4637 | 1.7931e-06 | 9 | 297159.6952
16 | 140 | CONCLUIDO | 8.1616 | 12.25 | 8.25 | 23.58 | 0.32 | 21 | 281.91 | 60.56 | 5 | 19 | 76.35 | 35003.04 | 135.56 | 596.63 | 39.74 | 26.8 | 6451.32 | 0.67 | 0.93 | 0.14 | 0.4 | 1 | 10 | 225.8367 | 308.9997 | 279.5092 | 225836.7026 | 308999.7397 | 1.8035e-06 | 8 | 279509.2383
17 | 140 | CONCLUIDO | 8.2154 | 12.17 | 8.23 | 24.68 | 0.33 | 20 | 282.4 | 60.56 | 5.25 | 18 | 76.6 | 35064.15 | 134.73 | 596.61 | 38.88 | 26.8 | 6025.63 | 0.69 | 0.93 | 0.14 | 0.37 | 1 | 10 | 224.4271 | 307.0711 | 277.7646 | 224427.1162 | 307071.0814 | 1.8154e-06 | 8 | 277764.6484
18 | 140 | CONCLUIDO | 8.2953 | 12.06 | 8.16 | 25.77 | 0.35 | 19 | 282.9 | 60.56 | 5.5 | 17 | 76.85 | 35125.37 | 133.18 | 596.69 | 36.7 | 26.8 | 4944.15 | 0.73 | 0.94 | 0.14 | 0.31 | 1 | 10 | 222.0155 | 303.7714 | 274.7799 | 222015.5327 | 303771.4465 | 1.8331e-06 | 8 | 274779.9259
19 | 140 | CONCLUIDO | 8.2955 | 12.05 | 8.21 | 27.38 | 0.36 | 18 | 283.4 | 60.56 | 5.75 | 16 | 77.09 | 35186.68 | 133.73 | 596.63 | 38.96 | 26.8 | 6079.92 | 0.69 | 0.93 | 0.13 | 0.36 | 1 | 10 | 222.5519 | 304.5053 | 275.4437 | 222551.8511 | 304505.261 | 1.8331e-06 | 8 | 275443.7063
20 | 140 | CONCLUIDO | 8.3432 | 11.99 | 8.2 | 28.93 | 0.38 | 17 | 283.9 | 60.56 | 6 | 15 | 77.34 | 35248.1 | 133.15 | 596.65 | 38.06 | 26.8 | 5631.49 | 0.7 | 0.94 | 0.14 | 0.34 | 1 | 10 | 221.4691 | 303.0238 | 274.1036 | 221469.1132 | 303023.8112 | 1.8436e-06 | 8 | 274103.644
21 | 140 | CONCLUIDO | 8.3503 | 11.98 | 8.19 | 28.89 | 0.39 | 17 | 284.4 | 60.56 | 6.25 | 15 | 77.59 | 35309.61 | 132.37 | 596.61 | 37.75 | 26.8 | 5475.9 | 0.71 | 0.94 | 0.13 | 0.33 | 1 | 10 | 220.8268 | 302.1449 | 273.3087 | 220826.7828 | 302144.9464 | 1.8452e-06 | 8 | 273308.6568
22 | 140 | CONCLUIDO | 8.4061 | 11.9 | 8.16 | 30.6 | 0.41 | 16 | 284.89 | 60.56 | 6.5 | 14 | 77.84 | 35371.22 | 131.84 | 596.62 | 36.93 | 26.8 | 5070.54 | 0.73 | 0.94 | 0.13 | 0.31 | 1 | 10 | 219.6128 | 300.484 | 271.8062 | 219612.8297 | 300483.9622 | 1.8575e-06 | 8 | 271806.1946
23 | 140 | CONCLUIDO | 8.4586 | 11.82 | 8.14 | 32.55 | 0.42 | 15 | 285.39 | 60.56 | 6.75 | 13 | 78.09 | 35432.93 | 131.02 | 596.7 | 36.16 | 26.8 | 4693.93 | 0.74 | 0.94 | 0.13 | 0.28 | 1 | 10 | 218.3073 | 298.6977 | 270.1904 | 218307.3226 | 298697.7099 | 1.8691e-06 | 8 | 270190.4197
24 | 140 | CONCLUIDO | 8.4616 | 11.82 | 8.13 | 32.53 | 0.44 | 15 | 285.9 | 60.56 | 7 | 13 | 78.34 | 35494.74 | 130.71 | 596.63 | 35.93 | 26.8 | 4578.33 | 0.75 | 0.94 | 0.13 | 0.28 | 1 | 10 | 218.033 | 298.3224 | 269.8509 | 218033.007 | 298322.3791 | 1.8698e-06 | 8 | 269850.91
25 | 140 | CONCLUIDO | 8.5133 | 11.75 | 8.11 | 34.77 | 0.45 | 14 | 286.4 | 60.56 | 7.25 | 12 | 78.59 | 35556.78 | 129.91 | 596.64 | 35.4 | 26.8 | 4315.81 | 0.76 | 0.95 | 0.13 | 0.26 | 1 | 10 | 216.769 | 296.5929 | 268.2865 | 216768.986 | 296592.8898 | 1.8812e-06 | 8 | 268286.4807
26 | 140 | CONCLUIDO | 8.5116 | 11.75 | 8.12 | 34.78 | 0.47 | 14 | 286.9 | 60.56 | 7.5 | 12 | 78.85 | 35618.8 | 129.3 | 596.61 | 35.45 | 26.8 | 4342.68 | 0.76 | 0.95 | 0.13 | 0.26 | 1 | 10 | 216.436 | 296.1372 | 267.8743 | 216435.9509 | 296137.2165 | 1.8808e-06 | 8 | 267874.2962
27 | 140 | CONCLUIDO | 8.57 | 11.67 | 8.09 | 37.33 | 0.48 | 13 | 287.41 | 60.56 | 7.75 | 11 | 79.1 | 35680.92 | 128.46 | 596.64 | 34.53 | 26.8 | 3887.53 | 0.78 | 0.95 | 0.13 | 0.24 | 1 | 10 | 215.0433 | 294.2317 | 266.1507 | 215043.3101 | 294231.7439 | 1.8938e-06 | 8 | 266150.6793
28 | 140 | CONCLUIDO | 8.59 | 11.64 | 8.06 | 37.21 | 0.49 | 13 | 287.91 | 60.56 | 8 | 11 | 79.36 | 35743.15 | 127.93 | 596.67 | 33.52 | 26.8 | 3380.77 | 0.8 | 0.95 | 0.13 | 0.21 | 1 | 10 | 214.3493 | 293.2821 | 265.2917 | 214349.2718 | 293282.1301 | 1.8982e-06 | 8 | 265291.6953
29 | 140 | CONCLUIDO | 8.5596 | 11.68 | 8.1 | 37.4 | 0.51 | 13 | 288.42 | 60.56 | 8.25 | 11 | 79.61 | 35805.48 | 128.01 | 596.65 | 35.33 | 26.8 | 4288.08 | 0.76 | 0.95 | 0.12 | 0.25 | 1 | 10 | 214.9248 | 294.0696 | 266.004 | 214924.8197 | 294069.6201 | 1.8915e-06 | 8 | 266004.0283
30 | 140 | CONCLUIDO | 8.6133 | 11.61 | 8.08 | 40.41 | 0.52 | 12 | 288.92 | 60.56 | 8.5 | 10 | 79.87 | 35867.91 | 127.51 | 596.63 | 34.51 | 26.8 | 3882.64 | 0.78 | 0.95 | 0.12 | 0.23 | 1 | 10 | 213.8583 | 292.6103 | 264.684 | 213858.2747 | 292610.3261 | 1.9033e-06 | 8 | 264684.0073
31 | 140 | CONCLUIDO | 8.6129 | 11.61 | 8.08 | 40.41 | 0.54 | 12 | 289.43 | 60.56 | 8.75 | 10 | 80.12 | 35930.44 | 127.19 | 596.67 | 34.52 | 26.8 | 3887.82 | 0.78 | 0.95 | 0.13 | 0.23 | 1 | 10 | 213.6611 | 292.3406 | 264.44 | 213661.1168 | 292340.5661 | 1.9032e-06 | 8 | 264439.9928
32 | 140 | CONCLUIDO | 8.6716 | 11.53 | 8.06 | 43.94 | 0.55 | 11 | 289.94 | 60.56 | 9 | 9 | 80.38 | 35993.08 | 125.82 | 596.61 | 33.6 | 26.8 | 3432.48 | 0.8 | 0.95 | 0.13 | 0.2 | 1 | 10 | 212.0012 | 290.0695 | 262.3856 | 212001.2495 | 290069.4624 | 1.9162e-06 | 8 | 262385.64
33 | 140 | CONCLUIDO | 8.6716 | 11.53 | 8.06 | 43.94 | 0.57 | 11 | 290.45 | 60.56 | 9.25 | 9 | 80.64 | 36055.83 | 125.77 | 596.61 | 33.6 | 26.8 | 3434.46 | 0.8 | 0.95 | 0.13 | 0.2 | 1 | 10 | 211.9699 | 290.0265 | 262.3468 | 211969.8715 | 290026.5296 | 1.9162e-06 | 8 | 262346.8047
34 | 140 | CONCLUIDO | 8.6716 | 11.53 | 8.06 | 43.94 | 0.58 | 11 | 290.96 | 60.56 | 9.5 | 9 | 80.9 | 36118.68 | 125.6 | 596.61 | 33.62 | 26.8 | 3441.99 | 0.8 | 0.95 | 0.13 | 0.2 | 1 | 10 | 211.8632 | 289.8806 | 262.2148 | 211863.1861 | 289880.5579 | 1.9162e-06 | 8 | 262214.7643
35 | 140 | CONCLUIDO | 8.6688 | 11.54 | 8.06 | 43.96 | 0.6 | 11 | 291.47 | 60.56 | 9.75 | 9 | 81.16 | 36181.64 | 124.89 | 596.62 | 33.79 | 26.8 | 3526.93 | 0.79 | 0.95 | 0.12 | 0.21 | 1 | 10 | 211.4518 | 289.3177 | 261.7056 | 211451.8149 | 289317.7017 | 1.9156e-06 | 8 | 261705.6263
36 | 140 | CONCLUIDO | 8.7311 | 11.45 | 8.03 | 48.18 | 0.61 | 10 | 291.98 | 60.56 | 10 | 8 | 81.42 | 36244.71 | 124.09 | 596.65 | 32.77 | 26.8 | 3021.94 | 0.82 | 0.96 | 0.12 | 0.18 | 1 | 10 | 210.0958 | 287.4624 | 260.0274 | 210095.8319 | 287462.3859 | 1.9294e-06 | 8 | 260027.3793
37 | 140 | CONCLUIDO | 8.7408 | 11.44 | 8.02 | 48.1 | 0.62 | 10 | 292.49 | 60.56 | 10.25 | 8 | 81.68 | 36307.88 | 123.45 | 596.64 | 32.16 | 26.8 | 2719.88 | 0.83 | 0.96 | 0.13 | 0.16 | 1 | 10 | 209.5475 | 286.7121 | 259.3487 | 209547.4995 | 286712.1334 | 1.9315e-06 | 8 | 259348.7298
38 | 140 | CONCLUIDO | 8.7385 | 11.44 | 8.02 | 48.12 | 0.64 | 10 | 293 | 60.56 | 10.5 | 8 | 81.95 | 36371.17 | 122.98 | 596.65 | 32.55 | 26.8 | 2912.96 | 0.82 | 0.96 | 0.12 | 0.17 | 1 | 10 | 209.2822 | 286.3491 | 259.0204 | 209282.1781 | 286349.109 | 1.931e-06 | 8 | 259020.3519
39 | 140 | CONCLUIDO | 8.7144 | 11.48 | 8.05 | 48.31 | 0.65 | 10 | 293.52 | 60.56 | 10.75 | 8 | 82.21 | 36434.56 | 123.16 | 596.62 | 33.49 | 26.8 | 3383.56 | 0.8 | 0.95 | 0.13 | 0.2 | 1 | 10 | 209.7833 | 287.0348 | 259.6406 | 209783.3269 | 287034.8029 | 1.9257e-06 | 8 | 259640.6041
40 | 140 | CONCLUIDO | 8.779 | 11.39 | 8.02 | 53.46 | 0.67 | 9 | 294.03 | 60.56 | 11 | 7 | 82.48 | 36498.06 | 122.11 | 596.61 | 32.47 | 26.8 | 2878.39 | 0.83 | 0.96 | 0.12 | 0.17 | 1 | 10 | 208.2643 | 284.9564 | 257.7606 | 208264.3021 | 284956.4061 | 1.9399e-06 | 8 | 257760.5667
41 | 140 | CONCLUIDO | 8.7811 | 11.39 | 8.02 | 53.45 | 0.68 | 9 | 294.55 | 60.56 | 11.25 | 7 | 82.74 | 36561.67 | 122.13 | 596.69 | 32.46 | 26.8 | 2873.94 | 0.83 | 0.96 | 0.12 | 0.16 | 1 | 10 | 208.2521 | 284.9398 | 257.7455 | 208252.1311 | 284939.7532 | 1.9404e-06 | 8 | 257745.503
42 | 140 | CONCLUIDO | 8.7781 | 11.39 | 8.02 | 53.47 | 0.69 | 9 | 295.06 | 60.56 | 11.5 | 7 | 83.01 | 36625.39 | 121.72 | 596.66 | 32.55 | 26.8 | 2916.42 | 0.82 | 0.96 | 0.12 | 0.17 | 1 | 10 | 208.0331 | 284.64 | 257.4744 | 208033.0545 | 284640.0029 | 1.9397e-06 | 8 | 257474.3605
43 | 140 | CONCLUIDO | 8.7824 | 11.39 | 8.02 | 53.44 | 0.71 | 9 | 295.58 | 60.56 | 11.75 | 7 | 83.28 | 36689.22 | 121.32 | 596.64 | 32.35 | 26.8 | 2818.28 | 0.83 | 0.96 | 0.12 | 0.16 | 1 | 10 | 207.735 | 284.2322 | 257.1055 | 207735.0164 | 284232.214 | 1.9407e-06 | 8 | 257105.4904
44 | 140 | CONCLUIDO | 8.7805 | 11.39 | 8.02 | 53.45 | 0.72 | 9 | 296.1 | 60.56 | 12 | 7 | 83.54 | 36753.16 | 120.48 | 596.61 | 32.39 | 26.8 | 2839.93 | 0.83 | 0.96 | 0.12 | 0.17 | 1 | 10 | 207.2365 | 283.5501 | 256.4885 | 207236.5162 | 283550.1441 | 1.9403e-06 | 8 | 256488.5163
45 | 140 | CONCLUIDO | 8.8459 | 11.3 | 7.99 | 59.89 | 0.74 | 8 | 296.62 | 60.56 | 12.25 | 6 | 83.81 | 36817.22 | 119.14 | 596.61 | 31.35 | 26.8 | 2320.54 | 0.85 | 0.96 | 0.12 | 0.13 | 1 | 10 | 205.56 | 281.2562 | 254.4135 | 205559.9748 | 281256.2262 | 1.9547e-06 | 8 | 254413.5267
46 | 140 | CONCLUIDO | 8.8659 | 11.28 | 7.96 | 59.7 | 0.75 | 8 | 297.14 | 60.56 | 12.5 | 6 | 84.08 | 36881.39 | 118.78 | 596.64 | 30.41 | 26.8 | 1855.46 | 0.88 | 0.96 | 0.12 | 0.11 | 1 | 10 | 205.0133 | 280.5082 | 253.7369 | 205013.2746 | 280508.2069 | 1.9591e-06 | 8 | 253736.8973
47 | 140 | CONCLUIDO | 8.8413 | 11.31 | 7.99 | 59.94 | 0.76 | 8 | 297.66 | 60.56 | 12.75 | 6 | 84.36 | 36945.67 | 119.08 | 596.61 | 31.71 | 26.8 | 2503 | 0.85 | 0.96 | 0.12 | 0.14 | 1 | 10 | 205.5751 | 281.2769 | 254.4322 | 205575.0812 | 281276.8954 | 1.9537e-06 | 8 | 254432.2233
48 | 140 | CONCLUIDO | 8.8311 | 11.32 | 8 | 60.04 | 0.78 | 8 | 298.18 | 60.56 | 13 | 6 | 84.63 | 37010.06 | 119.2 | 596.61 | 32.13 | 26.8 | 2713.85 | 0.83 | 0.96 | 0.12 | 0.15 | 1 | 10 | 205.7981 | 281.582 | 254.7082 | 205798.067 | 281581.9944 | 1.9515e-06 | 8 | 254708.2041
49 | 140 | CONCLUIDO | 8.8357 | 11.32 | 8 | 59.99 | 0.79 | 8 | 298.71 | 60.56 | 13.25 | 6 | 84.9 | 37074.57 | 118.65 | 596.61 | 31.85 | 26.8 | 2571.66 | 0.84 | 0.96 | 0.12 | 0.15 | 1 | 10 | 205.4071 | 281.0471 | 254.2243 | 205407.1246 | 281047.0898 | 1.9525e-06 | 8 | 254224.35
50 | 140 | CONCLUIDO | 8.832 | 11.32 | 8 | 60.03 | 0.8 | 8 | 299.23 | 60.56 | 13.5 | 6 | 85.18 | 37139.2 | 117.95 | 596.64 | 32.01 | 26.8 | 2655.11 | 0.84 | 0.96 | 0.12 | 0.15 | 1 | 10 | 205.0176 | 280.5142 | 253.7423 | 205017.6461 | 280514.1881 | 1.9516e-06 | 8 | 253742.3077
51 | 140 | CONCLUIDO | 8.8346 | 11.32 | 8 | 60 | 0.82 | 8 | 299.76 | 60.56 | 13.75 | 6 | 85.45 | 37204.07 | 117.01 | 596.61 | 31.86 | 26.8 | 2577.18 | 0.84 | 0.96 | 0.12 | 0.15 | 1 | 10 | 204.4093 | 279.6819 | 252.9894 | 204409.3475 | 279681.8871 | 1.9522e-06 | 8 | 252989.4403
52 | 140 | CONCLUIDO | 8.8964 | 11.24 | 7.97 | 68.35 | 0.83 | 7 | 300.28 | 60.56 | 14 | 5 | 85.73 | 37268.93 | 116.31 | 596.61 | 31.05 | 26.8 | 2178.72 | 0.86 | 0.96 | 0.12 | 0.12 | 1 | 10 | 203.1946 | 278.0198 | 251.486 | 203194.6034 | 278019.8207 | 1.9659e-06 | 8 | 251485.9993
53 | 140 | CONCLUIDO | 8.9027 | 11.23 | 7.97 | 68.28 | 0.84 | 7 | 300.81 | 60.56 | 14.25 | 5 | 86 | 37333.9 | 116.23 | 596.61 | 30.75 | 26.8 | 2027.1 | 0.87 | 0.96 | 0.12 | 0.11 | 1 | 10 | 203.0766 | 277.8584 | 251.3399 | 203076.5987 | 277858.3615 | 1.9673e-06 | 8 | 251339.9494
54 | 140 | CONCLUIDO | 8.9173 | 11.21 | 7.95 | 68.12 | 0.86 | 7 | 301.34 | 60.56 | 14.5 | 5 | 86.28 | 37399 | 115.35 | 596.61 | 30.04 | 26.8 | 1672.11 | 0.89 | 0.97 | 0.12 | 0.09 | 1 | 10 | 202.3135 | 276.8143 | 250.3955 | 202313.519 | 276814.2822 | 1.9705e-06 | 8 | 250395.5156
55 | 140 | CONCLUIDO | 8.8959 | 11.24 | 7.97 | 68.35 | 0.87 | 7 | 301.86 | 60.56 | 14.75 | 5 | 86.56 | 37464.21 | 115.22 | 596.65 | 31.15 | 26.8 | 2227.4 | 0.86 | 0.96 | 0.12 | 0.12 | 1 | 10 | 202.5333 | 277.115 | 250.6675 | 202533.2978 | 277114.9932 | 1.9658e-06 | 8 | 250667.5271
56 | 140 | CONCLUIDO | 8.8889 | 11.25 | 7.98 | 68.43 | 0.88 | 7 | 302.39 | 60.56 | 15 | 5 | 86.84 | 37529.55 | 115.06 | 596.64 | 31.44 | 26.8 | 2373 | 0.85 | 0.96 | 0.12 | 0.13 | 1 | 10 | 202.545 | 277.131 | 250.682 | 202545.0053 | 277131.0119 | 1.9642e-06 | 8 | 250682.0171
57 | 140 | CONCLUIDO | 8.8909 | 11.25 | 7.98 | 68.41 | 0.9 | 7 | 302.92 | 60.56 | 15.25 | 5 | 87.12 | 37595 | 114.31 | 596.61 | 31.26 | 26.8 | 2284.23 | 0.86 | 0.96 | 0.12 | 0.13 | 1 | 10 | 202.0641 | 276.473 | 250.0868 | 202064.1234 | 276473.0481 | 1.9647e-06 | 8 | 250086.8484
58 | 140 | CONCLUIDO | 8.892 | 11.25 | 7.98 | 68.4 | 0.91 | 7 | 303.46 | 60.56 | 15.5 | 5 | 87.4 | 37660.57 | 113.32 | 596.67 | 31.28 | 26.8 | 2290.97 | 0.86 | 0.96 | 0.12 | 0.13 | 1 | 10 | 201.4463 | 275.6277 | 249.3222 | 201446.2971 | 275627.7108 | 1.9649e-06 | 8 | 249322.1889
59 | 140 | CONCLUIDO | 8.8891 | 11.25 | 7.98 | 68.43 | 0.92 | 7 | 303.99 | 60.56 | 15.75 | 5 | 87.68 | 37726.27 | 112.74 | 596.63 | 31.35 | 26.8 | 2329.53 | 0.85 | 0.96 | 0.12 | 0.13 | 1 | 10 | 201.1225 | 275.1847 | 248.9214 | 201122.5053 | 275184.6847 | 1.9643e-06 | 8 | 248921.4446
60 | 140 | CONCLUIDO | 8.9592 | 11.16 | 7.95 | 79.47 | 0.94 | 6 | 304.52 | 60.56 | 16 | 4 | 87.97 | 37792.08 | 111.18 | 596.61 | 30.19 | 26.8 | 1753.96 | 0.89 | 0.97 | 0.12 | 0.09 | 1 | 10 | 199.328 | 272.7294 | 246.7005 | 199328.0243 | 272729.3965 | 1.9798e-06 | 8 | 246700.4857
61 | 140 | CONCLUIDO | 8.9659 | 11.15 | 7.94 | 79.39 | 0.95 | 6 | 305.06 | 60.56 | 16.25 | 4 | 88.25 | 37858.02 | 111.33 | 596.61 | 29.78 | 26.8 | 1547.07 | 0.9 | 0.97 | 0.12 | 0.09 | 1 | 10 | 199.316 | 272.7129 | 246.6856 | 199315.9882 | 272712.9283 | 1.9812e-06 | 8 | 246685.5892
62 | 140 | CONCLUIDO | 8.9659 | 11.15 | 7.94 | 79.39 | 0.96 | 6 | 305.59 | 60.56 | 16.5 | 4 | 88.54 | 37924.08 | 111.28 | 596.61 | 29.95 | 26.8 | 1632.19 | 0.89 | 0.97 | 0.12 | 0.09 | 1 | 10 | 199.2856 | 272.6714 | 246.648 | 199285.6401 | 272671.4047 | 1.9812e-06 | 8 | 246648.0285
63 | 140 | CONCLUIDO | 8.9463 | 11.18 | 7.96 | 79.63 | 0.97 | 6 | 306.13 | 60.56 | 16.75 | 4 | 88.83 | 37990.27 | 111.83 | 596.61 | 30.79 | 26.8 | 2054.84 | 0.87 | 0.96 | 0.12 | 0.11 | 1 | 10 | 199.8917 | 273.5007 | 247.3981 | 199891.7151 | 273500.6632 | 1.9769e-06 | 8 | 247398.1437
64 | 140 | CONCLUIDO | 8.9546 | 11.17 | 7.95 | 79.53 | 0.99 | 6 | 306.67 | 60.56 | 17 | 4 | 89.11 | 38056.58 | 111.4 | 596.61 | 30.4 | 26.8 | 1857.28 | 0.88 | 0.96 | 0.12 | 0.1 | 1 | 10 | 199.5099 | 272.9782 | 246.9256 | 199509.9019 | 272978.2495 | 1.9787e-06 | 8 | 246925.5885
65 | 140 | CONCLUIDO | 8.9517 | 11.17 | 7.96 | 79.57 | 1 | 6 | 307.21 | 60.56 | 17.25 | 4 | 89.4 | 38123.01 | 111.01 | 596.61 | 30.55 | 26.8 | 1933.45 | 0.88 | 0.96 | 0.12 | 0.1 | 1 | 10 | 199.3363 | 272.7407 | 246.7107 | 199336.3024 | 272740.723 | 1.9781e-06 | 8 | 246710.7312
66 | 140 | CONCLUIDO | 8.9519 | 11.17 | 7.96 | 79.56 | 1.01 | 6 | 307.75 | 60.56 | 17.5 | 3 | 89.69 | 38189.58 | 110.74 | 596.62 | 30.45 | 26.8 | 1882.09 | 0.88 | 0.96 | 0.12 | 0.1 | 1 | 10 | 199.1701 | 272.5133 | 246.505 | 199170.0709 | 272513.2778 | 1.9781e-06 | 8 | 246504.993
67 | 140 | CONCLUIDO | 8.9521 | 11.17 | 7.96 | 79.56 | 1.03 | 6 | 308.29 | 60.56 | 17.75 | 3 | 89.98 | 38256.26 | 110.07 | 596.61 | 30.35 | 26.8 | 1830.58 | 0.88 | 0.96 | 0.12 | 0.1 | 1 | 10 | 198.7607 | 271.9531 | 245.9983 | 198760.6879 | 271953.1419 | 1.9782e-06 | 8 | 245998.3157
68 | 140 | CONCLUIDO | 8.9621 | 11.16 | 7.94 | 79.44 | 1.04 | 6 | 308.83 | 60.56 | 18 | 2 | 90.27 | 38323.08 | 109.22 | 596.61 | 29.96 | 26.8 | 1639.49 | 0.89 | 0.97 | 0.12 | 0.09 | 1 | 10 | 198.0745 | 271.0143 | 245.1491 | 198074.5163 | 271014.2916 | 1.9804e-06 | 8 | 245149.068
69 | 140 | CONCLUIDO | 8.9577 | 11.16 | 7.95 | 79.49 | 1.05 | 6 | 309.37 | 60.56 | 18.25 | 1 | 90.57 | 38390.02 | 109.27 | 596.61 | 30.1 | 26.8 | 1707.62 | 0.89 | 0.97 | 0.12 | 0.1 | 1 | 10 | 198.1834 | 271.1632 | 245.2838 | 198183.3707 | 271163.231 | 1.9794e-06 | 8 | 245283.7928
70 | 140 | CONCLUIDO | 8.9561 | 11.17 | 7.95 | 79.51 | 1.06 | 6 | 309.91 | 60.56 | 18.5 | 0 | 90.86 | 38457.09 | 109.48 | 596.61 | 30.1 | 26.8 | 1709.82 | 0.89 | 0.97 | 0.12 | 0.1 | 1 | 10 | 198.3275 | 271.3605 | 245.4622 | 198327.5222 | 271360.4655 | 1.9791e-06 | 8 | 245462.2035

## RESULTADOS_6
Unnamed: 0 | Volume de calda [L] | STATUS | Capacidade operacional [ha/h] | Tempo de missao [h] | Tempo util [h] | Tempo por voo [min] | Autonomia Projetada [h] | N° Voos | MTOW [kg] | Massa Estrutura [kg] | Combustível [kg] | Abastecimentos | Massa gerador | Potência gerador [W] | Combustível consumido [L] | Calda cons [L] | Distância percorrida [km] | Distância Pulverizando [km] | RTL ACUMULADO[m] | EOC [km/km] | EOC [h/h] | Tempo de manobra [h] | Tempo rtl_rtw [h] | V pulv [m/s] | V desloc [m/s] | Preço Total por ha Simples [R$/ha] | Preço Total por ha Presumido [R$/ha] | Preço Total por ha Real [R$/ha] | Preço Total Simples [R$] | Preço Total Presumido [R$] | Prod CAPEX [ha/h/R$] | Dias Trabalhados | Preço Total Real [R$]
0 | 40 | CONCLUIDO | 8.5084 | 11.75 | 8.85 | 10.41 | 0.2 | 51 | 89.87 | 37.55 | 1 | 49 | 11.32 | 11317.98 | 69.38 | 596.72 | 58.38 | 26.8 | 15622.88 | 0.46 | 0.87 | 0.19 | 1 | 1 | 10 | 150.2463 | 205.5737 | 185.954 | 150246.3297 | 205573.6566 | 2.256e-06 | 8 | 185953.9954
1 | 40 | CONCLUIDO | 8.8836 | 11.26 | 8.58 | 13.2 | 0.24 | 39 | 90.18 | 37.55 | 1.25 | 37 | 11.37 | 11355.7 | 65.66 | 596.64 | 49.6 | 26.8 | 11294.64 | 0.54 | 0.89 | 0.17 | 0.73 | 1 | 10 | 144.7667 | 198.0762 | 179.1721 | 144766.7176 | 198076.2097 | 2.3554e-06 | 8 | 179172.0942
2 | 40 | CONCLUIDO | 9.0489 | 11.05 | 8.51 | 15.95 | 0.29 | 32 | 90.48 | 37.55 | 1.5 | 30 | 11.43 | 11393.43 | 63.49 | 596.64 | 47.77 | 26.8 | 10412.56 | 0.56 | 0.9 | 0.16 | 0.65 | 1 | 10 | 142.2739 | 194.6655 | 176.0869 | 142273.9494 | 194665.4942 | 2.3993e-06 | 8 | 176086.8927
3 | 40 | CONCLUIDO | 9.2609 | 10.8 | 8.37 | 19.31 | 0.34 | 26 | 90.79 | 37.55 | 1.75 | 24 | 11.49 | 11431.19 | 60.62 | 596.7 | 43.27 | 26.8 | 8192.26 | 0.62 | 0.92 | 0.15 | 0.51 | 1 | 10 | 139.0593 | 190.2671 | 172.1082 | 139059.2969 | 190267.0649 | 2.4555e-06 | 8 | 172108.2433
4 | 40 | CONCLUIDO | 9.4078 | 10.63 | 8.27 | 22.57 | 0.39 | 22 | 91.1 | 37.55 | 2 | 20 | 11.54 | 11468.97 | 58.24 | 596.68 | 40.3 | 26.8 | 6727.04 | 0.67 | 0.93 | 0.15 | 0.42 | 1 | 10 | 125.9543 | 172.3363 | 155.8887 | 125954.3265 | 172336.2662 | 2.4944e-06 | 7 | 155888.7349
5 | 40 | CONCLUIDO | 9.5455 | 10.48 | 8.18 | 25.82 | 0.43 | 19 | 91.4 | 37.55 | 2.25 | 16 | 11.6 | 11506.78 | 55.73 | 596.63 | 37.1 | 26.8 | 5143.11 | 0.72 | 0.94 | 0.14 | 0.32 | 1 | 10 | 123.6427 | 169.1735 | 153.0278 | 123642.7414 | 169173.4535 | 2.5309e-06 | 7 | 153027.7765
6 | 40 | CONCLUIDO | 9.5519 | 10.47 | 8.21 | 28.97 | 0.48 | 17 | 91.71 | 37.55 | 2.5 | 10 | 11.66 | 11544.61 | 54.49 | 596.61 | 38.14 | 26.8 | 5672.27 | 0.7 | 0.93 | 0.14 | 0.36 | 1 | 10 | 122.9608 | 168.2404 | 152.1838 | 122960.8043 | 168240.3971 | 2.5326e-06 | 7 | 152183.7697
7 | 40 | CONCLUIDO | 9.6085 | 10.41 | 8.17 | 30.62 | 0.52 | 16 | 92.02 | 37.55 | 2.75 | 1 | 11.71 | 11582.46 | 53.28 | 596.69 | 36.36 | 26.8 | 4788.15 | 0.74 | 0.94 | 0.15 | 0.31 | 1 | 10 | 121.928 | 166.8272 | 150.9054 | 121927.9525 | 166827.2037 | 2.5476e-06 | 7 | 150905.4495
8 | 40 | CONCLUIDO | 9.6049 | 10.41 | 8.17 | 30.63 | 0.57 | 16 | 92.32 | 37.55 | 3 | 0 | 11.77 | 11620.34 | 53.5 | 596.69 | 36.45 | 26.8 | 4830.88 | 0.74 | 0.94 | 0.15 | 0.32 | 1 | 10 | 122.0696 | 167.021 | 151.0808 | 122069.5991 | 167021.0108 | 2.5467e-06 | 7 | 151080.7599

## RESULTADOS_23
Unnamed: 0 | Volume de calda [L] | STATUS | Capacidade operacional [ha/h] | Tempo de missao [h] | Tempo util [h] | Tempo por voo [min] | Autonomia Projetada [h] | N° Voos | MTOW [kg] | Massa Estrutura [kg] | Combustível [kg] | Abastecimentos | Massa gerador | Potência gerador [W] | Combustível consumido [L] | Calda cons [L] | Distância percorrida [km] | Distância Pulverizando [km] | RTL ACUMULADO[m] | EOC [km/km] | EOC [h/h] | Tempo de manobra [h] | Tempo rtl_rtw [h] | V pulv [m/s] | V desloc [m/s] | Preço Total por ha Simples [R$/ha] | Preço Total por ha Presumido [R$/ha] | Preço Total por ha Real [R$/ha] | Preço Total Simples [R$] | Preço Total Presumido [R$] | Prod CAPEX [ha/h/R$] | Dias Trabalhados | Preço Total Real [R$]
0 | 125 | CONCLUIDO | 5.378 | 18.59 | 10.27 | 5.22 | 0.07 | 118 | 242.64 | 58.47 | 1 | 116 | 58.17 | 30160.1 | 162.86 | 596.78 | 102.63 | 26.8 | 37412.75 | 0.26 | 0.75 | 0.29 | 2.41 | 1 | 10 | 386.0242 | 528.1753 | 477.767 | 386024.1752 | 528175.3067 | 1.2111e-06 | 13 | 477766.9967
1 | 125 | CONCLUIDO | 6.0193 | 16.61 | 9.65 | 6.51 | 0.09 | 89 | 243.08 | 58.47 | 1.25 | 87 | 58.36 | 30214.33 | 152.55 | 596.78 | 83.55 | 26.8 | 28020.15 | 0.32 | 0.8 | 0.25 | 1.8 | 1 | 10 | 324.9775 | 444.6486 | 402.2119 | 324977.5073 | 444648.5624 | 1.3556e-06 | 11 | 402211.9277
2 | 125 | CONCLUIDO | 6.4969 | 15.39 | 9.28 | 7.84 | 0.11 | 71 | 243.52 | 58.47 | 1.5 | 69 | 58.55 | 30268.64 | 146.13 | 596.73 | 71.73 | 26.8 | 22198.52 | 0.37 | 0.83 | 0.22 | 1.43 | 1 | 10 | 304.5209 | 416.6589 | 376.8936 | 304520.8758 | 416658.8967 | 1.4631e-06 | 11 | 376893.5564
3 | 125 | CONCLUIDO | 6.8666 | 14.56 | 9.02 | 9.17 | 0.13 | 59 | 243.96 | 58.47 | 1.75 | 57 | 58.74 | 30323.01 | 141.55 | 596.75 | 63.7 | 26.8 | 18240.84 | 0.42 | 0.85 | 0.2 | 1.17 | 1 | 10 | 278.3039 | 380.7877 | 344.4459 | 278303.9169 | 380787.697 | 1.5464e-06 | 10 | 344445.8536
4 | 125 | CONCLUIDO | 7.1339 | 14.02 | 8.85 | 10.41 | 0.15 | 51 | 244.41 | 58.47 | 2 | 49 | 58.93 | 30377.45 | 138.41 | 596.76 | 58.56 | 26.8 | 15710.79 | 0.46 | 0.87 | 0.19 | 1 | 1 | 10 | 269.6407 | 368.9343 | 333.7237 | 269640.69 | 368934.2878 | 1.6066e-06 | 10 | 333723.7171
5 | 125 | CONCLUIDO | 7.3439 | 13.62 | 8.73 | 11.65 | 0.16 | 45 | 244.85 | 58.47 | 2.25 | 43 | 59.12 | 30431.96 | 136.1 | 596.68 | 54.63 | 26.8 | 13778.15 | 0.49 | 0.88 | 0.18 | 0.88 | 1 | 10 | 250.692 | 343.0079 | 310.2717 | 250692.0203 | 343007.8819 | 1.6539e-06 | 9 | 310271.6911
6 | 125 | CONCLUIDO | 7.5407 | 13.26 | 8.62 | 12.92 | 0.18 | 40 | 245.29 | 58.47 | 2.5 | 38 | 59.32 | 30486.54 | 133.76 | 596.75 | 50.93 | 26.8 | 11953.5 | 0.53 | 0.89 | 0.17 | 0.76 | 1 | 10 | 245.0821 | 335.3321 | 303.3285 | 245082.0849 | 335332.1208 | 1.6982e-06 | 9 | 303328.4938
7 | 125 | CONCLUIDO | 7.7931 | 12.83 | 8.42 | 14.44 | 0.2 | 35 | 245.73 | 58.47 | 2.75 | 33 | 59.51 | 30541.19 | 130.14 | 596.75 | 44.89 | 26.8 | 8956.27 | 0.6 | 0.91 | 0.15 | 0.57 | 1 | 10 | 237.6561 | 325.1715 | 294.1376 | 237656.0699 | 325171.5195 | 1.755e-06 | 9 | 294137.606
8 | 125 | CONCLUIDO | 7.7826 | 12.85 | 8.53 | 15.52 | 0.22 | 33 | 246.18 | 58.47 | 3 | 31 | 59.7 | 30595.91 | 131.65 | 596.74 | 48.62 | 26.8 | 10832.76 | 0.55 | 0.9 | 0.16 | 0.68 | 1 | 10 | 239.2752 | 327.3869 | 296.1416 | 239275.2113 | 327386.9001 | 1.7526e-06 | 9 | 296141.5539
9 | 125 | CONCLUIDO | 7.9157 | 12.63 | 8.46 | 16.92 | 0.23 | 30 | 246.62 | 58.47 | 3.25 | 28 | 59.9 | 30650.7 | 129.93 | 596.62 | 46.14 | 26.8 | 9609.76 | 0.58 | 0.91 | 0.16 | 0.61 | 1 | 10 | 235.774 | 322.5964 | 291.8083 | 235774.0333 | 322596.434 | 1.7826e-06 | 9 | 291808.2831
10 | 125 | CONCLUIDO | 8.0084 | 12.49 | 8.41 | 18.02 | 0.25 | 28 | 247.07 | 58.47 | 3.5 | 26 | 60.09 | 30705.56 | 128.75 | 596.65 | 44.58 | 26.8 | 8838.3 | 0.6 | 0.91 | 0.15 | 0.55 | 1 | 10 | 233.4121 | 319.3647 | 288.885 | 233412.1055 | 319364.7401 | 1.8035e-06 | 9 | 288885.0176
11 | 125 | CONCLUIDO | 8.1012 | 12.34 | 8.36 | 19.29 | 0.27 | 26 | 247.51 | 58.47 | 3.75 | 24 | 60.29 | 30760.49 | 127.59 | 596.65 | 43.14 | 26.8 | 8130.45 | 0.62 | 0.92 | 0.15 | 0.51 | 1 | 10 | 231.1162 | 316.2234 | 286.0435 | 231116.2493 | 316223.4484 | 1.8244e-06 | 9 | 286043.5263
12 | 125 | CONCLUIDO | 8.1846 | 12.22 | 8.33 | 20.82 | 0.29 | 24 | 247.96 | 58.47 | 4 | 22 | 60.48 | 30815.5 | 126.66 | 596.63 | 42.09 | 26.8 | 7615.46 | 0.64 | 0.92 | 0.15 | 0.47 | 1 | 10 | 216.4704 | 296.1844 | 267.917 | 216470.4148 | 296184.3716 | 1.8432e-06 | 8 | 267916.9508
13 | 125 | CONCLUIDO | 8.235 | 12.14 | 8.3 | 21.65 | 0.3 | 23 | 248.4 | 58.47 | 4.25 | 21 | 60.68 | 30870.57 | 125.6 | 596.66 | 41.31 | 26.8 | 7228.77 | 0.65 | 0.92 | 0.14 | 0.45 | 1 | 10 | 214.9755 | 294.139 | 266.0668 | 214975.4985 | 294138.961 | 1.8545e-06 | 8 | 266066.7514
14 | 125 | CONCLUIDO | 8.3312 | 12 | 8.25 | 23.58 | 0.32 | 21 | 248.85 | 58.47 | 4.5 | 19 | 60.88 | 30925.72 | 124.6 | 596.68 | 39.78 | 26.8 | 6472.25 | 0.67 | 0.93 | 0.14 | 0.4 | 1 | 10 | 212.8653 | 291.2518 | 263.4551 | 212865.3435 | 291251.7539 | 1.8762e-06 | 8 | 263455.0953
15 | 125 | CONCLUIDO | 8.3818 | 11.93 | 8.23 | 24.69 | 0.34 | 20 | 249.3 | 58.47 | 4.75 | 18 | 61.07 | 30980.93 | 123.76 | 596.63 | 38.97 | 26.8 | 6074.55 | 0.69 | 0.93 | 0.14 | 0.38 | 1 | 10 | 211.5922 | 289.5098 | 261.8794 | 211592.2332 | 289509.8283 | 1.8876e-06 | 8 | 261879.4166
16 | 125 | CONCLUIDO | 8.4515 | 11.83 | 8.18 | 25.83 | 0.36 | 19 | 249.75 | 58.47 | 5 | 17 | 61.27 | 31036.22 | 122.39 | 596.61 | 37.07 | 26.8 | 5127.72 | 0.72 | 0.94 | 0.14 | 0.33 | 1 | 10 | 209.6513 | 286.8542 | 259.4773 | 209651.3425 | 286854.216 | 1.9033e-06 | 8 | 259477.2522
17 | 125 | CONCLUIDO | 8.4698 | 11.81 | 8.2 | 27.33 | 0.37 | 18 | 250.2 | 58.47 | 5.25 | 16 | 61.47 | 31091.59 | 122.3 | 596.61 | 38.41 | 26.8 | 5802.82 | 0.7 | 0.94 | 0.13 | 0.35 | 1 | 10 | 209.4309 | 286.5526 | 259.2044 | 209430.878 | 286552.5667 | 1.9074e-06 | 8 | 259204.3919
18 | 125 | CONCLUIDO | 8.5098 | 11.75 | 8.19 | 28.91 | 0.39 | 17 | 250.64 | 58.47 | 5.5 | 15 | 61.67 | 31147.02 | 121.8 | 596.61 | 37.91 | 26.8 | 5555.84 | 0.71 | 0.94 | 0.14 | 0.34 | 1 | 10 | 208.5799 | 285.3883 | 258.1512 | 208579.9425 | 285388.2793 | 1.9164e-06 | 8 | 258151.2224
19 | 125 | CONCLUIDO | 8.5076 | 11.75 | 8.19 | 28.92 | 0.41 | 17 | 251.09 | 58.47 | 5.75 | 15 | 61.87 | 31202.53 | 121.14 | 596.62 | 38.02 | 26.8 | 5615.25 | 0.7 | 0.94 | 0.13 | 0.34 | 1 | 10 | 208.1849 | 284.8478 | 257.6623 | 208184.9437 | 284847.8244 | 1.9159e-06 | 8 | 257662.3478
20 | 125 | CONCLUIDO | 8.56 | 11.68 | 8.17 | 30.64 | 0.42 | 16 | 251.55 | 58.47 | 6 | 14 | 62.07 | 31258.11 | 120.51 | 596.61 | 37.14 | 26.8 | 5179.54 | 0.72 | 0.94 | 0.14 | 0.32 | 1 | 10 | 207.0775 | 283.3326 | 256.2917 | 207077.494 | 283332.563 | 1.9277e-06 | 8 | 256291.7008
21 | 125 | CONCLUIDO | 8.6176 | 11.6 | 8.14 | 32.56 | 0.44 | 15 | 252 | 58.47 | 6.25 | 13 | 62.27 | 31313.77 | 119.6 | 596.63 | 36.12 | 26.8 | 4671.46 | 0.74 | 0.94 | 0.13 | 0.29 | 1 | 10 | 205.7121 | 281.4643 | 254.6018 | 205712.0585 | 281464.3138 | 1.9407e-06 | 8 | 254601.7547
22 | 125 | CONCLUIDO | 8.6147 | 11.61 | 8.14 | 32.57 | 0.46 | 15 | 252.45 | 58.47 | 6.5 | 13 | 62.47 | 31369.49 | 119.07 | 596.61 | 36.31 | 26.8 | 4767.6 | 0.74 | 0.94 | 0.13 | 0.29 | 1 | 10 | 205.4117 | 281.0533 | 254.23 | 205411.666 | 281053.3036 | 1.94e-06 | 8 | 254229.9708
23 | 125 | CONCLUIDO | 8.6724 | 11.53 | 8.11 | 34.77 | 0.47 | 14 | 252.9 | 58.47 | 6.75 | 12 | 62.68 | 31425.3 | 118.01 | 596.71 | 35.31 | 26.8 | 4273.32 | 0.76 | 0.95 | 0.13 | 0.26 | 1 | 10 | 203.9706 | 279.0816 | 252.4464 | 203970.6218 | 279081.6033 | 1.953e-06 | 8 | 252446.4468
24 | 125 | CONCLUIDO | 8.726 | 11.46 | 8.09 | 37.33 | 0.49 | 13 | 253.35 | 58.47 | 7 | 11 | 62.88 | 31481.17 | 117.01 | 596.69 | 34.51 | 26.8 | 3875.94 | 0.78 | 0.95 | 0.13 | 0.24 | 1 | 10 | 202.665 | 277.2952 | 250.8305 | 202664.9788 | 277295.1649 | 1.9651e-06 | 8 | 250830.5035
25 | 125 | CONCLUIDO | 8.7391 | 11.44 | 8.07 | 37.26 | 0.51 | 13 | 253.81 | 58.47 | 7.25 | 11 | 63.08 | 31537.13 | 117.02 | 596.64 | 33.88 | 26.8 | 3562.62 | 0.79 | 0.95 | 0.13 | 0.22 | 1 | 10 | 202.4579 | 277.0118 | 250.5742 | 202457.8582 | 277011.7734 | 1.9681e-06 | 8 | 250574.1586
26 | 125 | CONCLUIDO | 8.719 | 11.47 | 8.1 | 37.38 | 0.52 | 13 | 254.26 | 58.47 | 7.5 | 11 | 63.29 | 31593.16 | 116.51 | 596.64 | 35.14 | 26.8 | 4195.38 | 0.76 | 0.95 | 0.12 | 0.24 | 1 | 10 | 202.4649 | 277.0215 | 250.5829 | 202464.9424 | 277021.4664 | 1.9635e-06 | 8 | 250582.9264
27 | 125 | CONCLUIDO | 8.7638 | 11.41 | 8.09 | 40.43 | 0.54 | 12 | 254.72 | 58.47 | 7.75 | 10 | 63.49 | 31649.26 | 116.09 | 596.61 | 34.65 | 26.8 | 3951.32 | 0.77 | 0.95 | 0.13 | 0.23 | 1 | 10 | 201.6659 | 275.9282 | 249.594 | 201665.9304 | 275928.2229 | 1.9736e-06 | 8 | 249594.0205
28 | 125 | CONCLUIDO | 8.7642 | 11.41 | 8.09 | 40.43 | 0.56 | 12 | 255.17 | 58.47 | 8 | 10 | 63.7 | 31705.44 | 115.53 | 596.61 | 34.61 | 26.8 | 3930.66 | 0.77 | 0.95 | 0.13 | 0.23 | 1 | 10 | 201.3137 | 275.4463 | 249.1581 | 201313.7285 | 275446.3247 | 1.9737e-06 | 8 | 249158.1141
29 | 125 | CONCLUIDO | 8.8242 | 11.33 | 8.06 | 43.94 | 0.57 | 11 | 255.63 | 58.47 | 8.25 | 9 | 63.91 | 31761.69 | 114.35 | 596.62 | 33.64 | 26.8 | 3453.36 | 0.8 | 0.95 | 0.12 | 0.2 | 1 | 10 | 199.8248 | 273.4091 | 247.3153 | 199824.7671 | 273409.062 | 1.9872e-06 | 8 | 247315.2849
30 | 125 | CONCLUIDO | 8.8257 | 11.33 | 8.05 | 43.93 | 0.59 | 11 | 256.09 | 58.47 | 8.5 | 9 | 64.11 | 31818.02 | 113.95 | 596.61 | 33.51 | 26.8 | 3389.43 | 0.8 | 0.95 | 0.13 | 0.2 | 1 | 10 | 199.5297 | 273.0054 | 246.9501 | 199529.7291 | 273005.378 | 1.9876e-06 | 8 | 246950.1279
31 | 125 | CONCLUIDO | 8.8244 | 11.33 | 8.06 | 43.94 | 0.61 | 11 | 256.54 | 58.47 | 8.75 | 9 | 64.32 | 31874.43 | 113.43 | 596.62 | 33.56 | 26.8 | 3413.68 | 0.8 | 0.95 | 0.13 | 0.2 | 1 | 10 | 199.2552 | 272.6298 | 246.6104 | 199255.2248 | 272629.7891 | 1.9873e-06 | 8 | 246610.3847
32 | 125 | CONCLUIDO | 8.8823 | 11.26 | 8.03 | 48.17 | 0.62 | 10 | 257 | 58.47 | 9 | 8 | 64.53 | 31931.04 | 112.4 | 596.63 | 32.72 | 26.8 | 2998.39 | 0.82 | 0.96 | 0.12 | 0.18 | 1 | 10 | 197.9045 | 270.7816 | 244.9386 | 197904.4508 | 270781.6006 | 2.0003e-06 | 8 | 244938.5847
33 | 125 | CONCLUIDO | 8.8876 | 11.25 | 8.02 | 48.13 | 0.64 | 10 | 257.46 | 58.47 | 9.25 | 8 | 64.74 | 31987.61 | 111.77 | 596.61 | 32.39 | 26.8 | 2831.39 | 0.83 | 0.96 | 0.13 | 0.17 | 1 | 10 | 197.4306 | 270.1332 | 244.3521 | 197430.5922 | 270133.2462 | 2.0015e-06 | 8 | 244352.1084
34 | 125 | CONCLUIDO | 8.8838 | 11.26 | 8.03 | 48.16 | 0.66 | 10 | 257.92 | 58.47 | 9.5 | 8 | 64.95 | 32044.25 | 111.19 | 596.64 | 32.81 | 26.8 | 3043.13 | 0.82 | 0.96 | 0.12 | 0.17 | 1 | 10 | 197.1473 | 269.7456 | 244.0015 | 197147.2981 | 269745.6308 | 2.0006e-06 | 8 | 244001.4864
35 | 125 | CONCLUIDO | 8.8738 | 11.27 | 8.04 | 48.24 | 0.67 | 10 | 258.38 | 58.47 | 9.75 | 8 | 65.16 | 32100.97 | 110.87 | 596.61 | 33.14 | 26.8 | 3207.03 | 0.81 | 0.95 | 0.12 | 0.19 | 1 | 10 | 197.0884 | 269.6651 | 243.9287 | 197088.4493 | 269665.1113 | 1.9984e-06 | 8 | 243928.6516
36 | 125 | CONCLUIDO | 8.9321 | 11.2 | 8.01 | 53.42 | 0.69 | 9 | 258.84 | 58.47 | 10 | 7 | 65.37 | 32157.77 | 110.14 | 596.62 | 32.26 | 26.8 | 2774.56 | 0.83 | 0.96 | 0.12 | 0.16 | 1 | 10 | 195.9378 | 268.0908 | 242.5046 | 195937.838 | 268090.7941 | 2.0115e-06 | 8 | 242504.5849
37 | 125 | CONCLUIDO | 8.9264 | 11.2 | 8.02 | 53.47 | 0.7 | 9 | 259.3 | 58.47 | 10.25 | 7 | 65.58 | 32214.64 | 110.26 | 596.61 | 32.53 | 26.8 | 2909.65 | 0.82 | 0.96 | 0.12 | 0.17 | 1 | 10 | 196.1017 | 268.315 | 242.7074 | 196101.6917 | 268314.986 | 2.0102e-06 | 8 | 242707.3803
38 | 125 | CONCLUIDO | 8.9332 | 11.19 | 8.01 | 53.41 | 0.72 | 9 | 259.76 | 58.47 | 10.5 | 7 | 65.79 | 32271.6 | 109.38 | 596.61 | 32.2 | 26.8 | 2745.44 | 0.83 | 0.96 | 0.12 | 0.16 | 1 | 10 | 195.4635 | 267.4417 | 241.9175 | 195463.4746 | 267441.7492 | 2.0118e-06 | 8 | 241917.4841
39 | 125 | CONCLUIDO | 8.9253 | 11.2 | 8.02 | 53.48 | 0.74 | 9 | 260.23 | 58.47 | 10.75 | 7 | 66 | 32328.64 | 108.71 | 596.62 | 32.54 | 26.8 | 2914.7 | 0.82 | 0.96 | 0.12 | 0.17 | 1 | 10 | 195.168 | 267.0375 | 241.5518 | 195168.0355 | 267037.5164 | 2.01e-06 | 8 | 241551.8306
40 | 125 | CONCLUIDO | 8.9942 | 11.12 | 7.98 | 59.88 | 0.75 | 8 | 260.69 | 58.47 | 11 | 6 | 66.21 | 32385.75 | 107.01 | 596.61 | 31.33 | 26.8 | 2312.72 | 0.86 | 0.96 | 0.12 | 0.13 | 1 | 10 | 193.3114 | 264.4972 | 239.254 | 193311.4452 | 264497.2476 | 2.0255e-06 | 8 | 239254.0015
41 | 125 | CONCLUIDO | 9.0149 | 11.09 | 7.96 | 59.69 | 0.77 | 8 | 261.15 | 58.47 | 11.25 | 6 | 66.43 | 32442.95 | 106.64 | 596.61 | 30.45 | 26.8 | 1871.66 | 0.88 | 0.96 | 0.12 | 0.11 | 1 | 10 | 192.8191 | 263.8236 | 238.6447 | 192819.1367 | 263823.6494 | 2.0302e-06 | 8 | 238644.6906
42 | 125 | CONCLUIDO | 8.9782 | 11.14 | 8 | 60.02 | 0.78 | 8 | 261.62 | 58.47 | 11.5 | 6 | 66.64 | 32500.22 | 107.04 | 596.61 | 32.03 | 26.8 | 2662.7 | 0.84 | 0.96 | 0.12 | 0.15 | 1 | 10 | 193.5527 | 264.8273 | 239.5525 | 193552.6605 | 264827.2891 | 2.0219e-06 | 8 | 239552.5443
43 | 125 | CONCLUIDO | 8.9767 | 11.14 | 8.01 | 60.04 | 0.8 | 8 | 262.08 | 58.47 | 11.75 | 6 | 66.86 | 32557.58 | 106.59 | 596.67 | 32.05 | 26.8 | 2671.99 | 0.84 | 0.96 | 0.12 | 0.15 | 1 | 10 | 193.3264 | 264.5177 | 239.2725 | 193326.3908 | 264517.6968 | 2.0216e-06 | 8 | 239272.4991
44 | 125 | CONCLUIDO | 8.9841 | 11.13 | 8 | 59.97 | 0.81 | 8 | 262.55 | 58.47 | 12 | 6 | 67.07 | 32615.02 | 105.44 | 596.61 | 31.79 | 26.8 | 2544.91 | 0.84 | 0.96 | 0.12 | 0.14 | 1 | 10 | 192.5243 | 263.4203 | 238.2798 | 192524.3427 | 263420.2993 | 2.0232e-06 | 8 | 238279.8356
45 | 125 | CONCLUIDO | 8.9814 | 11.13 | 8 | 60 | 0.83 | 8 | 263.01 | 58.47 | 12.25 | 6 | 67.29 | 32672.53 | 104.72 | 596.61 | 31.88 | 26.8 | 2588.09 | 0.84 | 0.96 | 0.12 | 0.15 | 1 | 10 | 192.1149 | 262.86 | 237.773 | 192114.8504 | 262860.0138 | 2.0226e-06 | 8 | 237773.023
46 | 125 | CONCLUIDO | 9.0402 | 11.06 | 7.97 | 68.35 | 0.84 | 7 | 263.48 | 58.47 | 12.5 | 5 | 67.51 | 32730.13 | 103.91 | 596.61 | 31.07 | 26.8 | 2187.36 | 0.86 | 0.96 | 0.12 | 0.12 | 1 | 10 | 190.957 | 261.2758 | 236.34 | 190957.0127 | 261275.8091 | 2.0359e-06 | 8 | 236340.0126
47 | 125 | CONCLUIDO | 9.0441 | 11.06 | 7.97 | 68.31 | 0.86 | 7 | 263.95 | 58.47 | 12.75 | 5 | 67.72 | 32787.82 | 103.87 | 596.61 | 30.86 | 26.8 | 2083.83 | 0.87 | 0.96 | 0.12 | 0.12 | 1 | 10 | 190.8952 | 261.1913 | 236.2635 | 190895.2261 | 261191.27 | 2.0367e-06 | 8 | 236263.5418
48 | 125 | CONCLUIDO | 9.0593 | 11.04 | 7.95 | 68.15 | 0.87 | 7 | 264.42 | 58.47 | 13 | 5 | 67.94 | 32845.58 | 102.65 | 596.65 | 30.3 | 26.8 | 1803.13 | 0.88 | 0.97 | 0.12 | 0.1 | 1 | 10 | 189.9533 | 259.9025 | 235.0978 | 189953.3182 | 259902.5101 | 2.0402e-06 | 8 | 235097.7793
49 | 125 | CONCLUIDO | 9.0377 | 11.06 | 7.98 | 68.38 | 0.89 | 7 | 264.89 | 58.47 | 13.25 | 5 | 68.16 | 32903.43 | 102.35 | 596.61 | 31.19 | 26.8 | 2249.89 | 0.86 | 0.96 | 0.12 | 0.12 | 1 | 10 | 190.0731 | 260.0665 | 235.2461 | 190073.1423 | 260066.4587 | 2.0353e-06 | 8 | 235246.0809
50 | 125 | CONCLUIDO | 9.0298 | 11.07 | 7.99 | 68.46 | 0.91 | 7 | 265.36 | 58.47 | 13.5 | 4 | 68.38 | 32961.36 | 101.92 | 596.61 | 31.42 | 26.8 | 2360.89 | 0.85 | 0.96 | 0.12 | 0.13 | 1 | 10 | 189.921 | 259.8584 | 235.0578 | 189921.0463 | 259858.3542 | 2.0335e-06 | 8 | 235057.8376
51 | 125 | CONCLUIDO | 9.0371 | 11.07 | 7.98 | 68.38 | 0.92 | 7 | 265.83 | 58.47 | 13.75 | 4 | 68.6 | 33019.37 | 100.87 | 596.64 | 31.12 | 26.8 | 2214.68 | 0.86 | 0.96 | 0.12 | 0.12 | 1 | 10 | 189.1877 | 258.8549 | 234.1502 | 189187.6649 | 258854.9094 | 2.0352e-06 | 8 | 234150.1602
52 | 125 | CONCLUIDO | 9.0348 | 11.07 | 7.98 | 68.41 | 0.94 | 7 | 266.3 | 58.47 | 14 | 4 | 68.82 | 33077.47 | 99.98 | 596.61 | 31.22 | 26.8 | 2264.7 | 0.86 | 0.96 | 0.12 | 0.13 | 1 | 10 | 188.6734 | 258.1513 | 233.5137 | 188673.4049 | 258151.2763 | 2.0346e-06 | 8 | 233513.6808
53 | 125 | CONCLUIDO | 9.1017 | 10.99 | 7.95 | 79.47 | 0.95 | 6 | 266.77 | 58.47 | 14.25 | 3 | 69.04 | 33135.65 | 98.55 | 596.63 | 30.08 | 26.8 | 1699.19 | 0.89 | 0.97 | 0.12 | 0.09 | 1 | 10 | 187.0991 | 255.9973 | 231.5652 | 187099.1125 | 255997.26 | 2.0497e-06 | 8 | 231565.2408
54 | 125 | CONCLUIDO | 9.1095 | 10.98 | 7.94 | 79.37 | 0.97 | 6 | 267.24 | 58.47 | 14.5 | 2 | 69.27 | 33193.92 | 98.48 | 596.61 | 29.73 | 26.8 | 1523.79 | 0.9 | 0.97 | 0.12 | 0.08 | 1 | 10 | 186.9547 | 255.7996 | 231.3865 | 186954.6779 | 255799.6382 | 2.0515e-06 | 8 | 231386.4798
55 | 125 | CONCLUIDO | 9.1075 | 10.98 | 7.94 | 79.4 | 0.98 | 6 | 267.71 | 58.47 | 14.75 | 0 | 69.49 | 33252.27 | 98.63 | 596.61 | 29.74 | 26.8 | 1529.11 | 0.9 | 0.97 | 0.12 | 0.09 | 1 | 10 | 187.0626 | 255.9474 | 231.5201 | 187062.6357 | 255947.3508 | 2.051e-06 | 8 | 231520.0949

## RESULTADOS_4
Unnamed: 0 | Volume de calda [L] | STATUS | Capacidade operacional [ha/h] | Tempo de missao [h] | Tempo util [h] | Tempo por voo [min] | Autonomia Projetada [h] | N° Voos | MTOW [kg] | Massa Estrutura [kg] | Combustível [kg] | Abastecimentos | Massa gerador | Potência gerador [W] | Combustível consumido [L] | Calda cons [L] | Distância percorrida [km] | Distância Pulverizando [km] | RTL ACUMULADO[m] | EOC [km/km] | EOC [h/h] | Tempo de manobra [h] | Tempo rtl_rtw [h] | V pulv [m/s] | V desloc [m/s] | Preço Total por ha Simples [R$/ha] | Preço Total por ha Presumido [R$/ha] | Preço Total por ha Real [R$/ha] | Preço Total Simples [R$] | Preço Total Presumido [R$] | Prod CAPEX [ha/h/R$] | Dias Trabalhados | Preço Total Real [R$]
0 | 30 | CONCLUIDO | 8.998 | 11.11 | 8.63 | 12.63 | 0.24 | 41 | 71.52 | 32.27 | 1 | 39 | 8.25 | 9054.6 | 55.47 | 596.66 | 51.31 | 26.8 | 12138.18 | 0.52 | 0.89 | 0.17 | 0.78 | 1 | 10 | 133.058 | 182.0558 | 164.6806 | 133057.9754 | 182055.7921 | 2.468e-06 | 8 | 164680.6428
1 | 30 | CONCLUIDO | 9.21 | 10.86 | 8.52 | 15.97 | 0.3 | 32 | 71.81 | 32.27 | 1.25 | 30 | 8.29 | 9090.98 | 52.7 | 596.63 | 48.17 | 26.8 | 10611.37 | 0.56 | 0.9 | 0.16 | 0.66 | 1 | 10 | 130.1083 | 178.02 | 161.03 | 130108.3268 | 178019.9527 | 2.5261e-06 | 8 | 161029.9783
2 | 30 | CONCLUIDO | 9.4528 | 10.58 | 8.35 | 20.03 | 0.36 | 25 | 72.11 | 32.27 | 1.5 | 22 | 8.34 | 9127.38 | 49.34 | 596.61 | 42.59 | 26.8 | 7858.67 | 0.63 | 0.92 | 0.15 | 0.49 | 1 | 10 | 116.3601 | 159.2091 | 144.0144 | 116360.139 | 159209.0757 | 2.5927e-06 | 7 | 144014.3849
3 | 30 | CONCLUIDO | 9.5387 | 10.48 | 8.3 | 22.63 | 0.42 | 22 | 72.4 | 32.27 | 1.75 | 7 | 8.38 | 9163.8 | 47.7 | 596.61 | 40.7 | 26.8 | 6927.56 | 0.66 | 0.92 | 0.16 | 0.44 | 1 | 10 | 114.959 | 157.2919 | 142.2802 | 114958.9601 | 157291.9208 | 2.6163e-06 | 7 | 142280.2006
4 | 30 | CONCLUIDO | 9.5707 | 10.45 | 8.28 | 23.65 | 0.48 | 21 | 72.7 | 32.27 | 2 | 0 | 8.43 | 9200.25 | 47.53 | 596.68 | 39.71 | 26.8 | 6435.82 | 0.67 | 0.93 | 0.17 | 0.42 | 1 | 10 | 114.6919 | 156.9265 | 141.9496 | 114691.856 | 156926.4573 | 2.625e-06 | 7 | 141949.6164

## RESULTADOS_1
Unnamed: 0 | Volume de calda [L] | STATUS | Capacidade operacional [ha/h] | Tempo de missao [h] | Tempo util [h] | Tempo por voo [min] | Autonomia Projetada [h] | N° Voos | MTOW [kg] | Massa Estrutura [kg] | Combustível [kg] | Abastecimentos | Massa gerador | Potência gerador [W] | Combustível consumido [L] | Calda cons [L] | Distância percorrida [km] | Distância Pulverizando [km] | RTL ACUMULADO[m] | EOC [km/km] | EOC [h/h] | Tempo de manobra [h] | Tempo rtl_rtw [h] | V pulv [m/s] | V desloc [m/s] | Preço Total por ha Simples [R$/ha] | Preço Total por ha Presumido [R$/ha] | Preço Total por ha Real [R$/ha] | Preço Total Simples [R$] | Preço Total Presumido [R$] | Prod CAPEX [ha/h/R$] | Dias Trabalhados | Preço Total Real [R$]
0 | 15 | CONCLUIDO | 9.2065 | 10.86 | 8.71 | 12.74 | 0.43 | 41 | 39.78 | 19.54 | 1 | 0 | 4.24 | 5140 | 34.12 | 596.73 | 52.14 | 26.8 | 12555.23 | 0.51 | 0.88 | 0.23 | 0.85 | 1 | 10 | 109.7796 | 150.2053 | 135.8699 | 109779.5954 | 150205.2855 | 2.7103e-06 | 8 | 135869.9039

## RESULTADOS_12
Unnamed: 0 | Volume de calda [L] | STATUS | Capacidade operacional [ha/h] | Tempo de missao [h] | Tempo util [h] | Tempo por voo [min] | Autonomia Projetada [h] | N° Voos | MTOW [kg] | Massa Estrutura [kg] | Combustível [kg] | Abastecimentos | Massa gerador | Potência gerador [W] | Combustível consumido [L] | Calda cons [L] | Distância percorrida [km] | Distância Pulverizando [km] | RTL ACUMULADO[m] | EOC [km/km] | EOC [h/h] | Tempo de manobra [h] | Tempo rtl_rtw [h] | V pulv [m/s] | V desloc [m/s] | Preço Total por ha Simples [R$/ha] | Preço Total por ha Presumido [R$/ha] | Preço Total por ha Real [R$/ha] | Preço Total Simples [R$] | Preço Total Presumido [R$] | Prod CAPEX [ha/h/R$] | Dias Trabalhados | Preço Total Real [R$]
0 | 70 | CONCLUIDO | 7.242 | 13.81 | 9.38 | 7.41 | 0.12 | 76 | 141.81 | 47.83 | 1 | 74 | 22.98 | 17723.39 | 103.69 | 596.68 | 75.1 | 26.8 | 23859.65 | 0.36 | 0.82 | 0.23 | 1.53 | 1 | 10 | 212.8279 | 291.2006 | 263.4088 | 212827.9389 | 291200.5753 | 1.7829e-06 | 9 | 263408.8011
1 | 70 | CONCLUIDO | 7.7439 | 12.91 | 9.01 | 9.32 | 0.16 | 58 | 142.15 | 47.83 | 1.25 | 56 | 23.07 | 17765.46 | 98.66 | 596.71 | 63.16 | 26.8 | 17977.36 | 0.42 | 0.85 | 0.2 | 1.16 | 1 | 10 | 201.2966 | 275.4229 | 249.1369 | 201296.5893 | 275422.8741 | 1.9065e-06 | 9 | 249136.9015
2 | 70 | CONCLUIDO | 8.0875 | 12.36 | 8.78 | 11.21 | 0.19 | 47 | 142.49 | 47.83 | 1.5 | 45 | 23.16 | 17807.56 | 95.1 | 596.75 | 56.09 | 26.8 | 14500.35 | 0.48 | 0.87 | 0.18 | 0.92 | 1 | 10 | 194.2136 | 265.7317 | 240.3706 | 194213.6293 | 265731.6557 | 1.9911e-06 | 9 | 240370.5994
3 | 70 | CONCLUIDO | 8.3781 | 11.94 | 8.58 | 13.2 | 0.22 | 39 | 142.83 | 47.83 | 1.75 | 37 | 23.25 | 17849.7 | 92 | 596.67 | 49.67 | 26.8 | 11328.27 | 0.54 | 0.89 | 0.17 | 0.73 | 1 | 10 | 176.9957 | 242.1734 | 219.0607 | 176995.7344 | 242173.3723 | 2.0626e-06 | 8 | 219060.6856
4 | 70 | CONCLUIDO | 8.367 | 11.95 | 8.71 | 14.94 | 0.25 | 35 | 143.17 | 47.83 | 2 | 33 | 23.34 | 17891.86 | 92.76 | 596.63 | 55.57 | 26.8 | 14295.52 | 0.48 | 0.88 | 0.14 | 0.86 | 1 | 10 | 177.9473 | 243.4753 | 220.2384 | 177947.2632 | 243475.296 | 2.0599e-06 | 8 | 220238.3555
5 | 70 | CONCLUIDO | 8.6593 | 11.55 | 8.45 | 16.91 | 0.28 | 30 | 143.51 | 47.83 | 2.25 | 28 | 23.44 | 17934.06 | 88.93 | 596.78 | 46.14 | 26.8 | 9609.58 | 0.58 | 0.91 | 0.15 | 0.6 | 1 | 10 | 172.0461 | 235.401 | 212.9347 | 172046.0851 | 235401.0438 | 2.1318e-06 | 8 | 212934.6985
6 | 70 | CONCLUIDO | 8.817 | 11.34 | 8.36 | 19.3 | 0.31 | 26 | 143.86 | 47.83 | 2.5 | 24 | 23.53 | 17976.29 | 86.9 | 596.63 | 43.34 | 26.8 | 8226.78 | 0.62 | 0.92 | 0.14 | 0.51 | 1 | 10 | 169.1748 | 231.4724 | 209.381 | 169174.7827 | 231472.4012 | 2.1707e-06 | 8 | 209381.0001
7 | 70 | CONCLUIDO | 8.8968 | 11.24 | 8.32 | 20.8 | 0.34 | 24 | 144.2 | 47.83 | 2.75 | 22 | 23.62 | 18018.55 | 85.54 | 596.72 | 41.72 | 26.8 | 7428.86 | 0.64 | 0.92 | 0.15 | 0.46 | 1 | 10 | 167.571 | 229.278 | 207.3961 | 167571.0074 | 229278.045 | 2.1903e-06 | 8 | 207396.0702
8 | 70 | CONCLUIDO | 8.9706 | 11.15 | 8.28 | 22.59 | 0.37 | 22 | 144.54 | 47.83 | 3 | 20 | 23.71 | 18060.85 | 84.38 | 596.65 | 40.57 | 26.8 | 6865.17 | 0.66 | 0.93 | 0.15 | 0.43 | 1 | 10 | 166.165 | 227.3543 | 205.6559 | 166165.0092 | 227354.2963 | 2.2085e-06 | 8 | 205655.9214
9 | 70 | CONCLUIDO | 9.0589 | 11.04 | 8.23 | 24.7 | 0.4 | 20 | 144.89 | 47.83 | 3.25 | 18 | 23.81 | 18103.18 | 82.71 | 596.7 | 39.05 | 26.8 | 6113.16 | 0.69 | 0.93 | 0.14 | 0.38 | 1 | 10 | 164.3381 | 224.8547 | 203.3949 | 164338.1223 | 224854.669 | 2.2302e-06 | 8 | 203394.855
10 | 70 | CONCLUIDO | 9.1172 | 10.97 | 8.22 | 27.4 | 0.43 | 18 | 145.23 | 47.83 | 3.5 | 16 | 23.9 | 18145.54 | 81.59 | 596.66 | 39.16 | 26.8 | 6178.93 | 0.68 | 0.93 | 0.13 | 0.37 | 1 | 10 | 163.1974 | 223.2939 | 201.983 | 163197.4013 | 223293.8842 | 2.2446e-06 | 8 | 201983.0292
11 | 70 | CONCLUIDO | 9.1617 | 10.92 | 8.2 | 28.93 | 0.46 | 17 | 145.57 | 47.83 | 3.75 | 15 | 23.99 | 18187.93 | 80.35 | 596.63 | 37.97 | 26.8 | 5585.68 | 0.71 | 0.94 | 0.14 | 0.34 | 1 | 10 | 162.0775 | 221.7616 | 200.597 | 162077.519 | 221761.6118 | 2.2555e-06 | 8 | 200596.9948
12 | 70 | CONCLUIDO | 9.2145 | 10.85 | 8.16 | 30.61 | 0.49 | 16 | 145.92 | 47.83 | 4 | 14 | 24.09 | 18230.35 | 78.9 | 596.67 | 37.04 | 26.8 | 5128.29 | 0.72 | 0.94 | 0.13 | 0.31 | 1 | 10 | 160.7359 | 219.9259 | 198.9365 | 160735.8631 | 219925.899 | 2.2685e-06 | 8 | 198936.4799
13 | 70 | CONCLUIDO | 9.3052 | 10.75 | 8.11 | 34.77 | 0.51 | 14 | 146.26 | 47.83 | 4.25 | 12 | 24.18 | 18272.81 | 77.18 | 596.61 | 35.39 | 26.8 | 4311.86 | 0.76 | 0.95 | 0.13 | 0.26 | 1 | 10 | 147.3541 | 201.6163 | 182.3744 | 147354.0638 | 201616.3309 | 2.2909e-06 | 7 | 182374.3513
14 | 70 | CONCLUIDO | 9.3519 | 10.69 | 8.09 | 37.33 | 0.54 | 13 | 146.61 | 47.83 | 4.5 | 11 | 24.28 | 18315.3 | 75.43 | 596.61 | 34.58 | 26.8 | 3913.95 | 0.77 | 0.95 | 0.13 | 0.24 | 1 | 10 | 145.9651 | 199.7159 | 180.6553 | 145965.1308 | 199715.9315 | 2.3024e-06 | 7 | 180655.3233
15 | 70 | CONCLUIDO | 9.3772 | 10.66 | 8.06 | 37.2 | 0.57 | 13 | 146.95 | 47.83 | 4.75 | 11 | 24.37 | 18357.82 | 74.35 | 596.61 | 33.8 | 26.8 | 3523.18 | 0.79 | 0.95 | 0.12 | 0.21 | 1 | 10 | 145.0962 | 198.527 | 179.5798 | 145096.1661 | 198526.9757 | 2.3086e-06 | 7 | 179579.8398
16 | 70 | CONCLUIDO | 9.3933 | 10.65 | 8.07 | 40.35 | 0.6 | 12 | 147.3 | 47.83 | 5 | 10 | 24.47 | 18400.38 | 73.5 | 596.61 | 34.15 | 26.8 | 3701.69 | 0.78 | 0.95 | 0.13 | 0.22 | 1 | 10 | 144.5206 | 197.7395 | 178.8675 | 144520.6268 | 197739.4974 | 2.3126e-06 | 7 | 178867.5173
17 | 70 | CONCLUIDO | 9.4298 | 10.6 | 8.06 | 43.96 | 0.63 | 11 | 147.64 | 47.83 | 5.25 | 9 | 24.56 | 18442.97 | 72.1 | 596.62 | 33.59 | 26.8 | 3429.1 | 0.8 | 0.95 | 0.13 | 0.21 | 1 | 10 | 143.4498 | 196.2743 | 177.5421 | 143449.7545 | 196274.2826 | 2.3215e-06 | 7 | 177542.1405
18 | 70 | CONCLUIDO | 9.4221 | 10.61 | 8.07 | 44 | 0.66 | 11 | 147.99 | 47.83 | 5.5 | 8 | 24.66 | 18485.59 | 71.3 | 596.63 | 33.86 | 26.8 | 3565.1 | 0.79 | 0.95 | 0.13 | 0.21 | 1 | 10 | 143.0611 | 195.7425 | 177.0611 | 143061.0654 | 195742.461 | 2.3196e-06 | 7 | 177061.0753
19 | 70 | CONCLUIDO | 9.4732 | 10.56 | 8.04 | 48.23 | 0.69 | 10 | 148.33 | 47.83 | 5.75 | 4 | 24.75 | 18528.25 | 69.88 | 596.63 | 32.85 | 26.8 | 3064.62 | 0.82 | 0.95 | 0.13 | 0.19 | 1 | 10 | 141.849 | 194.0841 | 175.561 | 141849.0126 | 194084.077 | 2.3322e-06 | 7 | 175560.9651
20 | 70 | CONCLUIDO | 9.4922 | 10.54 | 8.02 | 48.11 | 0.71 | 10 | 148.68 | 47.83 | 6 | 1 | 24.85 | 18570.94 | 69.43 | 596.63 | 31.98 | 26.8 | 2629.11 | 0.84 | 0.96 | 0.13 | 0.16 | 1 | 10 | 141.4255 | 193.5047 | 175.0368 | 141425.5397 | 193504.6627 | 2.3369e-06 | 7 | 175036.8493
21 | 70 | CONCLUIDO | 9.4879 | 10.54 | 8.02 | 48.13 | 0.74 | 10 | 149.02 | 47.83 | 6.25 | 0 | 24.95 | 18613.66 | 69.49 | 596.63 | 32.07 | 26.8 | 2674.05 | 0.84 | 0.96 | 0.14 | 0.17 | 1 | 10 | 141.4866 | 193.5882 | 175.1124 | 141486.5592 | 193588.1522 | 2.3358e-06 | 7 | 175112.3707

## RESULTADOS_16
Unnamed: 0 | Volume de calda [L] | STATUS | Capacidade operacional [ha/h] | Tempo de missao [h] | Tempo util [h] | Tempo por voo [min] | Autonomia Projetada [h] | N° Voos | MTOW [kg] | Massa Estrutura [kg] | Combustível [kg] | Abastecimentos | Massa gerador | Potência gerador [W] | Combustível consumido [L] | Calda cons [L] | Distância percorrida [km] | Distância Pulverizando [km] | RTL ACUMULADO[m] | EOC [km/km] | EOC [h/h] | Tempo de manobra [h] | Tempo rtl_rtw [h] | V pulv [m/s] | V desloc [m/s] | Preço Total por ha Simples [R$/ha] | Preço Total por ha Presumido [R$/ha] | Preço Total por ha Real [R$/ha] | Preço Total Simples [R$] | Preço Total Presumido [R$] | Prod CAPEX [ha/h/R$] | Dias Trabalhados | Preço Total Real [R$]
0 | 90 | CONCLUIDO | 6.5136 | 15.35 | 9.7 | 6.39 | 0.1 | 91 | 176.73 | 52.44 | 1 | 89 | 33.29 | 22031.19 | 124.69 | 596.69 | 85 | 26.8 | 28732.24 | 0.32 | 0.79 | 0.25 | 1.84 | 1 | 10 | 263.2233 | 360.1537 | 325.7811 | 263223.2501 | 360153.6633 | 1.5453e-06 | 10 | 325781.1032
1 | 90 | CONCLUIDO | 7.0823 | 14.12 | 9.25 | 8.04 | 0.13 | 69 | 177.1 | 52.44 | 1.25 | 67 | 33.41 | 22076.81 | 118.16 | 596.84 | 70.71 | 26.8 | 21697.24 | 0.38 | 0.83 | 0.22 | 1.39 | 1 | 10 | 245.3073 | 335.6403 | 303.6073 | 245307.3183 | 335640.2951 | 1.6802e-06 | 10 | 303607.2564
2 | 90 | CONCLUIDO | 7.474 | 13.38 | 8.97 | 9.61 | 0.15 | 56 | 177.47 | 52.44 | 1.5 | 54 | 33.53 | 22122.46 | 113.83 | 596.75 | 61.91 | 26.8 | 17365.03 | 0.43 | 0.86 | 0.2 | 1.11 | 1 | 10 | 222.7024 | 304.7112 | 275.63 | 222702.3678 | 304711.2046 | 1.7731e-06 | 9 | 275629.9949
3 | 90 | CONCLUIDO | 7.768 | 12.87 | 8.78 | 11.21 | 0.17 | 47 | 177.84 | 52.44 | 1.75 | 45 | 33.65 | 22168.15 | 110.73 | 596.79 | 56.17 | 26.8 | 14537.6 | 0.48 | 0.87 | 0.18 | 0.93 | 1 | 10 | 215.6638 | 295.0807 | 266.9186 | 215663.7849 | 295080.7049 | 1.8429e-06 | 9 | 266918.6166
4 | 90 | CONCLUIDO | 8.0305 | 12.45 | 8.61 | 12.91 | 0.2 | 40 | 178.21 | 52.44 | 2 | 38 | 33.77 | 22213.89 | 107.87 | 596.69 | 50.71 | 26.8 | 11842.14 | 0.53 | 0.89 | 0.17 | 0.76 | 1 | 10 | 209.7513 | 286.991 | 259.601 | 209751.2949 | 286990.9753 | 1.9051e-06 | 9 | 259600.9594
5 | 90 | CONCLUIDO | 8.2348 | 12.14 | 8.48 | 14.53 | 0.22 | 35 | 178.59 | 52.44 | 2.25 | 33 | 33.89 | 22259.66 | 105.55 | 596.71 | 47.2 | 26.8 | 10114.2 | 0.57 | 0.91 | 0.14 | 0.63 | 1 | 10 | 193.2833 | 264.4587 | 239.2192 | 193283.296 | 264458.7326 | 1.9536e-06 | 8 | 239219.1624
6 | 90 | CONCLUIDO | 8.2833 | 12.07 | 8.51 | 15.96 | 0.25 | 32 | 178.96 | 52.44 | 2.5 | 30 | 34.02 | 22305.48 | 105.29 | 596.66 | 48.02 | 26.8 | 10537.35 | 0.56 | 0.9 | 0.16 | 0.66 | 1 | 10 | 192.6445 | 263.5847 | 238.4285 | 192644.4641 | 263584.6547 | 1.9651e-06 | 8 | 238428.5052
7 | 90 | CONCLUIDO | 8.459 | 11.82 | 8.41 | 18.01 | 0.27 | 28 | 179.33 | 52.44 | 2.75 | 26 | 34.14 | 22351.34 | 103.42 | 596.73 | 44.5 | 26.8 | 8796.6 | 0.6 | 0.91 | 0.15 | 0.55 | 1 | 10 | 189.1837 | 258.8495 | 234.1453 | 189183.7322 | 258849.5285 | 2.0068e-06 | 8 | 234145.2928
8 | 90 | CONCLUIDO | 8.5415 | 11.71 | 8.36 | 19.3 | 0.3 | 26 | 179.7 | 52.44 | 3 | 24 | 34.26 | 22397.24 | 102.09 | 596.66 | 43.19 | 26.8 | 8151.45 | 0.62 | 0.92 | 0.15 | 0.51 | 1 | 10 | 187.3111 | 256.2873 | 231.8276 | 187311.1002 | 256287.3109 | 2.0264e-06 | 8 | 231827.6097
9 | 90 | CONCLUIDO | 8.6209 | 11.6 | 8.33 | 20.81 | 0.32 | 24 | 180.07 | 52.44 | 3.25 | 22 | 34.38 | 22443.18 | 100.85 | 596.65 | 41.97 | 26.8 | 7555.43 | 0.64 | 0.92 | 0.15 | 0.47 | 1 | 10 | 185.62 | 253.9734 | 229.7346 | 185619.9818 | 253973.4481 | 2.0452e-06 | 8 | 229734.5787
10 | 90 | CONCLUIDO | 8.7161 | 11.47 | 8.27 | 22.56 | 0.34 | 22 | 180.45 | 52.44 | 3.5 | 20 | 34.51 | 22489.16 | 99.64 | 596.62 | 40.32 | 26.8 | 6736.07 | 0.66 | 0.93 | 0.14 | 0.42 | 1 | 10 | 183.7375 | 251.3978 | 227.4047 | 183737.5018 | 251397.7559 | 2.0678e-06 | 8 | 227404.7069
11 | 90 | CONCLUIDO | 8.8013 | 11.36 | 8.23 | 24.69 | 0.37 | 20 | 180.82 | 52.44 | 3.75 | 18 | 34.63 | 22535.19 | 98.29 | 596.66 | 38.96 | 26.8 | 6069.37 | 0.69 | 0.93 | 0.14 | 0.38 | 1 | 10 | 181.9607 | 248.9666 | 225.2056 | 181960.6683 | 248966.6139 | 2.088e-06 | 8 | 225205.5897
12 | 90 | CONCLUIDO | 8.8854 | 11.25 | 8.16 | 25.76 | 0.39 | 19 | 181.19 | 52.44 | 4 | 17 | 34.75 | 22581.25 | 96.42 | 596.62 | 36.52 | 26.8 | 4854.17 | 0.73 | 0.94 | 0.14 | 0.31 | 1 | 10 | 179.826 | 246.0459 | 222.5636 | 179826.0177 | 246045.8907 | 2.108e-06 | 8 | 222563.6163
13 | 90 | CONCLUIDO | 8.8622 | 11.28 | 8.22 | 27.41 | 0.42 | 18 | 181.57 | 52.44 | 4.25 | 16 | 34.88 | 22627.36 | 96.7 | 596.66 | 38.87 | 26.8 | 6032.81 | 0.69 | 0.93 | 0.14 | 0.37 | 1 | 10 | 180.3797 | 246.8034 | 223.2488 | 180379.6671 | 246803.4183 | 2.1025e-06 | 8 | 223248.8464
14 | 90 | CONCLUIDO | 8.918 | 11.21 | 8.19 | 28.9 | 0.44 | 17 | 181.94 | 52.44 | 4.5 | 15 | 35 | 22673.63 | 95.33 | 596.66 | 37.79 | 26.8 | 5498.7 | 0.71 | 0.94 | 0.14 | 0.34 | 1 | 10 | 178.9452 | 244.8407 | 221.4734 | 178945.1748 | 244840.6827 | 2.1157e-06 | 8 | 221473.4316
15 | 90 | CONCLUIDO | 8.9668 | 11.15 | 8.16 | 30.61 | 0.46 | 16 | 182.32 | 52.44 | 4.75 | 14 | 35.12 | 22719.83 | 94.42 | 596.61 | 36.98 | 26.8 | 5097.73 | 0.72 | 0.94 | 0.13 | 0.31 | 1 | 10 | 177.8698 | 243.3692 | 220.1424 | 177869.7514 | 243369.2409 | 2.1273e-06 | 8 | 220142.4221
16 | 90 | CONCLUIDO | 9.0205 | 11.09 | 8.13 | 32.53 | 0.49 | 15 | 182.69 | 52.44 | 5 | 13 | 35.25 | 22766.06 | 93.52 | 596.64 | 35.9 | 26.8 | 4562.48 | 0.75 | 0.94 | 0.13 | 0.28 | 1 | 10 | 176.7692 | 241.8634 | 218.7803 | 176769.2157 | 241863.4395 | 2.14e-06 | 8 | 218780.3323
17 | 90 | CONCLUIDO | 9.0676 | 11.03 | 8.11 | 34.76 | 0.51 | 14 | 183.07 | 52.44 | 5.25 | 12 | 35.37 | 22812.34 | 91.98 | 596.61 | 35.22 | 26.8 | 4225.98 | 0.76 | 0.95 | 0.13 | 0.26 | 1 | 10 | 175.3814 | 239.9646 | 217.0627 | 175381.4221 | 239964.599 | 2.1512e-06 | 8 | 217062.7145
18 | 90 | CONCLUIDO | 9.1174 | 10.97 | 8.09 | 37.32 | 0.53 | 13 | 183.44 | 52.44 | 5.5 | 11 | 35.5 | 22858.66 | 91.04 | 596.61 | 34.42 | 26.8 | 3832.54 | 0.78 | 0.95 | 0.13 | 0.23 | 1 | 10 | 174.3436 | 238.5446 | 215.7782 | 174343.5995 | 238544.6043 | 2.163e-06 | 8 | 215778.2421
19 | 90 | CONCLUIDO | 9.1391 | 10.94 | 8.06 | 37.2 | 0.55 | 13 | 183.82 | 52.44 | 5.75 | 11 | 35.63 | 22905.03 | 89.92 | 596.64 | 33.78 | 26.8 | 3515.11 | 0.79 | 0.95 | 0.12 | 0.21 | 1 | 10 | 173.4142 | 237.273 | 214.628 | 173414.2428 | 237273.0175 | 2.1681e-06 | 8 | 214628.0137
20 | 90 | CONCLUIDO | 9.1378 | 10.94 | 8.1 | 40.48 | 0.58 | 12 | 184.19 | 52.44 | 6 | 10 | 35.75 | 22951.43 | 89.82 | 596.61 | 34.89 | 26.8 | 4075.26 | 0.77 | 0.95 | 0.13 | 0.24 | 1 | 10 | 173.4738 | 237.3545 | 214.7017 | 173473.7768 | 237354.4745 | 2.1678e-06 | 8 | 214701.6966
21 | 90 | CONCLUIDO | 9.1463 | 10.93 | 8.09 | 40.43 | 0.6 | 12 | 184.57 | 52.44 | 6.25 | 10 | 35.88 | 22997.88 | 88.62 | 596.67 | 34.57 | 26.8 | 3913.08 | 0.78 | 0.95 | 0.13 | 0.23 | 1 | 10 | 172.6626 | 236.2446 | 213.6978 | 172662.6174 | 236244.6104 | 2.1699e-06 | 8 | 213697.7564
22 | 90 | CONCLUIDO | 9.2022 | 10.87 | 8.06 | 43.94 | 0.62 | 11 | 184.95 | 52.44 | 6.5 | 9 | 36.01 | 23044.38 | 87.49 | 596.62 | 33.54 | 26.8 | 3404.42 | 0.8 | 0.95 | 0.13 | 0.2 | 1 | 10 | 171.4603 | 234.5996 | 212.2097 | 171460.3415 | 234599.6036 | 2.1831e-06 | 8 | 212209.7467
23 | 90 | CONCLUIDO | 9.1989 | 10.87 | 8.06 | 43.96 | 0.65 | 11 | 185.33 | 52.44 | 6.75 | 9 | 36.13 | 23090.91 | 86.42 | 596.62 | 33.73 | 26.8 | 3496.29 | 0.79 | 0.95 | 0.12 | 0.21 | 1 | 10 | 170.8537 | 233.7695 | 211.4589 | 170853.6818 | 233769.5449 | 2.1823e-06 | 8 | 211458.9076
24 | 90 | CONCLUIDO | 9.2578 | 10.8 | 8.03 | 48.15 | 0.67 | 10 | 185.7 | 52.44 | 7 | 8 | 36.26 | 23137.49 | 85.19 | 596.61 | 32.49 | 26.8 | 2884.8 | 0.82 | 0.96 | 0.13 | 0.17 | 1 | 10 | 169.5872 | 232.0366 | 209.8914 | 169587.1707 | 232036.6486 | 2.1963e-06 | 8 | 209891.3966
25 | 90 | CONCLUIDO | 9.2312 | 10.83 | 8.06 | 48.34 | 0.69 | 10 | 186.08 | 52.44 | 7.25 | 8 | 36.39 | 23184.11 | 84.37 | 596.61 | 33.78 | 26.8 | 3528.32 | 0.79 | 0.95 | 0.12 | 0.2 | 1 | 10 | 169.3904 | 231.7674 | 209.6478 | 169390.3881 | 231767.402 | 2.19e-06 | 8 | 209647.8464
26 | 90 | CONCLUIDO | 9.2963 | 10.76 | 8.02 | 53.44 | 0.71 | 9 | 186.46 | 52.44 | 7.5 | 7 | 36.52 | 23230.78 | 83.23 | 596.61 | 32.33 | 26.8 | 2805.99 | 0.83 | 0.96 | 0.12 | 0.16 | 1 | 10 | 168.1169 | 230.0249 | 208.0717 | 168116.8621 | 230024.9075 | 2.2054e-06 | 8 | 208071.6532
27 | 90 | CONCLUIDO | 9.2932 | 10.76 | 8.02 | 53.47 | 0.74 | 9 | 186.84 | 52.44 | 7.75 | 7 | 36.65 | 23277.49 | 82.68 | 596.61 | 32.51 | 26.8 | 2897.63 | 0.82 | 0.96 | 0.12 | 0.17 | 1 | 10 | 167.8182 | 229.6162 | 207.702 | 167818.167 | 229616.2197 | 2.2047e-06 | 8 | 207701.97
28 | 90 | CONCLUIDO | 9.2946 | 10.76 | 8.02 | 53.46 | 0.76 | 9 | 187.22 | 52.44 | 8 | 6 | 36.78 | 23324.24 | 81.71 | 596.61 | 32.43 | 26.8 | 2859.66 | 0.83 | 0.96 | 0.12 | 0.17 | 1 | 10 | 167.2397 | 228.8248 | 206.9861 | 167239.7245 | 228824.7692 | 2.205e-06 | 8 | 206986.0544
29 | 90 | CONCLUIDO | 9.3601 | 10.68 | 7.98 | 59.84 | 0.78 | 8 | 187.6 | 52.44 | 8.25 | 3 | 36.9 | 23371.04 | 79.68 | 596.61 | 31.02 | 26.8 | 2156.28 | 0.86 | 0.96 | 0.12 | 0.13 | 1 | 10 | 153.3974 | 209.8851 | 189.854 | 153397.4416 | 209885.147 | 2.2206e-06 | 7 | 189854.0031
30 | 90 | CONCLUIDO | 9.3623 | 10.68 | 7.98 | 59.82 | 0.8 | 8 | 187.98 | 52.44 | 8.5 | 2 | 37.03 | 23417.88 | 79.59 | 596.61 | 30.73 | 26.8 | 2012.04 | 0.87 | 0.96 | 0.13 | 0.12 | 1 | 10 | 153.3293 | 209.7919 | 189.7696 | 153329.2826 | 209791.8888 | 2.2211e-06 | 7 | 189769.6454
31 | 90 | CONCLUIDO | 9.3648 | 10.68 | 7.97 | 59.8 | 0.82 | 8 | 188.36 | 52.44 | 8.75 | 1 | 37.16 | 23464.76 | 79.84 | 596.61 | 30.68 | 26.8 | 1987.03 | 0.87 | 0.96 | 0.13 | 0.12 | 1 | 10 | 153.4301 | 209.9299 | 189.8945 | 153430.1419 | 209929.8891 | 2.2217e-06 | 7 | 189894.4751
32 | 90 | CONCLUIDO | 9.3601 | 10.68 | 7.98 | 59.84 | 0.85 | 8 | 188.74 | 52.44 | 9 | 0 | 37.3 | 23511.69 | 80 | 596.61 | 30.92 | 26.8 | 2109.31 | 0.87 | 0.96 | 0.13 | 0.13 | 1 | 10 | 153.5835 | 210.1397 | 190.0843 | 153583.4895 | 210139.7059 | 2.2206e-06 | 7 | 190084.2673

## RESULTADOS_20
Unnamed: 0 | Volume de calda [L] | STATUS | Capacidade operacional [ha/h] | Tempo de missao [h] | Tempo util [h] | Tempo por voo [min] | Autonomia Projetada [h] | N° Voos | MTOW [kg] | Massa Estrutura [kg] | Combustível [kg] | Abastecimentos | Massa gerador | Potência gerador [W] | Combustível consumido [L] | Calda cons [L] | Distância percorrida [km] | Distância Pulverizando [km] | RTL ACUMULADO[m] | EOC [km/km] | EOC [h/h] | Tempo de manobra [h] | Tempo rtl_rtw [h] | V pulv [m/s] | V desloc [m/s] | Preço Total por ha Simples [R$/ha] | Preço Total por ha Presumido [R$/ha] | Preço Total por ha Real [R$/ha] | Preço Total Simples [R$] | Preço Total Presumido [R$] | Prod CAPEX [ha/h/R$] | Dias Trabalhados | Preço Total Real [R$]
0 | 110 | CONCLUIDO | 5.848 | 17.1 | 10.01 | 5.67 | 0.08 | 106 | 213.37 | 56.13 | 1 | 104 | 46.25 | 26550.29 | 145.99 | 596.88 | 94.63 | 26.8 | 33473.65 | 0.28 | 0.77 | 0.28 | 2.15 | 1 | 10 | 332.991 | 455.613 | 412.13 | 332991.0457 | 455613.0393 | 1.3446e-06 | 12 | 412129.9702
1 | 110 | CONCLUIDO | 6.471 | 15.45 | 9.46 | 7.1 | 0.1 | 80 | 213.78 | 56.13 | 1.25 | 78 | 46.4 | 26600.32 | 137.34 | 596.74 | 77.58 | 26.8 | 25076.95 | 0.35 | 0.81 | 0.23 | 1.61 | 1 | 10 | 293.4548 | 401.5178 | 363.1975 | 293454.8067 | 401517.8129 | 1.4878e-06 | 11 | 363197.5163
2 | 110 | CONCLUIDO | 6.8794 | 14.54 | 9.18 | 8.47 | 0.12 | 65 | 214.19 | 56.13 | 1.5 | 63 | 46.56 | 26650.41 | 132.64 | 596.72 | 68.71 | 26.8 | 20718.93 | 0.39 | 0.84 | 0.21 | 1.32 | 1 | 10 | 266.9806 | 365.2947 | 330.4315 | 266980.6254 | 365294.67 | 1.5817e-06 | 10 | 330431.4594
3 | 110 | CONCLUIDO | 7.2446 | 13.8 | 8.91 | 9.9 | 0.14 | 54 | 214.59 | 56.13 | 1.75 | 52 | 46.72 | 26700.55 | 128.21 | 596.74 | 60.31 | 26.8 | 16574.98 | 0.44 | 0.86 | 0.19 | 1.06 | 1 | 10 | 243.0802 | 332.593 | 300.8508 | 243080.1961 | 332593.0482 | 1.6657e-06 | 9 | 300850.8345
4 | 110 | CONCLUIDO | 7.5191 | 13.3 | 8.74 | 11.41 | 0.17 | 46 | 215 | 56.13 | 2 | 44 | 46.87 | 26750.75 | 125.19 | 596.64 | 54.94 | 26.8 | 13928.18 | 0.49 | 0.88 | 0.18 | 0.89 | 1 | 10 | 235.5664 | 322.3124 | 291.5514 | 235566.4472 | 322312.4055 | 1.7288e-06 | 9 | 291551.3619
5 | 110 | CONCLUIDO | 7.7 | 12.99 | 8.64 | 12.65 | 0.19 | 41 | 215.41 | 56.13 | 2.25 | 39 | 47.03 | 26801 | 123.23 | 596.68 | 51.69 | 26.8 | 12326.47 | 0.52 | 0.89 | 0.18 | 0.79 | 1 | 10 | 230.9709 | 316.0246 | 285.8637 | 230970.9317 | 316024.6185 | 1.7704e-06 | 9 | 285863.6725
6 | 110 | CONCLUIDO | 7.9493 | 12.58 | 8.45 | 14.08 | 0.21 | 36 | 215.82 | 56.13 | 2.5 | 34 | 47.19 | 26851.31 | 119.68 | 596.65 | 45.64 | 26.8 | 9328.32 | 0.59 | 0.91 | 0.15 | 0.59 | 1 | 10 | 224.2232 | 306.792 | 277.5122 | 224223.1699 | 306792.033 | 1.8277e-06 | 9 | 277512.232
7 | 110 | CONCLUIDO | 7.9768 | 12.54 | 8.53 | 15.51 | 0.23 | 33 | 216.22 | 56.13 | 2.75 | 31 | 47.35 | 26901.66 | 120.56 | 596.75 | 48.57 | 26.8 | 10806.55 | 0.55 | 0.9 | 0.16 | 0.68 | 1 | 10 | 224.7119 | 307.4607 | 278.1171 | 224711.9074 | 307460.7453 | 1.8341e-06 | 9 | 278117.1233
8 | 110 | CONCLUIDO | 8.1119 | 12.33 | 8.45 | 16.9 | 0.25 | 30 | 216.63 | 56.13 | 3 | 28 | 47.51 | 26952.08 | 118.81 | 596.65 | 45.96 | 26.8 | 9516.42 | 0.58 | 0.91 | 0.15 | 0.59 | 1 | 10 | 221.4253 | 302.9639 | 274.0494 | 221425.3068 | 302963.8734 | 1.8651e-06 | 9 | 274049.4265
9 | 110 | CONCLUIDO | 8.2384 | 12.14 | 8.39 | 18.63 | 0.27 | 27 | 217.04 | 56.13 | 3.25 | 25 | 47.66 | 27002.55 | 117.39 | 596.66 | 43.81 | 26.8 | 8457.72 | 0.61 | 0.92 | 0.15 | 0.53 | 1 | 10 | 206.1612 | 282.0788 | 255.1576 | 206161.1942 | 282078.8411 | 1.8942e-06 | 8 | 255157.6324
10 | 110 | CONCLUIDO | 8.3264 | 12.01 | 8.34 | 20.02 | 0.29 | 25 | 217.45 | 56.13 | 3.5 | 23 | 47.82 | 27053.07 | 116.16 | 596.65 | 42.58 | 26.8 | 7854.24 | 0.63 | 0.92 | 0.15 | 0.49 | 1 | 10 | 204.0877 | 279.2417 | 252.5913 | 204087.6515 | 279241.7284 | 1.9144e-06 | 8 | 252591.2898
11 | 110 | CONCLUIDO | 8.4161 | 11.88 | 8.3 | 21.65 | 0.31 | 23 | 217.86 | 56.13 | 3.75 | 21 | 47.98 | 27103.65 | 114.98 | 596.61 | 41.14 | 26.8 | 7142.55 | 0.65 | 0.92 | 0.14 | 0.45 | 1 | 10 | 202.1013 | 276.524 | 250.1329 | 202101.3489 | 276523.9816 | 1.9351e-06 | 8 | 250132.9209
12 | 110 | CONCLUIDO | 8.4648 | 11.81 | 8.27 | 22.56 | 0.33 | 22 | 218.27 | 56.13 | 4 | 20 | 48.15 | 27154.29 | 114.18 | 596.63 | 40.27 | 26.8 | 6713.76 | 0.67 | 0.93 | 0.14 | 0.42 | 1 | 10 | 200.9119 | 274.8965 | 248.6607 | 200911.862 | 274896.4732 | 1.9463e-06 | 8 | 248660.7397
13 | 110 | CONCLUIDO | 8.5598 | 11.68 | 8.23 | 24.68 | 0.35 | 20 | 218.68 | 56.13 | 4.25 | 18 | 48.31 | 27204.98 | 112.87 | 596.61 | 38.77 | 26.8 | 5971.94 | 0.69 | 0.93 | 0.14 | 0.37 | 1 | 10 | 198.8478 | 272.0724 | 246.1062 | 198847.8479 | 272072.398 | 1.9681e-06 | 8 | 246106.1902
14 | 110 | CONCLUIDO | 8.6159 | 11.61 | 8.19 | 25.87 | 0.36 | 19 | 219.09 | 56.13 | 4.5 | 17 | 48.47 | 27255.72 | 111.93 | 596.68 | 37.68 | 26.8 | 5432.4 | 0.71 | 0.94 | 0.14 | 0.34 | 1 | 10 | 197.4942 | 270.2203 | 244.4309 | 197494.2327 | 270220.322 | 1.981e-06 | 8 | 244430.8737
15 | 110 | CONCLUIDO | 8.662 | 11.54 | 8.17 | 27.24 | 0.38 | 18 | 219.51 | 56.13 | 4.75 | 16 | 48.63 | 27306.53 | 110.94 | 596.68 | 37.42 | 26.8 | 5310.11 | 0.72 | 0.94 | 0.13 | 0.32 | 1 | 10 | 196.2982 | 268.5839 | 242.9506 | 196298.2277 | 268583.8952 | 1.9916e-06 | 8 | 242950.6252
16 | 110 | CONCLUIDO | 8.6774 | 11.52 | 8.19 | 28.92 | 0.4 | 17 | 219.92 | 56.13 | 5 | 15 | 48.79 | 27357.39 | 110.83 | 596.63 | 37.95 | 26.8 | 5577.32 | 0.71 | 0.94 | 0.14 | 0.34 | 1 | 10 | 196.1225 | 268.3434 | 242.7331 | 196122.4814 | 268343.4313 | 1.9952e-06 | 8 | 242733.1109
17 | 110 | CONCLUIDO | 8.7334 | 11.45 | 8.16 | 30.61 | 0.42 | 16 | 220.33 | 56.13 | 5.25 | 14 | 48.95 | 27408.3 | 109.63 | 596.64 | 36.96 | 26.8 | 5088.82 | 0.73 | 0.94 | 0.13 | 0.31 | 1 | 10 | 194.6744 | 266.3621 | 240.9409 | 194674.3948 | 266362.0954 | 2.008e-06 | 8 | 240940.8708
18 | 110 | CONCLUIDO | 8.7311 | 11.45 | 8.16 | 30.62 | 0.44 | 16 | 220.74 | 56.13 | 5.5 | 14 | 49.12 | 27459.27 | 109.19 | 596.66 | 36.96 | 26.8 | 5085.65 | 0.73 | 0.94 | 0.13 | 0.31 | 1 | 10 | 194.4248 | 266.0205 | 240.6319 | 194424.7518 | 266020.5228 | 2.0075e-06 | 8 | 240631.8974
19 | 110 | CONCLUIDO | 8.7768 | 11.39 | 8.15 | 32.59 | 0.46 | 15 | 221.16 | 56.13 | 5.75 | 13 | 49.28 | 27510.3 | 108.64 | 596.62 | 36.47 | 26.8 | 4847.68 | 0.73 | 0.94 | 0.13 | 0.29 | 1 | 10 | 193.5682 | 264.8485 | 239.5717 | 193568.1585 | 264848.4941 | 2.018e-06 | 8 | 239571.7256
20 | 110 | CONCLUIDO | 8.8344 | 11.32 | 8.12 | 34.78 | 0.48 | 14 | 221.57 | 56.13 | 6 | 12 | 49.45 | 27561.39 | 107.51 | 596.61 | 35.4 | 26.8 | 4315.98 | 0.76 | 0.95 | 0.13 | 0.26 | 1 | 10 | 192.1792 | 262.9481 | 237.8527 | 192179.2245 | 262948.0933 | 2.0312e-06 | 8 | 237852.6963
21 | 110 | CONCLUIDO | 8.8337 | 11.32 | 8.12 | 34.78 | 0.5 | 14 | 221.99 | 56.13 | 6.25 | 12 | 49.61 | 27612.53 | 106.58 | 596.66 | 35.5 | 26.8 | 4365.66 | 0.75 | 0.95 | 0.13 | 0.26 | 1 | 10 | 191.6135 | 262.1741 | 237.1525 | 191613.5053 | 262174.0514 | 2.0311e-06 | 8 | 237152.5279
22 | 110 | CONCLUIDO | 8.9023 | 11.23 | 8.07 | 37.25 | 0.52 | 13 | 222.4 | 56.13 | 6.5 | 11 | 49.78 | 27663.85 | 105.83 | 596.69 | 33.96 | 26.8 | 3602.52 | 0.79 | 0.95 | 0.13 | 0.22 | 1 | 10 | 190.3082 | 260.3881 | 235.537 | 190308.1832 | 260388.0521 | 2.0469e-06 | 8 | 235536.9818
23 | 110 | CONCLUIDO | 8.8944 | 11.24 | 8.08 | 37.3 | 0.54 | 13 | 222.82 | 56.13 | 6.75 | 11 | 49.94 | 27715.11 | 105.14 | 596.65 | 34.51 | 26.8 | 3876.28 | 0.78 | 0.95 | 0.12 | 0.23 | 1 | 10 | 189.9953 | 259.9599 | 235.1497 | 189995.2655 | 259959.9042 | 2.045e-06 | 8 | 235149.6958
24 | 110 | CONCLUIDO | 8.9219 | 11.21 | 8.09 | 40.44 | 0.56 | 12 | 223.23 | 56.13 | 7 | 10 | 50.11 | 27766.43 | 104.86 | 596.63 | 34.72 | 26.8 | 3989.59 | 0.77 | 0.95 | 0.13 | 0.24 | 1 | 10 | 189.5811 | 259.3933 | 234.6371 | 189581.1216 | 259393.2543 | 2.0514e-06 | 8 | 234637.1262
25 | 110 | CONCLUIDO | 8.9253 | 11.2 | 8.08 | 40.42 | 0.58 | 12 | 223.65 | 56.13 | 7.25 | 10 | 50.27 | 27817.81 | 104.14 | 596.61 | 34.56 | 26.8 | 3910.46 | 0.78 | 0.95 | 0.13 | 0.23 | 1 | 10 | 189.0784 | 258.7054 | 234.0149 | 189078.4097 | 258705.4217 | 2.0521e-06 | 8 | 234014.9394
26 | 110 | CONCLUIDO | 8.9787 | 11.14 | 8.06 | 43.97 | 0.59 | 11 | 224.07 | 56.13 | 7.5 | 9 | 50.44 | 27869.24 | 103 | 596.65 | 33.71 | 26.8 | 3488.7 | 0.79 | 0.95 | 0.13 | 0.21 | 1 | 10 | 187.8055 | 256.9638 | 232.4395 | 187805.5042 | 256963.7763 | 2.0644e-06 | 8 | 232439.5141
27 | 110 | CONCLUIDO | 8.982 | 11.13 | 8.06 | 43.94 | 0.61 | 11 | 224.49 | 56.13 | 7.75 | 9 | 50.61 | 27920.73 | 102.58 | 596.64 | 33.58 | 26.8 | 3425.4 | 0.8 | 0.95 | 0.13 | 0.2 | 1 | 10 | 187.5192 | 256.5721 | 232.0852 | 187519.2482 | 256572.1081 | 2.0652e-06 | 8 | 232085.2262
28 | 110 | CONCLUIDO | 8.9771 | 11.14 | 8.06 | 43.98 | 0.63 | 11 | 224.9 | 56.13 | 8 | 9 | 50.78 | 27972.28 | 101.52 | 596.61 | 33.79 | 26.8 | 3528.02 | 0.79 | 0.95 | 0.13 | 0.21 | 1 | 10 | 186.9237 | 255.7573 | 231.3482 | 186923.7428 | 255757.3114 | 2.0641e-06 | 8 | 231348.1926
29 | 110 | CONCLUIDO | 9.0436 | 11.06 | 8.02 | 48.13 | 0.65 | 10 | 225.32 | 56.13 | 8.25 | 8 | 50.95 | 28023.89 | 100.49 | 596.65 | 32.48 | 26.8 | 2880.19 | 0.82 | 0.96 | 0.12 | 0.17 | 1 | 10 | 185.5555 | 253.8852 | 229.6547 | 185555.4685 | 253885.1781 | 2.0793e-06 | 8 | 229654.733
30 | 110 | CONCLUIDO | 9.0432 | 11.06 | 8.02 | 48.14 | 0.67 | 10 | 225.74 | 56.13 | 8.5 | 8 | 51.11 | 28075.56 | 99.67 | 596.61 | 32.7 | 26.8 | 2987.88 | 0.82 | 0.96 | 0.12 | 0.17 | 1 | 10 | 185.0657 | 253.2151 | 229.0486 | 185065.7418 | 253215.1124 | 2.0793e-06 | 8 | 229048.6175
31 | 110 | CONCLUIDO | 9.0309 | 11.07 | 8.04 | 48.23 | 0.69 | 10 | 226.16 | 56.13 | 8.75 | 8 | 51.28 | 28127.29 | 99.13 | 596.62 | 33.16 | 26.8 | 3215.89 | 0.81 | 0.95 | 0.12 | 0.18 | 1 | 10 | 184.9139 | 253.0074 | 228.8607 | 184913.9008 | 253007.3569 | 2.0764e-06 | 8 | 228860.6898
32 | 110 | CONCLUIDO | 9.0863 | 11.01 | 8.01 | 53.42 | 0.71 | 9 | 226.58 | 56.13 | 9 | 7 | 51.45 | 28179.08 | 98.58 | 596.65 | 32.24 | 26.8 | 2763.47 | 0.83 | 0.96 | 0.12 | 0.16 | 1 | 10 | 183.986 | 251.7377 | 227.7122 | 183985.9558 | 251737.7016 | 2.0892e-06 | 8 | 227712.2087
33 | 110 | CONCLUIDO | 9.0776 | 11.02 | 8.02 | 53.49 | 0.72 | 9 | 227 | 56.13 | 9.25 | 7 | 51.62 | 28230.92 | 98.04 | 596.61 | 32.63 | 26.8 | 2956.13 | 0.82 | 0.96 | 0.12 | 0.17 | 1 | 10 | 183.7711 | 251.4437 | 227.4462 | 183771.0638 | 251443.6769 | 2.0872e-06 | 8 | 227446.2453
34 | 110 | CONCLUIDO | 9.0806 | 11.01 | 8.02 | 53.46 | 0.74 | 9 | 227.42 | 56.13 | 9.5 | 7 | 51.8 | 28282.83 | 97.34 | 596.61 | 32.49 | 26.8 | 2886.53 | 0.82 | 0.96 | 0.12 | 0.17 | 1 | 10 | 183.3243 | 250.8324 | 226.8933 | 183324.3048 | 250832.4015 | 2.0879e-06 | 8 | 226893.3092
35 | 110 | CONCLUIDO | 9.1477 | 10.93 | 7.98 | 59.86 | 0.76 | 8 | 227.84 | 56.13 | 9.75 | 6 | 51.97 | 28334.8 | 95.17 | 596.62 | 31.23 | 26.8 | 2264.38 | 0.86 | 0.96 | 0.12 | 0.13 | 1 | 10 | 181.3142 | 248.0821 | 224.4055 | 181314.2015 | 248082.0896 | 2.1033e-06 | 8 | 224405.4831
36 | 110 | CONCLUIDO | 9.1673 | 10.91 | 7.96 | 59.68 | 0.78 | 8 | 228.27 | 56.13 | 10 | 6 | 52.14 | 28386.82 | 94.84 | 596.61 | 30.48 | 26.8 | 1886.7 | 0.88 | 0.96 | 0.12 | 0.1 | 1 | 10 | 180.8886 | 247.4998 | 223.8788 | 180888.6305 | 247499.8045 | 2.1078e-06 | 8 | 223878.7705
37 | 110 | CONCLUIDO | 9.1303 | 10.95 | 8 | 60.01 | 0.8 | 8 | 228.69 | 56.13 | 10.25 | 6 | 52.31 | 28438.91 | 94.93 | 596.63 | 32 | 26.8 | 2646.38 | 0.84 | 0.96 | 0.12 | 0.15 | 1 | 10 | 181.3825 | 248.1755 | 224.49 | 181382.4741 | 248175.5031 | 2.0993e-06 | 8 | 224489.9814
38 | 110 | CONCLUIDO | 9.1313 | 10.95 | 8 | 60.01 | 0.81 | 8 | 229.11 | 56.13 | 10.5 | 6 | 52.48 | 28491.06 | 94.43 | 596.64 | 31.85 | 26.8 | 2571.95 | 0.84 | 0.96 | 0.12 | 0.15 | 1 | 10 | 181.0757 | 247.7558 | 224.1103 | 181075.7182 | 247755.7862 | 2.0995e-06 | 8 | 224110.3217
39 | 110 | CONCLUIDO | 9.1283 | 10.96 | 8 | 60.03 | 0.83 | 8 | 229.53 | 56.13 | 10.75 | 6 | 52.66 | 28543.27 | 93.37 | 596.66 | 32.01 | 26.8 | 2650.74 | 0.84 | 0.96 | 0.12 | 0.15 | 1 | 10 | 180.47 | 246.927 | 223.3607 | 180470.0092 | 246927.0284 | 2.0988e-06 | 8 | 223360.6594
40 | 110 | CONCLUIDO | 9.1884 | 10.88 | 7.97 | 68.36 | 0.85 | 7 | 229.96 | 56.13 | 11 | 4 | 52.83 | 28595.54 | 91.85 | 596.61 | 30.99 | 26.8 | 2149.42 | 0.86 | 0.96 | 0.12 | 0.12 | 1 | 10 | 178.9642 | 244.8667 | 221.4969 | 178964.167 | 244866.6686 | 2.1126e-06 | 8 | 221496.9375
41 | 110 | CONCLUIDO | 9.1975 | 10.87 | 7.96 | 68.26 | 0.87 | 7 | 230.38 | 56.13 | 11.25 | 4 | 53 | 28647.87 | 91.71 | 596.61 | 30.62 | 26.8 | 1964.56 | 0.88 | 0.96 | 0.12 | 0.11 | 1 | 10 | 178.7753 | 244.6082 | 221.2632 | 178775.2883 | 244608.2365 | 2.1147e-06 | 8 | 221263.1697
42 | 110 | CONCLUIDO | 9.2017 | 10.87 | 7.96 | 68.22 | 0.89 | 7 | 230.81 | 56.13 | 11.5 | 4 | 53.18 | 28700.26 | 91.12 | 596.64 | 30.46 | 26.8 | 1883.52 | 0.88 | 0.96 | 0.12 | 0.11 | 1 | 10 | 178.391 | 244.0824 | 220.7875 | 178390.9866 | 244082.4179 | 2.1157e-06 | 8 | 220787.5345
43 | 110 | CONCLUIDO | 9.1923 | 10.88 | 7.97 | 68.32 | 0.9 | 7 | 231.23 | 56.13 | 11.75 | 1 | 53.36 | 28752.71 | 91.01 | 596.61 | 30.84 | 26.8 | 2072.31 | 0.87 | 0.96 | 0.12 | 0.12 | 1 | 10 | 178.4339 | 244.1412 | 220.8407 | 178433.9181 | 244141.1586 | 2.1135e-06 | 8 | 220840.6691
44 | 110 | CONCLUIDO | 9.1762 | 10.9 | 7.99 | 68.48 | 0.92 | 7 | 231.66 | 56.13 | 12 | 1 | 53.53 | 28805.23 | 91.15 | 596.61 | 31.5 | 26.8 | 2403.26 | 0.85 | 0.96 | 0.12 | 0.14 | 1 | 10 | 178.7108 | 244.52 | 221.1834 | 178710.8168 | 244520.0238 | 2.1098e-06 | 8 | 221183.3759
45 | 110 | CONCLUIDO | 9.1792 | 10.89 | 7.99 | 68.45 | 0.94 | 7 | 232.08 | 56.13 | 12.25 | 1 | 53.71 | 28857.81 | 90.84 | 596.61 | 31.26 | 26.8 | 2281.71 | 0.86 | 0.96 | 0.13 | 0.13 | 1 | 10 | 178.5017 | 244.2339 | 220.9246 | 178501.7251 | 244233.9352 | 2.1105e-06 | 8 | 220924.5912
46 | 110 | CONCLUIDO | 9.1837 | 10.89 | 7.98 | 68.4 | 0.96 | 7 | 232.51 | 56.13 | 12.5 | 0 | 53.88 | 28910.45 | 90.82 | 596.65 | 31.03 | 26.8 | 2166.44 | 0.86 | 0.96 | 0.13 | 0.13 | 1 | 10 | 178.4228 | 244.126 | 220.8269 | 178422.8075 | 244125.9567 | 2.1116e-06 | 8 | 220826.918

## RESULTADOS_28
Unnamed: 0 | Volume de calda [L] | STATUS | Capacidade operacional [ha/h] | Tempo de missao [h] | Tempo util [h] | Tempo por voo [min] | Autonomia Projetada [h] | N° Voos | MTOW [kg] | Massa Estrutura [kg] | Combustível [kg] | Abastecimentos | Massa gerador | Potência gerador [W] | Combustível consumido [L] | Calda cons [L] | Distância percorrida [km] | Distância Pulverizando [km] | RTL ACUMULADO[m] | EOC [km/km] | EOC [h/h] | Tempo de manobra [h] | Tempo rtl_rtw [h] | V pulv [m/s] | V desloc [m/s] | Preço Total por ha Simples [R$/ha] | Preço Total por ha Presumido [R$/ha] | Preço Total por ha Real [R$/ha] | Preço Total Simples [R$] | Preço Total Presumido [R$] | Prod CAPEX [ha/h/R$] | Dias Trabalhados | Preço Total Real [R$]
0 | 150 | CONCLUIDO | 4.6298 | 21.6 | 10.77 | 4.58 | 0.06 | 141 | 296.65 | 61.82 | 1 | 139 | 83.83 | 36821.52 | 194.4 | 597.14 | 118.37 | 26.8 | 45166.99 | 0.23 | 0.71 | 0.33 | 2.91 | 1 | 10 | 498.312 | 681.8124 | 616.7412 | 498311.9557 | 681812.4018 | 1.0111e-06 | 15 | 616741.1831
1 | 150 | CONCLUIDO | 5.3065 | 18.84 | 10.01 | 5.72 | 0.07 | 105 | 297.17 | 61.82 | 1.25 | 103 | 84.1 | 36885.7 | 180.3 | 596.75 | 94.77 | 26.8 | 33548.1 | 0.28 | 0.77 | 0.28 | 2.16 | 1 | 10 | 414.9875 | 567.8042 | 513.6138 | 414987.5238 | 567804.2381 | 1.1589e-06 | 13 | 513613.7985
2 | 150 | CONCLUIDO | 5.8366 | 17.13 | 9.53 | 6.89 | 0.09 | 83 | 297.7 | 61.82 | 1.5 | 81 | 84.37 | 36949.99 | 171.1 | 596.73 | 79.45 | 26.8 | 26000.1 | 0.34 | 0.81 | 0.24 | 1.67 | 1 | 10 | 368.7304 | 504.5132 | 456.3631 | 368730.3734 | 504513.1641 | 1.2746e-06 | 12 | 456363.1358
3 | 150 | CONCLUIDO | 6.2234 | 16.07 | 9.24 | 8.03 | 0.1 | 69 | 298.22 | 61.82 | 1.75 | 67 | 84.65 | 37014.39 | 165.56 | 596.68 | 70.36 | 26.8 | 21522.38 | 0.38 | 0.83 | 0.22 | 1.38 | 1 | 10 | 336.2938 | 460.1321 | 416.2177 | 336293.8491 | 460132.0806 | 1.3591e-06 | 11 | 416217.7206
4 | 150 | CONCLUIDO | 6.5359 | 15.3 | 9.03 | 9.18 | 0.12 | 59 | 298.74 | 61.82 | 2 | 57 | 84.92 | 37078.91 | 161.38 | 596.74 | 63.86 | 26.8 | 18323.66 | 0.42 | 0.85 | 0.2 | 1.17 | 1 | 10 | 309.5824 | 423.5843 | 383.158 | 309582.3814 | 423584.272 | 1.4274e-06 | 10 | 383157.9836
5 | 150 | CONCLUIDO | 6.7719 | 14.77 | 8.88 | 10.25 | 0.13 | 52 | 299.26 | 61.82 | 2.25 | 50 | 85.19 | 37143.54 | 158.41 | 596.75 | 59.39 | 26.8 | 16120.5 | 0.45 | 0.86 | 0.19 | 1.03 | 1 | 10 | 300.3744 | 410.9855 | 371.7617 | 300374.4293 | 410985.5458 | 1.4789e-06 | 10 | 371761.6621
6 | 150 | CONCLUIDO | 6.9904 | 14.31 | 8.75 | 11.42 | 0.15 | 46 | 299.79 | 61.82 | 2.5 | 44 | 85.47 | 37208.42 | 155.77 | 596.65 | 55.31 | 26.8 | 14114.31 | 0.48 | 0.88 | 0.18 | 0.9 | 1 | 10 | 292.5276 | 400.2492 | 362.05 | 292527.6395 | 400249.2218 | 1.5266e-06 | 10 | 362049.9979
7 | 150 | CONCLUIDO | 7.1874 | 13.91 | 8.64 | 12.64 | 0.16 | 41 | 300.32 | 61.82 | 2.75 | 39 | 85.74 | 37273.29 | 153.4 | 596.73 | 51.5 | 26.8 | 12233.33 | 0.52 | 0.89 | 0.18 | 0.78 | 1 | 10 | 285.9002 | 391.1813 | 353.8475 | 285900.1961 | 391181.2613 | 1.5696e-06 | 10 | 353847.4707
8 | 150 | CONCLUIDO | 7.3884 | 13.53 | 8.48 | 13.75 | 0.18 | 37 | 300.84 | 61.82 | 3 | 35 | 86.02 | 37338.27 | 150.23 | 596.71 | 46.27 | 26.8 | 9636.11 | 0.58 | 0.9 | 0.17 | 0.63 | 1 | 10 | 265.5797 | 363.3778 | 328.6976 | 265579.6804 | 363377.8353 | 1.6135e-06 | 9 | 328697.5647
9 | 150 | CONCLUIDO | 7.4015 | 13.51 | 8.57 | 14.69 | 0.19 | 35 | 301.37 | 61.82 | 3.25 | 33 | 86.3 | 37403.38 | 151.52 | 596.66 | 50.49 | 26.8 | 11759.22 | 0.53 | 0.9 | 0.14 | 0.72 | 1 | 10 | 266.6404 | 364.8292 | 330.0104 | 266640.4096 | 364829.1718 | 1.6164e-06 | 9 | 330010.3877
10 | 150 | CONCLUIDO | 7.5175 | 13.3 | 8.53 | 15.99 | 0.21 | 32 | 301.9 | 61.82 | 3.5 | 30 | 86.58 | 37468.6 | 150.48 | 596.66 | 48.51 | 26.8 | 10784.94 | 0.55 | 0.9 | 0.16 | 0.67 | 1 | 10 | 263.4631 | 360.4819 | 326.078 | 263463.1269 | 360481.8735 | 1.6417e-06 | 9 | 326077.9894
11 | 150 | CONCLUIDO | 7.627 | 13.11 | 8.45 | 16.89 | 0.22 | 30 | 302.43 | 61.82 | 3.75 | 28 | 86.86 | 37533.94 | 148.71 | 596.7 | 45.96 | 26.8 | 9515.67 | 0.58 | 0.91 | 0.15 | 0.59 | 1 | 10 | 259.8216 | 355.4994 | 321.5711 | 259821.6356 | 355499.4243 | 1.6656e-06 | 9 | 321571.0582
12 | 150 | CONCLUIDO | 7.716 | 12.96 | 8.41 | 18.02 | 0.24 | 28 | 302.96 | 61.82 | 4 | 26 | 87.14 | 37599.4 | 147.69 | 596.61 | 44.55 | 26.8 | 8824.52 | 0.6 | 0.91 | 0.15 | 0.55 | 1 | 10 | 257.3319 | 352.0929 | 318.4896 | 257331.9298 | 352092.899 | 1.6851e-06 | 9 | 318489.6469
13 | 150 | CONCLUIDO | 7.8094 | 12.8 | 8.36 | 19.3 | 0.25 | 26 | 303.49 | 61.82 | 4.25 | 24 | 87.42 | 37664.98 | 146.51 | 596.66 | 43.16 | 26.8 | 8139.77 | 0.62 | 0.92 | 0.15 | 0.51 | 1 | 10 | 254.6726 | 348.4542 | 315.1982 | 254672.5576 | 348454.2287 | 1.7055e-06 | 9 | 315198.2461
14 | 150 | CONCLUIDO | 7.8537 | 12.73 | 8.35 | 20.03 | 0.26 | 25 | 304.03 | 61.82 | 4.5 | 23 | 87.7 | 37730.68 | 146.01 | 596.62 | 42.65 | 26.8 | 7888.07 | 0.63 | 0.92 | 0.15 | 0.49 | 1 | 10 | 253.5278 | 346.8879 | 313.7814 | 253527.7977 | 346887.9176 | 1.7151e-06 | 9 | 313781.4216
15 | 150 | CONCLUIDO | 7.9553 | 12.57 | 8.3 | 21.64 | 0.28 | 23 | 304.56 | 61.82 | 4.75 | 21 | 87.99 | 37796.51 | 144.71 | 596.67 | 41.01 | 26.8 | 7077.08 | 0.65 | 0.93 | 0.14 | 0.44 | 1 | 10 | 250.7422 | 343.0765 | 310.3337 | 250742.1513 | 343076.4734 | 1.7373e-06 | 9 | 310333.7363
16 | 150 | CONCLUIDO | 8.0043 | 12.49 | 8.27 | 22.57 | 0.29 | 22 | 305.09 | 61.82 | 5 | 20 | 88.27 | 37862.45 | 143.97 | 596.61 | 40.42 | 26.8 | 6785.66 | 0.66 | 0.93 | 0.14 | 0.42 | 1 | 10 | 249.3247 | 341.1371 | 308.5795 | 249324.7409 | 341137.1099 | 1.748e-06 | 9 | 308579.4629
17 | 150 | CONCLUIDO | 8.0504 | 12.42 | 8.26 | 23.59 | 0.31 | 21 | 305.63 | 61.82 | 5.25 | 19 | 88.56 | 37928.52 | 143.4 | 596.65 | 39.76 | 26.8 | 6462.43 | 0.67 | 0.93 | 0.14 | 0.4 | 1 | 10 | 248.1611 | 339.545 | 307.1393 | 248161.1476 | 339545.0303 | 1.7581e-06 | 9 | 307139.3291
18 | 150 | CONCLUIDO | 8.1037 | 12.34 | 8.23 | 24.7 | 0.32 | 20 | 306.17 | 61.82 | 5.5 | 18 | 88.84 | 37994.72 | 142.63 | 596.63 | 38.97 | 26.8 | 6071.79 | 0.69 | 0.93 | 0.14 | 0.38 | 1 | 10 | 246.6886 | 337.5302 | 305.3168 | 246688.585 | 337530.2052 | 1.7697e-06 | 9 | 305316.7961
19 | 150 | CONCLUIDO | 8.1696 | 12.24 | 8.19 | 25.86 | 0.33 | 19 | 306.7 | 61.82 | 5.75 | 17 | 89.13 | 38061.04 | 141.55 | 596.69 | 37.46 | 26.8 | 5321.78 | 0.72 | 0.94 | 0.14 | 0.33 | 1 | 10 | 231.6261 | 316.9211 | 286.6746 | 231626.1054 | 316921.0561 | 1.7841e-06 | 8 | 286674.5553
20 | 150 | CONCLUIDO | 8.2333 | 12.15 | 8.15 | 27.16 | 0.35 | 18 | 307.24 | 61.82 | 6 | 16 | 89.42 | 38127.48 | 140.36 | 596.67 | 36.64 | 26.8 | 4916.15 | 0.73 | 0.94 | 0.13 | 0.3 | 1 | 10 | 229.7263 | 314.3217 | 284.3233 | 229726.313 | 314321.6762 | 1.798e-06 | 8 | 284323.2566
21 | 150 | CONCLUIDO | 8.1932 | 12.21 | 8.21 | 27.36 | 0.36 | 18 | 307.78 | 61.82 | 6.25 | 16 | 89.71 | 38194.05 | 141.24 | 596.62 | 38.47 | 26.8 | 5834.52 | 0.7 | 0.94 | 0.13 | 0.35 | 1 | 10 | 231.135 | 316.2491 | 286.0668 | 231135.0216 | 316249.1335 | 1.7893e-06 | 8 | 286066.76
22 | 150 | CONCLUIDO | 8.2393 | 12.14 | 8.2 | 28.92 | 0.38 | 17 | 308.32 | 61.82 | 6.5 | 15 | 90 | 38260.74 | 140.72 | 596.67 | 38.05 | 26.8 | 5627.16 | 0.7 | 0.94 | 0.13 | 0.34 | 1 | 10 | 230.0592 | 314.7772 | 284.7353 | 230059.2032 | 314777.1514 | 1.7994e-06 | 8 | 284735.2618
23 | 150 | CONCLUIDO | 8.297 | 12.05 | 8.17 | 30.62 | 0.39 | 16 | 308.86 | 61.82 | 6.75 | 14 | 90.29 | 38327.57 | 139.9 | 596.68 | 36.99 | 26.8 | 5102.7 | 0.72 | 0.94 | 0.14 | 0.31 | 1 | 10 | 228.5545 | 312.7183 | 282.8729 | 228554.4768 | 312718.3183 | 1.812e-06 | 8 | 282872.9209
24 | 150 | CONCLUIDO | 8.3018 | 12.05 | 8.16 | 30.6 | 0.4 | 16 | 309.41 | 61.82 | 7 | 14 | 90.59 | 38394.52 | 139.36 | 596.62 | 36.89 | 26.8 | 5052.33 | 0.73 | 0.94 | 0.13 | 0.31 | 1 | 10 | 228.0935 | 312.0876 | 282.3024 | 228093.4825 | 312087.5655 | 1.813e-06 | 8 | 282302.3663
25 | 150 | CONCLUIDO | 8.3548 | 11.97 | 8.14 | 32.55 | 0.42 | 15 | 309.95 | 61.82 | 7.25 | 13 | 90.88 | 38461.6 | 138.75 | 596.62 | 36.14 | 26.8 | 4680.83 | 0.74 | 0.94 | 0.13 | 0.29 | 1 | 10 | 226.8541 | 310.3919 | 280.7685 | 226854.1477 | 310391.853 | 1.8246e-06 | 8 | 280768.4901
26 | 150 | CONCLUIDO | 8.354 | 11.97 | 8.14 | 32.56 | 0.43 | 15 | 310.5 | 61.82 | 7.5 | 13 | 91.18 | 38528.81 | 138.48 | 596.61 | 36.28 | 26.8 | 4755.23 | 0.74 | 0.94 | 0.13 | 0.29 | 1 | 10 | 226.6898 | 310.1669 | 280.565 | 226689.7572 | 310166.9267 | 1.8244e-06 | 8 | 280565.0305
27 | 150 | CONCLUIDO | 8.4142 | 11.88 | 8.11 | 34.76 | 0.44 | 14 | 311.04 | 61.82 | 7.75 | 12 | 91.47 | 38596.15 | 137.67 | 596.68 | 35.22 | 26.8 | 4227.4 | 0.76 | 0.95 | 0.13 | 0.26 | 1 | 10 | 225.2 | 308.1285 | 278.7212 | 225199.9541 | 308128.5123 | 1.8375e-06 | 8 | 278721.1596
28 | 150 | CONCLUIDO | 8.4116 | 11.89 | 8.11 | 34.77 | 0.46 | 14 | 311.59 | 61.82 | 8 | 12 | 91.77 | 38663.62 | 137.09 | 596.61 | 35.36 | 26.8 | 4295.87 | 0.76 | 0.95 | 0.13 | 0.26 | 1 | 10 | 224.8613 | 307.6652 | 278.302 | 224861.3025 | 307665.1543 | 1.837e-06 | 8 | 278302.0238
29 | 150 | CONCLUIDO | 8.4684 | 11.81 | 8.09 | 37.33 | 0.47 | 13 | 312.14 | 61.82 | 8.25 | 11 | 92.07 | 38731.35 | 136.4 | 596.61 | 34.57 | 26.8 | 3905.85 | 0.78 | 0.95 | 0.13 | 0.24 | 1 | 10 | 223.5545 | 305.8771 | 276.6846 | 223554.453 | 305877.0651 | 1.8494e-06 | 8 | 276684.5873
30 | 150 | CONCLUIDO | 8.4898 | 11.78 | 8.06 | 37.2 | 0.48 | 13 | 312.69 | 61.82 | 8.5 | 11 | 92.37 | 38799.09 | 135.79 | 596.61 | 33.48 | 26.8 | 3364.64 | 0.8 | 0.95 | 0.13 | 0.21 | 1 | 10 | 222.7618 | 304.7925 | 275.7035 | 222761.7528 | 304792.4577 | 1.8541e-06 | 8 | 275703.4933
31 | 150 | CONCLUIDO | 8.4646 | 11.81 | 8.09 | 37.36 | 0.5 | 13 | 313.24 | 61.82 | 8.75 | 11 | 92.67 | 38866.96 | 135.95 | 596.67 | 34.99 | 26.8 | 4119.04 | 0.77 | 0.95 | 0.12 | 0.24 | 1 | 10 | 223.3175 | 305.5529 | 276.3914 | 223317.5406 | 305552.9111 | 1.8486e-06 | 8 | 276391.3701
32 | 150 | CONCLUIDO | 8.5163 | 11.74 | 8.08 | 40.39 | 0.51 | 12 | 313.79 | 61.82 | 9 | 10 | 92.97 | 38934.97 | 135.48 | 596.67 | 34.34 | 26.8 | 3798.04 | 0.78 | 0.95 | 0.13 | 0.23 | 1 | 10 | 222.2744 | 304.1256 | 275.1003 | 222274.3908 | 304125.6275 | 1.8598e-06 | 8 | 275100.3044
33 | 150 | CONCLUIDO | 8.5165 | 11.74 | 8.08 | 40.39 | 0.52 | 12 | 314.34 | 61.82 | 9.25 | 10 | 93.27 | 39003.11 | 135.05 | 596.61 | 34.3 | 26.8 | 3777.67 | 0.78 | 0.95 | 0.13 | 0.23 | 1 | 10 | 221.9969 | 303.746 | 274.7569 | 221996.9142 | 303745.9718 | 1.8599e-06 | 8 | 274756.8826
34 | 150 | CONCLUIDO | 8.5139 | 11.75 | 8.08 | 40.41 | 0.54 | 12 | 314.9 | 61.82 | 9.5 | 10 | 93.57 | 39071.38 | 134.75 | 596.63 | 34.39 | 26.8 | 3823.49 | 0.78 | 0.95 | 0.13 | 0.23 | 1 | 10 | 221.8403 | 303.5317 | 274.5631 | 221840.3254 | 303531.7202 | 1.8593e-06 | 8 | 274563.0788
35 | 150 | CONCLUIDO | 8.5714 | 11.67 | 8.06 | 43.95 | 0.55 | 11 | 315.45 | 61.82 | 9.75 | 9 | 93.88 | 39139.8 | 133.93 | 596.61 | 33.66 | 26.8 | 3465.36 | 0.8 | 0.95 | 0.13 | 0.21 | 1 | 10 | 220.4773 | 301.6667 | 272.8761 | 220477.2707 | 301666.7286 | 1.8719e-06 | 8 | 272876.0794
36 | 150 | CONCLUIDO | 8.5757 | 11.66 | 8.05 | 43.92 | 0.56 | 11 | 316.01 | 61.82 | 10 | 9 | 94.18 | 39208.35 | 133.68 | 596.62 | 33.46 | 26.8 | 3365.13 | 0.8 | 0.95 | 0.13 | 0.2 | 1 | 10 | 220.2262 | 301.3232 | 272.5653 | 220226.1745 | 301323.1676 | 1.8728e-06 | 8 | 272565.3074
37 | 150 | CONCLUIDO | 8.5708 | 11.67 | 8.06 | 43.96 | 0.58 | 11 | 316.56 | 61.82 | 10.25 | 9 | 94.49 | 39277.04 | 133.42 | 596.61 | 33.68 | 26.8 | 3471.34 | 0.8 | 0.95 | 0.13 | 0.21 | 1 | 10 | 220.1614 | 301.2345 | 272.4851 | 220161.4056 | 301234.5479 | 1.8717e-06 | 8 | 272485.1455
38 | 150 | CONCLUIDO | 8.5661 | 11.67 | 8.07 | 43.99 | 0.59 | 11 | 317.12 | 61.82 | 10.5 | 9 | 94.8 | 39345.87 | 132.85 | 596.67 | 33.88 | 26.8 | 3572.75 | 0.79 | 0.95 | 0.13 | 0.21 | 1 | 10 | 219.897 | 300.8727 | 272.1579 | 219896.9783 | 300872.7469 | 1.8707e-06 | 8 | 272157.8742
39 | 150 | CONCLUIDO | 8.6397 | 11.57 | 8.02 | 48.13 | 0.6 | 10 | 317.68 | 61.82 | 10.75 | 8 | 95.11 | 39414.84 | 131.87 | 596.62 | 32.43 | 26.8 | 2851.88 | 0.83 | 0.96 | 0.12 | 0.17 | 1 | 10 | 218.1405 | 298.4695 | 269.984 | 218140.5445 | 298469.5167 | 1.8868e-06 | 8 | 269984.0049
40 | 150 | CONCLUIDO | 8.6588 | 11.55 | 8 | 47.98 | 0.62 | 10 | 318.24 | 61.82 | 11 | 8 | 95.42 | 39483.95 | 131.04 | 596.61 | 31.49 | 26.8 | 2384.09 | 0.85 | 0.96 | 0.13 | 0.14 | 1 | 10 | 217.3031 | 297.3237 | 268.9476 | 217303.1246 | 297323.7218 | 1.891e-06 | 8 | 268947.5631
41 | 150 | CONCLUIDO | 8.6321 | 11.58 | 8.03 | 48.19 | 0.63 | 10 | 318.8 | 61.82 | 11.25 | 8 | 95.73 | 39553.2 | 131.32 | 596.62 | 33 | 26.8 | 3138.96 | 0.81 | 0.96 | 0.12 | 0.18 | 1 | 10 | 217.927 | 298.1774 | 269.7198 | 217927.0392 | 298177.3893 | 1.8851e-06 | 8 | 269719.7578
42 | 150 | CONCLUIDO | 8.6221 | 11.6 | 8.05 | 48.27 | 0.64 | 10 | 319.36 | 61.82 | 11.5 | 8 | 96.04 | 39622.59 | 131.14 | 596.64 | 33.32 | 26.8 | 3299.48 | 0.8 | 0.95 | 0.12 | 0.19 | 1 | 10 | 218.0128 | 298.2948 | 269.8259 | 218012.8314 | 298294.7739 | 1.883e-06 | 8 | 269825.9394
43 | 150 | CONCLUIDO | 8.682 | 11.52 | 8.02 | 53.47 | 0.65 | 9 | 319.93 | 61.82 | 11.75 | 7 | 96.36 | 39692.13 | 130.43 | 596.61 | 32.48 | 26.8 | 2881.78 | 0.83 | 0.96 | 0.12 | 0.17 | 1 | 10 | 216.6957 | 296.4926 | 268.1957 | 216695.6691 | 296492.5744 | 1.896e-06 | 8 | 268195.7392
44 | 150 | CONCLUIDO | 8.686 | 11.51 | 8.02 | 53.44 | 0.67 | 9 | 320.49 | 61.82 | 12 | 7 | 96.67 | 39761.81 | 130.38 | 596.67 | 32.38 | 26.8 | 2835.32 | 0.83 | 0.96 | 0.12 | 0.16 | 1 | 10 | 216.6138 | 296.3805 | 268.0944 | 216613.7536 | 296380.494 | 1.8969e-06 | 8 | 268094.3556
45 | 150 | CONCLUIDO | 8.6843 | 11.52 | 8.02 | 53.45 | 0.68 | 9 | 321.06 | 61.82 | 12.25 | 7 | 96.99 | 39831.64 | 130.28 | 596.62 | 32.4 | 26.8 | 2843.76 | 0.83 | 0.96 | 0.12 | 0.16 | 1 | 10 | 216.5726 | 296.3242 | 268.0434 | 216572.578 | 296324.1557 | 1.8965e-06 | 8 | 268043.3942
46 | 150 | CONCLUIDO | 8.6868 | 11.51 | 8.01 | 53.43 | 0.69 | 9 | 321.63 | 61.82 | 12.5 | 7 | 97.31 | 39901.61 | 129.84 | 596.61 | 32.24 | 26.8 | 2762.6 | 0.83 | 0.96 | 0.12 | 0.16 | 1 | 10 | 216.2303 | 295.8559 | 267.6198 | 216230.3357 | 295855.8847 | 1.8971e-06 | 8 | 267619.8143
47 | 150 | CONCLUIDO | 8.6822 | 11.52 | 8.02 | 53.47 | 0.71 | 9 | 322.2 | 61.82 | 12.75 | 7 | 97.62 | 39971.73 | 129.38 | 596.61 | 32.55 | 26.8 | 2916.72 | 0.82 | 0.96 | 0.12 | 0.17 | 1 | 10 | 216.035 | 295.5886 | 267.3781 | 216035.0039 | 295588.6231 | 1.8961e-06 | 8 | 267378.0598
48 | 150 | CONCLUIDO | 8.6862 | 11.51 | 8.02 | 53.44 | 0.72 | 9 | 322.77 | 61.82 | 13 | 7 | 97.94 | 40042 | 128.18 | 596.65 | 32.33 | 26.8 | 2808.95 | 0.83 | 0.96 | 0.12 | 0.16 | 1 | 10 | 215.2329 | 294.4912 | 266.3853 | 215232.9123 | 294491.166 | 1.897e-06 | 8 | 266385.3425
49 | 150 | CONCLUIDO | 8.7449 | 11.44 | 7.99 | 59.95 | 0.73 | 8 | 323.34 | 61.82 | 13.25 | 6 | 98.27 | 40112.54 | 127.62 | 596.61 | 31.52 | 26.8 | 2405.67 | 0.85 | 0.96 | 0.12 | 0.14 | 1 | 10 | 214.0525 | 292.8761 | 264.9244 | 214052.4847 | 292876.053 | 1.9098e-06 | 8 | 264924.3735
50 | 150 | CONCLUIDO | 8.7696 | 11.4 | 7.96 | 59.71 | 0.74 | 8 | 323.91 | 61.82 | 13.5 | 6 | 98.59 | 40183.11 | 127.22 | 596.65 | 30.6 | 26.8 | 1946.15 | 0.88 | 0.96 | 0.12 | 0.11 | 1 | 10 | 213.3982 | 291.9809 | 264.1146 | 213398.2346 | 291980.879 | 1.9152e-06 | 8 | 264114.6337
51 | 150 | CONCLUIDO | 8.737 | 11.45 | 8 | 60.03 | 0.76 | 8 | 324.48 | 61.82 | 13.75 | 6 | 98.91 | 40253.84 | 127.91 | 596.61 | 32.11 | 26.8 | 2703.28 | 0.83 | 0.96 | 0.12 | 0.15 | 1 | 10 | 214.3649 | 293.3035 | 265.311 | 214364.8735 | 293303.477 | 1.908e-06 | 8 | 265311.0048
52 | 150 | CONCLUIDO | 8.7385 | 11.44 | 8 | 60.01 | 0.77 | 8 | 325.06 | 61.82 | 14 | 6 | 99.24 | 40324.71 | 127.48 | 596.62 | 31.99 | 26.8 | 2645.24 | 0.84 | 0.96 | 0.12 | 0.15 | 1 | 10 | 214.0786 | 292.9118 | 264.9567 | 214078.6311 | 292911.8276 | 1.9084e-06 | 8 | 264956.7339
53 | 150 | CONCLUIDO | 8.7406 | 11.44 | 8 | 59.99 | 0.78 | 8 | 325.63 | 61.82 | 14.25 | 6 | 99.56 | 40395.74 | 127.21 | 596.61 | 31.77 | 26.8 | 2533.34 | 0.84 | 0.96 | 0.12 | 0.15 | 1 | 10 | 213.8848 | 292.6466 | 264.7168 | 213884.7624 | 292646.5679 | 1.9088e-06 | 8 | 264716.7902
54 | 150 | CONCLUIDO | 8.737 | 11.45 | 8 | 60.03 | 0.79 | 8 | 326.21 | 61.82 | 14.5 | 6 | 99.89 | 40466.92 | 126.6 | 596.61 | 32.01 | 26.8 | 2653.15 | 0.84 | 0.96 | 0.12 | 0.15 | 1 | 10 | 213.5489 | 292.1871 | 264.3011 | 213548.9223 | 292187.0566 | 1.908e-06 | 8 | 264301.134
55 | 150 | CONCLUIDO | 8.7402 | 11.44 | 8 | 60 | 0.8 | 8 | 326.79 | 61.82 | 14.75 | 6 | 100.22 | 40538.25 | 125.83 | 596.61 | 31.85 | 26.8 | 2575.21 | 0.84 | 0.96 | 0.12 | 0.15 | 1 | 10 | 213.0304 | 291.4776 | 263.6594 | 213030.4244 | 291477.6249 | 1.9087e-06 | 8 | 263659.4095
56 | 150 | CONCLUIDO | 8.8028 | 11.36 | 7.97 | 68.35 | 0.82 | 7 | 327.37 | 61.82 | 15 | 5 | 100.55 | 40609.74 | 125 | 596.62 | 30.97 | 26.8 | 2138.13 | 0.87 | 0.96 | 0.12 | 0.12 | 1 | 10 | 211.6585 | 289.6005 | 261.9614 | 211658.4855 | 289600.4775 | 1.9224e-06 | 8 | 261961.4144
57 | 150 | CONCLUIDO | 8.8101 | 11.35 | 7.96 | 68.27 | 0.83 | 7 | 327.95 | 61.82 | 15.25 | 5 | 100.88 | 40681.39 | 125.07 | 596.61 | 30.7 | 26.8 | 2001.03 | 0.87 | 0.96 | 0.12 | 0.11 | 1 | 10 | 211.5803 | 289.4936 | 261.8647 | 211580.3443 | 289493.5613 | 1.924e-06 | 8 | 261864.7021
58 | 150 | CONCLUIDO | 8.8069 | 11.35 | 7.97 | 68.3 | 0.84 | 7 | 328.53 | 61.82 | 15.5 | 5 | 101.21 | 40753.2 | 124.84 | 596.61 | 30.77 | 26.8 | 2036.22 | 0.87 | 0.96 | 0.12 | 0.12 | 1 | 10 | 211.5108 | 289.3984 | 261.7787 | 211510.821 | 289398.4364 | 1.9233e-06 | 8 | 261778.6558
59 | 150 | CONCLUIDO | 8.8209 | 11.34 | 7.95 | 68.15 | 0.85 | 7 | 329.12 | 61.82 | 15.75 | 5 | 101.54 | 40825.16 | 123.97 | 596.61 | 30.29 | 26.8 | 1797.11 | 0.88 | 0.97 | 0.12 | 0.1 | 1 | 10 | 210.739 | 288.3424 | 260.8234 | 210738.9854 | 288342.377 | 1.9264e-06 | 8 | 260823.3852
60 | 150 | CONCLUIDO | 8.7974 | 11.37 | 7.98 | 68.41 | 0.86 | 7 | 329.7 | 61.82 | 16 | 5 | 101.88 | 40897.29 | 124.04 | 596.61 | 31.3 | 26.8 | 2304.16 | 0.86 | 0.96 | 0.12 | 0.13 | 1 | 10 | 211.1636 | 288.9233 | 261.3489 | 211163.5591 | 288923.2975 | 1.9212e-06 | 8 | 261348.8635
61 | 150 | CONCLUIDO | 8.7974 | 11.37 | 7.98 | 68.41 | 0.88 | 7 | 330.29 | 61.82 | 16.25 | 5 | 102.21 | 40969.57 | 123.94 | 596.66 | 31.27 | 26.8 | 2288.11 | 0.86 | 0.96 | 0.12 | 0.13 | 1 | 10 | 211.1017 | 288.8387 | 261.2723 | 211101.7004 | 288838.6596 | 1.9212e-06 | 8 | 261272.3033
62 | 150 | CONCLUIDO | 8.7964 | 11.37 | 7.98 | 68.42 | 0.89 | 7 | 330.87 | 61.82 | 16.5 | 5 | 102.55 | 41042.02 | 123.24 | 596.61 | 31.26 | 26.8 | 2285.23 | 0.86 | 0.96 | 0.12 | 0.13 | 1 | 10 | 210.6805 | 288.2623 | 260.751 | 210680.4929 | 288262.3449 | 1.921e-06 | 8 | 260750.9913
63 | 150 | CONCLUIDO | 8.797 | 11.37 | 7.98 | 68.41 | 0.9 | 7 | 331.46 | 61.82 | 16.75 | 5 | 102.89 | 41114.63 | 122.36 | 596.61 | 31.31 | 26.8 | 2306 | 0.86 | 0.96 | 0.12 | 0.13 | 1 | 10 | 210.129 | 287.5078 | 260.0685 | 210129.029 | 287507.8077 | 1.9211e-06 | 8 | 260068.4661
64 | 150 | CONCLUIDO | 8.7934 | 11.37 | 7.99 | 68.45 | 0.91 | 7 | 332.05 | 61.82 | 17 | 5 | 103.23 | 41187.41 | 121.93 | 596.63 | 31.41 | 26.8 | 2358.61 | 0.85 | 0.96 | 0.12 | 0.13 | 1 | 10 | 209.9398 | 287.2489 | 259.8343 | 209939.7956 | 287248.8902 | 1.9204e-06 | 8 | 259834.2593
65 | 150 | CONCLUIDO | 8.8666 | 11.28 | 7.95 | 79.48 | 0.92 | 6 | 332.64 | 61.82 | 17.25 | 4 | 103.57 | 41260.35 | 120.15 | 596.61 | 30.22 | 26.8 | 1770.29 | 0.89 | 0.97 | 0.12 | 0.1 | 1 | 10 | 207.8589 | 284.4017 | 257.2588 | 207858.9144 | 284401.7367 | 1.9363e-06 | 8 | 257258.8341
66 | 150 | CONCLUIDO | 8.8609 | 11.29 | 7.96 | 79.55 | 0.94 | 6 | 333.24 | 61.82 | 17.5 | 4 | 103.92 | 41333.46 | 120.65 | 596.61 | 30.4 | 26.8 | 1856.47 | 0.88 | 0.96 | 0.12 | 0.1 | 1 | 10 | 208.2653 | 284.9578 | 257.7618 | 208265.3045 | 284957.7776 | 1.9351e-06 | 8 | 257761.8072
67 | 150 | CONCLUIDO | 8.8825 | 11.26 | 7.93 | 79.28 | 0.95 | 6 | 333.83 | 61.82 | 17.75 | 4 | 104.26 | 41406.86 | 120.19 | 596.61 | 29.56 | 26.8 | 1436.83 | 0.91 | 0.97 | 0.12 | 0.07 | 1 | 10 | 207.6341 | 284.0941 | 256.9806 | 207634.1004 | 284094.1364 | 1.9398e-06 | 8 | 256980.5907
68 | 150 | CONCLUIDO | 8.8642 | 11.28 | 7.95 | 79.51 | 0.96 | 6 | 334.43 | 61.82 | 18 | 4 | 104.61 | 41480.31 | 120.72 | 596.61 | 30.39 | 26.8 | 1853.87 | 0.88 | 0.97 | 0.12 | 0.1 | 1 | 10 | 208.2362 | 284.918 | 257.7258 | 208236.2028 | 284917.9594 | 1.9358e-06 | 8 | 257725.7893
69 | 150 | CONCLUIDO | 8.8548 | 11.29 | 7.96 | 79.63 | 0.97 | 6 | 335.02 | 61.82 | 18.25 | 4 | 104.95 | 41553.93 | 121.02 | 596.63 | 30.72 | 26.8 | 2018.32 | 0.87 | 0.96 | 0.12 | 0.11 | 1 | 10 | 208.5626 | 285.3645 | 258.1297 | 208562.5687 | 285364.5076 | 1.9338e-06 | 8 | 258129.7195
70 | 150 | CONCLUIDO | 8.8611 | 11.29 | 7.95 | 79.55 | 0.98 | 6 | 335.62 | 61.82 | 18.5 | 4 | 105.3 | 41627.72 | 120.61 | 596.64 | 30.49 | 26.8 | 1901.99 | 0.88 | 0.96 | 0.12 | 0.1 | 1 | 10 | 208.2041 | 284.8741 | 257.6861 | 208204.12 | 284874.0623 | 1.9351e-06 | 8 | 257686.0816
71 | 150 | CONCLUIDO | 8.8587 | 11.29 | 7.96 | 79.58 | 0.99 | 6 | 336.22 | 61.82 | 18.75 | 4 | 105.65 | 41701.68 | 120.33 | 596.61 | 30.57 | 26.8 | 1944.13 | 0.88 | 0.96 | 0.12 | 0.1 | 1 | 10 | 208.0939 | 284.7233 | 257.5497 | 208093.9145 | 284723.2743 | 1.9346e-06 | 8 | 257549.6846
72 | 150 | CONCLUIDO | 8.8607 | 11.29 | 7.96 | 79.55 | 1.01 | 6 | 336.82 | 61.82 | 19 | 4 | 106 | 41775.82 | 119.99 | 596.61 | 30.45 | 26.8 | 1883.7 | 0.88 | 0.96 | 0.12 | 0.1 | 1 | 10 | 207.8622 | 284.4063 | 257.263 | 207862.2429 | 284406.2909 | 1.9351e-06 | 8 | 257262.9537
73 | 150 | CONCLUIDO | 8.8591 | 11.29 | 7.96 | 79.57 | 1.02 | 6 | 337.43 | 61.82 | 19.25 | 4 | 106.35 | 41850.13 | 119.09 | 596.61 | 30.5 | 26.8 | 1906.27 | 0.88 | 0.96 | 0.12 | 0.1 | 1 | 10 | 207.3276 | 283.6748 | 256.6013 | 207327.6369 | 283674.8194 | 1.9347e-06 | 8 | 256601.2928
74 | 150 | CONCLUIDO | 8.8663 | 11.28 | 7.95 | 79.48 | 1.03 | 6 | 338.03 | 61.82 | 19.5 | 4 | 106.71 | 41924.62 | 117.89 | 596.66 | 30.11 | 26.8 | 1714.81 | 0.89 | 0.97 | 0.12 | 0.1 | 1 | 10 | 206.4752 | 282.5085 | 255.5463 | 206475.1894 | 282508.4631 | 1.9363e-06 | 8 | 255546.2519
75 | 150 | CONCLUIDO | 8.8733 | 11.27 | 7.94 | 79.39 | 1.04 | 6 | 338.63 | 61.82 | 19.75 | 3 | 107.06 | 41999.28 | 116.55 | 596.61 | 29.95 | 26.8 | 1631.84 | 0.89 | 0.97 | 0.12 | 0.09 | 1 | 10 | 205.5405 | 281.2296 | 254.3894 | 205540.4903 | 281229.5667 | 1.9378e-06 | 8 | 254389.4115
76 | 150 | CONCLUIDO | 8.8522 | 11.3 | 7.97 | 79.66 | 1.05 | 6 | 339.24 | 61.82 | 20 | 3 | 107.42 | 42074.12 | 116.5 | 596.62 | 30.84 | 26.8 | 2076.26 | 0.87 | 0.96 | 0.12 | 0.11 | 1 | 10 | 205.8481 | 281.6505 | 254.7701 | 205848.1048 | 281650.4584 | 1.9332e-06 | 8 | 254770.1339
77 | 150 | CONCLUIDO | 8.853 | 11.3 | 7.96 | 79.65 | 1.06 | 6 | 339.85 | 61.82 | 20.25 | 3 | 107.78 | 42149.15 | 115.65 | 596.61 | 30.71 | 26.8 | 2013.46 | 0.87 | 0.96 | 0.12 | 0.11 | 1 | 10 | 205.2823 | 280.8763 | 254.0699 | 205282.3001 | 280876.2994 | 1.9334e-06 | 8 | 254069.8596
78 | 150 | CONCLUIDO | 8.8572 | 11.29 | 7.96 | 79.6 | 1.07 | 6 | 340.46 | 61.82 | 20.5 | 3 | 108.14 | 42224.35 | 115.63 | 596.62 | 30.58 | 26.8 | 1949.61 | 0.88 | 0.96 | 0.12 | 0.11 | 1 | 10 | 205.2233 | 280.7956 | 253.9969 | 205223.3318 | 280795.6163 | 1.9343e-06 | 8 | 253996.8768
79 | 150 | CONCLUIDO | 8.855 | 11.29 | 7.96 | 79.62 | 1.08 | 6 | 341.07 | 61.82 | 20.75 | 2 | 108.5 | 42299.74 | 115.44 | 596.61 | 30.6 | 26.8 | 1959.48 | 0.88 | 0.96 | 0.12 | 0.11 | 1 | 10 | 205.131 | 280.6693 | 253.8826 | 205131.0076 | 280669.2944 | 1.9338e-06 | 8 | 253882.6109
80 | 150 | CONCLUIDO | 8.9235 | 11.21 | 7.93 | 95.18 | 1.1 | 5 | 341.68 | 61.82 | 21 | 0 | 108.86 | 42375.31 | 114.77 | 596.61 | 29.61 | 26.8 | 1467.05 | 0.91 | 0.97 | 0.12 | 0.08 | 1 | 10 | 203.8656 | 278.9379 | 252.3165 | 203865.6296 | 278937.9484 | 1.9488e-06 | 8 | 252316.5021

## RESULTADOS_0
Unnamed: 0 | Volume de calda [L] | STATUS | Capacidade operacional [ha/h] | Tempo de missao [h] | Tempo util [h] | Tempo por voo [min] | Autonomia Projetada [h] | N° Voos | MTOW [kg] | Massa Estrutura [kg] | Combustível [kg] | Abastecimentos | Massa gerador | Potência gerador [W] | Combustível consumido [L] | Calda cons [L] | Distância percorrida [km] | Distância Pulverizando [km] | RTL ACUMULADO[m] | EOC [km/km] | EOC [h/h] | Tempo de manobra [h] | Tempo rtl_rtw [h] | V pulv [m/s] | V desloc [m/s] | Preço Total por ha Simples [R$/ha] | Preço Total por ha Presumido [R$/ha] | Preço Total por ha Real [R$/ha] | Preço Total Simples [R$] | Preço Total Presumido [R$] | Prod CAPEX [ha/h/R$] | Dias Trabalhados | Preço Total Real [R$]
0 | 10 | CONCLUIDO | 8.7275 | 11.46 | 9.13 | 8.98 | 0.64 | 61 | 26.11 | 12.1 | 1 | 0 | 3.01 | 3454.41 | 26.6 | 596.85 | 64.54 | 26.8 | 18651.94 | 0.42 | 0.84 | 0.29 | 1.28 | 1 | 10 | 102.6856 | 140.4989 | 127.0899 | 102685.5821 | 140498.9437 | 2.6605e-06 | 8 | 127089.9217

## RESULTADOS_7
Unnamed: 0 | Volume de calda [L] | STATUS | Capacidade operacional [ha/h] | Tempo de missao [h] | Tempo util [h] | Tempo por voo [min] | Autonomia Projetada [h] | N° Voos | MTOW [kg] | Massa Estrutura [kg] | Combustível [kg] | Abastecimentos | Massa gerador | Potência gerador [W] | Combustível consumido [L] | Calda cons [L] | Distância percorrida [km] | Distância Pulverizando [km] | RTL ACUMULADO[m] | EOC [km/km] | EOC [h/h] | Tempo de manobra [h] | Tempo rtl_rtw [h] | V pulv [m/s] | V desloc [m/s] | Preço Total por ha Simples [R$/ha] | Preço Total por ha Presumido [R$/ha] | Preço Total por ha Real [R$/ha] | Preço Total Simples [R$] | Preço Total Presumido [R$] | Prod CAPEX [ha/h/R$] | Dias Trabalhados | Preço Total Real [R$]
0 | 45 | CONCLUIDO | 8.2618 | 12.1 | 8.96 | 9.61 | 0.18 | 56 | 98.71 | 39.72 | 1 | 54 | 12.99 | 12407.75 | 75.75 | 596.66 | 62 | 26.8 | 17406.63 | 0.43 | 0.86 | 0.2 | 1.11 | 1 | 10 | 158.8499 | 217.3455 | 196.6023 | 158849.9397 | 217345.4955 | 2.1586e-06 | 8 | 196602.3464
1 | 45 | CONCLUIDO | 8.6528 | 11.56 | 8.69 | 12.12 | 0.22 | 43 | 99.02 | 39.72 | 1.25 | 41 | 13.05 | 12446.14 | 72.02 | 596.68 | 53.1 | 26.8 | 13023.38 | 0.5 | 0.88 | 0.18 | 0.83 | 1 | 10 | 152.7481 | 208.9966 | 189.0503 | 152748.0564 | 208996.6295 | 2.2608e-06 | 8 | 189050.2845
2 | 45 | CONCLUIDO | 8.8426 | 11.31 | 8.6 | 14.75 | 0.27 | 35 | 99.33 | 39.72 | 1.5 | 33 | 13.11 | 12484.55 | 69.93 | 596.65 | 51.68 | 26.8 | 12354.3 | 0.52 | 0.89 | 0.14 | 0.75 | 1 | 10 | 149.8956 | 205.0938 | 185.5199 | 149895.6035 | 205093.7776 | 2.3104e-06 | 8 | 185519.9153
3 | 45 | CONCLUIDO | 9.0703 | 11.02 | 8.44 | 17.46 | 0.31 | 29 | 99.64 | 39.72 | 1.75 | 27 | 13.18 | 12522.99 | 67.2 | 596.73 | 45.54 | 26.8 | 9313.64 | 0.59 | 0.91 | 0.16 | 0.59 | 1 | 10 | 146.3901 | 200.2974 | 181.1813 | 146390.1199 | 200297.4203 | 2.3699e-06 | 8 | 181181.3156
4 | 45 | CONCLUIDO | 9.2175 | 10.85 | 8.35 | 20.03 | 0.35 | 25 | 99.95 | 39.72 | 2 | 23 | 13.24 | 12561.45 | 65.01 | 596.64 | 42.71 | 26.8 | 7917.88 | 0.63 | 0.92 | 0.15 | 0.49 | 1 | 10 | 143.9924 | 197.0167 | 178.2137 | 143992.393 | 197016.7446 | 2.4083e-06 | 8 | 178213.743
5 | 45 | CONCLUIDO | 9.374 | 10.67 | 8.25 | 23.57 | 0.39 | 21 | 100.27 | 39.72 | 2.25 | 19 | 13.3 | 12599.94 | 62.68 | 596.64 | 39.53 | 26.8 | 6346.83 | 0.68 | 0.93 | 0.14 | 0.39 | 1 | 10 | 130.6171 | 178.7161 | 161.6597 | 130617.0962 | 178716.0734 | 2.4492e-06 | 7 | 161659.6622
6 | 45 | CONCLUIDO | 9.5511 | 10.47 | 8.11 | 27.04 | 0.44 | 18 | 100.58 | 39.72 | 2.5 | 16 | 13.36 | 12638.45 | 59.14 | 596.64 | 35.15 | 26.8 | 4173.73 | 0.76 | 0.95 | 0.13 | 0.26 | 1 | 10 | 127.3456 | 174.2398 | 157.6106 | 127345.5708 | 174239.8281 | 2.4955e-06 | 7 | 157610.6234
7 | 45 | CONCLUIDO | 9.4937 | 10.53 | 8.2 | 28.93 | 0.48 | 17 | 100.89 | 39.72 | 2.75 | 14 | 13.42 | 12676.98 | 58.74 | 596.61 | 37.9 | 26.8 | 5553.3 | 0.71 | 0.94 | 0.14 | 0.34 | 1 | 10 | 127.5935 | 174.5791 | 157.9175 | 127593.548 | 174579.1213 | 2.4805e-06 | 7 | 157917.535
8 | 45 | CONCLUIDO | 9.577 | 10.44 | 8.15 | 32.58 | 0.52 | 15 | 101.2 | 39.72 | 3 | 9 | 13.49 | 12715.54 | 57.2 | 596.66 | 36.24 | 26.8 | 4731.56 | 0.74 | 0.94 | 0.14 | 0.29 | 1 | 10 | 126.1873 | 172.655 | 156.177 | 126187.267 | 172654.9857 | 2.5023e-06 | 7 | 156177.0361
9 | 45 | CONCLUIDO | 9.5635 | 10.46 | 8.16 | 32.64 | 0.56 | 15 | 101.52 | 39.72 | 3.25 | 1 | 13.55 | 12754.13 | 56.93 | 596.68 | 36.32 | 26.8 | 4774.8 | 0.74 | 0.94 | 0.15 | 0.31 | 1 | 10 | 126.1216 | 172.5651 | 156.0957 | 126121.5658 | 172565.0904 | 2.4987e-06 | 7 | 156095.7204
10 | 45 | CONCLUIDO | 9.5635 | 10.46 | 8.16 | 32.64 | 0.6 | 15 | 101.83 | 39.72 | 3.5 | 0 | 13.61 | 12792.74 | 57.03 | 596.68 | 36.27 | 26.8 | 4748.44 | 0.74 | 0.94 | 0.15 | 0.31 | 1 | 10 | 126.1785 | 172.6429 | 156.1661 | 126178.4692 | 172642.9482 | 2.4987e-06 | 7 | 156166.1475

## RESULTADOS_19
Unnamed: 0 | Volume de calda [L] | STATUS | Capacidade operacional [ha/h] | Tempo de missao [h] | Tempo util [h] | Tempo por voo [min] | Autonomia Projetada [h] | N° Voos | MTOW [kg] | Massa Estrutura [kg] | Combustível [kg] | Abastecimentos | Massa gerador | Potência gerador [W] | Combustível consumido [L] | Calda cons [L] | Distância percorrida [km] | Distância Pulverizando [km] | RTL ACUMULADO[m] | EOC [km/km] | EOC [h/h] | Tempo de manobra [h] | Tempo rtl_rtw [h] | V pulv [m/s] | V desloc [m/s] | Preço Total por ha Simples [R$/ha] | Preço Total por ha Presumido [R$/ha] | Preço Total por ha Real [R$/ha] | Preço Total Simples [R$] | Preço Total Presumido [R$] | Prod CAPEX [ha/h/R$] | Dias Trabalhados | Preço Total Real [R$]
0 | 105 | CONCLUIDO | 6.0098 | 16.64 | 9.94 | 5.85 | 0.09 | 102 | 204 | 55.27 | 1 | 100 | 42.72 | 25393.6 | 140.68 | 596.86 | 92.42 | 26.8 | 32388.23 | 0.29 | 0.77 | 0.27 | 2.08 | 1 | 10 | 308.6066 | 422.2492 | 381.9503 | 308606.6159 | 422249.1866 | 1.3921e-06 | 11 | 381950.3169
1 | 105 | CONCLUIDO | 6.6295 | 15.08 | 9.4 | 7.32 | 0.11 | 77 | 204.39 | 55.27 | 1.25 | 75 | 42.87 | 25442.42 | 132.37 | 596.8 | 75.39 | 26.8 | 23997.85 | 0.36 | 0.82 | 0.23 | 1.54 | 1 | 10 | 271.2783 | 371.175 | 335.7505 | 271278.3178 | 371174.9623 | 1.5356e-06 | 10 | 335750.5449
2 | 105 | CONCLUIDO | 7.0548 | 14.17 | 9.1 | 8.8 | 0.13 | 62 | 204.79 | 55.27 | 1.5 | 60 | 43.02 | 25491.3 | 127.47 | 596.81 | 65.91 | 26.8 | 19333.64 | 0.41 | 0.84 | 0.21 | 1.24 | 1 | 10 | 257.576 | 352.4268 | 318.7917 | 257575.9813 | 352426.8211 | 1.6341e-06 | 10 | 318791.7
3 | 105 | CONCLUIDO | 7.3819 | 13.55 | 8.87 | 10.24 | 0.15 | 52 | 205.18 | 55.27 | 1.75 | 50 | 43.16 | 25540.22 | 123.77 | 596.7 | 59.03 | 26.8 | 15940.92 | 0.45 | 0.87 | 0.19 | 1.02 | 1 | 10 | 235.7843 | 322.6105 | 291.821 | 235784.2993 | 322610.4804 | 1.7099e-06 | 9 | 291820.989
4 | 105 | CONCLUIDO | 7.6218 | 13.12 | 8.73 | 11.64 | 0.17 | 45 | 205.58 | 55.27 | 2 | 43 | 43.31 | 25589.2 | 121.15 | 596.72 | 54.53 | 26.8 | 13726.86 | 0.49 | 0.88 | 0.18 | 0.88 | 1 | 10 | 229.5615 | 314.0961 | 284.1192 | 229561.4663 | 314096.1258 | 1.7655e-06 | 9 | 284119.2323
5 | 105 | CONCLUIDO | 7.8565 | 12.73 | 8.58 | 13.2 | 0.19 | 39 | 205.98 | 55.27 | 2.25 | 37 | 43.46 | 25638.22 | 118.48 | 596.74 | 49.64 | 26.8 | 11314.31 | 0.54 | 0.89 | 0.17 | 0.73 | 1 | 10 | 223.7236 | 306.1085 | 276.8939 | 223723.6053 | 306108.5067 | 1.8198e-06 | 9 | 276893.9405
6 | 105 | CONCLUIDO | 8.0011 | 12.5 | 8.51 | 14.6 | 0.22 | 35 | 206.38 | 55.27 | 2.5 | 33 | 43.6 | 25687.3 | 116.97 | 596.68 | 48.47 | 26.8 | 10749.46 | 0.55 | 0.9 | 0.14 | 0.66 | 1 | 10 | 220.463 | 301.6472 | 272.8584 | 220462.9988 | 301647.2012 | 1.8533e-06 | 9 | 272858.4156
7 | 105 | CONCLUIDO | 8.0881 | 12.36 | 8.5 | 15.94 | 0.24 | 32 | 206.78 | 55.27 | 2.75 | 30 | 43.75 | 25736.42 | 116.19 | 596.67 | 47.67 | 26.8 | 10365.01 | 0.56 | 0.9 | 0.16 | 0.65 | 1 | 10 | 218.7485 | 299.3013 | 270.7364 | 218748.4663 | 299301.3021 | 1.8735e-06 | 9 | 270736.4059
8 | 105 | CONCLUIDO | 8.2137 | 12.17 | 8.43 | 17.45 | 0.26 | 29 | 207.17 | 55.27 | 3 | 27 | 43.9 | 25785.6 | 114.76 | 596.7 | 45.41 | 26.8 | 9247.05 | 0.59 | 0.91 | 0.15 | 0.58 | 1 | 10 | 203.5772 | 278.5434 | 251.9596 | 203577.2401 | 278543.3612 | 1.9026e-06 | 8 | 251959.5737
9 | 105 | CONCLUIDO | 8.3482 | 11.98 | 8.36 | 19.29 | 0.28 | 26 | 207.57 | 55.27 | 3.25 | 24 | 44.05 | 25834.83 | 113.05 | 596.69 | 43.13 | 26.8 | 8122.27 | 0.62 | 0.92 | 0.15 | 0.51 | 1 | 10 | 200.581 | 274.4438 | 248.2513 | 200581.0415 | 274443.83 | 1.9337e-06 | 8 | 248251.2961
10 | 105 | CONCLUIDO | 8.4349 | 11.86 | 8.32 | 20.79 | 0.3 | 24 | 207.97 | 55.27 | 3.5 | 22 | 44.2 | 25884.1 | 112.11 | 596.61 | 41.75 | 26.8 | 7443.8 | 0.64 | 0.92 | 0.15 | 0.46 | 1 | 10 | 198.821 | 272.0357 | 246.073 | 198821.0112 | 272035.6788 | 1.9538e-06 | 8 | 246072.9755
11 | 105 | CONCLUIDO | 8.4794 | 11.79 | 8.3 | 21.64 | 0.32 | 23 | 208.37 | 55.27 | 3.75 | 21 | 44.35 | 25933.43 | 111 | 596.63 | 41.21 | 26.8 | 7180.24 | 0.65 | 0.93 | 0.14 | 0.44 | 1 | 10 | 197.5305 | 270.27 | 244.4758 | 197530.5356 | 270269.9933 | 1.9641e-06 | 8 | 244475.8044
12 | 105 | CONCLUIDO | 8.5663 | 11.67 | 8.26 | 23.59 | 0.34 | 21 | 208.77 | 55.27 | 4 | 19 | 44.5 | 25982.82 | 110.02 | 596.65 | 39.88 | 26.8 | 6520.96 | 0.67 | 0.93 | 0.14 | 0.4 | 1 | 10 | 195.8007 | 267.9032 | 242.3349 | 195800.7008 | 267903.1569 | 1.9842e-06 | 8 | 242334.8556
13 | 105 | CONCLUIDO | 8.619 | 11.6 | 8.23 | 24.68 | 0.36 | 20 | 209.17 | 55.27 | 4.25 | 18 | 44.65 | 26032.25 | 108.94 | 596.63 | 38.94 | 26.8 | 6060.31 | 0.69 | 0.93 | 0.14 | 0.37 | 1 | 10 | 194.4444 | 266.0475 | 240.6563 | 194444.4359 | 266047.4555 | 1.9964e-06 | 8 | 240656.2597
14 | 105 | CONCLUIDO | 8.7679 | 11.41 | 8.11 | 27.04 | 0.38 | 18 | 209.58 | 55.27 | 4.5 | 16 | 44.8 | 26081.73 | 106.42 | 596.69 | 34.98 | 26.8 | 4086.71 | 0.77 | 0.95 | 0.13 | 0.26 | 1 | 10 | 190.9245 | 261.2313 | 236.2998 | 190924.5076 | 261231.3343 | 2.0309e-06 | 8 | 236299.7824
15 | 105 | CONCLUIDO | 8.6925 | 11.5 | 8.21 | 27.36 | 0.4 | 18 | 209.98 | 55.27 | 4.75 | 16 | 44.95 | 26131.27 | 107.58 | 596.62 | 38.56 | 26.8 | 5875.51 | 0.7 | 0.93 | 0.13 | 0.36 | 1 | 10 | 192.7381 | 263.7128 | 238.5444 | 192738.0911 | 263712.7593 | 2.0135e-06 | 8 | 238544.3837
16 | 105 | CONCLUIDO | 8.7387 | 11.44 | 8.19 | 28.9 | 0.42 | 17 | 210.38 | 55.27 | 5 | 15 | 45.11 | 26180.86 | 106.67 | 596.71 | 37.74 | 26.8 | 5472.47 | 0.71 | 0.94 | 0.14 | 0.34 | 1 | 10 | 191.6235 | 262.1877 | 237.1649 | 191623.4893 | 262187.7119 | 2.0242e-06 | 8 | 237164.8846
17 | 105 | CONCLUIDO | 8.7863 | 11.38 | 8.17 | 30.63 | 0.44 | 16 | 210.78 | 55.27 | 5.25 | 14 | 45.26 | 26230.5 | 105.83 | 596.68 | 37.17 | 26.8 | 5190.68 | 0.72 | 0.94 | 0.13 | 0.31 | 1 | 10 | 190.5496 | 260.7184 | 235.8358 | 190549.6239 | 260718.4019 | 2.0352e-06 | 8 | 235835.8035
18 | 105 | CONCLUIDO | 8.8413 | 11.31 | 8.14 | 32.55 | 0.46 | 15 | 211.18 | 55.27 | 5.5 | 13 | 45.41 | 26280.2 | 104.85 | 596.62 | 36.08 | 26.8 | 4652.49 | 0.74 | 0.94 | 0.13 | 0.28 | 1 | 10 | 189.2969 | 259.0044 | 234.2853 | 189296.8874 | 259004.3525 | 2.0479e-06 | 8 | 234285.3406
19 | 105 | CONCLUIDO | 8.892 | 11.25 | 8.11 | 34.77 | 0.48 | 14 | 211.59 | 55.27 | 5.75 | 12 | 45.57 | 26329.94 | 103.82 | 596.62 | 35.27 | 26.8 | 4254.21 | 0.76 | 0.95 | 0.13 | 0.26 | 1 | 10 | 188.0714 | 257.3276 | 232.7686 | 188071.3794 | 257327.5585 | 2.0597e-06 | 8 | 232768.5774
20 | 105 | CONCLUIDO | 8.8922 | 11.25 | 8.11 | 34.77 | 0.5 | 14 | 211.99 | 55.27 | 6 | 12 | 45.72 | 26379.74 | 102.97 | 596.61 | 35.33 | 26.8 | 4284.84 | 0.76 | 0.95 | 0.13 | 0.26 | 1 | 10 | 187.5492 | 256.6131 | 232.1223 | 187549.2164 | 256613.112 | 2.0597e-06 | 8 | 232122.3168
21 | 105 | CONCLUIDO | 8.9568 | 11.16 | 8.07 | 37.26 | 0.52 | 13 | 212.4 | 55.27 | 6.25 | 11 | 45.87 | 26429.59 | 102.09 | 596.61 | 33.98 | 26.8 | 3611.71 | 0.79 | 0.95 | 0.13 | 0.22 | 1 | 10 | 186.2691 | 254.8616 | 230.538 | 186269.1107 | 254861.6149 | 2.0747e-06 | 8 | 230537.9801
22 | 105 | CONCLUIDO | 8.9557 | 11.17 | 8.07 | 37.27 | 0.54 | 13 | 212.8 | 55.27 | 6.5 | 11 | 46.03 | 26479.5 | 101.33 | 596.61 | 34.32 | 26.8 | 3783.86 | 0.78 | 0.95 | 0.12 | 0.22 | 1 | 10 | 185.8178 | 254.2442 | 229.9794 | 185817.8284 | 254244.1505 | 2.0744e-06 | 8 | 229979.4456
23 | 105 | CONCLUIDO | 8.976 | 11.14 | 8.09 | 40.45 | 0.56 | 12 | 213.21 | 55.27 | 6.75 | 10 | 46.18 | 26529.46 | 101.14 | 596.69 | 34.74 | 26.8 | 3996.22 | 0.77 | 0.95 | 0.13 | 0.24 | 1 | 10 | 185.5684 | 253.9029 | 229.6707 | 185568.3934 | 253902.8625 | 2.0791e-06 | 8 | 229670.7297
24 | 105 | CONCLUIDO | 8.9762 | 11.14 | 8.09 | 40.45 | 0.58 | 12 | 213.61 | 55.27 | 7 | 10 | 46.34 | 26579.47 | 100.33 | 596.62 | 34.62 | 26.8 | 3939.14 | 0.77 | 0.95 | 0.13 | 0.24 | 1 | 10 | 185.0754 | 253.2284 | 229.0606 | 185075.4232 | 253228.359 | 2.0792e-06 | 8 | 229060.5998
25 | 105 | CONCLUIDO | 9.0359 | 11.07 | 8.06 | 43.94 | 0.6 | 11 | 214.02 | 55.27 | 7.25 | 9 | 46.49 | 26629.54 | 99.18 | 596.61 | 33.58 | 26.8 | 3424.88 | 0.8 | 0.95 | 0.13 | 0.2 | 1 | 10 | 183.7366 | 251.3965 | 227.4036 | 183736.6139 | 251396.541 | 2.093e-06 | 8 | 227403.608
26 | 105 | CONCLUIDO | 9.0357 | 11.07 | 8.06 | 43.94 | 0.62 | 11 | 214.42 | 55.27 | 7.5 | 9 | 46.65 | 26679.66 | 98.63 | 596.66 | 33.57 | 26.8 | 3418.73 | 0.8 | 0.95 | 0.13 | 0.2 | 1 | 10 | 183.4072 | 250.9458 | 226.9959 | 183407.206 | 250945.8305 | 2.093e-06 | 8 | 226995.9127
27 | 105 | CONCLUIDO | 9.0916 | 11 | 8.03 | 48.17 | 0.64 | 10 | 214.83 | 55.27 | 7.75 | 8 | 46.81 | 26729.83 | 97.08 | 596.61 | 32.7 | 26.8 | 2986.26 | 0.82 | 0.96 | 0.12 | 0.18 | 1 | 10 | 181.8828 | 248.86 | 225.1092 | 181882.7753 | 248860.0373 | 2.1059e-06 | 8 | 225109.1846
28 | 105 | CONCLUIDO | 9.1077 | 10.98 | 8.01 | 48.06 | 0.66 | 10 | 215.24 | 55.27 | 8 | 8 | 46.97 | 26780.06 | 96.18 | 596.63 | 31.94 | 26.8 | 2607.82 | 0.84 | 0.96 | 0.13 | 0.16 | 1 | 10 | 181.1433 | 247.8483 | 224.194 | 181143.3133 | 247848.2727 | 2.1096e-06 | 8 | 224193.9814
29 | 105 | CONCLUIDO | 9.0682 | 11.03 | 8.06 | 48.34 | 0.68 | 10 | 215.65 | 55.27 | 8.25 | 8 | 47.12 | 26830.34 | 96.06 | 596.61 | 33.85 | 26.8 | 3560.98 | 0.79 | 0.95 | 0.12 | 0.2 | 1 | 10 | 181.5678 | 248.4291 | 224.7193 | 181567.798 | 248429.0714 | 2.1005e-06 | 8 | 224719.3495
30 | 105 | CONCLUIDO | 9.1324 | 10.95 | 8.02 | 53.47 | 0.7 | 9 | 216.05 | 55.27 | 8.5 | 7 | 47.28 | 26880.68 | 94.67 | 596.61 | 32.5 | 26.8 | 2893.82 | 0.82 | 0.96 | 0.12 | 0.17 | 1 | 10 | 180.0543 | 246.3582 | 222.8461 | 180054.261 | 246358.1834 | 2.1154e-06 | 8 | 222846.1041
31 | 105 | CONCLUIDO | 9.1306 | 10.95 | 8.02 | 53.48 | 0.72 | 9 | 216.46 | 55.27 | 8.75 | 7 | 47.44 | 26931.07 | 94.77 | 596.62 | 32.57 | 26.8 | 2926.92 | 0.82 | 0.96 | 0.12 | 0.17 | 1 | 10 | 180.1295 | 246.4612 | 222.9393 | 180129.5444 | 246461.1894 | 2.1149e-06 | 8 | 222939.2794
32 | 105 | CONCLUIDO | 9.1394 | 10.94 | 8.01 | 53.41 | 0.74 | 9 | 216.87 | 55.27 | 9 | 7 | 47.6 | 26981.51 | 93.84 | 596.61 | 32.21 | 26.8 | 2746.14 | 0.83 | 0.96 | 0.12 | 0.16 | 1 | 10 | 179.4703 | 245.5592 | 222.1234 | 179470.2951 | 245559.1754 | 2.117e-06 | 8 | 222123.3524
33 | 105 | CONCLUIDO | 9.1345 | 10.95 | 8.02 | 53.45 | 0.76 | 9 | 217.28 | 55.27 | 9.25 | 7 | 47.76 | 27032.02 | 92.6 | 596.61 | 32.4 | 26.8 | 2843.29 | 0.83 | 0.96 | 0.12 | 0.17 | 1 | 10 | 178.8028 | 244.6458 | 221.2972 | 178802.7524 | 244645.8141 | 2.1158e-06 | 8 | 221297.1609
34 | 105 | CONCLUIDO | 9.2017 | 10.87 | 7.98 | 59.84 | 0.78 | 8 | 217.69 | 55.27 | 9.5 | 6 | 47.92 | 27082.57 | 91.15 | 596.61 | 31.04 | 26.8 | 2166.17 | 0.86 | 0.96 | 0.12 | 0.13 | 1 | 10 | 177.2589 | 242.5334 | 219.3864 | 177258.8946 | 242533.4397 | 2.1314e-06 | 8 | 219386.3886
35 | 105 | CONCLUIDO | 9.1865 | 10.89 | 8 | 59.97 | 0.79 | 8 | 218.1 | 55.27 | 9.75 | 6 | 48.08 | 27133.18 | 91.23 | 596.61 | 31.85 | 26.8 | 2570.55 | 0.84 | 0.96 | 0.12 | 0.14 | 1 | 10 | 177.4906 | 242.8505 | 219.6732 | 177490.6336 | 242850.5152 | 2.1279e-06 | 8 | 219673.2028
36 | 105 | CONCLUIDO | 9.1783 | 10.9 | 8.01 | 60.05 | 0.81 | 8 | 218.51 | 55.27 | 10 | 6 | 48.24 | 27183.85 | 90.76 | 596.62 | 32.08 | 26.8 | 2687.55 | 0.84 | 0.96 | 0.12 | 0.15 | 1 | 10 | 177.3094 | 242.6026 | 219.449 | 177309.444 | 242602.6037 | 2.126e-06 | 8 | 219448.9517
37 | 105 | CONCLUIDO | 9.1797 | 10.89 | 8 | 60.03 | 0.83 | 8 | 218.92 | 55.27 | 10.25 | 5 | 48.4 | 27234.57 | 89.52 | 596.61 | 32 | 26.8 | 2646.41 | 0.84 | 0.96 | 0.12 | 0.15 | 1 | 10 | 176.5339 | 241.5415 | 218.4891 | 176533.9297 | 241541.5108 | 2.1263e-06 | 8 | 218489.128
38 | 105 | CONCLUIDO | 9.1783 | 10.9 | 8.01 | 60.05 | 0.85 | 8 | 219.33 | 55.27 | 10.5 | 5 | 48.56 | 27285.35 | 88.31 | 596.61 | 32.11 | 26.8 | 2702.86 | 0.83 | 0.96 | 0.12 | 0.15 | 1 | 10 | 175.8568 | 240.615 | 217.6511 | 175856.8005 | 240615.0326 | 2.126e-06 | 8 | 217651.0716
39 | 105 | CONCLUIDO | 9.2398 | 10.82 | 7.97 | 68.35 | 0.87 | 7 | 219.75 | 55.27 | 10.75 | 2 | 48.72 | 27336.19 | 88.06 | 596.61 | 30.84 | 26.8 | 2072.18 | 0.87 | 0.96 | 0.13 | 0.12 | 1 | 10 | 175.094 | 239.5713 | 216.707 | 175093.981 | 239571.3094 | 2.1402e-06 | 8 | 216706.9598
40 | 105 | CONCLUIDO | 9.2402 | 10.82 | 7.97 | 68.35 | 0.89 | 7 | 220.16 | 55.27 | 11 | 1 | 48.89 | 27387.08 | 88.19 | 596.61 | 30.76 | 26.8 | 2032.1 | 0.87 | 0.96 | 0.13 | 0.12 | 1 | 10 | 175.1673 | 239.6716 | 216.7977 | 175167.3148 | 239671.648 | 2.1403e-06 | 8 | 216797.7223
41 | 105 | CONCLUIDO | 9.2481 | 10.81 | 7.96 | 68.27 | 0.91 | 7 | 220.57 | 55.27 | 11.25 | 1 | 49.05 | 27438.03 | 88.15 | 596.61 | 30.43 | 26.8 | 1867.84 | 0.88 | 0.96 | 0.13 | 0.11 | 1 | 10 | 175.0515 | 239.5132 | 216.6544 | 175051.514 | 239513.2042 | 2.1422e-06 | 8 | 216654.4002
42 | 105 | CONCLUIDO | 9.2483 | 10.81 | 7.96 | 68.26 | 0.92 | 7 | 220.99 | 55.27 | 11.5 | 1 | 49.21 | 27489.03 | 88.11 | 596.68 | 30.47 | 26.8 | 1885.62 | 0.88 | 0.96 | 0.13 | 0.11 | 1 | 10 | 175.0264 | 239.4788 | 216.6233 | 175026.3648 | 239478.794 | 2.1422e-06 | 8 | 216623.274
43 | 105 | CONCLUIDO | 9.2464 | 10.82 | 7.97 | 68.28 | 0.94 | 7 | 221.4 | 55.27 | 11.75 | 0 | 49.38 | 27540.09 | 88.32 | 596.61 | 30.49 | 26.8 | 1895.66 | 0.88 | 0.96 | 0.13 | 0.11 | 1 | 10 | 175.1938 | 239.7078 | 216.8305 | 175193.7635 | 239707.8362 | 2.1418e-06 | 8 | 216830.4568

## RESULTADOS_10
Unnamed: 0 | Volume de calda [L] | STATUS | Capacidade operacional [ha/h] | Tempo de missao [h] | Tempo util [h] | Tempo por voo [min] | Autonomia Projetada [h] | N° Voos | MTOW [kg] | Massa Estrutura [kg] | Combustível [kg] | Abastecimentos | Massa gerador | Potência gerador [W] | Combustível consumido [L] | Calda cons [L] | Distância percorrida [km] | Distância Pulverizando [km] | RTL ACUMULADO[m] | EOC [km/km] | EOC [h/h] | Tempo de manobra [h] | Tempo rtl_rtw [h] | V pulv [m/s] | V desloc [m/s] | Preço Total por ha Simples [R$/ha] | Preço Total por ha Presumido [R$/ha] | Preço Total por ha Real [R$/ha] | Preço Total Simples [R$] | Preço Total Presumido [R$] | Prod CAPEX [ha/h/R$] | Dias Trabalhados | Preço Total Real [R$]
0 | 60 | CONCLUIDO | 7.648 | 13.08 | 9.21 | 8.12 | 0.14 | 68 | 124.63 | 45 | 1 | 66 | 18.64 | 15605.44 | 92.72 | 596.72 | 69.27 | 26.8 | 20980.95 | 0.39 | 0.83 | 0.22 | 1.35 | 1 | 10 | 194.8692 | 266.6286 | 241.1819 | 194869.1618 | 266628.5843 | 1.9239e-06 | 9 | 241181.9264
1 | 60 | CONCLUIDO | 8.107 | 12.34 | 8.87 | 10.24 | 0.18 | 52 | 124.96 | 45 | 1.25 | 50 | 18.71 | 15645.96 | 88.35 | 596.74 | 59.03 | 26.8 | 15942.18 | 0.45 | 0.86 | 0.19 | 1.02 | 1 | 10 | 185.8856 | 254.3369 | 230.0633 | 185885.5906 | 254336.8657 | 2.0394e-06 | 9 | 230063.3122
2 | 60 | CONCLUIDO | 8.4291 | 11.86 | 8.66 | 12.37 | 0.21 | 42 | 125.29 | 45 | 1.5 | 40 | 18.79 | 15686.51 | 85.19 | 596.66 | 52.22 | 26.8 | 12587.9 | 0.51 | 0.89 | 0.17 | 0.8 | 1 | 10 | 168.8302 | 231.0009 | 208.9545 | 168830.1658 | 231000.881 | 2.1204e-06 | 8 | 208954.4812
3 | 60 | CONCLUIDO | 8.6957 | 11.5 | 8.47 | 14.53 | 0.25 | 35 | 125.62 | 45 | 1.75 | 33 | 18.87 | 15727.09 | 82.17 | 596.64 | 47.05 | 26.8 | 10037.29 | 0.57 | 0.91 | 0.14 | 0.62 | 1 | 10 | 164.1325 | 224.5734 | 203.1404 | 164132.5413 | 224573.384 | 2.1875e-06 | 8 | 203140.4154
4 | 60 | CONCLUIDO | 8.8039 | 11.36 | 8.46 | 16.92 | 0.28 | 30 | 125.95 | 45 | 2 | 28 | 18.95 | 15767.7 | 80.88 | 596.62 | 46.3 | 26.8 | 9685.91 | 0.58 | 0.91 | 0.16 | 0.61 | 1 | 10 | 162.4276 | 222.2407 | 201.0303 | 162427.6428 | 222240.6667 | 2.2147e-06 | 8 | 201030.3294
5 | 60 | CONCLUIDO | 8.9204 | 11.21 | 8.39 | 18.64 | 0.31 | 27 | 126.28 | 45 | 2.25 | 25 | 19.03 | 15808.34 | 79.11 | 596.61 | 43.92 | 26.8 | 8514.2 | 0.61 | 0.91 | 0.15 | 0.54 | 1 | 10 | 160.2662 | 219.2832 | 198.3552 | 160266.164 | 219283.236 | 2.244e-06 | 8 | 198355.1517
6 | 60 | CONCLUIDO | 9.0293 | 11.08 | 8.33 | 20.82 | 0.35 | 24 | 126.61 | 45 | 2.5 | 22 | 19.11 | 15849 | 77.53 | 596.69 | 42.24 | 26.8 | 7687.07 | 0.63 | 0.92 | 0.14 | 0.48 | 1 | 10 | 158.3537 | 216.6665 | 195.9882 | 158353.6986 | 216666.5165 | 2.2714e-06 | 8 | 195988.1683
7 | 60 | CONCLUIDO | 9.1515 | 10.93 | 8.26 | 23.6 | 0.38 | 21 | 126.94 | 45 | 2.75 | 19 | 19.19 | 15889.69 | 75.74 | 596.65 | 39.89 | 26.8 | 6528.92 | 0.67 | 0.93 | 0.14 | 0.41 | 1 | 10 | 156.2456 | 213.7821 | 193.379 | 156245.5892 | 213782.1082 | 2.3021e-06 | 8 | 193379.0439
8 | 60 | CONCLUIDO | 9.2635 | 10.8 | 8.18 | 25.82 | 0.42 | 19 | 127.27 | 45 | 3 | 17 | 19.27 | 15930.42 | 73.65 | 596.61 | 37.06 | 26.8 | 5123.52 | 0.72 | 0.94 | 0.14 | 0.32 | 1 | 10 | 154.0623 | 210.7949 | 190.6769 | 154062.3296 | 210794.8761 | 2.3303e-06 | 8 | 190676.909
9 | 60 | CONCLUIDO | 9.2851 | 10.77 | 8.2 | 28.95 | 0.45 | 17 | 127.6 | 45 | 3.25 | 15 | 19.35 | 15971.17 | 72.67 | 596.63 | 38.29 | 26.8 | 5749.68 | 0.7 | 0.94 | 0.14 | 0.35 | 1 | 10 | 153.3894 | 209.8741 | 189.8441 | 153389.4016 | 209874.1463 | 2.3357e-06 | 8 | 189844.0523
10 | 60 | CONCLUIDO | 9.3417 | 10.7 | 8.16 | 30.61 | 0.48 | 16 | 127.93 | 45 | 3.5 | 14 | 19.43 | 16011.95 | 71.43 | 596.63 | 36.95 | 26.8 | 5081.79 | 0.73 | 0.94 | 0.13 | 0.31 | 1 | 10 | 140.86 | 192.7309 | 174.337 | 140860.0384 | 192730.9188 | 2.35e-06 | 7 | 174336.9504
11 | 60 | CONCLUIDO | 9.3889 | 10.65 | 8.14 | 32.54 | 0.52 | 15 | 128.26 | 45 | 3.75 | 13 | 19.51 | 16052.76 | 69.82 | 596.63 | 36.12 | 26.8 | 4675.1 | 0.74 | 0.94 | 0.13 | 0.28 | 1 | 10 | 139.5806 | 190.9803 | 172.7534 | 139580.5845 | 190980.3135 | 2.3618e-06 | 7 | 172753.4204
12 | 60 | CONCLUIDO | 9.4206 | 10.62 | 8.12 | 34.82 | 0.55 | 14 | 128.59 | 45 | 4 | 12 | 19.59 | 16093.6 | 67.62 | 596.61 | 35.81 | 26.8 | 4522.34 | 0.75 | 0.94 | 0.13 | 0.27 | 1 | 10 | 138.0676 | 188.9102 | 170.8809 | 138067.593 | 188910.1719 | 2.3698e-06 | 7 | 170880.8502
13 | 60 | CONCLUIDO | 9.4787 | 10.55 | 8.09 | 37.32 | 0.58 | 13 | 128.92 | 45 | 4.25 | 10 | 19.68 | 16134.46 | 66.33 | 596.62 | 34.67 | 26.8 | 3956.25 | 0.77 | 0.95 | 0.12 | 0.23 | 1 | 10 | 136.91 | 187.3262 | 169.4481 | 136909.9552 | 187326.2408 | 2.3844e-06 | 7 | 169448.0873
14 | 60 | CONCLUIDO | 9.4974 | 10.53 | 8.09 | 40.45 | 0.62 | 12 | 129.25 | 45 | 4.5 | 6 | 19.76 | 16175.36 | 65.5 | 596.62 | 34.55 | 26.8 | 3902.21 | 0.78 | 0.95 | 0.13 | 0.24 | 1 | 10 | 136.3241 | 186.5246 | 168.723 | 136324.0638 | 186524.5983 | 2.3891e-06 | 7 | 168722.9524
15 | 60 | CONCLUIDO | 9.5022 | 10.52 | 8.09 | 40.42 | 0.65 | 12 | 129.59 | 45 | 4.75 | 3 | 19.84 | 16216.29 | 64.75 | 596.64 | 34.23 | 26.8 | 3745.07 | 0.78 | 0.95 | 0.14 | 0.23 | 1 | 10 | 135.8665 | 185.8986 | 168.1567 | 135866.5314 | 185898.5822 | 2.3903e-06 | 7 | 168156.6825
16 | 60 | CONCLUIDO | 9.5476 | 10.47 | 8.06 | 43.97 | 0.68 | 11 | 129.92 | 45 | 5 | 0 | 19.92 | 16257.24 | 64.31 | 596.64 | 33.31 | 26.8 | 3289.85 | 0.8 | 0.95 | 0.14 | 0.21 | 1 | 10 | 135.2883 | 185.1074 | 167.441 | 135288.2582 | 185107.3633 | 2.4018e-06 | 7 | 167440.9764

## RESULTADOS_25
Unnamed: 0 | Volume de calda [L] | STATUS | Capacidade operacional [ha/h] | Tempo de missao [h] | Tempo util [h] | Tempo por voo [min] | Autonomia Projetada [h] | N° Voos | MTOW [kg] | Massa Estrutura [kg] | Combustível [kg] | Abastecimentos | Massa gerador | Potência gerador [W] | Combustível consumido [L] | Calda cons [L] | Distância percorrida [km] | Distância Pulverizando [km] | RTL ACUMULADO[m] | EOC [km/km] | EOC [h/h] | Tempo de manobra [h] | Tempo rtl_rtw [h] | V pulv [m/s] | V desloc [m/s] | Preço Total por ha Simples [R$/ha] | Preço Total por ha Presumido [R$/ha] | Preço Total por ha Real [R$/ha] | Preço Total Simples [R$] | Preço Total Presumido [R$] | Prod CAPEX [ha/h/R$] | Dias Trabalhados | Preço Total Real [R$]
0 | 135 | CONCLUIDO | 5.0656 | 19.74 | 10.47 | 4.95 | 0.07 | 127 | 263.32 | 59.89 | 1 | 125 | 67.43 | 32710.1 | 175.06 | 596.85 | 109.18 | 26.8 | 40644.75 | 0.25 | 0.73 | 0.31 | 2.61 | 1 | 10 | 417.8304 | 571.6939 | 517.1323 | 417830.3712 | 571693.9472 | 1.1263e-06 | 13 | 517132.2793
1 | 135 | CONCLUIDO | 5.7341 | 17.44 | 9.78 | 6.18 | 0.08 | 95 | 263.79 | 59.89 | 1.25 | 93 | 67.65 | 32767.75 | 163.1 | 596.77 | 87.91 | 26.8 | 30166.21 | 0.3 | 0.78 | 0.25 | 1.93 | 1 | 10 | 361.0946 | 494.0656 | 446.9126 | 361094.6028 | 494065.566 | 1.2749e-06 | 12 | 446912.6418
2 | 135 | CONCLUIDO | 6.2197 | 16.08 | 9.38 | 7.41 | 0.1 | 76 | 264.25 | 59.89 | 1.5 | 74 | 67.87 | 32825.49 | 155.94 | 596.7 | 74.96 | 26.8 | 23789.83 | 0.36 | 0.82 | 0.23 | 1.53 | 1 | 10 | 324.0611 | 443.3947 | 401.0777 | 324061.116 | 443394.7155 | 1.3829e-06 | 11 | 401077.7462
3 | 135 | CONCLUIDO | 6.5995 | 15.15 | 9.11 | 8.68 | 0.12 | 63 | 264.72 | 59.89 | 1.75 | 61 | 68.09 | 32883.31 | 151.03 | 596.87 | 66.58 | 26.8 | 19664.34 | 0.4 | 0.84 | 0.21 | 1.26 | 1 | 10 | 295.5107 | 404.3307 | 365.742 | 295510.6764 | 404330.7444 | 1.4673e-06 | 10 | 365741.9857
4 | 135 | CONCLUIDO | 6.8988 | 14.5 | 8.91 | 9.9 | 0.13 | 54 | 265.19 | 59.89 | 2 | 52 | 68.31 | 32941.21 | 147.28 | 596.7 | 60.25 | 26.8 | 16541.94 | 0.44 | 0.86 | 0.19 | 1.06 | 1 | 10 | 284.5583 | 389.3453 | 352.1867 | 284558.328 | 389345.2582 | 1.5338e-06 | 10 | 352186.6932
5 | 135 | CONCLUIDO | 7.1444 | 14 | 8.77 | 11.19 | 0.15 | 47 | 265.66 | 59.89 | 2.25 | 45 | 68.53 | 32999.19 | 144.43 | 596.67 | 55.66 | 26.8 | 14283.62 | 0.48 | 0.88 | 0.18 | 0.91 | 1 | 10 | 276.5279 | 378.3577 | 342.2478 | 276527.9481 | 378357.7381 | 1.5884e-06 | 10 | 342247.8066
6 | 135 | CONCLUIDO | 7.3339 | 13.64 | 8.66 | 12.37 | 0.17 | 42 | 266.13 | 59.89 | 2.5 | 40 | 68.75 | 33057.26 | 142.24 | 596.73 | 52.2 | 26.8 | 12578.93 | 0.51 | 0.89 | 0.18 | 0.8 | 1 | 10 | 257.7718 | 352.6948 | 319.0341 | 257771.8476 | 352694.814 | 1.6306e-06 | 9 | 319034.116
7 | 135 | CONCLUIDO | 7.5158 | 13.31 | 8.53 | 13.47 | 0.18 | 38 | 266.6 | 59.89 | 2.75 | 36 | 68.97 | 33115.41 | 139.62 | 596.63 | 47.99 | 26.8 | 10493.11 | 0.56 | 0.9 | 0.17 | 0.68 | 1 | 10 | 251.9829 | 344.7741 | 311.8693 | 251982.8662 | 344774.0743 | 1.671e-06 | 9 | 311869.3205
8 | 135 | CONCLUIDO | 7.5815 | 13.19 | 8.57 | 14.69 | 0.2 | 35 | 267.08 | 59.89 | 3 | 33 | 69.19 | 33173.65 | 139.91 | 596.67 | 50.41 | 26.8 | 11718.89 | 0.53 | 0.9 | 0.14 | 0.71 | 1 | 10 | 251.182 | 343.6783 | 310.8782 | 251182.0385 | 343678.3465 | 1.6856e-06 | 9 | 310878.1674
9 | 135 | CONCLUIDO | 7.7007 | 12.99 | 8.52 | 15.97 | 0.22 | 32 | 267.55 | 59.89 | 3.25 | 30 | 69.41 | 33231.97 | 138.65 | 596.69 | 47.94 | 26.8 | 10499.72 | 0.56 | 0.9 | 0.16 | 0.66 | 1 | 10 | 248.0377 | 339.3761 | 306.9865 | 248037.688 | 339376.1073 | 1.7121e-06 | 9 | 306986.528
10 | 135 | CONCLUIDO | 7.8474 | 12.74 | 8.42 | 17.43 | 0.23 | 29 | 268.02 | 59.89 | 3.5 | 27 | 69.64 | 33290.38 | 136.79 | 596.64 | 45.19 | 26.8 | 9140.45 | 0.59 | 0.91 | 0.15 | 0.57 | 1 | 10 | 243.9416 | 333.7717 | 301.917 | 243941.6424 | 333771.7171 | 1.7447e-06 | 9 | 301917.0129
11 | 135 | CONCLUIDO | 7.9351 | 12.6 | 8.38 | 18.63 | 0.25 | 27 | 268.5 | 59.89 | 3.75 | 25 | 69.86 | 33348.87 | 135.75 | 596.74 | 43.71 | 26.8 | 8406.32 | 0.61 | 0.92 | 0.15 | 0.53 | 1 | 10 | 241.6873 | 330.6872 | 299.1269 | 241687.3023 | 330687.2294 | 1.7642e-06 | 9 | 299126.9044
12 | 135 | CONCLUIDO | 7.9761 | 12.54 | 8.37 | 19.32 | 0.26 | 26 | 268.97 | 59.89 | 4 | 24 | 70.09 | 33407.45 | 135.01 | 596.63 | 43.41 | 26.8 | 8262.83 | 0.62 | 0.92 | 0.15 | 0.52 | 1 | 10 | 240.509 | 329.0751 | 297.6686 | 240509.0365 | 329075.0742 | 1.7734e-06 | 9 | 297668.611
13 | 135 | CONCLUIDO | 8.066 | 12.4 | 8.33 | 20.83 | 0.28 | 24 | 269.45 | 59.89 | 4.25 | 22 | 70.31 | 33466.11 | 134.04 | 596.75 | 42.16 | 26.8 | 7650.43 | 0.64 | 0.92 | 0.15 | 0.48 | 1 | 10 | 238.3424 | 326.1105 | 294.987 | 238342.3619 | 326110.5344 | 1.7933e-06 | 9 | 294987.0027
14 | 135 | CONCLUIDO | 8.12 | 12.32 | 8.3 | 21.65 | 0.3 | 23 | 269.92 | 59.89 | 4.5 | 21 | 70.54 | 33524.86 | 133 | 596.66 | 41.31 | 26.8 | 7227.46 | 0.65 | 0.92 | 0.14 | 0.45 | 1 | 10 | 236.736 | 323.9127 | 292.9989 | 236736.0143 | 323912.6588 | 1.8054e-06 | 9 | 292998.8892
15 | 135 | CONCLUIDO | 8.2207 | 12.16 | 8.25 | 23.57 | 0.31 | 21 | 270.4 | 59.89 | 4.75 | 19 | 70.76 | 33583.7 | 132 | 596.62 | 39.65 | 26.8 | 6407.66 | 0.68 | 0.93 | 0.14 | 0.4 | 1 | 10 | 221.5134 | 303.0844 | 274.1584 | 221513.3659 | 303084.3598 | 1.8277e-06 | 8 | 274158.4139
16 | 135 | CONCLUIDO | 8.2683 | 12.09 | 8.23 | 24.69 | 0.33 | 20 | 270.88 | 59.89 | 5 | 18 | 70.99 | 33642.62 | 131.15 | 596.62 | 39.02 | 26.8 | 6099.44 | 0.69 | 0.93 | 0.14 | 0.38 | 1 | 10 | 220.2119 | 301.3037 | 272.5477 | 220211.9138 | 301303.6556 | 1.8383e-06 | 8 | 272547.6576
17 | 135 | CONCLUIDO | 8.3281 | 12.01 | 8.19 | 25.88 | 0.34 | 19 | 271.36 | 59.89 | 5.25 | 17 | 71.22 | 33701.64 | 130.23 | 596.61 | 37.72 | 26.8 | 5451.82 | 0.71 | 0.94 | 0.14 | 0.34 | 1 | 10 | 218.6425 | 299.1564 | 270.6053 | 218642.5291 | 299156.3541 | 1.8516e-06 | 8 | 270605.2915
18 | 135 | CONCLUIDO | 8.3977 | 11.91 | 8.14 | 27.15 | 0.36 | 18 | 271.84 | 59.89 | 5.5 | 16 | 71.45 | 33760.74 | 128.82 | 596.61 | 36.44 | 26.8 | 4820.38 | 0.74 | 0.94 | 0.13 | 0.29 | 1 | 10 | 216.6123 | 296.3785 | 268.0926 | 216612.3089 | 296378.5173 | 1.8671e-06 | 8 | 268092.5676
19 | 135 | CONCLUIDO | 8.3532 | 11.97 | 8.21 | 27.36 | 0.38 | 18 | 272.32 | 59.89 | 5.75 | 16 | 71.68 | 33820.05 | 129.68 | 596.61 | 38.53 | 26.8 | 5864.72 | 0.7 | 0.93 | 0.13 | 0.36 | 1 | 10 | 218.0122 | 298.2939 | 269.8251 | 218012.1607 | 298293.8562 | 1.8572e-06 | 8 | 269825.1092
20 | 135 | CONCLUIDO | 8.3979 | 11.91 | 8.2 | 28.92 | 0.39 | 17 | 272.8 | 59.89 | 6 | 15 | 71.91 | 33879.33 | 129.03 | 596.69 | 37.95 | 26.8 | 5579.95 | 0.71 | 0.94 | 0.14 | 0.34 | 1 | 10 | 216.954 | 296.8461 | 268.5155 | 216954.0265 | 296846.0704 | 1.8671e-06 | 8 | 268515.4981
21 | 135 | CONCLUIDO | 8.4604 | 11.82 | 8.16 | 30.59 | 0.41 | 16 | 273.28 | 59.89 | 6.25 | 14 | 72.14 | 33938.7 | 128.14 | 596.64 | 36.76 | 26.8 | 4988.73 | 0.73 | 0.94 | 0.13 | 0.3 | 1 | 10 | 215.4157 | 294.7413 | 266.6116 | 215415.7387 | 294741.3172 | 1.881e-06 | 8 | 266611.6196
22 | 135 | CONCLUIDO | 8.5161 | 11.74 | 8.13 | 32.52 | 0.42 | 15 | 273.76 | 59.89 | 6.5 | 13 | 72.37 | 33998.16 | 127.12 | 596.61 | 36.06 | 26.8 | 4642.17 | 0.74 | 0.94 | 0.13 | 0.28 | 1 | 10 | 213.9382 | 292.7197 | 264.783 | 213938.2298 | 292719.7242 | 1.8934e-06 | 8 | 264782.9646
23 | 135 | CONCLUIDO | 8.5078 | 11.75 | 8.14 | 32.57 | 0.44 | 15 | 274.24 | 59.89 | 6.75 | 13 | 72.61 | 34057.71 | 127.16 | 596.61 | 36.36 | 26.8 | 4793.01 | 0.74 | 0.94 | 0.13 | 0.29 | 1 | 10 | 214.1045 | 292.9472 | 264.9887 | 214104.4837 | 292947.2002 | 1.8916e-06 | 8 | 264988.7306
24 | 135 | CONCLUIDO | 8.5678 | 11.67 | 8.11 | 34.76 | 0.45 | 14 | 274.73 | 59.89 | 7 | 12 | 72.84 | 34117.35 | 126.07 | 596.69 | 35.25 | 26.8 | 4241.2 | 0.76 | 0.95 | 0.13 | 0.26 | 1 | 10 | 212.5451 | 290.8136 | 263.0588 | 212545.1328 | 290813.6275 | 1.9049e-06 | 8 | 263058.783
25 | 135 | CONCLUIDO | 8.5647 | 11.68 | 8.12 | 34.78 | 0.47 | 14 | 275.21 | 59.89 | 7.25 | 12 | 73.08 | 34177.09 | 125.49 | 596.63 | 35.44 | 26.8 | 4335.91 | 0.76 | 0.95 | 0.13 | 0.26 | 1 | 10 | 212.2496 | 290.4093 | 262.693 | 212249.6159 | 290409.2882 | 1.9042e-06 | 8 | 262693.0334
26 | 135 | CONCLUIDO | 8.6219 | 11.6 | 8.09 | 37.33 | 0.48 | 13 | 275.7 | 59.89 | 7.5 | 11 | 73.31 | 34236.91 | 124.58 | 596.64 | 34.52 | 26.8 | 3882.47 | 0.78 | 0.95 | 0.13 | 0.23 | 1 | 10 | 210.8614 | 288.5099 | 260.9749 | 210861.4405 | 288509.9254 | 1.9169e-06 | 8 | 260974.943
27 | 135 | CONCLUIDO | 8.6377 | 11.58 | 8.07 | 37.23 | 0.5 | 13 | 276.18 | 59.89 | 7.75 | 11 | 73.55 | 34296.82 | 124.22 | 596.62 | 33.69 | 26.8 | 3465.99 | 0.8 | 0.95 | 0.13 | 0.21 | 1 | 10 | 210.3733 | 287.842 | 260.3707 | 210373.2556 | 287841.9694 | 1.9205e-06 | 8 | 260370.7358
28 | 135 | CONCLUIDO | 8.611 | 11.61 | 8.1 | 37.4 | 0.51 | 13 | 276.67 | 59.89 | 8 | 11 | 73.78 | 34356.83 | 124.11 | 596.63 | 35.35 | 26.8 | 4297.69 | 0.76 | 0.95 | 0.12 | 0.25 | 1 | 10 | 210.7324 | 288.3334 | 260.8153 | 210732.4296 | 288333.407 | 1.9145e-06 | 8 | 260815.2713
29 | 135 | CONCLUIDO | 8.6622 | 11.54 | 8.08 | 40.42 | 0.53 | 12 | 277.16 | 59.89 | 8.25 | 10 | 74.02 | 34416.93 | 123.66 | 596.61 | 34.59 | 26.8 | 3924.21 | 0.77 | 0.95 | 0.13 | 0.23 | 1 | 10 | 209.7567 | 286.9984 | 259.6077 | 209756.7038 | 286998.3759 | 1.9259e-06 | 8 | 259607.6537
30 | 135 | CONCLUIDO | 8.6597 | 11.55 | 8.09 | 40.44 | 0.55 | 12 | 277.65 | 59.89 | 8.5 | 10 | 74.26 | 34477.13 | 123.27 | 596.62 | 34.62 | 26.8 | 3936.9 | 0.77 | 0.95 | 0.13 | 0.23 | 1 | 10 | 209.5756 | 286.7505 | 259.3835 | 209575.5641 | 286750.5326 | 1.9253e-06 | 8 | 259383.4643
31 | 135 | CONCLUIDO | 8.7237 | 11.46 | 8.05 | 43.93 | 0.56 | 11 | 278.13 | 59.89 | 8.75 | 9 | 74.5 | 34537.41 | 121.87 | 596.64 | 33.57 | 26.8 | 3417.31 | 0.8 | 0.95 | 0.13 | 0.2 | 1 | 10 | 207.8004 | 284.3217 | 257.1864 | 207800.4197 | 284321.7017 | 1.9396e-06 | 8 | 257186.4375
32 | 135 | CONCLUIDO | 8.7171 | 11.47 | 8.06 | 43.98 | 0.58 | 11 | 278.62 | 59.89 | 9 | 9 | 74.74 | 34597.8 | 121.94 | 596.61 | 33.76 | 26.8 | 3511.77 | 0.79 | 0.95 | 0.13 | 0.21 | 1 | 10 | 207.9555 | 284.5339 | 257.3784 | 207955.4936 | 284533.8806 | 1.9381e-06 | 8 | 257378.3664
33 | 135 | CONCLUIDO | 8.7218 | 11.47 | 8.06 | 43.94 | 0.59 | 11 | 279.11 | 59.89 | 9.25 | 9 | 74.98 | 34658.27 | 121.55 | 596.63 | 33.6 | 26.8 | 3434.6 | 0.8 | 0.95 | 0.13 | 0.2 | 1 | 10 | 207.6566 | 284.1249 | 257.0084 | 207656.6048 | 284124.9278 | 1.9392e-06 | 8 | 257008.4434
34 | 135 | CONCLUIDO | 8.7167 | 11.47 | 8.06 | 43.98 | 0.6 | 11 | 279.61 | 59.89 | 9.5 | 9 | 75.22 | 34718.84 | 120.75 | 596.61 | 33.8 | 26.8 | 3534.64 | 0.79 | 0.95 | 0.13 | 0.21 | 1 | 10 | 207.2173 | 283.5238 | 256.4647 | 207217.2901 | 283523.8381 | 1.938e-06 | 8 | 256464.7209
35 | 135 | CONCLUIDO | 8.7873 | 11.38 | 8.02 | 48.13 | 0.62 | 10 | 280.1 | 59.89 | 9.75 | 8 | 75.46 | 34779.51 | 119.76 | 596.61 | 32.41 | 26.8 | 2843.67 | 0.83 | 0.96 | 0.13 | 0.17 | 1 | 10 | 205.6492 | 281.3783 | 254.524 | 205649.2131 | 281378.326 | 1.9537e-06 | 8 | 254523.9735
36 | 135 | CONCLUIDO | 8.8106 | 11.35 | 7.99 | 47.95 | 0.63 | 10 | 280.59 | 59.89 | 10 | 8 | 75.7 | 34840.27 | 118.69 | 596.62 | 31.41 | 26.8 | 2340.73 | 0.85 | 0.96 | 0.12 | 0.14 | 1 | 10 | 204.6225 | 279.9736 | 253.2533 | 204622.5419 | 279973.5892 | 1.9589e-06 | 8 | 253253.3028
37 | 135 | CONCLUIDO | 8.7627 | 11.41 | 8.05 | 48.32 | 0.65 | 10 | 281.08 | 59.89 | 10.25 | 8 | 75.95 | 34901.13 | 119.36 | 596.61 | 33.71 | 26.8 | 3492.8 | 0.79 | 0.95 | 0.12 | 0.2 | 1 | 10 | 205.7835 | 281.5621 | 254.6902 | 205783.5231 | 281562.0949 | 1.9483e-06 | 8 | 254690.2037
38 | 135 | CONCLUIDO | 8.7724 | 11.4 | 8.04 | 48.24 | 0.66 | 10 | 281.58 | 59.89 | 10.5 | 8 | 76.19 | 34962.08 | 118.71 | 596.61 | 33.21 | 26.8 | 3244.72 | 0.81 | 0.95 | 0.12 | 0.19 | 1 | 10 | 205.2355 | 280.8122 | 254.0119 | 205235.4816 | 280812.2402 | 1.9504e-06 | 8 | 254011.9141
39 | 135 | CONCLUIDO | 8.8322 | 11.32 | 8.01 | 53.43 | 0.68 | 9 | 282.07 | 59.89 | 10.75 | 7 | 76.44 | 35023.13 | 118.04 | 596.63 | 32.29 | 26.8 | 2789.74 | 0.83 | 0.96 | 0.12 | 0.16 | 1 | 10 | 204.0441 | 279.1822 | 252.5374 | 204044.1168 | 279182.1624 | 1.9637e-06 | 8 | 252537.4086
40 | 135 | CONCLUIDO | 8.8268 | 11.33 | 8.02 | 53.47 | 0.69 | 9 | 282.57 | 59.89 | 11 | 7 | 76.68 | 35084.28 | 118.12 | 596.67 | 32.53 | 26.8 | 2907.22 | 0.82 | 0.96 | 0.12 | 0.17 | 1 | 10 | 204.1871 | 279.3779 | 252.7144 | 204187.1378 | 279377.8501 | 1.9625e-06 | 8 | 252714.4202
41 | 135 | CONCLUIDO | 8.8328 | 11.32 | 8.01 | 53.42 | 0.71 | 9 | 283.06 | 59.89 | 11.25 | 7 | 76.93 | 35145.53 | 117.33 | 596.61 | 32.24 | 26.8 | 2764.21 | 0.83 | 0.96 | 0.12 | 0.16 | 1 | 10 | 203.5999 | 278.5744 | 251.9877 | 203599.9436 | 278574.4251 | 1.9638e-06 | 8 | 251987.6729
42 | 135 | CONCLUIDO | 8.8246 | 11.33 | 8.02 | 53.49 | 0.72 | 9 | 283.56 | 59.89 | 11.5 | 7 | 77.18 | 35206.88 | 117 | 596.61 | 32.61 | 26.8 | 2946.73 | 0.82 | 0.96 | 0.12 | 0.17 | 1 | 10 | 203.5212 | 278.4667 | 251.8902 | 203521.2149 | 278466.7049 | 1.962e-06 | 8 | 251890.2334
43 | 135 | CONCLUIDO | 8.8981 | 11.24 | 7.98 | 59.86 | 0.74 | 8 | 284.06 | 59.89 | 11.75 | 6 | 77.42 | 35268.32 | 114.92 | 596.61 | 31.22 | 26.8 | 2260.25 | 0.86 | 0.96 | 0.12 | 0.13 | 1 | 10 | 201.3032 | 275.4319 | 249.1451 | 201303.2096 | 275431.9322 | 1.9784e-06 | 8 | 249145.0952
44 | 135 | CONCLUIDO | 8.9038 | 11.23 | 7.97 | 59.8 | 0.75 | 8 | 284.56 | 59.89 | 12 | 6 | 77.67 | 35329.87 | 114.82 | 596.61 | 30.85 | 26.8 | 2071.58 | 0.87 | 0.96 | 0.12 | 0.12 | 1 | 10 | 201.1476 | 275.219 | 248.9525 | 201147.6147 | 275219.0405 | 1.9796e-06 | 8 | 248952.5215
45 | 135 | CONCLUIDO | 8.8999 | 11.24 | 7.98 | 59.84 | 0.77 | 8 | 285.06 | 59.89 | 12.25 | 6 | 77.92 | 35391.51 | 114.91 | 596.61 | 31.23 | 26.8 | 2261.56 | 0.86 | 0.96 | 0.12 | 0.13 | 1 | 10 | 201.2776 | 275.3969 | 249.1134 | 201277.5921 | 275396.8813 | 1.9788e-06 | 8 | 249113.3895
46 | 135 | CONCLUIDO | 8.8779 | 11.26 | 8.01 | 60.05 | 0.78 | 8 | 285.56 | 59.89 | 12.5 | 6 | 78.17 | 35453.26 | 114.85 | 596.65 | 32.11 | 26.8 | 2703.3 | 0.83 | 0.96 | 0.12 | 0.15 | 1 | 10 | 201.5782 | 275.8082 | 249.4855 | 201578.2254 | 275808.221 | 1.9739e-06 | 8 | 249485.4715
47 | 135 | CONCLUIDO | 8.8812 | 11.26 | 8 | 60.02 | 0.79 | 8 | 286.06 | 59.89 | 12.75 | 6 | 78.42 | 35515.1 | 114.61 | 596.61 | 31.97 | 26.8 | 2634.61 | 0.84 | 0.96 | 0.12 | 0.15 | 1 | 10 | 201.3624 | 275.5129 | 249.2184 | 201362.4059 | 275512.9272 | 1.9746e-06 | 8 | 249218.3601
48 | 135 | CONCLUIDO | 8.8819 | 11.26 | 8 | 60.01 | 0.81 | 8 | 286.56 | 59.89 | 13 | 6 | 78.68 | 35577.18 | 113.77 | 596.61 | 31.96 | 26.8 | 2625.73 | 0.84 | 0.96 | 0.12 | 0.15 | 1 | 10 | 200.8401 | 274.7983 | 248.572 | 200840.1317 | 274798.3286 | 1.9748e-06 | 8 | 248571.9618
49 | 135 | CONCLUIDO | 8.8834 | 11.26 | 8 | 60 | 0.82 | 8 | 287.07 | 59.89 | 13.25 | 6 | 78.93 | 35639.23 | 112.81 | 596.65 | 31.86 | 26.8 | 2577.29 | 0.84 | 0.96 | 0.12 | 0.15 | 1 | 10 | 200.2358 | 273.9715 | 247.824 | 200235.8327 | 273971.5 | 1.9751e-06 | 8 | 247824.0446
50 | 135 | CONCLUIDO | 8.9439 | 11.18 | 7.97 | 68.35 | 0.84 | 7 | 287.57 | 59.89 | 13.5 | 5 | 79.18 | 35701.38 | 112.13 | 596.61 | 31.07 | 26.8 | 2188.99 | 0.86 | 0.96 | 0.12 | 0.12 | 1 | 10 | 199.0792 | 272.389 | 246.3926 | 199079.2269 | 272388.981 | 1.9885e-06 | 8 | 246392.559
51 | 135 | CONCLUIDO | 8.949 | 11.17 | 7.97 | 68.29 | 0.85 | 7 | 288.08 | 59.89 | 13.75 | 5 | 79.44 | 35763.64 | 112.02 | 596.61 | 30.81 | 26.8 | 2057.66 | 0.87 | 0.96 | 0.12 | 0.11 | 1 | 10 | 198.9586 | 272.224 | 246.2433 | 198958.6477 | 272223.9992 | 1.9897e-06 | 8 | 246243.3228
52 | 135 | CONCLUIDO | 8.9666 | 11.15 | 7.95 | 68.1 | 0.86 | 7 | 288.58 | 59.89 | 14 | 5 | 79.69 | 35826 | 110.95 | 596.61 | 30.06 | 26.8 | 1683.99 | 0.89 | 0.97 | 0.12 | 0.09 | 1 | 10 | 198.0595 | 270.9938 | 245.1305 | 198059.5473 | 270993.8104 | 1.9936e-06 | 8 | 245130.5415
53 | 135 | CONCLUIDO | 8.9397 | 11.19 | 7.98 | 68.39 | 0.88 | 7 | 289.09 | 59.89 | 14.25 | 5 | 79.95 | 35888.47 | 110.97 | 596.61 | 31.28 | 26.8 | 2294.53 | 0.86 | 0.96 | 0.12 | 0.13 | 1 | 10 | 198.45 | 271.528 | 245.6137 | 198449.9589 | 271527.9887 | 1.9876e-06 | 8 | 245613.7386
54 | 135 | CONCLUIDO | 8.9392 | 11.19 | 7.98 | 68.4 | 0.89 | 7 | 289.6 | 59.89 | 14.5 | 5 | 80.21 | 35951.04 | 110.64 | 596.61 | 31.29 | 26.8 | 2297 | 0.86 | 0.96 | 0.12 | 0.13 | 1 | 10 | 198.2543 | 271.2603 | 245.3716 | 198254.2973 | 271260.2759 | 1.9875e-06 | 8 | 245371.5759
55 | 135 | CONCLUIDO | 8.9441 | 11.18 | 7.97 | 68.35 | 0.91 | 7 | 290.1 | 59.89 | 14.75 | 5 | 80.47 | 36013.72 | 109.51 | 596.61 | 31.04 | 26.8 | 2172.27 | 0.86 | 0.96 | 0.12 | 0.12 | 1 | 10 | 197.483 | 270.205 | 244.417 | 197483.0046 | 270204.9592 | 1.9886e-06 | 8 | 244416.9771
56 | 135 | CONCLUIDO | 8.9354 | 11.19 | 7.98 | 68.44 | 0.92 | 7 | 290.61 | 59.89 | 15 | 5 | 80.73 | 36076.5 | 108.63 | 596.61 | 31.47 | 26.8 | 2387.64 | 0.85 | 0.96 | 0.12 | 0.13 | 1 | 10 | 197.0699 | 269.6397 | 243.9056 | 197069.8522 | 269639.6659 | 1.9866e-06 | 8 | 243905.6347
57 | 135 | CONCLUIDO | 8.937 | 11.19 | 7.98 | 68.42 | 0.93 | 7 | 291.12 | 59.89 | 15.25 | 5 | 80.99 | 36139.39 | 107.37 | 596.65 | 31.3 | 26.8 | 2304.02 | 0.86 | 0.96 | 0.12 | 0.13 | 1 | 10 | 196.2861 | 268.5673 | 242.9356 | 196286.1013 | 268567.3034 | 1.987e-06 | 8 | 242935.6169
58 | 135 | CONCLUIDO | 9.0014 | 11.11 | 7.95 | 79.53 | 0.95 | 6 | 291.63 | 59.89 | 15.5 | 4 | 81.25 | 36202.38 | 107.15 | 596.66 | 30.35 | 26.8 | 1833.32 | 0.88 | 0.97 | 0.12 | 0.1 | 1 | 10 | 195.4019 | 267.3575 | 241.8413 | 195401.9261 | 267357.5359 | 2.0013e-06 | 8 | 241841.3079
59 | 135 | CONCLUIDO | 9.0207 | 11.09 | 7.93 | 79.29 | 0.96 | 6 | 292.15 | 59.89 | 15.75 | 4 | 81.51 | 36265.48 | 106.7 | 596.61 | 29.63 | 26.8 | 1473.78 | 0.9 | 0.97 | 0.12 | 0.08 | 1 | 10 | 194.8721 | 266.6326 | 241.1856 | 194872.127 | 266632.6413 | 2.0056e-06 | 8 | 241185.5963
60 | 135 | CONCLUIDO | 8.9969 | 11.12 | 7.96 | 79.59 | 0.97 | 6 | 292.66 | 59.89 | 16 | 4 | 81.77 | 36328.69 | 107.2 | 596.61 | 30.64 | 26.8 | 1976.97 | 0.87 | 0.96 | 0.12 | 0.11 | 1 | 10 | 195.5099 | 267.5052 | 241.9749 | 195509.854 | 267505.2075 | 2.0003e-06 | 8 | 241974.886
61 | 135 | CONCLUIDO | 9.0002 | 11.11 | 7.95 | 79.54 | 0.99 | 6 | 293.17 | 59.89 | 16.25 | 4 | 82.03 | 36392.01 | 107.14 | 596.61 | 30.43 | 26.8 | 1871.54 | 0.88 | 0.96 | 0.12 | 0.1 | 1 | 10 | 195.4079 | 267.3658 | 241.8488 | 195407.9498 | 267365.7777 | 2.0011e-06 | 8 | 241848.7631
62 | 135 | CONCLUIDO | 8.9951 | 11.12 | 7.96 | 79.61 | 1 | 6 | 293.69 | 59.89 | 16.5 | 3 | 82.3 | 36455.44 | 106.84 | 596.61 | 30.61 | 26.8 | 1961.9 | 0.88 | 0.96 | 0.12 | 0.11 | 1 | 10 | 195.3102 | 267.232 | 241.7278 | 195310.1942 | 267232.0242 | 1.9999e-06 | 8 | 241727.7748
63 | 135 | CONCLUIDO | 8.9962 | 11.12 | 7.96 | 79.59 | 1.01 | 6 | 294.2 | 59.89 | 16.75 | 1 | 82.56 | 36518.97 | 106.73 | 596.61 | 30.47 | 26.8 | 1894.16 | 0.88 | 0.96 | 0.12 | 0.11 | 1 | 10 | 195.2326 | 267.1258 | 241.6317 | 195232.5952 | 267125.8499 | 2.0002e-06 | 8 | 241631.7337
64 | 135 | CONCLUIDO | 8.9903 | 11.12 | 7.97 | 79.67 | 1.03 | 6 | 294.72 | 59.89 | 17 | 1 | 82.83 | 36582.62 | 106.77 | 596.61 | 30.72 | 26.8 | 2015.76 | 0.87 | 0.96 | 0.12 | 0.11 | 1 | 10 | 195.3485 | 267.2845 | 241.7752 | 195348.5354 | 267284.4843 | 1.9989e-06 | 8 | 241775.2283
65 | 135 | CONCLUIDO | 8.9879 | 11.13 | 7.97 | 79.7 | 1.04 | 6 | 295.23 | 59.89 | 17.25 | 0 | 83.1 | 36646.38 | 106.9 | 596.61 | 30.8 | 26.8 | 2059.79 | 0.87 | 0.96 | 0.12 | 0.12 | 1 | 10 | 195.4514 | 267.4252 | 241.9025 | 195451.4064 | 267425.237 | 1.9983e-06 | 8 | 241902.5477

## RESULTADOS_14
Unnamed: 0 | Volume de calda [L] | STATUS | Capacidade operacional [ha/h] | Tempo de missao [h] | Tempo util [h] | Tempo por voo [min] | Autonomia Projetada [h] | N° Voos | MTOW [kg] | Massa Estrutura [kg] | Combustível [kg] | Abastecimentos | Massa gerador | Potência gerador [W] | Combustível consumido [L] | Calda cons [L] | Distância percorrida [km] | Distância Pulverizando [km] | RTL ACUMULADO[m] | EOC [km/km] | EOC [h/h] | Tempo de manobra [h] | Tempo rtl_rtw [h] | V pulv [m/s] | V desloc [m/s] | Preço Total por ha Simples [R$/ha] | Preço Total por ha Presumido [R$/ha] | Preço Total por ha Real [R$/ha] | Preço Total Simples [R$] | Preço Total Presumido [R$] | Prod CAPEX [ha/h/R$] | Dias Trabalhados | Preço Total Real [R$]
0 | 80 | CONCLUIDO | 6.8867 | 14.52 | 9.52 | 6.88 | 0.11 | 83 | 159.12 | 50.28 | 1 | 81 | 27.84 | 19859.16 | 113.98 | 596.66 | 79.55 | 26.8 | 26047.99 | 0.34 | 0.81 | 0.24 | 1.67 | 1 | 10 | 242.6528 | 332.0083 | 300.3219 | 242652.8443 | 332008.3267 | 1.6629e-06 | 10 | 300321.918
1 | 80 | CONCLUIDO | 7.4253 | 13.47 | 9.11 | 8.68 | 0.14 | 63 | 159.48 | 50.28 | 1.25 | 61 | 27.95 | 19902.91 | 108.23 | 596.67 | 66.71 | 26.8 | 19726.19 | 0.4 | 0.84 | 0.21 | 1.26 | 1 | 10 | 216.3861 | 296.069 | 267.8126 | 216386.0638 | 296068.9588 | 1.7929e-06 | 9 | 267812.5529
2 | 80 | CONCLUIDO | 7.8 | 12.82 | 8.85 | 10.42 | 0.17 | 51 | 159.83 | 50.28 | 1.5 | 49 | 28.05 | 19946.71 | 104.36 | 596.68 | 58.33 | 26.8 | 15596.55 | 0.46 | 0.87 | 0.19 | 1 | 1 | 10 | 207.6973 | 284.1806 | 257.0588 | 207697.3264 | 284180.6449 | 1.8834e-06 | 9 | 257058.843
3 | 80 | CONCLUIDO | 8.0692 | 12.39 | 8.68 | 12.12 | 0.19 | 43 | 160.19 | 50.28 | 1.75 | 41 | 28.16 | 19990.53 | 101.47 | 596.71 | 53.07 | 26.8 | 13008.98 | 0.5 | 0.88 | 0.18 | 0.83 | 1 | 10 | 201.9283 | 276.2872 | 249.9187 | 201928.2968 | 276287.2041 | 1.9484e-06 | 9 | 249918.7411
4 | 80 | CONCLUIDO | 8.3936 | 11.91 | 8.43 | 14.05 | 0.22 | 36 | 160.54 | 50.28 | 2 | 34 | 28.26 | 20034.4 | 97.57 | 596.73 | 44.72 | 26.8 | 8867.23 | 0.6 | 0.91 | 0.16 | 0.58 | 1 | 10 | 183.2215 | 250.6918 | 226.7661 | 183221.5121 | 250691.7561 | 2.0268e-06 | 8 | 226766.0867
5 | 80 | CONCLUIDO | 8.3906 | 11.92 | 8.53 | 15.51 | 0.25 | 33 | 160.9 | 50.28 | 2.25 | 31 | 28.37 | 20078.3 | 98.26 | 596.63 | 48.66 | 26.8 | 10852.82 | 0.55 | 0.9 | 0.16 | 0.68 | 1 | 10 | 183.9815 | 251.7316 | 227.7067 | 183981.4739 | 251731.5693 | 2.026e-06 | 8 | 227706.6616
6 | 80 | CONCLUIDO | 8.5509 | 11.69 | 8.44 | 17.45 | 0.27 | 29 | 161.26 | 50.28 | 2.5 | 27 | 28.48 | 20122.23 | 96.26 | 596.63 | 45.51 | 26.8 | 9297.19 | 0.59 | 0.91 | 0.15 | 0.58 | 1 | 10 | 180.8156 | 247.3998 | 223.7883 | 180815.5652 | 247399.8333 | 2.0647e-06 | 8 | 223788.3405
7 | 80 | CONCLUIDO | 8.6753 | 11.53 | 8.36 | 19.3 | 0.3 | 26 | 161.61 | 50.28 | 2.75 | 24 | 28.58 | 20166.2 | 94.67 | 596.7 | 43.27 | 26.8 | 8192.78 | 0.62 | 0.92 | 0.15 | 0.51 | 1 | 10 | 178.3879 | 244.0782 | 220.7837 | 178387.8896 | 244078.1805 | 2.0948e-06 | 8 | 220783.7015
8 | 80 | CONCLUIDO | 8.7593 | 11.42 | 8.32 | 20.8 | 0.33 | 24 | 161.97 | 50.28 | 3 | 22 | 28.69 | 20210.21 | 93.28 | 596.66 | 41.71 | 26.8 | 7425.35 | 0.64 | 0.92 | 0.15 | 0.47 | 1 | 10 | 176.6289 | 241.6714 | 218.6066 | 176628.8555 | 241671.3925 | 2.1151e-06 | 8 | 218606.614
9 | 80 | CONCLUIDO | 8.8417 | 11.31 | 8.28 | 22.57 | 0.35 | 22 | 162.33 | 50.28 | 3.25 | 20 | 28.8 | 20254.26 | 92.2 | 596.64 | 40.53 | 26.8 | 6842.54 | 0.66 | 0.93 | 0.14 | 0.42 | 1 | 10 | 175.1083 | 239.5909 | 216.7246 | 175108.2724 | 239590.8635 | 2.135e-06 | 8 | 216724.6478
10 | 80 | CONCLUIDO | 8.9326 | 11.2 | 8.23 | 24.68 | 0.38 | 20 | 162.68 | 50.28 | 3.5 | 18 | 28.9 | 20298.34 | 90.6 | 596.62 | 38.82 | 26.8 | 5998.89 | 0.69 | 0.93 | 0.14 | 0.37 | 1 | 10 | 173.1989 | 236.9784 | 214.3615 | 173198.9293 | 236978.416 | 2.1569e-06 | 8 | 214361.5286
11 | 80 | CONCLUIDO | 9.0676 | 11.03 | 8.12 | 27.08 | 0.41 | 18 | 163.04 | 50.28 | 3.75 | 16 | 29.01 | 20342.46 | 88.24 | 596.61 | 35.68 | 26.8 | 4438.53 | 0.75 | 0.94 | 0.13 | 0.27 | 1 | 10 | 170.3506 | 233.0812 | 210.8363 | 170350.6077 | 233081.2167 | 2.1895e-06 | 8 | 210836.2725
12 | 80 | CONCLUIDO | 9.0409 | 11.06 | 8.19 | 28.9 | 0.43 | 17 | 163.4 | 50.28 | 4 | 15 | 29.12 | 20386.62 | 88.58 | 596.64 | 37.8 | 26.8 | 5502.58 | 0.71 | 0.94 | 0.14 | 0.34 | 1 | 10 | 170.9569 | 233.9107 | 211.5866 | 170956.8683 | 233910.7293 | 2.1831e-06 | 8 | 211586.6176
13 | 80 | CONCLUIDO | 9.0927 | 11 | 8.16 | 30.59 | 0.46 | 16 | 163.76 | 50.28 | 4.25 | 14 | 29.23 | 20430.81 | 87.42 | 596.68 | 36.81 | 26.8 | 5012.15 | 0.73 | 0.94 | 0.13 | 0.3 | 1 | 10 | 169.7591 | 232.272 | 210.1042 | 169759.1465 | 232271.9535 | 2.1956e-06 | 8 | 210104.2442
14 | 80 | CONCLUIDO | 9.1357 | 10.95 | 8.14 | 32.55 | 0.49 | 15 | 164.12 | 50.28 | 4.5 | 13 | 29.34 | 20475.04 | 86.18 | 596.64 | 36.1 | 26.8 | 4664.54 | 0.74 | 0.94 | 0.13 | 0.29 | 1 | 10 | 168.6228 | 230.7172 | 208.6979 | 168622.8439 | 230717.2141 | 2.2059e-06 | 8 | 208697.887
15 | 80 | CONCLUIDO | 9.1813 | 10.89 | 8.12 | 34.78 | 0.51 | 14 | 164.48 | 50.28 | 4.75 | 12 | 29.45 | 20519.3 | 85.11 | 596.68 | 35.39 | 26.8 | 4312.24 | 0.76 | 0.95 | 0.13 | 0.26 | 1 | 10 | 167.5778 | 229.2873 | 207.4044 | 167577.7755 | 229287.3054 | 2.217e-06 | 8 | 207404.4468
16 | 80 | CONCLUIDO | 9.232 | 10.83 | 8.09 | 37.33 | 0.54 | 13 | 164.83 | 50.28 | 5 | 11 | 29.55 | 20563.61 | 83.35 | 596.61 | 34.51 | 26.8 | 3879.16 | 0.78 | 0.95 | 0.13 | 0.24 | 1 | 10 | 166.0719 | 227.2269 | 205.5407 | 166071.9039 | 227226.9055 | 2.2292e-06 | 8 | 205540.6885
17 | 80 | CONCLUIDO | 9.2633 | 10.8 | 8.05 | 37.16 | 0.56 | 13 | 165.19 | 50.28 | 5.25 | 11 | 29.66 | 20607.95 | 82.33 | 596.66 | 33.49 | 26.8 | 3366.98 | 0.8 | 0.95 | 0.12 | 0.2 | 1 | 10 | 165.1348 | 225.9448 | 204.3809 | 165134.8302 | 225944.76 | 2.2368e-06 | 8 | 204380.9092
18 | 80 | CONCLUIDO | 9.2626 | 10.8 | 8.09 | 40.42 | 0.59 | 12 | 165.55 | 50.28 | 5.5 | 10 | 29.77 | 20652.33 | 81.79 | 596.61 | 34.57 | 26.8 | 3910.69 | 0.78 | 0.95 | 0.13 | 0.23 | 1 | 10 | 164.9247 | 225.6573 | 204.1209 | 164924.7198 | 225657.2776 | 2.2366e-06 | 8 | 204120.8637
19 | 80 | CONCLUIDO | 9.3158 | 10.73 | 8.06 | 43.94 | 0.61 | 11 | 165.91 | 50.28 | 5.75 | 9 | 29.88 | 20696.74 | 80.05 | 596.61 | 33.62 | 26.8 | 3441.15 | 0.8 | 0.95 | 0.12 | 0.2 | 1 | 10 | 151.5912 | 207.4138 | 187.6185 | 151591.2137 | 207413.7863 | 2.2494e-06 | 7 | 187618.5057
20 | 80 | CONCLUIDO | 9.3165 | 10.73 | 8.05 | 43.93 | 0.64 | 11 | 166.27 | 50.28 | 6 | 9 | 29.99 | 20741.2 | 79.65 | 596.63 | 33.55 | 26.8 | 3408.17 | 0.8 | 0.95 | 0.13 | 0.2 | 1 | 10 | 151.3272 | 207.0525 | 187.2917 | 151327.1787 | 207052.522 | 2.2496e-06 | 7 | 187291.7199
21 | 80 | CONCLUIDO | 9.3684 | 10.67 | 8.03 | 48.16 | 0.66 | 10 | 166.64 | 50.28 | 6.25 | 8 | 30.11 | 20785.69 | 77.88 | 596.64 | 32.58 | 26.8 | 2928.88 | 0.82 | 0.96 | 0.13 | 0.17 | 1 | 10 | 149.8779 | 205.0695 | 185.498 | 149877.8706 | 205069.5147 | 2.2621e-06 | 7 | 185497.968
22 | 80 | CONCLUIDO | 9.3677 | 10.68 | 8.03 | 48.17 | 0.69 | 10 | 167 | 50.28 | 6.5 | 8 | 30.22 | 20830.22 | 76.46 | 596.62 | 32.85 | 26.8 | 3061.78 | 0.82 | 0.96 | 0.12 | 0.18 | 1 | 10 | 149.0578 | 203.9475 | 184.4831 | 149057.8455 | 203947.5201 | 2.262e-06 | 7 | 184483.055
23 | 80 | CONCLUIDO | 9.3995 | 10.64 | 8.02 | 53.5 | 0.71 | 9 | 167.36 | 50.28 | 6.75 | 5 | 30.33 | 20874.78 | 75.27 | 596.7 | 32.5 | 26.8 | 2893.24 | 0.82 | 0.96 | 0.13 | 0.17 | 1 | 10 | 148.125 | 202.6712 | 183.3285 | 148125.032 | 202671.2036 | 2.2696e-06 | 7 | 183328.5484
24 | 80 | CONCLUIDO | 9.3956 | 10.64 | 8.03 | 53.53 | 0.74 | 9 | 167.72 | 50.28 | 7 | 5 | 30.44 | 20919.39 | 75.24 | 596.61 | 32.67 | 26.8 | 2980.34 | 0.82 | 0.96 | 0.13 | 0.18 | 1 | 10 | 148.1592 | 202.718 | 183.3709 | 148159.231 | 202717.9961 | 2.2687e-06 | 7 | 183370.8751
25 | 80 | CONCLUIDO | 9.3997 | 10.64 | 8.02 | 53.49 | 0.76 | 9 | 168.08 | 50.28 | 7.25 | 2 | 30.55 | 20964.03 | 75.03 | 596.61 | 32.43 | 26.8 | 2856.25 | 0.83 | 0.96 | 0.13 | 0.17 | 1 | 10 | 147.9847 | 202.4792 | 183.1549 | 147984.7281 | 202479.2336 | 2.2697e-06 | 7 | 183154.8998
26 | 80 | CONCLUIDO | 9.3929 | 10.65 | 8.03 | 53.55 | 0.79 | 9 | 168.44 | 50.28 | 7.5 | 0 | 30.66 | 21008.71 | 75.07 | 596.61 | 32.58 | 26.8 | 2932.02 | 0.82 | 0.96 | 0.13 | 0.18 | 1 | 10 | 148.0791 | 202.6083 | 183.2717 | 148079.0646 | 202608.3089 | 2.2681e-06 | 7 | 183271.6563

## RESULTADOS_21
Unnamed: 0 | Volume de calda [L] | STATUS | Capacidade operacional [ha/h] | Tempo de missao [h] | Tempo util [h] | Tempo por voo [min] | Autonomia Projetada [h] | N° Voos | MTOW [kg] | Massa Estrutura [kg] | Combustível [kg] | Abastecimentos | Massa gerador | Potência gerador [W] | Combustível consumido [L] | Calda cons [L] | Distância percorrida [km] | Distância Pulverizando [km] | RTL ACUMULADO[m] | EOC [km/km] | EOC [h/h] | Tempo de manobra [h] | Tempo rtl_rtw [h] | V pulv [m/s] | V desloc [m/s] | Preço Total por ha Simples [R$/ha] | Preço Total por ha Presumido [R$/ha] | Preço Total por ha Real [R$/ha] | Preço Total Simples [R$] | Preço Total Presumido [R$] | Prod CAPEX [ha/h/R$] | Dias Trabalhados | Preço Total Real [R$]
0 | 115 | CONCLUIDO | 5.6904 | 17.57 | 10.08 | 5.5 | 0.08 | 110 | 222.93 | 56.94 | 1 | 108 | 49.99 | 27728.69 | 151.33 | 596.76 | 97.22 | 26.8 | 34746.5 | 0.28 | 0.76 | 0.28 | 2.23 | 1 | 10 | 345.4555 | 472.6674 | 427.5567 | 345455.4682 | 472667.4119 | 1.299e-06 | 12 | 427556.6975
1 | 115 | CONCLUIDO | 6.3153 | 15.83 | 9.53 | 6.89 | 0.1 | 83 | 223.35 | 56.94 | 1.25 | 81 | 50.15 | 27780.03 | 142.42 | 596.75 | 79.57 | 26.8 | 26060.42 | 0.34 | 0.81 | 0.24 | 1.68 | 1 | 10 | 303.7154 | 415.5568 | 375.8966 | 303715.3969 | 415556.805 | 1.4417e-06 | 11 | 375896.6468
2 | 115 | CONCLUIDO | 6.7556 | 14.8 | 9.2 | 8.24 | 0.12 | 67 | 223.76 | 56.94 | 1.5 | 65 | 50.32 | 27831.42 | 136.93 | 596.75 | 69.36 | 26.8 | 21031.09 | 0.39 | 0.83 | 0.21 | 1.35 | 1 | 10 | 274.6998 | 375.8564 | 339.9852 | 274699.8117 | 375856.4013 | 1.5422e-06 | 10 | 339985.1939
3 | 115 | CONCLUIDO | 7.0991 | 14.09 | 8.97 | 9.61 | 0.14 | 56 | 224.18 | 56.94 | 1.75 | 54 | 50.49 | 27882.87 | 132.87 | 596.75 | 61.92 | 26.8 | 17366.93 | 0.43 | 0.86 | 0.2 | 1.11 | 1 | 10 | 263.5642 | 360.6201 | 326.2031 | 263564.1764 | 360620.1338 | 1.6206e-06 | 10 | 326203.0544
4 | 115 | CONCLUIDO | 7.3689 | 13.57 | 8.8 | 11 | 0.16 | 48 | 224.6 | 56.94 | 2 | 46 | 50.65 | 27934.37 | 129.95 | 596.63 | 56.82 | 26.8 | 14858.54 | 0.47 | 0.87 | 0.18 | 0.95 | 1 | 10 | 243.212 | 332.7735 | 301.014 | 243212.0471 | 332773.4526 | 1.6822e-06 | 9 | 301014.0213
5 | 115 | CONCLUIDO | 7.5951 | 13.17 | 8.66 | 12.37 | 0.18 | 42 | 225.01 | 56.94 | 2.25 | 40 | 50.82 | 27985.94 | 127.34 | 596.64 | 52.36 | 26.8 | 12657.5 | 0.51 | 0.89 | 0.18 | 0.81 | 1 | 10 | 237.0081 | 324.2849 | 293.3356 | 237008.0864 | 324284.9199 | 1.7339e-06 | 9 | 293335.6223
6 | 115 | CONCLUIDO | 7.8384 | 12.76 | 8.47 | 13.74 | 0.2 | 37 | 225.43 | 56.94 | 2.5 | 35 | 50.99 | 28037.57 | 123.88 | 596.68 | 46.17 | 26.8 | 9586.54 | 0.58 | 0.91 | 0.17 | 0.62 | 1 | 10 | 230.1443 | 314.8935 | 284.8405 | 230144.2517 | 314893.5184 | 1.7894e-06 | 9 | 284840.5229
7 | 115 | CONCLUIDO | 7.7341 | 12.93 | 8.73 | 14.97 | 0.22 | 35 | 225.85 | 56.94 | 2.75 | 33 | 51.16 | 28089.25 | 127.46 | 596.61 | 55.65 | 26.8 | 14337.65 | 0.48 | 0.88 | 0.16 | 0.88 | 1 | 10 | 235.14 | 321.729 | 291.0236 | 235140.0464 | 321728.9851 | 1.7656e-06 | 9 | 291023.6223
8 | 115 | CONCLUIDO | 7.9998 | 12.5 | 8.48 | 16.41 | 0.24 | 31 | 226.27 | 56.94 | 3 | 29 | 51.33 | 28140.99 | 123.18 | 596.67 | 46.92 | 26.8 | 9994.36 | 0.57 | 0.91 | 0.16 | 0.63 | 1 | 10 | 227.3712 | 311.0993 | 281.4085 | 227371.2267 | 311099.3432 | 1.8263e-06 | 9 | 281408.4585
9 | 115 | CONCLUIDO | 8.1286 | 12.3 | 8.41 | 18.03 | 0.25 | 28 | 226.69 | 56.94 | 3.25 | 26 | 51.5 | 28192.8 | 121.69 | 596.66 | 44.79 | 26.8 | 8945.32 | 0.6 | 0.91 | 0.15 | 0.56 | 1 | 10 | 224.3516 | 306.9677 | 277.6712 | 224351.5923 | 306967.7463 | 1.8557e-06 | 9 | 277671.1755
10 | 115 | CONCLUIDO | 8.2197 | 12.17 | 8.36 | 19.3 | 0.27 | 26 | 227.11 | 56.94 | 3.5 | 24 | 51.67 | 28244.66 | 120.4 | 596.63 | 43.24 | 26.8 | 8180.1 | 0.62 | 0.92 | 0.15 | 0.51 | 1 | 10 | 209.5432 | 286.7063 | 259.3435 | 209543.2426 | 286706.3089 | 1.8765e-06 | 8 | 259343.4612
11 | 115 | CONCLUIDO | 8.3064 | 12.04 | 8.32 | 20.81 | 0.29 | 24 | 227.53 | 56.94 | 3.75 | 22 | 51.84 | 28296.58 | 119.39 | 596.67 | 42.02 | 26.8 | 7576.09 | 0.64 | 0.92 | 0.15 | 0.47 | 1 | 10 | 207.6278 | 284.0855 | 256.9728 | 207627.8081 | 284085.527 | 1.8962e-06 | 8 | 256972.803
12 | 115 | CONCLUIDO | 8.3556 | 11.97 | 8.3 | 21.65 | 0.31 | 23 | 227.95 | 56.94 | 4 | 21 | 52.01 | 28348.56 | 118.29 | 596.67 | 41.27 | 26.8 | 7207.13 | 0.65 | 0.92 | 0.14 | 0.44 | 1 | 10 | 206.2242 | 282.1651 | 255.2356 | 206224.2196 | 282165.0752 | 1.9075e-06 | 8 | 255235.6365
13 | 115 | CONCLUIDO | 8.4477 | 11.84 | 8.26 | 23.59 | 0.33 | 21 | 228.38 | 56.94 | 4.25 | 19 | 52.18 | 28400.61 | 117.27 | 596.61 | 39.76 | 26.8 | 6462.61 | 0.67 | 0.93 | 0.14 | 0.4 | 1 | 10 | 204.3018 | 279.5348 | 252.8564 | 204301.8454 | 279534.798 | 1.9285e-06 | 8 | 252856.3892
14 | 115 | CONCLUIDO | 8.499 | 11.77 | 8.23 | 24.68 | 0.35 | 20 | 228.8 | 56.94 | 4.5 | 18 | 52.36 | 28452.71 | 116.35 | 596.69 | 38.83 | 26.8 | 6004.03 | 0.69 | 0.93 | 0.14 | 0.37 | 1 | 10 | 202.999 | 277.7522 | 251.2439 | 202999.0246 | 277752.2211 | 1.9402e-06 | 8 | 251243.9389
15 | 115 | CONCLUIDO | 8.5792 | 11.66 | 8.16 | 25.77 | 0.37 | 19 | 229.22 | 56.94 | 4.75 | 17 | 52.53 | 28504.87 | 114.63 | 596.65 | 36.66 | 26.8 | 4921.42 | 0.73 | 0.94 | 0.14 | 0.31 | 1 | 10 | 200.7412 | 274.663 | 248.4495 | 200741.1964 | 274662.961 | 1.9585e-06 | 8 | 248449.5135
16 | 115 | CONCLUIDO | 8.5365 | 11.71 | 8.26 | 27.55 | 0.39 | 18 | 229.65 | 56.94 | 5 | 16 | 52.7 | 28557.1 | 115.9 | 596.73 | 40.61 | 26.8 | 6903.17 | 0.66 | 0.93 | 0.13 | 0.41 | 1 | 10 | 202.3647 | 276.8843 | 250.4588 | 202364.6731 | 276884.2735 | 1.9488e-06 | 8 | 250458.827
17 | 115 | CONCLUIDO | 8.6265 | 11.59 | 8.19 | 28.89 | 0.41 | 17 | 230.07 | 56.94 | 5.25 | 15 | 52.88 | 28609.38 | 114.26 | 596.62 | 37.75 | 26.8 | 5479.22 | 0.71 | 0.94 | 0.13 | 0.33 | 1 | 10 | 200.0616 | 273.7331 | 247.6084 | 200061.6132 | 273733.1253 | 1.9693e-06 | 8 | 247608.42
18 | 115 | CONCLUIDO | 8.6776 | 11.52 | 8.16 | 30.6 | 0.42 | 16 | 230.49 | 56.94 | 5.5 | 14 | 53.05 | 28661.73 | 113.35 | 596.7 | 36.82 | 26.8 | 5018.85 | 0.73 | 0.94 | 0.14 | 0.31 | 1 | 10 | 198.8192 | 272.0332 | 246.0707 | 198819.2045 | 272033.2069 | 1.981e-06 | 8 | 246070.7394
19 | 115 | CONCLUIDO | 8.7294 | 11.46 | 8.14 | 32.55 | 0.44 | 15 | 230.92 | 56.94 | 5.75 | 13 | 53.23 | 28714.14 | 112.34 | 596.65 | 36.08 | 26.8 | 4653.64 | 0.74 | 0.94 | 0.13 | 0.28 | 1 | 10 | 197.5526 | 270.3002 | 244.5032 | 197552.6454 | 270300.2449 | 1.9928e-06 | 8 | 244503.1689
20 | 115 | CONCLUIDO | 8.7317 | 11.45 | 8.13 | 32.53 | 0.46 | 15 | 231.34 | 56.94 | 6 | 13 | 53.4 | 28766.61 | 111.97 | 596.63 | 35.94 | 26.8 | 4583.31 | 0.75 | 0.94 | 0.13 | 0.28 | 1 | 10 | 197.2656 | 269.9075 | 244.1479 | 197265.5886 | 269907.481 | 1.9933e-06 | 8 | 244147.8899
21 | 115 | CONCLUIDO | 8.7852 | 11.38 | 8.11 | 34.75 | 0.48 | 14 | 231.77 | 56.94 | 6.25 | 12 | 53.58 | 28819.14 | 110.95 | 596.61 | 35.19 | 26.8 | 4212.93 | 0.76 | 0.95 | 0.13 | 0.25 | 1 | 10 | 195.9916 | 268.1644 | 242.5711 | 195991.6127 | 268164.371 | 2.0056e-06 | 8 | 242571.1398
22 | 115 | CONCLUIDO | 8.7754 | 11.4 | 8.12 | 34.8 | 0.5 | 14 | 232.2 | 56.94 | 6.5 | 12 | 53.75 | 28871.74 | 110.16 | 596.65 | 35.58 | 26.8 | 4407.08 | 0.75 | 0.95 | 0.13 | 0.27 | 1 | 10 | 195.6378 | 267.6802 | 242.1332 | 195637.771 | 267680.2292 | 2.0033e-06 | 8 | 242133.2038
23 | 115 | CONCLUIDO | 8.8454 | 11.31 | 8.07 | 37.26 | 0.52 | 13 | 232.62 | 56.94 | 6.75 | 11 | 53.93 | 28924.39 | 109.58 | 596.65 | 33.95 | 26.8 | 3597.31 | 0.79 | 0.95 | 0.13 | 0.22 | 1 | 10 | 194.3857 | 265.9671 | 240.5836 | 194385.7242 | 265967.1236 | 2.0193e-06 | 8 | 240583.5946
24 | 115 | CONCLUIDO | 8.8357 | 11.32 | 8.09 | 37.32 | 0.53 | 13 | 233.05 | 56.94 | 7 | 11 | 54.11 | 28977.11 | 108.94 | 596.61 | 34.74 | 26.8 | 3993.89 | 0.77 | 0.95 | 0.12 | 0.23 | 1 | 10 | 194.1548 | 265.6511 | 240.2978 | 194154.7862 | 265651.1439 | 2.0171e-06 | 8 | 240297.7716
25 | 115 | CONCLUIDO | 8.8677 | 11.28 | 8.09 | 40.45 | 0.55 | 12 | 233.48 | 56.94 | 7.25 | 10 | 54.29 | 29029.89 | 108.6 | 596.69 | 34.71 | 26.8 | 3983.24 | 0.77 | 0.95 | 0.13 | 0.24 | 1 | 10 | 193.6137 | 264.9108 | 239.6281 | 193613.7146 | 264910.826 | 2.0244e-06 | 8 | 239628.1086
26 | 115 | CONCLUIDO | 8.8703 | 11.27 | 8.09 | 40.43 | 0.57 | 12 | 233.91 | 56.94 | 7.5 | 10 | 54.46 | 29082.74 | 107.89 | 596.61 | 34.56 | 26.8 | 3908.8 | 0.78 | 0.95 | 0.13 | 0.23 | 1 | 10 | 193.1513 | 264.2781 | 239.0558 | 193151.2847 | 264278.109 | 2.025e-06 | 8 | 239055.7772
27 | 115 | CONCLUIDO | 8.9253 | 11.2 | 8.06 | 43.97 | 0.59 | 11 | 234.34 | 56.94 | 7.75 | 9 | 54.64 | 29135.65 | 106.81 | 596.65 | 33.72 | 26.8 | 3492.63 | 0.79 | 0.95 | 0.13 | 0.21 | 1 | 10 | 191.8395 | 262.4832 | 237.4322 | 191839.4532 | 262483.2032 | 2.0375e-06 | 8 | 237432.1747
28 | 115 | CONCLUIDO | 8.9283 | 11.2 | 8.06 | 43.95 | 0.61 | 11 | 234.77 | 56.94 | 8 | 9 | 54.82 | 29188.62 | 106.5 | 596.61 | 33.62 | 26.8 | 3444.26 | 0.8 | 0.95 | 0.13 | 0.2 | 1 | 10 | 191.6203 | 262.1834 | 237.161 | 191620.3279 | 262183.3863 | 2.0382e-06 | 8 | 237160.9719
29 | 115 | CONCLUIDO | 8.9253 | 11.2 | 8.06 | 43.97 | 0.62 | 11 | 235.2 | 56.94 | 8.25 | 9 | 55 | 29241.66 | 105.51 | 596.61 | 33.77 | 26.8 | 3519.2 | 0.79 | 0.95 | 0.13 | 0.21 | 1 | 10 | 191.0468 | 261.3987 | 236.4512 | 191046.8136 | 261398.6788 | 2.0375e-06 | 8 | 236451.1558
30 | 115 | CONCLUIDO | 8.9937 | 11.12 | 8.02 | 48.12 | 0.64 | 10 | 235.63 | 56.94 | 8.5 | 8 | 55.18 | 29294.76 | 104.22 | 596.64 | 32.35 | 26.8 | 2813 | 0.83 | 0.96 | 0.12 | 0.17 | 1 | 10 | 189.4678 | 259.2381 | 234.4968 | 189467.7551 | 259238.1412 | 2.0532e-06 | 8 | 234496.8168
31 | 115 | CONCLUIDO | 9.0108 | 11.1 | 8 | 47.99 | 0.66 | 10 | 236.06 | 56.94 | 8.75 | 8 | 55.36 | 29347.92 | 103.26 | 596.64 | 31.76 | 26.8 | 2518.7 | 0.84 | 0.96 | 0.12 | 0.14 | 1 | 10 | 188.6614 | 258.1348 | 233.4988 | 188661.3979 | 258134.8477 | 2.0571e-06 | 8 | 233498.8201
32 | 115 | CONCLUIDO | 8.9655 | 11.15 | 8.05 | 48.33 | 0.68 | 10 | 236.49 | 56.94 | 9 | 8 | 55.55 | 29401.15 | 103.53 | 596.63 | 33.64 | 26.8 | 3457.33 | 0.8 | 0.95 | 0.12 | 0.2 | 1 | 10 | 189.4154 | 259.1665 | 234.432 | 189415.3836 | 259166.4843 | 2.0467e-06 | 8 | 234431.9987
33 | 115 | CONCLUIDO | 9.0312 | 11.07 | 8.02 | 53.45 | 0.69 | 9 | 236.92 | 56.94 | 9.25 | 7 | 55.73 | 29454.44 | 102.5 | 596.61 | 32.36 | 26.8 | 2824.97 | 0.83 | 0.96 | 0.12 | 0.16 | 1 | 10 | 188.0683 | 257.3233 | 232.7648 | 188068.2897 | 257323.331 | 2.0617e-06 | 8 | 232764.7534
34 | 115 | CONCLUIDO | 9.0275 | 11.08 | 8.02 | 53.48 | 0.71 | 9 | 237.35 | 56.94 | 9.5 | 7 | 55.91 | 29507.8 | 102.46 | 596.66 | 32.54 | 26.8 | 2911.41 | 0.82 | 0.96 | 0.12 | 0.17 | 1 | 10 | 188.0794 | 257.3386 | 232.7786 | 188079.4379 | 257338.5844 | 2.0609e-06 | 8 | 232778.5511
35 | 115 | CONCLUIDO | 9.0339 | 11.07 | 8.01 | 53.42 | 0.73 | 9 | 237.79 | 56.94 | 9.75 | 7 | 56.09 | 29561.22 | 101.63 | 596.61 | 32.21 | 26.8 | 2748.46 | 0.83 | 0.96 | 0.12 | 0.16 | 1 | 10 | 187.4882 | 256.5297 | 232.0469 | 187488.2443 | 256529.6872 | 2.0623e-06 | 8 | 232046.8539
36 | 115 | CONCLUIDO | 9.0303 | 11.07 | 8.02 | 53.45 | 0.75 | 9 | 238.22 | 56.94 | 10 | 7 | 56.28 | 29614.71 | 100.52 | 596.64 | 32.4 | 26.8 | 2841.16 | 0.83 | 0.96 | 0.12 | 0.17 | 1 | 10 | 186.8837 | 255.7025 | 231.2986 | 186883.6503 | 255702.4551 | 2.0615e-06 | 8 | 231298.5717
37 | 115 | CONCLUIDO | 9.0875 | 11 | 7.99 | 59.94 | 0.76 | 8 | 238.66 | 56.94 | 10.25 | 6 | 56.46 | 29668.27 | 99.13 | 596.64 | 31.6 | 26.8 | 2447.88 | 0.85 | 0.96 | 0.12 | 0.14 | 1 | 10 | 185.427 | 253.7094 | 229.4957 | 185426.9855 | 253709.3821 | 2.0746e-06 | 8 | 229495.7147
38 | 115 | CONCLUIDO | 9.1029 | 10.99 | 7.97 | 59.8 | 0.78 | 8 | 239.09 | 56.94 | 10.5 | 6 | 56.65 | 29721.89 | 98.79 | 596.62 | 31.03 | 26.8 | 2161.11 | 0.86 | 0.96 | 0.12 | 0.12 | 1 | 10 | 185.0226 | 253.1561 | 228.9952 | 185022.6037 | 253156.089 | 2.0781e-06 | 8 | 228995.2271
39 | 115 | CONCLUIDO | 9.0769 | 11.02 | 8.01 | 60.04 | 0.8 | 8 | 239.53 | 56.94 | 10.75 | 6 | 56.83 | 29775.57 | 98.86 | 596.61 | 32.14 | 26.8 | 2717 | 0.83 | 0.96 | 0.12 | 0.15 | 1 | 10 | 185.4227 | 253.7035 | 229.4904 | 185422.7084 | 253703.5299 | 2.0721e-06 | 8 | 229490.4211
40 | 115 | CONCLUIDO | 9.0865 | 11.01 | 7.99 | 59.95 | 0.82 | 8 | 239.96 | 56.94 | 11 | 6 | 57.02 | 29829.32 | 97.82 | 596.61 | 31.66 | 26.8 | 2478.82 | 0.85 | 0.96 | 0.12 | 0.14 | 1 | 10 | 184.6516 | 252.6485 | 228.536 | 184651.5962 | 252648.4602 | 2.0743e-06 | 8 | 228536.0457
41 | 115 | CONCLUIDO | 9.0751 | 11.02 | 8.01 | 60.05 | 0.83 | 8 | 240.4 | 56.94 | 11.25 | 6 | 57.21 | 29883.27 | 97.08 | 596.69 | 32.11 | 26.8 | 2703.96 | 0.83 | 0.96 | 0.12 | 0.15 | 1 | 10 | 184.3719 | 252.2657 | 228.1898 | 184371.856 | 252265.7073 | 2.0717e-06 | 8 | 228189.8223
42 | 115 | CONCLUIDO | 9.1391 | 10.94 | 7.97 | 68.35 | 0.85 | 7 | 240.84 | 56.94 | 11.5 | 5 | 57.39 | 29937.16 | 95.9 | 596.63 | 31.02 | 26.8 | 2160.99 | 0.86 | 0.96 | 0.12 | 0.12 | 1 | 10 | 182.973 | 250.3518 | 226.4585 | 182973.0181 | 250351.7556 | 2.0863e-06 | 8 | 226458.5354
43 | 115 | CONCLUIDO | 9.1419 | 10.94 | 7.97 | 68.32 | 0.87 | 7 | 241.27 | 56.94 | 11.75 | 5 | 57.58 | 29991.11 | 95.75 | 596.61 | 30.9 | 26.8 | 2103.18 | 0.87 | 0.96 | 0.12 | 0.12 | 1 | 10 | 182.8589 | 250.1957 | 226.3173 | 182858.9371 | 250195.665 | 2.087e-06 | 8 | 226317.3418
44 | 115 | CONCLUIDO | 9.1561 | 10.92 | 7.95 | 68.17 | 0.88 | 7 | 241.71 | 56.94 | 12 | 4 | 57.77 | 30045.13 | 94.56 | 596.61 | 30.34 | 26.8 | 1822.68 | 0.88 | 0.96 | 0.12 | 0.1 | 1 | 10 | 181.9666 | 248.9748 | 225.213 | 181966.6165 | 248974.7525 | 2.0902e-06 | 8 | 225212.9515
45 | 115 | CONCLUIDO | 9.1241 | 10.96 | 7.99 | 68.5 | 0.9 | 7 | 242.15 | 56.94 | 12.25 | 4 | 57.96 | 30099.23 | 94.44 | 596.61 | 31.63 | 26.8 | 2468.24 | 0.85 | 0.96 | 0.12 | 0.14 | 1 | 10 | 182.2952 | 249.4243 | 225.6196 | 182295.1821 | 249424.3104 | 2.0829e-06 | 8 | 225619.6043
46 | 115 | CONCLUIDO | 9.1419 | 10.94 | 7.97 | 68.32 | 0.92 | 7 | 242.59 | 56.94 | 12.5 | 4 | 58.15 | 30153.38 | 94.03 | 596.61 | 30.89 | 26.8 | 2098.8 | 0.87 | 0.96 | 0.12 | 0.12 | 1 | 10 | 181.8351 | 248.7948 | 225.0501 | 181835.0615 | 248794.7531 | 2.087e-06 | 8 | 225050.1311
47 | 115 | CONCLUIDO | 9.1343 | 10.95 | 7.98 | 68.4 | 0.93 | 7 | 243.03 | 56.94 | 12.75 | 2 | 58.34 | 30207.61 | 93.76 | 596.63 | 31.14 | 26.8 | 2220.92 | 0.86 | 0.96 | 0.12 | 0.13 | 1 | 10 | 181.7705 | 248.7064 | 224.9702 | 181770.5162 | 248706.4395 | 2.0852e-06 | 8 | 224970.2459
48 | 115 | CONCLUIDO | 9.1271 | 10.96 | 7.99 | 68.47 | 0.95 | 7 | 243.47 | 56.94 | 13 | 1 | 58.53 | 30261.91 | 93.57 | 596.63 | 31.39 | 26.8 | 2347.46 | 0.85 | 0.96 | 0.12 | 0.14 | 1 | 10 | 181.7501 | 248.6785 | 224.9449 | 181750.0713 | 248678.4658 | 2.0836e-06 | 8 | 224944.942
49 | 115 | CONCLUIDO | 9.1239 | 10.96 | 7.99 | 68.5 | 0.97 | 7 | 243.91 | 56.94 | 13.25 | 1 | 58.72 | 30316.27 | 93.35 | 596.63 | 31.48 | 26.8 | 2390.83 | 0.85 | 0.96 | 0.13 | 0.14 | 1 | 10 | 181.6468 | 248.5372 | 224.8171 | 181646.8099 | 248537.179 | 2.0829e-06 | 8 | 224817.1394
50 | 115 | CONCLUIDO | 9.1257 | 10.96 | 7.99 | 68.49 | 0.98 | 7 | 244.35 | 56.94 | 13.5 | 0 | 58.91 | 30370.7 | 93.39 | 596.63 | 31.37 | 26.8 | 2337.52 | 0.85 | 0.96 | 0.13 | 0.14 | 1 | 10 | 181.655 | 248.5483 | 224.8272 | 181654.9604 | 248548.3309 | 2.0833e-06 | 8 | 224827.227

## RESULTADOS_5
Unnamed: 0 | Volume de calda [L] | STATUS | Capacidade operacional [ha/h] | Tempo de missao [h] | Tempo util [h] | Tempo por voo [min] | Autonomia Projetada [h] | N° Voos | MTOW [kg] | Massa Estrutura [kg] | Combustível [kg] | Abastecimentos | Massa gerador | Potência gerador [W] | Combustível consumido [L] | Calda cons [L] | Distância percorrida [km] | Distância Pulverizando [km] | RTL ACUMULADO[m] | EOC [km/km] | EOC [h/h] | Tempo de manobra [h] | Tempo rtl_rtw [h] | V pulv [m/s] | V desloc [m/s] | Preço Total por ha Simples [R$/ha] | Preço Total por ha Presumido [R$/ha] | Preço Total por ha Real [R$/ha] | Preço Total Simples [R$] | Preço Total Presumido [R$] | Prod CAPEX [ha/h/R$] | Dias Trabalhados | Preço Total Real [R$]
0 | 35 | CONCLUIDO | 8.7483 | 11.43 | 8.75 | 11.41 | 0.22 | 46 | 80.84 | 35.1 | 1 | 44 | 9.74 | 10204.21 | 62.76 | 596.77 | 54.91 | 26.8 | 13914.31 | 0.49 | 0.88 | 0.18 | 0.89 | 1 | 10 | 141.8077 | 194.0275 | 175.5098 | 141807.6961 | 194027.5459 | 2.3571e-06 | 8 | 175509.8293
1 | 35 | CONCLUIDO | 9.1276 | 10.96 | 8.46 | 14.5 | 0.27 | 35 | 81.14 | 35.1 | 1.25 | 33 | 9.79 | 10241.25 | 58.89 | 596.69 | 46.45 | 26.8 | 9738.09 | 0.58 | 0.91 | 0.15 | 0.61 | 1 | 10 | 136.6377 | 186.9538 | 169.1112 | 136637.7188 | 186953.7548 | 2.4593e-06 | 8 | 169111.1509
2 | 35 | CONCLUIDO | 9.2376 | 10.83 | 8.43 | 17.45 | 0.32 | 29 | 81.44 | 35.1 | 1.5 | 27 | 9.84 | 10278.32 | 56.96 | 596.71 | 45.45 | 26.8 | 9268.11 | 0.59 | 0.91 | 0.15 | 0.58 | 1 | 10 | 134.8411 | 184.4955 | 166.8875 | 134841.0507 | 184495.4743 | 2.489e-06 | 8 | 166887.4851
3 | 35 | CONCLUIDO | 9.3963 | 10.64 | 8.34 | 20.84 | 0.38 | 24 | 81.74 | 35.1 | 1.75 | 21 | 9.89 | 10315.41 | 54.24 | 596.66 | 42.31 | 26.8 | 7724.08 | 0.63 | 0.92 | 0.15 | 0.48 | 1 | 10 | 121.7277 | 166.5532 | 150.6576 | 121727.713 | 166553.2271 | 2.5317e-06 | 7 | 150657.6209
4 | 35 | CONCLUIDO | 9.5468 | 10.47 | 8.24 | 24.71 | 0.43 | 20 | 82.04 | 35.1 | 2 | 16 | 9.94 | 10352.53 | 51.78 | 596.61 | 39.17 | 26.8 | 6172.55 | 0.68 | 0.93 | 0.14 | 0.39 | 1 | 10 | 119.4164 | 163.3908 | 147.797 | 119416.4135 | 163390.8052 | 2.5723e-06 | 7 | 147797.0161
5 | 35 | CONCLUIDO | 9.5939 | 10.42 | 8.2 | 25.91 | 0.48 | 19 | 82.34 | 35.1 | 2.25 | 3 | 9.99 | 10389.66 | 50.41 | 596.75 | 37.39 | 26.8 | 5289.49 | 0.72 | 0.94 | 0.16 | 0.35 | 1 | 10 | 118.3522 | 161.9347 | 146.4799 | 118352.2198 | 161934.7284 | 2.585e-06 | 7 | 146479.9052
6 | 35 | CONCLUIDO | 9.5895 | 10.43 | 8.21 | 25.92 | 0.53 | 19 | 82.65 | 35.1 | 2.5 | 0 | 10.04 | 10426.82 | 50.53 | 596.65 | 37.44 | 26.8 | 5314.1 | 0.72 | 0.93 | 0.16 | 0.36 | 1 | 10 | 118.4577 | 162.0791 | 146.6105 | 118457.7084 | 162079.0626 | 2.5838e-06 | 7 | 146610.4644

## RESULTADOS_8
Unnamed: 0 | Volume de calda [L] | STATUS | Capacidade operacional [ha/h] | Tempo de missao [h] | Tempo util [h] | Tempo por voo [min] | Autonomia Projetada [h] | N° Voos | MTOW [kg] | Massa Estrutura [kg] | Combustível [kg] | Abastecimentos | Massa gerador | Potência gerador [W] | Combustível consumido [L] | Calda cons [L] | Distância percorrida [km] | Distância Pulverizando [km] | RTL ACUMULADO[m] | EOC [km/km] | EOC [h/h] | Tempo de manobra [h] | Tempo rtl_rtw [h] | V pulv [m/s] | V desloc [m/s] | Preço Total por ha Simples [R$/ha] | Preço Total por ha Presumido [R$/ha] | Preço Total por ha Real [R$/ha] | Preço Total Simples [R$] | Preço Total Presumido [R$] | Prod CAPEX [ha/h/R$] | Dias Trabalhados | Preço Total Real [R$]
0 | 50 | CONCLUIDO | 8.0541 | 12.42 | 9.05 | 9.05 | 0.16 | 60 | 107.41 | 41.65 | 1 | 58 | 14.77 | 13481.73 | 81.58 | 596.75 | 64.47 | 26.8 | 18625.35 | 0.42 | 0.85 | 0.2 | 1.19 | 1 | 10 | 178.0413 | 243.604 | 220.3548 | 178041.323 | 243603.9927 | 2.0761e-06 | 9 | 220354.7696
1 | 50 | CONCLUIDO | 8.4622 | 11.82 | 8.76 | 11.42 | 0.2 | 46 | 107.73 | 41.65 | 1.25 | 44 | 14.83 | 13520.81 | 77.69 | 596.62 | 55.28 | 26.8 | 14100.1 | 0.48 | 0.88 | 0.19 | 0.91 | 1 | 10 | 160.0968 | 219.0515 | 198.1456 | 160096.8252 | 219051.5392 | 2.1813e-06 | 8 | 198145.5677
2 | 50 | CONCLUIDO | 8.8729 | 11.27 | 8.43 | 14.06 | 0.24 | 36 | 108.05 | 41.65 | 1.5 | 34 | 14.9 | 13559.91 | 73.37 | 596.67 | 44.86 | 26.8 | 8936.95 | 0.6 | 0.91 | 0.16 | 0.58 | 1 | 10 | 153.4725 | 209.9879 | 189.9469 | 153472.5376 | 209987.8966 | 2.2871e-06 | 8 | 189946.9465
3 | 50 | CONCLUIDO | 8.9169 | 11.21 | 8.49 | 16.43 | 0.28 | 31 | 108.37 | 41.65 | 1.75 | 29 | 14.97 | 13599.17 | 72.84 | 596.62 | 47.32 | 26.8 | 10190.55 | 0.57 | 0.9 | 0.16 | 0.64 | 1 | 10 | 152.9669 | 209.296 | 189.3211 | 152966.8859 | 209296.0418 | 2.2985e-06 | 8 | 189321.1213
4 | 50 | CONCLUIDO | 9.0698 | 11.03 | 8.39 | 18.64 | 0.32 | 27 | 108.68 | 41.65 | 2 | 25 | 15.03 | 13638.32 | 70.46 | 596.72 | 43.95 | 26.8 | 8528.68 | 0.61 | 0.91 | 0.15 | 0.54 | 1 | 10 | 150.2606 | 205.5932 | 185.9717 | 150260.6465 | 205593.2456 | 2.3379e-06 | 8 | 185971.7147
5 | 50 | CONCLUIDO | 9.2194 | 10.85 | 8.3 | 21.65 | 0.36 | 23 | 109 | 41.65 | 2.25 | 21 | 15.1 | 13677.51 | 68.53 | 596.61 | 41.17 | 26.8 | 7155.72 | 0.65 | 0.92 | 0.14 | 0.45 | 1 | 10 | 147.9516 | 202.4339 | 183.1139 | 147951.6075 | 202433.9165 | 2.3764e-06 | 8 | 183113.9076
6 | 50 | CONCLUIDO | 9.34 | 10.71 | 8.23 | 24.68 | 0.4 | 20 | 109.32 | 41.65 | 2.5 | 18 | 15.17 | 13716.72 | 66.38 | 596.66 | 38.79 | 26.8 | 5983.89 | 0.69 | 0.93 | 0.14 | 0.37 | 1 | 10 | 134.7462 | 184.3657 | 166.7701 | 134746.2367 | 184365.7457 | 2.4075e-06 | 7 | 166770.1377
7 | 50 | CONCLUIDO | 9.4169 | 10.62 | 8.18 | 27.28 | 0.44 | 18 | 109.64 | 41.65 | 2.75 | 16 | 15.24 | 13755.95 | 64.41 | 596.63 | 37.82 | 26.8 | 5509.12 | 0.71 | 0.94 | 0.13 | 0.33 | 1 | 10 | 133.0477 | 182.0418 | 164.668 | 133047.7227 | 182041.7638 | 2.4273e-06 | 7 | 164667.9534
8 | 50 | CONCLUIDO | 9.4714 | 10.56 | 8.17 | 30.62 | 0.48 | 16 | 109.96 | 41.65 | 3 | 14 | 15.31 | 13795.21 | 62.7 | 596.64 | 37.03 | 26.8 | 5123.01 | 0.72 | 0.94 | 0.13 | 0.31 | 1 | 10 | 131.7328 | 180.2426 | 163.0405 | 131732.7925 | 180242.6184 | 2.4414e-06 | 7 | 163040.5159
9 | 50 | CONCLUIDO | 9.515 | 10.51 | 8.14 | 32.56 | 0.52 | 15 | 110.27 | 41.65 | 3.25 | 12 | 15.37 | 13834.5 | 61.35 | 596.61 | 36.17 | 26.8 | 4698.72 | 0.74 | 0.94 | 0.14 | 0.29 | 1 | 10 | 130.6568 | 178.7704 | 161.7088 | 130656.8328 | 178770.4429 | 2.4526e-06 | 7 | 161708.8427
10 | 50 | CONCLUIDO | 9.5402 | 10.48 | 8.13 | 34.86 | 0.56 | 14 | 110.59 | 41.65 | 3.5 | 7 | 15.44 | 13873.81 | 59.63 | 596.66 | 35.87 | 26.8 | 4555.32 | 0.75 | 0.94 | 0.14 | 0.28 | 1 | 10 | 129.5184 | 177.2128 | 160.2999 | 129518.4159 | 177212.8106 | 2.4591e-06 | 7 | 160299.8687
11 | 50 | CONCLUIDO | 9.5956 | 10.42 | 8.1 | 37.37 | 0.6 | 13 | 110.91 | 41.65 | 3.75 | 0 | 15.51 | 13913.15 | 58.7 | 596.63 | 34.31 | 26.8 | 3779.92 | 0.78 | 0.95 | 0.14 | 0.24 | 1 | 10 | 128.6375 | 176.0074 | 159.2095 | 128637.4553 | 176007.4414 | 2.4734e-06 | 7 | 159209.5383

## RESULTADOS_3
Unnamed: 0 | Volume de calda [L] | STATUS | Capacidade operacional [ha/h] | Tempo de missao [h] | Tempo util [h] | Tempo por voo [min] | Autonomia Projetada [h] | N° Voos | MTOW [kg] | Massa Estrutura [kg] | Combustível [kg] | Abastecimentos | Massa gerador | Potência gerador [W] | Combustível consumido [L] | Calda cons [L] | Distância percorrida [km] | Distância Pulverizando [km] | RTL ACUMULADO[m] | EOC [km/km] | EOC [h/h] | Tempo de manobra [h] | Tempo rtl_rtw [h] | V pulv [m/s] | V desloc [m/s] | Preço Total por ha Simples [R$/ha] | Preço Total por ha Presumido [R$/ha] | Preço Total por ha Real [R$/ha] | Preço Total Simples [R$] | Preço Total Presumido [R$] | Prod CAPEX [ha/h/R$] | Dias Trabalhados | Preço Total Real [R$]
0 | 25 | CONCLUIDO | 9.2992 | 10.75 | 8.47 | 14.52 | 0.28 | 35 | 61.76 | 28.92 | 1 | 33 | 6.84 | 7851.41 | 47.12 | 596.7 | 46.9 | 26.8 | 9964.4 | 0.57 | 0.91 | 0.14 | 0.62 | 1 | 10 | 113.4085 | 155.1705 | 140.3612 | 113408.4572 | 155170.4544 | 2.6022e-06 | 7 | 140361.204
1 | 25 | CONCLUIDO | 9.4692 | 10.56 | 8.39 | 18.64 | 0.35 | 27 | 62.05 | 28.92 | 1.25 | 17 | 6.88 | 7887.12 | 44.38 | 596.67 | 43.67 | 26.8 | 8387.88 | 0.61 | 0.91 | 0.16 | 0.54 | 1 | 10 | 110.9725 | 151.8375 | 137.3463 | 110972.5093 | 151837.483 | 2.6498e-06 | 7 | 137346.3267
2 | 25 | CONCLUIDO | 9.5261 | 10.5 | 8.35 | 20.05 | 0.42 | 25 | 62.34 | 28.92 | 1.5 | 0 | 6.92 | 7922.85 | 43.5 | 596.64 | 41.95 | 26.8 | 7536.32 | 0.64 | 0.92 | 0.18 | 0.5 | 1 | 10 | 110.1773 | 150.7494 | 136.3621 | 110177.2961 | 150749.4372 | 2.6657e-06 | 7 | 136362.1225

## RESULTADOS_15
Unnamed: 0 | Volume de calda [L] | STATUS | Capacidade operacional [ha/h] | Tempo de missao [h] | Tempo util [h] | Tempo por voo [min] | Autonomia Projetada [h] | N° Voos | MTOW [kg] | Massa Estrutura [kg] | Combustível [kg] | Abastecimentos | Massa gerador | Potência gerador [W] | Combustível consumido [L] | Calda cons [L] | Distância percorrida [km] | Distância Pulverizando [km] | RTL ACUMULADO[m] | EOC [km/km] | EOC [h/h] | Tempo de manobra [h] | Tempo rtl_rtw [h] | V pulv [m/s] | V desloc [m/s] | Preço Total por ha Simples [R$/ha] | Preço Total por ha Presumido [R$/ha] | Preço Total por ha Real [R$/ha] | Preço Total Simples [R$] | Preço Total Presumido [R$] | Prod CAPEX [ha/h/R$] | Dias Trabalhados | Preço Total Real [R$]
0 | 85 | CONCLUIDO | 6.6953 | 14.94 | 9.62 | 6.63 | 0.11 | 87 | 167.88 | 51.39 | 1 | 85 | 30.49 | 20939.59 | 119.39 | 596.87 | 82.31 | 26.8 | 27408.33 | 0.33 | 0.8 | 0.24 | 1.76 | 1 | 10 | 252.8853 | 346.0088 | 312.9862 | 252885.2617 | 346008.7715 | 1.6022e-06 | 10 | 312986.18
1 | 85 | CONCLUIDO | 7.2636 | 13.77 | 9.16 | 8.33 | 0.13 | 66 | 168.25 | 51.39 | 1.25 | 64 | 30.6 | 20984.25 | 112.91 | 596.78 | 67.85 | 26.8 | 20283.83 | 0.39 | 0.84 | 0.21 | 1.3 | 1 | 10 | 224.2241 | 306.7933 | 277.5134 | 224224.0868 | 306793.2876 | 1.7381e-06 | 9 | 277513.3668
2 | 85 | CONCLUIDO | 7.6589 | 13.06 | 8.89 | 10.06 | 0.16 | 53 | 168.61 | 51.39 | 1.5 | 51 | 30.71 | 21028.94 | 108.8 | 596.67 | 59.48 | 26.8 | 16163.53 | 0.45 | 0.86 | 0.19 | 1.03 | 1 | 10 | 214.5103 | 293.5024 | 265.4909 | 214510.2592 | 293502.4001 | 1.8327e-06 | 9 | 265490.943
3 | 85 | CONCLUIDO | 7.9208 | 12.62 | 8.73 | 11.64 | 0.18 | 45 | 168.97 | 51.39 | 1.75 | 43 | 30.83 | 21073.68 | 106.09 | 596.65 | 54.5 | 26.8 | 13714.44 | 0.49 | 0.88 | 0.18 | 0.87 | 1 | 10 | 208.6751 | 285.5185 | 258.269 | 208675.1131 | 285518.4959 | 1.8954e-06 | 9 | 258269.0113
4 | 85 | CONCLUIDO | 8.1943 | 12.2 | 8.54 | 13.49 | 0.21 | 38 | 169.33 | 51.39 | 2 | 36 | 30.94 | 21118.46 | 103.06 | 596.62 | 48.44 | 26.8 | 10719.46 | 0.55 | 0.9 | 0.17 | 0.69 | 1 | 10 | 190.8168 | 261.084 | 236.1665 | 190816.8228 | 261083.9952 | 1.9609e-06 | 8 | 236166.5051
5 | 85 | CONCLUIDO | 8.1612 | 12.25 | 8.69 | 14.9 | 0.24 | 35 | 169.7 | 51.39 | 2.25 | 33 | 31.05 | 21163.27 | 104.38 | 596.67 | 55.01 | 26.8 | 14016.24 | 0.49 | 0.88 | 0.14 | 0.84 | 1 | 10 | 192.5215 | 263.4164 | 238.2763 | 192521.4813 | 263416.3842 | 1.9529e-06 | 8 | 238276.2942
6 | 85 | CONCLUIDO | 8.4382 | 11.85 | 8.46 | 16.92 | 0.26 | 30 | 170.06 | 51.39 | 2.5 | 28 | 31.17 | 21208.12 | 100.61 | 596.69 | 46.33 | 26.8 | 9704.91 | 0.58 | 0.91 | 0.16 | 0.61 | 1 | 10 | 186.3004 | 254.9044 | 230.5767 | 186300.3783 | 254904.3966 | 2.0192e-06 | 8 | 230576.6788
7 | 85 | CONCLUIDO | 8.5663 | 11.67 | 8.39 | 18.64 | 0.29 | 27 | 170.42 | 51.39 | 2.75 | 25 | 31.28 | 21253.01 | 99.12 | 596.69 | 43.8 | 26.8 | 8450.78 | 0.61 | 0.92 | 0.15 | 0.53 | 1 | 10 | 183.8232 | 251.515 | 227.5107 | 183823.1583 | 251514.9548 | 2.0499e-06 | 8 | 227510.7206
8 | 85 | CONCLUIDO | 8.6491 | 11.56 | 8.34 | 20.02 | 0.31 | 25 | 170.79 | 51.39 | 3 | 23 | 31.4 | 21297.94 | 97.9 | 596.76 | 42.52 | 26.8 | 7820.85 | 0.63 | 0.92 | 0.15 | 0.49 | 1 | 10 | 182.0861 | 249.1382 | 225.3608 | 182086.0589 | 249138.1789 | 2.0697e-06 | 8 | 225360.7807
9 | 85 | CONCLUIDO | 8.7357 | 11.45 | 8.3 | 21.64 | 0.34 | 23 | 171.15 | 51.39 | 3.25 | 21 | 31.51 | 21342.91 | 96.32 | 596.62 | 41.17 | 26.8 | 7158.31 | 0.65 | 0.93 | 0.14 | 0.44 | 1 | 10 | 180.1491 | 246.488 | 222.9635 | 180149.131 | 246487.9886 | 2.0904e-06 | 8 | 222963.5209
10 | 85 | CONCLUIDO | 8.8196 | 11.34 | 8.25 | 23.58 | 0.36 | 21 | 171.52 | 51.39 | 3.5 | 19 | 31.63 | 21387.92 | 95.13 | 596.63 | 39.67 | 26.8 | 6418.84 | 0.68 | 0.93 | 0.14 | 0.4 | 1 | 10 | 178.4883 | 244.2155 | 220.9079 | 178488.266 | 244215.52 | 2.1105e-06 | 8 | 220907.9335
11 | 85 | CONCLUIDO | 8.9191 | 11.21 | 8.2 | 25.88 | 0.39 | 19 | 171.88 | 51.39 | 3.75 | 17 | 31.74 | 21432.96 | 93.73 | 596.65 | 37.74 | 26.8 | 5464.09 | 0.71 | 0.94 | 0.14 | 0.34 | 1 | 10 | 176.5912 | 241.6198 | 218.56 | 176591.1768 | 241619.8387 | 2.1343e-06 | 8 | 218559.9804
12 | 85 | CONCLUIDO | 8.9281 | 11.2 | 8.22 | 27.39 | 0.41 | 18 | 172.25 | 51.39 | 4 | 16 | 31.86 | 21478.05 | 93.14 | 596.61 | 39.15 | 26.8 | 6174.64 | 0.68 | 0.93 | 0.13 | 0.37 | 1 | 10 | 176.2057 | 241.0924 | 218.0829 | 176205.6748 | 241092.3779 | 2.1365e-06 | 8 | 218082.8597
13 | 85 | CONCLUIDO | 8.9715 | 11.15 | 8.2 | 28.93 | 0.44 | 17 | 172.61 | 51.39 | 4.25 | 15 | 31.97 | 21523.17 | 92.17 | 596.62 | 38.13 | 26.8 | 5670.35 | 0.7 | 0.94 | 0.13 | 0.34 | 1 | 10 | 175.181 | 239.6903 | 216.8146 | 175180.9803 | 239690.3456 | 2.1468e-06 | 8 | 216814.6355
14 | 85 | CONCLUIDO | 9.0257 | 11.08 | 8.16 | 30.62 | 0.46 | 16 | 172.98 | 51.39 | 4.5 | 14 | 32.09 | 21568.34 | 91.01 | 596.61 | 37.1 | 26.8 | 5155.83 | 0.72 | 0.94 | 0.13 | 0.31 | 1 | 10 | 173.9058 | 237.9457 | 215.2365 | 173905.8456 | 237945.6501 | 2.1598e-06 | 8 | 215236.4512
15 | 85 | CONCLUIDO | 9.0708 | 11.02 | 8.14 | 32.57 | 0.49 | 15 | 173.35 | 51.39 | 4.75 | 13 | 32.2 | 21613.54 | 90.09 | 596.65 | 36.38 | 26.8 | 4803.69 | 0.74 | 0.94 | 0.13 | 0.29 | 1 | 10 | 172.919 | 236.5954 | 214.0151 | 172918.9864 | 236595.3859 | 2.1706e-06 | 8 | 214015.0543
16 | 85 | CONCLUIDO | 9.1257 | 10.96 | 8.11 | 34.76 | 0.51 | 14 | 173.71 | 51.39 | 5 | 12 | 32.32 | 21658.78 | 88.5 | 596.63 | 35.3 | 26.8 | 4270.12 | 0.76 | 0.95 | 0.13 | 0.26 | 1 | 10 | 171.4355 | 234.5657 | 212.179 | 171435.5338 | 234565.6606 | 2.1837e-06 | 8 | 212179.0431
17 | 85 | CONCLUIDO | 9.1734 | 10.9 | 8.09 | 37.33 | 0.53 | 13 | 174.08 | 51.39 | 5.25 | 11 | 32.44 | 21704.07 | 87.2 | 596.63 | 34.5 | 26.8 | 3875.31 | 0.78 | 0.95 | 0.13 | 0.23 | 1 | 10 | 170.2254 | 232.9099 | 210.6813 | 170225.3775 | 232909.8713 | 2.1952e-06 | 8 | 210681.28
18 | 85 | CONCLUIDO | 9.2015 | 10.87 | 8.05 | 37.18 | 0.56 | 13 | 174.45 | 51.39 | 5.5 | 11 | 32.56 | 21749.39 | 86.17 | 596.61 | 33.58 | 26.8 | 3411.63 | 0.8 | 0.95 | 0.12 | 0.2 | 1 | 10 | 169.2879 | 231.6272 | 209.521 | 169287.9255 | 231627.2082 | 2.2019e-06 | 8 | 209521.0325
19 | 85 | CONCLUIDO | 9.1975 | 10.87 | 8.09 | 40.47 | 0.58 | 12 | 174.82 | 51.39 | 5.75 | 10 | 32.67 | 21794.75 | 85.87 | 596.66 | 34.79 | 26.8 | 4023.08 | 0.77 | 0.95 | 0.13 | 0.24 | 1 | 10 | 169.247 | 231.5712 | 209.4704 | 169246.9977 | 231571.2089 | 2.2009e-06 | 8 | 209470.3777
20 | 85 | CONCLUIDO | 9.2013 | 10.87 | 8.09 | 40.44 | 0.61 | 12 | 175.18 | 51.39 | 6 | 10 | 32.79 | 21840.16 | 84.39 | 596.61 | 34.72 | 26.8 | 3989.59 | 0.77 | 0.95 | 0.13 | 0.24 | 1 | 10 | 168.3419 | 230.3328 | 208.3502 | 168341.9056 | 230332.8219 | 2.2018e-06 | 8 | 208350.1807
21 | 85 | CONCLUIDO | 9.2602 | 10.8 | 8.05 | 43.93 | 0.63 | 11 | 175.55 | 51.39 | 6.25 | 9 | 32.91 | 21885.6 | 83.61 | 596.61 | 33.5 | 26.8 | 3380.81 | 0.8 | 0.95 | 0.13 | 0.2 | 1 | 10 | 167.3263 | 228.9432 | 207.0932 | 167326.2785 | 228943.1962 | 2.2159e-06 | 8 | 207093.1789
22 | 85 | CONCLUIDO | 9.2514 | 10.81 | 8.06 | 43.98 | 0.66 | 11 | 175.92 | 51.39 | 6.5 | 9 | 33.03 | 21931.08 | 82.36 | 596.68 | 33.85 | 26.8 | 3555.73 | 0.79 | 0.95 | 0.13 | 0.21 | 1 | 10 | 166.6839 | 228.0642 | 206.2981 | 166683.8801 | 228064.2383 | 2.2138e-06 | 8 | 206298.1075
23 | 85 | CONCLUIDO | 9.3429 | 10.7 | 7.99 | 47.95 | 0.68 | 10 | 176.29 | 51.39 | 6.75 | 8 | 33.15 | 21976.61 | 80.25 | 596.63 | 31.51 | 26.8 | 2394.71 | 0.85 | 0.96 | 0.12 | 0.14 | 1 | 10 | 152.6304 | 208.8356 | 188.9046 | 152630.3571 | 208835.5881 | 2.2357e-06 | 7 | 188904.6127
24 | 85 | CONCLUIDO | 9.297 | 10.76 | 8.04 | 48.27 | 0.7 | 10 | 176.66 | 51.39 | 7 | 8 | 33.27 | 22022.17 | 80.07 | 596.66 | 33.28 | 26.8 | 3278.07 | 0.81 | 0.95 | 0.12 | 0.19 | 1 | 10 | 164.9504 | 225.6924 | 204.1527 | 164950.4031 | 225692.4186 | 2.2247e-06 | 8 | 204152.6509
25 | 85 | CONCLUIDO | 9.3511 | 10.69 | 8.02 | 53.44 | 0.73 | 9 | 177.03 | 51.39 | 7.25 | 6 | 33.39 | 22067.77 | 79.25 | 596.65 | 32.34 | 26.8 | 2814.59 | 0.83 | 0.96 | 0.12 | 0.16 | 1 | 10 | 152.0669 | 208.0646 | 188.2072 | 152066.8768 | 208064.6095 | 2.2377e-06 | 7 | 188207.2152
26 | 85 | CONCLUIDO | 9.3489 | 10.7 | 8.02 | 53.46 | 0.75 | 9 | 177.4 | 51.39 | 7.5 | 6 | 33.51 | 22113.42 | 78.43 | 596.61 | 32.41 | 26.8 | 2846.08 | 0.83 | 0.96 | 0.12 | 0.17 | 1 | 10 | 151.6053 | 207.4331 | 187.6359 | 151605.2934 | 207433.0508 | 2.2372e-06 | 7 | 187635.9316
27 | 85 | CONCLUIDO | 9.3451 | 10.7 | 8.02 | 53.49 | 0.77 | 9 | 177.77 | 51.39 | 7.75 | 3 | 33.63 | 22159.1 | 77.55 | 596.61 | 32.35 | 26.8 | 2820.4 | 0.83 | 0.96 | 0.13 | 0.17 | 1 | 10 | 151.1198 | 206.7688 | 187.0351 | 151119.8434 | 206768.8366 | 2.2362e-06 | 7 | 187035.1091
28 | 85 | CONCLUIDO | 9.3296 | 10.72 | 8.04 | 53.61 | 0.8 | 9 | 178.14 | 51.39 | 8 | 2 | 33.75 | 22204.83 | 77.17 | 596.61 | 33.03 | 26.8 | 3155.86 | 0.81 | 0.95 | 0.13 | 0.19 | 1 | 10 | 151.0596 | 206.6864 | 186.9605 | 151059.5678 | 206686.3649 | 2.2325e-06 | 7 | 186960.5084
29 | 85 | CONCLUIDO | 9.3269 | 10.72 | 8.04 | 53.63 | 0.82 | 9 | 178.51 | 51.39 | 8.25 | 1 | 33.87 | 22250.6 | 77.04 | 596.61 | 33.11 | 26.8 | 3196.55 | 0.81 | 0.95 | 0.13 | 0.19 | 1 | 10 | 151.0028 | 206.6087 | 186.8902 | 151002.7825 | 206608.6688 | 2.2319e-06 | 7 | 186890.2274
30 | 85 | CONCLUIDO | 9.3228 | 10.73 | 8.05 | 53.66 | 0.84 | 9 | 178.88 | 51.39 | 8.5 | 0 | 33.99 | 22296.41 | 77.03 | 596.61 | 33.24 | 26.8 | 3260.67 | 0.81 | 0.95 | 0.13 | 0.2 | 1 | 10 | 151.0518 | 206.6758 | 186.9509 | 151051.833 | 206675.7818 | 2.2309e-06 | 7 | 186950.9353

## RESULTADOS_2
Unnamed: 0 | Volume de calda [L] | STATUS | Capacidade operacional [ha/h] | Tempo de missao [h] | Tempo util [h] | Tempo por voo [min] | Autonomia Projetada [h] | N° Voos | MTOW [kg] | Massa Estrutura [kg] | Combustível [kg] | Abastecimentos | Massa gerador | Potência gerador [W] | Combustível consumido [L] | Calda cons [L] | Distância percorrida [km] | Distância Pulverizando [km] | RTL ACUMULADO[m] | EOC [km/km] | EOC [h/h] | Tempo de manobra [h] | Tempo rtl_rtw [h] | V pulv [m/s] | V desloc [m/s] | Preço Total por ha Simples [R$/ha] | Preço Total por ha Presumido [R$/ha] | Preço Total por ha Real [R$/ha] | Preço Total Simples [R$] | Preço Total Presumido [R$] | Prod CAPEX [ha/h/R$] | Dias Trabalhados | Preço Total Real [R$]
0 | 20 | CONCLUIDO | 9.3875 | 10.65 | 8.51 | 15.96 | 0.34 | 32 | 51.33 | 24.83 | 1 | 7 | 5.51 | 6564.78 | 39.31 | 596.68 | 46.89 | 26.8 | 9970.56 | 0.57 | 0.9 | 0.19 | 0.66 | 1 | 10 | 105.6775 | 144.5926 | 130.7929 | 105677.4821 | 144592.5931 | 2.6884e-06 | 7 | 130792.879
1 | 20 | CONCLUIDO | 9.4275 | 10.61 | 8.48 | 16.41 | 0.42 | 31 | 51.62 | 24.83 | 1.25 | 0 | 5.54 | 6599.8 | 39.25 | 596.72 | 45.47 | 26.8 | 9267.07 | 0.59 | 0.91 | 0.2 | 0.63 | 1 | 10 | 105.4513 | 144.2831 | 130.513 | 105451.3076 | 144283.1313 | 2.6998e-06 | 7 | 130512.9518

## RESULTADOS_22
Unnamed: 0 | Volume de calda [L] | STATUS | Capacidade operacional [ha/h] | Tempo de missao [h] | Tempo util [h] | Tempo por voo [min] | Autonomia Projetada [h] | N° Voos | MTOW [kg] | Massa Estrutura [kg] | Combustível [kg] | Abastecimentos | Massa gerador | Potência gerador [W] | Combustível consumido [L] | Calda cons [L] | Distância percorrida [km] | Distância Pulverizando [km] | RTL ACUMULADO[m] | EOC [km/km] | EOC [h/h] | Tempo de manobra [h] | Tempo rtl_rtw [h] | V pulv [m/s] | V desloc [m/s] | Preço Total por ha Simples [R$/ha] | Preço Total por ha Presumido [R$/ha] | Preço Total por ha Real [R$/ha] | Preço Total Simples [R$] | Preço Total Presumido [R$] | Prod CAPEX [ha/h/R$] | Dias Trabalhados | Preço Total Real [R$]
0 | 120 | CONCLUIDO | 5.5314 | 18.08 | 10.18 | 5.36 | 0.08 | 114 | 232.68 | 57.72 | 1 | 112 | 53.95 | 28931.02 | 157.09 | 596.84 | 99.76 | 26.8 | 35999.21 | 0.27 | 0.75 | 0.29 | 2.32 | 1 | 10 | 359.1419 | 491.3937 | 444.4958 | 359141.8596 | 491393.7366 | 1.254e-06 | 12 | 444495.808
1 | 120 | CONCLUIDO | 6.1662 | 16.22 | 9.59 | 6.69 | 0.1 | 86 | 233.1 | 57.72 | 1.25 | 84 | 54.13 | 28983.75 | 147.45 | 596.75 | 81.57 | 26.8 | 27043.99 | 0.33 | 0.8 | 0.24 | 1.74 | 1 | 10 | 314.1322 | 429.8096 | 388.7892 | 314132.2444 | 429809.5953 | 1.398e-06 | 11 | 388789.1708
2 | 120 | CONCLUIDO | 6.6224 | 15.1 | 9.25 | 8.04 | 0.11 | 69 | 233.53 | 57.72 | 1.5 | 67 | 54.31 | 29036.54 | 141.65 | 596.79 | 71.03 | 26.8 | 21856.96 | 0.38 | 0.83 | 0.21 | 1.39 | 1 | 10 | 283.3321 | 387.6675 | 350.669 | 283332.0883 | 387667.4629 | 1.5014e-06 | 10 | 350669.0244
3 | 120 | CONCLUIDO | 6.9637 | 14.36 | 9.01 | 9.32 | 0.13 | 58 | 233.96 | 57.72 | 1.75 | 56 | 54.49 | 29089.39 | 137.47 | 596.7 | 63.35 | 26.8 | 18074.15 | 0.42 | 0.85 | 0.2 | 1.15 | 1 | 10 | 271.4992 | 371.4772 | 336.0239 | 271499.1821 | 371477.1586 | 1.5788e-06 | 10 | 336023.9
4 | 120 | CONCLUIDO | 7.2698 | 13.76 | 8.81 | 10.79 | 0.15 | 49 | 234.39 | 57.72 | 2 | 47 | 54.67 | 29142.31 | 133.92 | 596.71 | 57.06 | 26.8 | 14975.23 | 0.47 | 0.87 | 0.19 | 0.96 | 1 | 10 | 249.3753 | 341.2063 | 308.642 | 249375.2736 | 341206.251 | 1.6482e-06 | 9 | 308642.0053
5 | 120 | CONCLUIDO | 7.4899 | 13.35 | 8.68 | 12.12 | 0.17 | 43 | 234.82 | 57.72 | 2.25 | 41 | 54.85 | 29195.29 | 131.43 | 596.84 | 52.95 | 26.8 | 12950.19 | 0.51 | 0.88 | 0.18 | 0.83 | 1 | 10 | 243.1476 | 332.6852 | 300.9342 | 243147.5721 | 332685.235 | 1.6981e-06 | 9 | 300934.2231
6 | 120 | CONCLUIDO | 7.7028 | 12.98 | 8.54 | 13.49 | 0.19 | 38 | 235.25 | 57.72 | 2.5 | 36 | 55.03 | 29248.33 | 128.8 | 596.69 | 48.41 | 26.8 | 10704.97 | 0.55 | 0.9 | 0.17 | 0.69 | 1 | 10 | 237.2543 | 324.6218 | 293.6404 | 237254.325 | 324621.8344 | 1.7463e-06 | 9 | 293640.3821
7 | 120 | CONCLUIDO | 7.7826 | 12.85 | 8.55 | 14.65 | 0.21 | 35 | 235.68 | 57.72 | 2.75 | 33 | 55.21 | 29301.44 | 128.4 | 596.67 | 49.68 | 26.8 | 11352.32 | 0.54 | 0.9 | 0.14 | 0.69 | 1 | 10 | 235.7613 | 322.579 | 291.7925 | 235761.2593 | 322578.956 | 1.7644e-06 | 9 | 291792.4731
8 | 120 | CONCLUIDO | 7.8908 | 12.67 | 8.51 | 15.95 | 0.23 | 32 | 236.11 | 57.72 | 3 | 30 | 55.39 | 29354.61 | 127.33 | 596.63 | 47.71 | 26.8 | 10383.41 | 0.56 | 0.9 | 0.16 | 0.65 | 1 | 10 | 233.2325 | 319.1189 | 288.6627 | 233232.4627 | 319118.945 | 1.789e-06 | 9 | 288662.6807
9 | 120 | CONCLUIDO | 8.0237 | 12.46 | 8.43 | 17.45 | 0.24 | 29 | 236.54 | 57.72 | 3.25 | 27 | 55.57 | 29407.85 | 125.74 | 596.65 | 45.49 | 26.8 | 9286.22 | 0.59 | 0.91 | 0.15 | 0.58 | 1 | 10 | 229.9257 | 314.5946 | 284.5701 | 229925.7491 | 314594.5536 | 1.8191e-06 | 9 | 284570.0909
10 | 120 | CONCLUIDO | 8.1185 | 12.32 | 8.38 | 18.62 | 0.26 | 27 | 236.98 | 57.72 | 3.5 | 25 | 55.75 | 29461.15 | 124.47 | 596.79 | 43.76 | 26.8 | 8431.66 | 0.61 | 0.92 | 0.15 | 0.52 | 1 | 10 | 227.5663 | 311.3663 | 281.6499 | 227566.3159 | 311366.273 | 1.8406e-06 | 9 | 281649.9129
11 | 120 | CONCLUIDO | 8.2053 | 12.19 | 8.34 | 20.01 | 0.28 | 25 | 237.41 | 57.72 | 3.75 | 23 | 55.93 | 29514.51 | 123.37 | 596.61 | 42.49 | 26.8 | 7807.56 | 0.63 | 0.92 | 0.15 | 0.49 | 1 | 10 | 212.8514 | 291.2327 | 263.4378 | 212851.3901 | 291232.6622 | 1.8603e-06 | 8 | 263437.8257
12 | 120 | CONCLUIDO | 8.3014 | 12.05 | 8.29 | 21.62 | 0.3 | 23 | 237.84 | 57.72 | 4 | 21 | 56.12 | 29567.95 | 122.14 | 596.61 | 40.96 | 26.8 | 7051.53 | 0.65 | 0.93 | 0.14 | 0.44 | 1 | 10 | 210.6033 | 288.1567 | 260.6554 | 210603.2933 | 288156.7171 | 1.882e-06 | 8 | 260655.4445
13 | 120 | CONCLUIDO | 8.3469 | 11.98 | 8.27 | 22.55 | 0.32 | 22 | 238.28 | 57.72 | 4.25 | 20 | 56.3 | 29621.44 | 121.41 | 596.61 | 40.26 | 26.8 | 6708.64 | 0.67 | 0.93 | 0.14 | 0.42 | 1 | 10 | 209.4729 | 286.6101 | 259.2564 | 209472.9334 | 286610.1088 | 1.8924e-06 | 8 | 259256.4423
14 | 120 | CONCLUIDO | 8.3877 | 11.92 | 8.26 | 23.59 | 0.34 | 21 | 238.71 | 57.72 | 4.5 | 19 | 56.49 | 29675.01 | 120.77 | 596.7 | 39.84 | 26.8 | 6501.73 | 0.67 | 0.93 | 0.14 | 0.4 | 1 | 10 | 208.5055 | 285.2865 | 258.0591 | 208505.5307 | 285286.4658 | 1.9016e-06 | 8 | 258059.1259
15 | 120 | CONCLUIDO | 8.4932 | 11.77 | 8.2 | 25.89 | 0.35 | 19 | 239.14 | 57.72 | 4.75 | 17 | 56.67 | 29728.63 | 119.27 | 596.66 | 37.88 | 26.8 | 5533.78 | 0.71 | 0.94 | 0.14 | 0.35 | 1 | 10 | 206.0346 | 281.9057 | 255.001 | 206034.6181 | 281905.6541 | 1.9255e-06 | 8 | 255000.9741
16 | 120 | CONCLUIDO | 8.5806 | 11.65 | 8.13 | 27.08 | 0.37 | 18 | 239.58 | 57.72 | 5 | 16 | 56.86 | 29782.33 | 117.45 | 596.61 | 35.78 | 26.8 | 4485.77 | 0.75 | 0.94 | 0.13 | 0.27 | 1 | 10 | 203.6017 | 278.5769 | 251.9899 | 203601.7284 | 278576.8671 | 1.9453e-06 | 8 | 251989.8819
17 | 120 | CONCLUIDO | 8.5199 | 11.74 | 8.21 | 27.36 | 0.39 | 18 | 240.02 | 57.72 | 5.25 | 16 | 57.04 | 29836.09 | 118.52 | 596.68 | 38.5 | 26.8 | 5847.6 | 0.7 | 0.94 | 0.13 | 0.35 | 1 | 10 | 205.2646 | 280.8521 | 254.0479 | 205264.5881 | 280852.0651 | 1.9316e-06 | 8 | 254047.9382
18 | 120 | CONCLUIDO | 8.5657 | 11.67 | 8.19 | 28.91 | 0.41 | 17 | 240.45 | 57.72 | 5.5 | 15 | 57.23 | 29890.04 | 117.78 | 596.67 | 37.91 | 26.8 | 5559.96 | 0.71 | 0.94 | 0.13 | 0.34 | 1 | 10 | 204.1815 | 279.3702 | 252.7075 | 204181.5175 | 279370.1601 | 1.942e-06 | 8 | 252707.4641
19 | 120 | CONCLUIDO | 8.623 | 11.6 | 8.16 | 30.6 | 0.42 | 16 | 240.89 | 57.72 | 5.75 | 14 | 57.42 | 29943.94 | 116.94 | 596.63 | 36.85 | 26.8 | 5032.97 | 0.73 | 0.94 | 0.13 | 0.31 | 1 | 10 | 202.8808 | 277.5905 | 251.0976 | 202880.8011 | 277590.4626 | 1.955e-06 | 8 | 251097.6184
20 | 120 | CONCLUIDO | 8.6703 | 11.53 | 8.14 | 32.57 | 0.44 | 15 | 241.33 | 57.72 | 6 | 13 | 57.6 | 29997.9 | 116.03 | 596.62 | 36.25 | 26.8 | 4735.83 | 0.74 | 0.94 | 0.13 | 0.29 | 1 | 10 | 201.6994 | 275.974 | 249.6354 | 201699.3683 | 275973.974 | 1.9657e-06 | 8 | 249635.4053
21 | 120 | CONCLUIDO | 8.6707 | 11.53 | 8.14 | 32.56 | 0.46 | 15 | 241.77 | 57.72 | 6.25 | 13 | 57.79 | 30051.93 | 115.59 | 596.63 | 36.26 | 26.8 | 4741.53 | 0.74 | 0.94 | 0.13 | 0.29 | 1 | 10 | 201.4186 | 275.5899 | 249.288 | 201418.649 | 275589.8815 | 1.9658e-06 | 8 | 249287.97
22 | 120 | CONCLUIDO | 8.7237 | 11.46 | 8.12 | 34.78 | 0.48 | 14 | 242.2 | 57.72 | 6.5 | 12 | 57.98 | 30106.03 | 114.4 | 596.62 | 35.45 | 26.8 | 4345.4 | 0.76 | 0.95 | 0.13 | 0.26 | 1 | 10 | 200.0133 | 273.667 | 247.5486 | 200013.2528 | 273666.9565 | 1.9778e-06 | 8 | 247548.5663
23 | 120 | CONCLUIDO | 8.7809 | 11.39 | 8.09 | 37.33 | 0.49 | 13 | 242.64 | 57.72 | 6.75 | 11 | 58.17 | 30160.2 | 113.21 | 596.62 | 34.61 | 26.8 | 3926.33 | 0.77 | 0.95 | 0.13 | 0.23 | 1 | 10 | 198.5473 | 271.6612 | 245.7342 | 198547.3214 | 271661.2045 | 1.9908e-06 | 8 | 245734.2404
24 | 120 | CONCLUIDO | 8.7906 | 11.38 | 8.07 | 37.27 | 0.51 | 13 | 243.08 | 57.72 | 7 | 11 | 58.36 | 30214.44 | 113.21 | 596.63 | 34.05 | 26.8 | 3647.93 | 0.79 | 0.95 | 0.13 | 0.22 | 1 | 10 | 198.3784 | 271.4301 | 245.5252 | 198378.385 | 271430.0582 | 1.993e-06 | 8 | 245525.1544
25 | 120 | CONCLUIDO | 8.7762 | 11.39 | 8.09 | 37.35 | 0.53 | 13 | 243.52 | 57.72 | 7.25 | 11 | 58.55 | 30268.74 | 112.72 | 596.64 | 34.96 | 26.8 | 4104.89 | 0.77 | 0.95 | 0.12 | 0.24 | 1 | 10 | 198.2948 | 271.3157 | 245.4217 | 198294.7732 | 271315.6569 | 1.9897e-06 | 8 | 245421.6714
26 | 120 | CONCLUIDO | 8.8151 | 11.34 | 8.09 | 40.44 | 0.55 | 12 | 243.96 | 57.72 | 7.5 | 10 | 58.74 | 30323.11 | 112.34 | 596.61 | 34.68 | 26.8 | 3967.72 | 0.77 | 0.95 | 0.13 | 0.24 | 1 | 10 | 197.6386 | 270.4179 | 244.6096 | 197638.6494 | 270417.9193 | 1.9985e-06 | 8 | 244609.6126
27 | 120 | CONCLUIDO | 8.816 | 11.34 | 8.09 | 40.44 | 0.56 | 12 | 244.41 | 57.72 | 7.75 | 10 | 58.93 | 30377.55 | 111.71 | 596.61 | 34.61 | 26.8 | 3934.12 | 0.77 | 0.95 | 0.13 | 0.23 | 1 | 10 | 197.2401 | 269.8726 | 244.1163 | 197240.077 | 269872.5749 | 1.9987e-06 | 8 | 244116.3152
28 | 120 | CONCLUIDO | 8.8757 | 11.27 | 8.06 | 43.95 | 0.58 | 11 | 244.85 | 57.72 | 8 | 9 | 59.12 | 30432.06 | 110.59 | 596.65 | 33.63 | 26.8 | 3449.03 | 0.8 | 0.95 | 0.13 | 0.2 | 1 | 10 | 195.824 | 267.935 | 242.3637 | 195823.9852 | 267935.0157 | 2.0122e-06 | 8 | 242363.6739
29 | 120 | CONCLUIDO | 8.8781 | 11.26 | 8.05 | 43.93 | 0.6 | 11 | 245.29 | 57.72 | 8.25 | 9 | 59.32 | 30486.64 | 110.2 | 596.61 | 33.47 | 26.8 | 3365.65 | 0.8 | 0.95 | 0.13 | 0.2 | 1 | 10 | 195.5285 | 267.5307 | 241.9979 | 195528.4599 | 267530.6649 | 2.0128e-06 | 8 | 241997.9137
30 | 120 | CONCLUIDO | 8.8762 | 11.27 | 8.06 | 43.94 | 0.62 | 11 | 245.73 | 57.72 | 8.5 | 9 | 59.51 | 30541.29 | 109.37 | 596.64 | 33.61 | 26.8 | 3440.06 | 0.8 | 0.95 | 0.13 | 0.2 | 1 | 10 | 195.0708 | 266.9044 | 241.4314 | 195070.767 | 266904.4293 | 2.0124e-06 | 8 | 241431.4452
31 | 120 | CONCLUIDO | 8.933 | 11.19 | 8.03 | 48.18 | 0.63 | 10 | 246.18 | 57.72 | 8.75 | 8 | 59.7 | 30596.01 | 108.49 | 596.62 | 32.71 | 26.8 | 2994.85 | 0.82 | 0.96 | 0.13 | 0.18 | 1 | 10 | 193.8544 | 265.2402 | 239.926 | 193854.4275 | 265240.18 | 2.0252e-06 | 8 | 239926.0295
32 | 120 | CONCLUIDO | 8.9633 | 11.16 | 7.99 | 47.95 | 0.65 | 10 | 246.62 | 57.72 | 9 | 8 | 59.9 | 30650.8 | 107.15 | 596.61 | 31.43 | 26.8 | 2352.02 | 0.85 | 0.96 | 0.12 | 0.14 | 1 | 10 | 192.6089 | 263.536 | 238.3845 | 192608.894 | 263535.9861 | 2.0321e-06 | 8 | 238384.4814
33 | 120 | CONCLUIDO | 8.9104 | 11.22 | 8.06 | 48.35 | 0.67 | 10 | 247.07 | 57.72 | 9.25 | 8 | 60.09 | 30705.66 | 107.6 | 596.61 | 33.88 | 26.8 | 3576.65 | 0.79 | 0.95 | 0.12 | 0.21 | 1 | 10 | 193.6355 | 264.9406 | 239.6551 | 193635.4892 | 264940.6189 | 2.0201e-06 | 8 | 239655.058
34 | 120 | CONCLUIDO | 8.9169 | 11.21 | 8.05 | 48.3 | 0.68 | 10 | 247.51 | 57.72 | 9.5 | 8 | 60.29 | 30760.6 | 106.84 | 596.64 | 33.57 | 26.8 | 3425.36 | 0.8 | 0.95 | 0.12 | 0.2 | 1 | 10 | 193.0742 | 264.1727 | 238.9604 | 193074.2495 | 264172.706 | 2.0216e-06 | 8 | 238960.4337
35 | 120 | CONCLUIDO | 8.9823 | 11.13 | 8.01 | 53.43 | 0.7 | 9 | 247.96 | 57.72 | 9.75 | 7 | 60.48 | 30815.6 | 106.23 | 596.65 | 32.34 | 26.8 | 2811.08 | 0.83 | 0.96 | 0.12 | 0.16 | 1 | 10 | 191.9234 | 262.598 | 237.536 | 191923.381 | 262598.0369 | 2.0364e-06 | 8 | 237536.0488
36 | 120 | CONCLUIDO | 8.9742 | 11.14 | 8.02 | 53.49 | 0.72 | 9 | 248.4 | 57.72 | 10 | 7 | 60.68 | 30870.67 | 105.78 | 596.61 | 32.67 | 26.8 | 2975.51 | 0.82 | 0.96 | 0.12 | 0.17 | 1 | 10 | 191.7619 | 262.3772 | 237.3362 | 191761.9474 | 262377.1563 | 2.0346e-06 | 8 | 237336.2488
37 | 120 | CONCLUIDO | 8.9793 | 11.14 | 8.02 | 53.45 | 0.73 | 9 | 248.85 | 57.72 | 10.25 | 7 | 60.88 | 30925.82 | 105.29 | 596.61 | 32.44 | 26.8 | 2863.01 | 0.83 | 0.96 | 0.12 | 0.17 | 1 | 10 | 191.4144 | 261.9017 | 236.9061 | 191414.4358 | 261901.6756 | 2.0357e-06 | 8 | 236906.1473
38 | 120 | CONCLUIDO | 8.9823 | 11.13 | 8.01 | 53.43 | 0.75 | 9 | 249.3 | 57.72 | 10.5 | 7 | 61.07 | 30981.04 | 103.55 | 596.68 | 32.28 | 26.8 | 2781.66 | 0.83 | 0.96 | 0.12 | 0.16 | 1 | 10 | 190.2997 | 260.3764 | 235.5265 | 190299.6934 | 260376.4359 | 2.0364e-06 | 8 | 235526.4743
39 | 120 | CONCLUIDO | 9.0525 | 11.05 | 7.97 | 59.8 | 0.77 | 8 | 249.75 | 57.72 | 10.75 | 6 | 61.27 | 31036.33 | 102.83 | 596.68 | 30.79 | 26.8 | 2041.34 | 0.87 | 0.96 | 0.12 | 0.12 | 1 | 10 | 189.0653 | 258.6874 | 233.9987 | 189065.2564 | 258687.4248 | 2.0523e-06 | 8 | 233998.6601
40 | 120 | CONCLUIDO | 9.0375 | 11.06 | 7.99 | 59.94 | 0.78 | 8 | 250.2 | 57.72 | 11 | 6 | 61.47 | 31091.69 | 102.93 | 596.61 | 31.69 | 26.8 | 2491.79 | 0.85 | 0.96 | 0.12 | 0.14 | 1 | 10 | 189.3302 | 259.05 | 234.3266 | 189330.2223 | 259049.9628 | 2.0489e-06 | 8 | 234326.5979
41 | 120 | CONCLUIDO | 9.0259 | 11.08 | 8.01 | 60.04 | 0.8 | 8 | 250.65 | 57.72 | 11.25 | 6 | 61.67 | 31147.12 | 102.76 | 596.64 | 32.11 | 26.8 | 2703.87 | 0.83 | 0.96 | 0.12 | 0.15 | 1 | 10 | 189.4006 | 259.1462 | 234.4137 | 189400.5727 | 259146.2193 | 2.0463e-06 | 8 | 234413.6678
42 | 120 | CONCLUIDO | 9.0325 | 11.07 | 8 | 59.98 | 0.81 | 8 | 251.1 | 57.72 | 11.5 | 6 | 61.87 | 31202.63 | 101.64 | 596.63 | 31.77 | 26.8 | 2534.24 | 0.84 | 0.96 | 0.12 | 0.14 | 1 | 10 | 188.6317 | 258.0942 | 233.4621 | 188631.7092 | 258094.2264 | 2.0478e-06 | 8 | 233462.0757
43 | 120 | CONCLUIDO | 9.0269 | 11.08 | 8 | 60.04 | 0.83 | 8 | 251.55 | 57.72 | 11.75 | 6 | 62.07 | 31258.21 | 100.99 | 596.61 | 31.98 | 26.8 | 2637.89 | 0.84 | 0.96 | 0.12 | 0.15 | 1 | 10 | 188.2931 | 257.6309 | 233.043 | 188293.115 | 257630.9469 | 2.0465e-06 | 8 | 233043.0109
44 | 120 | CONCLUIDO | 9.0893 | 11 | 7.97 | 68.35 | 0.85 | 7 | 252 | 57.72 | 12 | 5 | 62.27 | 31313.87 | 99.84 | 596.61 | 31.05 | 26.8 | 2180.02 | 0.86 | 0.96 | 0.12 | 0.12 | 1 | 10 | 186.9257 | 255.76 | 231.3506 | 186925.7007 | 255759.9902 | 2.0607e-06 | 8 | 231350.6157
45 | 120 | CONCLUIDO | 9.093 | 11 | 7.97 | 68.31 | 0.86 | 7 | 252.45 | 57.72 | 12.25 | 5 | 62.48 | 31369.6 | 99.81 | 596.61 | 30.88 | 26.8 | 2094.74 | 0.87 | 0.96 | 0.12 | 0.12 | 1 | 10 | 186.8735 | 255.6886 | 231.286 | 186873.5035 | 255688.5717 | 2.0615e-06 | 8 | 231286.0133
46 | 120 | CONCLUIDO | 9.1061 | 10.98 | 7.95 | 68.18 | 0.88 | 7 | 252.9 | 57.72 | 12.5 | 5 | 62.68 | 31425.4 | 98.56 | 596.61 | 30.43 | 26.8 | 1868.86 | 0.88 | 0.96 | 0.12 | 0.1 | 1 | 10 | 185.9444 | 254.4174 | 230.1361 | 185944.4327 | 254417.3761 | 2.0645e-06 | 8 | 230136.1388
47 | 120 | CONCLUIDO | 9.0822 | 11.01 | 7.98 | 68.42 | 0.9 | 7 | 253.35 | 57.72 | 12.75 | 4 | 62.88 | 31481.28 | 98.39 | 596.61 | 31.31 | 26.8 | 2307.28 | 0.86 | 0.96 | 0.12 | 0.13 | 1 | 10 | 186.1533 | 254.7031 | 230.3946 | 186153.2742 | 254703.1223 | 2.0591e-06 | 8 | 230394.6138
48 | 120 | CONCLUIDO | 9.0852 | 11.01 | 7.98 | 68.39 | 0.91 | 7 | 253.81 | 57.72 | 13 | 4 | 63.08 | 31537.23 | 98.02 | 596.61 | 31.19 | 26.8 | 2247.48 | 0.86 | 0.96 | 0.12 | 0.13 | 1 | 10 | 185.9041 | 254.3622 | 230.0862 | 185904.1141 | 254362.2104 | 2.0597e-06 | 8 | 230086.238
49 | 120 | CONCLUIDO | 9.0804 | 11.01 | 7.99 | 68.44 | 0.93 | 7 | 254.26 | 57.72 | 13.25 | 4 | 63.29 | 31593.26 | 96.65 | 596.66 | 31.4 | 26.8 | 2353.64 | 0.85 | 0.96 | 0.12 | 0.13 | 1 | 10 | 185.1576 | 253.3408 | 229.1623 | 185157.6235 | 253340.829 | 2.0587e-06 | 8 | 229162.3359
50 | 120 | CONCLUIDO | 9.084 | 11.01 | 7.98 | 68.4 | 0.94 | 7 | 254.72 | 57.72 | 13.5 | 3 | 63.49 | 31649.36 | 95.69 | 596.64 | 31.16 | 26.8 | 2233.55 | 0.86 | 0.96 | 0.12 | 0.13 | 1 | 10 | 184.5193 | 252.4674 | 228.3723 | 184519.2611 | 252467.3934 | 2.0595e-06 | 8 | 228372.2597
51 | 120 | CONCLUIDO | 9.0753 | 11.02 | 7.99 | 68.5 | 0.96 | 7 | 255.17 | 57.72 | 13.75 | 2 | 63.7 | 31705.54 | 95.6 | 596.64 | 31.46 | 26.8 | 2383.99 | 0.85 | 0.96 | 0.12 | 0.14 | 1 | 10 | 184.5743 | 252.5427 | 228.4404 | 184574.2943 | 252542.6923 | 2.0575e-06 | 8 | 228440.3722
52 | 120 | CONCLUIDO | 9.1361 | 10.95 | 7.96 | 79.63 | 0.97 | 6 | 255.63 | 57.72 | 14 | 0 | 63.91 | 31761.8 | 94.79 | 596.64 | 30.51 | 26.8 | 1911.64 | 0.88 | 0.96 | 0.12 | 0.11 | 1 | 10 | 183.4561 | 251.0128 | 227.0565 | 183456.1329 | 251012.7745 | 2.0713e-06 | 8 | 227056.4676

## RESULTADOS_27
Unnamed: 0 | Volume de calda [L] | STATUS | Capacidade operacional [ha/h] | Tempo de missao [h] | Tempo util [h] | Tempo por voo [min] | Autonomia Projetada [h] | N° Voos | MTOW [kg] | Massa Estrutura [kg] | Combustível [kg] | Abastecimentos | Massa gerador | Potência gerador [W] | Combustível consumido [L] | Calda cons [L] | Distância percorrida [km] | Distância Pulverizando [km] | RTL ACUMULADO[m] | EOC [km/km] | EOC [h/h] | Tempo de manobra [h] | Tempo rtl_rtw [h] | V pulv [m/s] | V desloc [m/s] | Preço Total por ha Simples [R$/ha] | Preço Total por ha Presumido [R$/ha] | Preço Total por ha Real [R$/ha] | Preço Total Simples [R$] | Preço Total Presumido [R$] | Prod CAPEX [ha/h/R$] | Dias Trabalhados | Preço Total Real [R$]
0 | 145 | CONCLUIDO | 4.7775 | 20.93 | 10.65 | 4.7 | 0.06 | 136 | 285.18 | 61.2 | 1 | 134 | 77.98 | 35406.83 | 187.53 | 597 | 114.93 | 26.8 | 43471.62 | 0.23 | 0.72 | 0.32 | 2.8 | 1 | 10 | 465.2535 | 636.5804 | 575.8261 | 465253.5207 | 636580.3926 | 1.0494e-06 | 14 | 575826.0534
1 | 145 | CONCLUIDO | 5.4666 | 18.29 | 9.9 | 5.88 | 0.08 | 101 | 285.68 | 61.2 | 1.25 | 99 | 78.24 | 35468.6 | 173.81 | 596.86 | 91.26 | 26.8 | 31811.63 | 0.29 | 0.78 | 0.27 | 2.05 | 1 | 10 | 385.9353 | 528.0537 | 477.657 | 385935.2937 | 528053.6951 | 1.2008e-06 | 12 | 477656.9916
2 | 145 | CONCLUIDO | 5.9481 | 16.81 | 9.5 | 7.04 | 0.09 | 81 | 286.19 | 61.2 | 1.5 | 79 | 78.49 | 35530.47 | 166.33 | 596.84 | 78.38 | 26.8 | 25474.46 | 0.34 | 0.81 | 0.24 | 1.64 | 1 | 10 | 345.5763 | 472.8328 | 427.7063 | 345576.3108 | 472832.7542 | 1.3066e-06 | 11 | 427706.2598
3 | 145 | CONCLUIDO | 6.3445 | 15.76 | 9.2 | 8.24 | 0.11 | 67 | 286.69 | 61.2 | 1.75 | 65 | 78.74 | 35592.57 | 160.71 | 596.73 | 69.51 | 26.8 | 21106.35 | 0.39 | 0.83 | 0.21 | 1.35 | 1 | 10 | 326.8347 | 447.1897 | 404.5105 | 326834.7083 | 447189.6669 | 1.3936e-06 | 11 | 404510.5127
4 | 145 | CONCLUIDO | 6.6693 | 14.99 | 8.97 | 9.45 | 0.12 | 57 | 287.19 | 61.2 | 2 | 55 | 78.99 | 35654.65 | 156.33 | 596.73 | 62.26 | 26.8 | 17534.6 | 0.43 | 0.86 | 0.2 | 1.12 | 1 | 10 | 300.3015 | 410.8858 | 371.6714 | 300301.5174 | 410885.7845 | 1.465e-06 | 10 | 371671.4219
5 | 145 | CONCLUIDO | 6.9109 | 14.47 | 8.83 | 10.59 | 0.14 | 50 | 287.7 | 61.2 | 2.25 | 48 | 79.25 | 35716.83 | 153.37 | 596.73 | 57.66 | 26.8 | 15267.84 | 0.46 | 0.87 | 0.18 | 0.97 | 1 | 10 | 291.4925 | 398.8329 | 360.7688 | 291492.4863 | 398832.8795 | 1.518e-06 | 10 | 360768.8292
6 | 145 | CONCLUIDO | 7.0898 | 14.1 | 8.73 | 11.64 | 0.15 | 45 | 288.2 | 61.2 | 2.5 | 43 | 79.5 | 35779.11 | 151.33 | 596.65 | 54.56 | 26.8 | 13742.98 | 0.49 | 0.88 | 0.18 | 0.88 | 1 | 10 | 285.4885 | 390.618 | 353.3379 | 285488.5066 | 390617.9696 | 1.5573e-06 | 10 | 353337.9389
7 | 145 | CONCLUIDO | 7.2917 | 13.71 | 8.61 | 12.91 | 0.17 | 40 | 288.71 | 61.2 | 2.75 | 38 | 79.76 | 35841.5 | 148.83 | 596.7 | 50.67 | 26.8 | 11824.94 | 0.53 | 0.89 | 0.17 | 0.76 | 1 | 10 | 265.7975 | 363.6758 | 328.9671 | 265797.4856 | 363675.8459 | 1.6017e-06 | 9 | 328967.1336
8 | 145 | CONCLUIDO | 7.5086 | 13.32 | 8.43 | 14.05 | 0.18 | 36 | 289.21 | 61.2 | 3 | 34 | 80.02 | 35903.99 | 145.27 | 596.66 | 44.83 | 26.8 | 8920.72 | 0.6 | 0.91 | 0.16 | 0.57 | 1 | 10 | 258.2659 | 353.3708 | 319.6455 | 258265.866 | 353370.7517 | 1.6493e-06 | 9 | 319645.5431
9 | 145 | CONCLUIDO | 7.4294 | 13.46 | 8.68 | 15.32 | 0.2 | 34 | 289.72 | 61.2 | 3.25 | 32 | 80.27 | 35966.59 | 149.43 | 596.74 | 53.44 | 26.8 | 13238.46 | 0.5 | 0.88 | 0.17 | 0.82 | 1 | 10 | 263.8043 | 360.9486 | 326.5002 | 263804.2755 | 360948.648 | 1.6319e-06 | 9 | 326500.2156
10 | 145 | CONCLUIDO | 7.6273 | 13.11 | 8.49 | 16.43 | 0.21 | 31 | 290.23 | 61.2 | 3.5 | 29 | 80.53 | 36029.29 | 145.79 | 596.7 | 47.3 | 26.8 | 10181.66 | 0.57 | 0.9 | 0.16 | 0.64 | 1 | 10 | 256.7101 | 351.2421 | 317.7201 | 256710.1196 | 351242.1108 | 1.6754e-06 | 9 | 317720.0568
11 | 145 | CONCLUIDO | 7.7218 | 12.95 | 8.44 | 17.46 | 0.23 | 29 | 290.74 | 61.2 | 3.75 | 27 | 80.79 | 36092.1 | 144.51 | 596.69 | 45.45 | 26.8 | 9267.69 | 0.59 | 0.91 | 0.16 | 0.58 | 1 | 10 | 253.932 | 347.4409 | 314.2817 | 253931.9868 | 347440.947 | 1.6962e-06 | 9 | 314281.6707
12 | 145 | CONCLUIDO | 7.8193 | 12.79 | 8.38 | 18.63 | 0.24 | 27 | 291.25 | 61.2 | 4 | 25 | 81.05 | 36155.02 | 143.33 | 596.65 | 43.81 | 26.8 | 8460.38 | 0.61 | 0.92 | 0.15 | 0.53 | 1 | 10 | 251.2016 | 343.7052 | 310.9024 | 251201.634 | 343705.1579 | 1.7176e-06 | 9 | 310902.42
13 | 145 | CONCLUIDO | 7.9154 | 12.63 | 8.34 | 20.01 | 0.26 | 25 | 291.76 | 61.2 | 4.25 | 23 | 81.31 | 36218.04 | 142 | 596.64 | 42.38 | 26.8 | 7751.8 | 0.63 | 0.92 | 0.15 | 0.48 | 1 | 10 | 248.5341 | 340.0553 | 307.6009 | 248534.0843 | 340055.2988 | 1.7387e-06 | 9 | 307600.8983
14 | 145 | CONCLUIDO | 7.9572 | 12.57 | 8.32 | 20.81 | 0.27 | 24 | 292.27 | 61.2 | 4.5 | 22 | 81.57 | 36281.16 | 141.49 | 596.65 | 42 | 26.8 | 7567.17 | 0.64 | 0.92 | 0.15 | 0.47 | 1 | 10 | 247.4309 | 338.5459 | 306.2356 | 247430.9438 | 338545.9331 | 1.7479e-06 | 9 | 306235.5844
15 | 145 | CONCLUIDO | 8.0091 | 12.49 | 8.3 | 21.64 | 0.29 | 23 | 292.79 | 61.2 | 4.75 | 21 | 81.84 | 36344.4 | 140.59 | 596.62 | 41.23 | 26.8 | 7188.07 | 0.65 | 0.92 | 0.14 | 0.44 | 1 | 10 | 245.9141 | 336.4706 | 304.3583 | 245914.1216 | 336470.5502 | 1.7593e-06 | 9 | 304358.2731
16 | 145 | CONCLUIDO | 8.1108 | 12.33 | 8.25 | 23.57 | 0.3 | 21 | 293.3 | 61.2 | 5 | 19 | 82.1 | 36407.75 | 139.53 | 596.63 | 39.46 | 26.8 | 6313.79 | 0.68 | 0.93 | 0.14 | 0.4 | 1 | 10 | 243.4302 | 333.072 | 301.284 | 243430.2208 | 333071.9675 | 1.7816e-06 | 9 | 301284.0464
17 | 145 | CONCLUIDO | 8.1596 | 12.26 | 8.23 | 24.69 | 0.32 | 20 | 293.81 | 61.2 | 5.25 | 18 | 82.36 | 36471.2 | 138.79 | 596.68 | 38.9 | 26.8 | 6038.76 | 0.69 | 0.93 | 0.14 | 0.38 | 1 | 10 | 229.0287 | 313.3671 | 283.4598 | 229028.6539 | 313367.1083 | 1.7923e-06 | 8 | 283459.7913
18 | 145 | CONCLUIDO | 8.2171 | 12.17 | 8.2 | 25.88 | 0.33 | 19 | 294.33 | 61.2 | 5.5 | 17 | 82.63 | 36534.76 | 137.85 | 596.61 | 37.86 | 26.8 | 5524.76 | 0.71 | 0.94 | 0.14 | 0.34 | 1 | 10 | 227.437 | 311.1894 | 281.4899 | 227437.0495 | 311189.405 | 1.805e-06 | 8 | 281489.9249
19 | 145 | CONCLUIDO | 8.3135 | 12.03 | 8.11 | 27.03 | 0.35 | 18 | 294.84 | 61.2 | 5.75 | 16 | 82.9 | 36598.44 | 135.72 | 596.69 | 35.04 | 26.8 | 4116.64 | 0.76 | 0.95 | 0.13 | 0.26 | 1 | 10 | 224.3121 | 306.9137 | 277.6223 | 224312.0884 | 306913.6954 | 1.8261e-06 | 8 | 277622.283
20 | 145 | CONCLUIDO | 8.2068 | 12.18 | 8.27 | 27.55 | 0.36 | 18 | 295.36 | 61.2 | 6 | 16 | 83.16 | 36662.22 | 138.42 | 596.61 | 40.52 | 26.8 | 6856.13 | 0.66 | 0.93 | 0.14 | 0.41 | 1 | 10 | 228.2231 | 312.2649 | 282.4628 | 228223.1222 | 312264.9442 | 1.8027e-06 | 8 | 282462.8162
21 | 145 | CONCLUIDO | 8.3026 | 12.04 | 8.18 | 28.87 | 0.38 | 17 | 295.88 | 61.2 | 6.25 | 15 | 83.43 | 36726.12 | 136.59 | 596.61 | 37.52 | 26.8 | 5364.57 | 0.71 | 0.94 | 0.13 | 0.33 | 1 | 10 | 225.2904 | 308.2522 | 278.8331 | 225290.3855 | 308252.2446 | 1.8237e-06 | 8 | 278833.083
22 | 145 | CONCLUIDO | 8.3529 | 11.97 | 8.16 | 30.6 | 0.39 | 16 | 296.4 | 61.2 | 6.5 | 14 | 83.7 | 36790.13 | 135.73 | 596.62 | 36.93 | 26.8 | 5072.91 | 0.73 | 0.94 | 0.13 | 0.31 | 1 | 10 | 223.9411 | 306.4061 | 277.1631 | 223941.0892 | 306406.0779 | 1.8348e-06 | 8 | 277163.1119
23 | 145 | CONCLUIDO | 8.3474 | 11.98 | 8.17 | 30.63 | 0.4 | 16 | 296.92 | 61.2 | 6.75 | 14 | 83.97 | 36854.25 | 135.73 | 596.64 | 37.17 | 26.8 | 5191.44 | 0.72 | 0.94 | 0.13 | 0.32 | 1 | 10 | 224.0546 | 306.5614 | 277.3036 | 224054.6157 | 306561.4098 | 1.8336e-06 | 8 | 277303.6191
24 | 145 | CONCLUIDO | 8.4057 | 11.9 | 8.14 | 32.56 | 0.42 | 15 | 297.44 | 61.2 | 7 | 13 | 84.24 | 36918.48 | 134.8 | 596.63 | 36.24 | 26.8 | 4731.38 | 0.74 | 0.94 | 0.13 | 0.29 | 1 | 10 | 222.528 | 304.4726 | 275.4142 | 222528.0052 | 304472.6339 | 1.8464e-06 | 8 | 275414.1931
25 | 145 | CONCLUIDO | 8.4061 | 11.9 | 8.14 | 32.55 | 0.43 | 15 | 297.96 | 61.2 | 7.25 | 13 | 84.51 | 36982.83 | 134.61 | 596.61 | 36.16 | 26.8 | 4694.19 | 0.74 | 0.94 | 0.13 | 0.29 | 1 | 10 | 222.3995 | 304.2968 | 275.2551 | 222399.4671 | 304296.7625 | 1.8465e-06 | 8 | 275255.1065
26 | 145 | CONCLUIDO | 8.463 | 11.82 | 8.11 | 34.77 | 0.45 | 14 | 298.48 | 61.2 | 7.5 | 12 | 84.79 | 37047.29 | 133.79 | 596.62 | 35.34 | 26.8 | 4288.23 | 0.76 | 0.95 | 0.13 | 0.26 | 1 | 10 | 220.9846 | 302.3608 | 273.5039 | 220984.5506 | 302360.8113 | 1.859e-06 | 8 | 273503.9198
27 | 145 | CONCLUIDO | 8.4604 | 11.82 | 8.12 | 34.78 | 0.46 | 14 | 299.01 | 61.2 | 7.75 | 12 | 85.06 | 37111.87 | 133.16 | 596.66 | 35.45 | 26.8 | 4340.59 | 0.76 | 0.95 | 0.13 | 0.26 | 1 | 10 | 220.6501 | 301.9031 | 273.0899 | 220650.0601 | 301903.1466 | 1.8584e-06 | 8 | 273089.934
28 | 145 | CONCLUIDO | 8.5197 | 11.74 | 8.09 | 37.33 | 0.48 | 13 | 299.53 | 61.2 | 8 | 11 | 85.33 | 37176.68 | 132.38 | 596.64 | 34.58 | 26.8 | 3911.66 | 0.78 | 0.95 | 0.13 | 0.23 | 1 | 10 | 219.2496 | 299.9869 | 271.3566 | 219249.5528 | 299986.9107 | 1.8714e-06 | 8 | 271356.581
29 | 145 | CONCLUIDO | 8.5397 | 11.71 | 8.06 | 37.2 | 0.49 | 13 | 300.06 | 61.2 | 8.25 | 11 | 85.61 | 37241.49 | 131.79 | 596.64 | 33.48 | 26.8 | 3362.12 | 0.8 | 0.95 | 0.13 | 0.21 | 1 | 10 | 218.5034 | 298.966 | 270.4331 | 218503.3935 | 298965.9827 | 1.8758e-06 | 8 | 270433.0889
30 | 145 | CONCLUIDO | 8.5106 | 11.75 | 8.1 | 37.39 | 0.5 | 13 | 300.59 | 61.2 | 8.5 | 11 | 85.89 | 37306.42 | 131.96 | 596.64 | 35.22 | 26.8 | 4232 | 0.76 | 0.95 | 0.12 | 0.25 | 1 | 10 | 219.1371 | 299.8331 | 271.2174 | 219137.1292 | 299833.0879 | 1.8694e-06 | 8 | 271217.4388
31 | 145 | CONCLUIDO | 8.5651 | 11.68 | 8.08 | 40.4 | 0.52 | 12 | 301.11 | 61.2 | 8.75 | 10 | 86.16 | 37371.47 | 131.46 | 596.62 | 34.43 | 26.8 | 3841.11 | 0.78 | 0.95 | 0.12 | 0.23 | 1 | 10 | 218.0307 | 298.3193 | 269.8481 | 218030.7481 | 298319.2884 | 1.8814e-06 | 8 | 269848.1142
32 | 145 | CONCLUIDO | 8.5657 | 11.67 | 8.08 | 40.39 | 0.53 | 12 | 301.64 | 61.2 | 9 | 10 | 86.44 | 37436.63 | 131.1 | 596.63 | 34.38 | 26.8 | 3819.9 | 0.78 | 0.95 | 0.13 | 0.23 | 1 | 10 | 217.7942 | 297.9956 | 269.5553 | 217794.1995 | 297995.6321 | 1.8815e-06 | 8 | 269555.3472
33 | 145 | CONCLUIDO | 8.5621 | 11.68 | 8.08 | 40.42 | 0.55 | 12 | 302.17 | 61.2 | 9.25 | 10 | 86.72 | 37501.91 | 130.47 | 596.66 | 34.59 | 26.8 | 3923.85 | 0.77 | 0.95 | 0.12 | 0.23 | 1 | 10 | 217.4407 | 297.512 | 269.1178 | 217440.701 | 297511.9599 | 1.8807e-06 | 8 | 269117.836
34 | 145 | CONCLUIDO | 8.6228 | 11.6 | 8.06 | 43.94 | 0.56 | 11 | 302.7 | 61.2 | 9.5 | 9 | 87 | 37567.32 | 129.84 | 596.61 | 33.57 | 26.8 | 3417.01 | 0.8 | 0.95 | 0.13 | 0.2 | 1 | 10 | 216.1904 | 295.8013 | 267.5704 | 216190.415 | 295801.2635 | 1.8941e-06 | 8 | 267570.4061
35 | 145 | CONCLUIDO | 8.6225 | 11.6 | 8.06 | 43.94 | 0.57 | 11 | 303.23 | 61.2 | 9.75 | 9 | 87.28 | 37632.84 | 129.62 | 596.61 | 33.56 | 26.8 | 3412.15 | 0.8 | 0.95 | 0.13 | 0.2 | 1 | 10 | 216.0554 | 295.6165 | 267.4033 | 216055.3923 | 295616.5195 | 1.894e-06 | 8 | 267403.2937
36 | 145 | CONCLUIDO | 8.6238 | 11.6 | 8.05 | 43.93 | 0.59 | 11 | 303.76 | 61.2 | 10 | 9 | 87.57 | 37698.48 | 128.98 | 596.61 | 33.54 | 26.8 | 3400.69 | 0.8 | 0.95 | 0.12 | 0.2 | 1 | 10 | 215.6002 | 294.9937 | 266.8399 | 215600.1714 | 294993.6661 | 1.8943e-06 | 8 | 266839.8846
37 | 145 | CONCLUIDO | 8.6816 | 11.52 | 8.03 | 48.18 | 0.6 | 10 | 304.3 | 61.2 | 10.25 | 8 | 87.85 | 37764.25 | 128.13 | 596.66 | 32.71 | 26.8 | 2991.26 | 0.82 | 0.96 | 0.12 | 0.18 | 1 | 10 | 214.2699 | 293.1735 | 265.1934 | 214269.8623 | 293173.4785 | 1.907e-06 | 8 | 265193.4132
38 | 145 | CONCLUIDO | 8.6868 | 11.51 | 8.02 | 48.14 | 0.61 | 10 | 304.83 | 61.2 | 10.5 | 8 | 88.13 | 37830.13 | 127.77 | 596.7 | 32.49 | 26.8 | 2881.45 | 0.82 | 0.96 | 0.12 | 0.17 | 1 | 10 | 213.9451 | 292.7291 | 264.7915 | 213945.1002 | 292729.1247 | 1.9081e-06 | 8 | 264791.4679
39 | 145 | CONCLUIDO | 8.7081 | 11.48 | 8 | 47.97 | 0.63 | 10 | 305.37 | 61.2 | 10.75 | 8 | 88.42 | 37896.14 | 126.68 | 596.64 | 31.69 | 26.8 | 2484.27 | 0.85 | 0.96 | 0.12 | 0.14 | 1 | 10 | 212.9315 | 291.3422 | 263.5369 | 212931.4612 | 291342.2191 | 1.9128e-06 | 8 | 263536.9266
40 | 145 | CONCLUIDO | 8.6586 | 11.55 | 8.06 | 48.37 | 0.64 | 10 | 305.9 | 61.2 | 11 | 8 | 88.7 | 37962.28 | 127.48 | 596.61 | 33.91 | 26.8 | 3591.89 | 0.79 | 0.95 | 0.12 | 0.21 | 1 | 10 | 214.2524 | 293.1495 | 265.1718 | 214252.373 | 293149.5489 | 1.9019e-06 | 8 | 265171.7674
41 | 145 | CONCLUIDO | 8.6705 | 11.53 | 8.05 | 48.27 | 0.65 | 10 | 306.44 | 61.2 | 11.25 | 8 | 88.99 | 38028.53 | 126.81 | 596.62 | 33.34 | 26.8 | 3310.18 | 0.8 | 0.95 | 0.12 | 0.19 | 1 | 10 | 213.6489 | 292.3239 | 264.4249 | 213648.9453 | 292323.9126 | 1.9046e-06 | 8 | 264424.9286
42 | 145 | CONCLUIDO | 8.7334 | 11.45 | 8.02 | 53.44 | 0.67 | 9 | 306.98 | 61.2 | 11.5 | 7 | 89.28 | 38094.91 | 126.2 | 596.67 | 32.3 | 26.8 | 2793.46 | 0.83 | 0.96 | 0.12 | 0.16 | 1 | 10 | 212.3919 | 290.6039 | 262.8691 | 212391.8834 | 290603.945 | 1.9184e-06 | 8 | 262869.1123
43 | 145 | CONCLUIDO | 8.7309 | 11.45 | 8.02 | 53.46 | 0.68 | 9 | 307.52 | 61.2 | 11.75 | 7 | 89.57 | 38161.42 | 126.26 | 596.61 | 32.5 | 26.8 | 2892.83 | 0.82 | 0.96 | 0.12 | 0.17 | 1 | 10 | 212.4597 | 290.6967 | 262.953 | 212459.6887 | 290696.7191 | 1.9178e-06 | 8 | 262953.0322
44 | 145 | CONCLUIDO | 8.7319 | 11.45 | 8.02 | 53.45 | 0.69 | 9 | 308.06 | 61.2 | 12 | 7 | 89.86 | 38228.06 | 125.62 | 596.61 | 32.41 | 26.8 | 2849.49 | 0.83 | 0.96 | 0.12 | 0.17 | 1 | 10 | 212.0487 | 290.1343 | 262.4443 | 212048.6539 | 290134.3232 | 1.918e-06 | 8 | 262444.3106
45 | 145 | CONCLUIDO | 8.7313 | 11.45 | 8.02 | 53.46 | 0.71 | 9 | 308.6 | 61.2 | 12.25 | 7 | 90.15 | 38294.82 | 125.24 | 596.61 | 32.48 | 26.8 | 2881.33 | 0.83 | 0.96 | 0.12 | 0.17 | 1 | 10 | 211.8191 | 289.8202 | 262.1602 | 211819.0851 | 289820.217 | 1.9179e-06 | 8 | 262160.1822
46 | 145 | CONCLUIDO | 8.7343 | 11.45 | 8.02 | 53.43 | 0.72 | 9 | 309.14 | 61.2 | 12.5 | 7 | 90.44 | 38361.7 | 124.21 | 596.62 | 32.32 | 26.8 | 2802.54 | 0.83 | 0.96 | 0.12 | 0.16 | 1 | 10 | 211.1411 | 288.8925 | 261.321 | 211141.0595 | 288892.5125 | 1.9186e-06 | 8 | 261321.0165
47 | 145 | CONCLUIDO | 8.7951 | 11.37 | 7.99 | 59.92 | 0.73 | 8 | 309.68 | 61.2 | 12.75 | 6 | 90.74 | 38428.72 | 123.37 | 596.61 | 31.5 | 26.8 | 2395.63 | 0.85 | 0.96 | 0.12 | 0.14 | 1 | 10 | 209.7935 | 287.0487 | 259.6532 | 209793.4967 | 287048.7176 | 1.9319e-06 | 8 | 259653.1908
48 | 145 | CONCLUIDO | 8.8199 | 11.34 | 7.96 | 59.68 | 0.75 | 8 | 310.23 | 61.2 | 13 | 6 | 91.03 | 38495.87 | 122.9 | 596.61 | 30.45 | 26.8 | 1873.21 | 0.88 | 0.96 | 0.12 | 0.1 | 1 | 10 | 209.1101 | 286.1137 | 258.8074 | 209110.147 | 286113.7284 | 1.9374e-06 | 8 | 258807.4357
49 | 145 | CONCLUIDO | 8.7871 | 11.38 | 8 | 60 | 0.76 | 8 | 310.77 | 61.2 | 13.25 | 6 | 91.33 | 38563.14 | 123.48 | 596.61 | 31.98 | 26.8 | 2639.3 | 0.84 | 0.96 | 0.12 | 0.15 | 1 | 10 | 209.9901 | 287.3177 | 259.8965 | 209990.085 | 287317.6985 | 1.9302e-06 | 8 | 259896.5006
50 | 145 | CONCLUIDO | 8.7848 | 11.38 | 8 | 60.02 | 0.77 | 8 | 311.32 | 61.2 | 13.5 | 6 | 91.62 | 38630.55 | 123.26 | 596.61 | 32.02 | 26.8 | 2655.67 | 0.84 | 0.96 | 0.12 | 0.15 | 1 | 10 | 209.881 | 287.1684 | 259.7615 | 209880.9749 | 287168.4092 | 1.9297e-06 | 8 | 259761.4593
51 | 145 | CONCLUIDO | 8.7873 | 11.38 | 8 | 60 | 0.79 | 8 | 311.87 | 61.2 | 13.75 | 6 | 91.92 | 38698.21 | 122.91 | 596.62 | 31.8 | 26.8 | 2546.66 | 0.84 | 0.96 | 0.12 | 0.15 | 1 | 10 | 209.6347 | 286.8315 | 259.4567 | 209634.7228 | 286831.4761 | 1.9302e-06 | 8 | 259456.6826
52 | 145 | CONCLUIDO | 8.7848 | 11.38 | 8 | 60.02 | 0.8 | 8 | 312.42 | 61.2 | 14 | 6 | 92.22 | 38765.89 | 122.18 | 596.63 | 32 | 26.8 | 2648.6 | 0.84 | 0.96 | 0.12 | 0.15 | 1 | 10 | 209.2119 | 286.253 | 258.9334 | 209211.9426 | 286253.0097 | 1.9297e-06 | 8 | 258933.4242
53 | 145 | CONCLUIDO | 8.7873 | 11.38 | 8 | 60 | 0.81 | 8 | 312.97 | 61.2 | 14.25 | 6 | 92.52 | 38833.69 | 121.33 | 596.61 | 31.85 | 26.8 | 2575.32 | 0.84 | 0.96 | 0.12 | 0.15 | 1 | 10 | 208.6562 | 285.4927 | 258.2456 | 208656.2317 | 285492.6615 | 1.9302e-06 | 8 | 258245.6426
54 | 145 | CONCLUIDO | 8.8502 | 11.3 | 7.97 | 68.34 | 0.82 | 7 | 313.52 | 61.2 | 14.5 | 5 | 92.82 | 38901.63 | 120.66 | 596.66 | 31 | 26.8 | 2154.18 | 0.86 | 0.96 | 0.12 | 0.12 | 1 | 10 | 207.4144 | 283.7935 | 256.7086 | 207414.3501 | 283793.4643 | 1.944e-06 | 8 | 256708.6144
55 | 145 | CONCLUIDO | 8.8559 | 11.29 | 7.97 | 68.28 | 0.84 | 7 | 314.07 | 61.2 | 14.75 | 5 | 93.12 | 38969.71 | 120.53 | 596.61 | 30.7 | 26.8 | 2000.78 | 0.87 | 0.96 | 0.12 | 0.11 | 1 | 10 | 207.2693 | 283.595 | 256.5291 | 207269.3186 | 283595.0258 | 1.9453e-06 | 8 | 256529.1146
56 | 145 | CONCLUIDO | 8.8666 | 11.28 | 7.95 | 68.16 | 0.85 | 7 | 314.62 | 61.2 | 15 | 5 | 93.43 | 39037.92 | 119.92 | 596.69 | 30.23 | 26.8 | 1767.23 | 0.89 | 0.97 | 0.12 | 0.1 | 1 | 10 | 206.7053 | 282.8233 | 255.831 | 206705.2709 | 282823.2708 | 1.9476e-06 | 8 | 255831.0148
57 | 145 | CONCLUIDO | 8.857 | 11.29 | 7.96 | 68.26 | 0.86 | 7 | 315.18 | 61.2 | 15.25 | 5 | 93.73 | 39106.27 | 119.52 | 596.63 | 30.74 | 26.8 | 2022.08 | 0.87 | 0.96 | 0.12 | 0.11 | 1 | 10 | 206.6023 | 282.6824 | 255.7036 | 206602.3182 | 282682.4064 | 1.9455e-06 | 8 | 255703.5943
58 | 145 | CONCLUIDO | 8.8439 | 11.31 | 7.98 | 68.41 | 0.87 | 7 | 315.73 | 61.2 | 15.5 | 5 | 94.03 | 39174.75 | 119.48 | 596.63 | 31.29 | 26.8 | 2297.62 | 0.86 | 0.96 | 0.12 | 0.13 | 1 | 10 | 206.7943 | 282.9451 | 255.9412 | 206794.286 | 282945.0653 | 1.9426e-06 | 8 | 255941.1854
59 | 145 | CONCLUIDO | 8.842 | 11.31 | 7.98 | 68.43 | 0.89 | 7 | 316.29 | 61.2 | 15.75 | 5 | 94.34 | 39243.37 | 119.07 | 596.61 | 31.4 | 26.8 | 2350.66 | 0.85 | 0.96 | 0.12 | 0.13 | 1 | 10 | 206.5636 | 282.6294 | 255.6556 | 206563.561 | 282629.3771 | 1.9422e-06 | 8 | 255655.626
60 | 145 | CONCLUIDO | 8.8511 | 11.3 | 7.97 | 68.33 | 0.9 | 7 | 316.85 | 61.2 | 16 | 5 | 94.65 | 39312.13 | 117.9 | 596.61 | 31 | 26.8 | 2153.74 | 0.86 | 0.96 | 0.12 | 0.12 | 1 | 10 | 205.7071 | 281.4576 | 254.5956 | 205707.116 | 281457.5513 | 1.9442e-06 | 8 | 254595.6376
61 | 145 | CONCLUIDO | 8.8404 | 11.31 | 7.99 | 68.45 | 0.91 | 7 | 317.41 | 61.2 | 16.25 | 5 | 94.96 | 39381.03 | 117.4 | 596.61 | 31.44 | 26.8 | 2371.57 | 0.85 | 0.96 | 0.12 | 0.13 | 1 | 10 | 205.5877 | 281.2941 | 254.4478 | 205587.6526 | 281294.0962 | 1.9419e-06 | 8 | 254447.7825
62 | 145 | CONCLUIDO | 8.8439 | 11.31 | 7.98 | 68.41 | 0.92 | 7 | 317.97 | 61.2 | 16.5 | 5 | 95.27 | 39450.07 | 116.31 | 596.61 | 31.27 | 26.8 | 2287.75 | 0.86 | 0.96 | 0.12 | 0.13 | 1 | 10 | 204.8437 | 280.2762 | 253.527 | 204843.675 | 280276.1533 | 1.9426e-06 | 8 | 253526.9906
63 | 145 | CONCLUIDO | 8.9109 | 11.22 | 7.95 | 79.5 | 0.94 | 6 | 318.53 | 61.2 | 16.75 | 4 | 95.58 | 39519.26 | 115.92 | 596.61 | 30.26 | 26.8 | 1785.54 | 0.89 | 0.97 | 0.12 | 0.1 | 1 | 10 | 203.7628 | 278.7972 | 252.1892 | 203762.7756 | 278797.2189 | 1.9574e-06 | 8 | 252189.2036
64 | 145 | CONCLUIDO | 8.9272 | 11.2 | 7.93 | 79.29 | 0.95 | 6 | 319.09 | 61.2 | 17 | 4 | 95.89 | 39588.58 | 115.7 | 596.61 | 29.51 | 26.8 | 1414.71 | 0.91 | 0.97 | 0.12 | 0.08 | 1 | 10 | 203.3833 | 278.278 | 251.7195 | 203383.2992 | 278278.0026 | 1.9609e-06 | 8 | 251719.5406
65 | 145 | CONCLUIDO | 8.9149 | 11.22 | 7.94 | 79.45 | 0.96 | 6 | 319.65 | 61.2 | 17.25 | 4 | 96.2 | 39658.05 | 116.03 | 596.61 | 30.18 | 26.8 | 1748.19 | 0.89 | 0.97 | 0.12 | 0.09 | 1 | 10 | 203.7525 | 278.7831 | 252.1765 | 203752.4885 | 278783.1437 | 1.9582e-06 | 8 | 252176.4717
66 | 145 | CONCLUIDO | 8.8992 | 11.24 | 7.96 | 79.64 | 0.97 | 6 | 320.22 | 61.2 | 17.5 | 4 | 96.52 | 39727.66 | 116.36 | 596.64 | 30.78 | 26.8 | 2048.99 | 0.87 | 0.96 | 0.12 | 0.11 | 1 | 10 | 204.1938 | 279.387 | 252.7227 | 204193.8289 | 279387.0051 | 1.9548e-06 | 8 | 252722.7015
67 | 145 | CONCLUIDO | 8.9065 | 11.23 | 7.96 | 79.55 | 0.99 | 6 | 320.78 | 61.2 | 17.75 | 4 | 96.83 | 39797.41 | 115.96 | 596.67 | 30.45 | 26.8 | 1880.78 | 0.88 | 0.96 | 0.12 | 0.1 | 1 | 10 | 203.8691 | 278.9427 | 252.3208 | 203869.1055 | 278942.7042 | 1.9564e-06 | 8 | 252320.804
68 | 145 | CONCLUIDO | 8.9041 | 11.23 | 7.96 | 79.58 | 1 | 6 | 321.35 | 61.2 | 18 | 4 | 97.15 | 39867.32 | 115.57 | 596.61 | 30.57 | 26.8 | 1944.12 | 0.88 | 0.96 | 0.12 | 0.11 | 1 | 10 | 203.6571 | 278.6526 | 252.0584 | 203657.0735 | 278652.5926 | 1.9559e-06 | 8 | 252058.3803
69 | 145 | CONCLUIDO | 8.9065 | 11.23 | 7.96 | 79.55 | 1.01 | 6 | 321.92 | 61.2 | 18.25 | 4 | 97.47 | 39937.36 | 115.27 | 596.61 | 30.46 | 26.8 | 1886.1 | 0.88 | 0.96 | 0.12 | 0.1 | 1 | 10 | 203.4475 | 278.3659 | 251.799 | 203447.5088 | 278365.857 | 1.9564e-06 | 8 | 251799.0103
70 | 145 | CONCLUIDO | 8.9063 | 11.23 | 7.96 | 79.56 | 1.02 | 6 | 322.49 | 61.2 | 18.5 | 3 | 97.79 | 40007.56 | 114.16 | 596.61 | 30.4 | 26.8 | 1856.98 | 0.88 | 0.96 | 0.12 | 0.1 | 1 | 10 | 202.7715 | 277.4409 | 250.9623 | 202771.4565 | 277440.8524 | 1.9564e-06 | 8 | 250962.2869
71 | 145 | CONCLUIDO | 8.9093 | 11.22 | 7.95 | 79.52 | 1.03 | 6 | 323.06 | 61.2 | 18.75 | 3 | 98.11 | 40077.9 | 113.47 | 596.61 | 30.24 | 26.8 | 1775.83 | 0.89 | 0.97 | 0.12 | 0.1 | 1 | 10 | 202.2838 | 276.7736 | 250.3587 | 202283.7934 | 276773.6103 | 1.957e-06 | 8 | 250358.7253
72 | 145 | CONCLUIDO | 8.9157 | 11.22 | 7.94 | 79.44 | 1.05 | 6 | 323.63 | 61.2 | 19 | 3 | 98.43 | 40148.52 | 112.44 | 596.63 | 29.99 | 26.8 | 1652.15 | 0.89 | 0.97 | 0.12 | 0.09 | 1 | 10 | 201.5525 | 275.773 | 249.4536 | 201552.4734 | 275772.986 | 1.9584e-06 | 8 | 249453.5992
73 | 145 | CONCLUIDO | 8.9052 | 11.23 | 7.96 | 79.57 | 1.06 | 6 | 324.2 | 61.2 | 19.25 | 2 | 98.75 | 40219.17 | 112.02 | 596.61 | 30.52 | 26.8 | 1918.15 | 0.88 | 0.96 | 0.12 | 0.1 | 1 | 10 | 201.4756 | 275.6679 | 249.3585 | 201475.6337 | 275667.8505 | 1.9561e-06 | 8 | 249358.4978
74 | 145 | CONCLUIDO | 8.8933 | 11.24 | 7.97 | 79.72 | 1.07 | 6 | 324.78 | 61.2 | 19.5 | 1 | 99.08 | 40289.97 | 112.01 | 596.67 | 30.94 | 26.8 | 2126.72 | 0.87 | 0.96 | 0.12 | 0.12 | 1 | 10 | 201.6307 | 275.8801 | 249.5505 | 201630.7442 | 275880.0796 | 1.9535e-06 | 8 | 249550.472
75 | 145 | CONCLUIDO | 8.8935 | 11.24 | 7.97 | 79.72 | 1.08 | 6 | 325.35 | 61.2 | 19.75 | 0 | 99.4 | 40360.92 | 112.11 | 596.61 | 30.87 | 26.8 | 2093.25 | 0.87 | 0.96 | 0.12 | 0.12 | 1 | 10 | 201.6898 | 275.9609 | 249.6235 | 201689.7884 | 275960.8664 | 1.9535e-06 | 8 | 249623.5487

## RESULTADOS_11
Unnamed: 0 | Volume de calda [L] | STATUS | Capacidade operacional [ha/h] | Tempo de missao [h] | Tempo util [h] | Tempo por voo [min] | Autonomia Projetada [h] | N° Voos | MTOW [kg] | Massa Estrutura [kg] | Combustível [kg] | Abastecimentos | Massa gerador | Potência gerador [W] | Combustível consumido [L] | Calda cons [L] | Distância percorrida [km] | Distância Pulverizando [km] | RTL ACUMULADO[m] | EOC [km/km] | EOC [h/h] | Tempo de manobra [h] | Tempo rtl_rtw [h] | V pulv [m/s] | V desloc [m/s] | Preço Total por ha Simples [R$/ha] | Preço Total por ha Presumido [R$/ha] | Preço Total por ha Real [R$/ha] | Preço Total Simples [R$] | Preço Total Presumido [R$] | Prod CAPEX [ha/h/R$] | Dias Trabalhados | Preço Total Real [R$]
0 | 65 | CONCLUIDO | 7.4349 | 13.45 | 9.31 | 7.76 | 0.13 | 72 | 133.21 | 46.47 | 1 | 70 | 20.75 | 16663.42 | 98.39 | 596.69 | 72.81 | 26.8 | 22733.88 | 0.37 | 0.82 | 0.22 | 1.46 | 1 | 10 | 203.9881 | 279.1055 | 252.4681 | 203988.1206 | 279105.5459 | 1.8497e-06 | 9 | 252468.1043
1 | 65 | CONCLUIDO | 7.9258 | 12.62 | 8.94 | 9.75 | 0.17 | 55 | 133.55 | 46.47 | 1.25 | 53 | 20.83 | 16704.7 | 93.5 | 596.74 | 61.04 | 26.8 | 16934.86 | 0.44 | 0.86 | 0.2 | 1.09 | 1 | 10 | 193.4728 | 264.7181 | 239.4537 | 193472.828 | 264718.0586 | 1.9718e-06 | 9 | 239453.7387
2 | 65 | CONCLUIDO | 8.2768 | 12.08 | 8.7 | 11.87 | 0.2 | 44 | 133.88 | 46.47 | 1.5 | 42 | 20.91 | 16746.01 | 89.99 | 596.76 | 53.67 | 26.8 | 13305.2 | 0.5 | 0.88 | 0.18 | 0.85 | 1 | 10 | 175.2941 | 239.8451 | 216.9546 | 175294.0522 | 239845.0557 | 2.0591e-06 | 8 | 216954.5802
3 | 65 | CONCLUIDO | 8.5747 | 11.66 | 8.47 | 13.74 | 0.23 | 37 | 134.22 | 46.47 | 1.75 | 35 | 21 | 16787.35 | 86.51 | 596.64 | 46.18 | 26.8 | 9593.34 | 0.58 | 0.91 | 0.17 | 0.62 | 1 | 10 | 169.6547 | 232.1291 | 209.975 | 169654.7137 | 232129.0639 | 2.1332e-06 | 8 | 209974.9918
4 | 65 | CONCLUIDO | 8.6314 | 11.59 | 8.53 | 16 | 0.26 | 32 | 134.55 | 46.47 | 2 | 30 | 21.09 | 16828.84 | 86.39 | 596.67 | 48.82 | 26.8 | 10936.56 | 0.55 | 0.9 | 0.16 | 0.68 | 1 | 10 | 169.2284 | 231.5458 | 209.4474 | 169228.432 | 231545.8065 | 2.1473e-06 | 8 | 209447.3997
5 | 65 | CONCLUIDO | 8.8065 | 11.36 | 8.41 | 18.03 | 0.29 | 28 | 134.89 | 46.47 | 2.25 | 26 | 21.17 | 16870.25 | 84.13 | 596.62 | 44.74 | 26.8 | 8919.79 | 0.6 | 0.91 | 0.15 | 0.56 | 1 | 10 | 166.0265 | 227.1647 | 205.4845 | 166026.4688 | 227164.7392 | 2.1909e-06 | 8 | 205484.4553
6 | 65 | CONCLUIDO | 8.9283 | 11.2 | 8.34 | 20.01 | 0.33 | 25 | 135.22 | 46.47 | 2.5 | 23 | 21.26 | 16911.68 | 82.29 | 596.63 | 42.52 | 26.8 | 7820.51 | 0.63 | 0.92 | 0.15 | 0.49 | 1 | 10 | 163.7427 | 224.04 | 202.6579 | 163742.6873 | 224039.9686 | 2.2212e-06 | 8 | 202657.9084
7 | 65 | CONCLUIDO | 9.05 | 11.05 | 8.27 | 22.56 | 0.36 | 22 | 135.56 | 46.47 | 2.75 | 20 | 21.34 | 16953.14 | 80.34 | 596.65 | 40.25 | 26.8 | 6704.34 | 0.67 | 0.93 | 0.14 | 0.42 | 1 | 10 | 161.455 | 220.9098 | 199.8265 | 161454.9864 | 220909.8353 | 2.2515e-06 | 8 | 199826.5107
8 | 65 | CONCLUIDO | 9.134 | 10.95 | 8.22 | 24.67 | 0.39 | 20 | 135.9 | 46.47 | 3 | 18 | 21.43 | 16994.64 | 78.98 | 596.61 | 38.78 | 26.8 | 5978.82 | 0.69 | 0.93 | 0.14 | 0.37 | 1 | 10 | 159.8991 | 218.7811 | 197.9009 | 159899.1402 | 218781.0579 | 2.2724e-06 | 8 | 197900.9008
9 | 65 | CONCLUIDO | 9.2657 | 10.79 | 8.12 | 27.07 | 0.42 | 18 | 136.23 | 46.47 | 3.25 | 16 | 21.52 | 17036.16 | 76.56 | 596.63 | 35.59 | 26.8 | 4394.68 | 0.75 | 0.94 | 0.13 | 0.27 | 1 | 10 | 157.297 | 215.2207 | 194.6803 | 157296.974 | 215220.6593 | 2.3052e-06 | 8 | 194680.3017
10 | 65 | CONCLUIDO | 9.2379 | 10.82 | 8.18 | 28.88 | 0.45 | 17 | 136.57 | 46.47 | 3.5 | 15 | 21.6 | 17077.72 | 76.51 | 596.66 | 37.61 | 26.8 | 5408.81 | 0.71 | 0.94 | 0.13 | 0.33 | 1 | 10 | 157.6011 | 215.6368 | 195.0567 | 157601.0977 | 215636.7747 | 2.2982e-06 | 8 | 195056.7036
11 | 65 | CONCLUIDO | 9.2733 | 10.78 | 8.17 | 30.63 | 0.48 | 16 | 136.91 | 46.47 | 3.75 | 14 | 21.69 | 17119.3 | 75.14 | 596.63 | 37 | 26.8 | 5107.9 | 0.72 | 0.94 | 0.14 | 0.31 | 1 | 10 | 156.5283 | 214.1689 | 193.7289 | 156528.2718 | 214168.887 | 2.307e-06 | 8 | 193728.909
12 | 65 | CONCLUIDO | 9.3216 | 10.73 | 8.14 | 32.56 | 0.52 | 15 | 137.25 | 46.47 | 4 | 13 | 21.78 | 17160.92 | 73.71 | 596.61 | 36.24 | 26.8 | 4731.34 | 0.74 | 0.94 | 0.13 | 0.29 | 1 | 10 | 143.8155 | 196.7747 | 177.9948 | 143815.5256 | 196774.7468 | 2.3191e-06 | 7 | 177994.8412
13 | 65 | CONCLUIDO | 9.3582 | 10.69 | 8.12 | 34.82 | 0.55 | 14 | 137.58 | 46.47 | 4.25 | 12 | 21.87 | 17202.57 | 71.81 | 596.68 | 35.79 | 26.8 | 4513 | 0.75 | 0.94 | 0.13 | 0.27 | 1 | 10 | 142.4218 | 194.8678 | 176.2699 | 142421.8 | 194867.79 | 2.3282e-06 | 7 | 176269.8816
14 | 65 | CONCLUIDO | 9.4288 | 10.61 | 8.07 | 37.25 | 0.58 | 13 | 137.92 | 46.47 | 4.5 | 11 | 21.95 | 17244.24 | 70.33 | 596.61 | 34.21 | 26.8 | 3729.28 | 0.78 | 0.95 | 0.12 | 0.22 | 1 | 10 | 140.9987 | 192.9207 | 174.5086 | 140998.7438 | 192920.7017 | 2.3457e-06 | 7 | 174508.6207
15 | 65 | CONCLUIDO | 9.4456 | 10.59 | 8.08 | 40.4 | 0.61 | 12 | 138.26 | 46.47 | 4.75 | 9 | 22.04 | 17285.95 | 69.5 | 596.71 | 34.33 | 26.8 | 3794.8 | 0.78 | 0.95 | 0.13 | 0.23 | 1 | 10 | 140.4383 | 192.1539 | 173.815 | 140438.2885 | 192153.862 | 2.3499e-06 | 7 | 173814.9671
16 | 65 | CONCLUIDO | 9.4869 | 10.54 | 8.06 | 43.97 | 0.64 | 11 | 138.6 | 46.47 | 5 | 5 | 22.13 | 17327.69 | 67.76 | 596.62 | 33.57 | 26.8 | 3415.68 | 0.8 | 0.95 | 0.13 | 0.21 | 1 | 10 | 139.1392 | 190.3764 | 172.2072 | 139139.2421 | 190376.4494 | 2.3602e-06 | 7 | 172207.1882
17 | 65 | CONCLUIDO | 9.4809 | 10.55 | 8.07 | 44.01 | 0.67 | 11 | 138.94 | 46.47 | 5.25 | 3 | 22.22 | 17369.47 | 67.46 | 596.69 | 33.68 | 26.8 | 3474.25 | 0.8 | 0.95 | 0.13 | 0.21 | 1 | 10 | 139.0262 | 190.2218 | 172.0673 | 139026.2145 | 190221.8001 | 2.3587e-06 | 7 | 172067.2985
18 | 65 | CONCLUIDO | 9.4742 | 10.56 | 8.08 | 44.05 | 0.7 | 11 | 139.28 | 46.47 | 5.5 | 1 | 22.31 | 17411.27 | 67.53 | 596.64 | 33.81 | 26.8 | 3535.78 | 0.79 | 0.95 | 0.14 | 0.22 | 1 | 10 | 139.1298 | 190.3635 | 172.1955 | 139129.7888 | 190363.5151 | 2.357e-06 | 7 | 172195.4884
19 | 65 | CONCLUIDO | 9.4777 | 10.55 | 8.07 | 44.03 | 0.73 | 11 | 139.61 | 46.47 | 5.75 | 0 | 22.4 | 17453.1 | 67.41 | 596.64 | 33.62 | 26.8 | 3445.31 | 0.8 | 0.95 | 0.14 | 0.22 | 1 | 10 | 139.0168 | 190.2089 | 172.0557 | 139016.8182 | 190208.9436 | 2.3579e-06 | 7 | 172055.669

## RESULTADOS_24
Unnamed: 0 | Volume de calda [L] | STATUS | Capacidade operacional [ha/h] | Tempo de missao [h] | Tempo util [h] | Tempo por voo [min] | Autonomia Projetada [h] | N° Voos | MTOW [kg] | Massa Estrutura [kg] | Combustível [kg] | Abastecimentos | Massa gerador | Potência gerador [W] | Combustível consumido [L] | Calda cons [L] | Distância percorrida [km] | Distância Pulverizando [km] | RTL ACUMULADO[m] | EOC [km/km] | EOC [h/h] | Tempo de manobra [h] | Tempo rtl_rtw [h] | V pulv [m/s] | V desloc [m/s] | Preço Total por ha Simples [R$/ha] | Preço Total por ha Presumido [R$/ha] | Preço Total por ha Real [R$/ha] | Preço Total Simples [R$] | Preço Total Presumido [R$] | Prod CAPEX [ha/h/R$] | Dias Trabalhados | Preço Total Real [R$]
0 | 130 | CONCLUIDO | 5.2313 | 19.12 | 10.35 | 5.09 | 0.07 | 122 | 252.85 | 59.19 | 1 | 120 | 62.65 | 31418.63 | 168.55 | 596.71 | 105.22 | 26.8 | 38685.86 | 0.25 | 0.74 | 0.3 | 2.49 | 1 | 10 | 400.5402 | 548.0367 | 495.7329 | 400540.1506 | 548036.7047 | 1.1705e-06 | 13 | 495732.8508
1 | 130 | CONCLUIDO | 5.8759 | 17.02 | 9.72 | 6.34 | 0.09 | 92 | 253.3 | 59.19 | 1.25 | 90 | 62.86 | 31474.5 | 157.72 | 596.7 | 85.49 | 26.8 | 28971.95 | 0.31 | 0.79 | 0.25 | 1.86 | 1 | 10 | 349.1235 | 477.6861 | 432.0964 | 349123.4511 | 477686.108 | 1.3147e-06 | 12 | 432096.4163
2 | 130 | CONCLUIDO | 6.3774 | 15.68 | 9.31 | 7.65 | 0.11 | 73 | 253.75 | 59.19 | 1.5 | 71 | 63.06 | 31530.44 | 150.59 | 596.76 | 72.69 | 26.8 | 22669.69 | 0.37 | 0.82 | 0.22 | 1.45 | 1 | 10 | 313.1306 | 428.4391 | 387.5495 | 313130.5888 | 428439.086 | 1.4269e-06 | 11 | 387549.4609
3 | 130 | CONCLUIDO | 6.7311 | 14.86 | 9.07 | 8.92 | 0.12 | 61 | 254.21 | 59.19 | 1.75 | 59 | 63.26 | 31586.46 | 146.32 | 596.69 | 65.13 | 26.8 | 18946.92 | 0.41 | 0.85 | 0.21 | 1.22 | 1 | 10 | 286.8587 | 392.4927 | 355.0338 | 286858.693 | 392492.7191 | 1.506e-06 | 10 | 355033.7649
4 | 130 | CONCLUIDO | 6.9884 | 14.31 | 8.91 | 10.09 | 0.14 | 53 | 254.66 | 59.19 | 2 | 51 | 63.47 | 31642.55 | 143.31 | 596.75 | 60.31 | 26.8 | 16577.36 | 0.44 | 0.86 | 0.19 | 1.06 | 1 | 10 | 278.0774 | 380.4777 | 344.1655 | 278077.3659 | 380477.72 | 1.5636e-06 | 10 | 344165.4604
5 | 130 | CONCLUIDO | 7.2442 | 13.8 | 8.75 | 11.41 | 0.16 | 46 | 255.12 | 59.19 | 2.25 | 44 | 63.67 | 31698.72 | 140.21 | 596.74 | 55.26 | 26.8 | 14089.44 | 0.48 | 0.88 | 0.18 | 0.9 | 1 | 10 | 257.0402 | 351.6938 | 318.1286 | 257040.2176 | 351693.7656 | 1.6208e-06 | 9 | 318128.6062
6 | 130 | CONCLUIDO | 7.436 | 13.45 | 8.64 | 12.64 | 0.17 | 41 | 255.57 | 59.19 | 2.5 | 39 | 63.88 | 31754.97 | 137.98 | 596.75 | 51.63 | 26.8 | 12297.78 | 0.52 | 0.89 | 0.17 | 0.78 | 1 | 10 | 251.3721 | 343.9384 | 311.1134 | 251372.1146 | 343938.4169 | 1.6637e-06 | 9 | 311113.4171
7 | 130 | CONCLUIDO | 7.6982 | 12.99 | 8.43 | 14.04 | 0.19 | 36 | 256.03 | 59.19 | 2.75 | 34 | 64.09 | 31811.29 | 133.98 | 596.69 | 44.66 | 26.8 | 8836.85 | 0.6 | 0.91 | 0.16 | 0.57 | 1 | 10 | 243.1855 | 332.7371 | 300.9812 | 243185.5016 | 332737.1319 | 1.7224e-06 | 9 | 300981.167
8 | 130 | CONCLUIDO | 7.6268 | 13.11 | 8.64 | 15.25 | 0.21 | 34 | 256.49 | 59.19 | 3 | 32 | 64.29 | 31867.69 | 137.31 | 596.64 | 52.23 | 26.8 | 12634.94 | 0.51 | 0.89 | 0.17 | 0.79 | 1 | 10 | 247.5332 | 338.6859 | 306.3622 | 247533.2079 | 338685.8555 | 1.7064e-06 | 9 | 306362.1528
9 | 130 | CONCLUIDO | 7.8086 | 12.81 | 8.49 | 16.42 | 0.23 | 31 | 256.95 | 59.19 | 3.25 | 29 | 64.5 | 31924.29 | 134.33 | 596.7 | 46.99 | 26.8 | 10030.41 | 0.57 | 0.9 | 0.16 | 0.63 | 1 | 10 | 241.8664 | 330.9323 | 299.3486 | 241866.4362 | 330932.3284 | 1.7471e-06 | 9 | 299348.6114
10 | 130 | CONCLUIDO | 7.902 | 12.66 | 8.43 | 17.45 | 0.24 | 29 | 257.41 | 59.19 | 3.5 | 27 | 64.71 | 31980.84 | 133.04 | 596.63 | 45.42 | 26.8 | 9253.54 | 0.59 | 0.91 | 0.15 | 0.58 | 1 | 10 | 239.2845 | 327.3996 | 296.153 | 239284.4744 | 327399.5744 | 1.768e-06 | 9 | 296153.0185
11 | 130 | CONCLUIDO | 7.9876 | 12.52 | 8.39 | 18.65 | 0.26 | 27 | 257.86 | 59.19 | 3.75 | 25 | 64.92 | 32037.48 | 131.86 | 596.81 | 44.02 | 26.8 | 8565.44 | 0.61 | 0.91 | 0.15 | 0.54 | 1 | 10 | 237.0266 | 324.3102 | 293.3585 | 237026.5955 | 324310.2449 | 1.7872e-06 | 9 | 293358.5303
12 | 130 | CONCLUIDO | 8.0863 | 12.37 | 8.34 | 20.01 | 0.28 | 25 | 258.32 | 59.19 | 4 | 23 | 65.13 | 32094.19 | 130.72 | 596.67 | 42.46 | 26.8 | 7791.82 | 0.63 | 0.92 | 0.15 | 0.49 | 1 | 10 | 234.6172 | 321.0136 | 290.3765 | 234617.1905 | 321013.5906 | 1.8092e-06 | 9 | 290376.5041
13 | 130 | CONCLUIDO | 8.1822 | 12.22 | 8.29 | 21.63 | 0.29 | 23 | 258.78 | 59.19 | 4.25 | 21 | 65.34 | 32150.98 | 129.5 | 596.63 | 41 | 26.8 | 7071.46 | 0.65 | 0.93 | 0.14 | 0.44 | 1 | 10 | 219.4112 | 300.2081 | 271.5567 | 219411.2474 | 300208.1484 | 1.8307e-06 | 8 | 271556.7041
14 | 130 | CONCLUIDO | 8.2293 | 12.15 | 8.27 | 22.56 | 0.31 | 22 | 259.25 | 59.19 | 4.5 | 20 | 65.55 | 32207.85 | 128.78 | 596.61 | 40.26 | 26.8 | 6708.83 | 0.67 | 0.93 | 0.14 | 0.42 | 1 | 10 | 218.2059 | 298.5589 | 270.0649 | 218205.8664 | 298558.893 | 1.8412e-06 | 8 | 270064.8513
15 | 130 | CONCLUIDO | 8.2751 | 12.08 | 8.25 | 23.58 | 0.33 | 21 | 259.71 | 59.19 | 4.75 | 19 | 65.76 | 32264.79 | 127.95 | 596.63 | 39.7 | 26.8 | 6435.42 | 0.67 | 0.93 | 0.14 | 0.4 | 1 | 10 | 216.9596 | 296.8537 | 268.5224 | 216959.59 | 296853.6827 | 1.8515e-06 | 8 | 268522.3838
16 | 130 | CONCLUIDO | 8.3222 | 12.02 | 8.23 | 24.7 | 0.34 | 20 | 260.17 | 59.19 | 5 | 18 | 65.98 | 32321.82 | 127.23 | 596.64 | 39.08 | 26.8 | 6126 | 0.69 | 0.93 | 0.14 | 0.38 | 1 | 10 | 215.7815 | 295.2418 | 267.0644 | 215781.54 | 295241.8226 | 1.862e-06 | 8 | 267064.3574
17 | 130 | CONCLUIDO | 8.479 | 11.79 | 8.11 | 27.03 | 0.36 | 18 | 260.63 | 59.19 | 5.25 | 16 | 66.19 | 32378.93 | 124.53 | 596.68 | 34.94 | 26.8 | 4065.91 | 0.77 | 0.95 | 0.13 | 0.26 | 1 | 10 | 211.5786 | 289.4912 | 261.8626 | 211578.6145 | 289491.1946 | 1.8971e-06 | 8 | 261862.5613
18 | 130 | CONCLUIDO | 8.368 | 11.95 | 8.27 | 27.55 | 0.37 | 18 | 261.1 | 59.19 | 5.5 | 16 | 66.4 | 32436.11 | 126.95 | 596.62 | 40.55 | 26.8 | 6871.5 | 0.66 | 0.93 | 0.14 | 0.41 | 1 | 10 | 215.1259 | 294.3448 | 266.2529 | 215125.9315 | 294344.7902 | 1.8723e-06 | 8 | 266252.9365
19 | 130 | CONCLUIDO | 8.4602 | 11.82 | 8.18 | 28.88 | 0.39 | 17 | 261.56 | 59.19 | 5.75 | 15 | 66.62 | 32493.38 | 125.29 | 596.68 | 37.67 | 26.8 | 5435.81 | 0.71 | 0.94 | 0.13 | 0.33 | 1 | 10 | 212.5437 | 290.8117 | 263.057 | 212543.694 | 290811.6588 | 1.8929e-06 | 8 | 263057.0023
20 | 130 | CONCLUIDO | 8.5084 | 11.75 | 8.17 | 30.62 | 0.41 | 16 | 262.03 | 59.19 | 6 | 14 | 66.83 | 32550.72 | 124.5 | 596.68 | 37.01 | 26.8 | 5112.97 | 0.72 | 0.94 | 0.13 | 0.31 | 1 | 10 | 211.3908 | 289.2343 | 261.6302 | 211390.8367 | 289234.2687 | 1.9037e-06 | 8 | 261630.1561
21 | 130 | CONCLUIDO | 8.5104 | 11.75 | 8.16 | 30.61 | 0.42 | 16 | 262.49 | 59.19 | 6.25 | 14 | 67.05 | 32608.15 | 123.96 | 596.61 | 36.96 | 26.8 | 5086.85 | 0.73 | 0.94 | 0.13 | 0.31 | 1 | 10 | 210.9866 | 288.6812 | 261.1299 | 210986.6022 | 288681.1772 | 1.9041e-06 | 8 | 261129.8509
22 | 130 | CONCLUIDO | 8.5614 | 11.68 | 8.14 | 32.57 | 0.44 | 15 | 262.96 | 59.19 | 6.5 | 13 | 67.26 | 32665.66 | 123.36 | 596.66 | 36.31 | 26.8 | 4766.77 | 0.74 | 0.94 | 0.13 | 0.29 | 1 | 10 | 209.902 | 287.1971 | 259.7874 | 209901.953 | 287197.1124 | 1.9155e-06 | 8 | 259787.4231
23 | 130 | CONCLUIDO | 8.619 | 11.6 | 8.11 | 34.77 | 0.46 | 14 | 263.42 | 59.19 | 6.75 | 12 | 67.48 | 32723.25 | 122.25 | 596.61 | 35.36 | 26.8 | 4297.75 | 0.76 | 0.95 | 0.13 | 0.26 | 1 | 10 | 208.3947 | 285.1348 | 257.922 | 208394.6972 | 285134.8185 | 1.9284e-06 | 8 | 257921.9516
24 | 130 | CONCLUIDO | 8.6157 | 11.61 | 8.12 | 34.79 | 0.47 | 14 | 263.89 | 59.19 | 7 | 12 | 67.7 | 32780.92 | 121.83 | 596.61 | 35.54 | 26.8 | 4385.86 | 0.75 | 0.95 | 0.13 | 0.26 | 1 | 10 | 208.2027 | 284.8721 | 257.6843 | 208202.6515 | 284872.0531 | 1.9277e-06 | 8 | 257684.2642
25 | 130 | CONCLUIDO | 8.6741 | 11.53 | 8.09 | 37.33 | 0.49 | 13 | 264.36 | 59.19 | 7.25 | 11 | 67.92 | 32838.68 | 120.74 | 596.65 | 34.54 | 26.8 | 3892.77 | 0.78 | 0.95 | 0.13 | 0.23 | 1 | 10 | 206.7192 | 282.8423 | 255.8483 | 206719.2089 | 282842.3414 | 1.9408e-06 | 8 | 255848.2653
26 | 130 | CONCLUIDO | 8.6898 | 11.51 | 8.07 | 37.23 | 0.5 | 13 | 264.83 | 59.19 | 7.5 | 11 | 68.14 | 32896.51 | 120.54 | 596.61 | 33.76 | 26.8 | 3502.21 | 0.79 | 0.95 | 0.13 | 0.21 | 1 | 10 | 206.3426 | 282.3271 | 255.3822 | 206342.6311 | 282327.0911 | 1.9443e-06 | 8 | 255382.1897
27 | 130 | CONCLUIDO | 8.6628 | 11.54 | 8.1 | 37.4 | 0.52 | 13 | 265.3 | 59.19 | 7.75 | 11 | 68.36 | 32954.43 | 120.31 | 596.65 | 35.29 | 26.8 | 4269.27 | 0.76 | 0.95 | 0.12 | 0.25 | 1 | 10 | 206.616 | 282.7011 | 255.7205 | 206615.9725 | 282701.0888 | 1.9382e-06 | 8 | 255720.4936
28 | 130 | CONCLUIDO | 8.7123 | 11.48 | 8.09 | 40.43 | 0.54 | 12 | 265.77 | 59.19 | 8 | 10 | 68.58 | 33012.44 | 119.85 | 596.66 | 34.62 | 26.8 | 3937.1 | 0.77 | 0.95 | 0.13 | 0.23 | 1 | 10 | 205.7137 | 281.4666 | 254.6038 | 205713.7351 | 281466.6078 | 1.9493e-06 | 8 | 254603.8298
29 | 130 | CONCLUIDO | 8.711 | 11.48 | 8.09 | 40.44 | 0.55 | 12 | 266.24 | 59.19 | 8.25 | 10 | 68.8 | 33070.52 | 119.32 | 596.63 | 34.6 | 26.8 | 3926.54 | 0.77 | 0.95 | 0.13 | 0.23 | 1 | 10 | 205.3978 | 281.0343 | 254.2128 | 205397.7833 | 281034.3086 | 1.949e-06 | 8 | 254212.7886
30 | 130 | CONCLUIDO | 8.7724 | 11.4 | 8.06 | 43.95 | 0.57 | 11 | 266.71 | 59.19 | 8.5 | 9 | 69.02 | 33128.7 | 118.08 | 596.61 | 33.63 | 26.8 | 3448.2 | 0.8 | 0.95 | 0.12 | 0.2 | 1 | 10 | 203.822 | 278.8782 | 252.2625 | 203821.9722 | 278878.2144 | 1.9628e-06 | 8 | 252262.469
31 | 130 | CONCLUIDO | 8.7659 | 11.41 | 8.06 | 43.99 | 0.58 | 11 | 267.18 | 59.19 | 8.75 | 9 | 69.24 | 33186.95 | 117.96 | 596.63 | 33.91 | 26.8 | 3586.84 | 0.79 | 0.95 | 0.13 | 0.21 | 1 | 10 | 203.8214 | 278.8774 | 252.2617 | 203821.3537 | 278877.3681 | 1.9613e-06 | 8 | 252261.7035
32 | 130 | CONCLUIDO | 8.7694 | 11.4 | 8.06 | 43.97 | 0.6 | 11 | 267.66 | 59.19 | 9 | 9 | 69.46 | 33245.29 | 117.48 | 596.61 | 33.7 | 26.8 | 3484.86 | 0.8 | 0.95 | 0.13 | 0.21 | 1 | 10 | 203.4837 | 278.4154 | 251.8438 | 203483.7191 | 278415.4016 | 1.9621e-06 | 8 | 251843.8264
33 | 130 | CONCLUIDO | 8.83 | 11.32 | 8.03 | 48.19 | 0.61 | 10 | 268.13 | 59.19 | 9.25 | 8 | 69.69 | 33303.72 | 116.22 | 596.61 | 32.79 | 26.8 | 3030.7 | 0.82 | 0.96 | 0.12 | 0.18 | 1 | 10 | 201.9282 | 276.287 | 249.9186 | 201928.167 | 276287.0266 | 1.9756e-06 | 8 | 249918.5805
34 | 130 | CONCLUIDO | 8.8376 | 11.32 | 8.02 | 48.13 | 0.63 | 10 | 268.61 | 59.19 | 9.5 | 8 | 69.91 | 33362.23 | 115.8 | 596.61 | 32.43 | 26.8 | 2853.1 | 0.83 | 0.96 | 0.13 | 0.17 | 1 | 10 | 201.553 | 275.7737 | 249.4543 | 201553.0001 | 275773.7066 | 1.9773e-06 | 8 | 249454.2511
35 | 130 | CONCLUIDO | 8.8533 | 11.3 | 8 | 48.01 | 0.64 | 10 | 269.08 | 59.19 | 9.75 | 8 | 70.14 | 33420.83 | 114.87 | 596.72 | 31.85 | 26.8 | 2560.54 | 0.84 | 0.96 | 0.12 | 0.15 | 1 | 10 | 200.7438 | 274.6666 | 248.4528 | 200743.8209 | 274666.552 | 1.9809e-06 | 8 | 248452.7617
36 | 130 | CONCLUIDO | 8.8095 | 11.35 | 8.06 | 48.34 | 0.66 | 10 | 269.56 | 59.19 | 10 | 8 | 70.36 | 33479.51 | 115.21 | 596.61 | 33.76 | 26.8 | 3516.42 | 0.79 | 0.95 | 0.12 | 0.2 | 1 | 10 | 201.6295 | 275.8783 | 249.5489 | 201629.4759 | 275878.3441 | 1.9711e-06 | 8 | 249548.9022
37 | 130 | CONCLUIDO | 8.8766 | 11.27 | 8.02 | 53.47 | 0.68 | 9 | 270.03 | 59.19 | 10.25 | 7 | 70.59 | 33538.28 | 114.09 | 596.61 | 32.5 | 26.8 | 2892.16 | 0.82 | 0.96 | 0.12 | 0.17 | 1 | 10 | 200.0769 | 273.754 | 247.6273 | 200076.8789 | 273754.0125 | 1.9861e-06 | 8 | 247627.3138
38 | 130 | CONCLUIDO | 8.8797 | 11.26 | 8.02 | 53.44 | 0.69 | 9 | 270.51 | 59.19 | 10.5 | 7 | 70.82 | 33597.14 | 114.11 | 596.61 | 32.44 | 26.8 | 2861.55 | 0.83 | 0.96 | 0.12 | 0.16 | 1 | 10 | 200.0557 | 273.725 | 247.6011 | 200055.6606 | 273724.9806 | 1.9868e-06 | 8 | 247601.0526
39 | 130 | CONCLUIDO | 8.8738 | 11.27 | 8.02 | 53.49 | 0.71 | 9 | 270.99 | 59.19 | 10.75 | 7 | 71.04 | 33656.08 | 113.63 | 596.65 | 32.65 | 26.8 | 2970.47 | 0.82 | 0.96 | 0.12 | 0.17 | 1 | 10 | 199.825 | 273.4094 | 247.3156 | 199825.0347 | 273409.4281 | 1.9854e-06 | 8 | 247315.616
40 | 130 | CONCLUIDO | 8.881 | 11.26 | 8.02 | 53.43 | 0.72 | 9 | 271.47 | 59.19 | 11 | 7 | 71.27 | 33715.11 | 113.18 | 596.63 | 32.37 | 26.8 | 2825.51 | 0.83 | 0.96 | 0.12 | 0.16 | 1 | 10 | 199.4718 | 272.9261 | 246.8784 | 199471.757 | 272926.058 | 1.9871e-06 | 8 | 246878.378
41 | 130 | CONCLUIDO | 8.8795 | 11.26 | 8.02 | 53.45 | 0.74 | 9 | 271.95 | 59.19 | 11.25 | 7 | 71.5 | 33774.23 | 111.99 | 596.66 | 32.32 | 26.8 | 2804.45 | 0.83 | 0.96 | 0.12 | 0.16 | 1 | 10 | 198.7585 | 271.9502 | 245.9957 | 198758.5404 | 271950.2035 | 1.9867e-06 | 8 | 245995.6578
42 | 130 | CONCLUIDO | 8.9359 | 11.19 | 7.99 | 59.96 | 0.75 | 8 | 272.43 | 59.19 | 11.5 | 6 | 71.73 | 33833.57 | 111.07 | 596.63 | 31.64 | 26.8 | 2468.92 | 0.85 | 0.96 | 0.12 | 0.14 | 1 | 10 | 197.505 | 270.235 | 244.4442 | 197504.9764 | 270235.022 | 1.9993e-06 | 8 | 244444.1708
43 | 130 | CONCLUIDO | 8.9588 | 11.16 | 7.97 | 59.75 | 0.77 | 8 | 272.91 | 59.19 | 11.75 | 6 | 71.96 | 33892.87 | 110.69 | 596.63 | 30.77 | 26.8 | 2032.56 | 0.87 | 0.96 | 0.12 | 0.11 | 1 | 10 | 196.9715 | 269.5051 | 243.7839 | 196971.5179 | 269505.1205 | 2.0045e-06 | 8 | 243783.9301
44 | 130 | CONCLUIDO | 8.9279 | 11.2 | 8 | 60.04 | 0.78 | 8 | 273.39 | 59.19 | 12 | 6 | 72.2 | 33952.26 | 110.89 | 596.62 | 32.12 | 26.8 | 2705.73 | 0.83 | 0.96 | 0.12 | 0.15 | 1 | 10 | 197.511 | 270.2433 | 244.4517 | 197511.0372 | 270243.3147 | 1.9975e-06 | 8 | 244451.672
45 | 130 | CONCLUIDO | 8.9277 | 11.2 | 8.01 | 60.04 | 0.8 | 8 | 273.87 | 59.19 | 12.25 | 6 | 72.43 | 34011.74 | 110.63 | 596.61 | 32.04 | 26.8 | 2668.93 | 0.84 | 0.96 | 0.12 | 0.15 | 1 | 10 | 197.3868 | 270.0733 | 244.2979 | 197386.8049 | 270073.3346 | 1.9975e-06 | 8 | 244297.9146
46 | 130 | CONCLUIDO | 8.9319 | 11.2 | 8 | 60 | 0.81 | 8 | 274.35 | 59.19 | 12.5 | 6 | 72.66 | 34071.31 | 109.61 | 596.61 | 31.87 | 26.8 | 2581.64 | 0.84 | 0.96 | 0.12 | 0.15 | 1 | 10 | 196.6894 | 269.1191 | 243.4347 | 196689.3762 | 269119.0818 | 1.9984e-06 | 8 | 243434.7343
47 | 130 | CONCLUIDO | 8.9323 | 11.2 | 8 | 59.99 | 0.83 | 8 | 274.84 | 59.19 | 12.75 | 6 | 72.89 | 34130.98 | 108.81 | 596.61 | 31.84 | 26.8 | 2570.35 | 0.84 | 0.96 | 0.12 | 0.15 | 1 | 10 | 196.1978 | 268.4465 | 242.8264 | 196197.8379 | 268446.5375 | 1.9985e-06 | 8 | 242826.3767
48 | 130 | CONCLUIDO | 8.9915 | 11.12 | 7.97 | 68.35 | 0.84 | 7 | 275.32 | 59.19 | 13 | 5 | 73.13 | 34190.73 | 108 | 596.64 | 31.08 | 26.8 | 2192.33 | 0.86 | 0.96 | 0.12 | 0.12 | 1 | 10 | 195.006 | 266.8158 | 241.3513 | 195006.0115 | 266815.828 | 2.0118e-06 | 8 | 241351.2999
49 | 130 | CONCLUIDO | 8.996 | 11.12 | 7.97 | 68.3 | 0.86 | 7 | 275.81 | 59.19 | 13.25 | 5 | 73.36 | 34250.57 | 107.93 | 596.61 | 30.87 | 26.8 | 2090.44 | 0.87 | 0.96 | 0.12 | 0.12 | 1 | 10 | 194.9182 | 266.6957 | 241.2427 | 194918.2378 | 266695.7321 | 2.0128e-06 | 8 | 241242.6657
50 | 130 | CONCLUIDO | 9.014 | 11.09 | 7.95 | 68.11 | 0.87 | 7 | 276.29 | 59.19 | 13.5 | 5 | 73.6 | 34310.51 | 106.81 | 596.62 | 30.13 | 26.8 | 1716.47 | 0.89 | 0.97 | 0.12 | 0.09 | 1 | 10 | 193.9972 | 265.4355 | 240.1027 | 193997.1828 | 265435.5041 | 2.0168e-06 | 8 | 240102.7121
51 | 130 | CONCLUIDO | 8.989 | 11.12 | 7.98 | 68.38 | 0.88 | 7 | 276.78 | 59.19 | 13.75 | 5 | 73.84 | 34370.54 | 106.56 | 596.63 | 31.2 | 26.8 | 2253.88 | 0.86 | 0.96 | 0.12 | 0.12 | 1 | 10 | 194.1914 | 265.7013 | 240.3431 | 194191.4335 | 265701.2864 | 2.0112e-06 | 8 | 240343.1286
52 | 130 | CONCLUIDO | 8.9858 | 11.13 | 7.98 | 68.41 | 0.9 | 7 | 277.27 | 59.19 | 14 | 5 | 74.07 | 34430.66 | 106.2 | 596.61 | 31.37 | 26.8 | 2337.45 | 0.85 | 0.96 | 0.12 | 0.13 | 1 | 10 | 194.0055 | 265.4468 | 240.113 | 194005.4625 | 265446.8327 | 2.0105e-06 | 8 | 240112.9596
53 | 130 | CONCLUIDO | 8.993 | 11.12 | 7.97 | 68.34 | 0.91 | 7 | 277.76 | 59.19 | 14.25 | 5 | 74.31 | 34490.87 | 104.77 | 596.62 | 31.04 | 26.8 | 2171.49 | 0.86 | 0.96 | 0.12 | 0.12 | 1 | 10 | 193.0363 | 264.1208 | 238.9134 | 193036.2849 | 264120.7612 | 2.0121e-06 | 8 | 238913.4464
54 | 130 | CONCLUIDO | 8.9818 | 11.13 | 7.99 | 68.45 | 0.93 | 7 | 278.25 | 59.19 | 14.5 | 4 | 74.55 | 34551.18 | 104.4 | 596.64 | 31.4 | 26.8 | 2354.25 | 0.85 | 0.96 | 0.12 | 0.13 | 1 | 10 | 192.9868 | 264.0531 | 238.8522 | 192986.8333 | 264053.0993 | 2.0096e-06 | 8 | 238852.2421
55 | 130 | CONCLUIDO | 9.0532 | 11.05 | 7.95 | 79.47 | 0.94 | 6 | 278.74 | 59.19 | 14.75 | 3 | 74.79 | 34611.59 | 102.55 | 596.66 | 30.15 | 26.8 | 1731.65 | 0.89 | 0.97 | 0.12 | 0.09 | 1 | 10 | 191.0476 | 261.3997 | 236.4521 | 191047.5941 | 261399.7467 | 2.0256e-06 | 8 | 236452.1218
56 | 130 | CONCLUIDO | 9.0618 | 11.04 | 7.94 | 79.37 | 0.96 | 6 | 279.23 | 59.19 | 15 | 3 | 75.03 | 34672.08 | 102.61 | 596.61 | 29.67 | 26.8 | 1491.72 | 0.9 | 0.97 | 0.12 | 0.08 | 1 | 10 | 190.9695 | 261.2929 | 236.3555 | 190969.508 | 261292.9058 | 2.0275e-06 | 8 | 236355.4776
57 | 130 | CONCLUIDO | 9.0546 | 11.04 | 7.95 | 79.46 | 0.97 | 6 | 279.72 | 59.19 | 15.25 | 3 | 75.27 | 34732.68 | 102.84 | 596.69 | 30.16 | 26.8 | 1737.04 | 0.89 | 0.97 | 0.12 | 0.09 | 1 | 10 | 191.2085 | 261.6198 | 236.6512 | 191208.4589 | 261619.849 | 2.0259e-06 | 8 | 236651.2178
58 | 130 | CONCLUIDO | 9.0325 | 11.07 | 7.97 | 79.73 | 0.98 | 6 | 280.21 | 59.19 | 15.5 | 2 | 75.52 | 34793.36 | 103.27 | 596.61 | 31.03 | 26.8 | 2173.73 | 0.86 | 0.96 | 0.12 | 0.12 | 1 | 10 | 191.744 | 262.3526 | 237.3141 | 191744.0184 | 262352.6251 | 2.0209e-06 | 8 | 237314.0587
59 | 130 | CONCLUIDO | 9.0434 | 11.06 | 7.96 | 79.59 | 1 | 6 | 280.7 | 59.19 | 15.75 | 1 | 75.76 | 34854.15 | 103.24 | 596.61 | 30.43 | 26.8 | 1870.79 | 0.88 | 0.96 | 0.12 | 0.11 | 1 | 10 | 191.5887 | 262.1401 | 237.1218 | 191588.6849 | 262140.091 | 2.0234e-06 | 8 | 237121.8086
60 | 130 | CONCLUIDO | 9.0439 | 11.06 | 7.96 | 79.59 | 1.01 | 6 | 281.2 | 59.19 | 16 | 0 | 76 | 34915.03 | 103.39 | 596.61 | 30.35 | 26.8 | 1832.19 | 0.88 | 0.96 | 0.12 | 0.11 | 1 | 10 | 191.6741 | 262.257 | 237.2275 | 191674.112 | 262256.9761 | 2.0235e-06 | 8 | 237227.5384

## RESULTADOS_13
Unnamed: 0 | Volume de calda [L] | STATUS | Capacidade operacional [ha/h] | Tempo de missao [h] | Tempo util [h] | Tempo por voo [min] | Autonomia Projetada [h] | N° Voos | MTOW [kg] | Massa Estrutura [kg] | Combustível [kg] | Abastecimentos | Massa gerador | Potência gerador [W] | Combustível consumido [L] | Calda cons [L] | Distância percorrida [km] | Distância Pulverizando [km] | RTL ACUMULADO[m] | EOC [km/km] | EOC [h/h] | Tempo de manobra [h] | Tempo rtl_rtw [h] | V pulv [m/s] | V desloc [m/s] | Preço Total por ha Simples [R$/ha] | Preço Total por ha Presumido [R$/ha] | Preço Total por ha Real [R$/ha] | Preço Total Simples [R$] | Preço Total Presumido [R$] | Prod CAPEX [ha/h/R$] | Dias Trabalhados | Preço Total Real [R$]
0 | 75 | CONCLUIDO | 7.0788 | 14.13 | 9.44 | 7.17 | 0.12 | 79 | 150.44 | 49.1 | 1 | 77 | 25.34 | 18787.76 | 108.65 | 596.7 | 76.71 | 26.8 | 24646.65 | 0.35 | 0.81 | 0.23 | 1.58 | 1 | 10 | 232.9714 | 318.7617 | 288.3396 | 232971.4009 | 318761.7487 | 1.7255e-06 | 10 | 288339.5748
1 | 75 | CONCLUIDO | 7.5686 | 13.21 | 9.07 | 8.92 | 0.15 | 61 | 150.78 | 49.1 | 1.25 | 59 | 25.44 | 18830.65 | 103.56 | 596.8 | 65.15 | 26.8 | 18957.71 | 0.41 | 0.85 | 0.21 | 1.22 | 1 | 10 | 209.0658 | 286.0531 | 258.7526 | 209065.8249 | 286053.085 | 1.8449e-06 | 9 | 258752.58
2 | 75 | CONCLUIDO | 7.9398 | 12.59 | 8.82 | 10.8 | 0.18 | 49 | 151.13 | 49.1 | 1.5 | 47 | 25.54 | 18873.58 | 99.81 | 596.73 | 57.34 | 26.8 | 15111.43 | 0.47 | 0.87 | 0.19 | 0.97 | 1 | 10 | 201.0015 | 275.0192 | 248.7717 | 201001.5424 | 275019.1779 | 1.9354e-06 | 9 | 248771.7335
3 | 75 | CONCLUIDO | 8.2184 | 12.17 | 8.64 | 12.64 | 0.2 | 41 | 151.48 | 49.1 | 1.75 | 39 | 25.64 | 18916.54 | 96.85 | 596.65 | 51.55 | 26.8 | 12257.36 | 0.52 | 0.89 | 0.17 | 0.79 | 1 | 10 | 183.6215 | 251.2391 | 227.2612 | 183621.5356 | 251239.0858 | 2.0033e-06 | 8 | 227261.1801
4 | 75 | CONCLUIDO | 8.469 | 11.81 | 8.46 | 14.51 | 0.23 | 35 | 151.83 | 49.1 | 2 | 33 | 25.73 | 18959.54 | 94.02 | 596.67 | 46.5 | 26.8 | 9762.78 | 0.58 | 0.91 | 0.15 | 0.61 | 1 | 10 | 178.7011 | 244.5067 | 221.1713 | 178701.0597 | 244506.6736 | 2.0644e-06 | 8 | 221171.2998
5 | 75 | CONCLUIDO | 8.5365 | 11.71 | 8.49 | 16.43 | 0.26 | 31 | 152.18 | 49.1 | 2.25 | 29 | 25.83 | 19002.56 | 93.59 | 596.68 | 47.29 | 26.8 | 10176.36 | 0.57 | 0.9 | 0.16 | 0.64 | 1 | 10 | 177.8484 | 243.34 | 220.116 | 177848.3803 | 243340 | 2.0808e-06 | 8 | 220115.9719
6 | 75 | CONCLUIDO | 8.6651 | 11.54 | 8.41 | 18.02 | 0.29 | 28 | 152.53 | 49.1 | 2.5 | 26 | 25.93 | 19045.63 | 91.74 | 596.72 | 44.65 | 26.8 | 8871.44 | 0.6 | 0.91 | 0.15 | 0.55 | 1 | 10 | 175.2492 | 239.7837 | 216.8991 | 175249.2176 | 239783.711 | 2.1122e-06 | 8 | 216899.0901
7 | 75 | CONCLUIDO | 8.7852 | 11.38 | 8.34 | 20.02 | 0.32 | 25 | 152.88 | 49.1 | 2.75 | 23 | 26.03 | 19088.72 | 90.27 | 596.65 | 42.48 | 26.8 | 7802.45 | 0.63 | 0.92 | 0.15 | 0.49 | 1 | 10 | 173.0625 | 236.7918 | 214.1927 | 173062.5483 | 236791.8136 | 2.1415e-06 | 8 | 214192.7352
8 | 75 | CONCLUIDO | 8.8668 | 11.28 | 8.3 | 21.65 | 0.35 | 23 | 153.23 | 49.1 | 3 | 21 | 26.13 | 19131.85 | 88.71 | 596.63 | 41.28 | 26.8 | 7214.32 | 0.65 | 0.92 | 0.14 | 0.45 | 1 | 10 | 171.2858 | 234.3608 | 211.9937 | 171285.8051 | 234360.7951 | 2.1614e-06 | 8 | 211993.7298
9 | 75 | CONCLUIDO | 8.9503 | 11.17 | 8.25 | 23.58 | 0.37 | 21 | 153.58 | 49.1 | 3.25 | 19 | 26.23 | 19175.02 | 87.47 | 596.68 | 39.7 | 26.8 | 6434.39 | 0.67 | 0.93 | 0.14 | 0.4 | 1 | 10 | 169.6946 | 232.1836 | 210.0243 | 169694.5766 | 232183.6061 | 2.1817e-06 | 8 | 210024.3286
10 | 75 | CONCLUIDO | 9.0648 | 11.03 | 8.17 | 25.81 | 0.4 | 19 | 153.93 | 49.1 | 3.5 | 17 | 26.33 | 19218.22 | 85.63 | 596.65 | 36.98 | 26.8 | 5082.57 | 0.72 | 0.94 | 0.14 | 0.32 | 1 | 10 | 167.4474 | 229.1089 | 207.2431 | 167447.4018 | 229108.9223 | 2.2096e-06 | 8 | 207243.0883
11 | 75 | CONCLUIDO | 9.0514 | 11.05 | 8.22 | 27.41 | 0.43 | 18 | 154.28 | 49.1 | 3.75 | 16 | 26.43 | 19261.45 | 85.28 | 596.61 | 38.82 | 26.8 | 6009.29 | 0.69 | 0.93 | 0.14 | 0.37 | 1 | 10 | 167.4708 | 229.141 | 207.2721 | 167470.8188 | 229140.9626 | 2.2064e-06 | 8 | 207272.0707
12 | 75 | CONCLUIDO | 9.1501 | 10.93 | 8.16 | 30.61 | 0.46 | 16 | 154.63 | 49.1 | 4 | 14 | 26.53 | 19304.72 | 83.56 | 596.63 | 36.99 | 26.8 | 5100.81 | 0.72 | 0.94 | 0.13 | 0.31 | 1 | 10 | 165.5187 | 226.4699 | 204.856 | 165518.6653 | 226469.9401 | 2.2304e-06 | 8 | 204855.9669
13 | 75 | CONCLUIDO | 9.1956 | 10.87 | 8.14 | 32.56 | 0.49 | 15 | 154.98 | 49.1 | 4.25 | 13 | 26.63 | 19348.03 | 82.53 | 596.63 | 36.23 | 26.8 | 4729.11 | 0.74 | 0.94 | 0.13 | 0.29 | 1 | 10 | 164.5117 | 225.0922 | 203.6097 | 164511.6956 | 225092.1597 | 2.2415e-06 | 8 | 203609.6799
14 | 75 | CONCLUIDO | 9.2497 | 10.81 | 8.11 | 34.74 | 0.51 | 14 | 155.33 | 49.1 | 4.5 | 12 | 26.74 | 19391.36 | 81.18 | 596.66 | 35.1 | 26.8 | 4168.31 | 0.76 | 0.95 | 0.13 | 0.25 | 1 | 10 | 163.2381 | 223.3496 | 202.0334 | 163238.0941 | 223349.5619 | 2.2547e-06 | 8 | 202033.3932
15 | 75 | CONCLUIDO | 9.2915 | 10.76 | 8.09 | 37.33 | 0.54 | 13 | 155.68 | 49.1 | 4.75 | 11 | 26.84 | 19434.74 | 79.47 | 596.64 | 34.51 | 26.8 | 3875.8 | 0.78 | 0.95 | 0.13 | 0.24 | 1 | 10 | 161.8815 | 221.4934 | 200.3543 | 161881.4644 | 221493.3613 | 2.2649e-06 | 8 | 200354.3458
16 | 75 | CONCLUIDO | 9.3228 | 10.73 | 8.05 | 37.17 | 0.57 | 13 | 156.03 | 49.1 | 5 | 11 | 26.94 | 19478.15 | 78.43 | 596.64 | 33.53 | 26.8 | 3386.09 | 0.8 | 0.95 | 0.12 | 0.2 | 1 | 10 | 149.2212 | 204.171 | 184.6852 | 149221.1644 | 204170.9803 | 2.2725e-06 | 7 | 184685.1885
17 | 75 | CONCLUIDO | 9.3257 | 10.72 | 8.08 | 40.4 | 0.59 | 12 | 156.39 | 49.1 | 5.25 | 10 | 27.04 | 19521.59 | 77.7 | 596.61 | 34.28 | 26.8 | 3766.17 | 0.78 | 0.95 | 0.13 | 0.23 | 1 | 10 | 148.8488 | 203.6614 | 184.2243 | 148848.7542 | 203661.4322 | 2.2732e-06 | 7 | 184224.271
18 | 75 | CONCLUIDO | 9.3721 | 10.67 | 8.06 | 43.95 | 0.62 | 11 | 156.74 | 49.1 | 5.5 | 9 | 27.14 | 19565.07 | 76.19 | 596.61 | 33.61 | 26.8 | 3437.53 | 0.8 | 0.95 | 0.13 | 0.2 | 1 | 10 | 147.5997 | 201.9525 | 182.6784 | 147599.7433 | 201952.4805 | 2.2845e-06 | 7 | 182678.4192
19 | 75 | CONCLUIDO | 9.3704 | 10.67 | 8.06 | 43.96 | 0.65 | 11 | 157.09 | 49.1 | 5.75 | 9 | 27.25 | 19608.58 | 75.23 | 596.61 | 33.71 | 26.8 | 3486.57 | 0.8 | 0.95 | 0.13 | 0.21 | 1 | 10 | 147.0538 | 201.2055 | 182.0028 | 147053.8279 | 201205.5349 | 2.2841e-06 | 7 | 182002.7611
20 | 75 | CONCLUIDO | 9.4362 | 10.6 | 8.02 | 48.09 | 0.67 | 10 | 157.44 | 49.1 | 6 | 7 | 27.35 | 19652.13 | 73.39 | 596.62 | 32.08 | 26.8 | 2677.94 | 0.84 | 0.96 | 0.13 | 0.16 | 1 | 10 | 145.4526 | 199.0146 | 180.0209 | 145452.5666 | 199014.6186 | 2.3002e-06 | 7 | 180020.9427
21 | 75 | CONCLUIDO | 9.4044 | 10.63 | 8.05 | 48.31 | 0.7 | 10 | 157.8 | 49.1 | 6.25 | 5 | 27.45 | 19695.71 | 72.82 | 596.62 | 33.56 | 26.8 | 3416.33 | 0.8 | 0.95 | 0.12 | 0.2 | 1 | 10 | 145.4053 | 198.95 | 179.9625 | 145405.3177 | 198949.9706 | 2.2924e-06 | 7 | 179962.4646
22 | 75 | CONCLUIDO | 9.4056 | 10.63 | 8.05 | 48.3 | 0.73 | 10 | 158.15 | 49.1 | 6.5 | 2 | 27.56 | 19739.33 | 72.56 | 596.67 | 33.13 | 26.8 | 3202.08 | 0.81 | 0.95 | 0.13 | 0.2 | 1 | 10 | 145.247 | 198.7333 | 179.7665 | 145246.9971 | 198733.3493 | 2.2927e-06 | 7 | 179766.5174
23 | 75 | CONCLUIDO | 9.4123 | 10.62 | 8.04 | 48.26 | 0.75 | 10 | 158.51 | 49.1 | 6.75 | 2 | 27.66 | 19782.99 | 72.05 | 596.61 | 33 | 26.8 | 3140.17 | 0.81 | 0.95 | 0.13 | 0.19 | 1 | 10 | 144.8838 | 198.2364 | 179.317 | 144883.7944 | 198236.3994 | 2.2943e-06 | 7 | 179316.9956
24 | 75 | CONCLUIDO | 9.4672 | 10.56 | 8.01 | 53.41 | 0.78 | 9 | 158.86 | 49.1 | 7 | 0 | 27.77 | 19826.68 | 71.72 | 596.61 | 31.96 | 26.8 | 2624.85 | 0.84 | 0.96 | 0.13 | 0.16 | 1 | 10 | 144.2657 | 197.3907 | 178.552 | 144265.7175 | 197390.7193 | 2.3077e-06 | 7 | 178552.0261

## RESULTADOS_17
Unnamed: 0 | Volume de calda [L] | STATUS | Capacidade operacional [ha/h] | Tempo de missao [h] | Tempo util [h] | Tempo por voo [min] | Autonomia Projetada [h] | N° Voos | MTOW [kg] | Massa Estrutura [kg] | Combustível [kg] | Abastecimentos | Massa gerador | Potência gerador [W] | Combustível consumido [L] | Calda cons [L] | Distância percorrida [km] | Distância Pulverizando [km] | RTL ACUMULADO[m] | EOC [km/km] | EOC [h/h] | Tempo de manobra [h] | Tempo rtl_rtw [h] | V pulv [m/s] | V desloc [m/s] | Preço Total por ha Simples [R$/ha] | Preço Total por ha Presumido [R$/ha] | Preço Total por ha Real [R$/ha] | Preço Total Simples [R$] | Preço Total Presumido [R$] | Prod CAPEX [ha/h/R$] | Dias Trabalhados | Preço Total Real [R$]
0 | 95 | CONCLUIDO | 6.3576 | 15.73 | 9.76 | 6.23 | 0.1 | 94 | 185.69 | 53.44 | 1 | 92 | 36.26 | 23136.14 | 129.78 | 596.77 | 86.7 | 26.8 | 29566.6 | 0.31 | 0.79 | 0.27 | 1.91 | 1 | 10 | 285.3508 | 390.4296 | 353.1675 | 285350.7996 | 390429.5528 | 1.4958e-06 | 11 | 353167.5043
1 | 95 | CONCLUIDO | 6.9164 | 14.46 | 9.31 | 7.76 | 0.12 | 72 | 186.07 | 53.44 | 1.25 | 70 | 36.39 | 23182.76 | 123.06 | 596.84 | 72.79 | 26.8 | 22721.65 | 0.37 | 0.82 | 0.22 | 1.45 | 1 | 10 | 254.1258 | 347.7061 | 314.5215 | 254125.7896 | 347706.1166 | 1.6273e-06 | 10 | 314521.5328
2 | 95 | CONCLUIDO | 7.3345 | 13.63 | 9.01 | 9.32 | 0.14 | 58 | 186.45 | 53.44 | 1.5 | 56 | 36.51 | 23229.42 | 118.42 | 596.69 | 63.19 | 26.8 | 17992.97 | 0.42 | 0.85 | 0.2 | 1.15 | 1 | 10 | 230.0092 | 314.7087 | 284.6734 | 230009.207 | 314708.7443 | 1.7257e-06 | 9 | 284673.3835
3 | 95 | CONCLUIDO | 7.6646 | 13.05 | 8.79 | 10.99 | 0.17 | 48 | 186.83 | 53.44 | 1.75 | 46 | 36.64 | 23276.13 | 114.77 | 596.69 | 56.44 | 26.8 | 14669.73 | 0.47 | 0.87 | 0.18 | 0.94 | 1 | 10 | 221.5687 | 303.1601 | 274.2269 | 221568.7 | 303160.0703 | 1.8033e-06 | 9 | 274226.8986
4 | 95 | CONCLUIDO | 7.8756 | 12.7 | 8.67 | 12.38 | 0.19 | 42 | 187.21 | 53.44 | 2 | 40 | 36.77 | 23322.88 | 112.53 | 596.71 | 52.52 | 26.8 | 12736.4 | 0.51 | 0.89 | 0.17 | 0.81 | 1 | 10 | 216.6748 | 296.464 | 268.1699 | 216674.781 | 296463.9944 | 1.853e-06 | 9 | 268169.8869
5 | 95 | CONCLUIDO | 8.1685 | 12.24 | 8.43 | 14.06 | 0.21 | 36 | 187.59 | 53.44 | 2.25 | 34 | 36.9 | 23369.68 | 108.71 | 596.69 | 45.04 | 26.8 | 9027.17 | 0.6 | 0.91 | 0.16 | 0.58 | 1 | 10 | 197.4216 | 270.1209 | 244.3409 | 197421.5521 | 270120.8772 | 1.9219e-06 | 8 | 244340.9198
6 | 95 | CONCLUIDO | 8.1788 | 12.23 | 8.53 | 15.51 | 0.24 | 33 | 187.97 | 53.44 | 2.5 | 31 | 37.03 | 23416.52 | 109.54 | 596.71 | 48.52 | 26.8 | 10783.54 | 0.55 | 0.9 | 0.16 | 0.68 | 1 | 10 | 198.1591 | 271.13 | 245.2537 | 198159.0731 | 271129.9859 | 1.9243e-06 | 8 | 245253.7206
7 | 95 | CONCLUIDO | 8.3529 | 11.97 | 8.42 | 17.43 | 0.26 | 29 | 188.35 | 53.44 | 2.75 | 27 | 37.16 | 23463.4 | 107.49 | 596.63 | 45.19 | 26.8 | 9139.17 | 0.59 | 0.91 | 0.15 | 0.57 | 1 | 10 | 194.4211 | 266.0156 | 240.6274 | 194421.146 | 266015.5892 | 1.9653e-06 | 8 | 240627.4347
8 | 95 | CONCLUIDO | 8.4337 | 11.86 | 8.38 | 18.63 | 0.28 | 27 | 188.73 | 53.44 | 3 | 25 | 37.29 | 23510.33 | 106.25 | 596.74 | 43.98 | 26.8 | 8543.9 | 0.61 | 0.92 | 0.15 | 0.53 | 1 | 10 | 192.5857 | 263.5043 | 238.3558 | 192585.737 | 263504.3016 | 1.9843e-06 | 8 | 238355.8209
9 | 95 | CONCLUIDO | 8.5129 | 11.75 | 8.35 | 20.03 | 0.3 | 25 | 189.11 | 53.44 | 3.25 | 23 | 37.42 | 23557.3 | 105.18 | 596.62 | 42.7 | 26.8 | 7911.58 | 0.63 | 0.92 | 0.15 | 0.49 | 1 | 10 | 190.9408 | 261.2537 | 236.32 | 190940.8306 | 261253.6681 | 2.0029e-06 | 8 | 236319.9847
10 | 95 | CONCLUIDO | 8.605 | 11.62 | 8.3 | 21.64 | 0.33 | 23 | 189.49 | 53.44 | 3.5 | 21 | 37.55 | 23604.32 | 103.75 | 596.69 | 41.17 | 26.8 | 7157.92 | 0.65 | 0.93 | 0.14 | 0.44 | 1 | 10 | 188.9042 | 258.467 | 233.7993 | 188904.1915 | 258467.0486 | 2.0246e-06 | 8 | 233799.3163
11 | 95 | CONCLUIDO | 8.69 | 11.51 | 8.26 | 23.59 | 0.35 | 21 | 189.87 | 53.44 | 3.75 | 19 | 37.69 | 23651.38 | 102.65 | 596.61 | 39.8 | 26.8 | 6483.38 | 0.67 | 0.93 | 0.14 | 0.4 | 1 | 10 | 187.2184 | 256.1604 | 231.7129 | 187218.3779 | 256160.4442 | 2.0446e-06 | 8 | 231712.8509
12 | 95 | CONCLUIDO | 8.7385 | 11.44 | 8.23 | 24.69 | 0.37 | 20 | 190.25 | 53.44 | 4 | 18 | 37.82 | 23698.48 | 101.57 | 596.65 | 39.01 | 26.8 | 6094.34 | 0.69 | 0.93 | 0.14 | 0.38 | 1 | 10 | 185.9687 | 254.4506 | 230.1662 | 185968.6834 | 254450.557 | 2.056e-06 | 8 | 230166.153
13 | 95 | CONCLUIDO | 8.8628 | 11.28 | 8.14 | 27.15 | 0.4 | 18 | 190.63 | 53.44 | 4.25 | 16 | 37.95 | 23745.63 | 99.65 | 596.61 | 36.42 | 26.8 | 4807.4 | 0.74 | 0.94 | 0.13 | 0.29 | 1 | 10 | 183.3115 | 250.8149 | 226.8775 | 183311.5091 | 250814.8938 | 2.0852e-06 | 8 | 226877.4724
14 | 95 | CONCLUIDO | 8.853 | 11.3 | 8.19 | 28.92 | 0.42 | 17 | 191.02 | 53.44 | 4.5 | 15 | 38.08 | 23792.83 | 99.83 | 596.61 | 37.99 | 26.8 | 5599.93 | 0.71 | 0.94 | 0.14 | 0.34 | 1 | 10 | 183.6585 | 251.2897 | 227.3069 | 183658.5079 | 251289.673 | 2.0829e-06 | 8 | 227306.9393
15 | 95 | CONCLUIDO | 8.9063 | 11.23 | 8.16 | 30.61 | 0.44 | 16 | 191.4 | 53.44 | 4.75 | 14 | 38.22 | 23840.07 | 98.79 | 596.61 | 36.96 | 26.8 | 5086.88 | 0.73 | 0.94 | 0.14 | 0.31 | 1 | 10 | 182.4305 | 249.6095 | 225.7871 | 182430.4974 | 249609.4549 | 2.0955e-06 | 8 | 225787.0788
16 | 95 | CONCLUIDO | 8.9599 | 11.16 | 8.13 | 32.54 | 0.46 | 15 | 191.78 | 53.44 | 5 | 13 | 38.35 | 23887.36 | 97.57 | 596.65 | 36.05 | 26.8 | 4637.73 | 0.74 | 0.94 | 0.13 | 0.28 | 1 | 10 | 181.105 | 247.7959 | 224.1466 | 181105.0147 | 247795.871 | 2.1081e-06 | 8 | 224146.5808
17 | 95 | CONCLUIDO | 8.9557 | 11.17 | 8.14 | 32.56 | 0.48 | 15 | 192.17 | 53.44 | 5.25 | 13 | 38.48 | 23934.69 | 97.11 | 596.61 | 36.24 | 26.8 | 4731.03 | 0.74 | 0.94 | 0.13 | 0.29 | 1 | 10 | 180.8923 | 247.5048 | 223.8833 | 180892.3044 | 247504.8313 | 2.1071e-06 | 8 | 223883.3175
18 | 95 | CONCLUIDO | 9.0038 | 11.11 | 8.12 | 34.79 | 0.51 | 14 | 192.55 | 53.44 | 5.5 | 12 | 38.62 | 23982.06 | 95.8 | 596.64 | 35.52 | 26.8 | 4376.5 | 0.75 | 0.95 | 0.13 | 0.26 | 1 | 10 | 179.6062 | 245.7452 | 222.2916 | 179606.2389 | 245745.1797 | 2.1184e-06 | 8 | 222291.6047
19 | 95 | CONCLUIDO | 9.0621 | 11.04 | 8.08 | 37.3 | 0.53 | 13 | 192.94 | 53.44 | 5.75 | 11 | 38.75 | 24029.48 | 94.77 | 596.66 | 34.32 | 26.8 | 3780.56 | 0.78 | 0.95 | 0.13 | 0.23 | 1 | 10 | 178.3567 | 244.0355 | 220.7451 | 178356.7232 | 244035.5373 | 2.1321e-06 | 8 | 220745.1281
20 | 95 | CONCLUIDO | 9.0767 | 11.02 | 8.06 | 37.22 | 0.55 | 13 | 193.32 | 53.44 | 6 | 11 | 38.89 | 24076.95 | 93.73 | 596.68 | 33.94 | 26.8 | 3591.11 | 0.79 | 0.95 | 0.12 | 0.21 | 1 | 10 | 177.5496 | 242.9312 | 219.7462 | 177549.6095 | 242931.2087 | 2.1356e-06 | 8 | 219746.1951
21 | 95 | CONCLUIDO | 9.0845 | 11.01 | 8.09 | 40.46 | 0.57 | 12 | 193.71 | 53.44 | 6.25 | 10 | 39.02 | 24124.47 | 93.64 | 596.64 | 34.84 | 26.8 | 4046.05 | 0.77 | 0.95 | 0.13 | 0.24 | 1 | 10 | 177.5117 | 242.8794 | 219.6993 | 177511.7084 | 242879.3507 | 2.1374e-06 | 8 | 219699.2864
22 | 95 | CONCLUIDO | 9.09 | 11 | 8.09 | 40.43 | 0.59 | 12 | 194.09 | 53.44 | 6.5 | 10 | 39.16 | 24172.03 | 92.59 | 596.61 | 34.55 | 26.8 | 3900.93 | 0.78 | 0.95 | 0.13 | 0.23 | 1 | 10 | 176.8355 | 241.9542 | 218.8624 | 176835.5262 | 241954.1684 | 2.1387e-06 | 8 | 218862.4022
23 | 95 | CONCLUIDO | 9.1429 | 10.94 | 8.06 | 43.96 | 0.62 | 11 | 194.48 | 53.44 | 6.75 | 9 | 39.29 | 24219.63 | 91.53 | 596.61 | 33.75 | 26.8 | 3508.2 | 0.79 | 0.95 | 0.13 | 0.21 | 1 | 10 | 175.6706 | 240.3602 | 217.4206 | 175670.5759 | 240360.232 | 2.1512e-06 | 8 | 217420.5888
24 | 95 | CONCLUIDO | 9.1475 | 10.93 | 8.05 | 43.93 | 0.64 | 11 | 194.86 | 53.44 | 7 | 9 | 39.43 | 24267.28 | 90.52 | 596.71 | 33.54 | 26.8 | 3405.19 | 0.8 | 0.95 | 0.12 | 0.2 | 1 | 10 | 175.0034 | 239.4474 | 216.5949 | 175003.4431 | 239447.4314 | 2.1522e-06 | 8 | 216594.9046
25 | 95 | CONCLUIDO | 9.2102 | 10.86 | 8.02 | 48.1 | 0.66 | 10 | 195.25 | 53.44 | 7.25 | 8 | 39.57 | 24314.98 | 88.96 | 596.63 | 32.29 | 26.8 | 2785.21 | 0.83 | 0.96 | 0.12 | 0.16 | 1 | 10 | 173.4811 | 237.3645 | 214.7108 | 173481.1055 | 237364.5019 | 2.167e-06 | 8 | 214710.767
26 | 95 | CONCLUIDO | 9.209 | 10.86 | 8.02 | 48.11 | 0.68 | 10 | 195.64 | 53.44 | 7.5 | 8 | 39.7 | 24362.73 | 88.18 | 596.63 | 32.51 | 26.8 | 2894.67 | 0.82 | 0.96 | 0.12 | 0.17 | 1 | 10 | 173.0299 | 236.7471 | 214.1523 | 173029.8932 | 236747.1334 | 2.1667e-06 | 8 | 214152.3192
27 | 95 | CONCLUIDO | 9.187 | 10.88 | 8.04 | 48.27 | 0.7 | 10 | 196.03 | 53.44 | 7.75 | 8 | 39.84 | 24410.52 | 87.7 | 596.67 | 33.31 | 26.8 | 3292.83 | 0.8 | 0.95 | 0.12 | 0.19 | 1 | 10 | 172.9782 | 236.6764 | 214.0883 | 172978.1943 | 236676.3967 | 2.1615e-06 | 8 | 214088.3336
28 | 95 | CONCLUIDO | 9.2388 | 10.82 | 8.02 | 53.47 | 0.72 | 9 | 196.41 | 53.44 | 8 | 7 | 39.98 | 24458.36 | 87.05 | 596.62 | 32.56 | 26.8 | 2923.21 | 0.82 | 0.96 | 0.12 | 0.17 | 1 | 10 | 172.1251 | 235.5092 | 213.0325 | 172125.1338 | 235509.2017 | 2.1737e-06 | 8 | 213032.5341
29 | 95 | CONCLUIDO | 9.2452 | 10.82 | 8.01 | 53.42 | 0.74 | 9 | 196.8 | 53.44 | 8.25 | 7 | 40.12 | 24506.24 | 86.04 | 596.65 | 32.2 | 26.8 | 2744.35 | 0.83 | 0.96 | 0.12 | 0.16 | 1 | 10 | 171.4526 | 234.589 | 212.2001 | 171452.5558 | 234588.9508 | 2.1752e-06 | 8 | 212200.1105
30 | 95 | CONCLUIDO | 9.2436 | 10.82 | 8.01 | 53.43 | 0.77 | 9 | 197.19 | 53.44 | 8.5 | 6 | 40.26 | 24554.18 | 84.51 | 596.61 | 32.24 | 26.8 | 2764.69 | 0.83 | 0.96 | 0.12 | 0.16 | 1 | 10 | 170.5644 | 233.3737 | 211.1008 | 170564.3639 | 233373.6874 | 2.1748e-06 | 8 | 211100.8302
31 | 95 | CONCLUIDO | 9.3141 | 10.74 | 7.97 | 59.77 | 0.79 | 8 | 197.58 | 53.44 | 8.75 | 5 | 40.39 | 24602.15 | 83.3 | 596.61 | 30.71 | 26.8 | 2003.6 | 0.87 | 0.96 | 0.12 | 0.12 | 1 | 10 | 157.0282 | 214.8529 | 194.3476 | 157028.1779 | 214852.8806 | 2.1914e-06 | 7 | 194347.6232
32 | 95 | CONCLUIDO | 9.2733 | 10.78 | 8.02 | 60.13 | 0.81 | 8 | 197.97 | 53.44 | 9 | 5 | 40.53 | 24650.18 | 83.52 | 596.64 | 32.51 | 26.8 | 2905.33 | 0.82 | 0.96 | 0.12 | 0.16 | 1 | 10 | 169.7811 | 232.302 | 210.1314 | 169781.1083 | 232302.0027 | 2.1818e-06 | 8 | 210131.4256
33 | 95 | CONCLUIDO | 9.2795 | 10.78 | 8.01 | 60.08 | 0.83 | 8 | 198.36 | 53.44 | 9.25 | 2 | 40.67 | 24698.26 | 82.97 | 596.61 | 32 | 26.8 | 2646 | 0.84 | 0.96 | 0.13 | 0.16 | 1 | 10 | 169.3839 | 231.7586 | 209.6399 | 169383.9278 | 231758.5627 | 2.1833e-06 | 8 | 209639.8507
34 | 95 | CONCLUIDO | 9.2829 | 10.77 | 8.01 | 60.05 | 0.85 | 8 | 198.75 | 53.44 | 9.5 | 1 | 40.81 | 24746.38 | 82.89 | 596.61 | 31.86 | 26.8 | 2579.58 | 0.84 | 0.96 | 0.13 | 0.15 | 1 | 10 | 169.3112 | 231.6591 | 209.5498 | 169311.2082 | 231659.0646 | 2.1841e-06 | 8 | 209549.8486
35 | 95 | CONCLUIDO | 9.2831 | 10.77 | 8.01 | 60.04 | 0.87 | 8 | 199.14 | 53.44 | 9.75 | 1 | 40.95 | 24794.55 | 82.85 | 596.61 | 31.91 | 26.8 | 2605.21 | 0.84 | 0.96 | 0.13 | 0.15 | 1 | 10 | 169.2862 | 231.6249 | 209.5189 | 169286.2421 | 231624.9048 | 2.1841e-06 | 8 | 209518.949
36 | 95 | CONCLUIDO | 9.2755 | 10.78 | 8.01 | 60.11 | 0.89 | 8 | 199.53 | 53.44 | 10 | 0 | 41.1 | 24842.77 | 83.13 | 596.61 | 32.15 | 26.8 | 2722.32 | 0.83 | 0.96 | 0.13 | 0.16 | 1 | 10 | 169.5082 | 231.9286 | 209.7937 | 169508.2018 | 231928.5999 | 2.1823e-06 | 8 | 209793.6598

## RESULTADOS_9
Unnamed: 0 | Volume de calda [L] | STATUS | Capacidade operacional [ha/h] | Tempo de missao [h] | Tempo util [h] | Tempo por voo [min] | Autonomia Projetada [h] | N° Voos | MTOW [kg] | Massa Estrutura [kg] | Combustível [kg] | Abastecimentos | Massa gerador | Potência gerador [W] | Combustível consumido [L] | Calda cons [L] | Distância percorrida [km] | Distância Pulverizando [km] | RTL ACUMULADO[m] | EOC [km/km] | EOC [h/h] | Tempo de manobra [h] | Tempo rtl_rtw [h] | V pulv [m/s] | V desloc [m/s] | Preço Total por ha Simples [R$/ha] | Preço Total por ha Presumido [R$/ha] | Preço Total por ha Real [R$/ha] | Preço Total Simples [R$] | Preço Total Presumido [R$] | Prod CAPEX [ha/h/R$] | Dias Trabalhados | Preço Total Real [R$]
0 | 55 | CONCLUIDO | 7.8501 | 12.74 | 9.13 | 8.56 | 0.15 | 64 | 116.05 | 43.4 | 1 | 62 | 16.65 | 14546.17 | 87.2 | 596.82 | 66.96 | 26.8 | 19849.34 | 0.4 | 0.84 | 0.21 | 1.27 | 1 | 10 | 186.3675 | 254.9962 | 230.6597 | 186367.4886 | 254996.2199 | 1.9981e-06 | 9 | 230659.7385
1 | 55 | CONCLUIDO | 8.2823 | 12.07 | 8.82 | 10.8 | 0.19 | 49 | 116.37 | 43.4 | 1.25 | 47 | 16.72 | 14585.96 | 83.14 | 596.69 | 57.4 | 26.8 | 15144.26 | 0.47 | 0.87 | 0.19 | 0.97 | 1 | 10 | 167.3483 | 228.9733 | 207.1204 | 167348.2808 | 228973.3006 | 2.1082e-06 | 8 | 207120.4102
2 | 55 | CONCLUIDO | 8.6242 | 11.6 | 8.58 | 13.2 | 0.23 | 39 | 116.69 | 43.4 | 1.5 | 37 | 16.79 | 14625.77 | 79.68 | 596.65 | 49.64 | 26.8 | 11315.4 | 0.54 | 0.89 | 0.17 | 0.73 | 1 | 10 | 161.5777 | 221.0777 | 199.9784 | 161577.6771 | 221077.7062 | 2.1952e-06 | 8 | 199978.3602
3 | 55 | CONCLUIDO | 8.7051 | 11.49 | 8.59 | 15.16 | 0.26 | 34 | 117.01 | 43.4 | 1.75 | 32 | 16.86 | 14665.62 | 78.73 | 596.68 | 50.81 | 26.8 | 11921.27 | 0.53 | 0.89 | 0.16 | 0.74 | 1 | 10 | 160.3522 | 219.4009 | 198.4616 | 160352.194 | 219400.946 | 2.2158e-06 | 8 | 198461.6277
4 | 55 | CONCLUIDO | 8.9199 | 11.21 | 8.43 | 17.45 | 0.3 | 29 | 117.34 | 43.4 | 2 | 27 | 16.94 | 14705.49 | 76.1 | 596.64 | 45.44 | 26.8 | 9261.99 | 0.59 | 0.91 | 0.15 | 0.58 | 1 | 10 | 156.7161 | 214.4259 | 193.9614 | 156716.1215 | 214425.9112 | 2.2705e-06 | 8 | 193961.4032
5 | 55 | CONCLUIDO | 9.0703 | 11.02 | 8.34 | 20.02 | 0.34 | 25 | 117.66 | 43.4 | 2.25 | 23 | 17.01 | 14745.39 | 74.01 | 596.64 | 42.59 | 26.8 | 7856.08 | 0.63 | 0.92 | 0.15 | 0.49 | 1 | 10 | 154.1729 | 210.9462 | 190.8138 | 154172.8941 | 210946.1553 | 2.3087e-06 | 8 | 190813.7503
6 | 55 | CONCLUIDO | 9.1865 | 10.89 | 8.28 | 22.57 | 0.37 | 22 | 117.98 | 43.4 | 2.5 | 20 | 17.08 | 14785.31 | 72.09 | 596.69 | 40.44 | 26.8 | 6797.4 | 0.66 | 0.93 | 0.14 | 0.42 | 1 | 10 | 152.1052 | 208.1171 | 188.2547 | 152105.2407 | 208117.1007 | 2.3383e-06 | 8 | 188254.6967
7 | 55 | CONCLUIDO | 9.2674 | 10.79 | 8.23 | 24.69 | 0.41 | 20 | 118.31 | 43.4 | 2.75 | 18 | 17.16 | 14825.26 | 70.33 | 596.62 | 38.87 | 26.8 | 6021.24 | 0.69 | 0.93 | 0.14 | 0.38 | 1 | 10 | 150.4298 | 205.8246 | 186.181 | 150429.7605 | 205824.6349 | 2.3589e-06 | 8 | 186181.0206
8 | 55 | CONCLUIDO | 9.2793 | 10.78 | 8.26 | 27.54 | 0.45 | 18 | 118.63 | 43.4 | 3 | 16 | 17.23 | 14865.24 | 69.41 | 596.64 | 40.46 | 26.8 | 6829.89 | 0.66 | 0.93 | 0.13 | 0.41 | 1 | 10 | 149.8798 | 205.0721 | 185.5003 | 149879.754 | 205072.0916 | 2.3619e-06 | 8 | 185500.299
9 | 55 | CONCLUIDO | 9.4068 | 10.63 | 8.16 | 30.62 | 0.48 | 16 | 118.96 | 43.4 | 3.25 | 14 | 17.31 | 14905.25 | 67.27 | 596.62 | 36.9 | 26.8 | 5056.79 | 0.73 | 0.94 | 0.14 | 0.31 | 1 | 10 | 136.4237 | 186.661 | 168.8463 | 136423.7355 | 186660.9735 | 2.3944e-06 | 7 | 168846.3122
10 | 55 | CONCLUIDO | 9.4578 | 10.57 | 8.13 | 32.52 | 0.52 | 15 | 119.28 | 43.4 | 3.5 | 13 | 17.38 | 14945.29 | 65.62 | 596.68 | 35.86 | 26.8 | 4540.76 | 0.75 | 0.94 | 0.13 | 0.28 | 1 | 10 | 135.1052 | 184.8569 | 167.2144 | 135105.1713 | 184856.8558 | 2.4074e-06 | 7 | 167214.377
11 | 55 | CONCLUIDO | 9.4919 | 10.54 | 8.12 | 34.79 | 0.55 | 14 | 119.61 | 43.4 | 3.75 | 11 | 17.46 | 14985.35 | 63.43 | 596.64 | 35.42 | 26.8 | 4326.14 | 0.76 | 0.95 | 0.13 | 0.26 | 1 | 10 | 133.6299 | 182.8383 | 165.3885 | 133629.8839 | 182838.3025 | 2.416e-06 | 7 | 165388.4715
12 | 55 | CONCLUIDO | 9.5668 | 10.45 | 8.06 | 37.19 | 0.59 | 13 | 119.93 | 43.4 | 4 | 6 | 17.53 | 15025.44 | 62.12 | 596.63 | 33.27 | 26.8 | 3258.15 | 0.81 | 0.95 | 0.14 | 0.2 | 1 | 10 | 132.3368 | 181.069 | 163.788 | 132336.7735 | 181069.0118 | 2.4351e-06 | 7 | 163788.0394
13 | 55 | CONCLUIDO | 9.5521 | 10.47 | 8.1 | 40.49 | 0.62 | 12 | 120.26 | 43.4 | 4.25 | 1 | 17.61 | 15065.56 | 61.7 | 596.63 | 34.64 | 26.8 | 3948.57 | 0.77 | 0.95 | 0.14 | 0.24 | 1 | 10 | 132.2632 | 180.9683 | 163.697 | 132263.176 | 180968.3124 | 2.4314e-06 | 7 | 163696.9507
14 | 55 | CONCLUIDO | 9.561 | 10.46 | 8.09 | 40.44 | 0.66 | 12 | 120.58 | 43.4 | 4.5 | 0 | 17.68 | 15105.7 | 61.77 | 596.63 | 34.2 | 26.8 | 3727.17 | 0.78 | 0.95 | 0.14 | 0.24 | 1 | 10 | 132.2331 | 180.9271 | 163.6597 | 132233.0501 | 180927.0928 | 2.4336e-06 | 7 | 163659.665

## resultados
Unnamed: 0 | Volume de calda [L] | STATUS | Capacidade operacional [ha/h] | Tempo de missao [h] | Tempo util [h] | Tempo por voo [min] | Autonomia Projetada [h] | N° Voos | MTOW [kg] | Massa Estrutura [kg] | Combustível [kg] | Abastecimentos | Massa gerador | Potência gerador [W] | Combustível consumido [L] | Calda cons [L] | Distância percorrida [km] | Distância Pulverizando [km] | RTL ACUMULADO[m] | EOC [km/km] | EOC [h/h] | Tempo de manobra [h] | Tempo rtl_rtw [h] | V pulv [m/s] | V desloc [m/s]
0 | 100 | CONCLUIDO | 6.1839 | 16.17 | 9.84 | 6.03 | 0.09 | 98 | 194.77 | 54.38 | 1 | 96 | 39.4 | 24256.19 | 135.12 | 596.93 | 89.22 | 26.8 | 30809.86 | 0.3 | 0.78 | 0.27 | 1.99 | 1 | 10
1 | 100 | CONCLUIDO | 6.7923 | 14.72 | 9.33 | 7.56 | 0.11 | 74 | 195.16 | 54.38 | 1.25 | 72 | 39.53 | 24303.87 | 127.35 | 596.76 | 73.19 | 26.8 | 22911.24 | 0.37 | 0.82 | 0.23 | 1.47 | 1 | 10
2 | 100 | CONCLUIDO | 7.1973 | 13.89 | 9.04 | 9.04 | 0.14 | 60 | 195.55 | 54.38 | 1.5 | 58 | 39.67 | 24351.61 | 122.8 | 596.74 | 64.38 | 26.8 | 18577.93 | 0.42 | 0.85 | 0.2 | 1.19 | 1 | 10
3 | 100 | CONCLUIDO | 7.5243 | 13.29 | 8.83 | 10.6 | 0.16 | 50 | 195.93 | 54.38 | 1.75 | 48 | 39.81 | 24399.39 | 119.24 | 596.62 | 57.82 | 26.8 | 15345.75 | 0.46 | 0.87 | 0.18 | 0.98 | 1 | 10
4 | 100 | CONCLUIDO | 7.7675 | 12.87 | 8.69 | 12.12 | 0.18 | 43 | 196.32 | 54.38 | 2 | 41 | 39.95 | 24447.22 | 116.65 | 596.7 | 53.08 | 26.8 | 13012.17 | 0.5 | 0.88 | 0.18 | 0.83 | 1 | 10
5 | 100 | CONCLUIDO | 8.0386 | 12.44 | 8.48 | 13.76 | 0.2 | 37 | 196.71 | 54.38 | 2.25 | 35 | 40.08 | 24495.09 | 113.25 | 596.75 | 46.42 | 26.8 | 9712.39 | 0.58 | 0.9 | 0.17 | 0.63 | 1 | 10
6 | 100 | CONCLUIDO | 7.9467 | 12.58 | 8.71 | 14.92 | 0.23 | 35 | 197.1 | 54.38 | 2.5 | 33 | 40.22 | 24543.01 | 115.89 | 596.75 | 55.43 | 26.8 | 14229.79 | 0.48 | 0.88 | 0.14 | 0.85 | 1 | 10
7 | 100 | CONCLUIDO | 8.1945 | 12.2 | 8.48 | 16.42 | 0.25 | 31 | 197.49 | 54.38 | 2.75 | 29 | 40.36 | 24590.98 | 112.09 | 596.64 | 46.98 | 26.8 | 10021.57 | 0.57 | 0.9 | 0.16 | 0.63 | 1 | 10
8 | 100 | CONCLUIDO | 8.3239 | 12.01 | 8.41 | 18.02 | 0.27 | 28 | 197.88 | 54.38 | 3 | 26 | 40.5 | 24639 | 110.57 | 596.65 | 44.56 | 26.8 | 8830.2 | 0.6 | 0.91 | 0.15 | 0.55 | 1 | 10
9 | 100 | CONCLUIDO | 8.4553 | 11.83 | 8.34 | 20.01 | 0.29 | 25 | 198.27 | 54.38 | 3.25 | 23 | 40.64 | 24687.06 | 108.85 | 596.65 | 42.35 | 26.8 | 7739.34 | 0.63 | 0.92 | 0.15 | 0.48 | 1 | 10
10 | 100 | CONCLUIDO | 8.4836 | 11.79 | 8.34 | 20.84 | 0.31 | 24 | 198.66 | 54.38 | 3.5 | 22 | 40.78 | 24735.17 | 108.32 | 596.63 | 42.44 | 26.8 | 7786.51 | 0.63 | 0.92 | 0.15 | 0.48 | 1 | 10
11 | 100 | CONCLUIDO | 8.5892 | 11.64 | 8.27 | 22.56 | 0.33 | 22 | 199.05 | 54.38 | 3.75 | 20 | 40.92 | 24783.33 | 106.93 | 596.61 | 40.25 | 26.8 | 6703.35 | 0.67 | 0.93 | 0.14 | 0.42 | 1 | 10
12 | 100 | CONCLUIDO | 8.6814 | 11.52 | 8.22 | 24.67 | 0.36 | 20 | 199.44 | 54.38 | 4 | 18 | 41.06 | 24831.54 | 105.54 | 596.61 | 38.8 | 26.8 | 5988.32 | 0.69 | 0.93 | 0.14 | 0.37 | 1 | 10
13 | 100 | CONCLUIDO | 8.7432 | 11.44 | 8.18 | 25.84 | 0.38 | 19 | 199.83 | 54.38 | 4.25 | 17 | 41.2 | 24879.79 | 104.34 | 596.61 | 37.22 | 26.8 | 5202.56 | 0.72 | 0.94 | 0.14 | 0.33 | 1 | 10
14 | 100 | CONCLUIDO | 8.7298 | 11.46 | 8.24 | 27.46 | 0.4 | 18 | 200.22 | 54.38 | 4.5 | 16 | 41.35 | 24928.09 | 104.52 | 596.63 | 39.87 | 26.8 | 6533.04 | 0.67 | 0.93 | 0.13 | 0.39 | 1 | 10
15 | 100 | CONCLUIDO | 8.797 | 11.37 | 8.19 | 28.9 | 0.42 | 17 | 200.61 | 54.38 | 4.75 | 15 | 41.49 | 24976.45 | 103.31 | 596.62 | 37.87 | 26.8 | 5539.32 | 0.71 | 0.94 | 0.13 | 0.34 | 1 | 10
16 | 100 | CONCLUIDO | 8.8511 | 11.3 | 8.16 | 30.6 | 0.44 | 16 | 201.01 | 54.38 | 5 | 14 | 41.63 | 25024.84 | 102.25 | 596.73 | 36.76 | 26.8 | 4990.12 | 0.73 | 0.94 | 0.14 | 0.31 | 1 | 10
17 | 100 | CONCLUIDO | 8.8948 | 11.24 | 8.14 | 32.57 | 0.46 | 15 | 201.4 | 54.38 | 5.25 | 13 | 41.77 | 25073.29 | 101.29 | 596.66 | 36.28 | 26.8 | 4753.64 | 0.74 | 0.94 | 0.13 | 0.29 | 1 | 10
18 | 100 | CONCLUIDO | 8.8917 | 11.25 | 8.15 | 32.59 | 0.48 | 15 | 201.79 | 54.38 | 5.5 | 13 | 41.92 | 25121.79 | 100.56 | 596.66 | 36.44 | 26.8 | 4831.38 | 0.74 | 0.94 | 0.13 | 0.29 | 1 | 10
19 | 100 | CONCLUIDO | 8.9479 | 11.18 | 8.11 | 34.78 | 0.51 | 14 | 202.19 | 54.38 | 5.75 | 12 | 42.06 | 25170.34 | 99.36 | 596.64 | 35.4 | 26.8 | 4320.19 | 0.76 | 0.95 | 0.13 | 0.26 | 1 | 10
20 | 100 | CONCLUIDO | 9.0081 | 11.1 | 8.08 | 37.29 | 0.53 | 13 | 202.58 | 54.38 | 6 | 11 | 42.2 | 25218.93 | 98.57 | 596.65 | 34.17 | 26.8 | 3706.84 | 0.78 | 0.95 | 0.13 | 0.23 | 1 | 10
21 | 100 | CONCLUIDO | 9.0162 | 11.09 | 8.07 | 37.24 | 0.55 | 13 | 202.98 | 54.38 | 6.25 | 11 | 42.35 | 25267.7 | 97.54 | 596.64 | 34.11 | 26.8 | 3678.11 | 0.79 | 0.95 | 0.12 | 0.22 | 1 | 10
22 | 100 | CONCLUIDO | 9.0296 | 11.07 | 8.09 | 40.46 | 0.57 | 12 | 203.37 | 54.38 | 6.5 | 10 | 42.49 | 25316.39 | 97.41 | 596.62 | 34.77 | 26.8 | 4015.06 | 0.77 | 0.95 | 0.13 | 0.24 | 1 | 10
23 | 100 | CONCLUIDO | 9.0293 | 11.08 | 8.09 | 40.46 | 0.59 | 12 | 203.77 | 54.38 | 6.75 | 10 | 42.64 | 25365.14 | 96.57 | 596.66 | 34.68 | 26.8 | 3968.97 | 0.77 | 0.95 | 0.13 | 0.24 | 1 | 10
24 | 100 | CONCLUIDO | 9.0902 | 11 | 8.06 | 43.94 | 0.61 | 11 | 204.16 | 54.38 | 7 | 9 | 42.78 | 25413.94 | 95.25 | 596.63 | 33.64 | 26.8 | 3453.05 | 0.8 | 0.95 | 0.12 | 0.2 | 1 | 10
25 | 100 | CONCLUIDO | 9.0891 | 11 | 8.06 | 43.95 | 0.63 | 11 | 204.56 | 54.38 | 7.25 | 9 | 42.93 | 25462.78 | 94.6 | 596.61 | 33.66 | 26.8 | 3464.47 | 0.8 | 0.95 | 0.12 | 0.2 | 1 | 10
26 | 100 | CONCLUIDO | 9.1447 | 10.94 | 8.03 | 48.18 | 0.65 | 10 | 204.95 | 54.38 | 7.5 | 8 | 43.08 | 25511.67 | 93.45 | 596.63 | 32.74 | 26.8 | 3006.01 | 0.82 | 0.96 | 0.12 | 0.18 | 1 | 10
27 | 100 | CONCLUIDO | 9.1774 | 10.9 | 7.99 | 47.95 | 0.67 | 10 | 205.35 | 54.38 | 7.75 | 8 | 43.22 | 25560.62 | 91.77 | 596.64 | 31.57 | 26.8 | 2424.55 | 0.85 | 0.96 | 0.12 | 0.14 | 1 | 10
28 | 100 | CONCLUIDO | 9.1255 | 10.96 | 8.05 | 48.32 | 0.69 | 10 | 205.75 | 54.38 | 8 | 8 | 43.37 | 25609.61 | 91.98 | 596.61 | 33.57 | 26.8 | 3423.19 | 0.8 | 0.95 | 0.12 | 0.2 | 1 | 10
29 | 100 | CONCLUIDO | 9.1921 | 10.88 | 8.01 | 53.41 | 0.71 | 9 | 206.15 | 54.38 | 8.25 | 7 | 43.52 | 25658.66 | 90.91 | 596.65 | 32.25 | 26.8 | 2766.89 | 0.83 | 0.96 | 0.12 | 0.16 | 1 | 10
30 | 100 | CONCLUIDO | 9.1853 | 10.89 | 8.02 | 53.47 | 0.73 | 9 | 206.54 | 54.38 | 8.5 | 7 | 43.67 | 25707.76 | 90.4 | 596.66 | 32.54 | 26.8 | 2911.91 | 0.82 | 0.96 | 0.12 | 0.17 | 1 | 10
31 | 100 | CONCLUIDO | 9.1834 | 10.89 | 8.02 | 53.48 | 0.75 | 9 | 206.94 | 54.38 | 8.75 | 7 | 43.81 | 25756.9 | 89.64 | 596.61 | 32.55 | 26.8 | 2919.12 | 0.82 | 0.96 | 0.12 | 0.17 | 1 | 10
32 | 100 | CONCLUIDO | 9.2464 | 10.82 | 7.99 | 59.9 | 0.77 | 8 | 207.34 | 54.38 | 9 | 6 | 43.96 | 25806.1 | 87.48 | 596.61 | 31.41 | 26.8 | 2351.87 | 0.85 | 0.96 | 0.12 | 0.13 | 1 | 10
33 | 100 | CONCLUIDO | 9.2593 | 10.8 | 7.97 | 59.79 | 0.79 | 8 | 207.74 | 54.38 | 9.25 | 5 | 44.11 | 25855.35 | 87.12 | 596.61 | 30.98 | 26.8 | 2137.57 | 0.87 | 0.96 | 0.12 | 0.12 | 1 | 10
34 | 100 | CONCLUIDO | 9.226 | 10.84 | 8.01 | 60.08 | 0.81 | 8 | 208.14 | 54.38 | 9.5 | 6 | 44.26 | 25904.65 | 87.1 | 596.64 | 32.24 | 26.8 | 2768.56 | 0.83 | 0.96 | 0.12 | 0.16 | 1 | 10
35 | 100 | CONCLUIDO | 9.2317 | 10.83 | 8 | 60.03 | 0.83 | 8 | 208.54 | 54.38 | 9.75 | 5 | 44.41 | 25954 | 85.81 | 596.61 | 31.98 | 26.8 | 2639.57 | 0.84 | 0.96 | 0.12 | 0.15 | 1 | 10
36 | 100 | CONCLUIDO | 9.231 | 10.83 | 8.01 | 60.04 | 0.85 | 8 | 208.94 | 54.38 | 10 | 2 | 44.56 | 26003.41 | 85.41 | 596.61 | 31.82 | 26.8 | 2557.75 | 0.84 | 0.96 | 0.13 | 0.15 | 1 | 10
37 | 100 | CONCLUIDO | 9.2374 | 10.83 | 8 | 59.98 | 0.87 | 8 | 209.34 | 54.38 | 10.25 | 2 | 44.71 | 26052.86 | 84.98 | 596.61 | 31.64 | 26.8 | 2466.55 | 0.85 | 0.96 | 0.13 | 0.14 | 1 | 10
38 | 100 | CONCLUIDO | 9.2934 | 10.76 | 7.97 | 68.33 | 0.89 | 7 | 209.74 | 54.38 | 10.5 | 0 | 44.87 | 26102.37 | 84.14 | 596.61 | 30.7 | 26.8 | 2003.99 | 0.87 | 0.96 | 0.13 | 0.12 | 1 | 10
0 | 140 | CONCLUIDO | 4.9289 | 20.29 | 10.55 | 4.83 | 0.06 | 131 | 274.09 | 60.56 | 1 | 129 | 72.53 | 34038.11 | 180.97 | 596.88 | 111.52 | 26.8 | 41793.6 | 0.24 | 0.73 | 0.31 | 2.69 | 1 | 10
1 | 140 | CONCLUIDO | 5.5971 | 17.87 | 9.85 | 6.03 | 0.08 | 98 | 274.57 | 60.56 | 1.25 | 96 | 72.76 | 34097.72 | 168.48 | 596.73 | 89.37 | 26.8 | 30882.35 | 0.3 | 0.78 | 0.27 | 1.99 | 1 | 10
2 | 140 | CONCLUIDO | 6.0997 | 16.39 | 9.42 | 7.25 | 0.1 | 78 | 275.05 | 60.56 | 1.5 | 76 | 73 | 34157.42 | 160.71 | 596.84 | 76.1 | 26.8 | 24347.01 | 0.35 | 0.82 | 0.23 | 1.56 | 1 | 10
3 | 140 | CONCLUIDO | 6.4806 | 15.43 | 9.13 | 8.43 | 0.11 | 65 | 275.54 | 60.56 | 1.75 | 63 | 73.23 | 34217.22 | 155.42 | 596.67 | 67.36 | 26.8 | 20041.49 | 0.4 | 0.84 | 0.21 | 1.28 | 1 | 10
4 | 140 | CONCLUIDO | 6.762 | 14.79 | 8.96 | 9.6 | 0.13 | 56 | 276.02 | 60.56 | 2 | 54 | 73.47 | 34277.1 | 152.07 | 596.7 | 61.9 | 26.8 | 17357.09 | 0.43 | 0.86 | 0.2 | 1.11 | 1 | 10
5 | 140 | CONCLUIDO | 7.0024 | 14.28 | 8.82 | 10.8 | 0.14 | 49 | 276.51 | 60.56 | 2.25 | 47 | 73.71 | 34337.08 | 149.26 | 596.74 | 57.29 | 26.8 | 15087.51 | 0.47 | 0.87 | 0.19 | 0.97 | 1 | 10
6 | 140 | CONCLUIDO | 7.232 | 13.83 | 8.68 | 12.11 | 0.16 | 43 | 277 | 60.56 | 2.5 | 41 | 73.94 | 34397.15 | 146.45 | 596.74 | 52.89 | 26.8 | 12915.59 | 0.51 | 0.88 | 0.18 | 0.83 | 1 | 10
7 | 140 | CONCLUIDO | 7.3955 | 13.52 | 8.58 | 13.21 | 0.18 | 39 | 277.48 | 60.56 | 2.75 | 37 | 74.18 | 34457.31 | 144.43 | 596.67 | 49.79 | 26.8 | 11386.63 | 0.54 | 0.89 | 0.17 | 0.73 | 1 | 10
8 | 140 | CONCLUIDO | 7.5964 | 13.16 | 8.44 | 14.46 | 0.19 | 35 | 277.97 | 60.56 | 3 | 33 | 74.42 | 34517.57 | 141.46 | 596.65 | 45.46 | 26.8 | 9244.66 | 0.59 | 0.91 | 0.15 | 0.58 | 1 | 10
9 | 140 | CONCLUIDO | 7.5953 | 13.17 | 8.54 | 15.53 | 0.21 | 33 | 278.46 | 60.56 | 3.25 | 31 | 74.66 | 34577.92 | 143.09 | 596.62 | 48.84 | 26.8 | 10940.53 | 0.55 | 0.9 | 0.16 | 0.69 | 1 | 10
10 | 140 | CONCLUIDO | 7.7338 | 12.93 | 8.46 | 16.93 | 0.22 | 30 | 278.95 | 60.56 | 3.5 | 28 | 74.9 | 34638.36 | 141.23 | 596.72 | 46.34 | 26.8 | 9708.09 | 0.58 | 0.91 | 0.16 | 0.61 | 1 | 10
11 | 140 | CONCLUIDO | 7.8278 | 12.78 | 8.41 | 18.02 | 0.24 | 28 | 279.44 | 60.56 | 3.75 | 26 | 75.14 | 34698.9 | 140.14 | 596.62 | 44.73 | 26.8 | 8911.33 | 0.6 | 0.91 | 0.15 | 0.56 | 1 | 10
12 | 140 | CONCLUIDO | 7.9199 | 12.63 | 8.37 | 19.31 | 0.25 | 26 | 279.94 | 60.56 | 4 | 24 | 75.38 | 34759.54 | 138.88 | 596.68 | 43.42 | 26.8 | 8266.76 | 0.62 | 0.92 | 0.15 | 0.51 | 1 | 10
13 | 140 | CONCLUIDO | 7.9687 | 12.55 | 8.34 | 20.02 | 0.27 | 25 | 280.43 | 60.56 | 4.25 | 23 | 75.62 | 34820.27 | 138.28 | 596.62 | 42.5 | 26.8 | 7811.86 | 0.63 | 0.92 | 0.15 | 0.49 | 1 | 10
14 | 140 | CONCLUIDO | 8.0658 | 12.4 | 8.3 | 21.64 | 0.29 | 23 | 280.92 | 60.56 | 4.5 | 21 | 75.87 | 34881.09 | 137.01 | 596.65 | 41.03 | 26.8 | 7086.62 | 0.65 | 0.93 | 0.15 | 0.44 | 1 | 10
15 | 140 | CONCLUIDO | 8.1147 | 12.32 | 8.27 | 22.56 | 0.3 | 22 | 281.41 | 60.56 | 4.75 | 20 | 76.11 | 34942.02 | 136.28 | 596.61 | 40.34 | 26.8 | 6749.01 | 0.66 | 0.93 | 0.14 | 0.42 | 1 | 10
16 | 140 | CONCLUIDO | 8.1616 | 12.25 | 8.25 | 23.58 | 0.32 | 21 | 281.91 | 60.56 | 5 | 19 | 76.35 | 35003.04 | 135.56 | 596.63 | 39.74 | 26.8 | 6451.32 | 0.67 | 0.93 | 0.14 | 0.4 | 1 | 10
17 | 140 | CONCLUIDO | 8.2154 | 12.17 | 8.23 | 24.68 | 0.33 | 20 | 282.4 | 60.56 | 5.25 | 18 | 76.6 | 35064.15 | 134.73 | 596.61 | 38.88 | 26.8 | 6025.63 | 0.69 | 0.93 | 0.14 | 0.37 | 1 | 10
18 | 140 | CONCLUIDO | 8.2953 | 12.06 | 8.16 | 25.77 | 0.35 | 19 | 282.9 | 60.56 | 5.5 | 17 | 76.85 | 35125.37 | 133.18 | 596.69 | 36.7 | 26.8 | 4944.15 | 0.73 | 0.94 | 0.14 | 0.31 | 1 | 10
19 | 140 | CONCLUIDO | 8.2955 | 12.05 | 8.21 | 27.38 | 0.36 | 18 | 283.4 | 60.56 | 5.75 | 16 | 77.09 | 35186.68 | 133.73 | 596.63 | 38.96 | 26.8 | 6079.92 | 0.69 | 0.93 | 0.13 | 0.36 | 1 | 10
20 | 140 | CONCLUIDO | 8.3432 | 11.99 | 8.2 | 28.93 | 0.38 | 17 | 283.9 | 60.56 | 6 | 15 | 77.34 | 35248.1 | 133.15 | 596.65 | 38.06 | 26.8 | 5631.49 | 0.7 | 0.94 | 0.14 | 0.34 | 1 | 10
21 | 140 | CONCLUIDO | 8.3503 | 11.98 | 8.19 | 28.89 | 0.39 | 17 | 284.4 | 60.56 | 6.25 | 15 | 77.59 | 35309.61 | 132.37 | 596.61 | 37.75 | 26.8 | 5475.9 | 0.71 | 0.94 | 0.13 | 0.33 | 1 | 10
22 | 140 | CONCLUIDO | 8.4061 | 11.9 | 8.16 | 30.6 | 0.41 | 16 | 284.89 | 60.56 | 6.5 | 14 | 77.84 | 35371.22 | 131.84 | 596.62 | 36.93 | 26.8 | 5070.54 | 0.73 | 0.94 | 0.13 | 0.31 | 1 | 10
23 | 140 | CONCLUIDO | 8.4586 | 11.82 | 8.14 | 32.55 | 0.42 | 15 | 285.39 | 60.56 | 6.75 | 13 | 78.09 | 35432.93 | 131.02 | 596.7 | 36.16 | 26.8 | 4693.93 | 0.74 | 0.94 | 0.13 | 0.28 | 1 | 10
24 | 140 | CONCLUIDO | 8.4616 | 11.82 | 8.13 | 32.53 | 0.44 | 15 | 285.9 | 60.56 | 7 | 13 | 78.34 | 35494.74 | 130.71 | 596.63 | 35.93 | 26.8 | 4578.33 | 0.75 | 0.94 | 0.13 | 0.28 | 1 | 10
25 | 140 | CONCLUIDO | 8.5133 | 11.75 | 8.11 | 34.77 | 0.45 | 14 | 286.4 | 60.56 | 7.25 | 12 | 78.59 | 35556.78 | 129.91 | 596.64 | 35.4 | 26.8 | 4315.81 | 0.76 | 0.95 | 0.13 | 0.26 | 1 | 10
26 | 140 | CONCLUIDO | 8.5116 | 11.75 | 8.12 | 34.78 | 0.47 | 14 | 286.9 | 60.56 | 7.5 | 12 | 78.85 | 35618.8 | 129.3 | 596.61 | 35.45 | 26.8 | 4342.68 | 0.76 | 0.95 | 0.13 | 0.26 | 1 | 10
27 | 140 | CONCLUIDO | 8.57 | 11.67 | 8.09 | 37.33 | 0.48 | 13 | 287.41 | 60.56 | 7.75 | 11 | 79.1 | 35680.92 | 128.46 | 596.64 | 34.53 | 26.8 | 3887.53 | 0.78 | 0.95 | 0.13 | 0.24 | 1 | 10
28 | 140 | CONCLUIDO | 8.59 | 11.64 | 8.06 | 37.21 | 0.49 | 13 | 287.91 | 60.56 | 8 | 11 | 79.36 | 35743.15 | 127.93 | 596.67 | 33.52 | 26.8 | 3380.77 | 0.8 | 0.95 | 0.13 | 0.21 | 1 | 10
29 | 140 | CONCLUIDO | 8.5596 | 11.68 | 8.1 | 37.4 | 0.51 | 13 | 288.42 | 60.56 | 8.25 | 11 | 79.61 | 35805.48 | 128.01 | 596.65 | 35.33 | 26.8 | 4288.08 | 0.76 | 0.95 | 0.12 | 0.25 | 1 | 10
30 | 140 | CONCLUIDO | 8.6133 | 11.61 | 8.08 | 40.41 | 0.52 | 12 | 288.92 | 60.56 | 8.5 | 10 | 79.87 | 35867.91 | 127.51 | 596.63 | 34.51 | 26.8 | 3882.64 | 0.78 | 0.95 | 0.12 | 0.23 | 1 | 10
31 | 140 | CONCLUIDO | 8.6129 | 11.61 | 8.08 | 40.41 | 0.54 | 12 | 289.43 | 60.56 | 8.75 | 10 | 80.12 | 35930.44 | 127.19 | 596.67 | 34.52 | 26.8 | 3887.82 | 0.78 | 0.95 | 0.13 | 0.23 | 1 | 10
32 | 140 | CONCLUIDO | 8.6716 | 11.53 | 8.06 | 43.94 | 0.55 | 11 | 289.94 | 60.56 | 9 | 9 | 80.38 | 35993.08 | 125.82 | 596.61 | 33.6 | 26.8 | 3432.48 | 0.8 | 0.95 | 0.13 | 0.2 | 1 | 10
33 | 140 | CONCLUIDO | 8.6716 | 11.53 | 8.06 | 43.94 | 0.57 | 11 | 290.45 | 60.56 | 9.25 | 9 | 80.64 | 36055.83 | 125.77 | 596.61 | 33.6 | 26.8 | 3434.46 | 0.8 | 0.95 | 0.13 | 0.2 | 1 | 10
34 | 140 | CONCLUIDO | 8.6716 | 11.53 | 8.06 | 43.94 | 0.58 | 11 | 290.96 | 60.56 | 9.5 | 9 | 80.9 | 36118.68 | 125.6 | 596.61 | 33.62 | 26.8 | 3441.99 | 0.8 | 0.95 | 0.13 | 0.2 | 1 | 10
35 | 140 | CONCLUIDO | 8.6688 | 11.54 | 8.06 | 43.96 | 0.6 | 11 | 291.47 | 60.56 | 9.75 | 9 | 81.16 | 36181.64 | 124.89 | 596.62 | 33.79 | 26.8 | 3526.93 | 0.79 | 0.95 | 0.12 | 0.21 | 1 | 10
36 | 140 | CONCLUIDO | 8.7311 | 11.45 | 8.03 | 48.18 | 0.61 | 10 | 291.98 | 60.56 | 10 | 8 | 81.42 | 36244.71 | 124.09 | 596.65 | 32.77 | 26.8 | 3021.94 | 0.82 | 0.96 | 0.12 | 0.18 | 1 | 10
37 | 140 | CONCLUIDO | 8.7408 | 11.44 | 8.02 | 48.1 | 0.62 | 10 | 292.49 | 60.56 | 10.25 | 8 | 81.68 | 36307.88 | 123.45 | 596.64 | 32.16 | 26.8 | 2719.88 | 0.83 | 0.96 | 0.13 | 0.16 | 1 | 10
38 | 140 | CONCLUIDO | 8.7385 | 11.44 | 8.02 | 48.12 | 0.64 | 10 | 293 | 60.56 | 10.5 | 8 | 81.95 | 36371.17 | 122.98 | 596.65 | 32.55 | 26.8 | 2912.96 | 0.82 | 0.96 | 0.12 | 0.17 | 1 | 10
39 | 140 | CONCLUIDO | 8.7144 | 11.48 | 8.05 | 48.31 | 0.65 | 10 | 293.52 | 60.56 | 10.75 | 8 | 82.21 | 36434.56 | 123.16 | 596.62 | 33.49 | 26.8 | 3383.56 | 0.8 | 0.95 | 0.13 | 0.2 | 1 | 10
40 | 140 | CONCLUIDO | 8.779 | 11.39 | 8.02 | 53.46 | 0.67 | 9 | 294.03 | 60.56 | 11 | 7 | 82.48 | 36498.06 | 122.11 | 596.61 | 32.47 | 26.8 | 2878.39 | 0.83 | 0.96 | 0.12 | 0.17 | 1 | 10
41 | 140 | CONCLUIDO | 8.7811 | 11.39 | 8.02 | 53.45 | 0.68 | 9 | 294.55 | 60.56 | 11.25 | 7 | 82.74 | 36561.67 | 122.13 | 596.69 | 32.46 | 26.8 | 2873.94 | 0.83 | 0.96 | 0.12 | 0.16 | 1 | 10
42 | 140 | CONCLUIDO | 8.7781 | 11.39 | 8.02 | 53.47 | 0.69 | 9 | 295.06 | 60.56 | 11.5 | 7 | 83.01 | 36625.39 | 121.72 | 596.66 | 32.55 | 26.8 | 2916.42 | 0.82 | 0.96 | 0.12 | 0.17 | 1 | 10
43 | 140 | CONCLUIDO | 8.7824 | 11.39 | 8.02 | 53.44 | 0.71 | 9 | 295.58 | 60.56 | 11.75 | 7 | 83.28 | 36689.22 | 121.32 | 596.64 | 32.35 | 26.8 | 2818.28 | 0.83 | 0.96 | 0.12 | 0.16 | 1 | 10
44 | 140 | CONCLUIDO | 8.7805 | 11.39 | 8.02 | 53.45 | 0.72 | 9 | 296.1 | 60.56 | 12 | 7 | 83.54 | 36753.16 | 120.48 | 596.61 | 32.39 | 26.8 | 2839.93 | 0.83 | 0.96 | 0.12 | 0.17 | 1 | 10
45 | 140 | CONCLUIDO | 8.8459 | 11.3 | 7.99 | 59.89 | 0.74 | 8 | 296.62 | 60.56 | 12.25 | 6 | 83.81 | 36817.22 | 119.14 | 596.61 | 31.35 | 26.8 | 2320.54 | 0.85 | 0.96 | 0.12 | 0.13 | 1 | 10
46 | 140 | CONCLUIDO | 8.8659 | 11.28 | 7.96 | 59.7 | 0.75 | 8 | 297.14 | 60.56 | 12.5 | 6 | 84.08 | 36881.39 | 118.78 | 596.64 | 30.41 | 26.8 | 1855.46 | 0.88 | 0.96 | 0.12 | 0.11 | 1 | 10
47 | 140 | CONCLUIDO | 8.8413 | 11.31 | 7.99 | 59.94 | 0.76 | 8 | 297.66 | 60.56 | 12.75 | 6 | 84.36 | 36945.67 | 119.08 | 596.61 | 31.71 | 26.8 | 2503 | 0.85 | 0.96 | 0.12 | 0.14 | 1 | 10
48 | 140 | CONCLUIDO | 8.8311 | 11.32 | 8 | 60.04 | 0.78 | 8 | 298.18 | 60.56 | 13 | 6 | 84.63 | 37010.06 | 119.2 | 596.61 | 32.13 | 26.8 | 2713.85 | 0.83 | 0.96 | 0.12 | 0.15 | 1 | 10
49 | 140 | CONCLUIDO | 8.8357 | 11.32 | 8 | 59.99 | 0.79 | 8 | 298.71 | 60.56 | 13.25 | 6 | 84.9 | 37074.57 | 118.65 | 596.61 | 31.85 | 26.8 | 2571.66 | 0.84 | 0.96 | 0.12 | 0.15 | 1 | 10
50 | 140 | CONCLUIDO | 8.832 | 11.32 | 8 | 60.03 | 0.8 | 8 | 299.23 | 60.56 | 13.5 | 6 | 85.18 | 37139.2 | 117.95 | 596.64 | 32.01 | 26.8 | 2655.11 | 0.84 | 0.96 | 0.12 | 0.15 | 1 | 10
51 | 140 | CONCLUIDO | 8.8346 | 11.32 | 8 | 60 | 0.82 | 8 | 299.76 | 60.56 | 13.75 | 6 | 85.45 | 37204.07 | 117.01 | 596.61 | 31.86 | 26.8 | 2577.18 | 0.84 | 0.96 | 0.12 | 0.15 | 1 | 10
52 | 140 | CONCLUIDO | 8.8964 | 11.24 | 7.97 | 68.35 | 0.83 | 7 | 300.28 | 60.56 | 14 | 5 | 85.73 | 37268.93 | 116.31 | 596.61 | 31.05 | 26.8 | 2178.72 | 0.86 | 0.96 | 0.12 | 0.12 | 1 | 10
53 | 140 | CONCLUIDO | 8.9027 | 11.23 | 7.97 | 68.28 | 0.84 | 7 | 300.81 | 60.56 | 14.25 | 5 | 86 | 37333.9 | 116.23 | 596.61 | 30.75 | 26.8 | 2027.1 | 0.87 | 0.96 | 0.12 | 0.11 | 1 | 10
54 | 140 | CONCLUIDO | 8.9173 | 11.21 | 7.95 | 68.12 | 0.86 | 7 | 301.34 | 60.56 | 14.5 | 5 | 86.28 | 37399 | 115.35 | 596.61 | 30.04 | 26.8 | 1672.11 | 0.89 | 0.97 | 0.12 | 0.09 | 1 | 10
55 | 140 | CONCLUIDO | 8.8959 | 11.24 | 7.97 | 68.35 | 0.87 | 7 | 301.86 | 60.56 | 14.75 | 5 | 86.56 | 37464.21 | 115.22 | 596.65 | 31.15 | 26.8 | 2227.4 | 0.86 | 0.96 | 0.12 | 0.12 | 1 | 10
56 | 140 | CONCLUIDO | 8.8889 | 11.25 | 7.98 | 68.43 | 0.88 | 7 | 302.39 | 60.56 | 15 | 5 | 86.84 | 37529.55 | 115.06 | 596.64 | 31.44 | 26.8 | 2373 | 0.85 | 0.96 | 0.12 | 0.13 | 1 | 10
57 | 140 | CONCLUIDO | 8.8909 | 11.25 | 7.98 | 68.41 | 0.9 | 7 | 302.92 | 60.56 | 15.25 | 5 | 87.12 | 37595 | 114.31 | 596.61 | 31.26 | 26.8 | 2284.23 | 0.86 | 0.96 | 0.12 | 0.13 | 1 | 10
58 | 140 | CONCLUIDO | 8.892 | 11.25 | 7.98 | 68.4 | 0.91 | 7 | 303.46 | 60.56 | 15.5 | 5 | 87.4 | 37660.57 | 113.32 | 596.67 | 31.28 | 26.8 | 2290.97 | 0.86 | 0.96 | 0.12 | 0.13 | 1 | 10
59 | 140 | CONCLUIDO | 8.8891 | 11.25 | 7.98 | 68.43 | 0.92 | 7 | 303.99 | 60.56 | 15.75 | 5 | 87.68 | 37726.27 | 112.74 | 596.63 | 31.35 | 26.8 | 2329.53 | 0.85 | 0.96 | 0.12 | 0.13 | 1 | 10
60 | 140 | CONCLUIDO | 8.9592 | 11.16 | 7.95 | 79.47 | 0.94 | 6 | 304.52 | 60.56 | 16 | 4 | 87.97 | 37792.08 | 111.18 | 596.61 | 30.19 | 26.8 | 1753.96 | 0.89 | 0.97 | 0.12 | 0.09 | 1 | 10
61 | 140 | CONCLUIDO | 8.9659 | 11.15 | 7.94 | 79.39 | 0.95 | 6 | 305.06 | 60.56 | 16.25 | 4 | 88.25 | 37858.02 | 111.33 | 596.61 | 29.78 | 26.8 | 1547.07 | 0.9 | 0.97 | 0.12 | 0.09 | 1 | 10
62 | 140 | CONCLUIDO | 8.9659 | 11.15 | 7.94 | 79.39 | 0.96 | 6 | 305.59 | 60.56 | 16.5 | 4 | 88.54 | 37924.08 | 111.28 | 596.61 | 29.95 | 26.8 | 1632.19 | 0.89 | 0.97 | 0.12 | 0.09 | 1 | 10
63 | 140 | CONCLUIDO | 8.9463 | 11.18 | 7.96 | 79.63 | 0.97 | 6 | 306.13 | 60.56 | 16.75 | 4 | 88.83 | 37990.27 | 111.83 | 596.61 | 30.79 | 26.8 | 2054.84 | 0.87 | 0.96 | 0.12 | 0.11 | 1 | 10
64 | 140 | CONCLUIDO | 8.9546 | 11.17 | 7.95 | 79.53 | 0.99 | 6 | 306.67 | 60.56 | 17 | 4 | 89.11 | 38056.58 | 111.4 | 596.61 | 30.4 | 26.8 | 1857.28 | 0.88 | 0.96 | 0.12 | 0.1 | 1 | 10
65 | 140 | CONCLUIDO | 8.9517 | 11.17 | 7.96 | 79.57 | 1 | 6 | 307.21 | 60.56 | 17.25 | 4 | 89.4 | 38123.01 | 111.01 | 596.61 | 30.55 | 26.8 | 1933.45 | 0.88 | 0.96 | 0.12 | 0.1 | 1 | 10
66 | 140 | CONCLUIDO | 8.9519 | 11.17 | 7.96 | 79.56 | 1.01 | 6 | 307.75 | 60.56 | 17.5 | 3 | 89.69 | 38189.58 | 110.74 | 596.62 | 30.45 | 26.8 | 1882.09 | 0.88 | 0.96 | 0.12 | 0.1 | 1 | 10
67 | 140 | CONCLUIDO | 8.9521 | 11.17 | 7.96 | 79.56 | 1.03 | 6 | 308.29 | 60.56 | 17.75 | 3 | 89.98 | 38256.26 | 110.07 | 596.61 | 30.35 | 26.8 | 1830.58 | 0.88 | 0.96 | 0.12 | 0.1 | 1 | 10
68 | 140 | CONCLUIDO | 8.9621 | 11.16 | 7.94 | 79.44 | 1.04 | 6 | 308.83 | 60.56 | 18 | 2 | 90.27 | 38323.08 | 109.22 | 596.61 | 29.96 | 26.8 | 1639.49 | 0.89 | 0.97 | 0.12 | 0.09 | 1 | 10
69 | 140 | CONCLUIDO | 8.9577 | 11.16 | 7.95 | 79.49 | 1.05 | 6 | 309.37 | 60.56 | 18.25 | 1 | 90.57 | 38390.02 | 109.27 | 596.61 | 30.1 | 26.8 | 1707.62 | 0.89 | 0.97 | 0.12 | 0.1 | 1 | 10
70 | 140 | CONCLUIDO | 8.9561 | 11.17 | 7.95 | 79.51 | 1.06 | 6 | 309.91 | 60.56 | 18.5 | 0 | 90.86 | 38457.09 | 109.48 | 596.61 | 30.1 | 26.8 | 1709.82 | 0.89 | 0.97 | 0.12 | 0.1 | 1 | 10
0 | 40 | CONCLUIDO | 8.5084 | 11.75 | 8.85 | 10.41 | 0.2 | 51 | 89.87 | 37.55 | 1 | 49 | 11.32 | 11317.98 | 69.38 | 596.72 | 58.38 | 26.8 | 15622.88 | 0.46 | 0.87 | 0.19 | 1 | 1 | 10
1 | 40 | CONCLUIDO | 8.8836 | 11.26 | 8.58 | 13.2 | 0.24 | 39 | 90.18 | 37.55 | 1.25 | 37 | 11.37 | 11355.7 | 65.66 | 596.64 | 49.6 | 26.8 | 11294.64 | 0.54 | 0.89 | 0.17 | 0.73 | 1 | 10
2 | 40 | CONCLUIDO | 9.0489 | 11.05 | 8.51 | 15.95 | 0.29 | 32 | 90.48 | 37.55 | 1.5 | 30 | 11.43 | 11393.43 | 63.49 | 596.64 | 47.77 | 26.8 | 10412.56 | 0.56 | 0.9 | 0.16 | 0.65 | 1 | 10
3 | 40 | CONCLUIDO | 9.2609 | 10.8 | 8.37 | 19.31 | 0.34 | 26 | 90.79 | 37.55 | 1.75 | 24 | 11.49 | 11431.19 | 60.62 | 596.7 | 43.27 | 26.8 | 8192.26 | 0.62 | 0.92 | 0.15 | 0.51 | 1 | 10
4 | 40 | CONCLUIDO | 9.4078 | 10.63 | 8.27 | 22.57 | 0.39 | 22 | 91.1 | 37.55 | 2 | 20 | 11.54 | 11468.97 | 58.24 | 596.68 | 40.3 | 26.8 | 6727.04 | 0.67 | 0.93 | 0.15 | 0.42 | 1 | 10
5 | 40 | CONCLUIDO | 9.5455 | 10.48 | 8.18 | 25.82 | 0.43 | 19 | 91.4 | 37.55 | 2.25 | 16 | 11.6 | 11506.78 | 55.73 | 596.63 | 37.1 | 26.8 | 5143.11 | 0.72 | 0.94 | 0.14 | 0.32 | 1 | 10
6 | 40 | CONCLUIDO | 9.5519 | 10.47 | 8.21 | 28.97 | 0.48 | 17 | 91.71 | 37.55 | 2.5 | 10 | 11.66 | 11544.61 | 54.49 | 596.61 | 38.14 | 26.8 | 5672.27 | 0.7 | 0.93 | 0.14 | 0.36 | 1 | 10
7 | 40 | CONCLUIDO | 9.6085 | 10.41 | 8.17 | 30.62 | 0.52 | 16 | 92.02 | 37.55 | 2.75 | 1 | 11.71 | 11582.46 | 53.28 | 596.69 | 36.36 | 26.8 | 4788.15 | 0.74 | 0.94 | 0.15 | 0.31 | 1 | 10
8 | 40 | CONCLUIDO | 9.6049 | 10.41 | 8.17 | 30.63 | 0.57 | 16 | 92.32 | 37.55 | 3 | 0 | 11.77 | 11620.34 | 53.5 | 596.69 | 36.45 | 26.8 | 4830.88 | 0.74 | 0.94 | 0.15 | 0.32 | 1 | 10
0 | 125 | CONCLUIDO | 5.378 | 18.59 | 10.27 | 5.22 | 0.07 | 118 | 242.64 | 58.47 | 1 | 116 | 58.17 | 30160.1 | 162.86 | 596.78 | 102.63 | 26.8 | 37412.75 | 0.26 | 0.75 | 0.29 | 2.41 | 1 | 10
1 | 125 | CONCLUIDO | 6.0193 | 16.61 | 9.65 | 6.51 | 0.09 | 89 | 243.08 | 58.47 | 1.25 | 87 | 58.36 | 30214.33 | 152.55 | 596.78 | 83.55 | 26.8 | 28020.15 | 0.32 | 0.8 | 0.25 | 1.8 | 1 | 10
2 | 125 | CONCLUIDO | 6.4969 | 15.39 | 9.28 | 7.84 | 0.11 | 71 | 243.52 | 58.47 | 1.5 | 69 | 58.55 | 30268.64 | 146.13 | 596.73 | 71.73 | 26.8 | 22198.52 | 0.37 | 0.83 | 0.22 | 1.43 | 1 | 10
3 | 125 | CONCLUIDO | 6.8666 | 14.56 | 9.02 | 9.17 | 0.13 | 59 | 243.96 | 58.47 | 1.75 | 57 | 58.74 | 30323.01 | 141.55 | 596.75 | 63.7 | 26.8 | 18240.84 | 0.42 | 0.85 | 0.2 | 1.17 | 1 | 10
4 | 125 | CONCLUIDO | 7.1339 | 14.02 | 8.85 | 10.41 | 0.15 | 51 | 244.41 | 58.47 | 2 | 49 | 58.93 | 30377.45 | 138.41 | 596.76 | 58.56 | 26.8 | 15710.79 | 0.46 | 0.87 | 0.19 | 1 | 1 | 10
5 | 125 | CONCLUIDO | 7.3439 | 13.62 | 8.73 | 11.65 | 0.16 | 45 | 244.85 | 58.47 | 2.25 | 43 | 59.12 | 30431.96 | 136.1 | 596.68 | 54.63 | 26.8 | 13778.15 | 0.49 | 0.88 | 0.18 | 0.88 | 1 | 10
6 | 125 | CONCLUIDO | 7.5407 | 13.26 | 8.62 | 12.92 | 0.18 | 40 | 245.29 | 58.47 | 2.5 | 38 | 59.32 | 30486.54 | 133.76 | 596.75 | 50.93 | 26.8 | 11953.5 | 0.53 | 0.89 | 0.17 | 0.76 | 1 | 10
7 | 125 | CONCLUIDO | 7.7931 | 12.83 | 8.42 | 14.44 | 0.2 | 35 | 245.73 | 58.47 | 2.75 | 33 | 59.51 | 30541.19 | 130.14 | 596.75 | 44.89 | 26.8 | 8956.27 | 0.6 | 0.91 | 0.15 | 0.57 | 1 | 10
8 | 125 | CONCLUIDO | 7.7826 | 12.85 | 8.53 | 15.52 | 0.22 | 33 | 246.18 | 58.47 | 3 | 31 | 59.7 | 30595.91 | 131.65 | 596.74 | 48.62 | 26.8 | 10832.76 | 0.55 | 0.9 | 0.16 | 0.68 | 1 | 10
9 | 125 | CONCLUIDO | 7.9157 | 12.63 | 8.46 | 16.92 | 0.23 | 30 | 246.62 | 58.47 | 3.25 | 28 | 59.9 | 30650.7 | 129.93 | 596.62 | 46.14 | 26.8 | 9609.76 | 0.58 | 0.91 | 0.16 | 0.61 | 1 | 10
10 | 125 | CONCLUIDO | 8.0084 | 12.49 | 8.41 | 18.02 | 0.25 | 28 | 247.07 | 58.47 | 3.5 | 26 | 60.09 | 30705.56 | 128.75 | 596.65 | 44.58 | 26.8 | 8838.3 | 0.6 | 0.91 | 0.15 | 0.55 | 1 | 10
11 | 125 | CONCLUIDO | 8.1012 | 12.34 | 8.36 | 19.29 | 0.27 | 26 | 247.51 | 58.47 | 3.75 | 24 | 60.29 | 30760.49 | 127.59 | 596.65 | 43.14 | 26.8 | 8130.45 | 0.62 | 0.92 | 0.15 | 0.51 | 1 | 10
12 | 125 | CONCLUIDO | 8.1846 | 12.22 | 8.33 | 20.82 | 0.29 | 24 | 247.96 | 58.47 | 4 | 22 | 60.48 | 30815.5 | 126.66 | 596.63 | 42.09 | 26.8 | 7615.46 | 0.64 | 0.92 | 0.15 | 0.47 | 1 | 10
13 | 125 | CONCLUIDO | 8.235 | 12.14 | 8.3 | 21.65 | 0.3 | 23 | 248.4 | 58.47 | 4.25 | 21 | 60.68 | 30870.57 | 125.6 | 596.66 | 41.31 | 26.8 | 7228.77 | 0.65 | 0.92 | 0.14 | 0.45 | 1 | 10
14 | 125 | CONCLUIDO | 8.3312 | 12 | 8.25 | 23.58 | 0.32 | 21 | 248.85 | 58.47 | 4.5 | 19 | 60.88 | 30925.72 | 124.6 | 596.68 | 39.78 | 26.8 | 6472.25 | 0.67 | 0.93 | 0.14 | 0.4 | 1 | 10
15 | 125 | CONCLUIDO | 8.3818 | 11.93 | 8.23 | 24.69 | 0.34 | 20 | 249.3 | 58.47 | 4.75 | 18 | 61.07 | 30980.93 | 123.76 | 596.63 | 38.97 | 26.8 | 6074.55 | 0.69 | 0.93 | 0.14 | 0.38 | 1 | 10
16 | 125 | CONCLUIDO | 8.4515 | 11.83 | 8.18 | 25.83 | 0.36 | 19 | 249.75 | 58.47 | 5 | 17 | 61.27 | 31036.22 | 122.39 | 596.61 | 37.07 | 26.8 | 5127.72 | 0.72 | 0.94 | 0.14 | 0.33 | 1 | 10
17 | 125 | CONCLUIDO | 8.4698 | 11.81 | 8.2 | 27.33 | 0.37 | 18 | 250.2 | 58.47 | 5.25 | 16 | 61.47 | 31091.59 | 122.3 | 596.61 | 38.41 | 26.8 | 5802.82 | 0.7 | 0.94 | 0.13 | 0.35 | 1 | 10
18 | 125 | CONCLUIDO | 8.5098 | 11.75 | 8.19 | 28.91 | 0.39 | 17 | 250.64 | 58.47 | 5.5 | 15 | 61.67 | 31147.02 | 121.8 | 596.61 | 37.91 | 26.8 | 5555.84 | 0.71 | 0.94 | 0.14 | 0.34 | 1 | 10
19 | 125 | CONCLUIDO | 8.5076 | 11.75 | 8.19 | 28.92 | 0.41 | 17 | 251.09 | 58.47 | 5.75 | 15 | 61.87 | 31202.53 | 121.14 | 596.62 | 38.02 | 26.8 | 5615.25 | 0.7 | 0.94 | 0.13 | 0.34 | 1 | 10
20 | 125 | CONCLUIDO | 8.56 | 11.68 | 8.17 | 30.64 | 0.42 | 16 | 251.55 | 58.47 | 6 | 14 | 62.07 | 31258.11 | 120.51 | 596.61 | 37.14 | 26.8 | 5179.54 | 0.72 | 0.94 | 0.14 | 0.32 | 1 | 10
21 | 125 | CONCLUIDO | 8.6176 | 11.6 | 8.14 | 32.56 | 0.44 | 15 | 252 | 58.47 | 6.25 | 13 | 62.27 | 31313.77 | 119.6 | 596.63 | 36.12 | 26.8 | 4671.46 | 0.74 | 0.94 | 0.13 | 0.29 | 1 | 10
22 | 125 | CONCLUIDO | 8.6147 | 11.61 | 8.14 | 32.57 | 0.46 | 15 | 252.45 | 58.47 | 6.5 | 13 | 62.47 | 31369.49 | 119.07 | 596.61 | 36.31 | 26.8 | 4767.6 | 0.74 | 0.94 | 0.13 | 0.29 | 1 | 10
23 | 125 | CONCLUIDO | 8.6724 | 11.53 | 8.11 | 34.77 | 0.47 | 14 | 252.9 | 58.47 | 6.75 | 12 | 62.68 | 31425.3 | 118.01 | 596.71 | 35.31 | 26.8 | 4273.32 | 0.76 | 0.95 | 0.13 | 0.26 | 1 | 10
24 | 125 | CONCLUIDO | 8.726 | 11.46 | 8.09 | 37.33 | 0.49 | 13 | 253.35 | 58.47 | 7 | 11 | 62.88 | 31481.17 | 117.01 | 596.69 | 34.51 | 26.8 | 3875.94 | 0.78 | 0.95 | 0.13 | 0.24 | 1 | 10
25 | 125 | CONCLUIDO | 8.7391 | 11.44 | 8.07 | 37.26 | 0.51 | 13 | 253.81 | 58.47 | 7.25 | 11 | 63.08 | 31537.13 | 117.02 | 596.64 | 33.88 | 26.8 | 3562.62 | 0.79 | 0.95 | 0.13 | 0.22 | 1 | 10
26 | 125 | CONCLUIDO | 8.719 | 11.47 | 8.1 | 37.38 | 0.52 | 13 | 254.26 | 58.47 | 7.5 | 11 | 63.29 | 31593.16 | 116.51 | 596.64 | 35.14 | 26.8 | 4195.38 | 0.76 | 0.95 | 0.12 | 0.24 | 1 | 10
27 | 125 | CONCLUIDO | 8.7638 | 11.41 | 8.09 | 40.43 | 0.54 | 12 | 254.72 | 58.47 | 7.75 | 10 | 63.49 | 31649.26 | 116.09 | 596.61 | 34.65 | 26.8 | 3951.32 | 0.77 | 0.95 | 0.13 | 0.23 | 1 | 10
28 | 125 | CONCLUIDO | 8.7642 | 11.41 | 8.09 | 40.43 | 0.56 | 12 | 255.17 | 58.47 | 8 | 10 | 63.7 | 31705.44 | 115.53 | 596.61 | 34.61 | 26.8 | 3930.66 | 0.77 | 0.95 | 0.13 | 0.23 | 1 | 10
29 | 125 | CONCLUIDO | 8.8242 | 11.33 | 8.06 | 43.94 | 0.57 | 11 | 255.63 | 58.47 | 8.25 | 9 | 63.91 | 31761.69 | 114.35 | 596.62 | 33.64 | 26.8 | 3453.36 | 0.8 | 0.95 | 0.12 | 0.2 | 1 | 10
30 | 125 | CONCLUIDO | 8.8257 | 11.33 | 8.05 | 43.93 | 0.59 | 11 | 256.09 | 58.47 | 8.5 | 9 | 64.11 | 31818.02 | 113.95 | 596.61 | 33.51 | 26.8 | 3389.43 | 0.8 | 0.95 | 0.13 | 0.2 | 1 | 10
31 | 125 | CONCLUIDO | 8.8244 | 11.33 | 8.06 | 43.94 | 0.61 | 11 | 256.54 | 58.47 | 8.75 | 9 | 64.32 | 31874.43 | 113.43 | 596.62 | 33.56 | 26.8 | 3413.68 | 0.8 | 0.95 | 0.13 | 0.2 | 1 | 10
32 | 125 | CONCLUIDO | 8.8823 | 11.26 | 8.03 | 48.17 | 0.62 | 10 | 257 | 58.47 | 9 | 8 | 64.53 | 31931.04 | 112.4 | 596.63 | 32.72 | 26.8 | 2998.39 | 0.82 | 0.96 | 0.12 | 0.18 | 1 | 10
33 | 125 | CONCLUIDO | 8.8876 | 11.25 | 8.02 | 48.13 | 0.64 | 10 | 257.46 | 58.47 | 9.25 | 8 | 64.74 | 31987.61 | 111.77 | 596.61 | 32.39 | 26.8 | 2831.39 | 0.83 | 0.96 | 0.13 | 0.17 | 1 | 10
34 | 125 | CONCLUIDO | 8.8838 | 11.26 | 8.03 | 48.16 | 0.66 | 10 | 257.92 | 58.47 | 9.5 | 8 | 64.95 | 32044.25 | 111.19 | 596.64 | 32.81 | 26.8 | 3043.13 | 0.82 | 0.96 | 0.12 | 0.17 | 1 | 10
35 | 125 | CONCLUIDO | 8.8738 | 11.27 | 8.04 | 48.24 | 0.67 | 10 | 258.38 | 58.47 | 9.75 | 8 | 65.16 | 32100.97 | 110.87 | 596.61 | 33.14 | 26.8 | 3207.03 | 0.81 | 0.95 | 0.12 | 0.19 | 1 | 10
36 | 125 | CONCLUIDO | 8.9321 | 11.2 | 8.01 | 53.42 | 0.69 | 9 | 258.84 | 58.47 | 10 | 7 | 65.37 | 32157.77 | 110.14 | 596.62 | 32.26 | 26.8 | 2774.56 | 0.83 | 0.96 | 0.12 | 0.16 | 1 | 10
37 | 125 | CONCLUIDO | 8.9264 | 11.2 | 8.02 | 53.47 | 0.7 | 9 | 259.3 | 58.47 | 10.25 | 7 | 65.58 | 32214.64 | 110.26 | 596.61 | 32.53 | 26.8 | 2909.65 | 0.82 | 0.96 | 0.12 | 0.17 | 1 | 10
38 | 125 | CONCLUIDO | 8.9332 | 11.19 | 8.01 | 53.41 | 0.72 | 9 | 259.76 | 58.47 | 10.5 | 7 | 65.79 | 32271.6 | 109.38 | 596.61 | 32.2 | 26.8 | 2745.44 | 0.83 | 0.96 | 0.12 | 0.16 | 1 | 10
39 | 125 | CONCLUIDO | 8.9253 | 11.2 | 8.02 | 53.48 | 0.74 | 9 | 260.23 | 58.47 | 10.75 | 7 | 66 | 32328.64 | 108.71 | 596.62 | 32.54 | 26.8 | 2914.7 | 0.82 | 0.96 | 0.12 | 0.17 | 1 | 10
40 | 125 | CONCLUIDO | 8.9942 | 11.12 | 7.98 | 59.88 | 0.75 | 8 | 260.69 | 58.47 | 11 | 6 | 66.21 | 32385.75 | 107.01 | 596.61 | 31.33 | 26.8 | 2312.72 | 0.86 | 0.96 | 0.12 | 0.13 | 1 | 10
41 | 125 | CONCLUIDO | 9.0149 | 11.09 | 7.96 | 59.69 | 0.77 | 8 | 261.15 | 58.47 | 11.25 | 6 | 66.43 | 32442.95 | 106.64 | 596.61 | 30.45 | 26.8 | 1871.66 | 0.88 | 0.96 | 0.12 | 0.11 | 1 | 10
42 | 125 | CONCLUIDO | 8.9782 | 11.14 | 8 | 60.02 | 0.78 | 8 | 261.62 | 58.47 | 11.5 | 6 | 66.64 | 32500.22 | 107.04 | 596.61 | 32.03 | 26.8 | 2662.7 | 0.84 | 0.96 | 0.12 | 0.15 | 1 | 10
43 | 125 | CONCLUIDO | 8.9767 | 11.14 | 8.01 | 60.04 | 0.8 | 8 | 262.08 | 58.47 | 11.75 | 6 | 66.86 | 32557.58 | 106.59 | 596.67 | 32.05 | 26.8 | 2671.99 | 0.84 | 0.96 | 0.12 | 0.15 | 1 | 10
44 | 125 | CONCLUIDO | 8.9841 | 11.13 | 8 | 59.97 | 0.81 | 8 | 262.55 | 58.47 | 12 | 6 | 67.07 | 32615.02 | 105.44 | 596.61 | 31.79 | 26.8 | 2544.91 | 0.84 | 0.96 | 0.12 | 0.14 | 1 | 10
45 | 125 | CONCLUIDO | 8.9814 | 11.13 | 8 | 60 | 0.83 | 8 | 263.01 | 58.47 | 12.25 | 6 | 67.29 | 32672.53 | 104.72 | 596.61 | 31.88 | 26.8 | 2588.09 | 0.84 | 0.96 | 0.12 | 0.15 | 1 | 10
46 | 125 | CONCLUIDO | 9.0402 | 11.06 | 7.97 | 68.35 | 0.84 | 7 | 263.48 | 58.47 | 12.5 | 5 | 67.51 | 32730.13 | 103.91 | 596.61 | 31.07 | 26.8 | 2187.36 | 0.86 | 0.96 | 0.12 | 0.12 | 1 | 10
47 | 125 | CONCLUIDO | 9.0441 | 11.06 | 7.97 | 68.31 | 0.86 | 7 | 263.95 | 58.47 | 12.75 | 5 | 67.72 | 32787.82 | 103.87 | 596.61 | 30.86 | 26.8 | 2083.83 | 0.87 | 0.96 | 0.12 | 0.12 | 1 | 10
48 | 125 | CONCLUIDO | 9.0593 | 11.04 | 7.95 | 68.15 | 0.87 | 7 | 264.42 | 58.47 | 13 | 5 | 67.94 | 32845.58 | 102.65 | 596.65 | 30.3 | 26.8 | 1803.13 | 0.88 | 0.97 | 0.12 | 0.1 | 1 | 10
49 | 125 | CONCLUIDO | 9.0377 | 11.06 | 7.98 | 68.38 | 0.89 | 7 | 264.89 | 58.47 | 13.25 | 5 | 68.16 | 32903.43 | 102.35 | 596.61 | 31.19 | 26.8 | 2249.89 | 0.86 | 0.96 | 0.12 | 0.12 | 1 | 10
50 | 125 | CONCLUIDO | 9.0298 | 11.07 | 7.99 | 68.46 | 0.91 | 7 | 265.36 | 58.47 | 13.5 | 4 | 68.38 | 32961.36 | 101.92 | 596.61 | 31.42 | 26.8 | 2360.89 | 0.85 | 0.96 | 0.12 | 0.13 | 1 | 10
51 | 125 | CONCLUIDO | 9.0371 | 11.07 | 7.98 | 68.38 | 0.92 | 7 | 265.83 | 58.47 | 13.75 | 4 | 68.6 | 33019.37 | 100.87 | 596.64 | 31.12 | 26.8 | 2214.68 | 0.86 | 0.96 | 0.12 | 0.12 | 1 | 10
52 | 125 | CONCLUIDO | 9.0348 | 11.07 | 7.98 | 68.41 | 0.94 | 7 | 266.3 | 58.47 | 14 | 4 | 68.82 | 33077.47 | 99.98 | 596.61 | 31.22 | 26.8 | 2264.7 | 0.86 | 0.96 | 0.12 | 0.13 | 1 | 10
53 | 125 | CONCLUIDO | 9.1017 | 10.99 | 7.95 | 79.47 | 0.95 | 6 | 266.77 | 58.47 | 14.25 | 3 | 69.04 | 33135.65 | 98.55 | 596.63 | 30.08 | 26.8 | 1699.19 | 0.89 | 0.97 | 0.12 | 0.09 | 1 | 10
54 | 125 | CONCLUIDO | 9.1095 | 10.98 | 7.94 | 79.37 | 0.97 | 6 | 267.24 | 58.47 | 14.5 | 2 | 69.27 | 33193.92 | 98.48 | 596.61 | 29.73 | 26.8 | 1523.79 | 0.9 | 0.97 | 0.12 | 0.08 | 1 | 10
55 | 125 | CONCLUIDO | 9.1075 | 10.98 | 7.94 | 79.4 | 0.98 | 6 | 267.71 | 58.47 | 14.75 | 0 | 69.49 | 33252.27 | 98.63 | 596.61 | 29.74 | 26.8 | 1529.11 | 0.9 | 0.97 | 0.12 | 0.09 | 1 | 10
0 | 30 | CONCLUIDO | 8.998 | 11.11 | 8.63 | 12.63 | 0.24 | 41 | 71.52 | 32.27 | 1 | 39 | 8.25 | 9054.6 | 55.47 | 596.66 | 51.31 | 26.8 | 12138.18 | 0.52 | 0.89 | 0.17 | 0.78 | 1 | 10
1 | 30 | CONCLUIDO | 9.21 | 10.86 | 8.52 | 15.97 | 0.3 | 32 | 71.81 | 32.27 | 1.25 | 30 | 8.29 | 9090.98 | 52.7 | 596.63 | 48.17 | 26.8 | 10611.37 | 0.56 | 0.9 | 0.16 | 0.66 | 1 | 10
2 | 30 | CONCLUIDO | 9.4528 | 10.58 | 8.35 | 20.03 | 0.36 | 25 | 72.11 | 32.27 | 1.5 | 22 | 8.34 | 9127.38 | 49.34 | 596.61 | 42.59 | 26.8 | 7858.67 | 0.63 | 0.92 | 0.15 | 0.49 | 1 | 10
3 | 30 | CONCLUIDO | 9.5387 | 10.48 | 8.3 | 22.63 | 0.42 | 22 | 72.4 | 32.27 | 1.75 | 7 | 8.38 | 9163.8 | 47.7 | 596.61 | 40.7 | 26.8 | 6927.56 | 0.66 | 0.92 | 0.16 | 0.44 | 1 | 10
4 | 30 | CONCLUIDO | 9.5707 | 10.45 | 8.28 | 23.65 | 0.48 | 21 | 72.7 | 32.27 | 2 | 0 | 8.43 | 9200.25 | 47.53 | 596.68 | 39.71 | 26.8 | 6435.82 | 0.67 | 0.93 | 0.17 | 0.42 | 1 | 10
0 | 15 | CONCLUIDO | 9.2065 | 10.86 | 8.71 | 12.74 | 0.43 | 41 | 39.78 | 19.54 | 1 | 0 | 4.24 | 5140 | 34.12 | 596.73 | 52.14 | 26.8 | 12555.23 | 0.51 | 0.88 | 0.23 | 0.85 | 1 | 10
0 | 70 | CONCLUIDO | 7.242 | 13.81 | 9.38 | 7.41 | 0.12 | 76 | 141.81 | 47.83 | 1 | 74 | 22.98 | 17723.39 | 103.69 | 596.68 | 75.1 | 26.8 | 23859.65 | 0.36 | 0.82 | 0.23 | 1.53 | 1 | 10
1 | 70 | CONCLUIDO | 7.7439 | 12.91 | 9.01 | 9.32 | 0.16 | 58 | 142.15 | 47.83 | 1.25 | 56 | 23.07 | 17765.46 | 98.66 | 596.71 | 63.16 | 26.8 | 17977.36 | 0.42 | 0.85 | 0.2 | 1.16 | 1 | 10
2 | 70 | CONCLUIDO | 8.0875 | 12.36 | 8.78 | 11.21 | 0.19 | 47 | 142.49 | 47.83 | 1.5 | 45 | 23.16 | 17807.56 | 95.1 | 596.75 | 56.09 | 26.8 | 14500.35 | 0.48 | 0.87 | 0.18 | 0.92 | 1 | 10
3 | 70 | CONCLUIDO | 8.3781 | 11.94 | 8.58 | 13.2 | 0.22 | 39 | 142.83 | 47.83 | 1.75 | 37 | 23.25 | 17849.7 | 92 | 596.67 | 49.67 | 26.8 | 11328.27 | 0.54 | 0.89 | 0.17 | 0.73 | 1 | 10
4 | 70 | CONCLUIDO | 8.367 | 11.95 | 8.71 | 14.94 | 0.25 | 35 | 143.17 | 47.83 | 2 | 33 | 23.34 | 17891.86 | 92.76 | 596.63 | 55.57 | 26.8 | 14295.52 | 0.48 | 0.88 | 0.14 | 0.86 | 1 | 10
5 | 70 | CONCLUIDO | 8.6593 | 11.55 | 8.45 | 16.91 | 0.28 | 30 | 143.51 | 47.83 | 2.25 | 28 | 23.44 | 17934.06 | 88.93 | 596.78 | 46.14 | 26.8 | 9609.58 | 0.58 | 0.91 | 0.15 | 0.6 | 1 | 10
6 | 70 | CONCLUIDO | 8.817 | 11.34 | 8.36 | 19.3 | 0.31 | 26 | 143.86 | 47.83 | 2.5 | 24 | 23.53 | 17976.29 | 86.9 | 596.63 | 43.34 | 26.8 | 8226.78 | 0.62 | 0.92 | 0.14 | 0.51 | 1 | 10
7 | 70 | CONCLUIDO | 8.8968 | 11.24 | 8.32 | 20.8 | 0.34 | 24 | 144.2 | 47.83 | 2.75 | 22 | 23.62 | 18018.55 | 85.54 | 596.72 | 41.72 | 26.8 | 7428.86 | 0.64 | 0.92 | 0.15 | 0.46 | 1 | 10
8 | 70 | CONCLUIDO | 8.9706 | 11.15 | 8.28 | 22.59 | 0.37 | 22 | 144.54 | 47.83 | 3 | 20 | 23.71 | 18060.85 | 84.38 | 596.65 | 40.57 | 26.8 | 6865.17 | 0.66 | 0.93 | 0.15 | 0.43 | 1 | 10
9 | 70 | CONCLUIDO | 9.0589 | 11.04 | 8.23 | 24.7 | 0.4 | 20 | 144.89 | 47.83 | 3.25 | 18 | 23.81 | 18103.18 | 82.71 | 596.7 | 39.05 | 26.8 | 6113.16 | 0.69 | 0.93 | 0.14 | 0.38 | 1 | 10
10 | 70 | CONCLUIDO | 9.1172 | 10.97 | 8.22 | 27.4 | 0.43 | 18 | 145.23 | 47.83 | 3.5 | 16 | 23.9 | 18145.54 | 81.59 | 596.66 | 39.16 | 26.8 | 6178.93 | 0.68 | 0.93 | 0.13 | 0.37 | 1 | 10
11 | 70 | CONCLUIDO | 9.1617 | 10.92 | 8.2 | 28.93 | 0.46 | 17 | 145.57 | 47.83 | 3.75 | 15 | 23.99 | 18187.93 | 80.35 | 596.63 | 37.97 | 26.8 | 5585.68 | 0.71 | 0.94 | 0.14 | 0.34 | 1 | 10
12 | 70 | CONCLUIDO | 9.2145 | 10.85 | 8.16 | 30.61 | 0.49 | 16 | 145.92 | 47.83 | 4 | 14 | 24.09 | 18230.35 | 78.9 | 596.67 | 37.04 | 26.8 | 5128.29 | 0.72 | 0.94 | 0.13 | 0.31 | 1 | 10
13 | 70 | CONCLUIDO | 9.3052 | 10.75 | 8.11 | 34.77 | 0.51 | 14 | 146.26 | 47.83 | 4.25 | 12 | 24.18 | 18272.81 | 77.18 | 596.61 | 35.39 | 26.8 | 4311.86 | 0.76 | 0.95 | 0.13 | 0.26 | 1 | 10
14 | 70 | CONCLUIDO | 9.3519 | 10.69 | 8.09 | 37.33 | 0.54 | 13 | 146.61 | 47.83 | 4.5 | 11 | 24.28 | 18315.3 | 75.43 | 596.61 | 34.58 | 26.8 | 3913.95 | 0.77 | 0.95 | 0.13 | 0.24 | 1 | 10
15 | 70 | CONCLUIDO | 9.3772 | 10.66 | 8.06 | 37.2 | 0.57 | 13 | 146.95 | 47.83 | 4.75 | 11 | 24.37 | 18357.82 | 74.35 | 596.61 | 33.8 | 26.8 | 3523.18 | 0.79 | 0.95 | 0.12 | 0.21 | 1 | 10
16 | 70 | CONCLUIDO | 9.3933 | 10.65 | 8.07 | 40.35 | 0.6 | 12 | 147.3 | 47.83 | 5 | 10 | 24.47 | 18400.38 | 73.5 | 596.61 | 34.15 | 26.8 | 3701.69 | 0.78 | 0.95 | 0.13 | 0.22 | 1 | 10
17 | 70 | CONCLUIDO | 9.4298 | 10.6 | 8.06 | 43.96 | 0.63 | 11 | 147.64 | 47.83 | 5.25 | 9 | 24.56 | 18442.97 | 72.1 | 596.62 | 33.59 | 26.8 | 3429.1 | 0.8 | 0.95 | 0.13 | 0.21 | 1 | 10
18 | 70 | CONCLUIDO | 9.4221 | 10.61 | 8.07 | 44 | 0.66 | 11 | 147.99 | 47.83 | 5.5 | 8 | 24.66 | 18485.59 | 71.3 | 596.63 | 33.86 | 26.8 | 3565.1 | 0.79 | 0.95 | 0.13 | 0.21 | 1 | 10
19 | 70 | CONCLUIDO | 9.4732 | 10.56 | 8.04 | 48.23 | 0.69 | 10 | 148.33 | 47.83 | 5.75 | 4 | 24.75 | 18528.25 | 69.88 | 596.63 | 32.85 | 26.8 | 3064.62 | 0.82 | 0.95 | 0.13 | 0.19 | 1 | 10
20 | 70 | CONCLUIDO | 9.4922 | 10.54 | 8.02 | 48.11 | 0.71 | 10 | 148.68 | 47.83 | 6 | 1 | 24.85 | 18570.94 | 69.43 | 596.63 | 31.98 | 26.8 | 2629.11 | 0.84 | 0.96 | 0.13 | 0.16 | 1 | 10
21 | 70 | CONCLUIDO | 9.4879 | 10.54 | 8.02 | 48.13 | 0.74 | 10 | 149.02 | 47.83 | 6.25 | 0 | 24.95 | 18613.66 | 69.49 | 596.63 | 32.07 | 26.8 | 2674.05 | 0.84 | 0.96 | 0.14 | 0.17 | 1 | 10
0 | 90 | CONCLUIDO | 6.5136 | 15.35 | 9.7 | 6.39 | 0.1 | 91 | 176.73 | 52.44 | 1 | 89 | 33.29 | 22031.19 | 124.69 | 596.69 | 85 | 26.8 | 28732.24 | 0.32 | 0.79 | 0.25 | 1.84 | 1 | 10
1 | 90 | CONCLUIDO | 7.0823 | 14.12 | 9.25 | 8.04 | 0.13 | 69 | 177.1 | 52.44 | 1.25 | 67 | 33.41 | 22076.81 | 118.16 | 596.84 | 70.71 | 26.8 | 21697.24 | 0.38 | 0.83 | 0.22 | 1.39 | 1 | 10
2 | 90 | CONCLUIDO | 7.474 | 13.38 | 8.97 | 9.61 | 0.15 | 56 | 177.47 | 52.44 | 1.5 | 54 | 33.53 | 22122.46 | 113.83 | 596.75 | 61.91 | 26.8 | 17365.03 | 0.43 | 0.86 | 0.2 | 1.11 | 1 | 10
3 | 90 | CONCLUIDO | 7.768 | 12.87 | 8.78 | 11.21 | 0.17 | 47 | 177.84 | 52.44 | 1.75 | 45 | 33.65 | 22168.15 | 110.73 | 596.79 | 56.17 | 26.8 | 14537.6 | 0.48 | 0.87 | 0.18 | 0.93 | 1 | 10
4 | 90 | CONCLUIDO | 8.0305 | 12.45 | 8.61 | 12.91 | 0.2 | 40 | 178.21 | 52.44 | 2 | 38 | 33.77 | 22213.89 | 107.87 | 596.69 | 50.71 | 26.8 | 11842.14 | 0.53 | 0.89 | 0.17 | 0.76 | 1 | 10
5 | 90 | CONCLUIDO | 8.2348 | 12.14 | 8.48 | 14.53 | 0.22 | 35 | 178.59 | 52.44 | 2.25 | 33 | 33.89 | 22259.66 | 105.55 | 596.71 | 47.2 | 26.8 | 10114.2 | 0.57 | 0.91 | 0.14 | 0.63 | 1 | 10
6 | 90 | CONCLUIDO | 8.2833 | 12.07 | 8.51 | 15.96 | 0.25 | 32 | 178.96 | 52.44 | 2.5 | 30 | 34.02 | 22305.48 | 105.29 | 596.66 | 48.02 | 26.8 | 10537.35 | 0.56 | 0.9 | 0.16 | 0.66 | 1 | 10
7 | 90 | CONCLUIDO | 8.459 | 11.82 | 8.41 | 18.01 | 0.27 | 28 | 179.33 | 52.44 | 2.75 | 26 | 34.14 | 22351.34 | 103.42 | 596.73 | 44.5 | 26.8 | 8796.6 | 0.6 | 0.91 | 0.15 | 0.55 | 1 | 10
8 | 90 | CONCLUIDO | 8.5415 | 11.71 | 8.36 | 19.3 | 0.3 | 26 | 179.7 | 52.44 | 3 | 24 | 34.26 | 22397.24 | 102.09 | 596.66 | 43.19 | 26.8 | 8151.45 | 0.62 | 0.92 | 0.15 | 0.51 | 1 | 10
9 | 90 | CONCLUIDO | 8.6209 | 11.6 | 8.33 | 20.81 | 0.32 | 24 | 180.07 | 52.44 | 3.25 | 22 | 34.38 | 22443.18 | 100.85 | 596.65 | 41.97 | 26.8 | 7555.43 | 0.64 | 0.92 | 0.15 | 0.47 | 1 | 10
10 | 90 | CONCLUIDO | 8.7161 | 11.47 | 8.27 | 22.56 | 0.34 | 22 | 180.45 | 52.44 | 3.5 | 20 | 34.51 | 22489.16 | 99.64 | 596.62 | 40.32 | 26.8 | 6736.07 | 0.66 | 0.93 | 0.14 | 0.42 | 1 | 10
11 | 90 | CONCLUIDO | 8.8013 | 11.36 | 8.23 | 24.69 | 0.37 | 20 | 180.82 | 52.44 | 3.75 | 18 | 34.63 | 22535.19 | 98.29 | 596.66 | 38.96 | 26.8 | 6069.37 | 0.69 | 0.93 | 0.14 | 0.38 | 1 | 10
12 | 90 | CONCLUIDO | 8.8854 | 11.25 | 8.16 | 25.76 | 0.39 | 19 | 181.19 | 52.44 | 4 | 17 | 34.75 | 22581.25 | 96.42 | 596.62 | 36.52 | 26.8 | 4854.17 | 0.73 | 0.94 | 0.14 | 0.31 | 1 | 10
13 | 90 | CONCLUIDO | 8.8622 | 11.28 | 8.22 | 27.41 | 0.42 | 18 | 181.57 | 52.44 | 4.25 | 16 | 34.88 | 22627.36 | 96.7 | 596.66 | 38.87 | 26.8 | 6032.81 | 0.69 | 0.93 | 0.14 | 0.37 | 1 | 10
14 | 90 | CONCLUIDO | 8.918 | 11.21 | 8.19 | 28.9 | 0.44 | 17 | 181.94 | 52.44 | 4.5 | 15 | 35 | 22673.63 | 95.33 | 596.66 | 37.79 | 26.8 | 5498.7 | 0.71 | 0.94 | 0.14 | 0.34 | 1 | 10
15 | 90 | CONCLUIDO | 8.9668 | 11.15 | 8.16 | 30.61 | 0.46 | 16 | 182.32 | 52.44 | 4.75 | 14 | 35.12 | 22719.83 | 94.42 | 596.61 | 36.98 | 26.8 | 5097.73 | 0.72 | 0.94 | 0.13 | 0.31 | 1 | 10
16 | 90 | CONCLUIDO | 9.0205 | 11.09 | 8.13 | 32.53 | 0.49 | 15 | 182.69 | 52.44 | 5 | 13 | 35.25 | 22766.06 | 93.52 | 596.64 | 35.9 | 26.8 | 4562.48 | 0.75 | 0.94 | 0.13 | 0.28 | 1 | 10
17 | 90 | CONCLUIDO | 9.0676 | 11.03 | 8.11 | 34.76 | 0.51 | 14 | 183.07 | 52.44 | 5.25 | 12 | 35.37 | 22812.34 | 91.98 | 596.61 | 35.22 | 26.8 | 4225.98 | 0.76 | 0.95 | 0.13 | 0.26 | 1 | 10
18 | 90 | CONCLUIDO | 9.1174 | 10.97 | 8.09 | 37.32 | 0.53 | 13 | 183.44 | 52.44 | 5.5 | 11 | 35.5 | 22858.66 | 91.04 | 596.61 | 34.42 | 26.8 | 3832.54 | 0.78 | 0.95 | 0.13 | 0.23 | 1 | 10
19 | 90 | CONCLUIDO | 9.1391 | 10.94 | 8.06 | 37.2 | 0.55 | 13 | 183.82 | 52.44 | 5.75 | 11 | 35.63 | 22905.03 | 89.92 | 596.64 | 33.78 | 26.8 | 3515.11 | 0.79 | 0.95 | 0.12 | 0.21 | 1 | 10
20 | 90 | CONCLUIDO | 9.1378 | 10.94 | 8.1 | 40.48 | 0.58 | 12 | 184.19 | 52.44 | 6 | 10 | 35.75 | 22951.43 | 89.82 | 596.61 | 34.89 | 26.8 | 4075.26 | 0.77 | 0.95 | 0.13 | 0.24 | 1 | 10
21 | 90 | CONCLUIDO | 9.1463 | 10.93 | 8.09 | 40.43 | 0.6 | 12 | 184.57 | 52.44 | 6.25 | 10 | 35.88 | 22997.88 | 88.62 | 596.67 | 34.57 | 26.8 | 3913.08 | 0.78 | 0.95 | 0.13 | 0.23 | 1 | 10
22 | 90 | CONCLUIDO | 9.2022 | 10.87 | 8.06 | 43.94 | 0.62 | 11 | 184.95 | 52.44 | 6.5 | 9 | 36.01 | 23044.38 | 87.49 | 596.62 | 33.54 | 26.8 | 3404.42 | 0.8 | 0.95 | 0.13 | 0.2 | 1 | 10
23 | 90 | CONCLUIDO | 9.1989 | 10.87 | 8.06 | 43.96 | 0.65 | 11 | 185.33 | 52.44 | 6.75 | 9 | 36.13 | 23090.91 | 86.42 | 596.62 | 33.73 | 26.8 | 3496.29 | 0.79 | 0.95 | 0.12 | 0.21 | 1 | 10
24 | 90 | CONCLUIDO | 9.2578 | 10.8 | 8.03 | 48.15 | 0.67 | 10 | 185.7 | 52.44 | 7 | 8 | 36.26 | 23137.49 | 85.19 | 596.61 | 32.49 | 26.8 | 2884.8 | 0.82 | 0.96 | 0.13 | 0.17 | 1 | 10
25 | 90 | CONCLUIDO | 9.2312 | 10.83 | 8.06 | 48.34 | 0.69 | 10 | 186.08 | 52.44 | 7.25 | 8 | 36.39 | 23184.11 | 84.37 | 596.61 | 33.78 | 26.8 | 3528.32 | 0.79 | 0.95 | 0.12 | 0.2 | 1 | 10
26 | 90 | CONCLUIDO | 9.2963 | 10.76 | 8.02 | 53.44 | 0.71 | 9 | 186.46 | 52.44 | 7.5 | 7 | 36.52 | 23230.78 | 83.23 | 596.61 | 32.33 | 26.8 | 2805.99 | 0.83 | 0.96 | 0.12 | 0.16 | 1 | 10
27 | 90 | CONCLUIDO | 9.2932 | 10.76 | 8.02 | 53.47 | 0.74 | 9 | 186.84 | 52.44 | 7.75 | 7 | 36.65 | 23277.49 | 82.68 | 596.61 | 32.51 | 26.8 | 2897.63 | 0.82 | 0.96 | 0.12 | 0.17 | 1 | 10
28 | 90 | CONCLUIDO | 9.2946 | 10.76 | 8.02 | 53.46 | 0.76 | 9 | 187.22 | 52.44 | 8 | 6 | 36.78 | 23324.24 | 81.71 | 596.61 | 32.43 | 26.8 | 2859.66 | 0.83 | 0.96 | 0.12 | 0.17 | 1 | 10
29 | 90 | CONCLUIDO | 9.3601 | 10.68 | 7.98 | 59.84 | 0.78 | 8 | 187.6 | 52.44 | 8.25 | 3 | 36.9 | 23371.04 | 79.68 | 596.61 | 31.02 | 26.8 | 2156.28 | 0.86 | 0.96 | 0.12 | 0.13 | 1 | 10
30 | 90 | CONCLUIDO | 9.3623 | 10.68 | 7.98 | 59.82 | 0.8 | 8 | 187.98 | 52.44 | 8.5 | 2 | 37.03 | 23417.88 | 79.59 | 596.61 | 30.73 | 26.8 | 2012.04 | 0.87 | 0.96 | 0.13 | 0.12 | 1 | 10
31 | 90 | CONCLUIDO | 9.3648 | 10.68 | 7.97 | 59.8 | 0.82 | 8 | 188.36 | 52.44 | 8.75 | 1 | 37.16 | 23464.76 | 79.84 | 596.61 | 30.68 | 26.8 | 1987.03 | 0.87 | 0.96 | 0.13 | 0.12 | 1 | 10
32 | 90 | CONCLUIDO | 9.3601 | 10.68 | 7.98 | 59.84 | 0.85 | 8 | 188.74 | 52.44 | 9 | 0 | 37.3 | 23511.69 | 80 | 596.61 | 30.92 | 26.8 | 2109.31 | 0.87 | 0.96 | 0.13 | 0.13 | 1 | 10
0 | 110 | CONCLUIDO | 5.848 | 17.1 | 10.01 | 5.67 | 0.08 | 106 | 213.37 | 56.13 | 1 | 104 | 46.25 | 26550.29 | 145.99 | 596.88 | 94.63 | 26.8 | 33473.65 | 0.28 | 0.77 | 0.28 | 2.15 | 1 | 10
1 | 110 | CONCLUIDO | 6.471 | 15.45 | 9.46 | 7.1 | 0.1 | 80 | 213.78 | 56.13 | 1.25 | 78 | 46.4 | 26600.32 | 137.34 | 596.74 | 77.58 | 26.8 | 25076.95 | 0.35 | 0.81 | 0.23 | 1.61 | 1 | 10
2 | 110 | CONCLUIDO | 6.8794 | 14.54 | 9.18 | 8.47 | 0.12 | 65 | 214.19 | 56.13 | 1.5 | 63 | 46.56 | 26650.41 | 132.64 | 596.72 | 68.71 | 26.8 | 20718.93 | 0.39 | 0.84 | 0.21 | 1.32 | 1 | 10
3 | 110 | CONCLUIDO | 7.2446 | 13.8 | 8.91 | 9.9 | 0.14 | 54 | 214.59 | 56.13 | 1.75 | 52 | 46.72 | 26700.55 | 128.21 | 596.74 | 60.31 | 26.8 | 16574.98 | 0.44 | 0.86 | 0.19 | 1.06 | 1 | 10
4 | 110 | CONCLUIDO | 7.5191 | 13.3 | 8.74 | 11.41 | 0.17 | 46 | 215 | 56.13 | 2 | 44 | 46.87 | 26750.75 | 125.19 | 596.64 | 54.94 | 26.8 | 13928.18 | 0.49 | 0.88 | 0.18 | 0.89 | 1 | 10
5 | 110 | CONCLUIDO | 7.7 | 12.99 | 8.64 | 12.65 | 0.19 | 41 | 215.41 | 56.13 | 2.25 | 39 | 47.03 | 26801 | 123.23 | 596.68 | 51.69 | 26.8 | 12326.47 | 0.52 | 0.89 | 0.18 | 0.79 | 1 | 10
6 | 110 | CONCLUIDO | 7.9493 | 12.58 | 8.45 | 14.08 | 0.21 | 36 | 215.82 | 56.13 | 2.5 | 34 | 47.19 | 26851.31 | 119.68 | 596.65 | 45.64 | 26.8 | 9328.32 | 0.59 | 0.91 | 0.15 | 0.59 | 1 | 10
7 | 110 | CONCLUIDO | 7.9768 | 12.54 | 8.53 | 15.51 | 0.23 | 33 | 216.22 | 56.13 | 2.75 | 31 | 47.35 | 26901.66 | 120.56 | 596.75 | 48.57 | 26.8 | 10806.55 | 0.55 | 0.9 | 0.16 | 0.68 | 1 | 10
8 | 110 | CONCLUIDO | 8.1119 | 12.33 | 8.45 | 16.9 | 0.25 | 30 | 216.63 | 56.13 | 3 | 28 | 47.51 | 26952.08 | 118.81 | 596.65 | 45.96 | 26.8 | 9516.42 | 0.58 | 0.91 | 0.15 | 0.59 | 1 | 10
9 | 110 | CONCLUIDO | 8.2384 | 12.14 | 8.39 | 18.63 | 0.27 | 27 | 217.04 | 56.13 | 3.25 | 25 | 47.66 | 27002.55 | 117.39 | 596.66 | 43.81 | 26.8 | 8457.72 | 0.61 | 0.92 | 0.15 | 0.53 | 1 | 10
10 | 110 | CONCLUIDO | 8.3264 | 12.01 | 8.34 | 20.02 | 0.29 | 25 | 217.45 | 56.13 | 3.5 | 23 | 47.82 | 27053.07 | 116.16 | 596.65 | 42.58 | 26.8 | 7854.24 | 0.63 | 0.92 | 0.15 | 0.49 | 1 | 10
11 | 110 | CONCLUIDO | 8.4161 | 11.88 | 8.3 | 21.65 | 0.31 | 23 | 217.86 | 56.13 | 3.75 | 21 | 47.98 | 27103.65 | 114.98 | 596.61 | 41.14 | 26.8 | 7142.55 | 0.65 | 0.92 | 0.14 | 0.45 | 1 | 10
12 | 110 | CONCLUIDO | 8.4648 | 11.81 | 8.27 | 22.56 | 0.33 | 22 | 218.27 | 56.13 | 4 | 20 | 48.15 | 27154.29 | 114.18 | 596.63 | 40.27 | 26.8 | 6713.76 | 0.67 | 0.93 | 0.14 | 0.42 | 1 | 10
13 | 110 | CONCLUIDO | 8.5598 | 11.68 | 8.23 | 24.68 | 0.35 | 20 | 218.68 | 56.13 | 4.25 | 18 | 48.31 | 27204.98 | 112.87 | 596.61 | 38.77 | 26.8 | 5971.94 | 0.69 | 0.93 | 0.14 | 0.37 | 1 | 10
14 | 110 | CONCLUIDO | 8.6159 | 11.61 | 8.19 | 25.87 | 0.36 | 19 | 219.09 | 56.13 | 4.5 | 17 | 48.47 | 27255.72 | 111.93 | 596.68 | 37.68 | 26.8 | 5432.4 | 0.71 | 0.94 | 0.14 | 0.34 | 1 | 10
15 | 110 | CONCLUIDO | 8.662 | 11.54 | 8.17 | 27.24 | 0.38 | 18 | 219.51 | 56.13 | 4.75 | 16 | 48.63 | 27306.53 | 110.94 | 596.68 | 37.42 | 26.8 | 5310.11 | 0.72 | 0.94 | 0.13 | 0.32 | 1 | 10
16 | 110 | CONCLUIDO | 8.6774 | 11.52 | 8.19 | 28.92 | 0.4 | 17 | 219.92 | 56.13 | 5 | 15 | 48.79 | 27357.39 | 110.83 | 596.63 | 37.95 | 26.8 | 5577.32 | 0.71 | 0.94 | 0.14 | 0.34 | 1 | 10
17 | 110 | CONCLUIDO | 8.7334 | 11.45 | 8.16 | 30.61 | 0.42 | 16 | 220.33 | 56.13 | 5.25 | 14 | 48.95 | 27408.3 | 109.63 | 596.64 | 36.96 | 26.8 | 5088.82 | 0.73 | 0.94 | 0.13 | 0.31 | 1 | 10
18 | 110 | CONCLUIDO | 8.7311 | 11.45 | 8.16 | 30.62 | 0.44 | 16 | 220.74 | 56.13 | 5.5 | 14 | 49.12 | 27459.27 | 109.19 | 596.66 | 36.96 | 26.8 | 5085.65 | 0.73 | 0.94 | 0.13 | 0.31 | 1 | 10
19 | 110 | CONCLUIDO | 8.7768 | 11.39 | 8.15 | 32.59 | 0.46 | 15 | 221.16 | 56.13 | 5.75 | 13 | 49.28 | 27510.3 | 108.64 | 596.62 | 36.47 | 26.8 | 4847.68 | 0.73 | 0.94 | 0.13 | 0.29 | 1 | 10
20 | 110 | CONCLUIDO | 8.8344 | 11.32 | 8.12 | 34.78 | 0.48 | 14 | 221.57 | 56.13 | 6 | 12 | 49.45 | 27561.39 | 107.51 | 596.61 | 35.4 | 26.8 | 4315.98 | 0.76 | 0.95 | 0.13 | 0.26 | 1 | 10
21 | 110 | CONCLUIDO | 8.8337 | 11.32 | 8.12 | 34.78 | 0.5 | 14 | 221.99 | 56.13 | 6.25 | 12 | 49.61 | 27612.53 | 106.58 | 596.66 | 35.5 | 26.8 | 4365.66 | 0.75 | 0.95 | 0.13 | 0.26 | 1 | 10
22 | 110 | CONCLUIDO | 8.9023 | 11.23 | 8.07 | 37.25 | 0.52 | 13 | 222.4 | 56.13 | 6.5 | 11 | 49.78 | 27663.85 | 105.83 | 596.69 | 33.96 | 26.8 | 3602.52 | 0.79 | 0.95 | 0.13 | 0.22 | 1 | 10
23 | 110 | CONCLUIDO | 8.8944 | 11.24 | 8.08 | 37.3 | 0.54 | 13 | 222.82 | 56.13 | 6.75 | 11 | 49.94 | 27715.11 | 105.14 | 596.65 | 34.51 | 26.8 | 3876.28 | 0.78 | 0.95 | 0.12 | 0.23 | 1 | 10
24 | 110 | CONCLUIDO | 8.9219 | 11.21 | 8.09 | 40.44 | 0.56 | 12 | 223.23 | 56.13 | 7 | 10 | 50.11 | 27766.43 | 104.86 | 596.63 | 34.72 | 26.8 | 3989.59 | 0.77 | 0.95 | 0.13 | 0.24 | 1 | 10
25 | 110 | CONCLUIDO | 8.9253 | 11.2 | 8.08 | 40.42 | 0.58 | 12 | 223.65 | 56.13 | 7.25 | 10 | 50.27 | 27817.81 | 104.14 | 596.61 | 34.56 | 26.8 | 3910.46 | 0.78 | 0.95 | 0.13 | 0.23 | 1 | 10
26 | 110 | CONCLUIDO | 8.9787 | 11.14 | 8.06 | 43.97 | 0.59 | 11 | 224.07 | 56.13 | 7.5 | 9 | 50.44 | 27869.24 | 103 | 596.65 | 33.71 | 26.8 | 3488.7 | 0.79 | 0.95 | 0.13 | 0.21 | 1 | 10
27 | 110 | CONCLUIDO | 8.982 | 11.13 | 8.06 | 43.94 | 0.61 | 11 | 224.49 | 56.13 | 7.75 | 9 | 50.61 | 27920.73 | 102.58 | 596.64 | 33.58 | 26.8 | 3425.4 | 0.8 | 0.95 | 0.13 | 0.2 | 1 | 10
28 | 110 | CONCLUIDO | 8.9771 | 11.14 | 8.06 | 43.98 | 0.63 | 11 | 224.9 | 56.13 | 8 | 9 | 50.78 | 27972.28 | 101.52 | 596.61 | 33.79 | 26.8 | 3528.02 | 0.79 | 0.95 | 0.13 | 0.21 | 1 | 10
29 | 110 | CONCLUIDO | 9.0436 | 11.06 | 8.02 | 48.13 | 0.65 | 10 | 225.32 | 56.13 | 8.25 | 8 | 50.95 | 28023.89 | 100.49 | 596.65 | 32.48 | 26.8 | 2880.19 | 0.82 | 0.96 | 0.12 | 0.17 | 1 | 10
30 | 110 | CONCLUIDO | 9.0432 | 11.06 | 8.02 | 48.14 | 0.67 | 10 | 225.74 | 56.13 | 8.5 | 8 | 51.11 | 28075.56 | 99.67 | 596.61 | 32.7 | 26.8 | 2987.88 | 0.82 | 0.96 | 0.12 | 0.17 | 1 | 10
31 | 110 | CONCLUIDO | 9.0309 | 11.07 | 8.04 | 48.23 | 0.69 | 10 | 226.16 | 56.13 | 8.75 | 8 | 51.28 | 28127.29 | 99.13 | 596.62 | 33.16 | 26.8 | 3215.89 | 0.81 | 0.95 | 0.12 | 0.18 | 1 | 10
32 | 110 | CONCLUIDO | 9.0863 | 11.01 | 8.01 | 53.42 | 0.71 | 9 | 226.58 | 56.13 | 9 | 7 | 51.45 | 28179.08 | 98.58 | 596.65 | 32.24 | 26.8 | 2763.47 | 0.83 | 0.96 | 0.12 | 0.16 | 1 | 10
33 | 110 | CONCLUIDO | 9.0776 | 11.02 | 8.02 | 53.49 | 0.72 | 9 | 227 | 56.13 | 9.25 | 7 | 51.62 | 28230.92 | 98.04 | 596.61 | 32.63 | 26.8 | 2956.13 | 0.82 | 0.96 | 0.12 | 0.17 | 1 | 10
34 | 110 | CONCLUIDO | 9.0806 | 11.01 | 8.02 | 53.46 | 0.74 | 9 | 227.42 | 56.13 | 9.5 | 7 | 51.8 | 28282.83 | 97.34 | 596.61 | 32.49 | 26.8 | 2886.53 | 0.82 | 0.96 | 0.12 | 0.17 | 1 | 10
35 | 110 | CONCLUIDO | 9.1477 | 10.93 | 7.98 | 59.86 | 0.76 | 8 | 227.84 | 56.13 | 9.75 | 6 | 51.97 | 28334.8 | 95.17 | 596.62 | 31.23 | 26.8 | 2264.38 | 0.86 | 0.96 | 0.12 | 0.13 | 1 | 10
36 | 110 | CONCLUIDO | 9.1673 | 10.91 | 7.96 | 59.68 | 0.78 | 8 | 228.27 | 56.13 | 10 | 6 | 52.14 | 28386.82 | 94.84 | 596.61 | 30.48 | 26.8 | 1886.7 | 0.88 | 0.96 | 0.12 | 0.1 | 1 | 10
37 | 110 | CONCLUIDO | 9.1303 | 10.95 | 8 | 60.01 | 0.8 | 8 | 228.69 | 56.13 | 10.25 | 6 | 52.31 | 28438.91 | 94.93 | 596.63 | 32 | 26.8 | 2646.38 | 0.84 | 0.96 | 0.12 | 0.15 | 1 | 10
38 | 110 | CONCLUIDO | 9.1313 | 10.95 | 8 | 60.01 | 0.81 | 8 | 229.11 | 56.13 | 10.5 | 6 | 52.48 | 28491.06 | 94.43 | 596.64 | 31.85 | 26.8 | 2571.95 | 0.84 | 0.96 | 0.12 | 0.15 | 1 | 10
39 | 110 | CONCLUIDO | 9.1283 | 10.96 | 8 | 60.03 | 0.83 | 8 | 229.53 | 56.13 | 10.75 | 6 | 52.66 | 28543.27 | 93.37 | 596.66 | 32.01 | 26.8 | 2650.74 | 0.84 | 0.96 | 0.12 | 0.15 | 1 | 10
40 | 110 | CONCLUIDO | 9.1884 | 10.88 | 7.97 | 68.36 | 0.85 | 7 | 229.96 | 56.13 | 11 | 4 | 52.83 | 28595.54 | 91.85 | 596.61 | 30.99 | 26.8 | 2149.42 | 0.86 | 0.96 | 0.12 | 0.12 | 1 | 10
41 | 110 | CONCLUIDO | 9.1975 | 10.87 | 7.96 | 68.26 | 0.87 | 7 | 230.38 | 56.13 | 11.25 | 4 | 53 | 28647.87 | 91.71 | 596.61 | 30.62 | 26.8 | 1964.56 | 0.88 | 0.96 | 0.12 | 0.11 | 1 | 10
42 | 110 | CONCLUIDO | 9.2017 | 10.87 | 7.96 | 68.22 | 0.89 | 7 | 230.81 | 56.13 | 11.5 | 4 | 53.18 | 28700.26 | 91.12 | 596.64 | 30.46 | 26.8 | 1883.52 | 0.88 | 0.96 | 0.12 | 0.11 | 1 | 10
43 | 110 | CONCLUIDO | 9.1923 | 10.88 | 7.97 | 68.32 | 0.9 | 7 | 231.23 | 56.13 | 11.75 | 1 | 53.36 | 28752.71 | 91.01 | 596.61 | 30.84 | 26.8 | 2072.31 | 0.87 | 0.96 | 0.12 | 0.12 | 1 | 10
44 | 110 | CONCLUIDO | 9.1762 | 10.9 | 7.99 | 68.48 | 0.92 | 7 | 231.66 | 56.13 | 12 | 1 | 53.53 | 28805.23 | 91.15 | 596.61 | 31.5 | 26.8 | 2403.26 | 0.85 | 0.96 | 0.12 | 0.14 | 1 | 10
45 | 110 | CONCLUIDO | 9.1792 | 10.89 | 7.99 | 68.45 | 0.94 | 7 | 232.08 | 56.13 | 12.25 | 1 | 53.71 | 28857.81 | 90.84 | 596.61 | 31.26 | 26.8 | 2281.71 | 0.86 | 0.96 | 0.13 | 0.13 | 1 | 10
46 | 110 | CONCLUIDO | 9.1837 | 10.89 | 7.98 | 68.4 | 0.96 | 7 | 232.51 | 56.13 | 12.5 | 0 | 53.88 | 28910.45 | 90.82 | 596.65 | 31.03 | 26.8 | 2166.44 | 0.86 | 0.96 | 0.13 | 0.13 | 1 | 10
0 | 150 | CONCLUIDO | 4.6298 | 21.6 | 10.77 | 4.58 | 0.06 | 141 | 296.65 | 61.82 | 1 | 139 | 83.83 | 36821.52 | 194.4 | 597.14 | 118.37 | 26.8 | 45166.99 | 0.23 | 0.71 | 0.33 | 2.91 | 1 | 10
1 | 150 | CONCLUIDO | 5.3065 | 18.84 | 10.01 | 5.72 | 0.07 | 105 | 297.17 | 61.82 | 1.25 | 103 | 84.1 | 36885.7 | 180.3 | 596.75 | 94.77 | 26.8 | 33548.1 | 0.28 | 0.77 | 0.28 | 2.16 | 1 | 10
2 | 150 | CONCLUIDO | 5.8366 | 17.13 | 9.53 | 6.89 | 0.09 | 83 | 297.7 | 61.82 | 1.5 | 81 | 84.37 | 36949.99 | 171.1 | 596.73 | 79.45 | 26.8 | 26000.1 | 0.34 | 0.81 | 0.24 | 1.67 | 1 | 10
3 | 150 | CONCLUIDO | 6.2234 | 16.07 | 9.24 | 8.03 | 0.1 | 69 | 298.22 | 61.82 | 1.75 | 67 | 84.65 | 37014.39 | 165.56 | 596.68 | 70.36 | 26.8 | 21522.38 | 0.38 | 0.83 | 0.22 | 1.38 | 1 | 10
4 | 150 | CONCLUIDO | 6.5359 | 15.3 | 9.03 | 9.18 | 0.12 | 59 | 298.74 | 61.82 | 2 | 57 | 84.92 | 37078.91 | 161.38 | 596.74 | 63.86 | 26.8 | 18323.66 | 0.42 | 0.85 | 0.2 | 1.17 | 1 | 10
5 | 150 | CONCLUIDO | 6.7719 | 14.77 | 8.88 | 10.25 | 0.13 | 52 | 299.26 | 61.82 | 2.25 | 50 | 85.19 | 37143.54 | 158.41 | 596.75 | 59.39 | 26.8 | 16120.5 | 0.45 | 0.86 | 0.19 | 1.03 | 1 | 10
6 | 150 | CONCLUIDO | 6.9904 | 14.31 | 8.75 | 11.42 | 0.15 | 46 | 299.79 | 61.82 | 2.5 | 44 | 85.47 | 37208.42 | 155.77 | 596.65 | 55.31 | 26.8 | 14114.31 | 0.48 | 0.88 | 0.18 | 0.9 | 1 | 10
7 | 150 | CONCLUIDO | 7.1874 | 13.91 | 8.64 | 12.64 | 0.16 | 41 | 300.32 | 61.82 | 2.75 | 39 | 85.74 | 37273.29 | 153.4 | 596.73 | 51.5 | 26.8 | 12233.33 | 0.52 | 0.89 | 0.18 | 0.78 | 1 | 10
8 | 150 | CONCLUIDO | 7.3884 | 13.53 | 8.48 | 13.75 | 0.18 | 37 | 300.84 | 61.82 | 3 | 35 | 86.02 | 37338.27 | 150.23 | 596.71 | 46.27 | 26.8 | 9636.11 | 0.58 | 0.9 | 0.17 | 0.63 | 1 | 10
9 | 150 | CONCLUIDO | 7.4015 | 13.51 | 8.57 | 14.69 | 0.19 | 35 | 301.37 | 61.82 | 3.25 | 33 | 86.3 | 37403.38 | 151.52 | 596.66 | 50.49 | 26.8 | 11759.22 | 0.53 | 0.9 | 0.14 | 0.72 | 1 | 10
10 | 150 | CONCLUIDO | 7.5175 | 13.3 | 8.53 | 15.99 | 0.21 | 32 | 301.9 | 61.82 | 3.5 | 30 | 86.58 | 37468.6 | 150.48 | 596.66 | 48.51 | 26.8 | 10784.94 | 0.55 | 0.9 | 0.16 | 0.67 | 1 | 10
11 | 150 | CONCLUIDO | 7.627 | 13.11 | 8.45 | 16.89 | 0.22 | 30 | 302.43 | 61.82 | 3.75 | 28 | 86.86 | 37533.94 | 148.71 | 596.7 | 45.96 | 26.8 | 9515.67 | 0.58 | 0.91 | 0.15 | 0.59 | 1 | 10
12 | 150 | CONCLUIDO | 7.716 | 12.96 | 8.41 | 18.02 | 0.24 | 28 | 302.96 | 61.82 | 4 | 26 | 87.14 | 37599.4 | 147.69 | 596.61 | 44.55 | 26.8 | 8824.52 | 0.6 | 0.91 | 0.15 | 0.55 | 1 | 10
13 | 150 | CONCLUIDO | 7.8094 | 12.8 | 8.36 | 19.3 | 0.25 | 26 | 303.49 | 61.82 | 4.25 | 24 | 87.42 | 37664.98 | 146.51 | 596.66 | 43.16 | 26.8 | 8139.77 | 0.62 | 0.92 | 0.15 | 0.51 | 1 | 10
14 | 150 | CONCLUIDO | 7.8537 | 12.73 | 8.35 | 20.03 | 0.26 | 25 | 304.03 | 61.82 | 4.5 | 23 | 87.7 | 37730.68 | 146.01 | 596.62 | 42.65 | 26.8 | 7888.07 | 0.63 | 0.92 | 0.15 | 0.49 | 1 | 10
15 | 150 | CONCLUIDO | 7.9553 | 12.57 | 8.3 | 21.64 | 0.28 | 23 | 304.56 | 61.82 | 4.75 | 21 | 87.99 | 37796.51 | 144.71 | 596.67 | 41.01 | 26.8 | 7077.08 | 0.65 | 0.93 | 0.14 | 0.44 | 1 | 10
16 | 150 | CONCLUIDO | 8.0043 | 12.49 | 8.27 | 22.57 | 0.29 | 22 | 305.09 | 61.82 | 5 | 20 | 88.27 | 37862.45 | 143.97 | 596.61 | 40.42 | 26.8 | 6785.66 | 0.66 | 0.93 | 0.14 | 0.42 | 1 | 10
17 | 150 | CONCLUIDO | 8.0504 | 12.42 | 8.26 | 23.59 | 0.31 | 21 | 305.63 | 61.82 | 5.25 | 19 | 88.56 | 37928.52 | 143.4 | 596.65 | 39.76 | 26.8 | 6462.43 | 0.67 | 0.93 | 0.14 | 0.4 | 1 | 10
18 | 150 | CONCLUIDO | 8.1037 | 12.34 | 8.23 | 24.7 | 0.32 | 20 | 306.17 | 61.82 | 5.5 | 18 | 88.84 | 37994.72 | 142.63 | 596.63 | 38.97 | 26.8 | 6071.79 | 0.69 | 0.93 | 0.14 | 0.38 | 1 | 10
19 | 150 | CONCLUIDO | 8.1696 | 12.24 | 8.19 | 25.86 | 0.33 | 19 | 306.7 | 61.82 | 5.75 | 17 | 89.13 | 38061.04 | 141.55 | 596.69 | 37.46 | 26.8 | 5321.78 | 0.72 | 0.94 | 0.14 | 0.33 | 1 | 10
20 | 150 | CONCLUIDO | 8.2333 | 12.15 | 8.15 | 27.16 | 0.35 | 18 | 307.24 | 61.82 | 6 | 16 | 89.42 | 38127.48 | 140.36 | 596.67 | 36.64 | 26.8 | 4916.15 | 0.73 | 0.94 | 0.13 | 0.3 | 1 | 10
21 | 150 | CONCLUIDO | 8.1932 | 12.21 | 8.21 | 27.36 | 0.36 | 18 | 307.78 | 61.82 | 6.25 | 16 | 89.71 | 38194.05 | 141.24 | 596.62 | 38.47 | 26.8 | 5834.52 | 0.7 | 0.94 | 0.13 | 0.35 | 1 | 10
22 | 150 | CONCLUIDO | 8.2393 | 12.14 | 8.2 | 28.92 | 0.38 | 17 | 308.32 | 61.82 | 6.5 | 15 | 90 | 38260.74 | 140.72 | 596.67 | 38.05 | 26.8 | 5627.16 | 0.7 | 0.94 | 0.13 | 0.34 | 1 | 10
23 | 150 | CONCLUIDO | 8.297 | 12.05 | 8.17 | 30.62 | 0.39 | 16 | 308.86 | 61.82 | 6.75 | 14 | 90.29 | 38327.57 | 139.9 | 596.68 | 36.99 | 26.8 | 5102.7 | 0.72 | 0.94 | 0.14 | 0.31 | 1 | 10
24 | 150 | CONCLUIDO | 8.3018 | 12.05 | 8.16 | 30.6 | 0.4 | 16 | 309.41 | 61.82 | 7 | 14 | 90.59 | 38394.52 | 139.36 | 596.62 | 36.89 | 26.8 | 5052.33 | 0.73 | 0.94 | 0.13 | 0.31 | 1 | 10
25 | 150 | CONCLUIDO | 8.3548 | 11.97 | 8.14 | 32.55 | 0.42 | 15 | 309.95 | 61.82 | 7.25 | 13 | 90.88 | 38461.6 | 138.75 | 596.62 | 36.14 | 26.8 | 4680.83 | 0.74 | 0.94 | 0.13 | 0.29 | 1 | 10
26 | 150 | CONCLUIDO | 8.354 | 11.97 | 8.14 | 32.56 | 0.43 | 15 | 310.5 | 61.82 | 7.5 | 13 | 91.18 | 38528.81 | 138.48 | 596.61 | 36.28 | 26.8 | 4755.23 | 0.74 | 0.94 | 0.13 | 0.29 | 1 | 10
27 | 150 | CONCLUIDO | 8.4142 | 11.88 | 8.11 | 34.76 | 0.44 | 14 | 311.04 | 61.82 | 7.75 | 12 | 91.47 | 38596.15 | 137.67 | 596.68 | 35.22 | 26.8 | 4227.4 | 0.76 | 0.95 | 0.13 | 0.26 | 1 | 10
28 | 150 | CONCLUIDO | 8.4116 | 11.89 | 8.11 | 34.77 | 0.46 | 14 | 311.59 | 61.82 | 8 | 12 | 91.77 | 38663.62 | 137.09 | 596.61 | 35.36 | 26.8 | 4295.87 | 0.76 | 0.95 | 0.13 | 0.26 | 1 | 10
29 | 150 | CONCLUIDO | 8.4684 | 11.81 | 8.09 | 37.33 | 0.47 | 13 | 312.14 | 61.82 | 8.25 | 11 | 92.07 | 38731.35 | 136.4 | 596.61 | 34.57 | 26.8 | 3905.85 | 0.78 | 0.95 | 0.13 | 0.24 | 1 | 10
30 | 150 | CONCLUIDO | 8.4898 | 11.78 | 8.06 | 37.2 | 0.48 | 13 | 312.69 | 61.82 | 8.5 | 11 | 92.37 | 38799.09 | 135.79 | 596.61 | 33.48 | 26.8 | 3364.64 | 0.8 | 0.95 | 0.13 | 0.21 | 1 | 10
31 | 150 | CONCLUIDO | 8.4646 | 11.81 | 8.09 | 37.36 | 0.5 | 13 | 313.24 | 61.82 | 8.75 | 11 | 92.67 | 38866.96 | 135.95 | 596.67 | 34.99 | 26.8 | 4119.04 | 0.77 | 0.95 | 0.12 | 0.24 | 1 | 10
32 | 150 | CONCLUIDO | 8.5163 | 11.74 | 8.08 | 40.39 | 0.51 | 12 | 313.79 | 61.82 | 9 | 10 | 92.97 | 38934.97 | 135.48 | 596.67 | 34.34 | 26.8 | 3798.04 | 0.78 | 0.95 | 0.13 | 0.23 | 1 | 10
33 | 150 | CONCLUIDO | 8.5165 | 11.74 | 8.08 | 40.39 | 0.52 | 12 | 314.34 | 61.82 | 9.25 | 10 | 93.27 | 39003.11 | 135.05 | 596.61 | 34.3 | 26.8 | 3777.67 | 0.78 | 0.95 | 0.13 | 0.23 | 1 | 10
34 | 150 | CONCLUIDO | 8.5139 | 11.75 | 8.08 | 40.41 | 0.54 | 12 | 314.9 | 61.82 | 9.5 | 10 | 93.57 | 39071.38 | 134.75 | 596.63 | 34.39 | 26.8 | 3823.49 | 0.78 | 0.95 | 0.13 | 0.23 | 1 | 10
35 | 150 | CONCLUIDO | 8.5714 | 11.67 | 8.06 | 43.95 | 0.55 | 11 | 315.45 | 61.82 | 9.75 | 9 | 93.88 | 39139.8 | 133.93 | 596.61 | 33.66 | 26.8 | 3465.36 | 0.8 | 0.95 | 0.13 | 0.21 | 1 | 10
36 | 150 | CONCLUIDO | 8.5757 | 11.66 | 8.05 | 43.92 | 0.56 | 11 | 316.01 | 61.82 | 10 | 9 | 94.18 | 39208.35 | 133.68 | 596.62 | 33.46 | 26.8 | 3365.13 | 0.8 | 0.95 | 0.13 | 0.2 | 1 | 10
37 | 150 | CONCLUIDO | 8.5708 | 11.67 | 8.06 | 43.96 | 0.58 | 11 | 316.56 | 61.82 | 10.25 | 9 | 94.49 | 39277.04 | 133.42 | 596.61 | 33.68 | 26.8 | 3471.34 | 0.8 | 0.95 | 0.13 | 0.21 | 1 | 10
38 | 150 | CONCLUIDO | 8.5661 | 11.67 | 8.07 | 43.99 | 0.59 | 11 | 317.12 | 61.82 | 10.5 | 9 | 94.8 | 39345.87 | 132.85 | 596.67 | 33.88 | 26.8 | 3572.75 | 0.79 | 0.95 | 0.13 | 0.21 | 1 | 10
39 | 150 | CONCLUIDO | 8.6397 | 11.57 | 8.02 | 48.13 | 0.6 | 10 | 317.68 | 61.82 | 10.75 | 8 | 95.11 | 39414.84 | 131.87 | 596.62 | 32.43 | 26.8 | 2851.88 | 0.83 | 0.96 | 0.12 | 0.17 | 1 | 10
40 | 150 | CONCLUIDO | 8.6588 | 11.55 | 8 | 47.98 | 0.62 | 10 | 318.24 | 61.82 | 11 | 8 | 95.42 | 39483.95 | 131.04 | 596.61 | 31.49 | 26.8 | 2384.09 | 0.85 | 0.96 | 0.13 | 0.14 | 1 | 10
41 | 150 | CONCLUIDO | 8.6321 | 11.58 | 8.03 | 48.19 | 0.63 | 10 | 318.8 | 61.82 | 11.25 | 8 | 95.73 | 39553.2 | 131.32 | 596.62 | 33 | 26.8 | 3138.96 | 0.81 | 0.96 | 0.12 | 0.18 | 1 | 10
42 | 150 | CONCLUIDO | 8.6221 | 11.6 | 8.05 | 48.27 | 0.64 | 10 | 319.36 | 61.82 | 11.5 | 8 | 96.04 | 39622.59 | 131.14 | 596.64 | 33.32 | 26.8 | 3299.48 | 0.8 | 0.95 | 0.12 | 0.19 | 1 | 10
43 | 150 | CONCLUIDO | 8.682 | 11.52 | 8.02 | 53.47 | 0.65 | 9 | 319.93 | 61.82 | 11.75 | 7 | 96.36 | 39692.13 | 130.43 | 596.61 | 32.48 | 26.8 | 2881.78 | 0.83 | 0.96 | 0.12 | 0.17 | 1 | 10
44 | 150 | CONCLUIDO | 8.686 | 11.51 | 8.02 | 53.44 | 0.67 | 9 | 320.49 | 61.82 | 12 | 7 | 96.67 | 39761.81 | 130.38 | 596.67 | 32.38 | 26.8 | 2835.32 | 0.83 | 0.96 | 0.12 | 0.16 | 1 | 10
45 | 150 | CONCLUIDO | 8.6843 | 11.52 | 8.02 | 53.45 | 0.68 | 9 | 321.06 | 61.82 | 12.25 | 7 | 96.99 | 39831.64 | 130.28 | 596.62 | 32.4 | 26.8 | 2843.76 | 0.83 | 0.96 | 0.12 | 0.16 | 1 | 10
46 | 150 | CONCLUIDO | 8.6868 | 11.51 | 8.01 | 53.43 | 0.69 | 9 | 321.63 | 61.82 | 12.5 | 7 | 97.31 | 39901.61 | 129.84 | 596.61 | 32.24 | 26.8 | 2762.6 | 0.83 | 0.96 | 0.12 | 0.16 | 1 | 10
47 | 150 | CONCLUIDO | 8.6822 | 11.52 | 8.02 | 53.47 | 0.71 | 9 | 322.2 | 61.82 | 12.75 | 7 | 97.62 | 39971.73 | 129.38 | 596.61 | 32.55 | 26.8 | 2916.72 | 0.82 | 0.96 | 0.12 | 0.17 | 1 | 10
48 | 150 | CONCLUIDO | 8.6862 | 11.51 | 8.02 | 53.44 | 0.72 | 9 | 322.77 | 61.82 | 13 | 7 | 97.94 | 40042 | 128.18 | 596.65 | 32.33 | 26.8 | 2808.95 | 0.83 | 0.96 | 0.12 | 0.16 | 1 | 10
49 | 150 | CONCLUIDO | 8.7449 | 11.44 | 7.99 | 59.95 | 0.73 | 8 | 323.34 | 61.82 | 13.25 | 6 | 98.27 | 40112.54 | 127.62 | 596.61 | 31.52 | 26.8 | 2405.67 | 0.85 | 0.96 | 0.12 | 0.14 | 1 | 10
50 | 150 | CONCLUIDO | 8.7696 | 11.4 | 7.96 | 59.71 | 0.74 | 8 | 323.91 | 61.82 | 13.5 | 6 | 98.59 | 40183.11 | 127.22 | 596.65 | 30.6 | 26.8 | 1946.15 | 0.88 | 0.96 | 0.12 | 0.11 | 1 | 10
51 | 150 | CONCLUIDO | 8.737 | 11.45 | 8 | 60.03 | 0.76 | 8 | 324.48 | 61.82 | 13.75 | 6 | 98.91 | 40253.84 | 127.91 | 596.61 | 32.11 | 26.8 | 2703.28 | 0.83 | 0.96 | 0.12 | 0.15 | 1 | 10
52 | 150 | CONCLUIDO | 8.7385 | 11.44 | 8 | 60.01 | 0.77 | 8 | 325.06 | 61.82 | 14 | 6 | 99.24 | 40324.71 | 127.48 | 596.62 | 31.99 | 26.8 | 2645.24 | 0.84 | 0.96 | 0.12 | 0.15 | 1 | 10
53 | 150 | CONCLUIDO | 8.7406 | 11.44 | 8 | 59.99 | 0.78 | 8 | 325.63 | 61.82 | 14.25 | 6 | 99.56 | 40395.74 | 127.21 | 596.61 | 31.77 | 26.8 | 2533.34 | 0.84 | 0.96 | 0.12 | 0.15 | 1 | 10
54 | 150 | CONCLUIDO | 8.737 | 11.45 | 8 | 60.03 | 0.79 | 8 | 326.21 | 61.82 | 14.5 | 6 | 99.89 | 40466.92 | 126.6 | 596.61 | 32.01 | 26.8 | 2653.15 | 0.84 | 0.96 | 0.12 | 0.15 | 1 | 10
55 | 150 | CONCLUIDO | 8.7402 | 11.44 | 8 | 60 | 0.8 | 8 | 326.79 | 61.82 | 14.75 | 6 | 100.22 | 40538.25 | 125.83 | 596.61 | 31.85 | 26.8 | 2575.21 | 0.84 | 0.96 | 0.12 | 0.15 | 1 | 10
56 | 150 | CONCLUIDO | 8.8028 | 11.36 | 7.97 | 68.35 | 0.82 | 7 | 327.37 | 61.82 | 15 | 5 | 100.55 | 40609.74 | 125 | 596.62 | 30.97 | 26.8 | 2138.13 | 0.87 | 0.96 | 0.12 | 0.12 | 1 | 10
57 | 150 | CONCLUIDO | 8.8101 | 11.35 | 7.96 | 68.27 | 0.83 | 7 | 327.95 | 61.82 | 15.25 | 5 | 100.88 | 40681.39 | 125.07 | 596.61 | 30.7 | 26.8 | 2001.03 | 0.87 | 0.96 | 0.12 | 0.11 | 1 | 10
58 | 150 | CONCLUIDO | 8.8069 | 11.35 | 7.97 | 68.3 | 0.84 | 7 | 328.53 | 61.82 | 15.5 | 5 | 101.21 | 40753.2 | 124.84 | 596.61 | 30.77 | 26.8 | 2036.22 | 0.87 | 0.96 | 0.12 | 0.12 | 1 | 10
59 | 150 | CONCLUIDO | 8.8209 | 11.34 | 7.95 | 68.15 | 0.85 | 7 | 329.12 | 61.82 | 15.75 | 5 | 101.54 | 40825.16 | 123.97 | 596.61 | 30.29 | 26.8 | 1797.11 | 0.88 | 0.97 | 0.12 | 0.1 | 1 | 10
60 | 150 | CONCLUIDO | 8.7974 | 11.37 | 7.98 | 68.41 | 0.86 | 7 | 329.7 | 61.82 | 16 | 5 | 101.88 | 40897.29 | 124.04 | 596.61 | 31.3 | 26.8 | 2304.16 | 0.86 | 0.96 | 0.12 | 0.13 | 1 | 10
61 | 150 | CONCLUIDO | 8.7974 | 11.37 | 7.98 | 68.41 | 0.88 | 7 | 330.29 | 61.82 | 16.25 | 5 | 102.21 | 40969.57 | 123.94 | 596.66 | 31.27 | 26.8 | 2288.11 | 0.86 | 0.96 | 0.12 | 0.13 | 1 | 10
62 | 150 | CONCLUIDO | 8.7964 | 11.37 | 7.98 | 68.42 | 0.89 | 7 | 330.87 | 61.82 | 16.5 | 5 | 102.55 | 41042.02 | 123.24 | 596.61 | 31.26 | 26.8 | 2285.23 | 0.86 | 0.96 | 0.12 | 0.13 | 1 | 10
63 | 150 | CONCLUIDO | 8.797 | 11.37 | 7.98 | 68.41 | 0.9 | 7 | 331.46 | 61.82 | 16.75 | 5 | 102.89 | 41114.63 | 122.36 | 596.61 | 31.31 | 26.8 | 2306 | 0.86 | 0.96 | 0.12 | 0.13 | 1 | 10
64 | 150 | CONCLUIDO | 8.7934 | 11.37 | 7.99 | 68.45 | 0.91 | 7 | 332.05 | 61.82 | 17 | 5 | 103.23 | 41187.41 | 121.93 | 596.63 | 31.41 | 26.8 | 2358.61 | 0.85 | 0.96 | 0.12 | 0.13 | 1 | 10
65 | 150 | CONCLUIDO | 8.8666 | 11.28 | 7.95 | 79.48 | 0.92 | 6 | 332.64 | 61.82 | 17.25 | 4 | 103.57 | 41260.35 | 120.15 | 596.61 | 30.22 | 26.8 | 1770.29 | 0.89 | 0.97 | 0.12 | 0.1 | 1 | 10
66 | 150 | CONCLUIDO | 8.8609 | 11.29 | 7.96 | 79.55 | 0.94 | 6 | 333.24 | 61.82 | 17.5 | 4 | 103.92 | 41333.46 | 120.65 | 596.61 | 30.4 | 26.8 | 1856.47 | 0.88 | 0.96 | 0.12 | 0.1 | 1 | 10
67 | 150 | CONCLUIDO | 8.8825 | 11.26 | 7.93 | 79.28 | 0.95 | 6 | 333.83 | 61.82 | 17.75 | 4 | 104.26 | 41406.86 | 120.19 | 596.61 | 29.56 | 26.8 | 1436.83 | 0.91 | 0.97 | 0.12 | 0.07 | 1 | 10
68 | 150 | CONCLUIDO | 8.8642 | 11.28 | 7.95 | 79.51 | 0.96 | 6 | 334.43 | 61.82 | 18 | 4 | 104.61 | 41480.31 | 120.72 | 596.61 | 30.39 | 26.8 | 1853.87 | 0.88 | 0.97 | 0.12 | 0.1 | 1 | 10
69 | 150 | CONCLUIDO | 8.8548 | 11.29 | 7.96 | 79.63 | 0.97 | 6 | 335.02 | 61.82 | 18.25 | 4 | 104.95 | 41553.93 | 121.02 | 596.63 | 30.72 | 26.8 | 2018.32 | 0.87 | 0.96 | 0.12 | 0.11 | 1 | 10
70 | 150 | CONCLUIDO | 8.8611 | 11.29 | 7.95 | 79.55 | 0.98 | 6 | 335.62 | 61.82 | 18.5 | 4 | 105.3 | 41627.72 | 120.61 | 596.64 | 30.49 | 26.8 | 1901.99 | 0.88 | 0.96 | 0.12 | 0.1 | 1 | 10
71 | 150 | CONCLUIDO | 8.8587 | 11.29 | 7.96 | 79.58 | 0.99 | 6 | 336.22 | 61.82 | 18.75 | 4 | 105.65 | 41701.68 | 120.33 | 596.61 | 30.57 | 26.8 | 1944.13 | 0.88 | 0.96 | 0.12 | 0.1 | 1 | 10
72 | 150 | CONCLUIDO | 8.8607 | 11.29 | 7.96 | 79.55 | 1.01 | 6 | 336.82 | 61.82 | 19 | 4 | 106 | 41775.82 | 119.99 | 596.61 | 30.45 | 26.8 | 1883.7 | 0.88 | 0.96 | 0.12 | 0.1 | 1 | 10
73 | 150 | CONCLUIDO | 8.8591 | 11.29 | 7.96 | 79.57 | 1.02 | 6 | 337.43 | 61.82 | 19.25 | 4 | 106.35 | 41850.13 | 119.09 | 596.61 | 30.5 | 26.8 | 1906.27 | 0.88 | 0.96 | 0.12 | 0.1 | 1 | 10
74 | 150 | CONCLUIDO | 8.8663 | 11.28 | 7.95 | 79.48 | 1.03 | 6 | 338.03 | 61.82 | 19.5 | 4 | 106.71 | 41924.62 | 117.89 | 596.66 | 30.11 | 26.8 | 1714.81 | 0.89 | 0.97 | 0.12 | 0.1 | 1 | 10
75 | 150 | CONCLUIDO | 8.8733 | 11.27 | 7.94 | 79.39 | 1.04 | 6 | 338.63 | 61.82 | 19.75 | 3 | 107.06 | 41999.28 | 116.55 | 596.61 | 29.95 | 26.8 | 1631.84 | 0.89 | 0.97 | 0.12 | 0.09 | 1 | 10
76 | 150 | CONCLUIDO | 8.8522 | 11.3 | 7.97 | 79.66 | 1.05 | 6 | 339.24 | 61.82 | 20 | 3 | 107.42 | 42074.12 | 116.5 | 596.62 | 30.84 | 26.8 | 2076.26 | 0.87 | 0.96 | 0.12 | 0.11 | 1 | 10
77 | 150 | CONCLUIDO | 8.853 | 11.3 | 7.96 | 79.65 | 1.06 | 6 | 339.85 | 61.82 | 20.25 | 3 | 107.78 | 42149.15 | 115.65 | 596.61 | 30.71 | 26.8 | 2013.46 | 0.87 | 0.96 | 0.12 | 0.11 | 1 | 10
78 | 150 | CONCLUIDO | 8.8572 | 11.29 | 7.96 | 79.6 | 1.07 | 6 | 340.46 | 61.82 | 20.5 | 3 | 108.14 | 42224.35 | 115.63 | 596.62 | 30.58 | 26.8 | 1949.61 | 0.88 | 0.96 | 0.12 | 0.11 | 1 | 10
79 | 150 | CONCLUIDO | 8.855 | 11.29 | 7.96 | 79.62 | 1.08 | 6 | 341.07 | 61.82 | 20.75 | 2 | 108.5 | 42299.74 | 115.44 | 596.61 | 30.6 | 26.8 | 1959.48 | 0.88 | 0.96 | 0.12 | 0.11 | 1 | 10
80 | 150 | CONCLUIDO | 8.9235 | 11.21 | 7.93 | 95.18 | 1.1 | 5 | 341.68 | 61.82 | 21 | 0 | 108.86 | 42375.31 | 114.77 | 596.61 | 29.61 | 26.8 | 1467.05 | 0.91 | 0.97 | 0.12 | 0.08 | 1 | 10
0 | 10 | CONCLUIDO | 8.7275 | 11.46 | 9.13 | 8.98 | 0.64 | 61 | 26.11 | 12.1 | 1 | 0 | 3.01 | 3454.41 | 26.6 | 596.85 | 64.54 | 26.8 | 18651.94 | 0.42 | 0.84 | 0.29 | 1.28 | 1 | 10
0 | 45 | CONCLUIDO | 8.2618 | 12.1 | 8.96 | 9.61 | 0.18 | 56 | 98.71 | 39.72 | 1 | 54 | 12.99 | 12407.75 | 75.75 | 596.66 | 62 | 26.8 | 17406.63 | 0.43 | 0.86 | 0.2 | 1.11 | 1 | 10
1 | 45 | CONCLUIDO | 8.6528 | 11.56 | 8.69 | 12.12 | 0.22 | 43 | 99.02 | 39.72 | 1.25 | 41 | 13.05 | 12446.14 | 72.02 | 596.68 | 53.1 | 26.8 | 13023.38 | 0.5 | 0.88 | 0.18 | 0.83 | 1 | 10
2 | 45 | CONCLUIDO | 8.8426 | 11.31 | 8.6 | 14.75 | 0.27 | 35 | 99.33 | 39.72 | 1.5 | 33 | 13.11 | 12484.55 | 69.93 | 596.65 | 51.68 | 26.8 | 12354.3 | 0.52 | 0.89 | 0.14 | 0.75 | 1 | 10
3 | 45 | CONCLUIDO | 9.0703 | 11.02 | 8.44 | 17.46 | 0.31 | 29 | 99.64 | 39.72 | 1.75 | 27 | 13.18 | 12522.99 | 67.2 | 596.73 | 45.54 | 26.8 | 9313.64 | 0.59 | 0.91 | 0.16 | 0.59 | 1 | 10
4 | 45 | CONCLUIDO | 9.2175 | 10.85 | 8.35 | 20.03 | 0.35 | 25 | 99.95 | 39.72 | 2 | 23 | 13.24 | 12561.45 | 65.01 | 596.64 | 42.71 | 26.8 | 7917.88 | 0.63 | 0.92 | 0.15 | 0.49 | 1 | 10
5 | 45 | CONCLUIDO | 9.374 | 10.67 | 8.25 | 23.57 | 0.39 | 21 | 100.27 | 39.72 | 2.25 | 19 | 13.3 | 12599.94 | 62.68 | 596.64 | 39.53 | 26.8 | 6346.83 | 0.68 | 0.93 | 0.14 | 0.39 | 1 | 10
6 | 45 | CONCLUIDO | 9.5511 | 10.47 | 8.11 | 27.04 | 0.44 | 18 | 100.58 | 39.72 | 2.5 | 16 | 13.36 | 12638.45 | 59.14 | 596.64 | 35.15 | 26.8 | 4173.73 | 0.76 | 0.95 | 0.13 | 0.26 | 1 | 10
7 | 45 | CONCLUIDO | 9.4937 | 10.53 | 8.2 | 28.93 | 0.48 | 17 | 100.89 | 39.72 | 2.75 | 14 | 13.42 | 12676.98 | 58.74 | 596.61 | 37.9 | 26.8 | 5553.3 | 0.71 | 0.94 | 0.14 | 0.34 | 1 | 10
8 | 45 | CONCLUIDO | 9.577 | 10.44 | 8.15 | 32.58 | 0.52 | 15 | 101.2 | 39.72 | 3 | 9 | 13.49 | 12715.54 | 57.2 | 596.66 | 36.24 | 26.8 | 4731.56 | 0.74 | 0.94 | 0.14 | 0.29 | 1 | 10
9 | 45 | CONCLUIDO | 9.5635 | 10.46 | 8.16 | 32.64 | 0.56 | 15 | 101.52 | 39.72 | 3.25 | 1 | 13.55 | 12754.13 | 56.93 | 596.68 | 36.32 | 26.8 | 4774.8 | 0.74 | 0.94 | 0.15 | 0.31 | 1 | 10
10 | 45 | CONCLUIDO | 9.5635 | 10.46 | 8.16 | 32.64 | 0.6 | 15 | 101.83 | 39.72 | 3.5 | 0 | 13.61 | 12792.74 | 57.03 | 596.68 | 36.27 | 26.8 | 4748.44 | 0.74 | 0.94 | 0.15 | 0.31 | 1 | 10
0 | 105 | CONCLUIDO | 6.0098 | 16.64 | 9.94 | 5.85 | 0.09 | 102 | 204 | 55.27 | 1 | 100 | 42.72 | 25393.6 | 140.68 | 596.86 | 92.42 | 26.8 | 32388.23 | 0.29 | 0.77 | 0.27 | 2.08 | 1 | 10
1 | 105 | CONCLUIDO | 6.6295 | 15.08 | 9.4 | 7.32 | 0.11 | 77 | 204.39 | 55.27 | 1.25 | 75 | 42.87 | 25442.42 | 132.37 | 596.8 | 75.39 | 26.8 | 23997.85 | 0.36 | 0.82 | 0.23 | 1.54 | 1 | 10
2 | 105 | CONCLUIDO | 7.0548 | 14.17 | 9.1 | 8.8 | 0.13 | 62 | 204.79 | 55.27 | 1.5 | 60 | 43.02 | 25491.3 | 127.47 | 596.81 | 65.91 | 26.8 | 19333.64 | 0.41 | 0.84 | 0.21 | 1.24 | 1 | 10
3 | 105 | CONCLUIDO | 7.3819 | 13.55 | 8.87 | 10.24 | 0.15 | 52 | 205.18 | 55.27 | 1.75 | 50 | 43.16 | 25540.22 | 123.77 | 596.7 | 59.03 | 26.8 | 15940.92 | 0.45 | 0.87 | 0.19 | 1.02 | 1 | 10
4 | 105 | CONCLUIDO | 7.6218 | 13.12 | 8.73 | 11.64 | 0.17 | 45 | 205.58 | 55.27 | 2 | 43 | 43.31 | 25589.2 | 121.15 | 596.72 | 54.53 | 26.8 | 13726.86 | 0.49 | 0.88 | 0.18 | 0.88 | 1 | 10
5 | 105 | CONCLUIDO | 7.8565 | 12.73 | 8.58 | 13.2 | 0.19 | 39 | 205.98 | 55.27 | 2.25 | 37 | 43.46 | 25638.22 | 118.48 | 596.74 | 49.64 | 26.8 | 11314.31 | 0.54 | 0.89 | 0.17 | 0.73 | 1 | 10
6 | 105 | CONCLUIDO | 8.0011 | 12.5 | 8.51 | 14.6 | 0.22 | 35 | 206.38 | 55.27 | 2.5 | 33 | 43.6 | 25687.3 | 116.97 | 596.68 | 48.47 | 26.8 | 10749.46 | 0.55 | 0.9 | 0.14 | 0.66 | 1 | 10
7 | 105 | CONCLUIDO | 8.0881 | 12.36 | 8.5 | 15.94 | 0.24 | 32 | 206.78 | 55.27 | 2.75 | 30 | 43.75 | 25736.42 | 116.19 | 596.67 | 47.67 | 26.8 | 10365.01 | 0.56 | 0.9 | 0.16 | 0.65 | 1 | 10
8 | 105 | CONCLUIDO | 8.2137 | 12.17 | 8.43 | 17.45 | 0.26 | 29 | 207.17 | 55.27 | 3 | 27 | 43.9 | 25785.6 | 114.76 | 596.7 | 45.41 | 26.8 | 9247.05 | 0.59 | 0.91 | 0.15 | 0.58 | 1 | 10
9 | 105 | CONCLUIDO | 8.3482 | 11.98 | 8.36 | 19.29 | 0.28 | 26 | 207.57 | 55.27 | 3.25 | 24 | 44.05 | 25834.83 | 113.05 | 596.69 | 43.13 | 26.8 | 8122.27 | 0.62 | 0.92 | 0.15 | 0.51 | 1 | 10
10 | 105 | CONCLUIDO | 8.4349 | 11.86 | 8.32 | 20.79 | 0.3 | 24 | 207.97 | 55.27 | 3.5 | 22 | 44.2 | 25884.1 | 112.11 | 596.61 | 41.75 | 26.8 | 7443.8 | 0.64 | 0.92 | 0.15 | 0.46 | 1 | 10
11 | 105 | CONCLUIDO | 8.4794 | 11.79 | 8.3 | 21.64 | 0.32 | 23 | 208.37 | 55.27 | 3.75 | 21 | 44.35 | 25933.43 | 111 | 596.63 | 41.21 | 26.8 | 7180.24 | 0.65 | 0.93 | 0.14 | 0.44 | 1 | 10
12 | 105 | CONCLUIDO | 8.5663 | 11.67 | 8.26 | 23.59 | 0.34 | 21 | 208.77 | 55.27 | 4 | 19 | 44.5 | 25982.82 | 110.02 | 596.65 | 39.88 | 26.8 | 6520.96 | 0.67 | 0.93 | 0.14 | 0.4 | 1 | 10
13 | 105 | CONCLUIDO | 8.619 | 11.6 | 8.23 | 24.68 | 0.36 | 20 | 209.17 | 55.27 | 4.25 | 18 | 44.65 | 26032.25 | 108.94 | 596.63 | 38.94 | 26.8 | 6060.31 | 0.69 | 0.93 | 0.14 | 0.37 | 1 | 10
14 | 105 | CONCLUIDO | 8.7679 | 11.41 | 8.11 | 27.04 | 0.38 | 18 | 209.58 | 55.27 | 4.5 | 16 | 44.8 | 26081.73 | 106.42 | 596.69 | 34.98 | 26.8 | 4086.71 | 0.77 | 0.95 | 0.13 | 0.26 | 1 | 10
15 | 105 | CONCLUIDO | 8.6925 | 11.5 | 8.21 | 27.36 | 0.4 | 18 | 209.98 | 55.27 | 4.75 | 16 | 44.95 | 26131.27 | 107.58 | 596.62 | 38.56 | 26.8 | 5875.51 | 0.7 | 0.93 | 0.13 | 0.36 | 1 | 10
16 | 105 | CONCLUIDO | 8.7387 | 11.44 | 8.19 | 28.9 | 0.42 | 17 | 210.38 | 55.27 | 5 | 15 | 45.11 | 26180.86 | 106.67 | 596.71 | 37.74 | 26.8 | 5472.47 | 0.71 | 0.94 | 0.14 | 0.34 | 1 | 10
17 | 105 | CONCLUIDO | 8.7863 | 11.38 | 8.17 | 30.63 | 0.44 | 16 | 210.78 | 55.27 | 5.25 | 14 | 45.26 | 26230.5 | 105.83 | 596.68 | 37.17 | 26.8 | 5190.68 | 0.72 | 0.94 | 0.13 | 0.31 | 1 | 10
18 | 105 | CONCLUIDO | 8.8413 | 11.31 | 8.14 | 32.55 | 0.46 | 15 | 211.18 | 55.27 | 5.5 | 13 | 45.41 | 26280.2 | 104.85 | 596.62 | 36.08 | 26.8 | 4652.49 | 0.74 | 0.94 | 0.13 | 0.28 | 1 | 10
19 | 105 | CONCLUIDO | 8.892 | 11.25 | 8.11 | 34.77 | 0.48 | 14 | 211.59 | 55.27 | 5.75 | 12 | 45.57 | 26329.94 | 103.82 | 596.62 | 35.27 | 26.8 | 4254.21 | 0.76 | 0.95 | 0.13 | 0.26 | 1 | 10
20 | 105 | CONCLUIDO | 8.8922 | 11.25 | 8.11 | 34.77 | 0.5 | 14 | 211.99 | 55.27 | 6 | 12 | 45.72 | 26379.74 | 102.97 | 596.61 | 35.33 | 26.8 | 4284.84 | 0.76 | 0.95 | 0.13 | 0.26 | 1 | 10
21 | 105 | CONCLUIDO | 8.9568 | 11.16 | 8.07 | 37.26 | 0.52 | 13 | 212.4 | 55.27 | 6.25 | 11 | 45.87 | 26429.59 | 102.09 | 596.61 | 33.98 | 26.8 | 3611.71 | 0.79 | 0.95 | 0.13 | 0.22 | 1 | 10
22 | 105 | CONCLUIDO | 8.9557 | 11.17 | 8.07 | 37.27 | 0.54 | 13 | 212.8 | 55.27 | 6.5 | 11 | 46.03 | 26479.5 | 101.33 | 596.61 | 34.32 | 26.8 | 3783.86 | 0.78 | 0.95 | 0.12 | 0.22 | 1 | 10
23 | 105 | CONCLUIDO | 8.976 | 11.14 | 8.09 | 40.45 | 0.56 | 12 | 213.21 | 55.27 | 6.75 | 10 | 46.18 | 26529.46 | 101.14 | 596.69 | 34.74 | 26.8 | 3996.22 | 0.77 | 0.95 | 0.13 | 0.24 | 1 | 10
24 | 105 | CONCLUIDO | 8.9762 | 11.14 | 8.09 | 40.45 | 0.58 | 12 | 213.61 | 55.27 | 7 | 10 | 46.34 | 26579.47 | 100.33 | 596.62 | 34.62 | 26.8 | 3939.14 | 0.77 | 0.95 | 0.13 | 0.24 | 1 | 10
25 | 105 | CONCLUIDO | 9.0359 | 11.07 | 8.06 | 43.94 | 0.6 | 11 | 214.02 | 55.27 | 7.25 | 9 | 46.49 | 26629.54 | 99.18 | 596.61 | 33.58 | 26.8 | 3424.88 | 0.8 | 0.95 | 0.13 | 0.2 | 1 | 10
26 | 105 | CONCLUIDO | 9.0357 | 11.07 | 8.06 | 43.94 | 0.62 | 11 | 214.42 | 55.27 | 7.5 | 9 | 46.65 | 26679.66 | 98.63 | 596.66 | 33.57 | 26.8 | 3418.73 | 0.8 | 0.95 | 0.13 | 0.2 | 1 | 10
27 | 105 | CONCLUIDO | 9.0916 | 11 | 8.03 | 48.17 | 0.64 | 10 | 214.83 | 55.27 | 7.75 | 8 | 46.81 | 26729.83 | 97.08 | 596.61 | 32.7 | 26.8 | 2986.26 | 0.82 | 0.96 | 0.12 | 0.18 | 1 | 10
28 | 105 | CONCLUIDO | 9.1077 | 10.98 | 8.01 | 48.06 | 0.66 | 10 | 215.24 | 55.27 | 8 | 8 | 46.97 | 26780.06 | 96.18 | 596.63 | 31.94 | 26.8 | 2607.82 | 0.84 | 0.96 | 0.13 | 0.16 | 1 | 10
29 | 105 | CONCLUIDO | 9.0682 | 11.03 | 8.06 | 48.34 | 0.68 | 10 | 215.65 | 55.27 | 8.25 | 8 | 47.12 | 26830.34 | 96.06 | 596.61 | 33.85 | 26.8 | 3560.98 | 0.79 | 0.95 | 0.12 | 0.2 | 1 | 10
30 | 105 | CONCLUIDO | 9.1324 | 10.95 | 8.02 | 53.47 | 0.7 | 9 | 216.05 | 55.27 | 8.5 | 7 | 47.28 | 26880.68 | 94.67 | 596.61 | 32.5 | 26.8 | 2893.82 | 0.82 | 0.96 | 0.12 | 0.17 | 1 | 10
31 | 105 | CONCLUIDO | 9.1306 | 10.95 | 8.02 | 53.48 | 0.72 | 9 | 216.46 | 55.27 | 8.75 | 7 | 47.44 | 26931.07 | 94.77 | 596.62 | 32.57 | 26.8 | 2926.92 | 0.82 | 0.96 | 0.12 | 0.17 | 1 | 10
32 | 105 | CONCLUIDO | 9.1394 | 10.94 | 8.01 | 53.41 | 0.74 | 9 | 216.87 | 55.27 | 9 | 7 | 47.6 | 26981.51 | 93.84 | 596.61 | 32.21 | 26.8 | 2746.14 | 0.83 | 0.96 | 0.12 | 0.16 | 1 | 10
33 | 105 | CONCLUIDO | 9.1345 | 10.95 | 8.02 | 53.45 | 0.76 | 9 | 217.28 | 55.27 | 9.25 | 7 | 47.76 | 27032.02 | 92.6 | 596.61 | 32.4 | 26.8 | 2843.29 | 0.83 | 0.96 | 0.12 | 0.17 | 1 | 10
34 | 105 | CONCLUIDO | 9.2017 | 10.87 | 7.98 | 59.84 | 0.78 | 8 | 217.69 | 55.27 | 9.5 | 6 | 47.92 | 27082.57 | 91.15 | 596.61 | 31.04 | 26.8 | 2166.17 | 0.86 | 0.96 | 0.12 | 0.13 | 1 | 10
35 | 105 | CONCLUIDO | 9.1865 | 10.89 | 8 | 59.97 | 0.79 | 8 | 218.1 | 55.27 | 9.75 | 6 | 48.08 | 27133.18 | 91.23 | 596.61 | 31.85 | 26.8 | 2570.55 | 0.84 | 0.96 | 0.12 | 0.14 | 1 | 10
36 | 105 | CONCLUIDO | 9.1783 | 10.9 | 8.01 | 60.05 | 0.81 | 8 | 218.51 | 55.27 | 10 | 6 | 48.24 | 27183.85 | 90.76 | 596.62 | 32.08 | 26.8 | 2687.55 | 0.84 | 0.96 | 0.12 | 0.15 | 1 | 10
37 | 105 | CONCLUIDO | 9.1797 | 10.89 | 8 | 60.03 | 0.83 | 8 | 218.92 | 55.27 | 10.25 | 5 | 48.4 | 27234.57 | 89.52 | 596.61 | 32 | 26.8 | 2646.41 | 0.84 | 0.96 | 0.12 | 0.15 | 1 | 10
38 | 105 | CONCLUIDO | 9.1783 | 10.9 | 8.01 | 60.05 | 0.85 | 8 | 219.33 | 55.27 | 10.5 | 5 | 48.56 | 27285.35 | 88.31 | 596.61 | 32.11 | 26.8 | 2702.86 | 0.83 | 0.96 | 0.12 | 0.15 | 1 | 10
39 | 105 | CONCLUIDO | 9.2398 | 10.82 | 7.97 | 68.35 | 0.87 | 7 | 219.75 | 55.27 | 10.75 | 2 | 48.72 | 27336.19 | 88.06 | 596.61 | 30.84 | 26.8 | 2072.18 | 0.87 | 0.96 | 0.13 | 0.12 | 1 | 10
40 | 105 | CONCLUIDO | 9.2402 | 10.82 | 7.97 | 68.35 | 0.89 | 7 | 220.16 | 55.27 | 11 | 1 | 48.89 | 27387.08 | 88.19 | 596.61 | 30.76 | 26.8 | 2032.1 | 0.87 | 0.96 | 0.13 | 0.12 | 1 | 10
41 | 105 | CONCLUIDO | 9.2481 | 10.81 | 7.96 | 68.27 | 0.91 | 7 | 220.57 | 55.27 | 11.25 | 1 | 49.05 | 27438.03 | 88.15 | 596.61 | 30.43 | 26.8 | 1867.84 | 0.88 | 0.96 | 0.13 | 0.11 | 1 | 10
42 | 105 | CONCLUIDO | 9.2483 | 10.81 | 7.96 | 68.26 | 0.92 | 7 | 220.99 | 55.27 | 11.5 | 1 | 49.21 | 27489.03 | 88.11 | 596.68 | 30.47 | 26.8 | 1885.62 | 0.88 | 0.96 | 0.13 | 0.11 | 1 | 10
43 | 105 | CONCLUIDO | 9.2464 | 10.82 | 7.97 | 68.28 | 0.94 | 7 | 221.4 | 55.27 | 11.75 | 0 | 49.38 | 27540.09 | 88.32 | 596.61 | 30.49 | 26.8 | 1895.66 | 0.88 | 0.96 | 0.13 | 0.11 | 1 | 10
0 | 60 | CONCLUIDO | 7.648 | 13.08 | 9.21 | 8.12 | 0.14 | 68 | 124.63 | 45 | 1 | 66 | 18.64 | 15605.44 | 92.72 | 596.72 | 69.27 | 26.8 | 20980.95 | 0.39 | 0.83 | 0.22 | 1.35 | 1 | 10
1 | 60 | CONCLUIDO | 8.107 | 12.34 | 8.87 | 10.24 | 0.18 | 52 | 124.96 | 45 | 1.25 | 50 | 18.71 | 15645.96 | 88.35 | 596.74 | 59.03 | 26.8 | 15942.18 | 0.45 | 0.86 | 0.19 | 1.02 | 1 | 10
2 | 60 | CONCLUIDO | 8.4291 | 11.86 | 8.66 | 12.37 | 0.21 | 42 | 125.29 | 45 | 1.5 | 40 | 18.79 | 15686.51 | 85.19 | 596.66 | 52.22 | 26.8 | 12587.9 | 0.51 | 0.89 | 0.17 | 0.8 | 1 | 10
3 | 60 | CONCLUIDO | 8.6957 | 11.5 | 8.47 | 14.53 | 0.25 | 35 | 125.62 | 45 | 1.75 | 33 | 18.87 | 15727.09 | 82.17 | 596.64 | 47.05 | 26.8 | 10037.29 | 0.57 | 0.91 | 0.14 | 0.62 | 1 | 10
4 | 60 | CONCLUIDO | 8.8039 | 11.36 | 8.46 | 16.92 | 0.28 | 30 | 125.95 | 45 | 2 | 28 | 18.95 | 15767.7 | 80.88 | 596.62 | 46.3 | 26.8 | 9685.91 | 0.58 | 0.91 | 0.16 | 0.61 | 1 | 10
5 | 60 | CONCLUIDO | 8.9204 | 11.21 | 8.39 | 18.64 | 0.31 | 27 | 126.28 | 45 | 2.25 | 25 | 19.03 | 15808.34 | 79.11 | 596.61 | 43.92 | 26.8 | 8514.2 | 0.61 | 0.91 | 0.15 | 0.54 | 1 | 10
6 | 60 | CONCLUIDO | 9.0293 | 11.08 | 8.33 | 20.82 | 0.35 | 24 | 126.61 | 45 | 2.5 | 22 | 19.11 | 15849 | 77.53 | 596.69 | 42.24 | 26.8 | 7687.07 | 0.63 | 0.92 | 0.14 | 0.48 | 1 | 10
7 | 60 | CONCLUIDO | 9.1515 | 10.93 | 8.26 | 23.6 | 0.38 | 21 | 126.94 | 45 | 2.75 | 19 | 19.19 | 15889.69 | 75.74 | 596.65 | 39.89 | 26.8 | 6528.92 | 0.67 | 0.93 | 0.14 | 0.41 | 1 | 10
8 | 60 | CONCLUIDO | 9.2635 | 10.8 | 8.18 | 25.82 | 0.42 | 19 | 127.27 | 45 | 3 | 17 | 19.27 | 15930.42 | 73.65 | 596.61 | 37.06 | 26.8 | 5123.52 | 0.72 | 0.94 | 0.14 | 0.32 | 1 | 10
9 | 60 | CONCLUIDO | 9.2851 | 10.77 | 8.2 | 28.95 | 0.45 | 17 | 127.6 | 45 | 3.25 | 15 | 19.35 | 15971.17 | 72.67 | 596.63 | 38.29 | 26.8 | 5749.68 | 0.7 | 0.94 | 0.14 | 0.35 | 1 | 10
10 | 60 | CONCLUIDO | 9.3417 | 10.7 | 8.16 | 30.61 | 0.48 | 16 | 127.93 | 45 | 3.5 | 14 | 19.43 | 16011.95 | 71.43 | 596.63 | 36.95 | 26.8 | 5081.79 | 0.73 | 0.94 | 0.13 | 0.31 | 1 | 10
11 | 60 | CONCLUIDO | 9.3889 | 10.65 | 8.14 | 32.54 | 0.52 | 15 | 128.26 | 45 | 3.75 | 13 | 19.51 | 16052.76 | 69.82 | 596.63 | 36.12 | 26.8 | 4675.1 | 0.74 | 0.94 | 0.13 | 0.28 | 1 | 10
12 | 60 | CONCLUIDO | 9.4206 | 10.62 | 8.12 | 34.82 | 0.55 | 14 | 128.59 | 45 | 4 | 12 | 19.59 | 16093.6 | 67.62 | 596.61 | 35.81 | 26.8 | 4522.34 | 0.75 | 0.94 | 0.13 | 0.27 | 1 | 10
13 | 60 | CONCLUIDO | 9.4787 | 10.55 | 8.09 | 37.32 | 0.58 | 13 | 128.92 | 45 | 4.25 | 10 | 19.68 | 16134.46 | 66.33 | 596.62 | 34.67 | 26.8 | 3956.25 | 0.77 | 0.95 | 0.12 | 0.23 | 1 | 10
14 | 60 | CONCLUIDO | 9.4974 | 10.53 | 8.09 | 40.45 | 0.62 | 12 | 129.25 | 45 | 4.5 | 6 | 19.76 | 16175.36 | 65.5 | 596.62 | 34.55 | 26.8 | 3902.21 | 0.78 | 0.95 | 0.13 | 0.24 | 1 | 10
15 | 60 | CONCLUIDO | 9.5022 | 10.52 | 8.09 | 40.42 | 0.65 | 12 | 129.59 | 45 | 4.75 | 3 | 19.84 | 16216.29 | 64.75 | 596.64 | 34.23 | 26.8 | 3745.07 | 0.78 | 0.95 | 0.14 | 0.23 | 1 | 10
16 | 60 | CONCLUIDO | 9.5476 | 10.47 | 8.06 | 43.97 | 0.68 | 11 | 129.92 | 45 | 5 | 0 | 19.92 | 16257.24 | 64.31 | 596.64 | 33.31 | 26.8 | 3289.85 | 0.8 | 0.95 | 0.14 | 0.21 | 1 | 10
0 | 135 | CONCLUIDO | 5.0656 | 19.74 | 10.47 | 4.95 | 0.07 | 127 | 263.32 | 59.89 | 1 | 125 | 67.43 | 32710.1 | 175.06 | 596.85 | 109.18 | 26.8 | 40644.75 | 0.25 | 0.73 | 0.31 | 2.61 | 1 | 10
1 | 135 | CONCLUIDO | 5.7341 | 17.44 | 9.78 | 6.18 | 0.08 | 95 | 263.79 | 59.89 | 1.25 | 93 | 67.65 | 32767.75 | 163.1 | 596.77 | 87.91 | 26.8 | 30166.21 | 0.3 | 0.78 | 0.25 | 1.93 | 1 | 10
2 | 135 | CONCLUIDO | 6.2197 | 16.08 | 9.38 | 7.41 | 0.1 | 76 | 264.25 | 59.89 | 1.5 | 74 | 67.87 | 32825.49 | 155.94 | 596.7 | 74.96 | 26.8 | 23789.83 | 0.36 | 0.82 | 0.23 | 1.53 | 1 | 10
3 | 135 | CONCLUIDO | 6.5995 | 15.15 | 9.11 | 8.68 | 0.12 | 63 | 264.72 | 59.89 | 1.75 | 61 | 68.09 | 32883.31 | 151.03 | 596.87 | 66.58 | 26.8 | 19664.34 | 0.4 | 0.84 | 0.21 | 1.26 | 1 | 10
4 | 135 | CONCLUIDO | 6.8988 | 14.5 | 8.91 | 9.9 | 0.13 | 54 | 265.19 | 59.89 | 2 | 52 | 68.31 | 32941.21 | 147.28 | 596.7 | 60.25 | 26.8 | 16541.94 | 0.44 | 0.86 | 0.19 | 1.06 | 1 | 10
5 | 135 | CONCLUIDO | 7.1444 | 14 | 8.77 | 11.19 | 0.15 | 47 | 265.66 | 59.89 | 2.25 | 45 | 68.53 | 32999.19 | 144.43 | 596.67 | 55.66 | 26.8 | 14283.62 | 0.48 | 0.88 | 0.18 | 0.91 | 1 | 10
6 | 135 | CONCLUIDO | 7.3339 | 13.64 | 8.66 | 12.37 | 0.17 | 42 | 266.13 | 59.89 | 2.5 | 40 | 68.75 | 33057.26 | 142.24 | 596.73 | 52.2 | 26.8 | 12578.93 | 0.51 | 0.89 | 0.18 | 0.8 | 1 | 10
7 | 135 | CONCLUIDO | 7.5158 | 13.31 | 8.53 | 13.47 | 0.18 | 38 | 266.6 | 59.89 | 2.75 | 36 | 68.97 | 33115.41 | 139.62 | 596.63 | 47.99 | 26.8 | 10493.11 | 0.56 | 0.9 | 0.17 | 0.68 | 1 | 10
8 | 135 | CONCLUIDO | 7.5815 | 13.19 | 8.57 | 14.69 | 0.2 | 35 | 267.08 | 59.89 | 3 | 33 | 69.19 | 33173.65 | 139.91 | 596.67 | 50.41 | 26.8 | 11718.89 | 0.53 | 0.9 | 0.14 | 0.71 | 1 | 10
9 | 135 | CONCLUIDO | 7.7007 | 12.99 | 8.52 | 15.97 | 0.22 | 32 | 267.55 | 59.89 | 3.25 | 30 | 69.41 | 33231.97 | 138.65 | 596.69 | 47.94 | 26.8 | 10499.72 | 0.56 | 0.9 | 0.16 | 0.66 | 1 | 10
10 | 135 | CONCLUIDO | 7.8474 | 12.74 | 8.42 | 17.43 | 0.23 | 29 | 268.02 | 59.89 | 3.5 | 27 | 69.64 | 33290.38 | 136.79 | 596.64 | 45.19 | 26.8 | 9140.45 | 0.59 | 0.91 | 0.15 | 0.57 | 1 | 10
11 | 135 | CONCLUIDO | 7.9351 | 12.6 | 8.38 | 18.63 | 0.25 | 27 | 268.5 | 59.89 | 3.75 | 25 | 69.86 | 33348.87 | 135.75 | 596.74 | 43.71 | 26.8 | 8406.32 | 0.61 | 0.92 | 0.15 | 0.53 | 1 | 10
12 | 135 | CONCLUIDO | 7.9761 | 12.54 | 8.37 | 19.32 | 0.26 | 26 | 268.97 | 59.89 | 4 | 24 | 70.09 | 33407.45 | 135.01 | 596.63 | 43.41 | 26.8 | 8262.83 | 0.62 | 0.92 | 0.15 | 0.52 | 1 | 10
13 | 135 | CONCLUIDO | 8.066 | 12.4 | 8.33 | 20.83 | 0.28 | 24 | 269.45 | 59.89 | 4.25 | 22 | 70.31 | 33466.11 | 134.04 | 596.75 | 42.16 | 26.8 | 7650.43 | 0.64 | 0.92 | 0.15 | 0.48 | 1 | 10
14 | 135 | CONCLUIDO | 8.12 | 12.32 | 8.3 | 21.65 | 0.3 | 23 | 269.92 | 59.89 | 4.5 | 21 | 70.54 | 33524.86 | 133 | 596.66 | 41.31 | 26.8 | 7227.46 | 0.65 | 0.92 | 0.14 | 0.45 | 1 | 10
15 | 135 | CONCLUIDO | 8.2207 | 12.16 | 8.25 | 23.57 | 0.31 | 21 | 270.4 | 59.89 | 4.75 | 19 | 70.76 | 33583.7 | 132 | 596.62 | 39.65 | 26.8 | 6407.66 | 0.68 | 0.93 | 0.14 | 0.4 | 1 | 10
16 | 135 | CONCLUIDO | 8.2683 | 12.09 | 8.23 | 24.69 | 0.33 | 20 | 270.88 | 59.89 | 5 | 18 | 70.99 | 33642.62 | 131.15 | 596.62 | 39.02 | 26.8 | 6099.44 | 0.69 | 0.93 | 0.14 | 0.38 | 1 | 10
17 | 135 | CONCLUIDO | 8.3281 | 12.01 | 8.19 | 25.88 | 0.34 | 19 | 271.36 | 59.89 | 5.25 | 17 | 71.22 | 33701.64 | 130.23 | 596.61 | 37.72 | 26.8 | 5451.82 | 0.71 | 0.94 | 0.14 | 0.34 | 1 | 10
18 | 135 | CONCLUIDO | 8.3977 | 11.91 | 8.14 | 27.15 | 0.36 | 18 | 271.84 | 59.89 | 5.5 | 16 | 71.45 | 33760.74 | 128.82 | 596.61 | 36.44 | 26.8 | 4820.38 | 0.74 | 0.94 | 0.13 | 0.29 | 1 | 10
19 | 135 | CONCLUIDO | 8.3532 | 11.97 | 8.21 | 27.36 | 0.38 | 18 | 272.32 | 59.89 | 5.75 | 16 | 71.68 | 33820.05 | 129.68 | 596.61 | 38.53 | 26.8 | 5864.72 | 0.7 | 0.93 | 0.13 | 0.36 | 1 | 10
20 | 135 | CONCLUIDO | 8.3979 | 11.91 | 8.2 | 28.92 | 0.39 | 17 | 272.8 | 59.89 | 6 | 15 | 71.91 | 33879.33 | 129.03 | 596.69 | 37.95 | 26.8 | 5579.95 | 0.71 | 0.94 | 0.14 | 0.34 | 1 | 10
21 | 135 | CONCLUIDO | 8.4604 | 11.82 | 8.16 | 30.59 | 0.41 | 16 | 273.28 | 59.89 | 6.25 | 14 | 72.14 | 33938.7 | 128.14 | 596.64 | 36.76 | 26.8 | 4988.73 | 0.73 | 0.94 | 0.13 | 0.3 | 1 | 10
22 | 135 | CONCLUIDO | 8.5161 | 11.74 | 8.13 | 32.52 | 0.42 | 15 | 273.76 | 59.89 | 6.5 | 13 | 72.37 | 33998.16 | 127.12 | 596.61 | 36.06 | 26.8 | 4642.17 | 0.74 | 0.94 | 0.13 | 0.28 | 1 | 10
23 | 135 | CONCLUIDO | 8.5078 | 11.75 | 8.14 | 32.57 | 0.44 | 15 | 274.24 | 59.89 | 6.75 | 13 | 72.61 | 34057.71 | 127.16 | 596.61 | 36.36 | 26.8 | 4793.01 | 0.74 | 0.94 | 0.13 | 0.29 | 1 | 10
24 | 135 | CONCLUIDO | 8.5678 | 11.67 | 8.11 | 34.76 | 0.45 | 14 | 274.73 | 59.89 | 7 | 12 | 72.84 | 34117.35 | 126.07 | 596.69 | 35.25 | 26.8 | 4241.2 | 0.76 | 0.95 | 0.13 | 0.26 | 1 | 10
25 | 135 | CONCLUIDO | 8.5647 | 11.68 | 8.12 | 34.78 | 0.47 | 14 | 275.21 | 59.89 | 7.25 | 12 | 73.08 | 34177.09 | 125.49 | 596.63 | 35.44 | 26.8 | 4335.91 | 0.76 | 0.95 | 0.13 | 0.26 | 1 | 10
26 | 135 | CONCLUIDO | 8.6219 | 11.6 | 8.09 | 37.33 | 0.48 | 13 | 275.7 | 59.89 | 7.5 | 11 | 73.31 | 34236.91 | 124.58 | 596.64 | 34.52 | 26.8 | 3882.47 | 0.78 | 0.95 | 0.13 | 0.23 | 1 | 10
27 | 135 | CONCLUIDO | 8.6377 | 11.58 | 8.07 | 37.23 | 0.5 | 13 | 276.18 | 59.89 | 7.75 | 11 | 73.55 | 34296.82 | 124.22 | 596.62 | 33.69 | 26.8 | 3465.99 | 0.8 | 0.95 | 0.13 | 0.21 | 1 | 10
28 | 135 | CONCLUIDO | 8.611 | 11.61 | 8.1 | 37.4 | 0.51 | 13 | 276.67 | 59.89 | 8 | 11 | 73.78 | 34356.83 | 124.11 | 596.63 | 35.35 | 26.8 | 4297.69 | 0.76 | 0.95 | 0.12 | 0.25 | 1 | 10
29 | 135 | CONCLUIDO | 8.6622 | 11.54 | 8.08 | 40.42 | 0.53 | 12 | 277.16 | 59.89 | 8.25 | 10 | 74.02 | 34416.93 | 123.66 | 596.61 | 34.59 | 26.8 | 3924.21 | 0.77 | 0.95 | 0.13 | 0.23 | 1 | 10
30 | 135 | CONCLUIDO | 8.6597 | 11.55 | 8.09 | 40.44 | 0.55 | 12 | 277.65 | 59.89 | 8.5 | 10 | 74.26 | 34477.13 | 123.27 | 596.62 | 34.62 | 26.8 | 3936.9 | 0.77 | 0.95 | 0.13 | 0.23 | 1 | 10
31 | 135 | CONCLUIDO | 8.7237 | 11.46 | 8.05 | 43.93 | 0.56 | 11 | 278.13 | 59.89 | 8.75 | 9 | 74.5 | 34537.41 | 121.87 | 596.64 | 33.57 | 26.8 | 3417.31 | 0.8 | 0.95 | 0.13 | 0.2 | 1 | 10
32 | 135 | CONCLUIDO | 8.7171 | 11.47 | 8.06 | 43.98 | 0.58 | 11 | 278.62 | 59.89 | 9 | 9 | 74.74 | 34597.8 | 121.94 | 596.61 | 33.76 | 26.8 | 3511.77 | 0.79 | 0.95 | 0.13 | 0.21 | 1 | 10
33 | 135 | CONCLUIDO | 8.7218 | 11.47 | 8.06 | 43.94 | 0.59 | 11 | 279.11 | 59.89 | 9.25 | 9 | 74.98 | 34658.27 | 121.55 | 596.63 | 33.6 | 26.8 | 3434.6 | 0.8 | 0.95 | 0.13 | 0.2 | 1 | 10
34 | 135 | CONCLUIDO | 8.7167 | 11.47 | 8.06 | 43.98 | 0.6 | 11 | 279.61 | 59.89 | 9.5 | 9 | 75.22 | 34718.84 | 120.75 | 596.61 | 33.8 | 26.8 | 3534.64 | 0.79 | 0.95 | 0.13 | 0.21 | 1 | 10
35 | 135 | CONCLUIDO | 8.7873 | 11.38 | 8.02 | 48.13 | 0.62 | 10 | 280.1 | 59.89 | 9.75 | 8 | 75.46 | 34779.51 | 119.76 | 596.61 | 32.41 | 26.8 | 2843.67 | 0.83 | 0.96 | 0.13 | 0.17 | 1 | 10
36 | 135 | CONCLUIDO | 8.8106 | 11.35 | 7.99 | 47.95 | 0.63 | 10 | 280.59 | 59.89 | 10 | 8 | 75.7 | 34840.27 | 118.69 | 596.62 | 31.41 | 26.8 | 2340.73 | 0.85 | 0.96 | 0.12 | 0.14 | 1 | 10
37 | 135 | CONCLUIDO | 8.7627 | 11.41 | 8.05 | 48.32 | 0.65 | 10 | 281.08 | 59.89 | 10.25 | 8 | 75.95 | 34901.13 | 119.36 | 596.61 | 33.71 | 26.8 | 3492.8 | 0.79 | 0.95 | 0.12 | 0.2 | 1 | 10
38 | 135 | CONCLUIDO | 8.7724 | 11.4 | 8.04 | 48.24 | 0.66 | 10 | 281.58 | 59.89 | 10.5 | 8 | 76.19 | 34962.08 | 118.71 | 596.61 | 33.21 | 26.8 | 3244.72 | 0.81 | 0.95 | 0.12 | 0.19 | 1 | 10
39 | 135 | CONCLUIDO | 8.8322 | 11.32 | 8.01 | 53.43 | 0.68 | 9 | 282.07 | 59.89 | 10.75 | 7 | 76.44 | 35023.13 | 118.04 | 596.63 | 32.29 | 26.8 | 2789.74 | 0.83 | 0.96 | 0.12 | 0.16 | 1 | 10
40 | 135 | CONCLUIDO | 8.8268 | 11.33 | 8.02 | 53.47 | 0.69 | 9 | 282.57 | 59.89 | 11 | 7 | 76.68 | 35084.28 | 118.12 | 596.67 | 32.53 | 26.8 | 2907.22 | 0.82 | 0.96 | 0.12 | 0.17 | 1 | 10
41 | 135 | CONCLUIDO | 8.8328 | 11.32 | 8.01 | 53.42 | 0.71 | 9 | 283.06 | 59.89 | 11.25 | 7 | 76.93 | 35145.53 | 117.33 | 596.61 | 32.24 | 26.8 | 2764.21 | 0.83 | 0.96 | 0.12 | 0.16 | 1 | 10
42 | 135 | CONCLUIDO | 8.8246 | 11.33 | 8.02 | 53.49 | 0.72 | 9 | 283.56 | 59.89 | 11.5 | 7 | 77.18 | 35206.88 | 117 | 596.61 | 32.61 | 26.8 | 2946.73 | 0.82 | 0.96 | 0.12 | 0.17 | 1 | 10
43 | 135 | CONCLUIDO | 8.8981 | 11.24 | 7.98 | 59.86 | 0.74 | 8 | 284.06 | 59.89 | 11.75 | 6 | 77.42 | 35268.32 | 114.92 | 596.61 | 31.22 | 26.8 | 2260.25 | 0.86 | 0.96 | 0.12 | 0.13 | 1 | 10
44 | 135 | CONCLUIDO | 8.9038 | 11.23 | 7.97 | 59.8 | 0.75 | 8 | 284.56 | 59.89 | 12 | 6 | 77.67 | 35329.87 | 114.82 | 596.61 | 30.85 | 26.8 | 2071.58 | 0.87 | 0.96 | 0.12 | 0.12 | 1 | 10
45 | 135 | CONCLUIDO | 8.8999 | 11.24 | 7.98 | 59.84 | 0.77 | 8 | 285.06 | 59.89 | 12.25 | 6 | 77.92 | 35391.51 | 114.91 | 596.61 | 31.23 | 26.8 | 2261.56 | 0.86 | 0.96 | 0.12 | 0.13 | 1 | 10
46 | 135 | CONCLUIDO | 8.8779 | 11.26 | 8.01 | 60.05 | 0.78 | 8 | 285.56 | 59.89 | 12.5 | 6 | 78.17 | 35453.26 | 114.85 | 596.65 | 32.11 | 26.8 | 2703.3 | 0.83 | 0.96 | 0.12 | 0.15 | 1 | 10
47 | 135 | CONCLUIDO | 8.8812 | 11.26 | 8 | 60.02 | 0.79 | 8 | 286.06 | 59.89 | 12.75 | 6 | 78.42 | 35515.1 | 114.61 | 596.61 | 31.97 | 26.8 | 2634.61 | 0.84 | 0.96 | 0.12 | 0.15 | 1 | 10
48 | 135 | CONCLUIDO | 8.8819 | 11.26 | 8 | 60.01 | 0.81 | 8 | 286.56 | 59.89 | 13 | 6 | 78.68 | 35577.18 | 113.77 | 596.61 | 31.96 | 26.8 | 2625.73 | 0.84 | 0.96 | 0.12 | 0.15 | 1 | 10
49 | 135 | CONCLUIDO | 8.8834 | 11.26 | 8 | 60 | 0.82 | 8 | 287.07 | 59.89 | 13.25 | 6 | 78.93 | 35639.23 | 112.81 | 596.65 | 31.86 | 26.8 | 2577.29 | 0.84 | 0.96 | 0.12 | 0.15 | 1 | 10
50 | 135 | CONCLUIDO | 8.9439 | 11.18 | 7.97 | 68.35 | 0.84 | 7 | 287.57 | 59.89 | 13.5 | 5 | 79.18 | 35701.38 | 112.13 | 596.61 | 31.07 | 26.8 | 2188.99 | 0.86 | 0.96 | 0.12 | 0.12 | 1 | 10
51 | 135 | CONCLUIDO | 8.949 | 11.17 | 7.97 | 68.29 | 0.85 | 7 | 288.08 | 59.89 | 13.75 | 5 | 79.44 | 35763.64 | 112.02 | 596.61 | 30.81 | 26.8 | 2057.66 | 0.87 | 0.96 | 0.12 | 0.11 | 1 | 10
52 | 135 | CONCLUIDO | 8.9666 | 11.15 | 7.95 | 68.1 | 0.86 | 7 | 288.58 | 59.89 | 14 | 5 | 79.69 | 35826 | 110.95 | 596.61 | 30.06 | 26.8 | 1683.99 | 0.89 | 0.97 | 0.12 | 0.09 | 1 | 10
53 | 135 | CONCLUIDO | 8.9397 | 11.19 | 7.98 | 68.39 | 0.88 | 7 | 289.09 | 59.89 | 14.25 | 5 | 79.95 | 35888.47 | 110.97 | 596.61 | 31.28 | 26.8 | 2294.53 | 0.86 | 0.96 | 0.12 | 0.13 | 1 | 10
54 | 135 | CONCLUIDO | 8.9392 | 11.19 | 7.98 | 68.4 | 0.89 | 7 | 289.6 | 59.89 | 14.5 | 5 | 80.21 | 35951.04 | 110.64 | 596.61 | 31.29 | 26.8 | 2297 | 0.86 | 0.96 | 0.12 | 0.13 | 1 | 10
55 | 135 | CONCLUIDO | 8.9441 | 11.18 | 7.97 | 68.35 | 0.91 | 7 | 290.1 | 59.89 | 14.75 | 5 | 80.47 | 36013.72 | 109.51 | 596.61 | 31.04 | 26.8 | 2172.27 | 0.86 | 0.96 | 0.12 | 0.12 | 1 | 10
56 | 135 | CONCLUIDO | 8.9354 | 11.19 | 7.98 | 68.44 | 0.92 | 7 | 290.61 | 59.89 | 15 | 5 | 80.73 | 36076.5 | 108.63 | 596.61 | 31.47 | 26.8 | 2387.64 | 0.85 | 0.96 | 0.12 | 0.13 | 1 | 10
57 | 135 | CONCLUIDO | 8.937 | 11.19 | 7.98 | 68.42 | 0.93 | 7 | 291.12 | 59.89 | 15.25 | 5 | 80.99 | 36139.39 | 107.37 | 596.65 | 31.3 | 26.8 | 2304.02 | 0.86 | 0.96 | 0.12 | 0.13 | 1 | 10
58 | 135 | CONCLUIDO | 9.0014 | 11.11 | 7.95 | 79.53 | 0.95 | 6 | 291.63 | 59.89 | 15.5 | 4 | 81.25 | 36202.38 | 107.15 | 596.66 | 30.35 | 26.8 | 1833.32 | 0.88 | 0.97 | 0.12 | 0.1 | 1 | 10
59 | 135 | CONCLUIDO | 9.0207 | 11.09 | 7.93 | 79.29 | 0.96 | 6 | 292.15 | 59.89 | 15.75 | 4 | 81.51 | 36265.48 | 106.7 | 596.61 | 29.63 | 26.8 | 1473.78 | 0.9 | 0.97 | 0.12 | 0.08 | 1 | 10
60 | 135 | CONCLUIDO | 8.9969 | 11.12 | 7.96 | 79.59 | 0.97 | 6 | 292.66 | 59.89 | 16 | 4 | 81.77 | 36328.69 | 107.2 | 596.61 | 30.64 | 26.8 | 1976.97 | 0.87 | 0.96 | 0.12 | 0.11 | 1 | 10
61 | 135 | CONCLUIDO | 9.0002 | 11.11 | 7.95 | 79.54 | 0.99 | 6 | 293.17 | 59.89 | 16.25 | 4 | 82.03 | 36392.01 | 107.14 | 596.61 | 30.43 | 26.8 | 1871.54 | 0.88 | 0.96 | 0.12 | 0.1 | 1 | 10
62 | 135 | CONCLUIDO | 8.9951 | 11.12 | 7.96 | 79.61 | 1 | 6 | 293.69 | 59.89 | 16.5 | 3 | 82.3 | 36455.44 | 106.84 | 596.61 | 30.61 | 26.8 | 1961.9 | 0.88 | 0.96 | 0.12 | 0.11 | 1 | 10
63 | 135 | CONCLUIDO | 8.9962 | 11.12 | 7.96 | 79.59 | 1.01 | 6 | 294.2 | 59.89 | 16.75 | 1 | 82.56 | 36518.97 | 106.73 | 596.61 | 30.47 | 26.8 | 1894.16 | 0.88 | 0.96 | 0.12 | 0.11 | 1 | 10
64 | 135 | CONCLUIDO | 8.9903 | 11.12 | 7.97 | 79.67 | 1.03 | 6 | 294.72 | 59.89 | 17 | 1 | 82.83 | 36582.62 | 106.77 | 596.61 | 30.72 | 26.8 | 2015.76 | 0.87 | 0.96 | 0.12 | 0.11 | 1 | 10
65 | 135 | CONCLUIDO | 8.9879 | 11.13 | 7.97 | 79.7 | 1.04 | 6 | 295.23 | 59.89 | 17.25 | 0 | 83.1 | 36646.38 | 106.9 | 596.61 | 30.8 | 26.8 | 2059.79 | 0.87 | 0.96 | 0.12 | 0.12 | 1 | 10
0 | 80 | CONCLUIDO | 6.8867 | 14.52 | 9.52 | 6.88 | 0.11 | 83 | 159.12 | 50.28 | 1 | 81 | 27.84 | 19859.16 | 113.98 | 596.66 | 79.55 | 26.8 | 26047.99 | 0.34 | 0.81 | 0.24 | 1.67 | 1 | 10
1 | 80 | CONCLUIDO | 7.4253 | 13.47 | 9.11 | 8.68 | 0.14 | 63 | 159.48 | 50.28 | 1.25 | 61 | 27.95 | 19902.91 | 108.23 | 596.67 | 66.71 | 26.8 | 19726.19 | 0.4 | 0.84 | 0.21 | 1.26 | 1 | 10
2 | 80 | CONCLUIDO | 7.8 | 12.82 | 8.85 | 10.42 | 0.17 | 51 | 159.83 | 50.28 | 1.5 | 49 | 28.05 | 19946.71 | 104.36 | 596.68 | 58.33 | 26.8 | 15596.55 | 0.46 | 0.87 | 0.19 | 1 | 1 | 10
3 | 80 | CONCLUIDO | 8.0692 | 12.39 | 8.68 | 12.12 | 0.19 | 43 | 160.19 | 50.28 | 1.75 | 41 | 28.16 | 19990.53 | 101.47 | 596.71 | 53.07 | 26.8 | 13008.98 | 0.5 | 0.88 | 0.18 | 0.83 | 1 | 10
4 | 80 | CONCLUIDO | 8.3936 | 11.91 | 8.43 | 14.05 | 0.22 | 36 | 160.54 | 50.28 | 2 | 34 | 28.26 | 20034.4 | 97.57 | 596.73 | 44.72 | 26.8 | 8867.23 | 0.6 | 0.91 | 0.16 | 0.58 | 1 | 10
5 | 80 | CONCLUIDO | 8.3906 | 11.92 | 8.53 | 15.51 | 0.25 | 33 | 160.9 | 50.28 | 2.25 | 31 | 28.37 | 20078.3 | 98.26 | 596.63 | 48.66 | 26.8 | 10852.82 | 0.55 | 0.9 | 0.16 | 0.68 | 1 | 10
6 | 80 | CONCLUIDO | 8.5509 | 11.69 | 8.44 | 17.45 | 0.27 | 29 | 161.26 | 50.28 | 2.5 | 27 | 28.48 | 20122.23 | 96.26 | 596.63 | 45.51 | 26.8 | 9297.19 | 0.59 | 0.91 | 0.15 | 0.58 | 1 | 10
7 | 80 | CONCLUIDO | 8.6753 | 11.53 | 8.36 | 19.3 | 0.3 | 26 | 161.61 | 50.28 | 2.75 | 24 | 28.58 | 20166.2 | 94.67 | 596.7 | 43.27 | 26.8 | 8192.78 | 0.62 | 0.92 | 0.15 | 0.51 | 1 | 10
8 | 80 | CONCLUIDO | 8.7593 | 11.42 | 8.32 | 20.8 | 0.33 | 24 | 161.97 | 50.28 | 3 | 22 | 28.69 | 20210.21 | 93.28 | 596.66 | 41.71 | 26.8 | 7425.35 | 0.64 | 0.92 | 0.15 | 0.47 | 1 | 10
9 | 80 | CONCLUIDO | 8.8417 | 11.31 | 8.28 | 22.57 | 0.35 | 22 | 162.33 | 50.28 | 3.25 | 20 | 28.8 | 20254.26 | 92.2 | 596.64 | 40.53 | 26.8 | 6842.54 | 0.66 | 0.93 | 0.14 | 0.42 | 1 | 10
10 | 80 | CONCLUIDO | 8.9326 | 11.2 | 8.23 | 24.68 | 0.38 | 20 | 162.68 | 50.28 | 3.5 | 18 | 28.9 | 20298.34 | 90.6 | 596.62 | 38.82 | 26.8 | 5998.89 | 0.69 | 0.93 | 0.14 | 0.37 | 1 | 10
11 | 80 | CONCLUIDO | 9.0676 | 11.03 | 8.12 | 27.08 | 0.41 | 18 | 163.04 | 50.28 | 3.75 | 16 | 29.01 | 20342.46 | 88.24 | 596.61 | 35.68 | 26.8 | 4438.53 | 0.75 | 0.94 | 0.13 | 0.27 | 1 | 10
12 | 80 | CONCLUIDO | 9.0409 | 11.06 | 8.19 | 28.9 | 0.43 | 17 | 163.4 | 50.28 | 4 | 15 | 29.12 | 20386.62 | 88.58 | 596.64 | 37.8 | 26.8 | 5502.58 | 0.71 | 0.94 | 0.14 | 0.34 | 1 | 10
13 | 80 | CONCLUIDO | 9.0927 | 11 | 8.16 | 30.59 | 0.46 | 16 | 163.76 | 50.28 | 4.25 | 14 | 29.23 | 20430.81 | 87.42 | 596.68 | 36.81 | 26.8 | 5012.15 | 0.73 | 0.94 | 0.13 | 0.3 | 1 | 10
14 | 80 | CONCLUIDO | 9.1357 | 10.95 | 8.14 | 32.55 | 0.49 | 15 | 164.12 | 50.28 | 4.5 | 13 | 29.34 | 20475.04 | 86.18 | 596.64 | 36.1 | 26.8 | 4664.54 | 0.74 | 0.94 | 0.13 | 0.29 | 1 | 10
15 | 80 | CONCLUIDO | 9.1813 | 10.89 | 8.12 | 34.78 | 0.51 | 14 | 164.48 | 50.28 | 4.75 | 12 | 29.45 | 20519.3 | 85.11 | 596.68 | 35.39 | 26.8 | 4312.24 | 0.76 | 0.95 | 0.13 | 0.26 | 1 | 10
16 | 80 | CONCLUIDO | 9.232 | 10.83 | 8.09 | 37.33 | 0.54 | 13 | 164.83 | 50.28 | 5 | 11 | 29.55 | 20563.61 | 83.35 | 596.61 | 34.51 | 26.8 | 3879.16 | 0.78 | 0.95 | 0.13 | 0.24 | 1 | 10
17 | 80 | CONCLUIDO | 9.2633 | 10.8 | 8.05 | 37.16 | 0.56 | 13 | 165.19 | 50.28 | 5.25 | 11 | 29.66 | 20607.95 | 82.33 | 596.66 | 33.49 | 26.8 | 3366.98 | 0.8 | 0.95 | 0.12 | 0.2 | 1 | 10
18 | 80 | CONCLUIDO | 9.2626 | 10.8 | 8.09 | 40.42 | 0.59 | 12 | 165.55 | 50.28 | 5.5 | 10 | 29.77 | 20652.33 | 81.79 | 596.61 | 34.57 | 26.8 | 3910.69 | 0.78 | 0.95 | 0.13 | 0.23 | 1 | 10
19 | 80 | CONCLUIDO | 9.3158 | 10.73 | 8.06 | 43.94 | 0.61 | 11 | 165.91 | 50.28 | 5.75 | 9 | 29.88 | 20696.74 | 80.05 | 596.61 | 33.62 | 26.8 | 3441.15 | 0.8 | 0.95 | 0.12 | 0.2 | 1 | 10
20 | 80 | CONCLUIDO | 9.3165 | 10.73 | 8.05 | 43.93 | 0.64 | 11 | 166.27 | 50.28 | 6 | 9 | 29.99 | 20741.2 | 79.65 | 596.63 | 33.55 | 26.8 | 3408.17 | 0.8 | 0.95 | 0.13 | 0.2 | 1 | 10
21 | 80 | CONCLUIDO | 9.3684 | 10.67 | 8.03 | 48.16 | 0.66 | 10 | 166.64 | 50.28 | 6.25 | 8 | 30.11 | 20785.69 | 77.88 | 596.64 | 32.58 | 26.8 | 2928.88 | 0.82 | 0.96 | 0.13 | 0.17 | 1 | 10
22 | 80 | CONCLUIDO | 9.3677 | 10.68 | 8.03 | 48.17 | 0.69 | 10 | 167 | 50.28 | 6.5 | 8 | 30.22 | 20830.22 | 76.46 | 596.62 | 32.85 | 26.8 | 3061.78 | 0.82 | 0.96 | 0.12 | 0.18 | 1 | 10
23 | 80 | CONCLUIDO | 9.3995 | 10.64 | 8.02 | 53.5 | 0.71 | 9 | 167.36 | 50.28 | 6.75 | 5 | 30.33 | 20874.78 | 75.27 | 596.7 | 32.5 | 26.8 | 2893.24 | 0.82 | 0.96 | 0.13 | 0.17 | 1 | 10
24 | 80 | CONCLUIDO | 9.3956 | 10.64 | 8.03 | 53.53 | 0.74 | 9 | 167.72 | 50.28 | 7 | 5 | 30.44 | 20919.39 | 75.24 | 596.61 | 32.67 | 26.8 | 2980.34 | 0.82 | 0.96 | 0.13 | 0.18 | 1 | 10
25 | 80 | CONCLUIDO | 9.3997 | 10.64 | 8.02 | 53.49 | 0.76 | 9 | 168.08 | 50.28 | 7.25 | 2 | 30.55 | 20964.03 | 75.03 | 596.61 | 32.43 | 26.8 | 2856.25 | 0.83 | 0.96 | 0.13 | 0.17 | 1 | 10
26 | 80 | CONCLUIDO | 9.3929 | 10.65 | 8.03 | 53.55 | 0.79 | 9 | 168.44 | 50.28 | 7.5 | 0 | 30.66 | 21008.71 | 75.07 | 596.61 | 32.58 | 26.8 | 2932.02 | 0.82 | 0.96 | 0.13 | 0.18 | 1 | 10
0 | 115 | CONCLUIDO | 5.6904 | 17.57 | 10.08 | 5.5 | 0.08 | 110 | 222.93 | 56.94 | 1 | 108 | 49.99 | 27728.69 | 151.33 | 596.76 | 97.22 | 26.8 | 34746.5 | 0.28 | 0.76 | 0.28 | 2.23 | 1 | 10
1 | 115 | CONCLUIDO | 6.3153 | 15.83 | 9.53 | 6.89 | 0.1 | 83 | 223.35 | 56.94 | 1.25 | 81 | 50.15 | 27780.03 | 142.42 | 596.75 | 79.57 | 26.8 | 26060.42 | 0.34 | 0.81 | 0.24 | 1.68 | 1 | 10
2 | 115 | CONCLUIDO | 6.7556 | 14.8 | 9.2 | 8.24 | 0.12 | 67 | 223.76 | 56.94 | 1.5 | 65 | 50.32 | 27831.42 | 136.93 | 596.75 | 69.36 | 26.8 | 21031.09 | 0.39 | 0.83 | 0.21 | 1.35 | 1 | 10
3 | 115 | CONCLUIDO | 7.0991 | 14.09 | 8.97 | 9.61 | 0.14 | 56 | 224.18 | 56.94 | 1.75 | 54 | 50.49 | 27882.87 | 132.87 | 596.75 | 61.92 | 26.8 | 17366.93 | 0.43 | 0.86 | 0.2 | 1.11 | 1 | 10
4 | 115 | CONCLUIDO | 7.3689 | 13.57 | 8.8 | 11 | 0.16 | 48 | 224.6 | 56.94 | 2 | 46 | 50.65 | 27934.37 | 129.95 | 596.63 | 56.82 | 26.8 | 14858.54 | 0.47 | 0.87 | 0.18 | 0.95 | 1 | 10
5 | 115 | CONCLUIDO | 7.5951 | 13.17 | 8.66 | 12.37 | 0.18 | 42 | 225.01 | 56.94 | 2.25 | 40 | 50.82 | 27985.94 | 127.34 | 596.64 | 52.36 | 26.8 | 12657.5 | 0.51 | 0.89 | 0.18 | 0.81 | 1 | 10
6 | 115 | CONCLUIDO | 7.8384 | 12.76 | 8.47 | 13.74 | 0.2 | 37 | 225.43 | 56.94 | 2.5 | 35 | 50.99 | 28037.57 | 123.88 | 596.68 | 46.17 | 26.8 | 9586.54 | 0.58 | 0.91 | 0.17 | 0.62 | 1 | 10
7 | 115 | CONCLUIDO | 7.7341 | 12.93 | 8.73 | 14.97 | 0.22 | 35 | 225.85 | 56.94 | 2.75 | 33 | 51.16 | 28089.25 | 127.46 | 596.61 | 55.65 | 26.8 | 14337.65 | 0.48 | 0.88 | 0.16 | 0.88 | 1 | 10
8 | 115 | CONCLUIDO | 7.9998 | 12.5 | 8.48 | 16.41 | 0.24 | 31 | 226.27 | 56.94 | 3 | 29 | 51.33 | 28140.99 | 123.18 | 596.67 | 46.92 | 26.8 | 9994.36 | 0.57 | 0.91 | 0.16 | 0.63 | 1 | 10
9 | 115 | CONCLUIDO | 8.1286 | 12.3 | 8.41 | 18.03 | 0.25 | 28 | 226.69 | 56.94 | 3.25 | 26 | 51.5 | 28192.8 | 121.69 | 596.66 | 44.79 | 26.8 | 8945.32 | 0.6 | 0.91 | 0.15 | 0.56 | 1 | 10
10 | 115 | CONCLUIDO | 8.2197 | 12.17 | 8.36 | 19.3 | 0.27 | 26 | 227.11 | 56.94 | 3.5 | 24 | 51.67 | 28244.66 | 120.4 | 596.63 | 43.24 | 26.8 | 8180.1 | 0.62 | 0.92 | 0.15 | 0.51 | 1 | 10
11 | 115 | CONCLUIDO | 8.3064 | 12.04 | 8.32 | 20.81 | 0.29 | 24 | 227.53 | 56.94 | 3.75 | 22 | 51.84 | 28296.58 | 119.39 | 596.67 | 42.02 | 26.8 | 7576.09 | 0.64 | 0.92 | 0.15 | 0.47 | 1 | 10
12 | 115 | CONCLUIDO | 8.3556 | 11.97 | 8.3 | 21.65 | 0.31 | 23 | 227.95 | 56.94 | 4 | 21 | 52.01 | 28348.56 | 118.29 | 596.67 | 41.27 | 26.8 | 7207.13 | 0.65 | 0.92 | 0.14 | 0.44 | 1 | 10
13 | 115 | CONCLUIDO | 8.4477 | 11.84 | 8.26 | 23.59 | 0.33 | 21 | 228.38 | 56.94 | 4.25 | 19 | 52.18 | 28400.61 | 117.27 | 596.61 | 39.76 | 26.8 | 6462.61 | 0.67 | 0.93 | 0.14 | 0.4 | 1 | 10
14 | 115 | CONCLUIDO | 8.499 | 11.77 | 8.23 | 24.68 | 0.35 | 20 | 228.8 | 56.94 | 4.5 | 18 | 52.36 | 28452.71 | 116.35 | 596.69 | 38.83 | 26.8 | 6004.03 | 0.69 | 0.93 | 0.14 | 0.37 | 1 | 10
15 | 115 | CONCLUIDO | 8.5792 | 11.66 | 8.16 | 25.77 | 0.37 | 19 | 229.22 | 56.94 | 4.75 | 17 | 52.53 | 28504.87 | 114.63 | 596.65 | 36.66 | 26.8 | 4921.42 | 0.73 | 0.94 | 0.14 | 0.31 | 1 | 10
16 | 115 | CONCLUIDO | 8.5365 | 11.71 | 8.26 | 27.55 | 0.39 | 18 | 229.65 | 56.94 | 5 | 16 | 52.7 | 28557.1 | 115.9 | 596.73 | 40.61 | 26.8 | 6903.17 | 0.66 | 0.93 | 0.13 | 0.41 | 1 | 10
17 | 115 | CONCLUIDO | 8.6265 | 11.59 | 8.19 | 28.89 | 0.41 | 17 | 230.07 | 56.94 | 5.25 | 15 | 52.88 | 28609.38 | 114.26 | 596.62 | 37.75 | 26.8 | 5479.22 | 0.71 | 0.94 | 0.13 | 0.33 | 1 | 10
18 | 115 | CONCLUIDO | 8.6776 | 11.52 | 8.16 | 30.6 | 0.42 | 16 | 230.49 | 56.94 | 5.5 | 14 | 53.05 | 28661.73 | 113.35 | 596.7 | 36.82 | 26.8 | 5018.85 | 0.73 | 0.94 | 0.14 | 0.31 | 1 | 10
19 | 115 | CONCLUIDO | 8.7294 | 11.46 | 8.14 | 32.55 | 0.44 | 15 | 230.92 | 56.94 | 5.75 | 13 | 53.23 | 28714.14 | 112.34 | 596.65 | 36.08 | 26.8 | 4653.64 | 0.74 | 0.94 | 0.13 | 0.28 | 1 | 10
20 | 115 | CONCLUIDO | 8.7317 | 11.45 | 8.13 | 32.53 | 0.46 | 15 | 231.34 | 56.94 | 6 | 13 | 53.4 | 28766.61 | 111.97 | 596.63 | 35.94 | 26.8 | 4583.31 | 0.75 | 0.94 | 0.13 | 0.28 | 1 | 10
21 | 115 | CONCLUIDO | 8.7852 | 11.38 | 8.11 | 34.75 | 0.48 | 14 | 231.77 | 56.94 | 6.25 | 12 | 53.58 | 28819.14 | 110.95 | 596.61 | 35.19 | 26.8 | 4212.93 | 0.76 | 0.95 | 0.13 | 0.25 | 1 | 10
22 | 115 | CONCLUIDO | 8.7754 | 11.4 | 8.12 | 34.8 | 0.5 | 14 | 232.2 | 56.94 | 6.5 | 12 | 53.75 | 28871.74 | 110.16 | 596.65 | 35.58 | 26.8 | 4407.08 | 0.75 | 0.95 | 0.13 | 0.27 | 1 | 10
23 | 115 | CONCLUIDO | 8.8454 | 11.31 | 8.07 | 37.26 | 0.52 | 13 | 232.62 | 56.94 | 6.75 | 11 | 53.93 | 28924.39 | 109.58 | 596.65 | 33.95 | 26.8 | 3597.31 | 0.79 | 0.95 | 0.13 | 0.22 | 1 | 10
24 | 115 | CONCLUIDO | 8.8357 | 11.32 | 8.09 | 37.32 | 0.53 | 13 | 233.05 | 56.94 | 7 | 11 | 54.11 | 28977.11 | 108.94 | 596.61 | 34.74 | 26.8 | 3993.89 | 0.77 | 0.95 | 0.12 | 0.23 | 1 | 10
25 | 115 | CONCLUIDO | 8.8677 | 11.28 | 8.09 | 40.45 | 0.55 | 12 | 233.48 | 56.94 | 7.25 | 10 | 54.29 | 29029.89 | 108.6 | 596.69 | 34.71 | 26.8 | 3983.24 | 0.77 | 0.95 | 0.13 | 0.24 | 1 | 10
26 | 115 | CONCLUIDO | 8.8703 | 11.27 | 8.09 | 40.43 | 0.57 | 12 | 233.91 | 56.94 | 7.5 | 10 | 54.46 | 29082.74 | 107.89 | 596.61 | 34.56 | 26.8 | 3908.8 | 0.78 | 0.95 | 0.13 | 0.23 | 1 | 10
27 | 115 | CONCLUIDO | 8.9253 | 11.2 | 8.06 | 43.97 | 0.59 | 11 | 234.34 | 56.94 | 7.75 | 9 | 54.64 | 29135.65 | 106.81 | 596.65 | 33.72 | 26.8 | 3492.63 | 0.79 | 0.95 | 0.13 | 0.21 | 1 | 10
28 | 115 | CONCLUIDO | 8.9283 | 11.2 | 8.06 | 43.95 | 0.61 | 11 | 234.77 | 56.94 | 8 | 9 | 54.82 | 29188.62 | 106.5 | 596.61 | 33.62 | 26.8 | 3444.26 | 0.8 | 0.95 | 0.13 | 0.2 | 1 | 10
29 | 115 | CONCLUIDO | 8.9253 | 11.2 | 8.06 | 43.97 | 0.62 | 11 | 235.2 | 56.94 | 8.25 | 9 | 55 | 29241.66 | 105.51 | 596.61 | 33.77 | 26.8 | 3519.2 | 0.79 | 0.95 | 0.13 | 0.21 | 1 | 10
30 | 115 | CONCLUIDO | 8.9937 | 11.12 | 8.02 | 48.12 | 0.64 | 10 | 235.63 | 56.94 | 8.5 | 8 | 55.18 | 29294.76 | 104.22 | 596.64 | 32.35 | 26.8 | 2813 | 0.83 | 0.96 | 0.12 | 0.17 | 1 | 10
31 | 115 | CONCLUIDO | 9.0108 | 11.1 | 8 | 47.99 | 0.66 | 10 | 236.06 | 56.94 | 8.75 | 8 | 55.36 | 29347.92 | 103.26 | 596.64 | 31.76 | 26.8 | 2518.7 | 0.84 | 0.96 | 0.12 | 0.14 | 1 | 10
32 | 115 | CONCLUIDO | 8.9655 | 11.15 | 8.05 | 48.33 | 0.68 | 10 | 236.49 | 56.94 | 9 | 8 | 55.55 | 29401.15 | 103.53 | 596.63 | 33.64 | 26.8 | 3457.33 | 0.8 | 0.95 | 0.12 | 0.2 | 1 | 10
33 | 115 | CONCLUIDO | 9.0312 | 11.07 | 8.02 | 53.45 | 0.69 | 9 | 236.92 | 56.94 | 9.25 | 7 | 55.73 | 29454.44 | 102.5 | 596.61 | 32.36 | 26.8 | 2824.97 | 0.83 | 0.96 | 0.12 | 0.16 | 1 | 10
34 | 115 | CONCLUIDO | 9.0275 | 11.08 | 8.02 | 53.48 | 0.71 | 9 | 237.35 | 56.94 | 9.5 | 7 | 55.91 | 29507.8 | 102.46 | 596.66 | 32.54 | 26.8 | 2911.41 | 0.82 | 0.96 | 0.12 | 0.17 | 1 | 10
35 | 115 | CONCLUIDO | 9.0339 | 11.07 | 8.01 | 53.42 | 0.73 | 9 | 237.79 | 56.94 | 9.75 | 7 | 56.09 | 29561.22 | 101.63 | 596.61 | 32.21 | 26.8 | 2748.46 | 0.83 | 0.96 | 0.12 | 0.16 | 1 | 10
36 | 115 | CONCLUIDO | 9.0303 | 11.07 | 8.02 | 53.45 | 0.75 | 9 | 238.22 | 56.94 | 10 | 7 | 56.28 | 29614.71 | 100.52 | 596.64 | 32.4 | 26.8 | 2841.16 | 0.83 | 0.96 | 0.12 | 0.17 | 1 | 10
37 | 115 | CONCLUIDO | 9.0875 | 11 | 7.99 | 59.94 | 0.76 | 8 | 238.66 | 56.94 | 10.25 | 6 | 56.46 | 29668.27 | 99.13 | 596.64 | 31.6 | 26.8 | 2447.88 | 0.85 | 0.96 | 0.12 | 0.14 | 1 | 10
38 | 115 | CONCLUIDO | 9.1029 | 10.99 | 7.97 | 59.8 | 0.78 | 8 | 239.09 | 56.94 | 10.5 | 6 | 56.65 | 29721.89 | 98.79 | 596.62 | 31.03 | 26.8 | 2161.11 | 0.86 | 0.96 | 0.12 | 0.12 | 1 | 10
39 | 115 | CONCLUIDO | 9.0769 | 11.02 | 8.01 | 60.04 | 0.8 | 8 | 239.53 | 56.94 | 10.75 | 6 | 56.83 | 29775.57 | 98.86 | 596.61 | 32.14 | 26.8 | 2717 | 0.83 | 0.96 | 0.12 | 0.15 | 1 | 10
40 | 115 | CONCLUIDO | 9.0865 | 11.01 | 7.99 | 59.95 | 0.82 | 8 | 239.96 | 56.94 | 11 | 6 | 57.02 | 29829.32 | 97.82 | 596.61 | 31.66 | 26.8 | 2478.82 | 0.85 | 0.96 | 0.12 | 0.14 | 1 | 10
41 | 115 | CONCLUIDO | 9.0751 | 11.02 | 8.01 | 60.05 | 0.83 | 8 | 240.4 | 56.94 | 11.25 | 6 | 57.21 | 29883.27 | 97.08 | 596.69 | 32.11 | 26.8 | 2703.96 | 0.83 | 0.96 | 0.12 | 0.15 | 1 | 10
42 | 115 | CONCLUIDO | 9.1391 | 10.94 | 7.97 | 68.35 | 0.85 | 7 | 240.84 | 56.94 | 11.5 | 5 | 57.39 | 29937.16 | 95.9 | 596.63 | 31.02 | 26.8 | 2160.99 | 0.86 | 0.96 | 0.12 | 0.12 | 1 | 10
43 | 115 | CONCLUIDO | 9.1419 | 10.94 | 7.97 | 68.32 | 0.87 | 7 | 241.27 | 56.94 | 11.75 | 5 | 57.58 | 29991.11 | 95.75 | 596.61 | 30.9 | 26.8 | 2103.18 | 0.87 | 0.96 | 0.12 | 0.12 | 1 | 10
44 | 115 | CONCLUIDO | 9.1561 | 10.92 | 7.95 | 68.17 | 0.88 | 7 | 241.71 | 56.94 | 12 | 4 | 57.77 | 30045.13 | 94.56 | 596.61 | 30.34 | 26.8 | 1822.68 | 0.88 | 0.96 | 0.12 | 0.1 | 1 | 10
45 | 115 | CONCLUIDO | 9.1241 | 10.96 | 7.99 | 68.5 | 0.9 | 7 | 242.15 | 56.94 | 12.25 | 4 | 57.96 | 30099.23 | 94.44 | 596.61 | 31.63 | 26.8 | 2468.24 | 0.85 | 0.96 | 0.12 | 0.14 | 1 | 10
46 | 115 | CONCLUIDO | 9.1419 | 10.94 | 7.97 | 68.32 | 0.92 | 7 | 242.59 | 56.94 | 12.5 | 4 | 58.15 | 30153.38 | 94.03 | 596.61 | 30.89 | 26.8 | 2098.8 | 0.87 | 0.96 | 0.12 | 0.12 | 1 | 10
47 | 115 | CONCLUIDO | 9.1343 | 10.95 | 7.98 | 68.4 | 0.93 | 7 | 243.03 | 56.94 | 12.75 | 2 | 58.34 | 30207.61 | 93.76 | 596.63 | 31.14 | 26.8 | 2220.92 | 0.86 | 0.96 | 0.12 | 0.13 | 1 | 10
48 | 115 | CONCLUIDO | 9.1271 | 10.96 | 7.99 | 68.47 | 0.95 | 7 | 243.47 | 56.94 | 13 | 1 | 58.53 | 30261.91 | 93.57 | 596.63 | 31.39 | 26.8 | 2347.46 | 0.85 | 0.96 | 0.12 | 0.14 | 1 | 10
49 | 115 | CONCLUIDO | 9.1239 | 10.96 | 7.99 | 68.5 | 0.97 | 7 | 243.91 | 56.94 | 13.25 | 1 | 58.72 | 30316.27 | 93.35 | 596.63 | 31.48 | 26.8 | 2390.83 | 0.85 | 0.96 | 0.13 | 0.14 | 1 | 10
50 | 115 | CONCLUIDO | 9.1257 | 10.96 | 7.99 | 68.49 | 0.98 | 7 | 244.35 | 56.94 | 13.5 | 0 | 58.91 | 30370.7 | 93.39 | 596.63 | 31.37 | 26.8 | 2337.52 | 0.85 | 0.96 | 0.13 | 0.14 | 1 | 10
0 | 35 | CONCLUIDO | 8.7483 | 11.43 | 8.75 | 11.41 | 0.22 | 46 | 80.84 | 35.1 | 1 | 44 | 9.74 | 10204.21 | 62.76 | 596.77 | 54.91 | 26.8 | 13914.31 | 0.49 | 0.88 | 0.18 | 0.89 | 1 | 10
1 | 35 | CONCLUIDO | 9.1276 | 10.96 | 8.46 | 14.5 | 0.27 | 35 | 81.14 | 35.1 | 1.25 | 33 | 9.79 | 10241.25 | 58.89 | 596.69 | 46.45 | 26.8 | 9738.09 | 0.58 | 0.91 | 0.15 | 0.61 | 1 | 10
2 | 35 | CONCLUIDO | 9.2376 | 10.83 | 8.43 | 17.45 | 0.32 | 29 | 81.44 | 35.1 | 1.5 | 27 | 9.84 | 10278.32 | 56.96 | 596.71 | 45.45 | 26.8 | 9268.11 | 0.59 | 0.91 | 0.15 | 0.58 | 1 | 10
3 | 35 | CONCLUIDO | 9.3963 | 10.64 | 8.34 | 20.84 | 0.38 | 24 | 81.74 | 35.1 | 1.75 | 21 | 9.89 | 10315.41 | 54.24 | 596.66 | 42.31 | 26.8 | 7724.08 | 0.63 | 0.92 | 0.15 | 0.48 | 1 | 10
4 | 35 | CONCLUIDO | 9.5468 | 10.47 | 8.24 | 24.71 | 0.43 | 20 | 82.04 | 35.1 | 2 | 16 | 9.94 | 10352.53 | 51.78 | 596.61 | 39.17 | 26.8 | 6172.55 | 0.68 | 0.93 | 0.14 | 0.39 | 1 | 10
5 | 35 | CONCLUIDO | 9.5939 | 10.42 | 8.2 | 25.91 | 0.48 | 19 | 82.34 | 35.1 | 2.25 | 3 | 9.99 | 10389.66 | 50.41 | 596.75 | 37.39 | 26.8 | 5289.49 | 0.72 | 0.94 | 0.16 | 0.35 | 1 | 10
6 | 35 | CONCLUIDO | 9.5895 | 10.43 | 8.21 | 25.92 | 0.53 | 19 | 82.65 | 35.1 | 2.5 | 0 | 10.04 | 10426.82 | 50.53 | 596.65 | 37.44 | 26.8 | 5314.1 | 0.72 | 0.93 | 0.16 | 0.36 | 1 | 10
0 | 50 | CONCLUIDO | 8.0541 | 12.42 | 9.05 | 9.05 | 0.16 | 60 | 107.41 | 41.65 | 1 | 58 | 14.77 | 13481.73 | 81.58 | 596.75 | 64.47 | 26.8 | 18625.35 | 0.42 | 0.85 | 0.2 | 1.19 | 1 | 10
1 | 50 | CONCLUIDO | 8.4622 | 11.82 | 8.76 | 11.42 | 0.2 | 46 | 107.73 | 41.65 | 1.25 | 44 | 14.83 | 13520.81 | 77.69 | 596.62 | 55.28 | 26.8 | 14100.1 | 0.48 | 0.88 | 0.19 | 0.91 | 1 | 10
2 | 50 | CONCLUIDO | 8.8729 | 11.27 | 8.43 | 14.06 | 0.24 | 36 | 108.05 | 41.65 | 1.5 | 34 | 14.9 | 13559.91 | 73.37 | 596.67 | 44.86 | 26.8 | 8936.95 | 0.6 | 0.91 | 0.16 | 0.58 | 1 | 10
3 | 50 | CONCLUIDO | 8.9169 | 11.21 | 8.49 | 16.43 | 0.28 | 31 | 108.37 | 41.65 | 1.75 | 29 | 14.97 | 13599.17 | 72.84 | 596.62 | 47.32 | 26.8 | 10190.55 | 0.57 | 0.9 | 0.16 | 0.64 | 1 | 10
4 | 50 | CONCLUIDO | 9.0698 | 11.03 | 8.39 | 18.64 | 0.32 | 27 | 108.68 | 41.65 | 2 | 25 | 15.03 | 13638.32 | 70.46 | 596.72 | 43.95 | 26.8 | 8528.68 | 0.61 | 0.91 | 0.15 | 0.54 | 1 | 10
5 | 50 | CONCLUIDO | 9.2194 | 10.85 | 8.3 | 21.65 | 0.36 | 23 | 109 | 41.65 | 2.25 | 21 | 15.1 | 13677.51 | 68.53 | 596.61 | 41.17 | 26.8 | 7155.72 | 0.65 | 0.92 | 0.14 | 0.45 | 1 | 10
6 | 50 | CONCLUIDO | 9.34 | 10.71 | 8.23 | 24.68 | 0.4 | 20 | 109.32 | 41.65 | 2.5 | 18 | 15.17 | 13716.72 | 66.38 | 596.66 | 38.79 | 26.8 | 5983.89 | 0.69 | 0.93 | 0.14 | 0.37 | 1 | 10
7 | 50 | CONCLUIDO | 9.4169 | 10.62 | 8.18 | 27.28 | 0.44 | 18 | 109.64 | 41.65 | 2.75 | 16 | 15.24 | 13755.95 | 64.41 | 596.63 | 37.82 | 26.8 | 5509.12 | 0.71 | 0.94 | 0.13 | 0.33 | 1 | 10
8 | 50 | CONCLUIDO | 9.4714 | 10.56 | 8.17 | 30.62 | 0.48 | 16 | 109.96 | 41.65 | 3 | 14 | 15.31 | 13795.21 | 62.7 | 596.64 | 37.03 | 26.8 | 5123.01 | 0.72 | 0.94 | 0.13 | 0.31 | 1 | 10
9 | 50 | CONCLUIDO | 9.515 | 10.51 | 8.14 | 32.56 | 0.52 | 15 | 110.27 | 41.65 | 3.25 | 12 | 15.37 | 13834.5 | 61.35 | 596.61 | 36.17 | 26.8 | 4698.72 | 0.74 | 0.94 | 0.14 | 0.29 | 1 | 10
10 | 50 | CONCLUIDO | 9.5402 | 10.48 | 8.13 | 34.86 | 0.56 | 14 | 110.59 | 41.65 | 3.5 | 7 | 15.44 | 13873.81 | 59.63 | 596.66 | 35.87 | 26.8 | 4555.32 | 0.75 | 0.94 | 0.14 | 0.28 | 1 | 10
11 | 50 | CONCLUIDO | 9.5956 | 10.42 | 8.1 | 37.37 | 0.6 | 13 | 110.91 | 41.65 | 3.75 | 0 | 15.51 | 13913.15 | 58.7 | 596.63 | 34.31 | 26.8 | 3779.92 | 0.78 | 0.95 | 0.14 | 0.24 | 1 | 10
0 | 25 | CONCLUIDO | 9.2992 | 10.75 | 8.47 | 14.52 | 0.28 | 35 | 61.76 | 28.92 | 1 | 33 | 6.84 | 7851.41 | 47.12 | 596.7 | 46.9 | 26.8 | 9964.4 | 0.57 | 0.91 | 0.14 | 0.62 | 1 | 10
1 | 25 | CONCLUIDO | 9.4692 | 10.56 | 8.39 | 18.64 | 0.35 | 27 | 62.05 | 28.92 | 1.25 | 17 | 6.88 | 7887.12 | 44.38 | 596.67 | 43.67 | 26.8 | 8387.88 | 0.61 | 0.91 | 0.16 | 0.54 | 1 | 10
2 | 25 | CONCLUIDO | 9.5261 | 10.5 | 8.35 | 20.05 | 0.42 | 25 | 62.34 | 28.92 | 1.5 | 0 | 6.92 | 7922.85 | 43.5 | 596.64 | 41.95 | 26.8 | 7536.32 | 0.64 | 0.92 | 0.18 | 0.5 | 1 | 10
0 | 85 | CONCLUIDO | 6.6953 | 14.94 | 9.62 | 6.63 | 0.11 | 87 | 167.88 | 51.39 | 1 | 85 | 30.49 | 20939.59 | 119.39 | 596.87 | 82.31 | 26.8 | 27408.33 | 0.33 | 0.8 | 0.24 | 1.76 | 1 | 10
1 | 85 | CONCLUIDO | 7.2636 | 13.77 | 9.16 | 8.33 | 0.13 | 66 | 168.25 | 51.39 | 1.25 | 64 | 30.6 | 20984.25 | 112.91 | 596.78 | 67.85 | 26.8 | 20283.83 | 0.39 | 0.84 | 0.21 | 1.3 | 1 | 10
2 | 85 | CONCLUIDO | 7.6589 | 13.06 | 8.89 | 10.06 | 0.16 | 53 | 168.61 | 51.39 | 1.5 | 51 | 30.71 | 21028.94 | 108.8 | 596.67 | 59.48 | 26.8 | 16163.53 | 0.45 | 0.86 | 0.19 | 1.03 | 1 | 10
3 | 85 | CONCLUIDO | 7.9208 | 12.62 | 8.73 | 11.64 | 0.18 | 45 | 168.97 | 51.39 | 1.75 | 43 | 30.83 | 21073.68 | 106.09 | 596.65 | 54.5 | 26.8 | 13714.44 | 0.49 | 0.88 | 0.18 | 0.87 | 1 | 10
4 | 85 | CONCLUIDO | 8.1943 | 12.2 | 8.54 | 13.49 | 0.21 | 38 | 169.33 | 51.39 | 2 | 36 | 30.94 | 21118.46 | 103.06 | 596.62 | 48.44 | 26.8 | 10719.46 | 0.55 | 0.9 | 0.17 | 0.69 | 1 | 10
5 | 85 | CONCLUIDO | 8.1612 | 12.25 | 8.69 | 14.9 | 0.24 | 35 | 169.7 | 51.39 | 2.25 | 33 | 31.05 | 21163.27 | 104.38 | 596.67 | 55.01 | 26.8 | 14016.24 | 0.49 | 0.88 | 0.14 | 0.84 | 1 | 10
6 | 85 | CONCLUIDO | 8.4382 | 11.85 | 8.46 | 16.92 | 0.26 | 30 | 170.06 | 51.39 | 2.5 | 28 | 31.17 | 21208.12 | 100.61 | 596.69 | 46.33 | 26.8 | 9704.91 | 0.58 | 0.91 | 0.16 | 0.61 | 1 | 10
7 | 85 | CONCLUIDO | 8.5663 | 11.67 | 8.39 | 18.64 | 0.29 | 27 | 170.42 | 51.39 | 2.75 | 25 | 31.28 | 21253.01 | 99.12 | 596.69 | 43.8 | 26.8 | 8450.78 | 0.61 | 0.92 | 0.15 | 0.53 | 1 | 10
8 | 85 | CONCLUIDO | 8.6491 | 11.56 | 8.34 | 20.02 | 0.31 | 25 | 170.79 | 51.39 | 3 | 23 | 31.4 | 21297.94 | 97.9 | 596.76 | 42.52 | 26.8 | 7820.85 | 0.63 | 0.92 | 0.15 | 0.49 | 1 | 10
9 | 85 | CONCLUIDO | 8.7357 | 11.45 | 8.3 | 21.64 | 0.34 | 23 | 171.15 | 51.39 | 3.25 | 21 | 31.51 | 21342.91 | 96.32 | 596.62 | 41.17 | 26.8 | 7158.31 | 0.65 | 0.93 | 0.14 | 0.44 | 1 | 10
10 | 85 | CONCLUIDO | 8.8196 | 11.34 | 8.25 | 23.58 | 0.36 | 21 | 171.52 | 51.39 | 3.5 | 19 | 31.63 | 21387.92 | 95.13 | 596.63 | 39.67 | 26.8 | 6418.84 | 0.68 | 0.93 | 0.14 | 0.4 | 1 | 10
11 | 85 | CONCLUIDO | 8.9191 | 11.21 | 8.2 | 25.88 | 0.39 | 19 | 171.88 | 51.39 | 3.75 | 17 | 31.74 | 21432.96 | 93.73 | 596.65 | 37.74 | 26.8 | 5464.09 | 0.71 | 0.94 | 0.14 | 0.34 | 1 | 10
12 | 85 | CONCLUIDO | 8.9281 | 11.2 | 8.22 | 27.39 | 0.41 | 18 | 172.25 | 51.39 | 4 | 16 | 31.86 | 21478.05 | 93.14 | 596.61 | 39.15 | 26.8 | 6174.64 | 0.68 | 0.93 | 0.13 | 0.37 | 1 | 10
13 | 85 | CONCLUIDO | 8.9715 | 11.15 | 8.2 | 28.93 | 0.44 | 17 | 172.61 | 51.39 | 4.25 | 15 | 31.97 | 21523.17 | 92.17 | 596.62 | 38.13 | 26.8 | 5670.35 | 0.7 | 0.94 | 0.13 | 0.34 | 1 | 10
14 | 85 | CONCLUIDO | 9.0257 | 11.08 | 8.16 | 30.62 | 0.46 | 16 | 172.98 | 51.39 | 4.5 | 14 | 32.09 | 21568.34 | 91.01 | 596.61 | 37.1 | 26.8 | 5155.83 | 0.72 | 0.94 | 0.13 | 0.31 | 1 | 10
15 | 85 | CONCLUIDO | 9.0708 | 11.02 | 8.14 | 32.57 | 0.49 | 15 | 173.35 | 51.39 | 4.75 | 13 | 32.2 | 21613.54 | 90.09 | 596.65 | 36.38 | 26.8 | 4803.69 | 0.74 | 0.94 | 0.13 | 0.29 | 1 | 10
16 | 85 | CONCLUIDO | 9.1257 | 10.96 | 8.11 | 34.76 | 0.51 | 14 | 173.71 | 51.39 | 5 | 12 | 32.32 | 21658.78 | 88.5 | 596.63 | 35.3 | 26.8 | 4270.12 | 0.76 | 0.95 | 0.13 | 0.26 | 1 | 10
17 | 85 | CONCLUIDO | 9.1734 | 10.9 | 8.09 | 37.33 | 0.53 | 13 | 174.08 | 51.39 | 5.25 | 11 | 32.44 | 21704.07 | 87.2 | 596.63 | 34.5 | 26.8 | 3875.31 | 0.78 | 0.95 | 0.13 | 0.23 | 1 | 10
18 | 85 | CONCLUIDO | 9.2015 | 10.87 | 8.05 | 37.18 | 0.56 | 13 | 174.45 | 51.39 | 5.5 | 11 | 32.56 | 21749.39 | 86.17 | 596.61 | 33.58 | 26.8 | 3411.63 | 0.8 | 0.95 | 0.12 | 0.2 | 1 | 10
19 | 85 | CONCLUIDO | 9.1975 | 10.87 | 8.09 | 40.47 | 0.58 | 12 | 174.82 | 51.39 | 5.75 | 10 | 32.67 | 21794.75 | 85.87 | 596.66 | 34.79 | 26.8 | 4023.08 | 0.77 | 0.95 | 0.13 | 0.24 | 1 | 10
20 | 85 | CONCLUIDO | 9.2013 | 10.87 | 8.09 | 40.44 | 0.61 | 12 | 175.18 | 51.39 | 6 | 10 | 32.79 | 21840.16 | 84.39 | 596.61 | 34.72 | 26.8 | 3989.59 | 0.77 | 0.95 | 0.13 | 0.24 | 1 | 10
21 | 85 | CONCLUIDO | 9.2602 | 10.8 | 8.05 | 43.93 | 0.63 | 11 | 175.55 | 51.39 | 6.25 | 9 | 32.91 | 21885.6 | 83.61 | 596.61 | 33.5 | 26.8 | 3380.81 | 0.8 | 0.95 | 0.13 | 0.2 | 1 | 10
22 | 85 | CONCLUIDO | 9.2514 | 10.81 | 8.06 | 43.98 | 0.66 | 11 | 175.92 | 51.39 | 6.5 | 9 | 33.03 | 21931.08 | 82.36 | 596.68 | 33.85 | 26.8 | 3555.73 | 0.79 | 0.95 | 0.13 | 0.21 | 1 | 10
23 | 85 | CONCLUIDO | 9.3429 | 10.7 | 7.99 | 47.95 | 0.68 | 10 | 176.29 | 51.39 | 6.75 | 8 | 33.15 | 21976.61 | 80.25 | 596.63 | 31.51 | 26.8 | 2394.71 | 0.85 | 0.96 | 0.12 | 0.14 | 1 | 10
24 | 85 | CONCLUIDO | 9.297 | 10.76 | 8.04 | 48.27 | 0.7 | 10 | 176.66 | 51.39 | 7 | 8 | 33.27 | 22022.17 | 80.07 | 596.66 | 33.28 | 26.8 | 3278.07 | 0.81 | 0.95 | 0.12 | 0.19 | 1 | 10
25 | 85 | CONCLUIDO | 9.3511 | 10.69 | 8.02 | 53.44 | 0.73 | 9 | 177.03 | 51.39 | 7.25 | 6 | 33.39 | 22067.77 | 79.25 | 596.65 | 32.34 | 26.8 | 2814.59 | 0.83 | 0.96 | 0.12 | 0.16 | 1 | 10
26 | 85 | CONCLUIDO | 9.3489 | 10.7 | 8.02 | 53.46 | 0.75 | 9 | 177.4 | 51.39 | 7.5 | 6 | 33.51 | 22113.42 | 78.43 | 596.61 | 32.41 | 26.8 | 2846.08 | 0.83 | 0.96 | 0.12 | 0.17 | 1 | 10
27 | 85 | CONCLUIDO | 9.3451 | 10.7 | 8.02 | 53.49 | 0.77 | 9 | 177.77 | 51.39 | 7.75 | 3 | 33.63 | 22159.1 | 77.55 | 596.61 | 32.35 | 26.8 | 2820.4 | 0.83 | 0.96 | 0.13 | 0.17 | 1 | 10
28 | 85 | CONCLUIDO | 9.3296 | 10.72 | 8.04 | 53.61 | 0.8 | 9 | 178.14 | 51.39 | 8 | 2 | 33.75 | 22204.83 | 77.17 | 596.61 | 33.03 | 26.8 | 3155.86 | 0.81 | 0.95 | 0.13 | 0.19 | 1 | 10
29 | 85 | CONCLUIDO | 9.3269 | 10.72 | 8.04 | 53.63 | 0.82 | 9 | 178.51 | 51.39 | 8.25 | 1 | 33.87 | 22250.6 | 77.04 | 596.61 | 33.11 | 26.8 | 3196.55 | 0.81 | 0.95 | 0.13 | 0.19 | 1 | 10
30 | 85 | CONCLUIDO | 9.3228 | 10.73 | 8.05 | 53.66 | 0.84 | 9 | 178.88 | 51.39 | 8.5 | 0 | 33.99 | 22296.41 | 77.03 | 596.61 | 33.24 | 26.8 | 3260.67 | 0.81 | 0.95 | 0.13 | 0.2 | 1 | 10
0 | 20 | CONCLUIDO | 9.3875 | 10.65 | 8.51 | 15.96 | 0.34 | 32 | 51.33 | 24.83 | 1 | 7 | 5.51 | 6564.78 | 39.31 | 596.68 | 46.89 | 26.8 | 9970.56 | 0.57 | 0.9 | 0.19 | 0.66 | 1 | 10
1 | 20 | CONCLUIDO | 9.4275 | 10.61 | 8.48 | 16.41 | 0.42 | 31 | 51.62 | 24.83 | 1.25 | 0 | 5.54 | 6599.8 | 39.25 | 596.72 | 45.47 | 26.8 | 9267.07 | 0.59 | 0.91 | 0.2 | 0.63 | 1 | 10
0 | 120 | CONCLUIDO | 5.5314 | 18.08 | 10.18 | 5.36 | 0.08 | 114 | 232.68 | 57.72 | 1 | 112 | 53.95 | 28931.02 | 157.09 | 596.84 | 99.76 | 26.8 | 35999.21 | 0.27 | 0.75 | 0.29 | 2.32 | 1 | 10
1 | 120 | CONCLUIDO | 6.1662 | 16.22 | 9.59 | 6.69 | 0.1 | 86 | 233.1 | 57.72 | 1.25 | 84 | 54.13 | 28983.75 | 147.45 | 596.75 | 81.57 | 26.8 | 27043.99 | 0.33 | 0.8 | 0.24 | 1.74 | 1 | 10
2 | 120 | CONCLUIDO | 6.6224 | 15.1 | 9.25 | 8.04 | 0.11 | 69 | 233.53 | 57.72 | 1.5 | 67 | 54.31 | 29036.54 | 141.65 | 596.79 | 71.03 | 26.8 | 21856.96 | 0.38 | 0.83 | 0.21 | 1.39 | 1 | 10
3 | 120 | CONCLUIDO | 6.9637 | 14.36 | 9.01 | 9.32 | 0.13 | 58 | 233.96 | 57.72 | 1.75 | 56 | 54.49 | 29089.39 | 137.47 | 596.7 | 63.35 | 26.8 | 18074.15 | 0.42 | 0.85 | 0.2 | 1.15 | 1 | 10
4 | 120 | CONCLUIDO | 7.2698 | 13.76 | 8.81 | 10.79 | 0.15 | 49 | 234.39 | 57.72 | 2 | 47 | 54.67 | 29142.31 | 133.92 | 596.71 | 57.06 | 26.8 | 14975.23 | 0.47 | 0.87 | 0.19 | 0.96 | 1 | 10
5 | 120 | CONCLUIDO | 7.4899 | 13.35 | 8.68 | 12.12 | 0.17 | 43 | 234.82 | 57.72 | 2.25 | 41 | 54.85 | 29195.29 | 131.43 | 596.84 | 52.95 | 26.8 | 12950.19 | 0.51 | 0.88 | 0.18 | 0.83 | 1 | 10
6 | 120 | CONCLUIDO | 7.7028 | 12.98 | 8.54 | 13.49 | 0.19 | 38 | 235.25 | 57.72 | 2.5 | 36 | 55.03 | 29248.33 | 128.8 | 596.69 | 48.41 | 26.8 | 10704.97 | 0.55 | 0.9 | 0.17 | 0.69 | 1 | 10
7 | 120 | CONCLUIDO | 7.7826 | 12.85 | 8.55 | 14.65 | 0.21 | 35 | 235.68 | 57.72 | 2.75 | 33 | 55.21 | 29301.44 | 128.4 | 596.67 | 49.68 | 26.8 | 11352.32 | 0.54 | 0.9 | 0.14 | 0.69 | 1 | 10
8 | 120 | CONCLUIDO | 7.8908 | 12.67 | 8.51 | 15.95 | 0.23 | 32 | 236.11 | 57.72 | 3 | 30 | 55.39 | 29354.61 | 127.33 | 596.63 | 47.71 | 26.8 | 10383.41 | 0.56 | 0.9 | 0.16 | 0.65 | 1 | 10
9 | 120 | CONCLUIDO | 8.0237 | 12.46 | 8.43 | 17.45 | 0.24 | 29 | 236.54 | 57.72 | 3.25 | 27 | 55.57 | 29407.85 | 125.74 | 596.65 | 45.49 | 26.8 | 9286.22 | 0.59 | 0.91 | 0.15 | 0.58 | 1 | 10
10 | 120 | CONCLUIDO | 8.1185 | 12.32 | 8.38 | 18.62 | 0.26 | 27 | 236.98 | 57.72 | 3.5 | 25 | 55.75 | 29461.15 | 124.47 | 596.79 | 43.76 | 26.8 | 8431.66 | 0.61 | 0.92 | 0.15 | 0.52 | 1 | 10
11 | 120 | CONCLUIDO | 8.2053 | 12.19 | 8.34 | 20.01 | 0.28 | 25 | 237.41 | 57.72 | 3.75 | 23 | 55.93 | 29514.51 | 123.37 | 596.61 | 42.49 | 26.8 | 7807.56 | 0.63 | 0.92 | 0.15 | 0.49 | 1 | 10
12 | 120 | CONCLUIDO | 8.3014 | 12.05 | 8.29 | 21.62 | 0.3 | 23 | 237.84 | 57.72 | 4 | 21 | 56.12 | 29567.95 | 122.14 | 596.61 | 40.96 | 26.8 | 7051.53 | 0.65 | 0.93 | 0.14 | 0.44 | 1 | 10
13 | 120 | CONCLUIDO | 8.3469 | 11.98 | 8.27 | 22.55 | 0.32 | 22 | 238.28 | 57.72 | 4.25 | 20 | 56.3 | 29621.44 | 121.41 | 596.61 | 40.26 | 26.8 | 6708.64 | 0.67 | 0.93 | 0.14 | 0.42 | 1 | 10
14 | 120 | CONCLUIDO | 8.3877 | 11.92 | 8.26 | 23.59 | 0.34 | 21 | 238.71 | 57.72 | 4.5 | 19 | 56.49 | 29675.01 | 120.77 | 596.7 | 39.84 | 26.8 | 6501.73 | 0.67 | 0.93 | 0.14 | 0.4 | 1 | 10
15 | 120 | CONCLUIDO | 8.4932 | 11.77 | 8.2 | 25.89 | 0.35 | 19 | 239.14 | 57.72 | 4.75 | 17 | 56.67 | 29728.63 | 119.27 | 596.66 | 37.88 | 26.8 | 5533.78 | 0.71 | 0.94 | 0.14 | 0.35 | 1 | 10
16 | 120 | CONCLUIDO | 8.5806 | 11.65 | 8.13 | 27.08 | 0.37 | 18 | 239.58 | 57.72 | 5 | 16 | 56.86 | 29782.33 | 117.45 | 596.61 | 35.78 | 26.8 | 4485.77 | 0.75 | 0.94 | 0.13 | 0.27 | 1 | 10
17 | 120 | CONCLUIDO | 8.5199 | 11.74 | 8.21 | 27.36 | 0.39 | 18 | 240.02 | 57.72 | 5.25 | 16 | 57.04 | 29836.09 | 118.52 | 596.68 | 38.5 | 26.8 | 5847.6 | 0.7 | 0.94 | 0.13 | 0.35 | 1 | 10
18 | 120 | CONCLUIDO | 8.5657 | 11.67 | 8.19 | 28.91 | 0.41 | 17 | 240.45 | 57.72 | 5.5 | 15 | 57.23 | 29890.04 | 117.78 | 596.67 | 37.91 | 26.8 | 5559.96 | 0.71 | 0.94 | 0.13 | 0.34 | 1 | 10
19 | 120 | CONCLUIDO | 8.623 | 11.6 | 8.16 | 30.6 | 0.42 | 16 | 240.89 | 57.72 | 5.75 | 14 | 57.42 | 29943.94 | 116.94 | 596.63 | 36.85 | 26.8 | 5032.97 | 0.73 | 0.94 | 0.13 | 0.31 | 1 | 10
20 | 120 | CONCLUIDO | 8.6703 | 11.53 | 8.14 | 32.57 | 0.44 | 15 | 241.33 | 57.72 | 6 | 13 | 57.6 | 29997.9 | 116.03 | 596.62 | 36.25 | 26.8 | 4735.83 | 0.74 | 0.94 | 0.13 | 0.29 | 1 | 10
21 | 120 | CONCLUIDO | 8.6707 | 11.53 | 8.14 | 32.56 | 0.46 | 15 | 241.77 | 57.72 | 6.25 | 13 | 57.79 | 30051.93 | 115.59 | 596.63 | 36.26 | 26.8 | 4741.53 | 0.74 | 0.94 | 0.13 | 0.29 | 1 | 10
22 | 120 | CONCLUIDO | 8.7237 | 11.46 | 8.12 | 34.78 | 0.48 | 14 | 242.2 | 57.72 | 6.5 | 12 | 57.98 | 30106.03 | 114.4 | 596.62 | 35.45 | 26.8 | 4345.4 | 0.76 | 0.95 | 0.13 | 0.26 | 1 | 10
23 | 120 | CONCLUIDO | 8.7809 | 11.39 | 8.09 | 37.33 | 0.49 | 13 | 242.64 | 57.72 | 6.75 | 11 | 58.17 | 30160.2 | 113.21 | 596.62 | 34.61 | 26.8 | 3926.33 | 0.77 | 0.95 | 0.13 | 0.23 | 1 | 10
24 | 120 | CONCLUIDO | 8.7906 | 11.38 | 8.07 | 37.27 | 0.51 | 13 | 243.08 | 57.72 | 7 | 11 | 58.36 | 30214.44 | 113.21 | 596.63 | 34.05 | 26.8 | 3647.93 | 0.79 | 0.95 | 0.13 | 0.22 | 1 | 10
25 | 120 | CONCLUIDO | 8.7762 | 11.39 | 8.09 | 37.35 | 0.53 | 13 | 243.52 | 57.72 | 7.25 | 11 | 58.55 | 30268.74 | 112.72 | 596.64 | 34.96 | 26.8 | 4104.89 | 0.77 | 0.95 | 0.12 | 0.24 | 1 | 10
26 | 120 | CONCLUIDO | 8.8151 | 11.34 | 8.09 | 40.44 | 0.55 | 12 | 243.96 | 57.72 | 7.5 | 10 | 58.74 | 30323.11 | 112.34 | 596.61 | 34.68 | 26.8 | 3967.72 | 0.77 | 0.95 | 0.13 | 0.24 | 1 | 10
27 | 120 | CONCLUIDO | 8.816 | 11.34 | 8.09 | 40.44 | 0.56 | 12 | 244.41 | 57.72 | 7.75 | 10 | 58.93 | 30377.55 | 111.71 | 596.61 | 34.61 | 26.8 | 3934.12 | 0.77 | 0.95 | 0.13 | 0.23 | 1 | 10
28 | 120 | CONCLUIDO | 8.8757 | 11.27 | 8.06 | 43.95 | 0.58 | 11 | 244.85 | 57.72 | 8 | 9 | 59.12 | 30432.06 | 110.59 | 596.65 | 33.63 | 26.8 | 3449.03 | 0.8 | 0.95 | 0.13 | 0.2 | 1 | 10
29 | 120 | CONCLUIDO | 8.8781 | 11.26 | 8.05 | 43.93 | 0.6 | 11 | 245.29 | 57.72 | 8.25 | 9 | 59.32 | 30486.64 | 110.2 | 596.61 | 33.47 | 26.8 | 3365.65 | 0.8 | 0.95 | 0.13 | 0.2 | 1 | 10
30 | 120 | CONCLUIDO | 8.8762 | 11.27 | 8.06 | 43.94 | 0.62 | 11 | 245.73 | 57.72 | 8.5 | 9 | 59.51 | 30541.29 | 109.37 | 596.64 | 33.61 | 26.8 | 3440.06 | 0.8 | 0.95 | 0.13 | 0.2 | 1 | 10
31 | 120 | CONCLUIDO | 8.933 | 11.19 | 8.03 | 48.18 | 0.63 | 10 | 246.18 | 57.72 | 8.75 | 8 | 59.7 | 30596.01 | 108.49 | 596.62 | 32.71 | 26.8 | 2994.85 | 0.82 | 0.96 | 0.13 | 0.18 | 1 | 10
32 | 120 | CONCLUIDO | 8.9633 | 11.16 | 7.99 | 47.95 | 0.65 | 10 | 246.62 | 57.72 | 9 | 8 | 59.9 | 30650.8 | 107.15 | 596.61 | 31.43 | 26.8 | 2352.02 | 0.85 | 0.96 | 0.12 | 0.14 | 1 | 10
33 | 120 | CONCLUIDO | 8.9104 | 11.22 | 8.06 | 48.35 | 0.67 | 10 | 247.07 | 57.72 | 9.25 | 8 | 60.09 | 30705.66 | 107.6 | 596.61 | 33.88 | 26.8 | 3576.65 | 0.79 | 0.95 | 0.12 | 0.21 | 1 | 10
34 | 120 | CONCLUIDO | 8.9169 | 11.21 | 8.05 | 48.3 | 0.68 | 10 | 247.51 | 57.72 | 9.5 | 8 | 60.29 | 30760.6 | 106.84 | 596.64 | 33.57 | 26.8 | 3425.36 | 0.8 | 0.95 | 0.12 | 0.2 | 1 | 10
35 | 120 | CONCLUIDO | 8.9823 | 11.13 | 8.01 | 53.43 | 0.7 | 9 | 247.96 | 57.72 | 9.75 | 7 | 60.48 | 30815.6 | 106.23 | 596.65 | 32.34 | 26.8 | 2811.08 | 0.83 | 0.96 | 0.12 | 0.16 | 1 | 10
36 | 120 | CONCLUIDO | 8.9742 | 11.14 | 8.02 | 53.49 | 0.72 | 9 | 248.4 | 57.72 | 10 | 7 | 60.68 | 30870.67 | 105.78 | 596.61 | 32.67 | 26.8 | 2975.51 | 0.82 | 0.96 | 0.12 | 0.17 | 1 | 10
37 | 120 | CONCLUIDO | 8.9793 | 11.14 | 8.02 | 53.45 | 0.73 | 9 | 248.85 | 57.72 | 10.25 | 7 | 60.88 | 30925.82 | 105.29 | 596.61 | 32.44 | 26.8 | 2863.01 | 0.83 | 0.96 | 0.12 | 0.17 | 1 | 10
38 | 120 | CONCLUIDO | 8.9823 | 11.13 | 8.01 | 53.43 | 0.75 | 9 | 249.3 | 57.72 | 10.5 | 7 | 61.07 | 30981.04 | 103.55 | 596.68 | 32.28 | 26.8 | 2781.66 | 0.83 | 0.96 | 0.12 | 0.16 | 1 | 10
39 | 120 | CONCLUIDO | 9.0525 | 11.05 | 7.97 | 59.8 | 0.77 | 8 | 249.75 | 57.72 | 10.75 | 6 | 61.27 | 31036.33 | 102.83 | 596.68 | 30.79 | 26.8 | 2041.34 | 0.87 | 0.96 | 0.12 | 0.12 | 1 | 10
40 | 120 | CONCLUIDO | 9.0375 | 11.06 | 7.99 | 59.94 | 0.78 | 8 | 250.2 | 57.72 | 11 | 6 | 61.47 | 31091.69 | 102.93 | 596.61 | 31.69 | 26.8 | 2491.79 | 0.85 | 0.96 | 0.12 | 0.14 | 1 | 10
41 | 120 | CONCLUIDO | 9.0259 | 11.08 | 8.01 | 60.04 | 0.8 | 8 | 250.65 | 57.72 | 11.25 | 6 | 61.67 | 31147.12 | 102.76 | 596.64 | 32.11 | 26.8 | 2703.87 | 0.83 | 0.96 | 0.12 | 0.15 | 1 | 10
42 | 120 | CONCLUIDO | 9.0325 | 11.07 | 8 | 59.98 | 0.81 | 8 | 251.1 | 57.72 | 11.5 | 6 | 61.87 | 31202.63 | 101.64 | 596.63 | 31.77 | 26.8 | 2534.24 | 0.84 | 0.96 | 0.12 | 0.14 | 1 | 10
43 | 120 | CONCLUIDO | 9.0269 | 11.08 | 8 | 60.04 | 0.83 | 8 | 251.55 | 57.72 | 11.75 | 6 | 62.07 | 31258.21 | 100.99 | 596.61 | 31.98 | 26.8 | 2637.89 | 0.84 | 0.96 | 0.12 | 0.15 | 1 | 10
44 | 120 | CONCLUIDO | 9.0893 | 11 | 7.97 | 68.35 | 0.85 | 7 | 252 | 57.72 | 12 | 5 | 62.27 | 31313.87 | 99.84 | 596.61 | 31.05 | 26.8 | 2180.02 | 0.86 | 0.96 | 0.12 | 0.12 | 1 | 10
45 | 120 | CONCLUIDO | 9.093 | 11 | 7.97 | 68.31 | 0.86 | 7 | 252.45 | 57.72 | 12.25 | 5 | 62.48 | 31369.6 | 99.81 | 596.61 | 30.88 | 26.8 | 2094.74 | 0.87 | 0.96 | 0.12 | 0.12 | 1 | 10
46 | 120 | CONCLUIDO | 9.1061 | 10.98 | 7.95 | 68.18 | 0.88 | 7 | 252.9 | 57.72 | 12.5 | 5 | 62.68 | 31425.4 | 98.56 | 596.61 | 30.43 | 26.8 | 1868.86 | 0.88 | 0.96 | 0.12 | 0.1 | 1 | 10
47 | 120 | CONCLUIDO | 9.0822 | 11.01 | 7.98 | 68.42 | 0.9 | 7 | 253.35 | 57.72 | 12.75 | 4 | 62.88 | 31481.28 | 98.39 | 596.61 | 31.31 | 26.8 | 2307.28 | 0.86 | 0.96 | 0.12 | 0.13 | 1 | 10
48 | 120 | CONCLUIDO | 9.0852 | 11.01 | 7.98 | 68.39 | 0.91 | 7 | 253.81 | 57.72 | 13 | 4 | 63.08 | 31537.23 | 98.02 | 596.61 | 31.19 | 26.8 | 2247.48 | 0.86 | 0.96 | 0.12 | 0.13 | 1 | 10
49 | 120 | CONCLUIDO | 9.0804 | 11.01 | 7.99 | 68.44 | 0.93 | 7 | 254.26 | 57.72 | 13.25 | 4 | 63.29 | 31593.26 | 96.65 | 596.66 | 31.4 | 26.8 | 2353.64 | 0.85 | 0.96 | 0.12 | 0.13 | 1 | 10
50 | 120 | CONCLUIDO | 9.084 | 11.01 | 7.98 | 68.4 | 0.94 | 7 | 254.72 | 57.72 | 13.5 | 3 | 63.49 | 31649.36 | 95.69 | 596.64 | 31.16 | 26.8 | 2233.55 | 0.86 | 0.96 | 0.12 | 0.13 | 1 | 10
51 | 120 | CONCLUIDO | 9.0753 | 11.02 | 7.99 | 68.5 | 0.96 | 7 | 255.17 | 57.72 | 13.75 | 2 | 63.7 | 31705.54 | 95.6 | 596.64 | 31.46 | 26.8 | 2383.99 | 0.85 | 0.96 | 0.12 | 0.14 | 1 | 10
52 | 120 | CONCLUIDO | 9.1361 | 10.95 | 7.96 | 79.63 | 0.97 | 6 | 255.63 | 57.72 | 14 | 0 | 63.91 | 31761.8 | 94.79 | 596.64 | 30.51 | 26.8 | 1911.64 | 0.88 | 0.96 | 0.12 | 0.11 | 1 | 10
0 | 145 | CONCLUIDO | 4.7775 | 20.93 | 10.65 | 4.7 | 0.06 | 136 | 285.18 | 61.2 | 1 | 134 | 77.98 | 35406.83 | 187.53 | 597 | 114.93 | 26.8 | 43471.62 | 0.23 | 0.72 | 0.32 | 2.8 | 1 | 10
1 | 145 | CONCLUIDO | 5.4666 | 18.29 | 9.9 | 5.88 | 0.08 | 101 | 285.68 | 61.2 | 1.25 | 99 | 78.24 | 35468.6 | 173.81 | 596.86 | 91.26 | 26.8 | 31811.63 | 0.29 | 0.78 | 0.27 | 2.05 | 1 | 10
2 | 145 | CONCLUIDO | 5.9481 | 16.81 | 9.5 | 7.04 | 0.09 | 81 | 286.19 | 61.2 | 1.5 | 79 | 78.49 | 35530.47 | 166.33 | 596.84 | 78.38 | 26.8 | 25474.46 | 0.34 | 0.81 | 0.24 | 1.64 | 1 | 10
3 | 145 | CONCLUIDO | 6.3445 | 15.76 | 9.2 | 8.24 | 0.11 | 67 | 286.69 | 61.2 | 1.75 | 65 | 78.74 | 35592.57 | 160.71 | 596.73 | 69.51 | 26.8 | 21106.35 | 0.39 | 0.83 | 0.21 | 1.35 | 1 | 10
4 | 145 | CONCLUIDO | 6.6693 | 14.99 | 8.97 | 9.45 | 0.12 | 57 | 287.19 | 61.2 | 2 | 55 | 78.99 | 35654.65 | 156.33 | 596.73 | 62.26 | 26.8 | 17534.6 | 0.43 | 0.86 | 0.2 | 1.12 | 1 | 10
5 | 145 | CONCLUIDO | 6.9109 | 14.47 | 8.83 | 10.59 | 0.14 | 50 | 287.7 | 61.2 | 2.25 | 48 | 79.25 | 35716.83 | 153.37 | 596.73 | 57.66 | 26.8 | 15267.84 | 0.46 | 0.87 | 0.18 | 0.97 | 1 | 10
6 | 145 | CONCLUIDO | 7.0898 | 14.1 | 8.73 | 11.64 | 0.15 | 45 | 288.2 | 61.2 | 2.5 | 43 | 79.5 | 35779.11 | 151.33 | 596.65 | 54.56 | 26.8 | 13742.98 | 0.49 | 0.88 | 0.18 | 0.88 | 1 | 10
7 | 145 | CONCLUIDO | 7.2917 | 13.71 | 8.61 | 12.91 | 0.17 | 40 | 288.71 | 61.2 | 2.75 | 38 | 79.76 | 35841.5 | 148.83 | 596.7 | 50.67 | 26.8 | 11824.94 | 0.53 | 0.89 | 0.17 | 0.76 | 1 | 10
8 | 145 | CONCLUIDO | 7.5086 | 13.32 | 8.43 | 14.05 | 0.18 | 36 | 289.21 | 61.2 | 3 | 34 | 80.02 | 35903.99 | 145.27 | 596.66 | 44.83 | 26.8 | 8920.72 | 0.6 | 0.91 | 0.16 | 0.57 | 1 | 10
9 | 145 | CONCLUIDO | 7.4294 | 13.46 | 8.68 | 15.32 | 0.2 | 34 | 289.72 | 61.2 | 3.25 | 32 | 80.27 | 35966.59 | 149.43 | 596.74 | 53.44 | 26.8 | 13238.46 | 0.5 | 0.88 | 0.17 | 0.82 | 1 | 10
10 | 145 | CONCLUIDO | 7.6273 | 13.11 | 8.49 | 16.43 | 0.21 | 31 | 290.23 | 61.2 | 3.5 | 29 | 80.53 | 36029.29 | 145.79 | 596.7 | 47.3 | 26.8 | 10181.66 | 0.57 | 0.9 | 0.16 | 0.64 | 1 | 10
11 | 145 | CONCLUIDO | 7.7218 | 12.95 | 8.44 | 17.46 | 0.23 | 29 | 290.74 | 61.2 | 3.75 | 27 | 80.79 | 36092.1 | 144.51 | 596.69 | 45.45 | 26.8 | 9267.69 | 0.59 | 0.91 | 0.16 | 0.58 | 1 | 10
12 | 145 | CONCLUIDO | 7.8193 | 12.79 | 8.38 | 18.63 | 0.24 | 27 | 291.25 | 61.2 | 4 | 25 | 81.05 | 36155.02 | 143.33 | 596.65 | 43.81 | 26.8 | 8460.38 | 0.61 | 0.92 | 0.15 | 0.53 | 1 | 10
13 | 145 | CONCLUIDO | 7.9154 | 12.63 | 8.34 | 20.01 | 0.26 | 25 | 291.76 | 61.2 | 4.25 | 23 | 81.31 | 36218.04 | 142 | 596.64 | 42.38 | 26.8 | 7751.8 | 0.63 | 0.92 | 0.15 | 0.48 | 1 | 10
14 | 145 | CONCLUIDO | 7.9572 | 12.57 | 8.32 | 20.81 | 0.27 | 24 | 292.27 | 61.2 | 4.5 | 22 | 81.57 | 36281.16 | 141.49 | 596.65 | 42 | 26.8 | 7567.17 | 0.64 | 0.92 | 0.15 | 0.47 | 1 | 10
15 | 145 | CONCLUIDO | 8.0091 | 12.49 | 8.3 | 21.64 | 0.29 | 23 | 292.79 | 61.2 | 4.75 | 21 | 81.84 | 36344.4 | 140.59 | 596.62 | 41.23 | 26.8 | 7188.07 | 0.65 | 0.92 | 0.14 | 0.44 | 1 | 10
16 | 145 | CONCLUIDO | 8.1108 | 12.33 | 8.25 | 23.57 | 0.3 | 21 | 293.3 | 61.2 | 5 | 19 | 82.1 | 36407.75 | 139.53 | 596.63 | 39.46 | 26.8 | 6313.79 | 0.68 | 0.93 | 0.14 | 0.4 | 1 | 10
17 | 145 | CONCLUIDO | 8.1596 | 12.26 | 8.23 | 24.69 | 0.32 | 20 | 293.81 | 61.2 | 5.25 | 18 | 82.36 | 36471.2 | 138.79 | 596.68 | 38.9 | 26.8 | 6038.76 | 0.69 | 0.93 | 0.14 | 0.38 | 1 | 10
18 | 145 | CONCLUIDO | 8.2171 | 12.17 | 8.2 | 25.88 | 0.33 | 19 | 294.33 | 61.2 | 5.5 | 17 | 82.63 | 36534.76 | 137.85 | 596.61 | 37.86 | 26.8 | 5524.76 | 0.71 | 0.94 | 0.14 | 0.34 | 1 | 10
19 | 145 | CONCLUIDO | 8.3135 | 12.03 | 8.11 | 27.03 | 0.35 | 18 | 294.84 | 61.2 | 5.75 | 16 | 82.9 | 36598.44 | 135.72 | 596.69 | 35.04 | 26.8 | 4116.64 | 0.76 | 0.95 | 0.13 | 0.26 | 1 | 10
20 | 145 | CONCLUIDO | 8.2068 | 12.18 | 8.27 | 27.55 | 0.36 | 18 | 295.36 | 61.2 | 6 | 16 | 83.16 | 36662.22 | 138.42 | 596.61 | 40.52 | 26.8 | 6856.13 | 0.66 | 0.93 | 0.14 | 0.41 | 1 | 10
21 | 145 | CONCLUIDO | 8.3026 | 12.04 | 8.18 | 28.87 | 0.38 | 17 | 295.88 | 61.2 | 6.25 | 15 | 83.43 | 36726.12 | 136.59 | 596.61 | 37.52 | 26.8 | 5364.57 | 0.71 | 0.94 | 0.13 | 0.33 | 1 | 10
22 | 145 | CONCLUIDO | 8.3529 | 11.97 | 8.16 | 30.6 | 0.39 | 16 | 296.4 | 61.2 | 6.5 | 14 | 83.7 | 36790.13 | 135.73 | 596.62 | 36.93 | 26.8 | 5072.91 | 0.73 | 0.94 | 0.13 | 0.31 | 1 | 10
23 | 145 | CONCLUIDO | 8.3474 | 11.98 | 8.17 | 30.63 | 0.4 | 16 | 296.92 | 61.2 | 6.75 | 14 | 83.97 | 36854.25 | 135.73 | 596.64 | 37.17 | 26.8 | 5191.44 | 0.72 | 0.94 | 0.13 | 0.32 | 1 | 10
24 | 145 | CONCLUIDO | 8.4057 | 11.9 | 8.14 | 32.56 | 0.42 | 15 | 297.44 | 61.2 | 7 | 13 | 84.24 | 36918.48 | 134.8 | 596.63 | 36.24 | 26.8 | 4731.38 | 0.74 | 0.94 | 0.13 | 0.29 | 1 | 10
25 | 145 | CONCLUIDO | 8.4061 | 11.9 | 8.14 | 32.55 | 0.43 | 15 | 297.96 | 61.2 | 7.25 | 13 | 84.51 | 36982.83 | 134.61 | 596.61 | 36.16 | 26.8 | 4694.19 | 0.74 | 0.94 | 0.13 | 0.29 | 1 | 10
26 | 145 | CONCLUIDO | 8.463 | 11.82 | 8.11 | 34.77 | 0.45 | 14 | 298.48 | 61.2 | 7.5 | 12 | 84.79 | 37047.29 | 133.79 | 596.62 | 35.34 | 26.8 | 4288.23 | 0.76 | 0.95 | 0.13 | 0.26 | 1 | 10
27 | 145 | CONCLUIDO | 8.4604 | 11.82 | 8.12 | 34.78 | 0.46 | 14 | 299.01 | 61.2 | 7.75 | 12 | 85.06 | 37111.87 | 133.16 | 596.66 | 35.45 | 26.8 | 4340.59 | 0.76 | 0.95 | 0.13 | 0.26 | 1 | 10
28 | 145 | CONCLUIDO | 8.5197 | 11.74 | 8.09 | 37.33 | 0.48 | 13 | 299.53 | 61.2 | 8 | 11 | 85.33 | 37176.68 | 132.38 | 596.64 | 34.58 | 26.8 | 3911.66 | 0.78 | 0.95 | 0.13 | 0.23 | 1 | 10
29 | 145 | CONCLUIDO | 8.5397 | 11.71 | 8.06 | 37.2 | 0.49 | 13 | 300.06 | 61.2 | 8.25 | 11 | 85.61 | 37241.49 | 131.79 | 596.64 | 33.48 | 26.8 | 3362.12 | 0.8 | 0.95 | 0.13 | 0.21 | 1 | 10
30 | 145 | CONCLUIDO | 8.5106 | 11.75 | 8.1 | 37.39 | 0.5 | 13 | 300.59 | 61.2 | 8.5 | 11 | 85.89 | 37306.42 | 131.96 | 596.64 | 35.22 | 26.8 | 4232 | 0.76 | 0.95 | 0.12 | 0.25 | 1 | 10
31 | 145 | CONCLUIDO | 8.5651 | 11.68 | 8.08 | 40.4 | 0.52 | 12 | 301.11 | 61.2 | 8.75 | 10 | 86.16 | 37371.47 | 131.46 | 596.62 | 34.43 | 26.8 | 3841.11 | 0.78 | 0.95 | 0.12 | 0.23 | 1 | 10
32 | 145 | CONCLUIDO | 8.5657 | 11.67 | 8.08 | 40.39 | 0.53 | 12 | 301.64 | 61.2 | 9 | 10 | 86.44 | 37436.63 | 131.1 | 596.63 | 34.38 | 26.8 | 3819.9 | 0.78 | 0.95 | 0.13 | 0.23 | 1 | 10
33 | 145 | CONCLUIDO | 8.5621 | 11.68 | 8.08 | 40.42 | 0.55 | 12 | 302.17 | 61.2 | 9.25 | 10 | 86.72 | 37501.91 | 130.47 | 596.66 | 34.59 | 26.8 | 3923.85 | 0.77 | 0.95 | 0.12 | 0.23 | 1 | 10
34 | 145 | CONCLUIDO | 8.6228 | 11.6 | 8.06 | 43.94 | 0.56 | 11 | 302.7 | 61.2 | 9.5 | 9 | 87 | 37567.32 | 129.84 | 596.61 | 33.57 | 26.8 | 3417.01 | 0.8 | 0.95 | 0.13 | 0.2 | 1 | 10
35 | 145 | CONCLUIDO | 8.6225 | 11.6 | 8.06 | 43.94 | 0.57 | 11 | 303.23 | 61.2 | 9.75 | 9 | 87.28 | 37632.84 | 129.62 | 596.61 | 33.56 | 26.8 | 3412.15 | 0.8 | 0.95 | 0.13 | 0.2 | 1 | 10
36 | 145 | CONCLUIDO | 8.6238 | 11.6 | 8.05 | 43.93 | 0.59 | 11 | 303.76 | 61.2 | 10 | 9 | 87.57 | 37698.48 | 128.98 | 596.61 | 33.54 | 26.8 | 3400.69 | 0.8 | 0.95 | 0.12 | 0.2 | 1 | 10
37 | 145 | CONCLUIDO | 8.6816 | 11.52 | 8.03 | 48.18 | 0.6 | 10 | 304.3 | 61.2 | 10.25 | 8 | 87.85 | 37764.25 | 128.13 | 596.66 | 32.71 | 26.8 | 2991.26 | 0.82 | 0.96 | 0.12 | 0.18 | 1 | 10
38 | 145 | CONCLUIDO | 8.6868 | 11.51 | 8.02 | 48.14 | 0.61 | 10 | 304.83 | 61.2 | 10.5 | 8 | 88.13 | 37830.13 | 127.77 | 596.7 | 32.49 | 26.8 | 2881.45 | 0.82 | 0.96 | 0.12 | 0.17 | 1 | 10
39 | 145 | CONCLUIDO | 8.7081 | 11.48 | 8 | 47.97 | 0.63 | 10 | 305.37 | 61.2 | 10.75 | 8 | 88.42 | 37896.14 | 126.68 | 596.64 | 31.69 | 26.8 | 2484.27 | 0.85 | 0.96 | 0.12 | 0.14 | 1 | 10
40 | 145 | CONCLUIDO | 8.6586 | 11.55 | 8.06 | 48.37 | 0.64 | 10 | 305.9 | 61.2 | 11 | 8 | 88.7 | 37962.28 | 127.48 | 596.61 | 33.91 | 26.8 | 3591.89 | 0.79 | 0.95 | 0.12 | 0.21 | 1 | 10
41 | 145 | CONCLUIDO | 8.6705 | 11.53 | 8.05 | 48.27 | 0.65 | 10 | 306.44 | 61.2 | 11.25 | 8 | 88.99 | 38028.53 | 126.81 | 596.62 | 33.34 | 26.8 | 3310.18 | 0.8 | 0.95 | 0.12 | 0.19 | 1 | 10
42 | 145 | CONCLUIDO | 8.7334 | 11.45 | 8.02 | 53.44 | 0.67 | 9 | 306.98 | 61.2 | 11.5 | 7 | 89.28 | 38094.91 | 126.2 | 596.67 | 32.3 | 26.8 | 2793.46 | 0.83 | 0.96 | 0.12 | 0.16 | 1 | 10
43 | 145 | CONCLUIDO | 8.7309 | 11.45 | 8.02 | 53.46 | 0.68 | 9 | 307.52 | 61.2 | 11.75 | 7 | 89.57 | 38161.42 | 126.26 | 596.61 | 32.5 | 26.8 | 2892.83 | 0.82 | 0.96 | 0.12 | 0.17 | 1 | 10
44 | 145 | CONCLUIDO | 8.7319 | 11.45 | 8.02 | 53.45 | 0.69 | 9 | 308.06 | 61.2 | 12 | 7 | 89.86 | 38228.06 | 125.62 | 596.61 | 32.41 | 26.8 | 2849.49 | 0.83 | 0.96 | 0.12 | 0.17 | 1 | 10
45 | 145 | CONCLUIDO | 8.7313 | 11.45 | 8.02 | 53.46 | 0.71 | 9 | 308.6 | 61.2 | 12.25 | 7 | 90.15 | 38294.82 | 125.24 | 596.61 | 32.48 | 26.8 | 2881.33 | 0.83 | 0.96 | 0.12 | 0.17 | 1 | 10
46 | 145 | CONCLUIDO | 8.7343 | 11.45 | 8.02 | 53.43 | 0.72 | 9 | 309.14 | 61.2 | 12.5 | 7 | 90.44 | 38361.7 | 124.21 | 596.62 | 32.32 | 26.8 | 2802.54 | 0.83 | 0.96 | 0.12 | 0.16 | 1 | 10
47 | 145 | CONCLUIDO | 8.7951 | 11.37 | 7.99 | 59.92 | 0.73 | 8 | 309.68 | 61.2 | 12.75 | 6 | 90.74 | 38428.72 | 123.37 | 596.61 | 31.5 | 26.8 | 2395.63 | 0.85 | 0.96 | 0.12 | 0.14 | 1 | 10
48 | 145 | CONCLUIDO | 8.8199 | 11.34 | 7.96 | 59.68 | 0.75 | 8 | 310.23 | 61.2 | 13 | 6 | 91.03 | 38495.87 | 122.9 | 596.61 | 30.45 | 26.8 | 1873.21 | 0.88 | 0.96 | 0.12 | 0.1 | 1 | 10
49 | 145 | CONCLUIDO | 8.7871 | 11.38 | 8 | 60 | 0.76 | 8 | 310.77 | 61.2 | 13.25 | 6 | 91.33 | 38563.14 | 123.48 | 596.61 | 31.98 | 26.8 | 2639.3 | 0.84 | 0.96 | 0.12 | 0.15 | 1 | 10
50 | 145 | CONCLUIDO | 8.7848 | 11.38 | 8 | 60.02 | 0.77 | 8 | 311.32 | 61.2 | 13.5 | 6 | 91.62 | 38630.55 | 123.26 | 596.61 | 32.02 | 26.8 | 2655.67 | 0.84 | 0.96 | 0.12 | 0.15 | 1 | 10
51 | 145 | CONCLUIDO | 8.7873 | 11.38 | 8 | 60 | 0.79 | 8 | 311.87 | 61.2 | 13.75 | 6 | 91.92 | 38698.21 | 122.91 | 596.62 | 31.8 | 26.8 | 2546.66 | 0.84 | 0.96 | 0.12 | 0.15 | 1 | 10
52 | 145 | CONCLUIDO | 8.7848 | 11.38 | 8 | 60.02 | 0.8 | 8 | 312.42 | 61.2 | 14 | 6 | 92.22 | 38765.89 | 122.18 | 596.63 | 32 | 26.8 | 2648.6 | 0.84 | 0.96 | 0.12 | 0.15 | 1 | 10
53 | 145 | CONCLUIDO | 8.7873 | 11.38 | 8 | 60 | 0.81 | 8 | 312.97 | 61.2 | 14.25 | 6 | 92.52 | 38833.69 | 121.33 | 596.61 | 31.85 | 26.8 | 2575.32 | 0.84 | 0.96 | 0.12 | 0.15 | 1 | 10
54 | 145 | CONCLUIDO | 8.8502 | 11.3 | 7.97 | 68.34 | 0.82 | 7 | 313.52 | 61.2 | 14.5 | 5 | 92.82 | 38901.63 | 120.66 | 596.66 | 31 | 26.8 | 2154.18 | 0.86 | 0.96 | 0.12 | 0.12 | 1 | 10
55 | 145 | CONCLUIDO | 8.8559 | 11.29 | 7.97 | 68.28 | 0.84 | 7 | 314.07 | 61.2 | 14.75 | 5 | 93.12 | 38969.71 | 120.53 | 596.61 | 30.7 | 26.8 | 2000.78 | 0.87 | 0.96 | 0.12 | 0.11 | 1 | 10
56 | 145 | CONCLUIDO | 8.8666 | 11.28 | 7.95 | 68.16 | 0.85 | 7 | 314.62 | 61.2 | 15 | 5 | 93.43 | 39037.92 | 119.92 | 596.69 | 30.23 | 26.8 | 1767.23 | 0.89 | 0.97 | 0.12 | 0.1 | 1 | 10
57 | 145 | CONCLUIDO | 8.857 | 11.29 | 7.96 | 68.26 | 0.86 | 7 | 315.18 | 61.2 | 15.25 | 5 | 93.73 | 39106.27 | 119.52 | 596.63 | 30.74 | 26.8 | 2022.08 | 0.87 | 0.96 | 0.12 | 0.11 | 1 | 10
58 | 145 | CONCLUIDO | 8.8439 | 11.31 | 7.98 | 68.41 | 0.87 | 7 | 315.73 | 61.2 | 15.5 | 5 | 94.03 | 39174.75 | 119.48 | 596.63 | 31.29 | 26.8 | 2297.62 | 0.86 | 0.96 | 0.12 | 0.13 | 1 | 10
59 | 145 | CONCLUIDO | 8.842 | 11.31 | 7.98 | 68.43 | 0.89 | 7 | 316.29 | 61.2 | 15.75 | 5 | 94.34 | 39243.37 | 119.07 | 596.61 | 31.4 | 26.8 | 2350.66 | 0.85 | 0.96 | 0.12 | 0.13 | 1 | 10
60 | 145 | CONCLUIDO | 8.8511 | 11.3 | 7.97 | 68.33 | 0.9 | 7 | 316.85 | 61.2 | 16 | 5 | 94.65 | 39312.13 | 117.9 | 596.61 | 31 | 26.8 | 2153.74 | 0.86 | 0.96 | 0.12 | 0.12 | 1 | 10
61 | 145 | CONCLUIDO | 8.8404 | 11.31 | 7.99 | 68.45 | 0.91 | 7 | 317.41 | 61.2 | 16.25 | 5 | 94.96 | 39381.03 | 117.4 | 596.61 | 31.44 | 26.8 | 2371.57 | 0.85 | 0.96 | 0.12 | 0.13 | 1 | 10
62 | 145 | CONCLUIDO | 8.8439 | 11.31 | 7.98 | 68.41 | 0.92 | 7 | 317.97 | 61.2 | 16.5 | 5 | 95.27 | 39450.07 | 116.31 | 596.61 | 31.27 | 26.8 | 2287.75 | 0.86 | 0.96 | 0.12 | 0.13 | 1 | 10
63 | 145 | CONCLUIDO | 8.9109 | 11.22 | 7.95 | 79.5 | 0.94 | 6 | 318.53 | 61.2 | 16.75 | 4 | 95.58 | 39519.26 | 115.92 | 596.61 | 30.26 | 26.8 | 1785.54 | 0.89 | 0.97 | 0.12 | 0.1 | 1 | 10
64 | 145 | CONCLUIDO | 8.9272 | 11.2 | 7.93 | 79.29 | 0.95 | 6 | 319.09 | 61.2 | 17 | 4 | 95.89 | 39588.58 | 115.7 | 596.61 | 29.51 | 26.8 | 1414.71 | 0.91 | 0.97 | 0.12 | 0.08 | 1 | 10
65 | 145 | CONCLUIDO | 8.9149 | 11.22 | 7.94 | 79.45 | 0.96 | 6 | 319.65 | 61.2 | 17.25 | 4 | 96.2 | 39658.05 | 116.03 | 596.61 | 30.18 | 26.8 | 1748.19 | 0.89 | 0.97 | 0.12 | 0.09 | 1 | 10
66 | 145 | CONCLUIDO | 8.8992 | 11.24 | 7.96 | 79.64 | 0.97 | 6 | 320.22 | 61.2 | 17.5 | 4 | 96.52 | 39727.66 | 116.36 | 596.64 | 30.78 | 26.8 | 2048.99 | 0.87 | 0.96 | 0.12 | 0.11 | 1 | 10
67 | 145 | CONCLUIDO | 8.9065 | 11.23 | 7.96 | 79.55 | 0.99 | 6 | 320.78 | 61.2 | 17.75 | 4 | 96.83 | 39797.41 | 115.96 | 596.67 | 30.45 | 26.8 | 1880.78 | 0.88 | 0.96 | 0.12 | 0.1 | 1 | 10
68 | 145 | CONCLUIDO | 8.9041 | 11.23 | 7.96 | 79.58 | 1 | 6 | 321.35 | 61.2 | 18 | 4 | 97.15 | 39867.32 | 115.57 | 596.61 | 30.57 | 26.8 | 1944.12 | 0.88 | 0.96 | 0.12 | 0.11 | 1 | 10
69 | 145 | CONCLUIDO | 8.9065 | 11.23 | 7.96 | 79.55 | 1.01 | 6 | 321.92 | 61.2 | 18.25 | 4 | 97.47 | 39937.36 | 115.27 | 596.61 | 30.46 | 26.8 | 1886.1 | 0.88 | 0.96 | 0.12 | 0.1 | 1 | 10
70 | 145 | CONCLUIDO | 8.9063 | 11.23 | 7.96 | 79.56 | 1.02 | 6 | 322.49 | 61.2 | 18.5 | 3 | 97.79 | 40007.56 | 114.16 | 596.61 | 30.4 | 26.8 | 1856.98 | 0.88 | 0.96 | 0.12 | 0.1 | 1 | 10
71 | 145 | CONCLUIDO | 8.9093 | 11.22 | 7.95 | 79.52 | 1.03 | 6 | 323.06 | 61.2 | 18.75 | 3 | 98.11 | 40077.9 | 113.47 | 596.61 | 30.24 | 26.8 | 1775.83 | 0.89 | 0.97 | 0.12 | 0.1 | 1 | 10
72 | 145 | CONCLUIDO | 8.9157 | 11.22 | 7.94 | 79.44 | 1.05 | 6 | 323.63 | 61.2 | 19 | 3 | 98.43 | 40148.52 | 112.44 | 596.63 | 29.99 | 26.8 | 1652.15 | 0.89 | 0.97 | 0.12 | 0.09 | 1 | 10
73 | 145 | CONCLUIDO | 8.9052 | 11.23 | 7.96 | 79.57 | 1.06 | 6 | 324.2 | 61.2 | 19.25 | 2 | 98.75 | 40219.17 | 112.02 | 596.61 | 30.52 | 26.8 | 1918.15 | 0.88 | 0.96 | 0.12 | 0.1 | 1 | 10
74 | 145 | CONCLUIDO | 8.8933 | 11.24 | 7.97 | 79.72 | 1.07 | 6 | 324.78 | 61.2 | 19.5 | 1 | 99.08 | 40289.97 | 112.01 | 596.67 | 30.94 | 26.8 | 2126.72 | 0.87 | 0.96 | 0.12 | 0.12 | 1 | 10
75 | 145 | CONCLUIDO | 8.8935 | 11.24 | 7.97 | 79.72 | 1.08 | 6 | 325.35 | 61.2 | 19.75 | 0 | 99.4 | 40360.92 | 112.11 | 596.61 | 30.87 | 26.8 | 2093.25 | 0.87 | 0.96 | 0.12 | 0.12 | 1 | 10
0 | 65 | CONCLUIDO | 7.4349 | 13.45 | 9.31 | 7.76 | 0.13 | 72 | 133.21 | 46.47 | 1 | 70 | 20.75 | 16663.42 | 98.39 | 596.69 | 72.81 | 26.8 | 22733.88 | 0.37 | 0.82 | 0.22 | 1.46 | 1 | 10
1 | 65 | CONCLUIDO | 7.9258 | 12.62 | 8.94 | 9.75 | 0.17 | 55 | 133.55 | 46.47 | 1.25 | 53 | 20.83 | 16704.7 | 93.5 | 596.74 | 61.04 | 26.8 | 16934.86 | 0.44 | 0.86 | 0.2 | 1.09 | 1 | 10
2 | 65 | CONCLUIDO | 8.2768 | 12.08 | 8.7 | 11.87 | 0.2 | 44 | 133.88 | 46.47 | 1.5 | 42 | 20.91 | 16746.01 | 89.99 | 596.76 | 53.67 | 26.8 | 13305.2 | 0.5 | 0.88 | 0.18 | 0.85 | 1 | 10
3 | 65 | CONCLUIDO | 8.5747 | 11.66 | 8.47 | 13.74 | 0.23 | 37 | 134.22 | 46.47 | 1.75 | 35 | 21 | 16787.35 | 86.51 | 596.64 | 46.18 | 26.8 | 9593.34 | 0.58 | 0.91 | 0.17 | 0.62 | 1 | 10
4 | 65 | CONCLUIDO | 8.6314 | 11.59 | 8.53 | 16 | 0.26 | 32 | 134.55 | 46.47 | 2 | 30 | 21.09 | 16828.84 | 86.39 | 596.67 | 48.82 | 26.8 | 10936.56 | 0.55 | 0.9 | 0.16 | 0.68 | 1 | 10
5 | 65 | CONCLUIDO | 8.8065 | 11.36 | 8.41 | 18.03 | 0.29 | 28 | 134.89 | 46.47 | 2.25 | 26 | 21.17 | 16870.25 | 84.13 | 596.62 | 44.74 | 26.8 | 8919.79 | 0.6 | 0.91 | 0.15 | 0.56 | 1 | 10
6 | 65 | CONCLUIDO | 8.9283 | 11.2 | 8.34 | 20.01 | 0.33 | 25 | 135.22 | 46.47 | 2.5 | 23 | 21.26 | 16911.68 | 82.29 | 596.63 | 42.52 | 26.8 | 7820.51 | 0.63 | 0.92 | 0.15 | 0.49 | 1 | 10
7 | 65 | CONCLUIDO | 9.05 | 11.05 | 8.27 | 22.56 | 0.36 | 22 | 135.56 | 46.47 | 2.75 | 20 | 21.34 | 16953.14 | 80.34 | 596.65 | 40.25 | 26.8 | 6704.34 | 0.67 | 0.93 | 0.14 | 0.42 | 1 | 10
8 | 65 | CONCLUIDO | 9.134 | 10.95 | 8.22 | 24.67 | 0.39 | 20 | 135.9 | 46.47 | 3 | 18 | 21.43 | 16994.64 | 78.98 | 596.61 | 38.78 | 26.8 | 5978.82 | 0.69 | 0.93 | 0.14 | 0.37 | 1 | 10
9 | 65 | CONCLUIDO | 9.2657 | 10.79 | 8.12 | 27.07 | 0.42 | 18 | 136.23 | 46.47 | 3.25 | 16 | 21.52 | 17036.16 | 76.56 | 596.63 | 35.59 | 26.8 | 4394.68 | 0.75 | 0.94 | 0.13 | 0.27 | 1 | 10
10 | 65 | CONCLUIDO | 9.2379 | 10.82 | 8.18 | 28.88 | 0.45 | 17 | 136.57 | 46.47 | 3.5 | 15 | 21.6 | 17077.72 | 76.51 | 596.66 | 37.61 | 26.8 | 5408.81 | 0.71 | 0.94 | 0.13 | 0.33 | 1 | 10
11 | 65 | CONCLUIDO | 9.2733 | 10.78 | 8.17 | 30.63 | 0.48 | 16 | 136.91 | 46.47 | 3.75 | 14 | 21.69 | 17119.3 | 75.14 | 596.63 | 37 | 26.8 | 5107.9 | 0.72 | 0.94 | 0.14 | 0.31 | 1 | 10
12 | 65 | CONCLUIDO | 9.3216 | 10.73 | 8.14 | 32.56 | 0.52 | 15 | 137.25 | 46.47 | 4 | 13 | 21.78 | 17160.92 | 73.71 | 596.61 | 36.24 | 26.8 | 4731.34 | 0.74 | 0.94 | 0.13 | 0.29 | 1 | 10
13 | 65 | CONCLUIDO | 9.3582 | 10.69 | 8.12 | 34.82 | 0.55 | 14 | 137.58 | 46.47 | 4.25 | 12 | 21.87 | 17202.57 | 71.81 | 596.68 | 35.79 | 26.8 | 4513 | 0.75 | 0.94 | 0.13 | 0.27 | 1 | 10
14 | 65 | CONCLUIDO | 9.4288 | 10.61 | 8.07 | 37.25 | 0.58 | 13 | 137.92 | 46.47 | 4.5 | 11 | 21.95 | 17244.24 | 70.33 | 596.61 | 34.21 | 26.8 | 3729.28 | 0.78 | 0.95 | 0.12 | 0.22 | 1 | 10
15 | 65 | CONCLUIDO | 9.4456 | 10.59 | 8.08 | 40.4 | 0.61 | 12 | 138.26 | 46.47 | 4.75 | 9 | 22.04 | 17285.95 | 69.5 | 596.71 | 34.33 | 26.8 | 3794.8 | 0.78 | 0.95 | 0.13 | 0.23 | 1 | 10
16 | 65 | CONCLUIDO | 9.4869 | 10.54 | 8.06 | 43.97 | 0.64 | 11 | 138.6 | 46.47 | 5 | 5 | 22.13 | 17327.69 | 67.76 | 596.62 | 33.57 | 26.8 | 3415.68 | 0.8 | 0.95 | 0.13 | 0.21 | 1 | 10
17 | 65 | CONCLUIDO | 9.4809 | 10.55 | 8.07 | 44.01 | 0.67 | 11 | 138.94 | 46.47 | 5.25 | 3 | 22.22 | 17369.47 | 67.46 | 596.69 | 33.68 | 26.8 | 3474.25 | 0.8 | 0.95 | 0.13 | 0.21 | 1 | 10
18 | 65 | CONCLUIDO | 9.4742 | 10.56 | 8.08 | 44.05 | 0.7 | 11 | 139.28 | 46.47 | 5.5 | 1 | 22.31 | 17411.27 | 67.53 | 596.64 | 33.81 | 26.8 | 3535.78 | 0.79 | 0.95 | 0.14 | 0.22 | 1 | 10
19 | 65 | CONCLUIDO | 9.4777 | 10.55 | 8.07 | 44.03 | 0.73 | 11 | 139.61 | 46.47 | 5.75 | 0 | 22.4 | 17453.1 | 67.41 | 596.64 | 33.62 | 26.8 | 3445.31 | 0.8 | 0.95 | 0.14 | 0.22 | 1 | 10
0 | 130 | CONCLUIDO | 5.2313 | 19.12 | 10.35 | 5.09 | 0.07 | 122 | 252.85 | 59.19 | 1 | 120 | 62.65 | 31418.63 | 168.55 | 596.71 | 105.22 | 26.8 | 38685.86 | 0.25 | 0.74 | 0.3 | 2.49 | 1 | 10
1 | 130 | CONCLUIDO | 5.8759 | 17.02 | 9.72 | 6.34 | 0.09 | 92 | 253.3 | 59.19 | 1.25 | 90 | 62.86 | 31474.5 | 157.72 | 596.7 | 85.49 | 26.8 | 28971.95 | 0.31 | 0.79 | 0.25 | 1.86 | 1 | 10
2 | 130 | CONCLUIDO | 6.3774 | 15.68 | 9.31 | 7.65 | 0.11 | 73 | 253.75 | 59.19 | 1.5 | 71 | 63.06 | 31530.44 | 150.59 | 596.76 | 72.69 | 26.8 | 22669.69 | 0.37 | 0.82 | 0.22 | 1.45 | 1 | 10
3 | 130 | CONCLUIDO | 6.7311 | 14.86 | 9.07 | 8.92 | 0.12 | 61 | 254.21 | 59.19 | 1.75 | 59 | 63.26 | 31586.46 | 146.32 | 596.69 | 65.13 | 26.8 | 18946.92 | 0.41 | 0.85 | 0.21 | 1.22 | 1 | 10
4 | 130 | CONCLUIDO | 6.9884 | 14.31 | 8.91 | 10.09 | 0.14 | 53 | 254.66 | 59.19 | 2 | 51 | 63.47 | 31642.55 | 143.31 | 596.75 | 60.31 | 26.8 | 16577.36 | 0.44 | 0.86 | 0.19 | 1.06 | 1 | 10
5 | 130 | CONCLUIDO | 7.2442 | 13.8 | 8.75 | 11.41 | 0.16 | 46 | 255.12 | 59.19 | 2.25 | 44 | 63.67 | 31698.72 | 140.21 | 596.74 | 55.26 | 26.8 | 14089.44 | 0.48 | 0.88 | 0.18 | 0.9 | 1 | 10
6 | 130 | CONCLUIDO | 7.436 | 13.45 | 8.64 | 12.64 | 0.17 | 41 | 255.57 | 59.19 | 2.5 | 39 | 63.88 | 31754.97 | 137.98 | 596.75 | 51.63 | 26.8 | 12297.78 | 0.52 | 0.89 | 0.17 | 0.78 | 1 | 10
7 | 130 | CONCLUIDO | 7.6982 | 12.99 | 8.43 | 14.04 | 0.19 | 36 | 256.03 | 59.19 | 2.75 | 34 | 64.09 | 31811.29 | 133.98 | 596.69 | 44.66 | 26.8 | 8836.85 | 0.6 | 0.91 | 0.16 | 0.57 | 1 | 10
8 | 130 | CONCLUIDO | 7.6268 | 13.11 | 8.64 | 15.25 | 0.21 | 34 | 256.49 | 59.19 | 3 | 32 | 64.29 | 31867.69 | 137.31 | 596.64 | 52.23 | 26.8 | 12634.94 | 0.51 | 0.89 | 0.17 | 0.79 | 1 | 10
9 | 130 | CONCLUIDO | 7.8086 | 12.81 | 8.49 | 16.42 | 0.23 | 31 | 256.95 | 59.19 | 3.25 | 29 | 64.5 | 31924.29 | 134.33 | 596.7 | 46.99 | 26.8 | 10030.41 | 0.57 | 0.9 | 0.16 | 0.63 | 1 | 10
10 | 130 | CONCLUIDO | 7.902 | 12.66 | 8.43 | 17.45 | 0.24 | 29 | 257.41 | 59.19 | 3.5 | 27 | 64.71 | 31980.84 | 133.04 | 596.63 | 45.42 | 26.8 | 9253.54 | 0.59 | 0.91 | 0.15 | 0.58 | 1 | 10
11 | 130 | CONCLUIDO | 7.9876 | 12.52 | 8.39 | 18.65 | 0.26 | 27 | 257.86 | 59.19 | 3.75 | 25 | 64.92 | 32037.48 | 131.86 | 596.81 | 44.02 | 26.8 | 8565.44 | 0.61 | 0.91 | 0.15 | 0.54 | 1 | 10
12 | 130 | CONCLUIDO | 8.0863 | 12.37 | 8.34 | 20.01 | 0.28 | 25 | 258.32 | 59.19 | 4 | 23 | 65.13 | 32094.19 | 130.72 | 596.67 | 42.46 | 26.8 | 7791.82 | 0.63 | 0.92 | 0.15 | 0.49 | 1 | 10
13 | 130 | CONCLUIDO | 8.1822 | 12.22 | 8.29 | 21.63 | 0.29 | 23 | 258.78 | 59.19 | 4.25 | 21 | 65.34 | 32150.98 | 129.5 | 596.63 | 41 | 26.8 | 7071.46 | 0.65 | 0.93 | 0.14 | 0.44 | 1 | 10
14 | 130 | CONCLUIDO | 8.2293 | 12.15 | 8.27 | 22.56 | 0.31 | 22 | 259.25 | 59.19 | 4.5 | 20 | 65.55 | 32207.85 | 128.78 | 596.61 | 40.26 | 26.8 | 6708.83 | 0.67 | 0.93 | 0.14 | 0.42 | 1 | 10
15 | 130 | CONCLUIDO | 8.2751 | 12.08 | 8.25 | 23.58 | 0.33 | 21 | 259.71 | 59.19 | 4.75 | 19 | 65.76 | 32264.79 | 127.95 | 596.63 | 39.7 | 26.8 | 6435.42 | 0.67 | 0.93 | 0.14 | 0.4 | 1 | 10
16 | 130 | CONCLUIDO | 8.3222 | 12.02 | 8.23 | 24.7 | 0.34 | 20 | 260.17 | 59.19 | 5 | 18 | 65.98 | 32321.82 | 127.23 | 596.64 | 39.08 | 26.8 | 6126 | 0.69 | 0.93 | 0.14 | 0.38 | 1 | 10
17 | 130 | CONCLUIDO | 8.479 | 11.79 | 8.11 | 27.03 | 0.36 | 18 | 260.63 | 59.19 | 5.25 | 16 | 66.19 | 32378.93 | 124.53 | 596.68 | 34.94 | 26.8 | 4065.91 | 0.77 | 0.95 | 0.13 | 0.26 | 1 | 10
18 | 130 | CONCLUIDO | 8.368 | 11.95 | 8.27 | 27.55 | 0.37 | 18 | 261.1 | 59.19 | 5.5 | 16 | 66.4 | 32436.11 | 126.95 | 596.62 | 40.55 | 26.8 | 6871.5 | 0.66 | 0.93 | 0.14 | 0.41 | 1 | 10
19 | 130 | CONCLUIDO | 8.4602 | 11.82 | 8.18 | 28.88 | 0.39 | 17 | 261.56 | 59.19 | 5.75 | 15 | 66.62 | 32493.38 | 125.29 | 596.68 | 37.67 | 26.8 | 5435.81 | 0.71 | 0.94 | 0.13 | 0.33 | 1 | 10
20 | 130 | CONCLUIDO | 8.5084 | 11.75 | 8.17 | 30.62 | 0.41 | 16 | 262.03 | 59.19 | 6 | 14 | 66.83 | 32550.72 | 124.5 | 596.68 | 37.01 | 26.8 | 5112.97 | 0.72 | 0.94 | 0.13 | 0.31 | 1 | 10
21 | 130 | CONCLUIDO | 8.5104 | 11.75 | 8.16 | 30.61 | 0.42 | 16 | 262.49 | 59.19 | 6.25 | 14 | 67.05 | 32608.15 | 123.96 | 596.61 | 36.96 | 26.8 | 5086.85 | 0.73 | 0.94 | 0.13 | 0.31 | 1 | 10
22 | 130 | CONCLUIDO | 8.5614 | 11.68 | 8.14 | 32.57 | 0.44 | 15 | 262.96 | 59.19 | 6.5 | 13 | 67.26 | 32665.66 | 123.36 | 596.66 | 36.31 | 26.8 | 4766.77 | 0.74 | 0.94 | 0.13 | 0.29 | 1 | 10
23 | 130 | CONCLUIDO | 8.619 | 11.6 | 8.11 | 34.77 | 0.46 | 14 | 263.42 | 59.19 | 6.75 | 12 | 67.48 | 32723.25 | 122.25 | 596.61 | 35.36 | 26.8 | 4297.75 | 0.76 | 0.95 | 0.13 | 0.26 | 1 | 10
24 | 130 | CONCLUIDO | 8.6157 | 11.61 | 8.12 | 34.79 | 0.47 | 14 | 263.89 | 59.19 | 7 | 12 | 67.7 | 32780.92 | 121.83 | 596.61 | 35.54 | 26.8 | 4385.86 | 0.75 | 0.95 | 0.13 | 0.26 | 1 | 10
25 | 130 | CONCLUIDO | 8.6741 | 11.53 | 8.09 | 37.33 | 0.49 | 13 | 264.36 | 59.19 | 7.25 | 11 | 67.92 | 32838.68 | 120.74 | 596.65 | 34.54 | 26.8 | 3892.77 | 0.78 | 0.95 | 0.13 | 0.23 | 1 | 10
26 | 130 | CONCLUIDO | 8.6898 | 11.51 | 8.07 | 37.23 | 0.5 | 13 | 264.83 | 59.19 | 7.5 | 11 | 68.14 | 32896.51 | 120.54 | 596.61 | 33.76 | 26.8 | 3502.21 | 0.79 | 0.95 | 0.13 | 0.21 | 1 | 10
27 | 130 | CONCLUIDO | 8.6628 | 11.54 | 8.1 | 37.4 | 0.52 | 13 | 265.3 | 59.19 | 7.75 | 11 | 68.36 | 32954.43 | 120.31 | 596.65 | 35.29 | 26.8 | 4269.27 | 0.76 | 0.95 | 0.12 | 0.25 | 1 | 10
28 | 130 | CONCLUIDO | 8.7123 | 11.48 | 8.09 | 40.43 | 0.54 | 12 | 265.77 | 59.19 | 8 | 10 | 68.58 | 33012.44 | 119.85 | 596.66 | 34.62 | 26.8 | 3937.1 | 0.77 | 0.95 | 0.13 | 0.23 | 1 | 10
29 | 130 | CONCLUIDO | 8.711 | 11.48 | 8.09 | 40.44 | 0.55 | 12 | 266.24 | 59.19 | 8.25 | 10 | 68.8 | 33070.52 | 119.32 | 596.63 | 34.6 | 26.8 | 3926.54 | 0.77 | 0.95 | 0.13 | 0.23 | 1 | 10
30 | 130 | CONCLUIDO | 8.7724 | 11.4 | 8.06 | 43.95 | 0.57 | 11 | 266.71 | 59.19 | 8.5 | 9 | 69.02 | 33128.7 | 118.08 | 596.61 | 33.63 | 26.8 | 3448.2 | 0.8 | 0.95 | 0.12 | 0.2 | 1 | 10
31 | 130 | CONCLUIDO | 8.7659 | 11.41 | 8.06 | 43.99 | 0.58 | 11 | 267.18 | 59.19 | 8.75 | 9 | 69.24 | 33186.95 | 117.96 | 596.63 | 33.91 | 26.8 | 3586.84 | 0.79 | 0.95 | 0.13 | 0.21 | 1 | 10
32 | 130 | CONCLUIDO | 8.7694 | 11.4 | 8.06 | 43.97 | 0.6 | 11 | 267.66 | 59.19 | 9 | 9 | 69.46 | 33245.29 | 117.48 | 596.61 | 33.7 | 26.8 | 3484.86 | 0.8 | 0.95 | 0.13 | 0.21 | 1 | 10
33 | 130 | CONCLUIDO | 8.83 | 11.32 | 8.03 | 48.19 | 0.61 | 10 | 268.13 | 59.19 | 9.25 | 8 | 69.69 | 33303.72 | 116.22 | 596.61 | 32.79 | 26.8 | 3030.7 | 0.82 | 0.96 | 0.12 | 0.18 | 1 | 10
34 | 130 | CONCLUIDO | 8.8376 | 11.32 | 8.02 | 48.13 | 0.63 | 10 | 268.61 | 59.19 | 9.5 | 8 | 69.91 | 33362.23 | 115.8 | 596.61 | 32.43 | 26.8 | 2853.1 | 0.83 | 0.96 | 0.13 | 0.17 | 1 | 10
35 | 130 | CONCLUIDO | 8.8533 | 11.3 | 8 | 48.01 | 0.64 | 10 | 269.08 | 59.19 | 9.75 | 8 | 70.14 | 33420.83 | 114.87 | 596.72 | 31.85 | 26.8 | 2560.54 | 0.84 | 0.96 | 0.12 | 0.15 | 1 | 10
36 | 130 | CONCLUIDO | 8.8095 | 11.35 | 8.06 | 48.34 | 0.66 | 10 | 269.56 | 59.19 | 10 | 8 | 70.36 | 33479.51 | 115.21 | 596.61 | 33.76 | 26.8 | 3516.42 | 0.79 | 0.95 | 0.12 | 0.2 | 1 | 10
37 | 130 | CONCLUIDO | 8.8766 | 11.27 | 8.02 | 53.47 | 0.68 | 9 | 270.03 | 59.19 | 10.25 | 7 | 70.59 | 33538.28 | 114.09 | 596.61 | 32.5 | 26.8 | 2892.16 | 0.82 | 0.96 | 0.12 | 0.17 | 1 | 10
38 | 130 | CONCLUIDO | 8.8797 | 11.26 | 8.02 | 53.44 | 0.69 | 9 | 270.51 | 59.19 | 10.5 | 7 | 70.82 | 33597.14 | 114.11 | 596.61 | 32.44 | 26.8 | 2861.55 | 0.83 | 0.96 | 0.12 | 0.16 | 1 | 10
39 | 130 | CONCLUIDO | 8.8738 | 11.27 | 8.02 | 53.49 | 0.71 | 9 | 270.99 | 59.19 | 10.75 | 7 | 71.04 | 33656.08 | 113.63 | 596.65 | 32.65 | 26.8 | 2970.47 | 0.82 | 0.96 | 0.12 | 0.17 | 1 | 10
40 | 130 | CONCLUIDO | 8.881 | 11.26 | 8.02 | 53.43 | 0.72 | 9 | 271.47 | 59.19 | 11 | 7 | 71.27 | 33715.11 | 113.18 | 596.63 | 32.37 | 26.8 | 2825.51 | 0.83 | 0.96 | 0.12 | 0.16 | 1 | 10
41 | 130 | CONCLUIDO | 8.8795 | 11.26 | 8.02 | 53.45 | 0.74 | 9 | 271.95 | 59.19 | 11.25 | 7 | 71.5 | 33774.23 | 111.99 | 596.66 | 32.32 | 26.8 | 2804.45 | 0.83 | 0.96 | 0.12 | 0.16 | 1 | 10
42 | 130 | CONCLUIDO | 8.9359 | 11.19 | 7.99 | 59.96 | 0.75 | 8 | 272.43 | 59.19 | 11.5 | 6 | 71.73 | 33833.57 | 111.07 | 596.63 | 31.64 | 26.8 | 2468.92 | 0.85 | 0.96 | 0.12 | 0.14 | 1 | 10
43 | 130 | CONCLUIDO | 8.9588 | 11.16 | 7.97 | 59.75 | 0.77 | 8 | 272.91 | 59.19 | 11.75 | 6 | 71.96 | 33892.87 | 110.69 | 596.63 | 30.77 | 26.8 | 2032.56 | 0.87 | 0.96 | 0.12 | 0.11 | 1 | 10
44 | 130 | CONCLUIDO | 8.9279 | 11.2 | 8 | 60.04 | 0.78 | 8 | 273.39 | 59.19 | 12 | 6 | 72.2 | 33952.26 | 110.89 | 596.62 | 32.12 | 26.8 | 2705.73 | 0.83 | 0.96 | 0.12 | 0.15 | 1 | 10
45 | 130 | CONCLUIDO | 8.9277 | 11.2 | 8.01 | 60.04 | 0.8 | 8 | 273.87 | 59.19 | 12.25 | 6 | 72.43 | 34011.74 | 110.63 | 596.61 | 32.04 | 26.8 | 2668.93 | 0.84 | 0.96 | 0.12 | 0.15 | 1 | 10
46 | 130 | CONCLUIDO | 8.9319 | 11.2 | 8 | 60 | 0.81 | 8 | 274.35 | 59.19 | 12.5 | 6 | 72.66 | 34071.31 | 109.61 | 596.61 | 31.87 | 26.8 | 2581.64 | 0.84 | 0.96 | 0.12 | 0.15 | 1 | 10
47 | 130 | CONCLUIDO | 8.9323 | 11.2 | 8 | 59.99 | 0.83 | 8 | 274.84 | 59.19 | 12.75 | 6 | 72.89 | 34130.98 | 108.81 | 596.61 | 31.84 | 26.8 | 2570.35 | 0.84 | 0.96 | 0.12 | 0.15 | 1 | 10
48 | 130 | CONCLUIDO | 8.9915 | 11.12 | 7.97 | 68.35 | 0.84 | 7 | 275.32 | 59.19 | 13 | 5 | 73.13 | 34190.73 | 108 | 596.64 | 31.08 | 26.8 | 2192.33 | 0.86 | 0.96 | 0.12 | 0.12 | 1 | 10
49 | 130 | CONCLUIDO | 8.996 | 11.12 | 7.97 | 68.3 | 0.86 | 7 | 275.81 | 59.19 | 13.25 | 5 | 73.36 | 34250.57 | 107.93 | 596.61 | 30.87 | 26.8 | 2090.44 | 0.87 | 0.96 | 0.12 | 0.12 | 1 | 10
50 | 130 | CONCLUIDO | 9.014 | 11.09 | 7.95 | 68.11 | 0.87 | 7 | 276.29 | 59.19 | 13.5 | 5 | 73.6 | 34310.51 | 106.81 | 596.62 | 30.13 | 26.8 | 1716.47 | 0.89 | 0.97 | 0.12 | 0.09 | 1 | 10
51 | 130 | CONCLUIDO | 8.989 | 11.12 | 7.98 | 68.38 | 0.88 | 7 | 276.78 | 59.19 | 13.75 | 5 | 73.84 | 34370.54 | 106.56 | 596.63 | 31.2 | 26.8 | 2253.88 | 0.86 | 0.96 | 0.12 | 0.12 | 1 | 10
52 | 130 | CONCLUIDO | 8.9858 | 11.13 | 7.98 | 68.41 | 0.9 | 7 | 277.27 | 59.19 | 14 | 5 | 74.07 | 34430.66 | 106.2 | 596.61 | 31.37 | 26.8 | 2337.45 | 0.85 | 0.96 | 0.12 | 0.13 | 1 | 10
53 | 130 | CONCLUIDO | 8.993 | 11.12 | 7.97 | 68.34 | 0.91 | 7 | 277.76 | 59.19 | 14.25 | 5 | 74.31 | 34490.87 | 104.77 | 596.62 | 31.04 | 26.8 | 2171.49 | 0.86 | 0.96 | 0.12 | 0.12 | 1 | 10
54 | 130 | CONCLUIDO | 8.9818 | 11.13 | 7.99 | 68.45 | 0.93 | 7 | 278.25 | 59.19 | 14.5 | 4 | 74.55 | 34551.18 | 104.4 | 596.64 | 31.4 | 26.8 | 2354.25 | 0.85 | 0.96 | 0.12 | 0.13 | 1 | 10
55 | 130 | CONCLUIDO | 9.0532 | 11.05 | 7.95 | 79.47 | 0.94 | 6 | 278.74 | 59.19 | 14.75 | 3 | 74.79 | 34611.59 | 102.55 | 596.66 | 30.15 | 26.8 | 1731.65 | 0.89 | 0.97 | 0.12 | 0.09 | 1 | 10
56 | 130 | CONCLUIDO | 9.0618 | 11.04 | 7.94 | 79.37 | 0.96 | 6 | 279.23 | 59.19 | 15 | 3 | 75.03 | 34672.08 | 102.61 | 596.61 | 29.67 | 26.8 | 1491.72 | 0.9 | 0.97 | 0.12 | 0.08 | 1 | 10
57 | 130 | CONCLUIDO | 9.0546 | 11.04 | 7.95 | 79.46 | 0.97 | 6 | 279.72 | 59.19 | 15.25 | 3 | 75.27 | 34732.68 | 102.84 | 596.69 | 30.16 | 26.8 | 1737.04 | 0.89 | 0.97 | 0.12 | 0.09 | 1 | 10
58 | 130 | CONCLUIDO | 9.0325 | 11.07 | 7.97 | 79.73 | 0.98 | 6 | 280.21 | 59.19 | 15.5 | 2 | 75.52 | 34793.36 | 103.27 | 596.61 | 31.03 | 26.8 | 2173.73 | 0.86 | 0.96 | 0.12 | 0.12 | 1 | 10
59 | 130 | CONCLUIDO | 9.0434 | 11.06 | 7.96 | 79.59 | 1 | 6 | 280.7 | 59.19 | 15.75 | 1 | 75.76 | 34854.15 | 103.24 | 596.61 | 30.43 | 26.8 | 1870.79 | 0.88 | 0.96 | 0.12 | 0.11 | 1 | 10
60 | 130 | CONCLUIDO | 9.0439 | 11.06 | 7.96 | 79.59 | 1.01 | 6 | 281.2 | 59.19 | 16 | 0 | 76 | 34915.03 | 103.39 | 596.61 | 30.35 | 26.8 | 1832.19 | 0.88 | 0.96 | 0.12 | 0.11 | 1 | 10
0 | 75 | CONCLUIDO | 7.0788 | 14.13 | 9.44 | 7.17 | 0.12 | 79 | 150.44 | 49.1 | 1 | 77 | 25.34 | 18787.76 | 108.65 | 596.7 | 76.71 | 26.8 | 24646.65 | 0.35 | 0.81 | 0.23 | 1.58 | 1 | 10
1 | 75 | CONCLUIDO | 7.5686 | 13.21 | 9.07 | 8.92 | 0.15 | 61 | 150.78 | 49.1 | 1.25 | 59 | 25.44 | 18830.65 | 103.56 | 596.8 | 65.15 | 26.8 | 18957.71 | 0.41 | 0.85 | 0.21 | 1.22 | 1 | 10
2 | 75 | CONCLUIDO | 7.9398 | 12.59 | 8.82 | 10.8 | 0.18 | 49 | 151.13 | 49.1 | 1.5 | 47 | 25.54 | 18873.58 | 99.81 | 596.73 | 57.34 | 26.8 | 15111.43 | 0.47 | 0.87 | 0.19 | 0.97 | 1 | 10
3 | 75 | CONCLUIDO | 8.2184 | 12.17 | 8.64 | 12.64 | 0.2 | 41 | 151.48 | 49.1 | 1.75 | 39 | 25.64 | 18916.54 | 96.85 | 596.65 | 51.55 | 26.8 | 12257.36 | 0.52 | 0.89 | 0.17 | 0.79 | 1 | 10
4 | 75 | CONCLUIDO | 8.469 | 11.81 | 8.46 | 14.51 | 0.23 | 35 | 151.83 | 49.1 | 2 | 33 | 25.73 | 18959.54 | 94.02 | 596.67 | 46.5 | 26.8 | 9762.78 | 0.58 | 0.91 | 0.15 | 0.61 | 1 | 10
5 | 75 | CONCLUIDO | 8.5365 | 11.71 | 8.49 | 16.43 | 0.26 | 31 | 152.18 | 49.1 | 2.25 | 29 | 25.83 | 19002.56 | 93.59 | 596.68 | 47.29 | 26.8 | 10176.36 | 0.57 | 0.9 | 0.16 | 0.64 | 1 | 10
6 | 75 | CONCLUIDO | 8.6651 | 11.54 | 8.41 | 18.02 | 0.29 | 28 | 152.53 | 49.1 | 2.5 | 26 | 25.93 | 19045.63 | 91.74 | 596.72 | 44.65 | 26.8 | 8871.44 | 0.6 | 0.91 | 0.15 | 0.55 | 1 | 10
7 | 75 | CONCLUIDO | 8.7852 | 11.38 | 8.34 | 20.02 | 0.32 | 25 | 152.88 | 49.1 | 2.75 | 23 | 26.03 | 19088.72 | 90.27 | 596.65 | 42.48 | 26.8 | 7802.45 | 0.63 | 0.92 | 0.15 | 0.49 | 1 | 10
8 | 75 | CONCLUIDO | 8.8668 | 11.28 | 8.3 | 21.65 | 0.35 | 23 | 153.23 | 49.1 | 3 | 21 | 26.13 | 19131.85 | 88.71 | 596.63 | 41.28 | 26.8 | 7214.32 | 0.65 | 0.92 | 0.14 | 0.45 | 1 | 10
9 | 75 | CONCLUIDO | 8.9503 | 11.17 | 8.25 | 23.58 | 0.37 | 21 | 153.58 | 49.1 | 3.25 | 19 | 26.23 | 19175.02 | 87.47 | 596.68 | 39.7 | 26.8 | 6434.39 | 0.67 | 0.93 | 0.14 | 0.4 | 1 | 10
10 | 75 | CONCLUIDO | 9.0648 | 11.03 | 8.17 | 25.81 | 0.4 | 19 | 153.93 | 49.1 | 3.5 | 17 | 26.33 | 19218.22 | 85.63 | 596.65 | 36.98 | 26.8 | 5082.57 | 0.72 | 0.94 | 0.14 | 0.32 | 1 | 10
11 | 75 | CONCLUIDO | 9.0514 | 11.05 | 8.22 | 27.41 | 0.43 | 18 | 154.28 | 49.1 | 3.75 | 16 | 26.43 | 19261.45 | 85.28 | 596.61 | 38.82 | 26.8 | 6009.29 | 0.69 | 0.93 | 0.14 | 0.37 | 1 | 10
12 | 75 | CONCLUIDO | 9.1501 | 10.93 | 8.16 | 30.61 | 0.46 | 16 | 154.63 | 49.1 | 4 | 14 | 26.53 | 19304.72 | 83.56 | 596.63 | 36.99 | 26.8 | 5100.81 | 0.72 | 0.94 | 0.13 | 0.31 | 1 | 10
13 | 75 | CONCLUIDO | 9.1956 | 10.87 | 8.14 | 32.56 | 0.49 | 15 | 154.98 | 49.1 | 4.25 | 13 | 26.63 | 19348.03 | 82.53 | 596.63 | 36.23 | 26.8 | 4729.11 | 0.74 | 0.94 | 0.13 | 0.29 | 1 | 10
14 | 75 | CONCLUIDO | 9.2497 | 10.81 | 8.11 | 34.74 | 0.51 | 14 | 155.33 | 49.1 | 4.5 | 12 | 26.74 | 19391.36 | 81.18 | 596.66 | 35.1 | 26.8 | 4168.31 | 0.76 | 0.95 | 0.13 | 0.25 | 1 | 10
15 | 75 | CONCLUIDO | 9.2915 | 10.76 | 8.09 | 37.33 | 0.54 | 13 | 155.68 | 49.1 | 4.75 | 11 | 26.84 | 19434.74 | 79.47 | 596.64 | 34.51 | 26.8 | 3875.8 | 0.78 | 0.95 | 0.13 | 0.24 | 1 | 10
16 | 75 | CONCLUIDO | 9.3228 | 10.73 | 8.05 | 37.17 | 0.57 | 13 | 156.03 | 49.1 | 5 | 11 | 26.94 | 19478.15 | 78.43 | 596.64 | 33.53 | 26.8 | 3386.09 | 0.8 | 0.95 | 0.12 | 0.2 | 1 | 10
17 | 75 | CONCLUIDO | 9.3257 | 10.72 | 8.08 | 40.4 | 0.59 | 12 | 156.39 | 49.1 | 5.25 | 10 | 27.04 | 19521.59 | 77.7 | 596.61 | 34.28 | 26.8 | 3766.17 | 0.78 | 0.95 | 0.13 | 0.23 | 1 | 10
18 | 75 | CONCLUIDO | 9.3721 | 10.67 | 8.06 | 43.95 | 0.62 | 11 | 156.74 | 49.1 | 5.5 | 9 | 27.14 | 19565.07 | 76.19 | 596.61 | 33.61 | 26.8 | 3437.53 | 0.8 | 0.95 | 0.13 | 0.2 | 1 | 10
19 | 75 | CONCLUIDO | 9.3704 | 10.67 | 8.06 | 43.96 | 0.65 | 11 | 157.09 | 49.1 | 5.75 | 9 | 27.25 | 19608.58 | 75.23 | 596.61 | 33.71 | 26.8 | 3486.57 | 0.8 | 0.95 | 0.13 | 0.21 | 1 | 10
20 | 75 | CONCLUIDO | 9.4362 | 10.6 | 8.02 | 48.09 | 0.67 | 10 | 157.44 | 49.1 | 6 | 7 | 27.35 | 19652.13 | 73.39 | 596.62 | 32.08 | 26.8 | 2677.94 | 0.84 | 0.96 | 0.13 | 0.16 | 1 | 10
21 | 75 | CONCLUIDO | 9.4044 | 10.63 | 8.05 | 48.31 | 0.7 | 10 | 157.8 | 49.1 | 6.25 | 5 | 27.45 | 19695.71 | 72.82 | 596.62 | 33.56 | 26.8 | 3416.33 | 0.8 | 0.95 | 0.12 | 0.2 | 1 | 10
22 | 75 | CONCLUIDO | 9.4056 | 10.63 | 8.05 | 48.3 | 0.73 | 10 | 158.15 | 49.1 | 6.5 | 2 | 27.56 | 19739.33 | 72.56 | 596.67 | 33.13 | 26.8 | 3202.08 | 0.81 | 0.95 | 0.13 | 0.2 | 1 | 10
23 | 75 | CONCLUIDO | 9.4123 | 10.62 | 8.04 | 48.26 | 0.75 | 10 | 158.51 | 49.1 | 6.75 | 2 | 27.66 | 19782.99 | 72.05 | 596.61 | 33 | 26.8 | 3140.17 | 0.81 | 0.95 | 0.13 | 0.19 | 1 | 10
24 | 75 | CONCLUIDO | 9.4672 | 10.56 | 8.01 | 53.41 | 0.78 | 9 | 158.86 | 49.1 | 7 | 0 | 27.77 | 19826.68 | 71.72 | 596.61 | 31.96 | 26.8 | 2624.85 | 0.84 | 0.96 | 0.13 | 0.16 | 1 | 10
0 | 95 | CONCLUIDO | 6.3576 | 15.73 | 9.76 | 6.23 | 0.1 | 94 | 185.69 | 53.44 | 1 | 92 | 36.26 | 23136.14 | 129.78 | 596.77 | 86.7 | 26.8 | 29566.6 | 0.31 | 0.79 | 0.27 | 1.91 | 1 | 10
1 | 95 | CONCLUIDO | 6.9164 | 14.46 | 9.31 | 7.76 | 0.12 | 72 | 186.07 | 53.44 | 1.25 | 70 | 36.39 | 23182.76 | 123.06 | 596.84 | 72.79 | 26.8 | 22721.65 | 0.37 | 0.82 | 0.22 | 1.45 | 1 | 10
2 | 95 | CONCLUIDO | 7.3345 | 13.63 | 9.01 | 9.32 | 0.14 | 58 | 186.45 | 53.44 | 1.5 | 56 | 36.51 | 23229.42 | 118.42 | 596.69 | 63.19 | 26.8 | 17992.97 | 0.42 | 0.85 | 0.2 | 1.15 | 1 | 10
3 | 95 | CONCLUIDO | 7.6646 | 13.05 | 8.79 | 10.99 | 0.17 | 48 | 186.83 | 53.44 | 1.75 | 46 | 36.64 | 23276.13 | 114.77 | 596.69 | 56.44 | 26.8 | 14669.73 | 0.47 | 0.87 | 0.18 | 0.94 | 1 | 10
4 | 95 | CONCLUIDO | 7.8756 | 12.7 | 8.67 | 12.38 | 0.19 | 42 | 187.21 | 53.44 | 2 | 40 | 36.77 | 23322.88 | 112.53 | 596.71 | 52.52 | 26.8 | 12736.4 | 0.51 | 0.89 | 0.17 | 0.81 | 1 | 10
5 | 95 | CONCLUIDO | 8.1685 | 12.24 | 8.43 | 14.06 | 0.21 | 36 | 187.59 | 53.44 | 2.25 | 34 | 36.9 | 23369.68 | 108.71 | 596.69 | 45.04 | 26.8 | 9027.17 | 0.6 | 0.91 | 0.16 | 0.58 | 1 | 10
6 | 95 | CONCLUIDO | 8.1788 | 12.23 | 8.53 | 15.51 | 0.24 | 33 | 187.97 | 53.44 | 2.5 | 31 | 37.03 | 23416.52 | 109.54 | 596.71 | 48.52 | 26.8 | 10783.54 | 0.55 | 0.9 | 0.16 | 0.68 | 1 | 10
7 | 95 | CONCLUIDO | 8.3529 | 11.97 | 8.42 | 17.43 | 0.26 | 29 | 188.35 | 53.44 | 2.75 | 27 | 37.16 | 23463.4 | 107.49 | 596.63 | 45.19 | 26.8 | 9139.17 | 0.59 | 0.91 | 0.15 | 0.57 | 1 | 10
8 | 95 | CONCLUIDO | 8.4337 | 11.86 | 8.38 | 18.63 | 0.28 | 27 | 188.73 | 53.44 | 3 | 25 | 37.29 | 23510.33 | 106.25 | 596.74 | 43.98 | 26.8 | 8543.9 | 0.61 | 0.92 | 0.15 | 0.53 | 1 | 10
9 | 95 | CONCLUIDO | 8.5129 | 11.75 | 8.35 | 20.03 | 0.3 | 25 | 189.11 | 53.44 | 3.25 | 23 | 37.42 | 23557.3 | 105.18 | 596.62 | 42.7 | 26.8 | 7911.58 | 0.63 | 0.92 | 0.15 | 0.49 | 1 | 10
10 | 95 | CONCLUIDO | 8.605 | 11.62 | 8.3 | 21.64 | 0.33 | 23 | 189.49 | 53.44 | 3.5 | 21 | 37.55 | 23604.32 | 103.75 | 596.69 | 41.17 | 26.8 | 7157.92 | 0.65 | 0.93 | 0.14 | 0.44 | 1 | 10
11 | 95 | CONCLUIDO | 8.69 | 11.51 | 8.26 | 23.59 | 0.35 | 21 | 189.87 | 53.44 | 3.75 | 19 | 37.69 | 23651.38 | 102.65 | 596.61 | 39.8 | 26.8 | 6483.38 | 0.67 | 0.93 | 0.14 | 0.4 | 1 | 10
12 | 95 | CONCLUIDO | 8.7385 | 11.44 | 8.23 | 24.69 | 0.37 | 20 | 190.25 | 53.44 | 4 | 18 | 37.82 | 23698.48 | 101.57 | 596.65 | 39.01 | 26.8 | 6094.34 | 0.69 | 0.93 | 0.14 | 0.38 | 1 | 10
13 | 95 | CONCLUIDO | 8.8628 | 11.28 | 8.14 | 27.15 | 0.4 | 18 | 190.63 | 53.44 | 4.25 | 16 | 37.95 | 23745.63 | 99.65 | 596.61 | 36.42 | 26.8 | 4807.4 | 0.74 | 0.94 | 0.13 | 0.29 | 1 | 10
14 | 95 | CONCLUIDO | 8.853 | 11.3 | 8.19 | 28.92 | 0.42 | 17 | 191.02 | 53.44 | 4.5 | 15 | 38.08 | 23792.83 | 99.83 | 596.61 | 37.99 | 26.8 | 5599.93 | 0.71 | 0.94 | 0.14 | 0.34 | 1 | 10
15 | 95 | CONCLUIDO | 8.9063 | 11.23 | 8.16 | 30.61 | 0.44 | 16 | 191.4 | 53.44 | 4.75 | 14 | 38.22 | 23840.07 | 98.79 | 596.61 | 36.96 | 26.8 | 5086.88 | 0.73 | 0.94 | 0.14 | 0.31 | 1 | 10
16 | 95 | CONCLUIDO | 8.9599 | 11.16 | 8.13 | 32.54 | 0.46 | 15 | 191.78 | 53.44 | 5 | 13 | 38.35 | 23887.36 | 97.57 | 596.65 | 36.05 | 26.8 | 4637.73 | 0.74 | 0.94 | 0.13 | 0.28 | 1 | 10
17 | 95 | CONCLUIDO | 8.9557 | 11.17 | 8.14 | 32.56 | 0.48 | 15 | 192.17 | 53.44 | 5.25 | 13 | 38.48 | 23934.69 | 97.11 | 596.61 | 36.24 | 26.8 | 4731.03 | 0.74 | 0.94 | 0.13 | 0.29 | 1 | 10
18 | 95 | CONCLUIDO | 9.0038 | 11.11 | 8.12 | 34.79 | 0.51 | 14 | 192.55 | 53.44 | 5.5 | 12 | 38.62 | 23982.06 | 95.8 | 596.64 | 35.52 | 26.8 | 4376.5 | 0.75 | 0.95 | 0.13 | 0.26 | 1 | 10
19 | 95 | CONCLUIDO | 9.0621 | 11.04 | 8.08 | 37.3 | 0.53 | 13 | 192.94 | 53.44 | 5.75 | 11 | 38.75 | 24029.48 | 94.77 | 596.66 | 34.32 | 26.8 | 3780.56 | 0.78 | 0.95 | 0.13 | 0.23 | 1 | 10
20 | 95 | CONCLUIDO | 9.0767 | 11.02 | 8.06 | 37.22 | 0.55 | 13 | 193.32 | 53.44 | 6 | 11 | 38.89 | 24076.95 | 93.73 | 596.68 | 33.94 | 26.8 | 3591.11 | 0.79 | 0.95 | 0.12 | 0.21 | 1 | 10
21 | 95 | CONCLUIDO | 9.0845 | 11.01 | 8.09 | 40.46 | 0.57 | 12 | 193.71 | 53.44 | 6.25 | 10 | 39.02 | 24124.47 | 93.64 | 596.64 | 34.84 | 26.8 | 4046.05 | 0.77 | 0.95 | 0.13 | 0.24 | 1 | 10
22 | 95 | CONCLUIDO | 9.09 | 11 | 8.09 | 40.43 | 0.59 | 12 | 194.09 | 53.44 | 6.5 | 10 | 39.16 | 24172.03 | 92.59 | 596.61 | 34.55 | 26.8 | 3900.93 | 0.78 | 0.95 | 0.13 | 0.23 | 1 | 10
23 | 95 | CONCLUIDO | 9.1429 | 10.94 | 8.06 | 43.96 | 0.62 | 11 | 194.48 | 53.44 | 6.75 | 9 | 39.29 | 24219.63 | 91.53 | 596.61 | 33.75 | 26.8 | 3508.2 | 0.79 | 0.95 | 0.13 | 0.21 | 1 | 10
24 | 95 | CONCLUIDO | 9.1475 | 10.93 | 8.05 | 43.93 | 0.64 | 11 | 194.86 | 53.44 | 7 | 9 | 39.43 | 24267.28 | 90.52 | 596.71 | 33.54 | 26.8 | 3405.19 | 0.8 | 0.95 | 0.12 | 0.2 | 1 | 10
25 | 95 | CONCLUIDO | 9.2102 | 10.86 | 8.02 | 48.1 | 0.66 | 10 | 195.25 | 53.44 | 7.25 | 8 | 39.57 | 24314.98 | 88.96 | 596.63 | 32.29 | 26.8 | 2785.21 | 0.83 | 0.96 | 0.12 | 0.16 | 1 | 10
26 | 95 | CONCLUIDO | 9.209 | 10.86 | 8.02 | 48.11 | 0.68 | 10 | 195.64 | 53.44 | 7.5 | 8 | 39.7 | 24362.73 | 88.18 | 596.63 | 32.51 | 26.8 | 2894.67 | 0.82 | 0.96 | 0.12 | 0.17 | 1 | 10
27 | 95 | CONCLUIDO | 9.187 | 10.88 | 8.04 | 48.27 | 0.7 | 10 | 196.03 | 53.44 | 7.75 | 8 | 39.84 | 24410.52 | 87.7 | 596.67 | 33.31 | 26.8 | 3292.83 | 0.8 | 0.95 | 0.12 | 0.19 | 1 | 10
28 | 95 | CONCLUIDO | 9.2388 | 10.82 | 8.02 | 53.47 | 0.72 | 9 | 196.41 | 53.44 | 8 | 7 | 39.98 | 24458.36 | 87.05 | 596.62 | 32.56 | 26.8 | 2923.21 | 0.82 | 0.96 | 0.12 | 0.17 | 1 | 10
29 | 95 | CONCLUIDO | 9.2452 | 10.82 | 8.01 | 53.42 | 0.74 | 9 | 196.8 | 53.44 | 8.25 | 7 | 40.12 | 24506.24 | 86.04 | 596.65 | 32.2 | 26.8 | 2744.35 | 0.83 | 0.96 | 0.12 | 0.16 | 1 | 10
30 | 95 | CONCLUIDO | 9.2436 | 10.82 | 8.01 | 53.43 | 0.77 | 9 | 197.19 | 53.44 | 8.5 | 6 | 40.26 | 24554.18 | 84.51 | 596.61 | 32.24 | 26.8 | 2764.69 | 0.83 | 0.96 | 0.12 | 0.16 | 1 | 10
31 | 95 | CONCLUIDO | 9.3141 | 10.74 | 7.97 | 59.77 | 0.79 | 8 | 197.58 | 53.44 | 8.75 | 5 | 40.39 | 24602.15 | 83.3 | 596.61 | 30.71 | 26.8 | 2003.6 | 0.87 | 0.96 | 0.12 | 0.12 | 1 | 10
32 | 95 | CONCLUIDO | 9.2733 | 10.78 | 8.02 | 60.13 | 0.81 | 8 | 197.97 | 53.44 | 9 | 5 | 40.53 | 24650.18 | 83.52 | 596.64 | 32.51 | 26.8 | 2905.33 | 0.82 | 0.96 | 0.12 | 0.16 | 1 | 10
33 | 95 | CONCLUIDO | 9.2795 | 10.78 | 8.01 | 60.08 | 0.83 | 8 | 198.36 | 53.44 | 9.25 | 2 | 40.67 | 24698.26 | 82.97 | 596.61 | 32 | 26.8 | 2646 | 0.84 | 0.96 | 0.13 | 0.16 | 1 | 10
34 | 95 | CONCLUIDO | 9.2829 | 10.77 | 8.01 | 60.05 | 0.85 | 8 | 198.75 | 53.44 | 9.5 | 1 | 40.81 | 24746.38 | 82.89 | 596.61 | 31.86 | 26.8 | 2579.58 | 0.84 | 0.96 | 0.13 | 0.15 | 1 | 10
35 | 95 | CONCLUIDO | 9.2831 | 10.77 | 8.01 | 60.04 | 0.87 | 8 | 199.14 | 53.44 | 9.75 | 1 | 40.95 | 24794.55 | 82.85 | 596.61 | 31.91 | 26.8 | 2605.21 | 0.84 | 0.96 | 0.13 | 0.15 | 1 | 10
36 | 95 | CONCLUIDO | 9.2755 | 10.78 | 8.01 | 60.11 | 0.89 | 8 | 199.53 | 53.44 | 10 | 0 | 41.1 | 24842.77 | 83.13 | 596.61 | 32.15 | 26.8 | 2722.32 | 0.83 | 0.96 | 0.13 | 0.16 | 1 | 10
0 | 55 | CONCLUIDO | 7.8501 | 12.74 | 9.13 | 8.56 | 0.15 | 64 | 116.05 | 43.4 | 1 | 62 | 16.65 | 14546.17 | 87.2 | 596.82 | 66.96 | 26.8 | 19849.34 | 0.4 | 0.84 | 0.21 | 1.27 | 1 | 10
1 | 55 | CONCLUIDO | 8.2823 | 12.07 | 8.82 | 10.8 | 0.19 | 49 | 116.37 | 43.4 | 1.25 | 47 | 16.72 | 14585.96 | 83.14 | 596.69 | 57.4 | 26.8 | 15144.26 | 0.47 | 0.87 | 0.19 | 0.97 | 1 | 10
2 | 55 | CONCLUIDO | 8.6242 | 11.6 | 8.58 | 13.2 | 0.23 | 39 | 116.69 | 43.4 | 1.5 | 37 | 16.79 | 14625.77 | 79.68 | 596.65 | 49.64 | 26.8 | 11315.4 | 0.54 | 0.89 | 0.17 | 0.73 | 1 | 10
3 | 55 | CONCLUIDO | 8.7051 | 11.49 | 8.59 | 15.16 | 0.26 | 34 | 117.01 | 43.4 | 1.75 | 32 | 16.86 | 14665.62 | 78.73 | 596.68 | 50.81 | 26.8 | 11921.27 | 0.53 | 0.89 | 0.16 | 0.74 | 1 | 10
4 | 55 | CONCLUIDO | 8.9199 | 11.21 | 8.43 | 17.45 | 0.3 | 29 | 117.34 | 43.4 | 2 | 27 | 16.94 | 14705.49 | 76.1 | 596.64 | 45.44 | 26.8 | 9261.99 | 0.59 | 0.91 | 0.15 | 0.58 | 1 | 10
5 | 55 | CONCLUIDO | 9.0703 | 11.02 | 8.34 | 20.02 | 0.34 | 25 | 117.66 | 43.4 | 2.25 | 23 | 17.01 | 14745.39 | 74.01 | 596.64 | 42.59 | 26.8 | 7856.08 | 0.63 | 0.92 | 0.15 | 0.49 | 1 | 10
6 | 55 | CONCLUIDO | 9.1865 | 10.89 | 8.28 | 22.57 | 0.37 | 22 | 117.98 | 43.4 | 2.5 | 20 | 17.08 | 14785.31 | 72.09 | 596.69 | 40.44 | 26.8 | 6797.4 | 0.66 | 0.93 | 0.14 | 0.42 | 1 | 10
7 | 55 | CONCLUIDO | 9.2674 | 10.79 | 8.23 | 24.69 | 0.41 | 20 | 118.31 | 43.4 | 2.75 | 18 | 17.16 | 14825.26 | 70.33 | 596.62 | 38.87 | 26.8 | 6021.24 | 0.69 | 0.93 | 0.14 | 0.38 | 1 | 10
8 | 55 | CONCLUIDO | 9.2793 | 10.78 | 8.26 | 27.54 | 0.45 | 18 | 118.63 | 43.4 | 3 | 16 | 17.23 | 14865.24 | 69.41 | 596.64 | 40.46 | 26.8 | 6829.89 | 0.66 | 0.93 | 0.13 | 0.41 | 1 | 10
9 | 55 | CONCLUIDO | 9.4068 | 10.63 | 8.16 | 30.62 | 0.48 | 16 | 118.96 | 43.4 | 3.25 | 14 | 17.31 | 14905.25 | 67.27 | 596.62 | 36.9 | 26.8 | 5056.79 | 0.73 | 0.94 | 0.14 | 0.31 | 1 | 10
10 | 55 | CONCLUIDO | 9.4578 | 10.57 | 8.13 | 32.52 | 0.52 | 15 | 119.28 | 43.4 | 3.5 | 13 | 17.38 | 14945.29 | 65.62 | 596.68 | 35.86 | 26.8 | 4540.76 | 0.75 | 0.94 | 0.13 | 0.28 | 1 | 10
11 | 55 | CONCLUIDO | 9.4919 | 10.54 | 8.12 | 34.79 | 0.55 | 14 | 119.61 | 43.4 | 3.75 | 11 | 17.46 | 14985.35 | 63.43 | 596.64 | 35.42 | 26.8 | 4326.14 | 0.76 | 0.95 | 0.13 | 0.26 | 1 | 10
12 | 55 | CONCLUIDO | 9.5668 | 10.45 | 8.06 | 37.19 | 0.59 | 13 | 119.93 | 43.4 | 4 | 6 | 17.53 | 15025.44 | 62.12 | 596.63 | 33.27 | 26.8 | 3258.15 | 0.81 | 0.95 | 0.14 | 0.2 | 1 | 10
13 | 55 | CONCLUIDO | 9.5521 | 10.47 | 8.1 | 40.49 | 0.62 | 12 | 120.26 | 43.4 | 4.25 | 1 | 17.61 | 15065.56 | 61.7 | 596.63 | 34.64 | 26.8 | 3948.57 | 0.77 | 0.95 | 0.14 | 0.24 | 1 | 10
14 | 55 | CONCLUIDO | 9.561 | 10.46 | 8.09 | 40.44 | 0.66 | 12 | 120.58 | 43.4 | 4.5 | 0 | 17.68 | 15105.7 | 61.77 | 596.63 | 34.2 | 26.8 | 3727.17 | 0.78 | 0.95 | 0.14 | 0.24 | 1 | 10

## gráficos
Selecione o eixo X:
Selecione o eixo Y:
Selecione o eixo Z:
Eixo X | Eixo Y | Eixo Z

## hidden (hidden)
Unnamed: 0
Volume de calda [L]
STATUS
Capacidade operacional [ha/h]
Tempo de missao [h]
Tempo util [h]
Tempo por voo [min]
Autonomia Projetada [h]
N° Voos
MTOW [kg]
Massa Estrutura [kg]
Combustível [kg]
Abastecimentos
Massa gerador
Potência gerador [W]
Combustível consumido [L]
Calda cons [L]
Distância percorrida [km]
Distância Pulverizando [km]
RTL ACUMULADO[m]
EOC [km/km]
EOC [h/h]
Tempo de manobra [h]
Tempo rtl_rtw [h]
V pulv [m/s]
V desloc [m/s]