## RESULTADOS_18
Unnamed: 0 | Volume de calda [L] | STATUS | Capacidade operacional [ha/h] | Tempo de missao [h] | Tempo util [h] | Tempo por voo [min] | Autonomia Projetada [h] | N° Voos | MTOW [kg] | Massa Estrutura [kg] | Combustível [kg] | Abastecimentos | Massa gerador | Potência gerador [W] | Combustível consumido [L] | Calda cons [L] | Distância percorrida [km] | Distância Pulverizando [km] | RTL ACUMULADO[m] | EOC [km/km] | EOC [h/h] | Tempo de manobra [h] | Tempo rtl_rtw [h] | V pulv [m/s] | V desloc [m/s] | Preço Total por ha Simples [R$/ha] | Preço Total por ha Presumido [R$/ha] | Preço Total por ha Real [R$/ha] | Preço Total Simples [R$] | Preço Total Presumido [R$] | Prod CAPEX [ha/h/R$] | Dias Trabalhados | Preço Total Real [R$]
0 | 100 | CONCLUIDO | 5.1788 | 19.31 | 12.2 | 6.21 | 0.09 | 118 | 194.77 | 54.38 | 1 | 116 | 39.4 | 24256.19 | 161.92 | 2116.41 | 144.68 | 30.45 | 56757.1 | 0.21 | 0.71 | 0.27 | 3.48 | 1 | 10 | 177.8124 | 243.2907 | 220.0714 | 177812.3664 | 243290.7243 | 2.7198e-06 | 6 | 220071.399
1 | 100 | CONCLUIDO | 5.8837 | 17 | 11.17 | 7.89 | 0.11 | 85 | 195.16 | 54.38 | 1.25 | 83 | 39.53 | 24303.87 | 145.1 | 2116.17 | 110.64 | 30.45 | 39902.18 | 0.28 | 0.77 | 0.22 | 2.45 | 1 | 10 | 144.3077 | 197.4482 | 178.604 | 144307.6963 | 197448.1565 | 3.09e-06 | 5 | 178603.9816
2 | 100 | CONCLUIDO | 6.3713 | 15.7 | 10.61 | 9.65 | 0.14 | 66 | 195.55 | 54.38 | 1.5 | 64 | 39.67 | 24351.61 | 134.93 | 2116.44 | 92.4 | 30.45 | 30876.12 | 0.33 | 0.82 | 0.18 | 1.89 | 1 | 10 | 133.2052 | 182.2572 | 164.8628 | 133205.1816 | 182257.2061 | 3.3461e-06 | 5 | 164862.8341
3 | 100 | CONCLUIDO | 6.7208 | 14.88 | 10.26 | 11.4 | 0.16 | 54 | 195.93 | 54.38 | 1.75 | 52 | 39.81 | 24399.39 | 127.4 | 2116.15 | 80.94 | 30.45 | 25203.1 | 0.38 | 0.84 | 0.17 | 1.54 | 1 | 10 | 126.2396 | 172.7267 | 156.2419 | 126239.6445 | 172726.6509 | 3.5297e-06 | 5 | 156241.8618
4 | 100 | CONCLUIDO | 7.0174 | 14.25 | 9.98 | 13.31 | 0.18 | 45 | 196.32 | 54.38 | 2 | 43 | 39.95 | 24447.22 | 121.01 | 2116.42 | 71.79 | 30.45 | 20672.77 | 0.42 | 0.87 | 0.15 | 1.26 | 1 | 10 | 120.9006 | 165.4215 | 149.6339 | 120900.6019 | 165421.5373 | 3.6854e-06 | 5 | 149633.9379
5 | 100 | CONCLUIDO | 7.266 | 13.76 | 9.77 | 15.42 | 0.2 | 38 | 196.71 | 54.38 | 2.25 | 36 | 40.08 | 24495.09 | 115.11 | 2116.26 | 64.8 | 30.45 | 17215.49 | 0.47 | 0.89 | 0.14 | 1.05 | 1 | 10 | 104.3385 | 142.7605 | 129.1357 | 104338.4969 | 142760.5345 | 3.816e-06 | 4 | 129135.6695
6 | 100 | CONCLUIDO | 7.4531 | 13.42 | 9.62 | 17.49 | 0.23 | 33 | 197.1 | 54.38 | 2.5 | 31 | 40.22 | 24543.01 | 109.92 | 2116.43 | 59.69 | 30.45 | 14685.64 | 0.51 | 0.9 | 0.14 | 0.9 | 1 | 10 | 101.0738 | 138.2936 | 125.0951 | 101073.8117 | 138293.6482 | 3.9142e-06 | 4 | 125095.0965
7 | 100 | CONCLUIDO | 7.6986 | 12.99 | 9.38 | 20.11 | 0.25 | 28 | 197.49 | 54.38 | 2.75 | 26 | 40.36 | 24590.98 | 103.39 | 2116.12 | 51.85 | 30.45 | 10788.33 | 0.59 | 0.92 | 0.13 | 0.66 | 1 | 10 | 97.0544 | 132.7941 | 120.1204 | 97054.3888 | 132794.0965 | 4.0432e-06 | 4 | 120120.4143
8 | 100 | CONCLUIDO | 7.6145 | 13.13 | 9.61 | 22.17 | 0.27 | 26 | 197.88 | 54.38 | 3 | 24 | 40.5 | 24639 | 103.4 | 2116.26 | 60.53 | 30.45 | 15142.17 | 0.5 | 0.9 | 0.11 | 0.88 | 1 | 10 | 97.9176 | 133.9751 | 121.1887 | 97917.5653 | 133975.1327 | 3.999e-06 | 4 | 121188.734
9 | 100 | CONCLUIDO | 7.8232 | 12.78 | 9.37 | 24.45 | 0.29 | 23 | 198.27 | 54.38 | 3.25 | 11 | 40.64 | 24687.06 | 96.84 | 2116.47 | 51.39 | 30.45 | 10584.06 | 0.59 | 0.92 | 0.13 | 0.65 | 1 | 10 | 94.2746 | 128.9906 | 116.68 | 94274.5801 | 128990.6397 | 4.1086e-06 | 4 | 116679.954
10 | 100 | CONCLUIDO | 7.8132 | 12.8 | 9.39 | 24.49 | 0.31 | 23 | 198.66 | 54.38 | 3.5 | 0 | 40.78 | 24735.17 | 96.56 | 2116.22 | 51.4 | 30.45 | 10590.25 | 0.59 | 0.92 | 0.15 | 0.67 | 1 | 10 | 94.2732 | 128.9888 | 116.6783 | 94273.2072 | 128988.7612 | 4.1034e-06 | 4 | 116678.2548

## RESULTADOS_26
Unnamed: 0 | Volume de calda [L] | STATUS | Capacidade operacional [ha/h] | Tempo de missao [h] | Tempo util [h] | Tempo por voo [min] | Autonomia Projetada [h] | N° Voos | MTOW [kg] | Massa Estrutura [kg] | Combustível [kg] | Abastecimentos | Massa gerador | Potência gerador [W] | Combustível consumido [L] | Calda cons [L] | Distância percorrida [km] | Distância Pulverizando [km] | RTL ACUMULADO[m] | EOC [km/km] | EOC [h/h] | Tempo de manobra [h] | Tempo rtl_rtw [h] | V pulv [m/s] | V desloc [m/s] | Preço Total por ha Simples [R$/ha] | Preço Total por ha Presumido [R$/ha] | Preço Total por ha Real [R$/ha] | Preço Total Simples [R$] | Preço Total Presumido [R$] | Prod CAPEX [ha/h/R$] | Dias Trabalhados | Preço Total Real [R$]
0 | 140 | CONCLUIDO | 3.8749 | 25.81 | 13.92 | 4.86 | 0.06 | 172 | 274.09 | 60.56 | 1 | 170 | 72.53 | 34038.11 | 235.26 | 2117.15 | 201.21 | 30.45 | 84748.53 | 0.15 | 0.62 | 0.36 | 5.2 | 1 | 10 | 299.6239 | 409.9586 | 370.8327 | 299623.8869 | 409958.6205 | 1.9266e-06 | 8 | 370832.7452
1 | 140 | CONCLUIDO | 4.6642 | 21.44 | 12.27 | 6.14 | 0.08 | 120 | 274.57 | 60.56 | 1.25 | 118 | 72.76 | 34097.72 | 205.08 | 2116.95 | 146.84 | 30.45 | 57827.47 | 0.21 | 0.71 | 0.27 | 3.55 | 1 | 10 | 233.4689 | 319.4424 | 288.9553 | 233468.8907 | 319442.4362 | 2.319e-06 | 7 | 288955.2984
2 | 140 | CONCLUIDO | 5.2339 | 19.11 | 11.4 | 7.44 | 0.1 | 92 | 275.05 | 60.56 | 1.5 | 90 | 73 | 34157.42 | 188.46 | 2116.42 | 118.25 | 30.45 | 43670.05 | 0.26 | 0.76 | 0.23 | 2.68 | 1 | 10 | 195.2522 | 267.1527 | 241.656 | 195252.2159 | 267152.6958 | 2.6023e-06 | 6 | 241656.0174
3 | 140 | CONCLUIDO | 5.6777 | 17.61 | 10.85 | 8.8 | 0.11 | 74 | 275.54 | 60.56 | 1.75 | 72 | 73.23 | 34217.22 | 177.19 | 2116.22 | 100.15 | 30.45 | 34712.2 | 0.3 | 0.8 | 0.19 | 2.13 | 1 | 10 | 180.1315 | 246.4639 | 222.9417 | 180131.5341 | 246463.9118 | 2.8229e-06 | 6 | 222941.742
4 | 140 | CONCLUIDO | 6.0139 | 16.63 | 10.49 | 10.15 | 0.13 | 62 | 276.02 | 60.56 | 2 | 60 | 73.47 | 34277.1 | 169.55 | 2116.33 | 88.3 | 30.45 | 28847.25 | 0.34 | 0.83 | 0.18 | 1.77 | 1 | 10 | 157.6373 | 215.6863 | 195.1015 | 157637.274 | 215686.2727 | 2.9901e-06 | 5 | 195101.4776
5 | 140 | CONCLUIDO | 6.2547 | 15.99 | 10.27 | 11.41 | 0.14 | 54 | 276.51 | 60.56 | 2.25 | 52 | 73.71 | 34337.08 | 163.93 | 2116.61 | 81.12 | 30.45 | 25295.11 | 0.38 | 0.84 | 0.17 | 1.54 | 1 | 10 | 151.4934 | 207.2799 | 187.4974 | 151493.3626 | 207279.9021 | 3.1098e-06 | 5 | 187497.3992
6 | 140 | CONCLUIDO | 6.4953 | 15.4 | 10.04 | 12.82 | 0.16 | 47 | 277 | 60.56 | 2.5 | 45 | 73.94 | 34397.15 | 158.47 | 2116.36 | 73.63 | 30.45 | 21585.01 | 0.41 | 0.86 | 0.16 | 1.32 | 1 | 10 | 145.8468 | 199.554 | 180.5088 | 145846.7601 | 199553.9714 | 3.2294e-06 | 5 | 180508.8205
7 | 140 | CONCLUIDO | 6.7124 | 14.9 | 9.86 | 14.42 | 0.18 | 41 | 277.48 | 60.56 | 2.75 | 39 | 74.18 | 34457.31 | 153.28 | 2116.32 | 67.45 | 30.45 | 18527.08 | 0.45 | 0.88 | 0.15 | 1.13 | 1 | 10 | 141.0582 | 193.002 | 174.5822 | 141058.163 | 193002.0016 | 3.3374e-06 | 5 | 174582.1615
8 | 140 | CONCLUIDO | 6.8594 | 14.58 | 9.75 | 15.8 | 0.19 | 37 | 277.97 | 60.56 | 3 | 35 | 74.42 | 34517.57 | 150.01 | 2116.4 | 64.03 | 30.45 | 16834.82 | 0.48 | 0.89 | 0.14 | 1.02 | 1 | 10 | 138.0967 | 188.9501 | 170.9169 | 138096.7493 | 188950.0648 | 3.4104e-06 | 5 | 170916.9358
9 | 140 | CONCLUIDO | 6.9818 | 14.32 | 9.65 | 17.02 | 0.21 | 34 | 278.46 | 60.56 | 3.25 | 32 | 74.66 | 34577.92 | 146.16 | 2116.45 | 60.78 | 30.45 | 15225.65 | 0.5 | 0.9 | 0.13 | 0.93 | 1 | 10 | 135.3197 | 185.1504 | 167.4799 | 135319.7354 | 185150.4319 | 3.4713e-06 | 5 | 167479.9346
10 | 140 | CONCLUIDO | 7.1091 | 14.07 | 9.55 | 18.48 | 0.22 | 31 | 278.95 | 60.56 | 3.5 | 29 | 74.9 | 34638.36 | 142.69 | 2116.13 | 57.43 | 30.45 | 13562.69 | 0.53 | 0.91 | 0.13 | 0.83 | 1 | 10 | 132.7221 | 181.5963 | 164.265 | 132722.1188 | 181596.2582 | 3.5346e-06 | 5 | 164264.9662
11 | 140 | CONCLUIDO | 7.2929 | 13.71 | 9.35 | 20.03 | 0.24 | 28 | 279.44 | 60.56 | 3.75 | 26 | 75.14 | 34698.9 | 137.02 | 2116.17 | 50.7 | 30.45 | 10214.55 | 0.6 | 0.93 | 0.12 | 0.63 | 1 | 10 | 115.8023 | 158.4459 | 143.324 | 115802.3369 | 158445.8662 | 3.626e-06 | 4 | 143324.0151
12 | 140 | CONCLUIDO | 7.2579 | 13.78 | 9.52 | 21.97 | 0.25 | 26 | 279.94 | 60.56 | 4 | 24 | 75.38 | 34759.54 | 138.1 | 2116.17 | 57.48 | 30.45 | 13616.19 | 0.53 | 0.91 | 0.11 | 0.8 | 1 | 10 | 116.7707 | 159.7708 | 144.5225 | 116770.652 | 159770.7576 | 3.6086e-06 | 4 | 144522.4607
13 | 140 | CONCLUIDO | 7.3722 | 13.56 | 9.41 | 23.52 | 0.27 | 24 | 280.43 | 60.56 | 4.25 | 22 | 75.62 | 34820.27 | 134.44 | 2116.2 | 53.24 | 30.45 | 11506.05 | 0.57 | 0.92 | 0.12 | 0.69 | 1 | 10 | 114.3928 | 156.5172 | 141.5795 | 114392.7791 | 156517.247 | 3.6654e-06 | 4 | 141579.4606
14 | 140 | CONCLUIDO | 7.4715 | 13.38 | 9.33 | 25.46 | 0.29 | 22 | 280.92 | 60.56 | 4.5 | 20 | 75.87 | 34881.09 | 131.06 | 2116.15 | 50.67 | 30.45 | 10228.06 | 0.6 | 0.93 | 0.12 | 0.61 | 1 | 10 | 112.3486 | 153.7203 | 139.0494 | 112348.5677 | 153720.2668 | 3.7148e-06 | 4 | 139049.4203
15 | 140 | CONCLUIDO | 7.5177 | 13.3 | 9.3 | 26.58 | 0.3 | 21 | 281.41 | 60.56 | 4.75 | 19 | 76.11 | 34942.02 | 128.19 | 2116.22 | 49.65 | 30.45 | 9723.58 | 0.61 | 0.93 | 0.12 | 0.58 | 1 | 10 | 111.0111 | 151.8903 | 137.3941 | 111011.102 | 151890.2872 | 3.7378e-06 | 4 | 137394.0914
16 | 140 | CONCLUIDO | 7.6168 | 13.13 | 9.24 | 29.16 | 0.32 | 19 | 281.91 | 60.56 | 5 | 17 | 76.35 | 35003.04 | 125.01 | 2116.12 | 47.43 | 30.45 | 8624.23 | 0.64 | 0.94 | 0.11 | 0.52 | 1 | 10 | 109.1495 | 149.3432 | 135.0901 | 109149.5176 | 149343.1853 | 3.787e-06 | 4 | 135090.0813
17 | 140 | CONCLUIDO | 7.6721 | 13.03 | 9.19 | 30.64 | 0.33 | 18 | 282.4 | 60.56 | 5.25 | 16 | 76.6 | 35064.15 | 121.92 | 2116.14 | 46.03 | 30.45 | 7931.17 | 0.66 | 0.94 | 0.11 | 0.47 | 1 | 10 | 107.6886 | 147.3443 | 133.282 | 107688.5961 | 147344.2881 | 3.8145e-06 | 4 | 133281.9561
18 | 140 | CONCLUIDO | 7.7106 | 12.97 | 9.18 | 32.4 | 0.35 | 17 | 282.9 | 60.56 | 5.5 | 8 | 76.85 | 35125.37 | 119.19 | 2116.14 | 45.33 | 30.45 | 7586.09 | 0.67 | 0.94 | 0.12 | 0.46 | 1 | 10 | 106.5446 | 145.7791 | 131.8661 | 106544.6442 | 145779.0827 | 3.8337e-06 | 4 | 131866.1316
19 | 140 | CONCLUIDO | 7.7023 | 12.98 | 9.19 | 32.45 | 0.36 | 17 | 283.4 | 60.56 | 5.75 | 4 | 77.09 | 35186.68 | 118.33 | 2116.18 | 45.58 | 30.45 | 7708.23 | 0.67 | 0.94 | 0.12 | 0.47 | 1 | 10 | 106.3488 | 145.5111 | 131.6238 | 106348.8195 | 145511.1467 | 3.8295e-06 | 4 | 131623.767
20 | 140 | CONCLUIDO | 7.7017 | 12.98 | 9.2 | 32.45 | 0.38 | 17 | 283.9 | 60.56 | 6 | 0 | 77.34 | 35248.1 | 118.39 | 2116.16 | 45.36 | 30.45 | 7598.24 | 0.67 | 0.94 | 0.13 | 0.47 | 1 | 10 | 106.3889 | 145.5659 | 131.6733 | 106388.8516 | 145565.9203 | 3.8292e-06 | 4 | 131673.3132

## RESULTADOS_6
Unnamed: 0 | Volume de calda [L] | STATUS | Capacidade operacional [ha/h] | Tempo de missao [h] | Tempo util [h] | Tempo por voo [min] | Autonomia Projetada [h] | N° Voos | MTOW [kg] | Massa Estrutura [kg] | Combustível [kg] | Abastecimentos | Massa gerador | Potência gerador [W] | Combustível consumido [L] | Calda cons [L] | Distância percorrida [km] | Distância Pulverizando [km] | RTL ACUMULADO[m] | EOC [km/km] | EOC [h/h] | Tempo de manobra [h] | Tempo rtl_rtw [h] | V pulv [m/s] | V desloc [m/s] | Preço Total por ha Simples [R$/ha] | Preço Total por ha Presumido [R$/ha] | Preço Total por ha Real [R$/ha] | Preço Total Simples [R$] | Preço Total Presumido [R$] | Prod CAPEX [ha/h/R$] | Dias Trabalhados | Preço Total Real [R$]
0 | 40 | CONCLUIDO | 7.5454 | 13.25 | 10.29 | 11.44 | 0.2 | 54 | 89.87 | 37.55 | 1 | 3 | 11.32 | 11317.98 | 66.77 | 2116.5 | 79.67 | 30.45 | 24570.73 | 0.38 | 0.84 | 0.23 | 1.57 | 1 | 10 | 76.6051 | 104.8145 | 94.8111 | 76605.0883 | 104814.4614 | 4.5014e-06 | 4 | 94811.1163
1 | 40 | CONCLUIDO | 7.5435 | 13.26 | 10.3 | 11.44 | 0.24 | 54 | 90.18 | 37.55 | 1.25 | 0 | 11.37 | 11355.7 | 67.01 | 2116.6 | 79.65 | 30.45 | 24562.43 | 0.38 | 0.84 | 0.24 | 1.57 | 1 | 10 | 76.7007 | 104.9452 | 94.9294 | 76700.6705 | 104945.2412 | 4.5003e-06 | 4 | 94929.4147

## RESULTADOS_23
Unnamed: 0 | Volume de calda [L] | STATUS | Capacidade operacional [ha/h] | Tempo de missao [h] | Tempo util [h] | Tempo por voo [min] | Autonomia Projetada [h] | N° Voos | MTOW [kg] | Massa Estrutura [kg] | Combustível [kg] | Abastecimentos | Massa gerador | Potência gerador [W] | Combustível consumido [L] | Calda cons [L] | Distância percorrida [km] | Distância Pulverizando [km] | RTL ACUMULADO[m] | EOC [km/km] | EOC [h/h] | Tempo de manobra [h] | Tempo rtl_rtw [h] | V pulv [m/s] | V desloc [m/s] | Preço Total por ha Simples [R$/ha] | Preço Total por ha Presumido [R$/ha] | Preço Total por ha Real [R$/ha] | Preço Total Simples [R$] | Preço Total Presumido [R$] | Prod CAPEX [ha/h/R$] | Dias Trabalhados | Preço Total Real [R$]
0 | 125 | CONCLUIDO | 4.3368 | 23.06 | 13.22 | 5.29 | 0.07 | 150 | 242.64 | 58.47 | 1 | 148 | 58.17 | 30160.1 | 205.4 | 2117.2 | 177.87 | 30.45 | 73190.33 | 0.17 | 0.66 | 0.32 | 4.49 | 1 | 10 | 243.5788 | 333.2753 | 301.468 | 243578.8498 | 333275.3283 | 2.1975e-06 | 7 | 301467.9987
1 | 125 | CONCLUIDO | 5.1023 | 19.6 | 11.84 | 6.7 | 0.09 | 106 | 243.08 | 58.47 | 1.25 | 104 | 58.36 | 30214.33 | 181.45 | 2116.7 | 132.25 | 30.45 | 50598.5 | 0.23 | 0.73 | 0.25 | 3.11 | 1 | 10 | 193.1439 | 264.268 | 239.0467 | 193143.9238 | 264268.0375 | 2.5853e-06 | 6 | 239046.6669
2 | 125 | CONCLUIDO | 5.6443 | 17.72 | 11.09 | 8.11 | 0.11 | 82 | 243.52 | 58.47 | 1.5 | 80 | 58.55 | 30268.64 | 167.54 | 2116.83 | 108.06 | 30.45 | 38622.51 | 0.28 | 0.78 | 0.2 | 2.36 | 1 | 10 | 174.4557 | 238.698 | 215.917 | 174455.6813 | 238697.9596 | 2.86e-06 | 6 | 215916.9613
3 | 125 | CONCLUIDO | 6.0665 | 16.48 | 10.61 | 9.65 | 0.13 | 66 | 243.96 | 58.47 | 1.75 | 64 | 58.74 | 30323.01 | 158 | 2116.58 | 92.21 | 30.45 | 30780.99 | 0.33 | 0.82 | 0.19 | 1.89 | 1 | 10 | 150.1909 | 205.4978 | 185.8853 | 150190.8646 | 205497.7669 | 3.0739e-06 | 5 | 185885.3484
4 | 125 | CONCLUIDO | 6.3646 | 15.71 | 10.31 | 11.05 | 0.15 | 56 | 244.41 | 58.47 | 2 | 54 | 58.93 | 30377.45 | 151.37 | 2116.39 | 82.47 | 30.45 | 25958.39 | 0.37 | 0.84 | 0.17 | 1.59 | 1 | 10 | 143.0999 | 195.7956 | 177.1091 | 143099.8915 | 195795.5847 | 3.225e-06 | 5 | 177109.1289
5 | 125 | CONCLUIDO | 6.6276 | 15.09 | 10.06 | 12.58 | 0.16 | 48 | 244.85 | 58.47 | 2.25 | 46 | 59.12 | 30431.96 | 145.37 | 2116.37 | 74.45 | 30.45 | 21992.36 | 0.41 | 0.86 | 0.16 | 1.34 | 1 | 10 | 137.3463 | 187.9233 | 169.9882 | 137346.3305 | 187923.3087 | 3.3582e-06 | 5 | 169988.1719
6 | 125 | CONCLUIDO | 6.8371 | 14.63 | 9.89 | 14.12 | 0.18 | 42 | 245.29 | 58.47 | 2.5 | 40 | 59.32 | 30486.54 | 140.54 | 2116.27 | 68.52 | 30.45 | 19057.2 | 0.44 | 0.88 | 0.15 | 1.16 | 1 | 10 | 133.1156 | 182.1346 | 164.7519 | 133115.574 | 182134.601 | 3.4644e-06 | 5 | 164751.9303
7 | 125 | CONCLUIDO | 7.0215 | 14.24 | 9.74 | 15.79 | 0.2 | 37 | 245.73 | 58.47 | 2.75 | 35 | 59.51 | 30541.19 | 136.26 | 2116.33 | 63.75 | 30.45 | 16693.88 | 0.48 | 0.89 | 0.14 | 1.02 | 1 | 10 | 129.5901 | 177.3109 | 160.3886 | 129590.0705 | 177310.8516 | 3.5578e-06 | 5 | 160388.5528
8 | 125 | CONCLUIDO | 7.1777 | 13.93 | 9.62 | 17.48 | 0.22 | 33 | 246.18 | 58.47 | 3 | 31 | 59.7 | 30595.91 | 132 | 2116.35 | 59.78 | 30.45 | 14728.29 | 0.51 | 0.9 | 0.13 | 0.9 | 1 | 10 | 126.544 | 173.143 | 156.6185 | 126543.9665 | 173143.0377 | 3.637e-06 | 5 | 156618.5092
9 | 125 | CONCLUIDO | 7.3642 | 13.58 | 9.45 | 19.56 | 0.23 | 29 | 246.62 | 58.47 | 3.25 | 27 | 59.9 | 30650.7 | 126.95 | 2116.2 | 54.21 | 30.45 | 11962.69 | 0.56 | 0.92 | 0.13 | 0.73 | 1 | 10 | 110.2893 | 150.9026 | 136.5007 | 110289.2581 | 150902.6286 | 3.7315e-06 | 4 | 136500.6935
10 | 125 | CONCLUIDO | 7.5083 | 13.32 | 9.33 | 21.54 | 0.25 | 26 | 247.07 | 58.47 | 3.5 | 24 | 60.09 | 30705.56 | 122.11 | 2116.16 | 50.76 | 30.45 | 10254.63 | 0.6 | 0.93 | 0.11 | 0.61 | 1 | 10 | 107.4198 | 146.9765 | 132.9493 | 107419.8238 | 146976.542 | 3.8045e-06 | 4 | 132949.3071
11 | 125 | CONCLUIDO | 7.4328 | 13.45 | 9.52 | 22.84 | 0.27 | 25 | 247.51 | 58.47 | 3.75 | 23 | 60.29 | 30760.49 | 123.47 | 2116.2 | 57.09 | 30.45 | 13425.09 | 0.53 | 0.91 | 0.12 | 0.8 | 1 | 10 | 108.7416 | 148.785 | 134.5852 | 108741.5742 | 148785.0191 | 3.7662e-06 | 4 | 134585.1857
12 | 125 | CONCLUIDO | 7.5618 | 13.22 | 9.38 | 24.47 | 0.29 | 23 | 247.96 | 58.47 | 4 | 21 | 60.48 | 30815.5 | 118.37 | 2116.05 | 52.21 | 30.45 | 10995.59 | 0.58 | 0.92 | 0.12 | 0.66 | 1 | 10 | 105.9179 | 144.9216 | 131.0904 | 105917.9065 | 144921.5524 | 3.8316e-06 | 4 | 131090.4429
13 | 125 | CONCLUIDO | 7.661 | 13.05 | 9.3 | 26.58 | 0.3 | 21 | 248.4 | 58.47 | 4.25 | 19 | 60.68 | 30870.57 | 114.34 | 2116.12 | 49.79 | 30.45 | 9795.5 | 0.61 | 0.93 | 0.11 | 0.58 | 1 | 10 | 103.8224 | 142.0544 | 128.4969 | 103822.4175 | 142054.4119 | 3.8818e-06 | 4 | 128496.9382
14 | 125 | CONCLUIDO | 7.7564 | 12.89 | 9.24 | 29.17 | 0.32 | 19 | 248.85 | 58.47 | 4.5 | 14 | 60.88 | 30925.72 | 111.25 | 2116.11 | 47.35 | 30.45 | 8583.13 | 0.64 | 0.94 | 0.11 | 0.52 | 1 | 10 | 102.1302 | 139.739 | 126.4025 | 102130.1639 | 139738.996 | 3.9302e-06 | 4 | 126402.5023
15 | 125 | CONCLUIDO | 7.7421 | 12.92 | 9.26 | 29.25 | 0.34 | 19 | 249.3 | 58.47 | 4.75 | 2 | 61.07 | 30980.93 | 110 | 2116.27 | 47.63 | 30.45 | 8726.86 | 0.64 | 0.93 | 0.13 | 0.54 | 1 | 10 | 101.8638 | 139.3746 | 126.0729 | 101863.825 | 139374.5793 | 3.9229e-06 | 4 | 126072.8651
16 | 125 | CONCLUIDO | 7.7905 | 12.84 | 9.23 | 30.76 | 0.36 | 18 | 249.75 | 58.47 | 5 | 1 | 61.27 | 31036.22 | 109.43 | 2116.13 | 46.6 | 30.45 | 8216.5 | 0.65 | 0.94 | 0.13 | 0.51 | 1 | 10 | 101.3317 | 138.6464 | 125.4142 | 101331.656 | 138646.4422 | 3.9475e-06 | 4 | 125414.2203
17 | 125 | CONCLUIDO | 7.7897 | 12.84 | 9.23 | 30.77 | 0.37 | 18 | 250.2 | 58.47 | 5.25 | 0 | 61.47 | 31091.59 | 109.67 | 2116.13 | 46.58 | 30.45 | 8203.87 | 0.65 | 0.94 | 0.13 | 0.51 | 1 | 10 | 101.4112 | 138.7553 | 125.5127 | 101411.1919 | 138755.2667 | 3.9471e-06 | 4 | 125512.6588

## RESULTADOS_4
Unnamed: 0 | Volume de calda [L] | STATUS | Capacidade operacional [ha/h] | Tempo de missao [h] | Tempo util [h] | Tempo por voo [min] | Autonomia Projetada [h] | N° Voos | MTOW [kg] | Massa Estrutura [kg] | Combustível [kg] | Abastecimentos | Massa gerador | Potência gerador [W] | Combustível consumido [L] | Calda cons [L] | Distância percorrida [km] | Distância Pulverizando [km] | RTL ACUMULADO[m] | EOC [km/km] | EOC [h/h] | Tempo de manobra [h] | Tempo rtl_rtw [h] | V pulv [m/s] | V desloc [m/s] | Preço Total por ha Simples [R$/ha] | Preço Total por ha Presumido [R$/ha] | Preço Total por ha Real [R$/ha] | Preço Total Simples [R$] | Preço Total Presumido [R$] | Prod CAPEX [ha/h/R$] | Dias Trabalhados | Preço Total Real [R$]
0 | 30 | CONCLUIDO | 7.2336 | 13.82 | 10.86 | 9.05 | 0.24 | 72 | 71.52 | 32.27 | 1 | 0 | 8.25 | 9054.6 | 61.81 | 2116.61 | 97.41 | 30.45 | 33349 | 0.31 | 0.8 | 0.29 | 2.14 | 1 | 10 | 74.1363 | 101.4366 | 91.7556 | 74136.3093 | 101436.569 | 4.4641e-06 | 4 | 91755.6052

## RESULTADOS_1
Unnamed: 0 | Volume de calda [L] | STATUS | Capacidade operacional [ha/h] | Tempo de missao [h] | Tempo util [h] | Tempo por voo [min] | Autonomia Projetada [h] | N° Voos | MTOW [kg] | Massa Estrutura [kg] | Combustível [kg] | Abastecimentos | Massa gerador | Potência gerador [W] | Combustível consumido [L] | Calda cons [L] | Distância percorrida [km] | Distância Pulverizando [km] | RTL ACUMULADO[m] | EOC [km/km] | EOC [h/h] | Tempo de manobra [h] | Tempo rtl_rtw [h] | V pulv [m/s] | V desloc [m/s] | Preço Total por ha Simples [R$/ha] | Preço Total por ha Presumido [R$/ha] | Preço Total por ha Real [R$/ha] | Preço Total Simples [R$] | Preço Total Presumido [R$] | Prod CAPEX [ha/h/R$] | Dias Trabalhados | Preço Total Real [R$]
0 | 15 | CONCLUIDO | 6.1595 | 16.24 | 12.96 | 5.48 | 0.43 | 142 | 39.78 | 19.54 | 1 | 0 | 4.24 | 5140 | 50.9 | 2117.07 | 162.66 | 30.45 | 65623.58 | 0.19 | 0.67 | 0.49 | 4.23 | 1 | 10 | 80.6742 | 110.382 | 99.8473 | 80674.1984 | 110381.9974 | 4.0799e-06 | 5 | 99847.2945

## RESULTADOS_12
Unnamed: 0 | Volume de calda [L] | STATUS | Capacidade operacional [ha/h] | Tempo de missao [h] | Tempo util [h] | Tempo por voo [min] | Autonomia Projetada [h] | N° Voos | MTOW [kg] | Massa Estrutura [kg] | Combustível [kg] | Abastecimentos | Massa gerador | Potência gerador [W] | Combustível consumido [L] | Calda cons [L] | Distância percorrida [km] | Distância Pulverizando [km] | RTL ACUMULADO[m] | EOC [km/km] | EOC [h/h] | Tempo de manobra [h] | Tempo rtl_rtw [h] | V pulv [m/s] | V desloc [m/s] | Preço Total por ha Simples [R$/ha] | Preço Total por ha Presumido [R$/ha] | Preço Total por ha Real [R$/ha] | Preço Total Simples [R$] | Preço Total Presumido [R$] | Prod CAPEX [ha/h/R$] | Dias Trabalhados | Preço Total Real [R$]
0 | 70 | CONCLUIDO | 6.3297 | 15.8 | 11.14 | 7.96 | 0.12 | 84 | 141.81 | 47.83 | 1 | 82 | 22.98 | 17723.39 | 114.65 | 2116.38 | 109.84 | 30.45 | 39502.85 | 0.28 | 0.78 | 0.21 | 2.42 | 1 | 10 | 120.8104 | 165.2981 | 149.5223 | 120810.3722 | 165298.081 | 3.5062e-06 | 5 | 149522.2642
1 | 70 | CONCLUIDO | 6.9174 | 14.46 | 10.47 | 10.29 | 0.16 | 61 | 142.15 | 47.83 | 1.25 | 59 | 23.07 | 17765.46 | 103.13 | 2116.22 | 87.63 | 30.45 | 28514.8 | 0.35 | 0.83 | 0.18 | 1.74 | 1 | 10 | 110.611 | 151.3428 | 136.8989 | 110610.967 | 151342.8049 | 3.8318e-06 | 5 | 136898.86
2 | 70 | CONCLUIDO | 7.3657 | 13.58 | 10.02 | 13.07 | 0.19 | 46 | 142.49 | 47.83 | 1.5 | 44 | 23.16 | 17807.56 | 94 | 2116.34 | 72.95 | 30.45 | 21251.51 | 0.42 | 0.86 | 0.15 | 1.3 | 1 | 10 | 92.2867 | 126.2707 | 114.2196 | 92286.6692 | 126270.6922 | 4.0801e-06 | 4 | 114219.5945
3 | 70 | CONCLUIDO | 7.6654 | 13.05 | 9.75 | 15.81 | 0.22 | 37 | 142.83 | 47.83 | 1.75 | 32 | 23.25 | 17849.7 | 86.38 | 2116.29 | 64.04 | 30.45 | 16837.83 | 0.48 | 0.89 | 0.14 | 1.03 | 1 | 10 | 87.7966 | 120.1272 | 108.6624 | 87796.5858 | 120127.162 | 4.2461e-06 | 4 | 108662.3943
4 | 70 | CONCLUIDO | 7.8176 | 12.79 | 9.64 | 18.07 | 0.25 | 32 | 143.17 | 47.83 | 2 | 9 | 23.34 | 17891.86 | 82.1 | 2116.16 | 59.67 | 30.45 | 14681.31 | 0.51 | 0.9 | 0.16 | 0.92 | 1 | 10 | 85.5557 | 117.0611 | 105.8889 | 85555.7073 | 117061.0932 | 4.3304e-06 | 4 | 105888.9468
5 | 70 | CONCLUIDO | 7.8103 | 12.8 | 9.65 | 18.1 | 0.28 | 32 | 143.51 | 47.83 | 2.25 | 0 | 23.44 | 17934.06 | 81.92 | 2116.15 | 59.6 | 30.45 | 14642.94 | 0.51 | 0.9 | 0.17 | 0.93 | 1 | 10 | 85.5479 | 117.0504 | 105.8793 | 85547.8942 | 117050.403 | 4.3264e-06 | 4 | 105879.2768

## RESULTADOS_16
Unnamed: 0 | Volume de calda [L] | STATUS | Capacidade operacional [ha/h] | Tempo de missao [h] | Tempo util [h] | Tempo por voo [min] | Autonomia Projetada [h] | N° Voos | MTOW [kg] | Massa Estrutura [kg] | Combustível [kg] | Abastecimentos | Massa gerador | Potência gerador [W] | Combustível consumido [L] | Calda cons [L] | Distância percorrida [km] | Distância Pulverizando [km] | RTL ACUMULADO[m] | EOC [km/km] | EOC [h/h] | Tempo de manobra [h] | Tempo rtl_rtw [h] | V pulv [m/s] | V desloc [m/s] | Preço Total por ha Simples [R$/ha] | Preço Total por ha Presumido [R$/ha] | Preço Total por ha Real [R$/ha] | Preço Total Simples [R$] | Preço Total Presumido [R$] | Prod CAPEX [ha/h/R$] | Dias Trabalhados | Preço Total Real [R$]
0 | 90 | CONCLUIDO | 5.5283 | 18.09 | 11.86 | 6.65 | 0.1 | 107 | 176.73 | 52.44 | 1 | 105 | 33.29 | 22031.19 | 146.27 | 2116.67 | 133.34 | 30.45 | 51137.74 | 0.23 | 0.73 | 0.25 | 3.14 | 1 | 10 | 161.4915 | 220.9598 | 199.8717 | 161491.4874 | 220959.7775 | 2.9509e-06 | 6 | 199871.6865
1 | 90 | CONCLUIDO | 6.2082 | 16.11 | 10.95 | 8.53 | 0.13 | 77 | 177.1 | 52.44 | 1.25 | 75 | 33.41 | 22076.81 | 131.6 | 2116.67 | 103.23 | 30.45 | 36236.67 | 0.29 | 0.79 | 0.21 | 2.23 | 1 | 10 | 132.4981 | 181.2898 | 163.9878 | 132498.137 | 181289.7965 | 3.3138e-06 | 5 | 163987.7528
2 | 90 | CONCLUIDO | 6.6725 | 14.99 | 10.43 | 10.43 | 0.15 | 60 | 177.47 | 52.44 | 1.5 | 58 | 33.53 | 22122.46 | 122.12 | 2116.6 | 86.54 | 30.45 | 27975.2 | 0.35 | 0.83 | 0.18 | 1.71 | 1 | 10 | 123.2865 | 168.686 | 152.5868 | 123286.4648 | 168685.9801 | 3.5617e-06 | 5 | 152586.8269
3 | 90 | CONCLUIDO | 6.9941 | 14.3 | 10.13 | 12.41 | 0.17 | 49 | 177.84 | 52.44 | 1.75 | 47 | 33.65 | 22168.15 | 115.13 | 2116.16 | 76.85 | 30.45 | 23183.55 | 0.4 | 0.85 | 0.16 | 1.41 | 1 | 10 | 117.5711 | 160.8659 | 145.5131 | 117571.078 | 160865.9357 | 3.7333e-06 | 5 | 145513.1166
4 | 90 | CONCLUIDO | 7.3122 | 13.68 | 9.83 | 14.75 | 0.2 | 40 | 178.21 | 52.44 | 2 | 38 | 33.77 | 22213.89 | 107.79 | 2116.36 | 67.06 | 30.45 | 18336.67 | 0.45 | 0.88 | 0.14 | 1.11 | 1 | 10 | 100.1946 | 137.0907 | 124.007 | 100194.6183 | 137090.6971 | 3.9031e-06 | 4 | 124006.9534
5 | 90 | CONCLUIDO | 7.536 | 13.27 | 9.64 | 17.01 | 0.22 | 34 | 178.59 | 52.44 | 2.25 | 32 | 33.89 | 22259.66 | 101.7 | 2116.16 | 60.48 | 30.45 | 15073.2 | 0.5 | 0.9 | 0.14 | 0.92 | 1 | 10 | 96.4646 | 131.9871 | 119.3904 | 96464.5907 | 131987.1087 | 4.0226e-06 | 4 | 119390.4443
6 | 90 | CONCLUIDO | 7.7688 | 12.87 | 9.42 | 19.49 | 0.25 | 29 | 178.96 | 52.44 | 2.5 | 25 | 34.02 | 22305.48 | 95.1 | 2116.05 | 53.08 | 30.45 | 11400.48 | 0.57 | 0.92 | 0.13 | 0.7 | 1 | 10 | 92.6984 | 126.8341 | 114.7292 | 92698.4079 | 126834.0513 | 4.1469e-06 | 4 | 114729.1874
7 | 90 | CONCLUIDO | 7.7484 | 12.91 | 9.56 | 22.06 | 0.27 | 26 | 179.33 | 52.44 | 2.75 | 16 | 34.14 | 22351.34 | 93.66 | 2116.19 | 58.55 | 30.45 | 14150.9 | 0.52 | 0.91 | 0.12 | 0.84 | 1 | 10 | 92.5608 | 126.6457 | 114.5589 | 92560.783 | 126645.7468 | 4.136e-06 | 4 | 114558.8545
8 | 90 | CONCLUIDO | 7.8546 | 12.73 | 9.42 | 22.61 | 0.3 | 25 | 179.7 | 52.44 | 3 | 0 | 34.26 | 22397.24 | 91.17 | 2116.17 | 52.53 | 30.45 | 11144.62 | 0.58 | 0.92 | 0.15 | 0.7 | 1 | 10 | 91.0191 | 124.5364 | 112.6508 | 91019.106 | 124536.3563 | 4.1927e-06 | 4 | 112650.7812

## RESULTADOS_20
Unnamed: 0 | Volume de calda [L] | STATUS | Capacidade operacional [ha/h] | Tempo de missao [h] | Tempo util [h] | Tempo por voo [min] | Autonomia Projetada [h] | N° Voos | MTOW [kg] | Massa Estrutura [kg] | Combustível [kg] | Abastecimentos | Massa gerador | Potência gerador [W] | Combustível consumido [L] | Calda cons [L] | Distância percorrida [km] | Distância Pulverizando [km] | RTL ACUMULADO[m] | EOC [km/km] | EOC [h/h] | Tempo de manobra [h] | Tempo rtl_rtw [h] | V pulv [m/s] | V desloc [m/s] | Preço Total por ha Simples [R$/ha] | Preço Total por ha Presumido [R$/ha] | Preço Total por ha Real [R$/ha] | Preço Total Simples [R$] | Preço Total Presumido [R$] | Prod CAPEX [ha/h/R$] | Dias Trabalhados | Preço Total Real [R$]
0 | 110 | CONCLUIDO | 4.8173 | 20.76 | 12.61 | 5.78 | 0.08 | 131 | 213.37 | 56.13 | 1 | 129 | 46.25 | 26550.29 | 178.95 | 2116.87 | 158.01 | 30.45 | 63355.95 | 0.19 | 0.69 | 0.29 | 3.89 | 1 | 10 | 209.8791 | 287.1659 | 259.7592 | 209879.1472 | 287165.9085 | 2.4921e-06 | 7 | 259759.1972
1 | 110 | CONCLUIDO | 5.5642 | 17.97 | 11.43 | 7.38 | 0.1 | 93 | 213.78 | 56.13 | 1.25 | 91 | 46.4 | 26600.32 | 159.32 | 2116.67 | 119.21 | 30.45 | 44146.93 | 0.26 | 0.76 | 0.23 | 2.71 | 1 | 10 | 170.0867 | 232.7201 | 210.5096 | 170086.6774 | 232720.0957 | 2.8785e-06 | 6 | 210509.6164
2 | 110 | CONCLUIDO | 6.0782 | 16.45 | 10.8 | 9 | 0.12 | 72 | 214.19 | 56.13 | 1.5 | 70 | 46.56 | 26650.41 | 147.83 | 2116.78 | 98.42 | 30.45 | 33853.84 | 0.31 | 0.8 | 0.2 | 2.08 | 1 | 10 | 143.8718 | 196.8518 | 178.0645 | 143871.8389 | 196851.7971 | 3.1444e-06 | 5 | 178064.5379
3 | 110 | CONCLUIDO | 6.4483 | 15.51 | 10.4 | 10.58 | 0.14 | 59 | 214.59 | 56.13 | 1.75 | 57 | 46.72 | 26700.55 | 139.83 | 2116.25 | 85.58 | 30.45 | 27499.8 | 0.36 | 0.83 | 0.17 | 1.68 | 1 | 10 | 135.5382 | 185.4494 | 167.7504 | 135538.241 | 185449.4009 | 3.3359e-06 | 5 | 167750.3704
4 | 110 | CONCLUIDO | 6.772 | 14.77 | 10.09 | 12.35 | 0.17 | 49 | 215 | 56.13 | 2 | 47 | 46.87 | 26750.75 | 132.72 | 2116.3 | 75.08 | 30.45 | 22300.56 | 0.41 | 0.86 | 0.16 | 1.36 | 1 | 10 | 129.026 | 176.5391 | 159.6905 | 129026.0426 | 176539.1237 | 3.5034e-06 | 5 | 159690.4775
5 | 110 | CONCLUIDO | 7.0048 | 14.28 | 9.89 | 14.13 | 0.19 | 42 | 215.41 | 56.13 | 2.25 | 40 | 47.03 | 26801 | 127.5 | 2116.32 | 68.68 | 30.45 | 19137.49 | 0.44 | 0.88 | 0.15 | 1.17 | 1 | 10 | 124.7169 | 170.6432 | 154.3573 | 124716.9266 | 170643.2011 | 3.6238e-06 | 5 | 154357.2535
6 | 110 | CONCLUIDO | 7.1835 | 13.92 | 9.75 | 15.8 | 0.21 | 37 | 215.82 | 56.13 | 2.5 | 35 | 47.19 | 26851.31 | 122.78 | 2116.25 | 63.93 | 30.45 | 16784.04 | 0.48 | 0.89 | 0.14 | 1.02 | 1 | 10 | 121.3811 | 166.0789 | 150.2286 | 121381.0501 | 166078.9077 | 3.7162e-06 | 5 | 150228.5699
7 | 110 | CONCLUIDO | 7.3822 | 13.55 | 9.58 | 17.97 | 0.23 | 32 | 216.22 | 56.13 | 2.75 | 30 | 47.35 | 26901.66 | 117.71 | 2116.05 | 58.58 | 30.45 | 14132.93 | 0.52 | 0.9 | 0.13 | 0.86 | 1 | 10 | 105.4193 | 144.2393 | 130.4733 | 105419.2792 | 144239.3086 | 3.819e-06 | 4 | 130473.3114
8 | 110 | CONCLUIDO | 7.5986 | 13.16 | 9.37 | 20.07 | 0.25 | 28 | 216.63 | 56.13 | 3 | 26 | 47.51 | 26952.08 | 111.65 | 2116.25 | 51.29 | 30.45 | 10512.29 | 0.59 | 0.92 | 0.12 | 0.64 | 1 | 10 | 101.6215 | 139.043 | 125.7729 | 101621.4519 | 139042.9537 | 3.931e-06 | 4 | 125772.8894
9 | 110 | CONCLUIDO | 7.5227 | 13.29 | 9.58 | 22.11 | 0.27 | 26 | 217.04 | 56.13 | 3.25 | 24 | 47.66 | 27002.55 | 112.04 | 2116.18 | 59.86 | 30.45 | 14803.38 | 0.51 | 0.9 | 0.11 | 0.86 | 1 | 10 | 102.5869 | 140.3639 | 126.9677 | 102586.8659 | 140363.8758 | 3.8917e-06 | 4 | 126967.7445
10 | 110 | CONCLUIDO | 7.7192 | 12.95 | 9.37 | 24.45 | 0.29 | 23 | 217.45 | 56.13 | 3.5 | 20 | 47.82 | 27053.07 | 105.78 | 2116.25 | 51.86 | 30.45 | 10817.85 | 0.59 | 0.92 | 0.12 | 0.65 | 1 | 10 | 98.9971 | 135.4523 | 122.5249 | 98997.1432 | 135452.2588 | 3.9934e-06 | 4 | 122524.8853
11 | 110 | CONCLUIDO | 7.8083 | 12.81 | 9.31 | 26.59 | 0.31 | 21 | 217.86 | 56.13 | 3.75 | 11 | 47.98 | 27103.65 | 102.05 | 2116.42 | 49.44 | 30.45 | 9618.94 | 0.62 | 0.93 | 0.12 | 0.59 | 1 | 10 | 97.2066 | 133.0024 | 120.3089 | 97206.642 | 133002.4161 | 4.0395e-06 | 4 | 120308.8522
12 | 110 | CONCLUIDO | 7.7961 | 12.83 | 9.33 | 26.65 | 0.33 | 21 | 218.27 | 56.13 | 4 | 1 | 48.15 | 27154.29 | 101.95 | 2116.26 | 49.63 | 30.45 | 9713.81 | 0.61 | 0.93 | 0.14 | 0.61 | 1 | 10 | 97.2779 | 133.1 | 120.3971 | 97277.9495 | 133099.982 | 4.0332e-06 | 4 | 120397.1066
13 | 110 | CONCLUIDO | 7.7946 | 12.83 | 9.33 | 26.66 | 0.35 | 21 | 218.68 | 56.13 | 4.25 | 0 | 48.31 | 27204.98 | 102.05 | 2116.26 | 49.71 | 30.45 | 9753.64 | 0.61 | 0.93 | 0.14 | 0.61 | 1 | 10 | 97.3178 | 133.1545 | 120.4464 | 97317.8134 | 133154.5257 | 4.0324e-06 | 4 | 120446.4447

## RESULTADOS_28
Unnamed: 0 | Volume de calda [L] | STATUS | Capacidade operacional [ha/h] | Tempo de missao [h] | Tempo util [h] | Tempo por voo [min] | Autonomia Projetada [h] | N° Voos | MTOW [kg] | Massa Estrutura [kg] | Combustível [kg] | Abastecimentos | Massa gerador | Potência gerador [W] | Combustível consumido [L] | Calda cons [L] | Distância percorrida [km] | Distância Pulverizando [km] | RTL ACUMULADO[m] | EOC [km/km] | EOC [h/h] | Tempo de manobra [h] | Tempo rtl_rtw [h] | V pulv [m/s] | V desloc [m/s] | Preço Total por ha Simples [R$/ha] | Preço Total por ha Presumido [R$/ha] | Preço Total por ha Real [R$/ha] | Preço Total Simples [R$] | Preço Total Presumido [R$] | Prod CAPEX [ha/h/R$] | Dias Trabalhados | Preço Total Real [R$]
0 | 150 | CONCLUIDO | 3.5731 | 27.99 | 14.49 | 4.6 | 0.06 | 189 | 296.65 | 61.82 | 1 | 187 | 83.83 | 36821.52 | 258.26 | 2117.38 | 219.67 | 30.45 | 93892.98 | 0.14 | 0.6 | 0.38 | 5.76 | 1 | 10 | 349.6577 | 478.4171 | 432.7576 | 349657.6979 | 478417.0881 | 1.7557e-06 | 9 | 432757.6327
1 | 150 | CONCLUIDO | 4.386 | 22.8 | 12.58 | 5.81 | 0.07 | 130 | 297.17 | 61.82 | 1.25 | 128 | 84.1 | 36885.7 | 222.06 | 2116.46 | 157.23 | 30.45 | 62968.42 | 0.19 | 0.69 | 0.28 | 3.86 | 1 | 10 | 254.9008 | 348.7665 | 315.4807 | 254900.7937 | 348766.5113 | 2.1551e-06 | 7 | 315480.725
2 | 150 | CONCLUIDO | 4.9701 | 20.12 | 11.62 | 7.04 | 0.09 | 99 | 297.7 | 61.82 | 1.5 | 97 | 84.37 | 36949.99 | 203.26 | 2116.33 | 125.43 | 30.45 | 47224.49 | 0.24 | 0.74 | 0.24 | 2.9 | 1 | 10 | 211.0197 | 288.7265 | 261.1709 | 211019.7344 | 288726.5102 | 2.4422e-06 | 6 | 261170.8573
3 | 150 | CONCLUIDO | 5.4061 | 18.5 | 11.06 | 8.29 | 0.1 | 80 | 298.22 | 61.82 | 1.75 | 78 | 84.65 | 37014.39 | 191.49 | 2116.26 | 107.01 | 30.45 | 38110.52 | 0.28 | 0.78 | 0.21 | 2.33 | 1 | 10 | 193.8267 | 265.2023 | 239.8918 | 193826.7491 | 265202.3091 | 2.6564e-06 | 6 | 239891.7729
4 | 150 | CONCLUIDO | 5.7591 | 17.36 | 10.64 | 9.53 | 0.12 | 67 | 298.74 | 61.82 | 2 | 65 | 84.92 | 37078.91 | 182.62 | 2116.54 | 93.39 | 30.45 | 31362.56 | 0.33 | 0.81 | 0.19 | 1.92 | 1 | 10 | 182.1691 | 249.2518 | 225.4636 | 182169.1056 | 249251.807 | 2.8298e-06 | 6 | 225463.5644
5 | 150 | CONCLUIDO | 6.0283 | 16.59 | 10.37 | 10.73 | 0.13 | 58 | 299.26 | 61.82 | 2.25 | 56 | 85.19 | 37143.54 | 176.18 | 2116.2 | 84.51 | 30.45 | 26969.05 | 0.36 | 0.84 | 0.17 | 1.65 | 1 | 10 | 161.2671 | 220.6528 | 199.594 | 161267.1212 | 220652.7899 | 2.9621e-06 | 5 | 199593.9973
6 | 150 | CONCLUIDO | 6.2978 | 15.88 | 10.1 | 12.12 | 0.15 | 50 | 299.79 | 61.82 | 2.5 | 48 | 85.47 | 37208.42 | 169.88 | 2116.29 | 75.73 | 30.45 | 22620.3 | 0.4 | 0.86 | 0.16 | 1.38 | 1 | 10 | 154.2479 | 211.0488 | 190.9066 | 154247.9056 | 211048.7894 | 3.0946e-06 | 5 | 190906.5892
7 | 150 | CONCLUIDO | 6.4601 | 15.48 | 9.98 | 13.31 | 0.16 | 45 | 300.32 | 61.82 | 2.75 | 43 | 85.74 | 37273.29 | 166.19 | 2116.33 | 71.72 | 30.45 | 20640.23 | 0.42 | 0.87 | 0.15 | 1.26 | 1 | 10 | 150.4314 | 205.8269 | 186.1831 | 150431.401 | 205826.8794 | 3.1743e-06 | 5 | 186183.0509
8 | 150 | CONCLUIDO | 6.6451 | 15.05 | 9.83 | 14.74 | 0.18 | 40 | 300.84 | 61.82 | 3 | 38 | 86.02 | 37338.27 | 161.62 | 2116.56 | 66.73 | 30.45 | 18170.71 | 0.46 | 0.88 | 0.14 | 1.11 | 1 | 10 | 146.1491 | 199.9677 | 180.883 | 146149.1275 | 199967.6838 | 3.2652e-06 | 5 | 180883.0488
9 | 150 | CONCLUIDO | 6.7987 | 14.71 | 9.71 | 16.19 | 0.19 | 36 | 301.37 | 61.82 | 3.25 | 34 | 86.3 | 37403.38 | 157.96 | 2116.29 | 62.88 | 30.45 | 16266.19 | 0.48 | 0.89 | 0.14 | 0.99 | 1 | 10 | 142.8276 | 195.423 | 176.7721 | 142827.5764 | 195422.9911 | 3.3407e-06 | 5 | 176772.0951
10 | 150 | CONCLUIDO | 6.9196 | 14.45 | 9.62 | 17.49 | 0.21 | 33 | 301.9 | 61.82 | 3.5 | 31 | 86.58 | 37468.6 | 154.71 | 2116.2 | 59.91 | 30.45 | 14792.65 | 0.51 | 0.9 | 0.13 | 0.9 | 1 | 10 | 140.1965 | 191.8231 | 173.5157 | 140196.5257 | 191823.0715 | 3.4001e-06 | 5 | 173515.7467
11 | 150 | CONCLUIDO | 7.0543 | 14.18 | 9.51 | 19.02 | 0.22 | 30 | 302.43 | 61.82 | 3.75 | 28 | 86.86 | 37533.94 | 151.18 | 2116.27 | 56.28 | 30.45 | 12993.69 | 0.54 | 0.91 | 0.13 | 0.79 | 1 | 10 | 137.3839 | 187.9747 | 170.0347 | 137383.9164 | 187974.7353 | 3.4663e-06 | 5 | 170034.6904
12 | 150 | CONCLUIDO | 7.1935 | 13.9 | 9.35 | 20.03 | 0.24 | 28 | 302.96 | 61.82 | 4 | 26 | 87.14 | 37599.4 | 146.22 | 2116.31 | 50.7 | 30.45 | 10215.33 | 0.6 | 0.93 | 0.12 | 0.63 | 1 | 10 | 134.0598 | 183.4265 | 165.9206 | 134059.7952 | 183426.5261 | 3.5347e-06 | 5 | 165920.5559
13 | 150 | CONCLUIDO | 7.1832 | 13.92 | 9.48 | 21.88 | 0.25 | 26 | 303.49 | 61.82 | 4.25 | 24 | 87.42 | 37664.98 | 146.97 | 2116.17 | 56.06 | 30.45 | 12905.88 | 0.54 | 0.91 | 0.11 | 0.76 | 1 | 10 | 134.6527 | 184.2378 | 166.6544 | 134652.7007 | 184237.7656 | 3.5296e-06 | 5 | 166654.3718
14 | 150 | CONCLUIDO | 7.2175 | 13.86 | 9.47 | 22.73 | 0.26 | 25 | 304.03 | 61.82 | 4.5 | 23 | 87.7 | 37730.68 | 145.21 | 2116.05 | 55.16 | 30.45 | 12459.7 | 0.55 | 0.91 | 0.12 | 0.75 | 1 | 10 | 133.7242 | 182.9674 | 165.5052 | 133724.2068 | 182967.3592 | 3.5465e-06 | 5 | 165505.2113
15 | 150 | CONCLUIDO | 7.3209 | 13.66 | 9.38 | 24.48 | 0.28 | 23 | 304.56 | 61.82 | 4.75 | 21 | 87.99 | 37796.51 | 141.76 | 2116.31 | 52.33 | 30.45 | 11054.13 | 0.58 | 0.92 | 0.12 | 0.66 | 1 | 10 | 118.3081 | 161.8743 | 146.4253 | 118308.0681 | 161874.3181 | 3.5973e-06 | 4 | 146425.2604
16 | 150 | CONCLUIDO | 7.4296 | 13.46 | 9.3 | 26.56 | 0.29 | 21 | 305.09 | 61.82 | 5 | 19 | 88.27 | 37862.45 | 138.25 | 2116.18 | 49.36 | 30.45 | 9582.45 | 0.62 | 0.93 | 0.11 | 0.57 | 1 | 10 | 116.0812 | 158.8274 | 143.6691 | 116081.1812 | 158827.3932 | 3.6507e-06 | 4 | 143669.1297
17 | 150 | CONCLUIDO | 7.4701 | 13.39 | 9.28 | 27.83 | 0.31 | 20 | 305.63 | 61.82 | 5.25 | 18 | 88.56 | 37928.52 | 135.94 | 2116.1 | 48.96 | 30.45 | 9384.46 | 0.62 | 0.93 | 0.11 | 0.56 | 1 | 10 | 114.9613 | 157.2951 | 142.2831 | 114961.299 | 157295.121 | 3.6706e-06 | 4 | 142283.0954
18 | 150 | CONCLUIDO | 7.5232 | 13.29 | 9.24 | 29.18 | 0.32 | 19 | 306.17 | 61.82 | 5.5 | 17 | 88.84 | 37994.72 | 133.22 | 2116.05 | 47.54 | 30.45 | 8678.8 | 0.64 | 0.94 | 0.11 | 0.52 | 1 | 10 | 113.5858 | 155.413 | 140.5806 | 113585.7506 | 155413.035 | 3.6967e-06 | 4 | 140580.6331
19 | 150 | CONCLUIDO | 7.5767 | 13.2 | 9.2 | 30.67 | 0.33 | 18 | 306.7 | 61.82 | 5.75 | 16 | 89.13 | 38061.04 | 130.14 | 2116.1 | 46.3 | 30.45 | 8064.59 | 0.66 | 0.94 | 0.11 | 0.48 | 1 | 10 | 112.1115 | 153.3959 | 138.756 | 112111.4978 | 153395.8973 | 3.723e-06 | 4 | 138756.0081
20 | 150 | CONCLUIDO | 7.6224 | 13.12 | 9.18 | 32.39 | 0.35 | 17 | 307.24 | 61.82 | 6 | 14 | 89.42 | 38127.48 | 127.45 | 2116.05 | 45.51 | 30.45 | 7673.4 | 0.67 | 0.94 | 0.11 | 0.46 | 1 | 10 | 110.875 | 151.704 | 137.2256 | 110874.9662 | 151704.0202 | 3.7454e-06 | 4 | 137225.6014
21 | 150 | CONCLUIDO | 7.662 | 13.05 | 9.17 | 34.37 | 0.36 | 16 | 307.78 | 61.82 | 6.25 | 5 | 89.71 | 38194.05 | 125.69 | 2116.05 | 44.75 | 30.45 | 7297.7 | 0.68 | 0.94 | 0.12 | 0.45 | 1 | 10 | 110.0086 | 150.5186 | 136.1533 | 110008.5771 | 150518.5884 | 3.7649e-06 | 4 | 136153.3056
22 | 150 | CONCLUIDO | 7.6602 | 13.05 | 9.17 | 34.38 | 0.38 | 16 | 308.32 | 61.82 | 6.5 | 2 | 90 | 38260.74 | 124.88 | 2116.15 | 44.69 | 30.45 | 7272.15 | 0.68 | 0.94 | 0.12 | 0.45 | 1 | 10 | 109.766 | 150.1866 | 135.853 | 109765.9513 | 150186.6171 | 3.764e-06 | 4 | 135853.0171
23 | 150 | CONCLUIDO | 7.6573 | 13.06 | 9.17 | 34.4 | 0.39 | 16 | 308.86 | 61.82 | 6.75 | 1 | 90.29 | 38327.57 | 124.88 | 2116.05 | 44.9 | 30.45 | 7376.17 | 0.68 | 0.94 | 0.12 | 0.45 | 1 | 10 | 109.787 | 150.2154 | 135.8791 | 109787.0138 | 150215.4358 | 3.7626e-06 | 4 | 135879.0854
24 | 150 | CONCLUIDO | 7.6566 | 13.06 | 9.17 | 34.4 | 0.4 | 16 | 309.41 | 61.82 | 7 | 0 | 90.59 | 38394.52 | 125.09 | 2116.05 | 44.91 | 30.45 | 7377.95 | 0.68 | 0.94 | 0.12 | 0.45 | 1 | 10 | 109.8584 | 150.3132 | 135.9675 | 109858.4373 | 150313.1605 | 3.7622e-06 | 4 | 135967.4835

## RESULTADOS_0
Unnamed: 0 | Volume de calda [L] | STATUS | Capacidade operacional [ha/h] | Tempo de missao [h] | Tempo util [h] | Tempo por voo [min] | Autonomia Projetada [h] | N° Voos | MTOW [kg] | Massa Estrutura [kg] | Combustível [kg] | Abastecimentos | Massa gerador | Potência gerador [W] | Combustível consumido [L] | Calda cons [L] | Distância percorrida [km] | Distância Pulverizando [km] | RTL ACUMULADO[m] | EOC [km/km] | EOC [h/h] | Tempo de manobra [h] | Tempo rtl_rtw [h] | V pulv [m/s] | V desloc [m/s] | Preço Total por ha Simples [R$/ha] | Preço Total por ha Presumido [R$/ha] | Preço Total por ha Real [R$/ha] | Preço Total Simples [R$] | Preço Total Presumido [R$] | Prod CAPEX [ha/h/R$] | Dias Trabalhados | Preço Total Real [R$]
0 | 10 | CONCLUIDO | 5.2428 | 19.07 | 15.07 | 4.27 | 0.64 | 212 | 26.11 | 12.1 | 1 | 0 | 3.01 | 3454.41 | 43.76 | 2117.72 | 228.29 | 30.45 | 98088.83 | 0.13 | 0.57 | 0.7 | 6.34 | 1 | 10 | 90.1575 | 123.3575 | 111.5844 | 90157.5148 | 123357.4893 | 3.5959e-06 | 6 | 111584.4236

## RESULTADOS_7
Unnamed: 0 | Volume de calda [L] | STATUS | Capacidade operacional [ha/h] | Tempo de missao [h] | Tempo util [h] | Tempo por voo [min] | Autonomia Projetada [h] | N° Voos | MTOW [kg] | Massa Estrutura [kg] | Combustível [kg] | Abastecimentos | Massa gerador | Potência gerador [W] | Combustível consumido [L] | Calda cons [L] | Distância percorrida [km] | Distância Pulverizando [km] | RTL ACUMULADO[m] | EOC [km/km] | EOC [h/h] | Tempo de manobra [h] | Tempo rtl_rtw [h] | V pulv [m/s] | V desloc [m/s] | Preço Total por ha Simples [R$/ha] | Preço Total por ha Presumido [R$/ha] | Preço Total por ha Real [R$/ha] | Preço Total Simples [R$] | Preço Total Presumido [R$] | Prod CAPEX [ha/h/R$] | Dias Trabalhados | Preço Total Real [R$]
0 | 45 | CONCLUIDO | 7.4723 | 13.38 | 10.28 | 11.43 | 0.18 | 54 | 98.71 | 39.72 | 1 | 39 | 12.99 | 12407.75 | 72.39 | 2116.44 | 81.12 | 30.45 | 25294.45 | 0.38 | 0.84 | 0.18 | 1.56 | 1 | 10 | 79.9346 | 109.37 | 98.9319 | 79934.5876 | 109370.0293 | 4.3928e-06 | 4 | 98931.9072
1 | 45 | CONCLUIDO | 7.6305 | 13.11 | 10.13 | 12.66 | 0.22 | 48 | 99.02 | 39.72 | 1.25 | 0 | 13.05 | 12446.14 | 69.35 | 2116.38 | 74.63 | 30.45 | 22077.83 | 0.41 | 0.85 | 0.22 | 1.41 | 1 | 10 | 78.0844 | 106.8385 | 96.642 | 78084.3961 | 106838.5155 | 4.4858e-06 | 4 | 96641.9976

## RESULTADOS_19
Unnamed: 0 | Volume de calda [L] | STATUS | Capacidade operacional [ha/h] | Tempo de missao [h] | Tempo util [h] | Tempo por voo [min] | Autonomia Projetada [h] | N° Voos | MTOW [kg] | Massa Estrutura [kg] | Combustível [kg] | Abastecimentos | Massa gerador | Potência gerador [W] | Combustível consumido [L] | Calda cons [L] | Distância percorrida [km] | Distância Pulverizando [km] | RTL ACUMULADO[m] | EOC [km/km] | EOC [h/h] | Tempo de manobra [h] | Tempo rtl_rtw [h] | V pulv [m/s] | V desloc [m/s] | Preço Total por ha Simples [R$/ha] | Preço Total por ha Presumido [R$/ha] | Preço Total por ha Real [R$/ha] | Preço Total Simples [R$] | Preço Total Presumido [R$] | Prod CAPEX [ha/h/R$] | Dias Trabalhados | Preço Total Real [R$]
0 | 105 | CONCLUIDO | 5.0019 | 19.99 | 12.4 | 6 | 0.09 | 124 | 204 | 55.27 | 1 | 122 | 42.72 | 25393.6 | 170.15 | 2117.33 | 150.84 | 30.45 | 59806.62 | 0.2 | 0.7 | 0.28 | 3.67 | 1 | 10 | 187.0459 | 255.9244 | 231.4994 | 187045.8961 | 255924.447 | 2.6069e-06 | 6 | 231499.3769
1 | 105 | CONCLUIDO | 5.7209 | 17.48 | 11.31 | 7.62 | 0.11 | 89 | 204.39 | 55.27 | 1.25 | 87 | 42.87 | 25442.42 | 152.29 | 2116.28 | 115.2 | 30.45 | 42159.08 | 0.26 | 0.77 | 0.22 | 2.58 | 1 | 10 | 163.2762 | 223.4016 | 202.0805 | 163276.1581 | 223401.6428 | 2.9816e-06 | 6 | 202080.5036
2 | 105 | CONCLUIDO | 6.2268 | 16.06 | 10.7 | 9.3 | 0.13 | 69 | 204.79 | 55.27 | 1.5 | 67 | 43.02 | 25491.3 | 141.26 | 2116.45 | 95.18 | 30.45 | 32248.98 | 0.32 | 0.81 | 0.19 | 1.97 | 1 | 10 | 138.3528 | 189.3005 | 171.2339 | 138352.8465 | 189300.4683 | 3.2452e-06 | 5 | 171233.8973
3 | 105 | CONCLUIDO | 6.6042 | 15.14 | 10.31 | 11.04 | 0.15 | 56 | 205.18 | 55.27 | 1.75 | 54 | 43.16 | 25540.22 | 133.27 | 2116.37 | 82.3 | 30.45 | 25877.01 | 0.37 | 0.84 | 0.17 | 1.58 | 1 | 10 | 130.45 | 178.4875 | 161.4529 | 130450.0329 | 178487.4901 | 3.4419e-06 | 5 | 161452.8945
4 | 105 | CONCLUIDO | 6.8897 | 14.51 | 10.04 | 12.82 | 0.17 | 47 | 205.58 | 55.27 | 2 | 45 | 43.31 | 25589.2 | 127.04 | 2116.57 | 73.64 | 30.45 | 21588.69 | 0.41 | 0.86 | 0.16 | 1.32 | 1 | 10 | 125.0242 | 171.0636 | 154.7376 | 125024.2114 | 171063.6418 | 3.5907e-06 | 5 | 154737.5679
5 | 105 | CONCLUIDO | 7.1332 | 14.02 | 9.83 | 14.75 | 0.19 | 40 | 205.98 | 55.27 | 2.25 | 38 | 43.46 | 25638.22 | 121.22 | 2116.16 | 66.95 | 30.45 | 18277.68 | 0.45 | 0.88 | 0.14 | 1.11 | 1 | 10 | 120.6013 | 165.012 | 149.2635 | 120601.3202 | 165012.0468 | 3.7176e-06 | 5 | 149263.5286
6 | 105 | CONCLUIDO | 7.3209 | 13.66 | 9.68 | 16.59 | 0.22 | 35 | 206.38 | 55.27 | 2.5 | 33 | 43.6 | 25687.3 | 116.35 | 2116.29 | 61.56 | 30.45 | 15611.67 | 0.49 | 0.89 | 0.14 | 0.95 | 1 | 10 | 104.9045 | 143.535 | 129.8362 | 104904.5235 | 143534.9971 | 3.8154e-06 | 4 | 129836.2184
7 | 105 | CONCLUIDO | 7.5273 | 13.28 | 9.5 | 19.01 | 0.24 | 30 | 206.78 | 55.27 | 2.75 | 28 | 43.75 | 25736.42 | 111.04 | 2116.15 | 56.03 | 30.45 | 12867.87 | 0.54 | 0.91 | 0.13 | 0.78 | 1 | 10 | 101.4398 | 138.7945 | 125.5481 | 101439.8457 | 138794.4721 | 3.923e-06 | 4 | 125548.1225
8 | 105 | CONCLUIDO | 7.718 | 12.96 | 9.34 | 21.55 | 0.26 | 26 | 207.17 | 55.27 | 3 | 24 | 43.9 | 25785.6 | 104.63 | 2116.35 | 50.95 | 30.45 | 10349.83 | 0.6 | 0.93 | 0.11 | 0.62 | 1 | 10 | 97.9417 | 134.0081 | 121.2186 | 97941.6916 | 134008.1433 | 4.0224e-06 | 4 | 121218.5942
9 | 105 | CONCLUIDO | 7.7202 | 12.95 | 9.41 | 23.54 | 0.28 | 24 | 207.57 | 55.27 | 3.25 | 19 | 44.05 | 25834.83 | 103.44 | 2116.15 | 53.22 | 30.45 | 11494.52 | 0.57 | 0.92 | 0.12 | 0.69 | 1 | 10 | 97.6617 | 133.625 | 120.872 | 97661.6573 | 133624.9881 | 4.0236e-06 | 4 | 120872.0067
10 | 105 | CONCLUIDO | 7.8142 | 12.8 | 9.34 | 25.47 | 0.3 | 22 | 207.97 | 55.27 | 3.5 | 9 | 44.2 | 25884.1 | 99.66 | 2116.2 | 50.41 | 30.45 | 10097.86 | 0.6 | 0.93 | 0.13 | 0.62 | 1 | 10 | 95.8253 | 131.1124 | 118.5992 | 95825.2886 | 131112.3874 | 4.0725e-06 | 4 | 118599.2052
11 | 105 | CONCLUIDO | 7.7973 | 12.82 | 9.37 | 25.55 | 0.32 | 22 | 208.37 | 55.27 | 3.75 | 0 | 44.35 | 25933.43 | 99.4 | 2116.45 | 50.84 | 30.45 | 10317.4 | 0.6 | 0.92 | 0.14 | 0.65 | 1 | 10 | 95.8869 | 131.1967 | 118.6754 | 95886.8758 | 131196.6537 | 4.0637e-06 | 4 | 118675.4292

## RESULTADOS_10
Unnamed: 0 | Volume de calda [L] | STATUS | Capacidade operacional [ha/h] | Tempo de missao [h] | Tempo util [h] | Tempo por voo [min] | Autonomia Projetada [h] | N° Voos | MTOW [kg] | Massa Estrutura [kg] | Combustível [kg] | Abastecimentos | Massa gerador | Potência gerador [W] | Combustível consumido [L] | Calda cons [L] | Distância percorrida [km] | Distância Pulverizando [km] | RTL ACUMULADO[m] | EOC [km/km] | EOC [h/h] | Tempo de manobra [h] | Tempo rtl_rtw [h] | V pulv [m/s] | V desloc [m/s] | Preço Total por ha Simples [R$/ha] | Preço Total por ha Presumido [R$/ha] | Preço Total por ha Real [R$/ha] | Preço Total Simples [R$] | Preço Total Presumido [R$] | Prod CAPEX [ha/h/R$] | Dias Trabalhados | Preço Total Real [R$]
0 | 60 | CONCLUIDO | 6.7706 | 14.77 | 10.8 | 9 | 0.14 | 72 | 124.63 | 45 | 1 | 70 | 18.64 | 15605.44 | 98.68 | 2116.58 | 98.43 | 30.45 | 33857.92 | 0.31 | 0.8 | 0.19 | 2.08 | 1 | 10 | 108.3482 | 148.2468 | 134.0983 | 108348.1777 | 148246.7567 | 3.8322e-06 | 5 | 134098.2943
1 | 60 | CONCLUIDO | 7.3108 | 13.68 | 10.22 | 11.79 | 0.18 | 52 | 124.96 | 45 | 1.25 | 50 | 18.71 | 15645.96 | 87.87 | 2116.76 | 79.37 | 30.45 | 24432.42 | 0.38 | 0.85 | 0.16 | 1.49 | 1 | 10 | 88.9784 | 121.7441 | 110.125 | 88978.3517 | 121744.1063 | 4.1379e-06 | 4 | 110125.0196
2 | 60 | CONCLUIDO | 7.683 | 13.02 | 9.86 | 14.79 | 0.21 | 40 | 125.29 | 45 | 1.5 | 27 | 18.79 | 15686.51 | 79.2 | 2116.33 | 67.35 | 30.45 | 18479.9 | 0.45 | 0.88 | 0.16 | 1.14 | 1 | 10 | 83.7703 | 114.6182 | 103.6792 | 83770.2529 | 114618.1557 | 4.3486e-06 | 4 | 103679.1598
3 | 60 | CONCLUIDO | 7.764 | 12.88 | 9.8 | 15.9 | 0.25 | 37 | 125.62 | 45 | 1.75 | 1 | 18.87 | 15727.09 | 77.17 | 2116.14 | 64.49 | 30.45 | 17064.69 | 0.47 | 0.88 | 0.18 | 1.08 | 1 | 10 | 82.6805 | 113.1271 | 102.3304 | 82680.4674 | 113127.0632 | 4.3944e-06 | 4 | 102330.375
4 | 60 | CONCLUIDO | 7.7623 | 12.88 | 9.8 | 15.9 | 0.28 | 37 | 125.95 | 45 | 2 | 0 | 18.95 | 15767.7 | 77.33 | 2116.14 | 64.52 | 30.45 | 17078.06 | 0.47 | 0.88 | 0.18 | 1.08 | 1 | 10 | 82.7382 | 113.206 | 102.4018 | 82738.1693 | 113206.0133 | 4.3935e-06 | 4 | 102401.7903

## RESULTADOS_25
Unnamed: 0 | Volume de calda [L] | STATUS | Capacidade operacional [ha/h] | Tempo de missao [h] | Tempo util [h] | Tempo por voo [min] | Autonomia Projetada [h] | N° Voos | MTOW [kg] | Massa Estrutura [kg] | Combustível [kg] | Abastecimentos | Massa gerador | Potência gerador [W] | Combustível consumido [L] | Calda cons [L] | Distância percorrida [km] | Distância Pulverizando [km] | RTL ACUMULADO[m] | EOC [km/km] | EOC [h/h] | Tempo de manobra [h] | Tempo rtl_rtw [h] | V pulv [m/s] | V desloc [m/s] | Preço Total por ha Simples [R$/ha] | Preço Total por ha Presumido [R$/ha] | Preço Total por ha Real [R$/ha] | Preço Total Simples [R$] | Preço Total Presumido [R$] | Prod CAPEX [ha/h/R$] | Dias Trabalhados | Preço Total Real [R$]
0 | 135 | CONCLUIDO | 4.0307 | 24.81 | 13.67 | 5 | 0.07 | 164 | 263.32 | 59.89 | 1 | 162 | 67.43 | 32710.1 | 224.66 | 2117.31 | 192.57 | 30.45 | 80470.29 | 0.16 | 0.63 | 0.34 | 4.94 | 1 | 10 | 283.627 | 388.0709 | 351.034 | 283626.9731 | 388070.9373 | 2.0164e-06 | 8 | 351033.9917
1 | 135 | CONCLUIDO | 4.8103 | 20.79 | 12.12 | 6.32 | 0.08 | 115 | 263.79 | 59.89 | 1.25 | 113 | 67.65 | 32767.75 | 196.93 | 2116.98 | 141.82 | 30.45 | 55339.98 | 0.21 | 0.71 | 0.26 | 3.4 | 1 | 10 | 223.6122 | 305.9561 | 276.756 | 223612.1824 | 305956.0531 | 2.4064e-06 | 7 | 276756.0368
2 | 135 | CONCLUIDO | 5.3829 | 18.58 | 11.28 | 7.69 | 0.1 | 88 | 264.25 | 59.89 | 1.5 | 86 | 67.87 | 32825.49 | 181.01 | 2116.42 | 114.14 | 30.45 | 41636.69 | 0.27 | 0.77 | 0.22 | 2.55 | 1 | 10 | 187.5049 | 256.5524 | 232.0674 | 187504.8581 | 256552.419 | 2.6928e-06 | 6 | 232067.4162
3 | 135 | CONCLUIDO | 5.7854 | 17.28 | 10.79 | 8.99 | 0.12 | 72 | 264.72 | 59.89 | 1.75 | 70 | 68.09 | 32883.31 | 171.18 | 2116.57 | 98.09 | 30.45 | 33689.99 | 0.31 | 0.8 | 0.2 | 2.07 | 1 | 10 | 174.7505 | 239.1013 | 216.2818 | 174750.466 | 239101.297 | 2.8942e-06 | 6 | 216281.8048
4 | 135 | CONCLUIDO | 6.1303 | 16.31 | 10.43 | 10.43 | 0.13 | 60 | 265.19 | 59.89 | 2 | 58 | 68.31 | 32941.21 | 163.3 | 2116.42 | 86.27 | 30.45 | 27838.55 | 0.35 | 0.83 | 0.18 | 1.7 | 1 | 10 | 152.5682 | 208.7506 | 188.8277 | 152568.2453 | 208750.604 | 3.0667e-06 | 5 | 188827.7393
5 | 135 | CONCLUIDO | 6.3781 | 15.68 | 10.2 | 11.77 | 0.15 | 52 | 265.66 | 59.89 | 2.25 | 50 | 68.53 | 32999.19 | 157.63 | 2116.53 | 78.78 | 30.45 | 24132.85 | 0.39 | 0.85 | 0.16 | 1.47 | 1 | 10 | 146.5912 | 200.5726 | 181.4302 | 146591.2053 | 200572.5543 | 3.1907e-06 | 5 | 181430.1912
6 | 135 | CONCLUIDO | 6.6162 | 15.11 | 9.99 | 13.32 | 0.17 | 45 | 266.13 | 59.89 | 2.5 | 43 | 68.75 | 33057.26 | 152.39 | 2116.3 | 71.86 | 30.45 | 20708.46 | 0.42 | 0.87 | 0.15 | 1.26 | 1 | 10 | 141.3675 | 193.4253 | 174.965 | 141367.5025 | 193425.2537 | 3.3098e-06 | 5 | 174965.0189
7 | 135 | CONCLUIDO | 6.7986 | 14.71 | 9.83 | 14.75 | 0.18 | 40 | 266.6 | 59.89 | 2.75 | 38 | 68.97 | 33115.41 | 147.94 | 2116.26 | 66.94 | 30.45 | 18273.77 | 0.45 | 0.88 | 0.14 | 1.11 | 1 | 10 | 137.4599 | 188.0787 | 170.1288 | 137459.9356 | 188078.7483 | 3.401e-06 | 5 | 170128.7765
8 | 135 | CONCLUIDO | 6.9505 | 14.39 | 9.71 | 16.19 | 0.2 | 36 | 267.08 | 59.89 | 3 | 34 | 69.19 | 33173.65 | 144.18 | 2116.56 | 62.94 | 30.45 | 16292.86 | 0.48 | 0.89 | 0.14 | 0.99 | 1 | 10 | 134.3682 | 183.8484 | 166.3022 | 134368.1535 | 183848.4355 | 3.477e-06 | 5 | 166302.1989
9 | 135 | CONCLUIDO | 7.1134 | 14.06 | 9.59 | 17.98 | 0.22 | 32 | 267.55 | 59.89 | 3.25 | 30 | 69.41 | 33231.97 | 140.02 | 2116.66 | 58.72 | 30.45 | 14204.57 | 0.52 | 0.9 | 0.13 | 0.86 | 1 | 10 | 131.1716 | 179.4748 | 162.346 | 131171.6144 | 179474.7897 | 3.5585e-06 | 5 | 162345.9677
10 | 135 | CONCLUIDO | 7.2588 | 13.78 | 9.46 | 19.57 | 0.23 | 29 | 268.02 | 59.89 | 3.5 | 27 | 69.64 | 33290.38 | 135.59 | 2116.28 | 54.31 | 30.45 | 12015.48 | 0.56 | 0.92 | 0.13 | 0.74 | 1 | 10 | 115.2335 | 157.6675 | 142.62 | 115233.4866 | 157667.5401 | 3.6312e-06 | 4 | 142619.9714
11 | 135 | CONCLUIDO | 7.3621 | 13.58 | 9.37 | 20.81 | 0.25 | 27 | 268.5 | 59.89 | 3.75 | 25 | 69.86 | 33348.87 | 131.5 | 2116.2 | 51.77 | 30.45 | 10752.53 | 0.59 | 0.92 | 0.11 | 0.64 | 1 | 10 | 112.8605 | 154.4208 | 139.6831 | 112860.5487 | 154420.7817 | 3.6829e-06 | 4 | 139683.0791
12 | 135 | CONCLUIDO | 7.3585 | 13.59 | 9.47 | 22.73 | 0.26 | 25 | 268.97 | 59.89 | 4 | 23 | 70.09 | 33407.45 | 131.95 | 2116.08 | 55.54 | 30.45 | 12648.71 | 0.55 | 0.91 | 0.12 | 0.75 | 1 | 10 | 113.2137 | 154.904 | 140.1202 | 113213.7488 | 154904.0458 | 3.6811e-06 | 4 | 140120.2211
13 | 135 | CONCLUIDO | 7.47 | 13.39 | 9.37 | 24.45 | 0.28 | 23 | 269.45 | 59.89 | 4.25 | 21 | 70.31 | 33466.11 | 128.14 | 2116.14 | 51.96 | 30.45 | 10869.24 | 0.59 | 0.92 | 0.12 | 0.65 | 1 | 10 | 110.9104 | 151.7525 | 137.2695 | 110910.4161 | 151752.5244 | 3.7369e-06 | 4 | 137269.4764
14 | 135 | CONCLUIDO | 7.5694 | 13.21 | 9.3 | 26.56 | 0.3 | 21 | 269.92 | 59.89 | 4.5 | 19 | 70.54 | 33524.86 | 124.22 | 2116.05 | 49.49 | 30.45 | 9646.95 | 0.62 | 0.93 | 0.11 | 0.58 | 1 | 10 | 108.7798 | 148.8373 | 134.6325 | 108779.7691 | 148837.2791 | 3.7866e-06 | 4 | 134632.4581
15 | 135 | CONCLUIDO | 7.6128 | 13.14 | 9.27 | 27.82 | 0.31 | 20 | 270.4 | 59.89 | 4.75 | 18 | 70.76 | 33583.7 | 121.42 | 2116.21 | 48.58 | 30.45 | 9193.56 | 0.63 | 0.93 | 0.11 | 0.55 | 1 | 10 | 107.5221 | 147.1165 | 133.0759 | 107522.086 | 147116.4616 | 3.8083e-06 | 4 | 133075.873
16 | 135 | CONCLUIDO | 7.7056 | 12.98 | 9.21 | 30.71 | 0.33 | 18 | 270.88 | 59.89 | 5 | 14 | 70.99 | 33642.62 | 118 | 2116.2 | 46.63 | 30.45 | 8228.01 | 0.65 | 0.94 | 0.11 | 0.49 | 1 | 10 | 105.6931 | 144.614 | 130.8122 | 105693.1195 | 144613.989 | 3.8547e-06 | 4 | 130812.2328
17 | 135 | CONCLUIDO | 7.7478 | 12.91 | 9.19 | 32.45 | 0.34 | 17 | 271.36 | 59.89 | 5.25 | 6 | 71.22 | 33701.64 | 115.57 | 2116.2 | 45.6 | 30.45 | 7721.31 | 0.67 | 0.94 | 0.12 | 0.47 | 1 | 10 | 104.615 | 143.1389 | 129.4779 | 104615.0037 | 143138.8634 | 3.8759e-06 | 4 | 129477.8912
18 | 135 | CONCLUIDO | 7.7516 | 12.9 | 9.19 | 32.43 | 0.36 | 17 | 271.84 | 59.89 | 5.5 | 1 | 71.45 | 33760.74 | 115.22 | 2116.26 | 45.19 | 30.45 | 7516.49 | 0.67 | 0.94 | 0.13 | 0.47 | 1 | 10 | 104.4806 | 142.9549 | 129.3115 | 104480.5766 | 142954.9342 | 3.8778e-06 | 4 | 129311.5159
19 | 135 | CONCLUIDO | 7.7493 | 12.9 | 9.19 | 32.44 | 0.38 | 17 | 272.32 | 59.89 | 5.75 | 0 | 71.68 | 33820.05 | 115.35 | 2116.16 | 45.26 | 30.45 | 7549.96 | 0.67 | 0.94 | 0.13 | 0.47 | 1 | 10 | 104.5364 | 143.0313 | 129.3806 | 104536.3807 | 143031.2879 | 3.8766e-06 | 4 | 129380.5826

## RESULTADOS_14
Unnamed: 0 | Volume de calda [L] | STATUS | Capacidade operacional [ha/h] | Tempo de missao [h] | Tempo util [h] | Tempo por voo [min] | Autonomia Projetada [h] | N° Voos | MTOW [kg] | Massa Estrutura [kg] | Combustível [kg] | Abastecimentos | Massa gerador | Potência gerador [W] | Combustível consumido [L] | Calda cons [L] | Distância percorrida [km] | Distância Pulverizando [km] | RTL ACUMULADO[m] | EOC [km/km] | EOC [h/h] | Tempo de manobra [h] | Tempo rtl_rtw [h] | V pulv [m/s] | V desloc [m/s] | Preço Total por ha Simples [R$/ha] | Preço Total por ha Presumido [R$/ha] | Preço Total por ha Real [R$/ha] | Preço Total Simples [R$] | Preço Total Presumido [R$] | Prod CAPEX [ha/h/R$] | Dias Trabalhados | Preço Total Real [R$]
0 | 80 | CONCLUIDO | 5.9242 | 16.88 | 11.49 | 7.26 | 0.11 | 95 | 159.12 | 50.28 | 1 | 93 | 27.84 | 19859.16 | 130.35 | 2116.8 | 121.14 | 30.45 | 45099.98 | 0.25 | 0.75 | 0.23 | 2.77 | 1 | 10 | 134.2731 | 183.7184 | 166.1846 | 134273.1135 | 183718.3977 | 3.2186e-06 | 5 | 166184.5716
1 | 80 | CONCLUIDO | 6.5551 | 15.26 | 10.71 | 9.31 | 0.14 | 69 | 159.48 | 50.28 | 1.25 | 67 | 27.95 | 19902.91 | 117.62 | 2116.68 | 95.62 | 30.45 | 32469.13 | 0.32 | 0.81 | 0.19 | 1.98 | 1 | 10 | 121.2472 | 165.8958 | 150.0629 | 121247.1948 | 165895.761 | 3.5614e-06 | 5 | 150062.9024
2 | 80 | CONCLUIDO | 7.0215 | 14.24 | 10.21 | 11.56 | 0.17 | 53 | 159.83 | 50.28 | 1.5 | 51 | 28.05 | 19946.71 | 108.09 | 2116.33 | 79.02 | 30.45 | 24250.54 | 0.39 | 0.85 | 0.17 | 1.49 | 1 | 10 | 113.196 | 154.8797 | 140.0982 | 113195.9508 | 154879.6937 | 3.8147e-06 | 5 | 140098.1931
3 | 80 | CONCLUIDO | 7.3338 | 13.64 | 9.93 | 13.85 | 0.19 | 43 | 160.19 | 50.28 | 1.75 | 41 | 28.16 | 19990.53 | 101.29 | 2116.6 | 69.72 | 30.45 | 19651.92 | 0.44 | 0.87 | 0.15 | 1.2 | 1 | 10 | 96.4687 | 131.9927 | 119.3955 | 96468.7096 | 131992.7443 | 3.9844e-06 | 4 | 119395.5421
4 | 80 | CONCLUIDO | 7.6152 | 13.13 | 9.68 | 16.59 | 0.22 | 35 | 160.54 | 50.28 | 2 | 33 | 28.26 | 20034.4 | 93.75 | 2116.19 | 61.72 | 30.45 | 15688.14 | 0.49 | 0.89 | 0.14 | 0.96 | 1 | 10 | 91.9702 | 125.8376 | 113.8279 | 91970.1648 | 125837.6369 | 4.1373e-06 | 4 | 113827.8694
5 | 80 | CONCLUIDO | 7.8062 | 12.81 | 9.52 | 19.04 | 0.25 | 30 | 160.9 | 50.28 | 2.25 | 21 | 28.37 | 20078.3 | 88.11 | 2116.23 | 56.21 | 30.45 | 12959.43 | 0.54 | 0.91 | 0.14 | 0.8 | 1 | 10 | 88.9528 | 121.7091 | 110.0934 | 88952.7736 | 121709.1091 | 4.2411e-06 | 4 | 110093.3626
6 | 80 | CONCLUIDO | 7.8459 | 12.75 | 9.52 | 20.4 | 0.27 | 28 | 161.26 | 50.28 | 2.5 | 2 | 28.48 | 20122.23 | 86.67 | 2116.3 | 55.41 | 30.45 | 12571.01 | 0.55 | 0.91 | 0.16 | 0.8 | 1 | 10 | 88.306 | 120.8241 | 109.2929 | 88305.9864 | 120824.1464 | 4.2626e-06 | 4 | 109292.8594
7 | 80 | CONCLUIDO | 7.8515 | 12.74 | 9.51 | 20.38 | 0.3 | 28 | 161.61 | 50.28 | 2.75 | 0 | 28.58 | 20166.2 | 86.73 | 2116.33 | 54.95 | 30.45 | 12342.14 | 0.55 | 0.91 | 0.17 | 0.79 | 1 | 10 | 88.283 | 120.7927 | 109.2644 | 88282.9704 | 120792.6548 | 4.2657e-06 | 4 | 109264.3734

## RESULTADOS_21
Unnamed: 0 | Volume de calda [L] | STATUS | Capacidade operacional [ha/h] | Tempo de missao [h] | Tempo util [h] | Tempo por voo [min] | Autonomia Projetada [h] | N° Voos | MTOW [kg] | Massa Estrutura [kg] | Combustível [kg] | Abastecimentos | Massa gerador | Potência gerador [W] | Combustível consumido [L] | Calda cons [L] | Distância percorrida [km] | Distância Pulverizando [km] | RTL ACUMULADO[m] | EOC [km/km] | EOC [h/h] | Tempo de manobra [h] | Tempo rtl_rtw [h] | V pulv [m/s] | V desloc [m/s] | Preço Total por ha Simples [R$/ha] | Preço Total por ha Presumido [R$/ha] | Preço Total por ha Real [R$/ha] | Preço Total Simples [R$] | Preço Total Presumido [R$] | Prod CAPEX [ha/h/R$] | Dias Trabalhados | Preço Total Real [R$]
0 | 115 | CONCLUIDO | 4.6554 | 21.48 | 12.81 | 5.61 | 0.08 | 137 | 222.93 | 56.94 | 1 | 135 | 49.99 | 27728.69 | 187.47 | 2117 | 164.28 | 30.45 | 66460.2 | 0.19 | 0.68 | 0.3 | 4.08 | 1 | 10 | 220.283 | 301.4009 | 272.6356 | 220282.978 | 301400.8887 | 2.3912e-06 | 7 | 272635.6109
1 | 115 | CONCLUIDO | 5.3884 | 18.56 | 11.6 | 7.1 | 0.1 | 98 | 223.35 | 56.94 | 1.25 | 96 | 50.15 | 27780.03 | 167 | 2116.58 | 124.65 | 30.45 | 46841.95 | 0.24 | 0.75 | 0.23 | 2.87 | 1 | 10 | 178 | 243.5474 | 220.3036 | 177999.961 | 243547.3994 | 2.7677e-06 | 6 | 220303.5775
2 | 115 | CONCLUIDO | 5.9087 | 16.92 | 10.93 | 8.63 | 0.12 | 76 | 223.76 | 56.94 | 1.5 | 74 | 50.32 | 27831.42 | 154.83 | 2116.68 | 102.73 | 30.45 | 35989.38 | 0.3 | 0.79 | 0.2 | 2.2 | 1 | 10 | 150.1662 | 205.464 | 185.8548 | 150166.1779 | 205463.9895 | 3.035e-06 | 5 | 185854.7947
3 | 115 | CONCLUIDO | 6.3317 | 15.79 | 10.46 | 10.28 | 0.14 | 61 | 224.18 | 56.94 | 1.75 | 59 | 50.49 | 27882.87 | 145.55 | 2116.2 | 87.38 | 30.45 | 28390.18 | 0.35 | 0.83 | 0.17 | 1.73 | 1 | 10 | 139.9847 | 191.5332 | 173.2536 | 139984.6887 | 191533.2267 | 3.2523e-06 | 5 | 173253.5644
4 | 115 | CONCLUIDO | 6.6313 | 15.08 | 10.18 | 11.98 | 0.16 | 51 | 224.6 | 56.94 | 2 | 49 | 50.65 | 27934.37 | 139.16 | 2116.42 | 78.3 | 30.45 | 23902.31 | 0.39 | 0.85 | 0.16 | 1.46 | 1 | 10 | 133.7227 | 182.9654 | 165.5034 | 133722.7408 | 182965.3534 | 3.4061e-06 | 5 | 165503.3969
5 | 115 | CONCLUIDO | 6.8746 | 14.55 | 9.95 | 13.57 | 0.18 | 44 | 225.01 | 56.94 | 2.25 | 42 | 50.82 | 27985.94 | 133.64 | 2116.23 | 70.75 | 30.45 | 20158.01 | 0.43 | 0.87 | 0.15 | 1.23 | 1 | 10 | 128.9181 | 176.3914 | 159.5569 | 128918.1066 | 176391.441 | 3.5311e-06 | 5 | 159556.8894
6 | 115 | CONCLUIDO | 7.0942 | 14.1 | 9.77 | 15.42 | 0.2 | 38 | 225.43 | 56.94 | 2.5 | 36 | 50.99 | 28037.57 | 128.4 | 2116.22 | 64.74 | 30.45 | 17184.48 | 0.47 | 0.89 | 0.14 | 1.05 | 1 | 10 | 124.8238 | 170.7895 | 154.4896 | 124823.846 | 170789.4929 | 3.6439e-06 | 5 | 154489.5834
7 | 115 | CONCLUIDO | 7.248 | 13.8 | 9.64 | 17.02 | 0.22 | 34 | 225.85 | 56.94 | 2.75 | 32 | 51.16 | 28089.25 | 123.86 | 2116.23 | 60.66 | 30.45 | 15163.83 | 0.5 | 0.9 | 0.13 | 0.92 | 1 | 10 | 109.2354 | 149.4607 | 135.1964 | 109235.4064 | 149460.7021 | 3.7229e-06 | 4 | 135196.3825
8 | 115 | CONCLUIDO | 7.4257 | 13.47 | 9.49 | 18.98 | 0.24 | 30 | 226.27 | 56.94 | 3 | 28 | 51.33 | 28140.99 | 119.13 | 2116.05 | 55.4 | 30.45 | 12552.5 | 0.55 | 0.91 | 0.13 | 0.77 | 1 | 10 | 106.0738 | 145.1348 | 131.2833 | 106073.7675 | 145134.8084 | 3.8142e-06 | 4 | 131283.346
9 | 115 | CONCLUIDO | 7.6115 | 13.14 | 9.34 | 21.54 | 0.25 | 26 | 226.69 | 56.94 | 3.25 | 24 | 51.5 | 28192.8 | 113.36 | 2116.11 | 50.91 | 30.45 | 10330.57 | 0.6 | 0.93 | 0.11 | 0.62 | 1 | 10 | 102.6748 | 140.4842 | 127.0766 | 102674.8342 | 140484.2378 | 3.9096e-06 | 4 | 127076.6193
10 | 115 | CONCLUIDO | 7.5364 | 13.27 | 9.51 | 22.83 | 0.27 | 25 | 227.11 | 56.94 | 3.5 | 23 | 51.67 | 28244.66 | 114.33 | 2116.26 | 56.6 | 30.45 | 13179.2 | 0.54 | 0.91 | 0.12 | 0.79 | 1 | 10 | 103.7676 | 141.9794 | 128.4291 | 103767.584 | 141979.3863 | 3.8711e-06 | 4 | 128429.0729
11 | 115 | CONCLUIDO | 7.716 | 12.96 | 9.33 | 25.46 | 0.29 | 22 | 227.53 | 56.94 | 3.75 | 19 | 51.84 | 28296.58 | 108.54 | 2116.47 | 50.6 | 30.45 | 10194.82 | 0.6 | 0.93 | 0.12 | 0.61 | 1 | 10 | 100.4585 | 137.4518 | 124.3336 | 100458.5213 | 137451.7808 | 3.9633e-06 | 4 | 124333.5758
12 | 115 | CONCLUIDO | 7.7576 | 12.89 | 9.31 | 26.59 | 0.31 | 21 | 227.95 | 56.94 | 4 | 11 | 52.01 | 28348.56 | 105.49 | 2116.05 | 49.32 | 30.45 | 9562.15 | 0.62 | 0.93 | 0.13 | 0.59 | 1 | 10 | 99.2151 | 135.7505 | 122.7946 | 99215.0824 | 135750.4529 | 3.9847e-06 | 4 | 122794.6202
13 | 115 | CONCLUIDO | 7.7988 | 12.82 | 9.28 | 27.85 | 0.33 | 20 | 228.38 | 56.94 | 4.25 | 1 | 52.18 | 28400.61 | 104.18 | 2116.05 | 48.26 | 30.45 | 9037.27 | 0.63 | 0.93 | 0.14 | 0.56 | 1 | 10 | 98.5113 | 134.7876 | 121.9236 | 98511.3333 | 134787.5523 | 4.0058e-06 | 4 | 121923.6174
14 | 115 | CONCLUIDO | 7.7961 | 12.83 | 9.29 | 27.87 | 0.35 | 20 | 228.8 | 56.94 | 4.5 | 0 | 52.36 | 28452.71 | 104.24 | 2116.19 | 48.38 | 30.45 | 9096.75 | 0.63 | 0.93 | 0.14 | 0.57 | 1 | 10 | 98.5617 | 134.8565 | 121.986 | 98561.722 | 134856.4963 | 4.0044e-06 | 4 | 121985.9815

## RESULTADOS_5
Unnamed: 0 | Volume de calda [L] | STATUS | Capacidade operacional [ha/h] | Tempo de missao [h] | Tempo util [h] | Tempo por voo [min] | Autonomia Projetada [h] | N° Voos | MTOW [kg] | Massa Estrutura [kg] | Combustível [kg] | Abastecimentos | Massa gerador | Potência gerador [W] | Combustível consumido [L] | Calda cons [L] | Distância percorrida [km] | Distância Pulverizando [km] | RTL ACUMULADO[m] | EOC [km/km] | EOC [h/h] | Tempo de manobra [h] | Tempo rtl_rtw [h] | V pulv [m/s] | V desloc [m/s] | Preço Total por ha Simples [R$/ha] | Preço Total por ha Presumido [R$/ha] | Preço Total por ha Real [R$/ha] | Preço Total Simples [R$] | Preço Total Presumido [R$] | Prod CAPEX [ha/h/R$] | Dias Trabalhados | Preço Total Real [R$]
0 | 35 | CONCLUIDO | 7.3958 | 13.52 | 10.56 | 10.22 | 0.22 | 62 | 80.84 | 35.1 | 1 | 0 | 9.74 | 10204.21 | 64.51 | 2116.48 | 87.97 | 30.45 | 28679.79 | 0.35 | 0.82 | 0.26 | 1.84 | 1 | 10 | 75.4862 | 103.2835 | 93.4263 | 75486.1932 | 103283.5398 | 4.4836e-06 | 4 | 93426.3037

## RESULTADOS_8
Unnamed: 0 | Volume de calda [L] | STATUS | Capacidade operacional [ha/h] | Tempo de missao [h] | Tempo util [h] | Tempo por voo [min] | Autonomia Projetada [h] | N° Voos | MTOW [kg] | Massa Estrutura [kg] | Combustível [kg] | Abastecimentos | Massa gerador | Potência gerador [W] | Combustível consumido [L] | Calda cons [L] | Distância percorrida [km] | Distância Pulverizando [km] | RTL ACUMULADO[m] | EOC [km/km] | EOC [h/h] | Tempo de manobra [h] | Tempo rtl_rtw [h] | V pulv [m/s] | V desloc [m/s] | Preço Total por ha Simples [R$/ha] | Preço Total por ha Presumido [R$/ha] | Preço Total por ha Real [R$/ha] | Preço Total Simples [R$] | Preço Total Presumido [R$] | Prod CAPEX [ha/h/R$] | Dias Trabalhados | Preço Total Real [R$]
0 | 50 | CONCLUIDO | 7.2439 | 13.8 | 10.44 | 10.44 | 0.16 | 60 | 107.41 | 41.65 | 1 | 58 | 14.77 | 13481.73 | 81.58 | 2116.5 | 86.48 | 30.45 | 27942.62 | 0.35 | 0.83 | 0.18 | 1.71 | 1 | 10 | 85.4383 | 116.9005 | 105.7436 | 85438.3022 | 116900.4544 | 4.2012e-06 | 4 | 105743.6391
1 | 50 | CONCLUIDO | 7.6527 | 13.07 | 10.03 | 13.37 | 0.2 | 45 | 107.73 | 41.65 | 1.25 | 14 | 14.83 | 13520.81 | 72.83 | 2116.26 | 71.93 | 30.45 | 20744.59 | 0.42 | 0.86 | 0.19 | 1.31 | 1 | 10 | 80.0845 | 109.5751 | 99.1174 | 80084.4988 | 109575.1444 | 4.4383e-06 | 4 | 99117.4464
2 | 50 | CONCLUIDO | 7.6764 | 13.03 | 10.01 | 13.65 | 0.24 | 44 | 108.05 | 41.65 | 1.5 | 0 | 14.9 | 13559.91 | 72.41 | 2116.27 | 70.87 | 30.45 | 20217.59 | 0.43 | 0.86 | 0.21 | 1.29 | 1 | 10 | 79.8234 | 109.2178 | 98.7942 | 79823.3634 | 109217.8473 | 4.4521e-06 | 4 | 98794.2493

## RESULTADOS_3
Unnamed: 0 | Volume de calda [L] | STATUS | Capacidade operacional [ha/h] | Tempo de missao [h] | Tempo util [h] | Tempo por voo [min] | Autonomia Projetada [h] | N° Voos | MTOW [kg] | Massa Estrutura [kg] | Combustível [kg] | Abastecimentos | Massa gerador | Potência gerador [W] | Combustível consumido [L] | Calda cons [L] | Distância percorrida [km] | Distância Pulverizando [km] | RTL ACUMULADO[m] | EOC [km/km] | EOC [h/h] | Tempo de manobra [h] | Tempo rtl_rtw [h] | V pulv [m/s] | V desloc [m/s] | Preço Total por ha Simples [R$/ha] | Preço Total por ha Presumido [R$/ha] | Preço Total por ha Real [R$/ha] | Preço Total Simples [R$] | Preço Total Presumido [R$] | Prod CAPEX [ha/h/R$] | Dias Trabalhados | Preço Total Real [R$]
0 | 25 | CONCLUIDO | 7.0092 | 14.27 | 11.28 | 7.87 | 0.28 | 86 | 61.76 | 28.92 | 1 | 0 | 6.84 | 7851.41 | 58.79 | 2116.67 | 110.26 | 30.45 | 39705.07 | 0.28 | 0.77 | 0.33 | 2.55 | 1 | 10 | 82.9687 | 113.5214 | 102.6871 | 82968.6948 | 113521.4285 | 4.4132e-06 | 5 | 102687.1027

## RESULTADOS_15
Unnamed: 0 | Volume de calda [L] | STATUS | Capacidade operacional [ha/h] | Tempo de missao [h] | Tempo util [h] | Tempo por voo [min] | Autonomia Projetada [h] | N° Voos | MTOW [kg] | Massa Estrutura [kg] | Combustível [kg] | Abastecimentos | Massa gerador | Potência gerador [W] | Combustível consumido [L] | Calda cons [L] | Distância percorrida [km] | Distância Pulverizando [km] | RTL ACUMULADO[m] | EOC [km/km] | EOC [h/h] | Tempo de manobra [h] | Tempo rtl_rtw [h] | V pulv [m/s] | V desloc [m/s] | Preço Total por ha Simples [R$/ha] | Preço Total por ha Presumido [R$/ha] | Preço Total por ha Real [R$/ha] | Preço Total Simples [R$] | Preço Total Presumido [R$] | Prod CAPEX [ha/h/R$] | Dias Trabalhados | Preço Total Real [R$]
0 | 85 | CONCLUIDO | 5.7207 | 17.48 | 11.69 | 6.94 | 0.11 | 101 | 167.88 | 51.39 | 1 | 99 | 30.49 | 20939.59 | 138.37 | 2116.5 | 127.56 | 30.45 | 48279.38 | 0.24 | 0.74 | 0.24 | 2.96 | 1 | 10 | 153.7084 | 210.3106 | 190.2388 | 153708.3702 | 210310.5732 | 3.0801e-06 | 6 | 190238.8272
1 | 85 | CONCLUIDO | 6.383 | 15.67 | 10.82 | 8.89 | 0.13 | 73 | 168.25 | 51.39 | 1.25 | 71 | 30.6 | 20984.25 | 124.52 | 2116.35 | 99.11 | 30.45 | 34196.04 | 0.31 | 0.8 | 0.2 | 2.1 | 1 | 10 | 126.6827 | 173.3329 | 156.7903 | 126682.7356 | 173332.9077 | 3.4367e-06 | 5 | 156790.2583
2 | 85 | CONCLUIDO | 6.8256 | 14.65 | 10.35 | 10.89 | 0.16 | 57 | 168.61 | 51.39 | 1.5 | 55 | 30.71 | 21028.94 | 115.57 | 2116.54 | 83.59 | 30.45 | 26513 | 0.36 | 0.84 | 0.17 | 1.62 | 1 | 10 | 118.5296 | 162.1774 | 146.6994 | 118529.6064 | 162177.4366 | 3.675e-06 | 5 | 146699.4497
3 | 85 | CONCLUIDO | 7.1716 | 13.94 | 10.01 | 13.06 | 0.18 | 46 | 168.97 | 51.39 | 1.75 | 44 | 30.83 | 21073.68 | 107.85 | 2116.49 | 72.63 | 30.45 | 21087.85 | 0.42 | 0.86 | 0.16 | 1.29 | 1 | 10 | 112.6539 | 154.1381 | 139.4274 | 112653.9441 | 154138.0963 | 3.8613e-06 | 5 | 139427.3727
4 | 85 | CONCLUIDO | 7.4437 | 13.43 | 9.77 | 15.43 | 0.21 | 38 | 169.33 | 51.39 | 2 | 36 | 30.94 | 21118.46 | 101.57 | 2116.39 | 64.8 | 30.45 | 17215.22 | 0.47 | 0.89 | 0.14 | 1.05 | 1 | 10 | 96.4262 | 131.9346 | 119.3429 | 96426.2084 | 131934.5923 | 4.0078e-06 | 4 | 119342.94
5 | 85 | CONCLUIDO | 7.6726 | 13.03 | 9.58 | 17.96 | 0.24 | 32 | 169.7 | 51.39 | 2.25 | 30 | 31.05 | 21163.27 | 94.93 | 2116.18 | 58.42 | 30.45 | 14056.71 | 0.52 | 0.9 | 0.13 | 0.86 | 1 | 10 | 92.6612 | 126.7832 | 114.6832 | 92661.236 | 126783.191 | 4.131e-06 | 4 | 114683.1812
6 | 85 | CONCLUIDO | 7.9414 | 12.59 | 9.3 | 20.68 | 0.26 | 27 | 170.06 | 51.39 | 2.5 | 13 | 31.17 | 21208.12 | 88.05 | 2116.32 | 48.71 | 30.45 | 9223.8 | 0.63 | 0.93 | 0.14 | 0.58 | 1 | 10 | 88.7195 | 121.3899 | 109.8046 | 88719.4763 | 121389.9015 | 4.2758e-06 | 4 | 109804.6197
7 | 85 | CONCLUIDO | 7.9715 | 12.54 | 9.29 | 21.44 | 0.29 | 26 | 170.42 | 51.39 | 2.75 | 0 | 31.28 | 21253.01 | 86.71 | 2116.05 | 48.1 | 30.45 | 8926.4 | 0.63 | 0.93 | 0.14 | 0.57 | 1 | 10 | 88.1506 | 120.6116 | 109.1006 | 88150.6152 | 120611.5606 | 4.292e-06 | 4 | 109100.5626

## RESULTADOS_2
Unnamed: 0 | Volume de calda [L] | STATUS | Capacidade operacional [ha/h] | Tempo de missao [h] | Tempo util [h] | Tempo por voo [min] | Autonomia Projetada [h] | N° Voos | MTOW [kg] | Massa Estrutura [kg] | Combustível [kg] | Abastecimentos | Massa gerador | Potência gerador [W] | Combustível consumido [L] | Calda cons [L] | Distância percorrida [km] | Distância Pulverizando [km] | RTL ACUMULADO[m] | EOC [km/km] | EOC [h/h] | Tempo de manobra [h] | Tempo rtl_rtw [h] | V pulv [m/s] | V desloc [m/s] | Preço Total por ha Simples [R$/ha] | Preço Total por ha Presumido [R$/ha] | Preço Total por ha Real [R$/ha] | Preço Total Simples [R$] | Preço Total Presumido [R$] | Prod CAPEX [ha/h/R$] | Dias Trabalhados | Preço Total Real [R$]
0 | 20 | CONCLUIDO | 6.6824 | 14.96 | 11.91 | 6.68 | 0.34 | 107 | 51.33 | 24.83 | 1 | 0 | 5.51 | 6564.78 | 55.33 | 2117.56 | 129.91 | 30.45 | 49427.22 | 0.23 | 0.73 | 0.39 | 3.18 | 1 | 10 | 81.6024 | 111.652 | 100.9961 | 81602.387 | 111651.9859 | 4.3058e-06 | 5 | 100996.0771

## RESULTADOS_22
Unnamed: 0 | Volume de calda [L] | STATUS | Capacidade operacional [ha/h] | Tempo de missao [h] | Tempo util [h] | Tempo por voo [min] | Autonomia Projetada [h] | N° Voos | MTOW [kg] | Massa Estrutura [kg] | Combustível [kg] | Abastecimentos | Massa gerador | Potência gerador [W] | Combustível consumido [L] | Calda cons [L] | Distância percorrida [km] | Distância Pulverizando [km] | RTL ACUMULADO[m] | EOC [km/km] | EOC [h/h] | Tempo de manobra [h] | Tempo rtl_rtw [h] | V pulv [m/s] | V desloc [m/s] | Preço Total por ha Simples [R$/ha] | Preço Total por ha Presumido [R$/ha] | Preço Total por ha Real [R$/ha] | Preço Total Simples [R$] | Preço Total Presumido [R$] | Prod CAPEX [ha/h/R$] | Dias Trabalhados | Preço Total Real [R$]
0 | 120 | CONCLUIDO | 4.5006 | 22.22 | 13 | 5.45 | 0.08 | 143 | 232.68 | 57.72 | 1 | 141 | 53.95 | 28931.02 | 196.04 | 2116.95 | 170.63 | 30.45 | 69603.88 | 0.18 | 0.67 | 0.31 | 4.27 | 1 | 10 | 231.1518 | 316.272 | 286.0875 | 231151.7668 | 316272.045 | 2.2958e-06 | 7 | 286087.4849
1 | 120 | CONCLUIDO | 5.245 | 19.07 | 11.71 | 6.89 | 0.1 | 102 | 233.1 | 57.72 | 1.25 | 100 | 54.13 | 28983.75 | 174.07 | 2116.44 | 128.25 | 30.45 | 48621.4 | 0.24 | 0.74 | 0.24 | 2.99 | 1 | 10 | 185.3003 | 253.536 | 229.3389 | 185300.2582 | 253535.9881 | 2.6755e-06 | 6 | 229338.8692
2 | 120 | CONCLUIDO | 5.778 | 17.31 | 11 | 8.35 | 0.11 | 79 | 233.53 | 57.72 | 1.5 | 77 | 54.31 | 29036.54 | 160.99 | 2116.39 | 105.18 | 30.45 | 37198.64 | 0.29 | 0.79 | 0.2 | 2.28 | 1 | 10 | 168.3574 | 230.354 | 208.3693 | 168357.3596 | 230353.9668 | 2.9474e-06 | 6 | 208369.3075
3 | 120 | CONCLUIDO | 6.1826 | 16.17 | 10.55 | 9.89 | 0.13 | 64 | 233.96 | 57.72 | 1.75 | 62 | 54.49 | 29089.39 | 152.16 | 2116.28 | 90.39 | 30.45 | 29878.03 | 0.34 | 0.82 | 0.18 | 1.83 | 1 | 10 | 145.3905 | 198.9297 | 179.9441 | 145390.5191 | 198929.7224 | 3.1538e-06 | 5 | 179944.1489
4 | 120 | CONCLUIDO | 6.4789 | 15.43 | 10.27 | 11.41 | 0.15 | 54 | 234.39 | 57.72 | 2 | 52 | 54.67 | 29142.31 | 145.56 | 2116.21 | 81.09 | 30.45 | 25278.06 | 0.38 | 0.84 | 0.17 | 1.54 | 1 | 10 | 138.7061 | 189.7838 | 171.6711 | 138706.1222 | 189783.8357 | 3.3049e-06 | 5 | 171671.1328
5 | 120 | CONCLUIDO | 6.7508 | 14.81 | 10.01 | 13.05 | 0.17 | 46 | 234.82 | 57.72 | 2.25 | 44 | 54.85 | 29195.29 | 139.45 | 2116.2 | 72.61 | 30.45 | 21081.21 | 0.42 | 0.87 | 0.15 | 1.29 | 1 | 10 | 133.0637 | 182.0636 | 164.6877 | 133063.6936 | 182063.616 | 3.4436e-06 | 5 | 164687.72
6 | 120 | CONCLUIDO | 6.9619 | 14.36 | 9.83 | 14.75 | 0.19 | 40 | 235.25 | 57.72 | 2.5 | 38 | 55.03 | 29248.33 | 134.53 | 2116.5 | 66.95 | 30.45 | 18280.35 | 0.45 | 0.88 | 0.14 | 1.11 | 1 | 10 | 128.9645 | 176.4549 | 159.6143 | 128964.4634 | 176454.8684 | 3.5513e-06 | 5 | 159614.2634
7 | 120 | CONCLUIDO | 7.1528 | 13.98 | 9.68 | 16.59 | 0.21 | 35 | 235.68 | 57.72 | 2.75 | 33 | 55.21 | 29301.44 | 129.97 | 2116.38 | 61.75 | 30.45 | 15706.26 | 0.49 | 0.89 | 0.14 | 0.96 | 1 | 10 | 125.4504 | 171.6468 | 155.2651 | 125450.4312 | 171646.8145 | 3.6487e-06 | 5 | 155265.0834
8 | 120 | CONCLUIDO | 7.3142 | 13.67 | 9.55 | 18.49 | 0.23 | 31 | 236.11 | 57.72 | 3 | 29 | 55.39 | 29354.61 | 125.43 | 2116.25 | 57.59 | 30.45 | 13642.68 | 0.53 | 0.91 | 0.13 | 0.83 | 1 | 10 | 109.7271 | 150.1334 | 135.8049 | 109727.0873 | 150133.4417 | 3.731e-06 | 4 | 135804.9168
9 | 120 | CONCLUIDO | 7.4975 | 13.34 | 9.35 | 20.04 | 0.24 | 28 | 236.54 | 57.72 | 3.25 | 26 | 55.57 | 29407.85 | 119.94 | 2116.05 | 50.82 | 30.45 | 10273.85 | 0.6 | 0.93 | 0.12 | 0.63 | 1 | 10 | 106.218 | 145.3321 | 131.4618 | 106217.9759 | 145332.1207 | 3.8245e-06 | 4 | 131461.8271
10 | 120 | CONCLUIDO | 7.4303 | 13.46 | 9.56 | 22.07 | 0.26 | 26 | 236.98 | 57.72 | 3.5 | 24 | 55.75 | 29461.15 | 120.71 | 2116.23 | 59.15 | 30.45 | 14449.88 | 0.51 | 0.91 | 0.11 | 0.84 | 1 | 10 | 107.3071 | 146.8224 | 132.8098 | 107307.131 | 146822.3506 | 3.7903e-06 | 4 | 132809.8316
11 | 120 | CONCLUIDO | 7.617 | 13.13 | 9.37 | 24.45 | 0.28 | 23 | 237.41 | 57.72 | 3.75 | 21 | 55.93 | 29514.51 | 115.04 | 2116.27 | 51.81 | 30.45 | 10793.07 | 0.59 | 0.92 | 0.12 | 0.65 | 1 | 10 | 103.8457 | 142.0863 | 128.5258 | 103845.7385 | 142086.3207 | 3.8855e-06 | 4 | 128525.8017
12 | 120 | CONCLUIDO | 7.7114 | 12.97 | 9.3 | 26.58 | 0.3 | 21 | 237.84 | 57.72 | 4 | 18 | 56.12 | 29567.95 | 110.8 | 2116.25 | 49.51 | 30.45 | 9656.65 | 0.61 | 0.93 | 0.12 | 0.58 | 1 | 10 | 101.7705 | 139.2469 | 125.9573 | 101770.4728 | 139246.8506 | 3.9336e-06 | 4 | 125957.3266
13 | 120 | CONCLUIDO | 7.7548 | 12.9 | 9.28 | 27.83 | 0.32 | 20 | 238.28 | 57.72 | 4.25 | 12 | 56.3 | 29621.44 | 108.02 | 2116.44 | 48.38 | 30.45 | 9095.94 | 0.63 | 0.93 | 0.12 | 0.55 | 1 | 10 | 100.5937 | 137.6367 | 124.5008 | 100593.6621 | 137636.6864 | 3.9558e-06 | 4 | 124500.8342
14 | 120 | CONCLUIDO | 7.802 | 12.82 | 9.24 | 29.19 | 0.34 | 19 | 238.71 | 57.72 | 4.5 | 2 | 56.49 | 29675.01 | 106.96 | 2116.05 | 47.1 | 30.45 | 8462.03 | 0.65 | 0.94 | 0.13 | 0.52 | 1 | 10 | 99.9084 | 136.6991 | 123.6528 | 99908.4381 | 136699.1327 | 3.9799e-06 | 4 | 123652.7593
15 | 120 | CONCLUIDO | 7.7968 | 12.83 | 9.25 | 29.21 | 0.35 | 19 | 239.14 | 57.72 | 4.75 | 0 | 56.67 | 29728.63 | 107.16 | 2116.16 | 47.24 | 30.45 | 8527.57 | 0.64 | 0.94 | 0.13 | 0.53 | 1 | 10 | 100.0182 | 136.8493 | 123.7886 | 100018.202 | 136849.3165 | 3.9772e-06 | 4 | 123788.6098

## RESULTADOS_27
Unnamed: 0 | Volume de calda [L] | STATUS | Capacidade operacional [ha/h] | Tempo de missao [h] | Tempo util [h] | Tempo por voo [min] | Autonomia Projetada [h] | N° Voos | MTOW [kg] | Massa Estrutura [kg] | Combustível [kg] | Abastecimentos | Massa gerador | Potência gerador [W] | Combustível consumido [L] | Calda cons [L] | Distância percorrida [km] | Distância Pulverizando [km] | RTL ACUMULADO[m] | EOC [km/km] | EOC [h/h] | Tempo de manobra [h] | Tempo rtl_rtw [h] | V pulv [m/s] | V desloc [m/s] | Preço Total por ha Simples [R$/ha] | Preço Total por ha Presumido [R$/ha] | Preço Total por ha Real [R$/ha] | Preço Total Simples [R$] | Preço Total Presumido [R$] | Prod CAPEX [ha/h/R$] | Dias Trabalhados | Preço Total Real [R$]
0 | 145 | CONCLUIDO | 3.7251 | 26.84 | 14.2 | 4.73 | 0.06 | 180 | 285.18 | 61.2 | 1 | 178 | 77.98 | 35406.83 | 246.42 | 2117.83 | 209.84 | 30.45 | 89024.74 | 0.15 | 0.61 | 0.37 | 5.47 | 1 | 10 | 317.0329 | 433.7783 | 392.3791 | 317032.8517 | 433778.3342 | 1.8411e-06 | 8 | 392379.1388
1 | 145 | CONCLUIDO | 4.522 | 22.11 | 12.43 | 5.97 | 0.08 | 125 | 285.68 | 61.2 | 1.25 | 123 | 78.24 | 35468.6 | 213.52 | 2116.49 | 151.86 | 30.45 | 60307.59 | 0.2 | 0.7 | 0.28 | 3.71 | 1 | 10 | 243.969 | 333.8091 | 301.9508 | 243968.9749 | 333809.1146 | 2.2349e-06 | 7 | 301950.8412
2 | 145 | CONCLUIDO | 5.0867 | 19.66 | 11.54 | 7.21 | 0.09 | 96 | 286.19 | 61.2 | 1.5 | 94 | 78.49 | 35530.47 | 196.23 | 2116.43 | 122.38 | 30.45 | 45714.07 | 0.25 | 0.75 | 0.24 | 2.81 | 1 | 10 | 203.5744 | 278.5395 | 251.9561 | 203574.4043 | 278539.4811 | 2.514e-06 | 6 | 251956.0639
3 | 145 | CONCLUIDO | 5.539 | 18.05 | 10.96 | 8.54 | 0.11 | 77 | 286.69 | 61.2 | 1.75 | 75 | 78.74 | 35592.57 | 184.4 | 2116.56 | 103.53 | 30.45 | 36382.99 | 0.29 | 0.79 | 0.21 | 2.23 | 1 | 10 | 186.9227 | 255.7559 | 231.3469 | 186922.6942 | 255755.8767 | 2.7376e-06 | 6 | 231346.8948
4 | 145 | CONCLUIDO | 5.8704 | 17.03 | 10.58 | 9.77 | 0.12 | 65 | 287.19 | 61.2 | 2 | 63 | 78.99 | 35654.65 | 176.22 | 2116.29 | 91.49 | 30.45 | 30426.59 | 0.33 | 0.82 | 0.18 | 1.86 | 1 | 10 | 163.5619 | 223.7926 | 202.4341 | 163561.8928 | 223792.5976 | 2.9014e-06 | 5 | 202434.1462
5 | 145 | CONCLUIDO | 6.1432 | 16.28 | 10.31 | 11.05 | 0.14 | 56 | 287.7 | 61.2 | 2.25 | 54 | 79.25 | 35716.83 | 169.95 | 2116.56 | 82.45 | 30.45 | 25950.16 | 0.37 | 0.84 | 0.17 | 1.59 | 1 | 10 | 156.2157 | 213.7412 | 193.3421 | 156215.726 | 213741.2481 | 3.0362e-06 | 5 | 193342.0833
6 | 145 | CONCLUIDO | 6.3684 | 15.7 | 10.11 | 12.38 | 0.15 | 49 | 288.2 | 61.2 | 2.5 | 47 | 79.5 | 35779.11 | 164.87 | 2116.3 | 75.91 | 30.45 | 22717.02 | 0.4 | 0.86 | 0.16 | 1.39 | 1 | 10 | 150.71 | 206.208 | 186.5278 | 150709.972 | 206208.0325 | 3.1475e-06 | 5 | 186527.8273
7 | 145 | CONCLUIDO | 6.583 | 15.19 | 9.92 | 13.85 | 0.17 | 43 | 288.71 | 61.2 | 2.75 | 41 | 79.76 | 35841.5 | 160 | 2116.37 | 69.88 | 30.45 | 19728.51 | 0.44 | 0.87 | 0.15 | 1.2 | 1 | 10 | 145.8044 | 199.496 | 180.4564 | 145804.3786 | 199495.9832 | 3.2535e-06 | 5 | 180456.3666
8 | 145 | CONCLUIDO | 6.731 | 14.86 | 9.81 | 15.09 | 0.18 | 39 | 289.21 | 61.2 | 3 | 37 | 80.02 | 35903.99 | 155.89 | 2116.09 | 66.07 | 30.45 | 17845.48 | 0.46 | 0.88 | 0.14 | 1.09 | 1 | 10 | 142.3751 | 194.804 | 176.2121 | 142375.1458 | 194803.9556 | 3.3267e-06 | 5 | 176212.1395
9 | 145 | CONCLUIDO | 6.8861 | 14.52 | 9.69 | 16.61 | 0.2 | 35 | 289.72 | 61.2 | 3.25 | 33 | 80.27 | 35966.59 | 152.27 | 2116.31 | 62.03 | 30.45 | 15845 | 0.49 | 0.89 | 0.14 | 0.96 | 1 | 10 | 139.1718 | 190.421 | 172.2475 | 139171.7971 | 190420.9926 | 3.4033e-06 | 5 | 172247.4803
10 | 145 | CONCLUIDO | 7.0145 | 14.26 | 9.58 | 17.97 | 0.21 | 32 | 290.23 | 61.2 | 3.5 | 30 | 80.53 | 36029.29 | 148.54 | 2116.27 | 58.53 | 30.45 | 14109.64 | 0.52 | 0.9 | 0.13 | 0.86 | 1 | 10 | 136.354 | 186.5656 | 168.76 | 136354.0096 | 186565.5715 | 3.4668e-06 | 5 | 168760.0152
11 | 145 | CONCLUIDO | 7.1605 | 13.97 | 9.45 | 19.56 | 0.23 | 29 | 290.74 | 61.2 | 3.75 | 27 | 80.79 | 36092.1 | 144.62 | 2116.25 | 54.11 | 30.45 | 11915.12 | 0.56 | 0.92 | 0.13 | 0.73 | 1 | 10 | 133.3721 | 182.4856 | 165.0694 | 133372.1185 | 182485.6166 | 3.539e-06 | 5 | 165069.4454
12 | 145 | CONCLUIDO | 7.2691 | 13.76 | 9.35 | 20.78 | 0.24 | 27 | 291.25 | 61.2 | 4 | 25 | 81.05 | 36155.02 | 140.4 | 2116.27 | 51.4 | 30.45 | 10570.17 | 0.59 | 0.93 | 0.11 | 0.63 | 1 | 10 | 117.6997 | 161.042 | 145.6723 | 117699.7344 | 161041.9691 | 3.5926e-06 | 4 | 145672.3496
13 | 145 | CONCLUIDO | 7.2698 | 13.76 | 9.46 | 22.7 | 0.26 | 25 | 291.76 | 61.2 | 4.25 | 23 | 81.31 | 36218.04 | 141.23 | 2116.09 | 54.9 | 30.45 | 12331.66 | 0.55 | 0.92 | 0.12 | 0.74 | 1 | 10 | 118.1715 | 161.6875 | 146.2563 | 118171.5167 | 161687.4825 | 3.593e-06 | 4 | 146256.2561
14 | 145 | CONCLUIDO | 7.3774 | 13.56 | 9.37 | 24.43 | 0.27 | 23 | 292.27 | 61.2 | 4.5 | 21 | 81.57 | 36281.16 | 137.64 | 2116.05 | 51.77 | 30.45 | 10776.78 | 0.59 | 0.92 | 0.12 | 0.65 | 1 | 10 | 115.8934 | 158.5705 | 143.4368 | 115893.435 | 158570.5106 | 3.6462e-06 | 4 | 143436.7636
15 | 145 | CONCLUIDO | 7.4187 | 13.48 | 9.34 | 25.49 | 0.29 | 22 | 292.79 | 61.2 | 4.75 | 20 | 81.84 | 36344.4 | 135.34 | 2116.08 | 51.08 | 30.45 | 10433.58 | 0.6 | 0.93 | 0.12 | 0.62 | 1 | 10 | 114.7442 | 156.998 | 142.0143 | 114744.1522 | 156998.0112 | 3.6666e-06 | 4 | 142014.3414
16 | 145 | CONCLUIDO | 7.5205 | 13.3 | 9.27 | 27.81 | 0.3 | 20 | 293.3 | 61.2 | 5 | 18 | 82.1 | 36407.75 | 131.72 | 2116.23 | 48.62 | 30.45 | 9213.43 | 0.63 | 0.93 | 0.11 | 0.55 | 1 | 10 | 112.6313 | 154.107 | 139.3993 | 112631.2516 | 154107.0474 | 3.7169e-06 | 4 | 139399.2871
17 | 145 | CONCLUIDO | 7.5703 | 13.21 | 9.24 | 29.17 | 0.32 | 19 | 293.81 | 61.2 | 5.25 | 17 | 82.36 | 36471.2 | 129.31 | 2116.05 | 47.5 | 30.45 | 8661.18 | 0.64 | 0.94 | 0.11 | 0.52 | 1 | 10 | 111.4216 | 152.452 | 137.9022 | 111421.6147 | 152451.9688 | 3.7415e-06 | 4 | 137902.1669
18 | 145 | CONCLUIDO | 7.6092 | 13.14 | 9.22 | 30.74 | 0.33 | 18 | 294.33 | 61.2 | 5.5 | 16 | 82.63 | 36534.76 | 126.67 | 2116.05 | 47.15 | 30.45 | 8488.31 | 0.65 | 0.94 | 0.11 | 0.5 | 1 | 10 | 110.253 | 150.853 | 136.4558 | 110252.9956 | 150853.0126 | 3.7607e-06 | 4 | 136455.8128
19 | 145 | CONCLUIDO | 7.6615 | 13.05 | 9.19 | 32.42 | 0.35 | 17 | 294.84 | 61.2 | 5.75 | 12 | 82.9 | 36598.44 | 123.38 | 2116.21 | 45.73 | 30.45 | 7784.06 | 0.67 | 0.94 | 0.11 | 0.47 | 1 | 10 | 108.777 | 148.8335 | 134.629 | 108776.9995 | 148833.4896 | 3.7866e-06 | 4 | 134629.0303
20 | 145 | CONCLUIDO | 7.7129 | 12.97 | 9.15 | 34.33 | 0.36 | 16 | 295.36 | 61.2 | 6 | 7 | 83.16 | 36662.22 | 121.54 | 2116.17 | 44.48 | 30.45 | 7164.2 | 0.68 | 0.95 | 0.12 | 0.43 | 1 | 10 | 107.7647 | 147.4484 | 133.3761 | 107764.6668 | 147448.3714 | 3.812e-06 | 4 | 133376.1058
21 | 145 | CONCLUIDO | 7.7055 | 12.98 | 9.17 | 34.37 | 0.38 | 16 | 295.88 | 61.2 | 6.25 | 1 | 83.43 | 36726.12 | 121.85 | 2116.2 | 44.57 | 30.45 | 7208.37 | 0.68 | 0.94 | 0.12 | 0.45 | 1 | 10 | 107.9484 | 147.6997 | 133.6035 | 107948.3824 | 147699.7392 | 3.8083e-06 | 4 | 133603.4834
22 | 145 | CONCLUIDO | 7.7028 | 12.98 | 9.17 | 34.39 | 0.39 | 16 | 296.4 | 61.2 | 6.5 | 0 | 83.7 | 36790.13 | 121.99 | 2116.2 | 44.7 | 30.45 | 7273.55 | 0.68 | 0.94 | 0.12 | 0.45 | 1 | 10 | 108.0113 | 147.7858 | 133.6814 | 108011.3114 | 147785.8414 | 3.807e-06 | 4 | 133681.3681

## RESULTADOS_11
Unnamed: 0 | Volume de calda [L] | STATUS | Capacidade operacional [ha/h] | Tempo de missao [h] | Tempo util [h] | Tempo por voo [min] | Autonomia Projetada [h] | N° Voos | MTOW [kg] | Massa Estrutura [kg] | Combustível [kg] | Abastecimentos | Massa gerador | Potência gerador [W] | Combustível consumido [L] | Calda cons [L] | Distância percorrida [km] | Distância Pulverizando [km] | RTL ACUMULADO[m] | EOC [km/km] | EOC [h/h] | Tempo de manobra [h] | Tempo rtl_rtw [h] | V pulv [m/s] | V desloc [m/s] | Preço Total por ha Simples [R$/ha] | Preço Total por ha Presumido [R$/ha] | Preço Total por ha Real [R$/ha] | Preço Total Simples [R$] | Preço Total Presumido [R$] | Prod CAPEX [ha/h/R$] | Dias Trabalhados | Preço Total Real [R$]
0 | 65 | CONCLUIDO | 6.5433 | 15.28 | 10.98 | 8.45 | 0.13 | 78 | 133.21 | 46.47 | 1 | 76 | 20.75 | 16663.42 | 106.85 | 2116.15 | 104.71 | 30.45 | 36971.93 | 0.29 | 0.79 | 0.2 | 2.26 | 1 | 10 | 114.5517 | 156.7347 | 141.7761 | 114551.6782 | 156734.6597 | 3.6627e-06 | 5 | 141776.1238
1 | 65 | CONCLUIDO | 7.1378 | 14.01 | 10.31 | 11.04 | 0.17 | 56 | 133.55 | 46.47 | 1.25 | 54 | 20.83 | 16704.7 | 95.38 | 2116.46 | 82.37 | 30.45 | 25907.71 | 0.37 | 0.84 | 0.17 | 1.58 | 1 | 10 | 105.1212 | 143.8315 | 130.1044 | 105121.2192 | 143831.4897 | 3.9955e-06 | 5 | 130104.4142
2 | 65 | CONCLUIDO | 7.5339 | 13.27 | 9.92 | 13.85 | 0.2 | 43 | 133.88 | 46.47 | 1.5 | 41 | 20.91 | 16746.01 | 86.72 | 2116.49 | 69.6 | 30.45 | 19591.75 | 0.44 | 0.87 | 0.15 | 1.2 | 1 | 10 | 87.9291 | 120.3085 | 108.8264 | 87929.1328 | 120308.5187 | 4.2172e-06 | 4 | 108826.4425
3 | 65 | CONCLUIDO | 7.7872 | 12.84 | 9.71 | 16.64 | 0.23 | 35 | 134.22 | 46.47 | 1.75 | 17 | 21 | 16787.35 | 80.25 | 2116.25 | 61.99 | 30.45 | 15825.95 | 0.49 | 0.89 | 0.16 | 0.99 | 1 | 10 | 84.3406 | 115.3985 | 104.385 | 84340.5505 | 115398.462 | 4.359e-06 | 4 | 104384.9947
4 | 65 | CONCLUIDO | 7.799 | 12.82 | 9.72 | 17.15 | 0.26 | 34 | 134.55 | 46.47 | 2 | 0 | 21.09 | 16828.84 | 79.62 | 2116.44 | 61.75 | 30.45 | 15711.2 | 0.49 | 0.89 | 0.18 | 0.99 | 1 | 10 | 84.1016 | 115.0716 | 104.0893 | 84101.6293 | 115071.5596 | 4.3656e-06 | 4 | 104089.2914

## RESULTADOS_24
Unnamed: 0 | Volume de calda [L] | STATUS | Capacidade operacional [ha/h] | Tempo de missao [h] | Tempo util [h] | Tempo por voo [min] | Autonomia Projetada [h] | N° Voos | MTOW [kg] | Massa Estrutura [kg] | Combustível [kg] | Abastecimentos | Massa gerador | Potência gerador [W] | Combustível consumido [L] | Calda cons [L] | Distância percorrida [km] | Distância Pulverizando [km] | RTL ACUMULADO[m] | EOC [km/km] | EOC [h/h] | Tempo de manobra [h] | Tempo rtl_rtw [h] | V pulv [m/s] | V desloc [m/s] | Preço Total por ha Simples [R$/ha] | Preço Total por ha Presumido [R$/ha] | Preço Total por ha Real [R$/ha] | Preço Total Simples [R$] | Preço Total Presumido [R$] | Prod CAPEX [ha/h/R$] | Dias Trabalhados | Preço Total Real [R$]
0 | 130 | CONCLUIDO | 4.1792 | 23.93 | 13.45 | 5.14 | 0.07 | 157 | 252.85 | 59.19 | 1 | 155 | 62.65 | 31418.63 | 215.01 | 2117.21 | 185.32 | 30.45 | 76879.62 | 0.16 | 0.64 | 0.33 | 4.72 | 1 | 10 | 256.8531 | 351.4377 | 317.897 | 256853.0661 | 351437.6965 | 2.1039e-06 | 7 | 317896.976
1 | 130 | CONCLUIDO | 4.9672 | 20.13 | 11.95 | 6.52 | 0.09 | 110 | 253.3 | 59.19 | 1.25 | 108 | 62.86 | 31474.5 | 188.6 | 2116.71 | 136.12 | 30.45 | 52516.41 | 0.22 | 0.72 | 0.26 | 3.23 | 1 | 10 | 201.043 | 275.0759 | 248.823 | 201042.9816 | 275075.8768 | 2.5006e-06 | 6 | 248823.0212
2 | 130 | CONCLUIDO | 5.5132 | 18.14 | 11.18 | 7.89 | 0.11 | 85 | 253.75 | 59.19 | 1.5 | 83 | 63.06 | 31530.44 | 174.15 | 2116.65 | 110.75 | 30.45 | 39953.04 | 0.27 | 0.77 | 0.22 | 2.46 | 1 | 10 | 180.7861 | 247.3595 | 223.7519 | 180786.0866 | 247359.4994 | 2.7755e-06 | 6 | 223751.8559
3 | 130 | CONCLUIDO | 5.9256 | 16.88 | 10.7 | 9.3 | 0.12 | 69 | 254.21 | 59.19 | 1.75 | 67 | 63.26 | 31586.46 | 164.61 | 2116.29 | 95.34 | 30.45 | 32331.65 | 0.32 | 0.81 | 0.19 | 1.98 | 1 | 10 | 155.8993 | 213.3083 | 192.9505 | 155899.3127 | 213308.3174 | 2.9831e-06 | 5 | 192950.4709
4 | 130 | CONCLUIDO | 6.2464 | 16.01 | 10.37 | 10.73 | 0.14 | 58 | 254.66 | 59.19 | 2 | 56 | 63.47 | 31642.55 | 157.35 | 2116.29 | 84.36 | 30.45 | 26894.75 | 0.36 | 0.84 | 0.17 | 1.65 | 1 | 10 | 147.7799 | 202.1989 | 182.9013 | 147779.8548 | 202198.917 | 3.1446e-06 | 5 | 182901.3361
5 | 130 | CONCLUIDO | 6.4926 | 15.4 | 10.15 | 12.18 | 0.16 | 50 | 255.12 | 59.19 | 2.25 | 48 | 63.67 | 31698.72 | 152.02 | 2116.2 | 77.57 | 30.45 | 23541.34 | 0.39 | 0.85 | 0.15 | 1.43 | 1 | 10 | 142.2481 | 194.6302 | 176.0549 | 142248.1357 | 194630.1748 | 3.2685e-06 | 5 | 176054.9441
6 | 130 | CONCLUIDO | 6.7052 | 14.91 | 9.96 | 13.58 | 0.17 | 44 | 255.57 | 59.19 | 2.5 | 42 | 63.88 | 31754.97 | 146.96 | 2116.14 | 71.02 | 30.45 | 20296.49 | 0.43 | 0.87 | 0.15 | 1.24 | 1 | 10 | 137.6332 | 188.3158 | 170.3432 | 137633.1643 | 188315.7673 | 3.3755e-06 | 5 | 170343.1748
7 | 130 | CONCLUIDO | 6.9292 | 14.43 | 9.77 | 15.42 | 0.19 | 38 | 256.03 | 59.19 | 2.75 | 36 | 64.09 | 31811.29 | 141.77 | 2116.26 | 64.65 | 30.45 | 17139.02 | 0.47 | 0.89 | 0.14 | 1.05 | 1 | 10 | 133.1452 | 182.1751 | 164.7886 | 133145.1993 | 182175.1357 | 3.4883e-06 | 5 | 164788.5964
8 | 130 | CONCLUIDO | 7.0877 | 14.11 | 9.64 | 17.01 | 0.21 | 34 | 256.49 | 59.19 | 3 | 32 | 64.29 | 31867.69 | 137.66 | 2116.18 | 60.68 | 30.45 | 15176.35 | 0.5 | 0.9 | 0.13 | 0.92 | 1 | 10 | 129.9996 | 177.8712 | 160.8954 | 129999.6068 | 177871.1972 | 3.5681e-06 | 5 | 160895.4198
9 | 130 | CONCLUIDO | 7.2128 | 13.86 | 9.54 | 18.47 | 0.23 | 31 | 256.95 | 59.19 | 3.25 | 29 | 64.5 | 31924.29 | 134.05 | 2116.2 | 57.31 | 30.45 | 13506.35 | 0.53 | 0.91 | 0.13 | 0.82 | 1 | 10 | 127.4963 | 174.4461 | 157.7972 | 127496.3427 | 174446.1208 | 3.6311e-06 | 5 | 157797.2279
10 | 130 | CONCLUIDO | 7.3974 | 13.52 | 9.34 | 20.02 | 0.24 | 28 | 257.41 | 59.19 | 3.5 | 26 | 64.71 | 31980.84 | 128.17 | 2116.2 | 50.62 | 30.45 | 10177.1 | 0.6 | 0.93 | 0.12 | 0.62 | 1 | 10 | 110.845 | 151.663 | 137.1885 | 110844.9755 | 151662.9856 | 3.724e-06 | 4 | 137188.4831
11 | 130 | CONCLUIDO | 7.3424 | 13.62 | 9.54 | 22.02 | 0.26 | 26 | 257.86 | 59.19 | 3.75 | 24 | 64.92 | 32037.48 | 129.38 | 2116.12 | 58.43 | 30.45 | 14088.23 | 0.52 | 0.91 | 0.11 | 0.82 | 1 | 10 | 112.0258 | 153.2786 | 138.6499 | 112025.7813 | 153278.6162 | 3.6963e-06 | 4 | 138649.9202
12 | 130 | CONCLUIDO | 7.4574 | 13.41 | 9.43 | 23.58 | 0.28 | 24 | 258.32 | 59.19 | 4 | 22 | 65.13 | 32094.19 | 125.66 | 2116.18 | 53.96 | 30.45 | 11864.2 | 0.56 | 0.92 | 0.12 | 0.71 | 1 | 10 | 109.7181 | 150.1212 | 135.7938 | 109718.1193 | 150121.1713 | 3.7542e-06 | 4 | 135793.8174
13 | 130 | CONCLUIDO | 7.5578 | 13.23 | 9.35 | 25.5 | 0.29 | 22 | 258.78 | 59.19 | 4.25 | 20 | 65.34 | 32150.98 | 121.89 | 2116.14 | 51.21 | 30.45 | 10499.11 | 0.59 | 0.93 | 0.12 | 0.63 | 1 | 10 | 107.6208 | 147.2515 | 133.198 | 107620.7852 | 147251.5063 | 3.8047e-06 | 4 | 133198.0292
14 | 130 | CONCLUIDO | 7.6555 | 13.06 | 9.28 | 27.84 | 0.31 | 20 | 259.25 | 59.19 | 4.5 | 18 | 65.55 | 32207.85 | 117.86 | 2116.05 | 48.82 | 30.45 | 9313.81 | 0.62 | 0.93 | 0.11 | 0.56 | 1 | 10 | 105.5316 | 144.393 | 130.6123 | 105531.5755 | 144392.9574 | 3.8539e-06 | 4 | 130612.2962
15 | 130 | CONCLUIDO | 7.7043 | 12.98 | 9.25 | 29.2 | 0.33 | 19 | 259.71 | 59.19 | 4.75 | 14 | 65.76 | 32264.79 | 114.48 | 2116.14 | 47.58 | 30.45 | 8701.41 | 0.64 | 0.94 | 0.12 | 0.53 | 1 | 10 | 104.0869 | 142.4163 | 128.8243 | 104086.9374 | 142416.3397 | 3.8785e-06 | 4 | 128824.3241
16 | 130 | CONCLUIDO | 7.7474 | 12.91 | 9.22 | 30.74 | 0.34 | 18 | 260.17 | 59.19 | 5 | 4 | 65.98 | 32321.82 | 113.19 | 2116.28 | 46.39 | 30.45 | 8112.32 | 0.66 | 0.94 | 0.13 | 0.5 | 1 | 10 | 103.3496 | 141.4075 | 127.9118 | 103349.6237 | 141407.5146 | 3.9002e-06 | 4 | 127911.7799
17 | 130 | CONCLUIDO | 7.7354 | 12.93 | 9.24 | 30.81 | 0.36 | 18 | 260.63 | 59.19 | 5.25 | 0 | 66.19 | 32378.93 | 113.11 | 2116.05 | 46.95 | 30.45 | 8390.03 | 0.65 | 0.94 | 0.13 | 0.52 | 1 | 10 | 103.436 | 141.5257 | 128.0187 | 103435.9835 | 141525.6759 | 3.8942e-06 | 4 | 128018.664

## RESULTADOS_13
Unnamed: 0 | Volume de calda [L] | STATUS | Capacidade operacional [ha/h] | Tempo de missao [h] | Tempo util [h] | Tempo por voo [min] | Autonomia Projetada [h] | N° Voos | MTOW [kg] | Massa Estrutura [kg] | Combustível [kg] | Abastecimentos | Massa gerador | Potência gerador [W] | Combustível consumido [L] | Calda cons [L] | Distância percorrida [km] | Distância Pulverizando [km] | RTL ACUMULADO[m] | EOC [km/km] | EOC [h/h] | Tempo de manobra [h] | Tempo rtl_rtw [h] | V pulv [m/s] | V desloc [m/s] | Preço Total por ha Simples [R$/ha] | Preço Total por ha Presumido [R$/ha] | Preço Total por ha Real [R$/ha] | Preço Total Simples [R$] | Preço Total Presumido [R$] | Prod CAPEX [ha/h/R$] | Dias Trabalhados | Preço Total Real [R$]
0 | 75 | CONCLUIDO | 6.11 | 16.37 | 11.34 | 7.56 | 0.12 | 90 | 150.44 | 49.1 | 1 | 88 | 25.34 | 18787.76 | 122.86 | 2116.77 | 116.16 | 30.45 | 42632.75 | 0.26 | 0.76 | 0.23 | 2.62 | 1 | 10 | 127.724 | 174.7576 | 158.0789 | 127723.9578 | 174757.5538 | 3.3511e-06 | 5 | 158078.9382
1 | 75 | CONCLUIDO | 6.7356 | 14.85 | 10.58 | 9.77 | 0.15 | 65 | 150.78 | 49.1 | 1.25 | 63 | 25.44 | 18830.65 | 110.5 | 2116.23 | 91.58 | 30.45 | 30471.31 | 0.33 | 0.82 | 0.18 | 1.86 | 1 | 10 | 115.853 | 158.5152 | 143.3867 | 115852.9898 | 158515.1717 | 3.6942e-06 | 5 | 143386.7062
2 | 75 | CONCLUIDO | 7.17 | 13.95 | 10.14 | 12.17 | 0.18 | 50 | 151.13 | 49.1 | 1.5 | 48 | 25.54 | 18873.58 | 101.66 | 2116.74 | 77.02 | 30.45 | 23266.14 | 0.4 | 0.85 | 0.16 | 1.42 | 1 | 10 | 108.8669 | 148.9565 | 134.7403 | 108866.9095 | 148956.5085 | 3.9324e-06 | 5 | 134740.3084
3 | 75 | CONCLUIDO | 7.4952 | 13.34 | 9.84 | 14.76 | 0.2 | 40 | 151.48 | 49.1 | 1.75 | 38 | 25.64 | 18916.54 | 94.01 | 2116.38 | 67.04 | 30.45 | 18324.92 | 0.45 | 0.88 | 0.15 | 1.12 | 1 | 10 | 92.143 | 126.0741 | 114.0418 | 92142.9837 | 126074.0954 | 4.1108e-06 | 4 | 114041.7607
4 | 75 | CONCLUIDO | 7.7469 | 12.91 | 9.62 | 17.5 | 0.23 | 33 | 151.83 | 49.1 | 2 | 26 | 25.73 | 18959.54 | 86.77 | 2116.31 | 59.8 | 30.45 | 14740.53 | 0.51 | 0.9 | 0.14 | 0.9 | 1 | 10 | 88.1706 | 120.6389 | 109.1253 | 88170.6261 | 120638.9405 | 4.2488e-06 | 4 | 109125.3293
5 | 75 | CONCLUIDO | 7.8295 | 12.77 | 9.58 | 19.16 | 0.26 | 30 | 152.18 | 49.1 | 2.25 | 4 | 25.83 | 19002.56 | 84.29 | 2116.2 | 57.53 | 30.45 | 13617.76 | 0.53 | 0.9 | 0.16 | 0.86 | 1 | 10 | 86.9326 | 118.945 | 107.593 | 86932.5753 | 118944.9847 | 4.2941e-06 | 4 | 107593.0423
6 | 75 | CONCLUIDO | 7.8189 | 12.79 | 9.6 | 19.19 | 0.29 | 30 | 152.53 | 49.1 | 2.5 | 0 | 25.93 | 19045.63 | 84.48 | 2116.34 | 58.05 | 30.45 | 13881.13 | 0.52 | 0.9 | 0.16 | 0.88 | 1 | 10 | 87.0698 | 119.1327 | 107.7628 | 87069.753 | 119132.6773 | 4.2883e-06 | 4 | 107762.8218

## RESULTADOS_17
Unnamed: 0 | Volume de calda [L] | STATUS | Capacidade operacional [ha/h] | Tempo de missao [h] | Tempo util [h] | Tempo por voo [min] | Autonomia Projetada [h] | N° Voos | MTOW [kg] | Massa Estrutura [kg] | Combustível [kg] | Abastecimentos | Massa gerador | Potência gerador [W] | Combustível consumido [L] | Calda cons [L] | Distância percorrida [km] | Distância Pulverizando [km] | RTL ACUMULADO[m] | EOC [km/km] | EOC [h/h] | Tempo de manobra [h] | Tempo rtl_rtw [h] | V pulv [m/s] | V desloc [m/s] | Preço Total por ha Simples [R$/ha] | Preço Total por ha Presumido [R$/ha] | Preço Total por ha Real [R$/ha] | Preço Total Simples [R$] | Preço Total Presumido [R$] | Prod CAPEX [ha/h/R$] | Dias Trabalhados | Preço Total Real [R$]
0 | 95 | CONCLUIDO | 5.3374 | 18.74 | 12.06 | 6.4 | 0.1 | 113 | 185.69 | 53.44 | 1 | 111 | 36.26 | 23136.14 | 154.4 | 2116.55 | 139.86 | 30.45 | 54369.24 | 0.22 | 0.72 | 0.26 | 3.34 | 1 | 10 | 169.9052 | 232.4718 | 210.285 | 169905.2088 | 232471.8024 | 2.8255e-06 | 6 | 210285.0199
1 | 95 | CONCLUIDO | 6.0414 | 16.55 | 11.07 | 8.2 | 0.12 | 81 | 186.07 | 53.44 | 1.25 | 79 | 36.39 | 23182.76 | 138.4 | 2116.14 | 107.6 | 30.45 | 38401.76 | 0.28 | 0.78 | 0.2 | 2.35 | 1 | 10 | 138.365 | 189.3171 | 171.2489 | 138364.9848 | 189317.0764 | 3.1982e-06 | 5 | 171248.9203
2 | 95 | CONCLUIDO | 6.5198 | 15.34 | 10.52 | 10.02 | 0.14 | 63 | 186.45 | 53.44 | 1.5 | 61 | 36.51 | 23229.42 | 128.44 | 2116.21 | 89.53 | 30.45 | 29454.1 | 0.34 | 0.82 | 0.18 | 1.8 | 1 | 10 | 128.144 | 175.3322 | 158.5988 | 128143.9735 | 175332.2379 | 3.4515e-06 | 5 | 158598.7752
3 | 95 | CONCLUIDO | 6.8798 | 14.54 | 10.17 | 11.96 | 0.17 | 51 | 186.83 | 53.44 | 1.75 | 49 | 36.64 | 23276.13 | 120.92 | 2116.53 | 77.81 | 30.45 | 23652.59 | 0.39 | 0.85 | 0.16 | 1.45 | 1 | 10 | 121.4855 | 166.2218 | 150.3578 | 121485.4975 | 166221.8172 | 3.642e-06 | 5 | 150357.8403
4 | 95 | CONCLUIDO | 7.1841 | 13.92 | 9.89 | 14.13 | 0.19 | 42 | 187.21 | 53.44 | 2 | 40 | 36.77 | 23322.88 | 114.24 | 2116.23 | 68.62 | 30.45 | 19107.17 | 0.44 | 0.88 | 0.15 | 1.17 | 1 | 10 | 116.2936 | 159.118 | 143.932 | 116293.5599 | 159117.9791 | 3.8031e-06 | 5 | 143931.9825
5 | 95 | CONCLUIDO | 7.3933 | 13.53 | 9.72 | 16.2 | 0.21 | 36 | 187.59 | 53.44 | 2.25 | 34 | 36.9 | 23369.68 | 108.73 | 2116.64 | 62.94 | 30.45 | 16294.71 | 0.48 | 0.89 | 0.14 | 0.99 | 1 | 10 | 100.5281 | 137.547 | 124.4197 | 100528.1173 | 137547.0051 | 3.9139e-06 | 4 | 124419.712
6 | 95 | CONCLUIDO | 7.5973 | 13.16 | 9.54 | 18.46 | 0.24 | 31 | 187.97 | 53.44 | 2.5 | 29 | 37.03 | 23416.52 | 103.12 | 2116.59 | 57.04 | 30.45 | 13367.91 | 0.53 | 0.91 | 0.13 | 0.82 | 1 | 10 | 97.1236 | 132.8888 | 120.2061 | 97123.6319 | 132888.838 | 4.0219e-06 | 4 | 120206.1138
7 | 95 | CONCLUIDO | 7.8244 | 12.78 | 9.34 | 21.56 | 0.26 | 26 | 188.35 | 53.44 | 2.75 | 22 | 37.16 | 23463.4 | 95.86 | 2116.15 | 51.13 | 30.45 | 10441.19 | 0.6 | 0.93 | 0.11 | 0.62 | 1 | 10 | 93.2293 | 127.5605 | 115.3863 | 93229.3293 | 127560.4814 | 4.1421e-06 | 4 | 115386.2881
8 | 95 | CONCLUIDO | 7.7667 | 12.88 | 9.48 | 22.74 | 0.28 | 25 | 188.73 | 53.44 | 3 | 11 | 37.29 | 23510.33 | 95.7 | 2116.15 | 54.86 | 30.45 | 12309.65 | 0.55 | 0.91 | 0.14 | 0.76 | 1 | 10 | 93.7021 | 128.2073 | 115.9714 | 93702.0644 | 128207.2984 | 4.1116e-06 | 4 | 115971.3737
9 | 95 | CONCLUIDO | 7.8254 | 12.78 | 9.42 | 23.54 | 0.3 | 24 | 189.11 | 53.44 | 3.25 | 1 | 37.42 | 23557.3 | 94.3 | 2116.39 | 52.44 | 30.45 | 11103.75 | 0.58 | 0.92 | 0.15 | 0.7 | 1 | 10 | 92.8566 | 127.0505 | 114.925 | 92856.6268 | 127050.5333 | 4.1426e-06 | 4 | 114925.0087
10 | 95 | CONCLUIDO | 7.8249 | 12.78 | 9.42 | 23.54 | 0.33 | 24 | 189.49 | 53.44 | 3.5 | 0 | 37.55 | 23604.32 | 94.47 | 2116.3 | 52.47 | 30.45 | 11120.33 | 0.58 | 0.92 | 0.15 | 0.7 | 1 | 10 | 92.9119 | 127.1262 | 114.9934 | 92911.9005 | 127126.1612 | 4.1424e-06 | 4 | 114993.4188

## RESULTADOS_9
Unnamed: 0 | Volume de calda [L] | STATUS | Capacidade operacional [ha/h] | Tempo de missao [h] | Tempo util [h] | Tempo por voo [min] | Autonomia Projetada [h] | N° Voos | MTOW [kg] | Massa Estrutura [kg] | Combustível [kg] | Abastecimentos | Massa gerador | Potência gerador [W] | Combustível consumido [L] | Calda cons [L] | Distância percorrida [km] | Distância Pulverizando [km] | RTL ACUMULADO[m] | EOC [km/km] | EOC [h/h] | Tempo de manobra [h] | Tempo rtl_rtw [h] | V pulv [m/s] | V desloc [m/s] | Preço Total por ha Simples [R$/ha] | Preço Total por ha Presumido [R$/ha] | Preço Total por ha Real [R$/ha] | Preço Total Simples [R$] | Preço Total Presumido [R$] | Prod CAPEX [ha/h/R$] | Dias Trabalhados | Preço Total Real [R$]
0 | 55 | CONCLUIDO | 7.0028 | 14.28 | 10.62 | 9.65 | 0.15 | 66 | 116.05 | 43.4 | 1 | 64 | 16.65 | 14546.17 | 90.3 | 2116.42 | 92.52 | 30.45 | 30936.91 | 0.33 | 0.82 | 0.19 | 1.9 | 1 | 10 | 102.358 | 140.0507 | 126.6844 | 102357.9697 | 140050.6898 | 4.0106e-06 | 5 | 126684.4486
1 | 55 | CONCLUIDO | 7.5476 | 13.25 | 10.04 | 12.82 | 0.19 | 47 | 116.37 | 43.4 | 1.25 | 41 | 16.72 | 14585.96 | 79.09 | 2116.61 | 73.33 | 30.45 | 21435.54 | 0.42 | 0.86 | 0.16 | 1.32 | 1 | 10 | 83.6283 | 114.4239 | 103.5034 | 83628.2662 | 114423.8833 | 4.3226e-06 | 4 | 103503.4284
2 | 55 | CONCLUIDO | 7.7353 | 12.93 | 9.89 | 14.83 | 0.23 | 40 | 116.69 | 43.4 | 1.5 | 6 | 16.79 | 14625.77 | 74.85 | 2116.8 | 67.03 | 30.45 | 18317.55 | 0.45 | 0.88 | 0.19 | 1.17 | 1 | 10 | 81.2214 | 111.1308 | 100.5246 | 81221.4475 | 111130.7677 | 4.4301e-06 | 4 | 100524.6032
3 | 55 | CONCLUIDO | 7.7325 | 12.93 | 9.89 | 14.84 | 0.26 | 40 | 117.01 | 43.4 | 1.75 | 0 | 16.86 | 14665.62 | 74.96 | 2116.34 | 67.1 | 30.45 | 18356.96 | 0.45 | 0.88 | 0.2 | 1.17 | 1 | 10 | 81.2685 | 111.1952 | 100.5828 | 81268.5052 | 111195.1542 | 4.4285e-06 | 4 | 100582.8447

## resultados
Unnamed: 0 | Volume de calda [L] | STATUS | Capacidade operacional [ha/h] | Tempo de missao [h] | Tempo util [h] | Tempo por voo [min] | Autonomia Projetada [h] | N° Voos | MTOW [kg] | Massa Estrutura [kg] | Combustível [kg] | Abastecimentos | Massa gerador | Potência gerador [W] | Combustível consumido [L] | Calda cons [L] | Distância percorrida [km] | Distância Pulverizando [km] | RTL ACUMULADO[m] | EOC [km/km] | EOC [h/h] | Tempo de manobra [h] | Tempo rtl_rtw [h] | V pulv [m/s] | V desloc [m/s]
0 | 100 | CONCLUIDO | 5.1788 | 19.31 | 12.2 | 6.21 | 0.09 | 118 | 194.77 | 54.38 | 1 | 116 | 39.4 | 24256.19 | 161.92 | 2116.41 | 144.68 | 30.45 | 56757.1 | 0.21 | 0.71 | 0.27 | 3.48 | 1 | 10
1 | 100 | CONCLUIDO | 5.8837 | 17 | 11.17 | 7.89 | 0.11 | 85 | 195.16 | 54.38 | 1.25 | 83 | 39.53 | 24303.87 | 145.1 | 2116.17 | 110.64 | 30.45 | 39902.18 | 0.28 | 0.77 | 0.22 | 2.45 | 1 | 10
2 | 100 | CONCLUIDO | 6.3713 | 15.7 | 10.61 | 9.65 | 0.14 | 66 | 195.55 | 54.38 | 1.5 | 64 | 39.67 | 24351.61 | 134.93 | 2116.44 | 92.4 | 30.45 | 30876.12 | 0.33 | 0.82 | 0.18 | 1.89 | 1 | 10
3 | 100 | CONCLUIDO | 6.7208 | 14.88 | 10.26 | 11.4 | 0.16 | 54 | 195.93 | 54.38 | 1.75 | 52 | 39.81 | 24399.39 | 127.4 | 2116.15 | 80.94 | 30.45 | 25203.1 | 0.38 | 0.84 | 0.17 | 1.54 | 1 | 10
4 | 100 | CONCLUIDO | 7.0174 | 14.25 | 9.98 | 13.31 | 0.18 | 45 | 196.32 | 54.38 | 2 | 43 | 39.95 | 24447.22 | 121.01 | 2116.42 | 71.79 | 30.45 | 20672.77 | 0.42 | 0.87 | 0.15 | 1.26 | 1 | 10
5 | 100 | CONCLUIDO | 7.266 | 13.76 | 9.77 | 15.42 | 0.2 | 38 | 196.71 | 54.38 | 2.25 | 36 | 40.08 | 24495.09 | 115.11 | 2116.26 | 64.8 | 30.45 | 17215.49 | 0.47 | 0.89 | 0.14 | 1.05 | 1 | 10
6 | 100 | CONCLUIDO | 7.4531 | 13.42 | 9.62 | 17.49 | 0.23 | 33 | 197.1 | 54.38 | 2.5 | 31 | 40.22 | 24543.01 | 109.92 | 2116.43 | 59.69 | 30.45 | 14685.64 | 0.51 | 0.9 | 0.14 | 0.9 | 1 | 10
7 | 100 | CONCLUIDO | 7.6986 | 12.99 | 9.38 | 20.11 | 0.25 | 28 | 197.49 | 54.38 | 2.75 | 26 | 40.36 | 24590.98 | 103.39 | 2116.12 | 51.85 | 30.45 | 10788.33 | 0.59 | 0.92 | 0.13 | 0.66 | 1 | 10
8 | 100 | CONCLUIDO | 7.6145 | 13.13 | 9.61 | 22.17 | 0.27 | 26 | 197.88 | 54.38 | 3 | 24 | 40.5 | 24639 | 103.4 | 2116.26 | 60.53 | 30.45 | 15142.17 | 0.5 | 0.9 | 0.11 | 0.88 | 1 | 10
9 | 100 | CONCLUIDO | 7.8232 | 12.78 | 9.37 | 24.45 | 0.29 | 23 | 198.27 | 54.38 | 3.25 | 11 | 40.64 | 24687.06 | 96.84 | 2116.47 | 51.39 | 30.45 | 10584.06 | 0.59 | 0.92 | 0.13 | 0.65 | 1 | 10
10 | 100 | CONCLUIDO | 7.8132 | 12.8 | 9.39 | 24.49 | 0.31 | 23 | 198.66 | 54.38 | 3.5 | 0 | 40.78 | 24735.17 | 96.56 | 2116.22 | 51.4 | 30.45 | 10590.25 | 0.59 | 0.92 | 0.15 | 0.67 | 1 | 10
0 | 140 | CONCLUIDO | 3.8749 | 25.81 | 13.92 | 4.86 | 0.06 | 172 | 274.09 | 60.56 | 1 | 170 | 72.53 | 34038.11 | 235.26 | 2117.15 | 201.21 | 30.45 | 84748.53 | 0.15 | 0.62 | 0.36 | 5.2 | 1 | 10
1 | 140 | CONCLUIDO | 4.6642 | 21.44 | 12.27 | 6.14 | 0.08 | 120 | 274.57 | 60.56 | 1.25 | 118 | 72.76 | 34097.72 | 205.08 | 2116.95 | 146.84 | 30.45 | 57827.47 | 0.21 | 0.71 | 0.27 | 3.55 | 1 | 10
2 | 140 | CONCLUIDO | 5.2339 | 19.11 | 11.4 | 7.44 | 0.1 | 92 | 275.05 | 60.56 | 1.5 | 90 | 73 | 34157.42 | 188.46 | 2116.42 | 118.25 | 30.45 | 43670.05 | 0.26 | 0.76 | 0.23 | 2.68 | 1 | 10
3 | 140 | CONCLUIDO | 5.6777 | 17.61 | 10.85 | 8.8 | 0.11 | 74 | 275.54 | 60.56 | 1.75 | 72 | 73.23 | 34217.22 | 177.19 | 2116.22 | 100.15 | 30.45 | 34712.2 | 0.3 | 0.8 | 0.19 | 2.13 | 1 | 10
4 | 140 | CONCLUIDO | 6.0139 | 16.63 | 10.49 | 10.15 | 0.13 | 62 | 276.02 | 60.56 | 2 | 60 | 73.47 | 34277.1 | 169.55 | 2116.33 | 88.3 | 30.45 | 28847.25 | 0.34 | 0.83 | 0.18 | 1.77 | 1 | 10
5 | 140 | CONCLUIDO | 6.2547 | 15.99 | 10.27 | 11.41 | 0.14 | 54 | 276.51 | 60.56 | 2.25 | 52 | 73.71 | 34337.08 | 163.93 | 2116.61 | 81.12 | 30.45 | 25295.11 | 0.38 | 0.84 | 0.17 | 1.54 | 1 | 10
6 | 140 | CONCLUIDO | 6.4953 | 15.4 | 10.04 | 12.82 | 0.16 | 47 | 277 | 60.56 | 2.5 | 45 | 73.94 | 34397.15 | 158.47 | 2116.36 | 73.63 | 30.45 | 21585.01 | 0.41 | 0.86 | 0.16 | 1.32 | 1 | 10
7 | 140 | CONCLUIDO | 6.7124 | 14.9 | 9.86 | 14.42 | 0.18 | 41 | 277.48 | 60.56 | 2.75 | 39 | 74.18 | 34457.31 | 153.28 | 2116.32 | 67.45 | 30.45 | 18527.08 | 0.45 | 0.88 | 0.15 | 1.13 | 1 | 10
8 | 140 | CONCLUIDO | 6.8594 | 14.58 | 9.75 | 15.8 | 0.19 | 37 | 277.97 | 60.56 | 3 | 35 | 74.42 | 34517.57 | 150.01 | 2116.4 | 64.03 | 30.45 | 16834.82 | 0.48 | 0.89 | 0.14 | 1.02 | 1 | 10
9 | 140 | CONCLUIDO | 6.9818 | 14.32 | 9.65 | 17.02 | 0.21 | 34 | 278.46 | 60.56 | 3.25 | 32 | 74.66 | 34577.92 | 146.16 | 2116.45 | 60.78 | 30.45 | 15225.65 | 0.5 | 0.9 | 0.13 | 0.93 | 1 | 10
10 | 140 | CONCLUIDO | 7.1091 | 14.07 | 9.55 | 18.48 | 0.22 | 31 | 278.95 | 60.56 | 3.5 | 29 | 74.9 | 34638.36 | 142.69 | 2116.13 | 57.43 | 30.45 | 13562.69 | 0.53 | 0.91 | 0.13 | 0.83 | 1 | 10
11 | 140 | CONCLUIDO | 7.2929 | 13.71 | 9.35 | 20.03 | 0.24 | 28 | 279.44 | 60.56 | 3.75 | 26 | 75.14 | 34698.9 | 137.02 | 2116.17 | 50.7 | 30.45 | 10214.55 | 0.6 | 0.93 | 0.12 | 0.63 | 1 | 10
12 | 140 | CONCLUIDO | 7.2579 | 13.78 | 9.52 | 21.97 | 0.25 | 26 | 279.94 | 60.56 | 4 | 24 | 75.38 | 34759.54 | 138.1 | 2116.17 | 57.48 | 30.45 | 13616.19 | 0.53 | 0.91 | 0.11 | 0.8 | 1 | 10
13 | 140 | CONCLUIDO | 7.3722 | 13.56 | 9.41 | 23.52 | 0.27 | 24 | 280.43 | 60.56 | 4.25 | 22 | 75.62 | 34820.27 | 134.44 | 2116.2 | 53.24 | 30.45 | 11506.05 | 0.57 | 0.92 | 0.12 | 0.69 | 1 | 10
14 | 140 | CONCLUIDO | 7.4715 | 13.38 | 9.33 | 25.46 | 0.29 | 22 | 280.92 | 60.56 | 4.5 | 20 | 75.87 | 34881.09 | 131.06 | 2116.15 | 50.67 | 30.45 | 10228.06 | 0.6 | 0.93 | 0.12 | 0.61 | 1 | 10
15 | 140 | CONCLUIDO | 7.5177 | 13.3 | 9.3 | 26.58 | 0.3 | 21 | 281.41 | 60.56 | 4.75 | 19 | 76.11 | 34942.02 | 128.19 | 2116.22 | 49.65 | 30.45 | 9723.58 | 0.61 | 0.93 | 0.12 | 0.58 | 1 | 10
16 | 140 | CONCLUIDO | 7.6168 | 13.13 | 9.24 | 29.16 | 0.32 | 19 | 281.91 | 60.56 | 5 | 17 | 76.35 | 35003.04 | 125.01 | 2116.12 | 47.43 | 30.45 | 8624.23 | 0.64 | 0.94 | 0.11 | 0.52 | 1 | 10
17 | 140 | CONCLUIDO | 7.6721 | 13.03 | 9.19 | 30.64 | 0.33 | 18 | 282.4 | 60.56 | 5.25 | 16 | 76.6 | 35064.15 | 121.92 | 2116.14 | 46.03 | 30.45 | 7931.17 | 0.66 | 0.94 | 0.11 | 0.47 | 1 | 10
18 | 140 | CONCLUIDO | 7.7106 | 12.97 | 9.18 | 32.4 | 0.35 | 17 | 282.9 | 60.56 | 5.5 | 8 | 76.85 | 35125.37 | 119.19 | 2116.14 | 45.33 | 30.45 | 7586.09 | 0.67 | 0.94 | 0.12 | 0.46 | 1 | 10
19 | 140 | CONCLUIDO | 7.7023 | 12.98 | 9.19 | 32.45 | 0.36 | 17 | 283.4 | 60.56 | 5.75 | 4 | 77.09 | 35186.68 | 118.33 | 2116.18 | 45.58 | 30.45 | 7708.23 | 0.67 | 0.94 | 0.12 | 0.47 | 1 | 10
20 | 140 | CONCLUIDO | 7.7017 | 12.98 | 9.2 | 32.45 | 0.38 | 17 | 283.9 | 60.56 | 6 | 0 | 77.34 | 35248.1 | 118.39 | 2116.16 | 45.36 | 30.45 | 7598.24 | 0.67 | 0.94 | 0.13 | 0.47 | 1 | 10
0 | 40 | CONCLUIDO | 7.5454 | 13.25 | 10.29 | 11.44 | 0.2 | 54 | 89.87 | 37.55 | 1 | 3 | 11.32 | 11317.98 | 66.77 | 2116.5 | 79.67 | 30.45 | 24570.73 | 0.38 | 0.84 | 0.23 | 1.57 | 1 | 10
1 | 40 | CONCLUIDO | 7.5435 | 13.26 | 10.3 | 11.44 | 0.24 | 54 | 90.18 | 37.55 | 1.25 | 0 | 11.37 | 11355.7 | 67.01 | 2116.6 | 79.65 | 30.45 | 24562.43 | 0.38 | 0.84 | 0.24 | 1.57 | 1 | 10
0 | 125 | CONCLUIDO | 4.3368 | 23.06 | 13.22 | 5.29 | 0.07 | 150 | 242.64 | 58.47 | 1 | 148 | 58.17 | 30160.1 | 205.4 | 2117.2 | 177.87 | 30.45 | 73190.33 | 0.17 | 0.66 | 0.32 | 4.49 | 1 | 10
1 | 125 | CONCLUIDO | 5.1023 | 19.6 | 11.84 | 6.7 | 0.09 | 106 | 243.08 | 58.47 | 1.25 | 104 | 58.36 | 30214.33 | 181.45 | 2116.7 | 132.25 | 30.45 | 50598.5 | 0.23 | 0.73 | 0.25 | 3.11 | 1 | 10
2 | 125 | CONCLUIDO | 5.6443 | 17.72 | 11.09 | 8.11 | 0.11 | 82 | 243.52 | 58.47 | 1.5 | 80 | 58.55 | 30268.64 | 167.54 | 2116.83 | 108.06 | 30.45 | 38622.51 | 0.28 | 0.78 | 0.2 | 2.36 | 1 | 10
3 | 125 | CONCLUIDO | 6.0665 | 16.48 | 10.61 | 9.65 | 0.13 | 66 | 243.96 | 58.47 | 1.75 | 64 | 58.74 | 30323.01 | 158 | 2116.58 | 92.21 | 30.45 | 30780.99 | 0.33 | 0.82 | 0.19 | 1.89 | 1 | 10
4 | 125 | CONCLUIDO | 6.3646 | 15.71 | 10.31 | 11.05 | 0.15 | 56 | 244.41 | 58.47 | 2 | 54 | 58.93 | 30377.45 | 151.37 | 2116.39 | 82.47 | 30.45 | 25958.39 | 0.37 | 0.84 | 0.17 | 1.59 | 1 | 10
5 | 125 | CONCLUIDO | 6.6276 | 15.09 | 10.06 | 12.58 | 0.16 | 48 | 244.85 | 58.47 | 2.25 | 46 | 59.12 | 30431.96 | 145.37 | 2116.37 | 74.45 | 30.45 | 21992.36 | 0.41 | 0.86 | 0.16 | 1.34 | 1 | 10
6 | 125 | CONCLUIDO | 6.8371 | 14.63 | 9.89 | 14.12 | 0.18 | 42 | 245.29 | 58.47 | 2.5 | 40 | 59.32 | 30486.54 | 140.54 | 2116.27 | 68.52 | 30.45 | 19057.2 | 0.44 | 0.88 | 0.15 | 1.16 | 1 | 10
7 | 125 | CONCLUIDO | 7.0215 | 14.24 | 9.74 | 15.79 | 0.2 | 37 | 245.73 | 58.47 | 2.75 | 35 | 59.51 | 30541.19 | 136.26 | 2116.33 | 63.75 | 30.45 | 16693.88 | 0.48 | 0.89 | 0.14 | 1.02 | 1 | 10
8 | 125 | CONCLUIDO | 7.1777 | 13.93 | 9.62 | 17.48 | 0.22 | 33 | 246.18 | 58.47 | 3 | 31 | 59.7 | 30595.91 | 132 | 2116.35 | 59.78 | 30.45 | 14728.29 | 0.51 | 0.9 | 0.13 | 0.9 | 1 | 10
9 | 125 | CONCLUIDO | 7.3642 | 13.58 | 9.45 | 19.56 | 0.23 | 29 | 246.62 | 58.47 | 3.25 | 27 | 59.9 | 30650.7 | 126.95 | 2116.2 | 54.21 | 30.45 | 11962.69 | 0.56 | 0.92 | 0.13 | 0.73 | 1 | 10
10 | 125 | CONCLUIDO | 7.5083 | 13.32 | 9.33 | 21.54 | 0.25 | 26 | 247.07 | 58.47 | 3.5 | 24 | 60.09 | 30705.56 | 122.11 | 2116.16 | 50.76 | 30.45 | 10254.63 | 0.6 | 0.93 | 0.11 | 0.61 | 1 | 10
11 | 125 | CONCLUIDO | 7.4328 | 13.45 | 9.52 | 22.84 | 0.27 | 25 | 247.51 | 58.47 | 3.75 | 23 | 60.29 | 30760.49 | 123.47 | 2116.2 | 57.09 | 30.45 | 13425.09 | 0.53 | 0.91 | 0.12 | 0.8 | 1 | 10
12 | 125 | CONCLUIDO | 7.5618 | 13.22 | 9.38 | 24.47 | 0.29 | 23 | 247.96 | 58.47 | 4 | 21 | 60.48 | 30815.5 | 118.37 | 2116.05 | 52.21 | 30.45 | 10995.59 | 0.58 | 0.92 | 0.12 | 0.66 | 1 | 10
13 | 125 | CONCLUIDO | 7.661 | 13.05 | 9.3 | 26.58 | 0.3 | 21 | 248.4 | 58.47 | 4.25 | 19 | 60.68 | 30870.57 | 114.34 | 2116.12 | 49.79 | 30.45 | 9795.5 | 0.61 | 0.93 | 0.11 | 0.58 | 1 | 10
14 | 125 | CONCLUIDO | 7.7564 | 12.89 | 9.24 | 29.17 | 0.32 | 19 | 248.85 | 58.47 | 4.5 | 14 | 60.88 | 30925.72 | 111.25 | 2116.11 | 47.35 | 30.45 | 8583.13 | 0.64 | 0.94 | 0.11 | 0.52 | 1 | 10
15 | 125 | CONCLUIDO | 7.7421 | 12.92 | 9.26 | 29.25 | 0.34 | 19 | 249.3 | 58.47 | 4.75 | 2 | 61.07 | 30980.93 | 110 | 2116.27 | 47.63 | 30.45 | 8726.86 | 0.64 | 0.93 | 0.13 | 0.54 | 1 | 10
16 | 125 | CONCLUIDO | 7.7905 | 12.84 | 9.23 | 30.76 | 0.36 | 18 | 249.75 | 58.47 | 5 | 1 | 61.27 | 31036.22 | 109.43 | 2116.13 | 46.6 | 30.45 | 8216.5 | 0.65 | 0.94 | 0.13 | 0.51 | 1 | 10
17 | 125 | CONCLUIDO | 7.7897 | 12.84 | 9.23 | 30.77 | 0.37 | 18 | 250.2 | 58.47 | 5.25 | 0 | 61.47 | 31091.59 | 109.67 | 2116.13 | 46.58 | 30.45 | 8203.87 | 0.65 | 0.94 | 0.13 | 0.51 | 1 | 10
0 | 30 | CONCLUIDO | 7.2336 | 13.82 | 10.86 | 9.05 | 0.24 | 72 | 71.52 | 32.27 | 1 | 0 | 8.25 | 9054.6 | 61.81 | 2116.61 | 97.41 | 30.45 | 33349 | 0.31 | 0.8 | 0.29 | 2.14 | 1 | 10
0 | 15 | CONCLUIDO | 6.1595 | 16.24 | 12.96 | 5.48 | 0.43 | 142 | 39.78 | 19.54 | 1 | 0 | 4.24 | 5140 | 50.9 | 2117.07 | 162.66 | 30.45 | 65623.58 | 0.19 | 0.67 | 0.49 | 4.23 | 1 | 10
0 | 70 | CONCLUIDO | 6.3297 | 15.8 | 11.14 | 7.96 | 0.12 | 84 | 141.81 | 47.83 | 1 | 82 | 22.98 | 17723.39 | 114.65 | 2116.38 | 109.84 | 30.45 | 39502.85 | 0.28 | 0.78 | 0.21 | 2.42 | 1 | 10
1 | 70 | CONCLUIDO | 6.9174 | 14.46 | 10.47 | 10.29 | 0.16 | 61 | 142.15 | 47.83 | 1.25 | 59 | 23.07 | 17765.46 | 103.13 | 2116.22 | 87.63 | 30.45 | 28514.8 | 0.35 | 0.83 | 0.18 | 1.74 | 1 | 10
2 | 70 | CONCLUIDO | 7.3657 | 13.58 | 10.02 | 13.07 | 0.19 | 46 | 142.49 | 47.83 | 1.5 | 44 | 23.16 | 17807.56 | 94 | 2116.34 | 72.95 | 30.45 | 21251.51 | 0.42 | 0.86 | 0.15 | 1.3 | 1 | 10
3 | 70 | CONCLUIDO | 7.6654 | 13.05 | 9.75 | 15.81 | 0.22 | 37 | 142.83 | 47.83 | 1.75 | 32 | 23.25 | 17849.7 | 86.38 | 2116.29 | 64.04 | 30.45 | 16837.83 | 0.48 | 0.89 | 0.14 | 1.03 | 1 | 10
4 | 70 | CONCLUIDO | 7.8176 | 12.79 | 9.64 | 18.07 | 0.25 | 32 | 143.17 | 47.83 | 2 | 9 | 23.34 | 17891.86 | 82.1 | 2116.16 | 59.67 | 30.45 | 14681.31 | 0.51 | 0.9 | 0.16 | 0.92 | 1 | 10
5 | 70 | CONCLUIDO | 7.8103 | 12.8 | 9.65 | 18.1 | 0.28 | 32 | 143.51 | 47.83 | 2.25 | 0 | 23.44 | 17934.06 | 81.92 | 2116.15 | 59.6 | 30.45 | 14642.94 | 0.51 | 0.9 | 0.17 | 0.93 | 1 | 10
0 | 90 | CONCLUIDO | 5.5283 | 18.09 | 11.86 | 6.65 | 0.1 | 107 | 176.73 | 52.44 | 1 | 105 | 33.29 | 22031.19 | 146.27 | 2116.67 | 133.34 | 30.45 | 51137.74 | 0.23 | 0.73 | 0.25 | 3.14 | 1 | 10
1 | 90 | CONCLUIDO | 6.2082 | 16.11 | 10.95 | 8.53 | 0.13 | 77 | 177.1 | 52.44 | 1.25 | 75 | 33.41 | 22076.81 | 131.6 | 2116.67 | 103.23 | 30.45 | 36236.67 | 0.29 | 0.79 | 0.21 | 2.23 | 1 | 10
2 | 90 | CONCLUIDO | 6.6725 | 14.99 | 10.43 | 10.43 | 0.15 | 60 | 177.47 | 52.44 | 1.5 | 58 | 33.53 | 22122.46 | 122.12 | 2116.6 | 86.54 | 30.45 | 27975.2 | 0.35 | 0.83 | 0.18 | 1.71 | 1 | 10
3 | 90 | CONCLUIDO | 6.9941 | 14.3 | 10.13 | 12.41 | 0.17 | 49 | 177.84 | 52.44 | 1.75 | 47 | 33.65 | 22168.15 | 115.13 | 2116.16 | 76.85 | 30.45 | 23183.55 | 0.4 | 0.85 | 0.16 | 1.41 | 1 | 10
4 | 90 | CONCLUIDO | 7.3122 | 13.68 | 9.83 | 14.75 | 0.2 | 40 | 178.21 | 52.44 | 2 | 38 | 33.77 | 22213.89 | 107.79 | 2116.36 | 67.06 | 30.45 | 18336.67 | 0.45 | 0.88 | 0.14 | 1.11 | 1 | 10
5 | 90 | CONCLUIDO | 7.536 | 13.27 | 9.64 | 17.01 | 0.22 | 34 | 178.59 | 52.44 | 2.25 | 32 | 33.89 | 22259.66 | 101.7 | 2116.16 | 60.48 | 30.45 | 15073.2 | 0.5 | 0.9 | 0.14 | 0.92 | 1 | 10
6 | 90 | CONCLUIDO | 7.7688 | 12.87 | 9.42 | 19.49 | 0.25 | 29 | 178.96 | 52.44 | 2.5 | 25 | 34.02 | 22305.48 | 95.1 | 2116.05 | 53.08 | 30.45 | 11400.48 | 0.57 | 0.92 | 0.13 | 0.7 | 1 | 10
7 | 90 | CONCLUIDO | 7.7484 | 12.91 | 9.56 | 22.06 | 0.27 | 26 | 179.33 | 52.44 | 2.75 | 16 | 34.14 | 22351.34 | 93.66 | 2116.19 | 58.55 | 30.45 | 14150.9 | 0.52 | 0.91 | 0.12 | 0.84 | 1 | 10
8 | 90 | CONCLUIDO | 7.8546 | 12.73 | 9.42 | 22.61 | 0.3 | 25 | 179.7 | 52.44 | 3 | 0 | 34.26 | 22397.24 | 91.17 | 2116.17 | 52.53 | 30.45 | 11144.62 | 0.58 | 0.92 | 0.15 | 0.7 | 1 | 10
0 | 110 | CONCLUIDO | 4.8173 | 20.76 | 12.61 | 5.78 | 0.08 | 131 | 213.37 | 56.13 | 1 | 129 | 46.25 | 26550.29 | 178.95 | 2116.87 | 158.01 | 30.45 | 63355.95 | 0.19 | 0.69 | 0.29 | 3.89 | 1 | 10
1 | 110 | CONCLUIDO | 5.5642 | 17.97 | 11.43 | 7.38 | 0.1 | 93 | 213.78 | 56.13 | 1.25 | 91 | 46.4 | 26600.32 | 159.32 | 2116.67 | 119.21 | 30.45 | 44146.93 | 0.26 | 0.76 | 0.23 | 2.71 | 1 | 10
2 | 110 | CONCLUIDO | 6.0782 | 16.45 | 10.8 | 9 | 0.12 | 72 | 214.19 | 56.13 | 1.5 | 70 | 46.56 | 26650.41 | 147.83 | 2116.78 | 98.42 | 30.45 | 33853.84 | 0.31 | 0.8 | 0.2 | 2.08 | 1 | 10
3 | 110 | CONCLUIDO | 6.4483 | 15.51 | 10.4 | 10.58 | 0.14 | 59 | 214.59 | 56.13 | 1.75 | 57 | 46.72 | 26700.55 | 139.83 | 2116.25 | 85.58 | 30.45 | 27499.8 | 0.36 | 0.83 | 0.17 | 1.68 | 1 | 10
4 | 110 | CONCLUIDO | 6.772 | 14.77 | 10.09 | 12.35 | 0.17 | 49 | 215 | 56.13 | 2 | 47 | 46.87 | 26750.75 | 132.72 | 2116.3 | 75.08 | 30.45 | 22300.56 | 0.41 | 0.86 | 0.16 | 1.36 | 1 | 10
5 | 110 | CONCLUIDO | 7.0048 | 14.28 | 9.89 | 14.13 | 0.19 | 42 | 215.41 | 56.13 | 2.25 | 40 | 47.03 | 26801 | 127.5 | 2116.32 | 68.68 | 30.45 | 19137.49 | 0.44 | 0.88 | 0.15 | 1.17 | 1 | 10
6 | 110 | CONCLUIDO | 7.1835 | 13.92 | 9.75 | 15.8 | 0.21 | 37 | 215.82 | 56.13 | 2.5 | 35 | 47.19 | 26851.31 | 122.78 | 2116.25 | 63.93 | 30.45 | 16784.04 | 0.48 | 0.89 | 0.14 | 1.02 | 1 | 10
7 | 110 | CONCLUIDO | 7.3822 | 13.55 | 9.58 | 17.97 | 0.23 | 32 | 216.22 | 56.13 | 2.75 | 30 | 47.35 | 26901.66 | 117.71 | 2116.05 | 58.58 | 30.45 | 14132.93 | 0.52 | 0.9 | 0.13 | 0.86 | 1 | 10
8 | 110 | CONCLUIDO | 7.5986 | 13.16 | 9.37 | 20.07 | 0.25 | 28 | 216.63 | 56.13 | 3 | 26 | 47.51 | 26952.08 | 111.65 | 2116.25 | 51.29 | 30.45 | 10512.29 | 0.59 | 0.92 | 0.12 | 0.64 | 1 | 10
9 | 110 | CONCLUIDO | 7.5227 | 13.29 | 9.58 | 22.11 | 0.27 | 26 | 217.04 | 56.13 | 3.25 | 24 | 47.66 | 27002.55 | 112.04 | 2116.18 | 59.86 | 30.45 | 14803.38 | 0.51 | 0.9 | 0.11 | 0.86 | 1 | 10
10 | 110 | CONCLUIDO | 7.7192 | 12.95 | 9.37 | 24.45 | 0.29 | 23 | 217.45 | 56.13 | 3.5 | 20 | 47.82 | 27053.07 | 105.78 | 2116.25 | 51.86 | 30.45 | 10817.85 | 0.59 | 0.92 | 0.12 | 0.65 | 1 | 10
11 | 110 | CONCLUIDO | 7.8083 | 12.81 | 9.31 | 26.59 | 0.31 | 21 | 217.86 | 56.13 | 3.75 | 11 | 47.98 | 27103.65 | 102.05 | 2116.42 | 49.44 | 30.45 | 9618.94 | 0.62 | 0.93 | 0.12 | 0.59 | 1 | 10
12 | 110 | CONCLUIDO | 7.7961 | 12.83 | 9.33 | 26.65 | 0.33 | 21 | 218.27 | 56.13 | 4 | 1 | 48.15 | 27154.29 | 101.95 | 2116.26 | 49.63 | 30.45 | 9713.81 | 0.61 | 0.93 | 0.14 | 0.61 | 1 | 10
13 | 110 | CONCLUIDO | 7.7946 | 12.83 | 9.33 | 26.66 | 0.35 | 21 | 218.68 | 56.13 | 4.25 | 0 | 48.31 | 27204.98 | 102.05 | 2116.26 | 49.71 | 30.45 | 9753.64 | 0.61 | 0.93 | 0.14 | 0.61 | 1 | 10
0 | 150 | CONCLUIDO | 3.5731 | 27.99 | 14.49 | 4.6 | 0.06 | 189 | 296.65 | 61.82 | 1 | 187 | 83.83 | 36821.52 | 258.26 | 2117.38 | 219.67 | 30.45 | 93892.98 | 0.14 | 0.6 | 0.38 | 5.76 | 1 | 10
1 | 150 | CONCLUIDO | 4.386 | 22.8 | 12.58 | 5.81 | 0.07 | 130 | 297.17 | 61.82 | 1.25 | 128 | 84.1 | 36885.7 | 222.06 | 2116.46 | 157.23 | 30.45 | 62968.42 | 0.19 | 0.69 | 0.28 | 3.86 | 1 | 10
2 | 150 | CONCLUIDO | 4.9701 | 20.12 | 11.62 | 7.04 | 0.09 | 99 | 297.7 | 61.82 | 1.5 | 97 | 84.37 | 36949.99 | 203.26 | 2116.33 | 125.43 | 30.45 | 47224.49 | 0.24 | 0.74 | 0.24 | 2.9 | 1 | 10
3 | 150 | CONCLUIDO | 5.4061 | 18.5 | 11.06 | 8.29 | 0.1 | 80 | 298.22 | 61.82 | 1.75 | 78 | 84.65 | 37014.39 | 191.49 | 2116.26 | 107.01 | 30.45 | 38110.52 | 0.28 | 0.78 | 0.21 | 2.33 | 1 | 10
4 | 150 | CONCLUIDO | 5.7591 | 17.36 | 10.64 | 9.53 | 0.12 | 67 | 298.74 | 61.82 | 2 | 65 | 84.92 | 37078.91 | 182.62 | 2116.54 | 93.39 | 30.45 | 31362.56 | 0.33 | 0.81 | 0.19 | 1.92 | 1 | 10
5 | 150 | CONCLUIDO | 6.0283 | 16.59 | 10.37 | 10.73 | 0.13 | 58 | 299.26 | 61.82 | 2.25 | 56 | 85.19 | 37143.54 | 176.18 | 2116.2 | 84.51 | 30.45 | 26969.05 | 0.36 | 0.84 | 0.17 | 1.65 | 1 | 10
6 | 150 | CONCLUIDO | 6.2978 | 15.88 | 10.1 | 12.12 | 0.15 | 50 | 299.79 | 61.82 | 2.5 | 48 | 85.47 | 37208.42 | 169.88 | 2116.29 | 75.73 | 30.45 | 22620.3 | 0.4 | 0.86 | 0.16 | 1.38 | 1 | 10
7 | 150 | CONCLUIDO | 6.4601 | 15.48 | 9.98 | 13.31 | 0.16 | 45 | 300.32 | 61.82 | 2.75 | 43 | 85.74 | 37273.29 | 166.19 | 2116.33 | 71.72 | 30.45 | 20640.23 | 0.42 | 0.87 | 0.15 | 1.26 | 1 | 10
8 | 150 | CONCLUIDO | 6.6451 | 15.05 | 9.83 | 14.74 | 0.18 | 40 | 300.84 | 61.82 | 3 | 38 | 86.02 | 37338.27 | 161.62 | 2116.56 | 66.73 | 30.45 | 18170.71 | 0.46 | 0.88 | 0.14 | 1.11 | 1 | 10
9 | 150 | CONCLUIDO | 6.7987 | 14.71 | 9.71 | 16.19 | 0.19 | 36 | 301.37 | 61.82 | 3.25 | 34 | 86.3 | 37403.38 | 157.96 | 2116.29 | 62.88 | 30.45 | 16266.19 | 0.48 | 0.89 | 0.14 | 0.99 | 1 | 10
10 | 150 | CONCLUIDO | 6.9196 | 14.45 | 9.62 | 17.49 | 0.21 | 33 | 301.9 | 61.82 | 3.5 | 31 | 86.58 | 37468.6 | 154.71 | 2116.2 | 59.91 | 30.45 | 14792.65 | 0.51 | 0.9 | 0.13 | 0.9 | 1 | 10
11 | 150 | CONCLUIDO | 7.0543 | 14.18 | 9.51 | 19.02 | 0.22 | 30 | 302.43 | 61.82 | 3.75 | 28 | 86.86 | 37533.94 | 151.18 | 2116.27 | 56.28 | 30.45 | 12993.69 | 0.54 | 0.91 | 0.13 | 0.79 | 1 | 10
12 | 150 | CONCLUIDO | 7.1935 | 13.9 | 9.35 | 20.03 | 0.24 | 28 | 302.96 | 61.82 | 4 | 26 | 87.14 | 37599.4 | 146.22 | 2116.31 | 50.7 | 30.45 | 10215.33 | 0.6 | 0.93 | 0.12 | 0.63 | 1 | 10
13 | 150 | CONCLUIDO | 7.1832 | 13.92 | 9.48 | 21.88 | 0.25 | 26 | 303.49 | 61.82 | 4.25 | 24 | 87.42 | 37664.98 | 146.97 | 2116.17 | 56.06 | 30.45 | 12905.88 | 0.54 | 0.91 | 0.11 | 0.76 | 1 | 10
14 | 150 | CONCLUIDO | 7.2175 | 13.86 | 9.47 | 22.73 | 0.26 | 25 | 304.03 | 61.82 | 4.5 | 23 | 87.7 | 37730.68 | 145.21 | 2116.05 | 55.16 | 30.45 | 12459.7 | 0.55 | 0.91 | 0.12 | 0.75 | 1 | 10
15 | 150 | CONCLUIDO | 7.3209 | 13.66 | 9.38 | 24.48 | 0.28 | 23 | 304.56 | 61.82 | 4.75 | 21 | 87.99 | 37796.51 | 141.76 | 2116.31 | 52.33 | 30.45 | 11054.13 | 0.58 | 0.92 | 0.12 | 0.66 | 1 | 10
16 | 150 | CONCLUIDO | 7.4296 | 13.46 | 9.3 | 26.56 | 0.29 | 21 | 305.09 | 61.82 | 5 | 19 | 88.27 | 37862.45 | 138.25 | 2116.18 | 49.36 | 30.45 | 9582.45 | 0.62 | 0.93 | 0.11 | 0.57 | 1 | 10
17 | 150 | CONCLUIDO | 7.4701 | 13.39 | 9.28 | 27.83 | 0.31 | 20 | 305.63 | 61.82 | 5.25 | 18 | 88.56 | 37928.52 | 135.94 | 2116.1 | 48.96 | 30.45 | 9384.46 | 0.62 | 0.93 | 0.11 | 0.56 | 1 | 10
18 | 150 | CONCLUIDO | 7.5232 | 13.29 | 9.24 | 29.18 | 0.32 | 19 | 306.17 | 61.82 | 5.5 | 17 | 88.84 | 37994.72 | 133.22 | 2116.05 | 47.54 | 30.45 | 8678.8 | 0.64 | 0.94 | 0.11 | 0.52 | 1 | 10
19 | 150 | CONCLUIDO | 7.5767 | 13.2 | 9.2 | 30.67 | 0.33 | 18 | 306.7 | 61.82 | 5.75 | 16 | 89.13 | 38061.04 | 130.14 | 2116.1 | 46.3 | 30.45 | 8064.59 | 0.66 | 0.94 | 0.11 | 0.48 | 1 | 10
20 | 150 | CONCLUIDO | 7.6224 | 13.12 | 9.18 | 32.39 | 0.35 | 17 | 307.24 | 61.82 | 6 | 14 | 89.42 | 38127.48 | 127.45 | 2116.05 | 45.51 | 30.45 | 7673.4 | 0.67 | 0.94 | 0.11 | 0.46 | 1 | 10
21 | 150 | CONCLUIDO | 7.662 | 13.05 | 9.17 | 34.37 | 0.36 | 16 | 307.78 | 61.82 | 6.25 | 5 | 89.71 | 38194.05 | 125.69 | 2116.05 | 44.75 | 30.45 | 7297.7 | 0.68 | 0.94 | 0.12 | 0.45 | 1 | 10
22 | 150 | CONCLUIDO | 7.6602 | 13.05 | 9.17 | 34.38 | 0.38 | 16 | 308.32 | 61.82 | 6.5 | 2 | 90 | 38260.74 | 124.88 | 2116.15 | 44.69 | 30.45 | 7272.15 | 0.68 | 0.94 | 0.12 | 0.45 | 1 | 10
23 | 150 | CONCLUIDO | 7.6573 | 13.06 | 9.17 | 34.4 | 0.39 | 16 | 308.86 | 61.82 | 6.75 | 1 | 90.29 | 38327.57 | 124.88 | 2116.05 | 44.9 | 30.45 | 7376.17 | 0.68 | 0.94 | 0.12 | 0.45 | 1 | 10
24 | 150 | CONCLUIDO | 7.6566 | 13.06 | 9.17 | 34.4 | 0.4 | 16 | 309.41 | 61.82 | 7 | 0 | 90.59 | 38394.52 | 125.09 | 2116.05 | 44.91 | 30.45 | 7377.95 | 0.68 | 0.94 | 0.12 | 0.45 | 1 | 10
0 | 10 | CONCLUIDO | 5.2428 | 19.07 | 15.07 | 4.27 | 0.64 | 212 | 26.11 | 12.1 | 1 | 0 | 3.01 | 3454.41 | 43.76 | 2117.72 | 228.29 | 30.45 | 98088.83 | 0.13 | 0.57 | 0.7 | 6.34 | 1 | 10
0 | 45 | CONCLUIDO | 7.4723 | 13.38 | 10.28 | 11.43 | 0.18 | 54 | 98.71 | 39.72 | 1 | 39 | 12.99 | 12407.75 | 72.39 | 2116.44 | 81.12 | 30.45 | 25294.45 | 0.38 | 0.84 | 0.18 | 1.56 | 1 | 10
1 | 45 | CONCLUIDO | 7.6305 | 13.11 | 10.13 | 12.66 | 0.22 | 48 | 99.02 | 39.72 | 1.25 | 0 | 13.05 | 12446.14 | 69.35 | 2116.38 | 74.63 | 30.45 | 22077.83 | 0.41 | 0.85 | 0.22 | 1.41 | 1 | 10
0 | 105 | CONCLUIDO | 5.0019 | 19.99 | 12.4 | 6 | 0.09 | 124 | 204 | 55.27 | 1 | 122 | 42.72 | 25393.6 | 170.15 | 2117.33 | 150.84 | 30.45 | 59806.62 | 0.2 | 0.7 | 0.28 | 3.67 | 1 | 10
1 | 105 | CONCLUIDO | 5.7209 | 17.48 | 11.31 | 7.62 | 0.11 | 89 | 204.39 | 55.27 | 1.25 | 87 | 42.87 | 25442.42 | 152.29 | 2116.28 | 115.2 | 30.45 | 42159.08 | 0.26 | 0.77 | 0.22 | 2.58 | 1 | 10
2 | 105 | CONCLUIDO | 6.2268 | 16.06 | 10.7 | 9.3 | 0.13 | 69 | 204.79 | 55.27 | 1.5 | 67 | 43.02 | 25491.3 | 141.26 | 2116.45 | 95.18 | 30.45 | 32248.98 | 0.32 | 0.81 | 0.19 | 1.97 | 1 | 10
3 | 105 | CONCLUIDO | 6.6042 | 15.14 | 10.31 | 11.04 | 0.15 | 56 | 205.18 | 55.27 | 1.75 | 54 | 43.16 | 25540.22 | 133.27 | 2116.37 | 82.3 | 30.45 | 25877.01 | 0.37 | 0.84 | 0.17 | 1.58 | 1 | 10
4 | 105 | CONCLUIDO | 6.8897 | 14.51 | 10.04 | 12.82 | 0.17 | 47 | 205.58 | 55.27 | 2 | 45 | 43.31 | 25589.2 | 127.04 | 2116.57 | 73.64 | 30.45 | 21588.69 | 0.41 | 0.86 | 0.16 | 1.32 | 1 | 10
5 | 105 | CONCLUIDO | 7.1332 | 14.02 | 9.83 | 14.75 | 0.19 | 40 | 205.98 | 55.27 | 2.25 | 38 | 43.46 | 25638.22 | 121.22 | 2116.16 | 66.95 | 30.45 | 18277.68 | 0.45 | 0.88 | 0.14 | 1.11 | 1 | 10
6 | 105 | CONCLUIDO | 7.3209 | 13.66 | 9.68 | 16.59 | 0.22 | 35 | 206.38 | 55.27 | 2.5 | 33 | 43.6 | 25687.3 | 116.35 | 2116.29 | 61.56 | 30.45 | 15611.67 | 0.49 | 0.89 | 0.14 | 0.95 | 1 | 10
7 | 105 | CONCLUIDO | 7.5273 | 13.28 | 9.5 | 19.01 | 0.24 | 30 | 206.78 | 55.27 | 2.75 | 28 | 43.75 | 25736.42 | 111.04 | 2116.15 | 56.03 | 30.45 | 12867.87 | 0.54 | 0.91 | 0.13 | 0.78 | 1 | 10
8 | 105 | CONCLUIDO | 7.718 | 12.96 | 9.34 | 21.55 | 0.26 | 26 | 207.17 | 55.27 | 3 | 24 | 43.9 | 25785.6 | 104.63 | 2116.35 | 50.95 | 30.45 | 10349.83 | 0.6 | 0.93 | 0.11 | 0.62 | 1 | 10
9 | 105 | CONCLUIDO | 7.7202 | 12.95 | 9.41 | 23.54 | 0.28 | 24 | 207.57 | 55.27 | 3.25 | 19 | 44.05 | 25834.83 | 103.44 | 2116.15 | 53.22 | 30.45 | 11494.52 | 0.57 | 0.92 | 0.12 | 0.69 | 1 | 10
10 | 105 | CONCLUIDO | 7.8142 | 12.8 | 9.34 | 25.47 | 0.3 | 22 | 207.97 | 55.27 | 3.5 | 9 | 44.2 | 25884.1 | 99.66 | 2116.2 | 50.41 | 30.45 | 10097.86 | 0.6 | 0.93 | 0.13 | 0.62 | 1 | 10
11 | 105 | CONCLUIDO | 7.7973 | 12.82 | 9.37 | 25.55 | 0.32 | 22 | 208.37 | 55.27 | 3.75 | 0 | 44.35 | 25933.43 | 99.4 | 2116.45 | 50.84 | 30.45 | 10317.4 | 0.6 | 0.92 | 0.14 | 0.65 | 1 | 10
0 | 60 | CONCLUIDO | 6.7706 | 14.77 | 10.8 | 9 | 0.14 | 72 | 124.63 | 45 | 1 | 70 | 18.64 | 15605.44 | 98.68 | 2116.58 | 98.43 | 30.45 | 33857.92 | 0.31 | 0.8 | 0.19 | 2.08 | 1 | 10
1 | 60 | CONCLUIDO | 7.3108 | 13.68 | 10.22 | 11.79 | 0.18 | 52 | 124.96 | 45 | 1.25 | 50 | 18.71 | 15645.96 | 87.87 | 2116.76 | 79.37 | 30.45 | 24432.42 | 0.38 | 0.85 | 0.16 | 1.49 | 1 | 10
2 | 60 | CONCLUIDO | 7.683 | 13.02 | 9.86 | 14.79 | 0.21 | 40 | 125.29 | 45 | 1.5 | 27 | 18.79 | 15686.51 | 79.2 | 2116.33 | 67.35 | 30.45 | 18479.9 | 0.45 | 0.88 | 0.16 | 1.14 | 1 | 10
3 | 60 | CONCLUIDO | 7.764 | 12.88 | 9.8 | 15.9 | 0.25 | 37 | 125.62 | 45 | 1.75 | 1 | 18.87 | 15727.09 | 77.17 | 2116.14 | 64.49 | 30.45 | 17064.69 | 0.47 | 0.88 | 0.18 | 1.08 | 1 | 10
4 | 60 | CONCLUIDO | 7.7623 | 12.88 | 9.8 | 15.9 | 0.28 | 37 | 125.95 | 45 | 2 | 0 | 18.95 | 15767.7 | 77.33 | 2116.14 | 64.52 | 30.45 | 17078.06 | 0.47 | 0.88 | 0.18 | 1.08 | 1 | 10
0 | 135 | CONCLUIDO | 4.0307 | 24.81 | 13.67 | 5 | 0.07 | 164 | 263.32 | 59.89 | 1 | 162 | 67.43 | 32710.1 | 224.66 | 2117.31 | 192.57 | 30.45 | 80470.29 | 0.16 | 0.63 | 0.34 | 4.94 | 1 | 10
1 | 135 | CONCLUIDO | 4.8103 | 20.79 | 12.12 | 6.32 | 0.08 | 115 | 263.79 | 59.89 | 1.25 | 113 | 67.65 | 32767.75 | 196.93 | 2116.98 | 141.82 | 30.45 | 55339.98 | 0.21 | 0.71 | 0.26 | 3.4 | 1 | 10
2 | 135 | CONCLUIDO | 5.3829 | 18.58 | 11.28 | 7.69 | 0.1 | 88 | 264.25 | 59.89 | 1.5 | 86 | 67.87 | 32825.49 | 181.01 | 2116.42 | 114.14 | 30.45 | 41636.69 | 0.27 | 0.77 | 0.22 | 2.55 | 1 | 10
3 | 135 | CONCLUIDO | 5.7854 | 17.28 | 10.79 | 8.99 | 0.12 | 72 | 264.72 | 59.89 | 1.75 | 70 | 68.09 | 32883.31 | 171.18 | 2116.57 | 98.09 | 30.45 | 33689.99 | 0.31 | 0.8 | 0.2 | 2.07 | 1 | 10
4 | 135 | CONCLUIDO | 6.1303 | 16.31 | 10.43 | 10.43 | 0.13 | 60 | 265.19 | 59.89 | 2 | 58 | 68.31 | 32941.21 | 163.3 | 2116.42 | 86.27 | 30.45 | 27838.55 | 0.35 | 0.83 | 0.18 | 1.7 | 1 | 10
5 | 135 | CONCLUIDO | 6.3781 | 15.68 | 10.2 | 11.77 | 0.15 | 52 | 265.66 | 59.89 | 2.25 | 50 | 68.53 | 32999.19 | 157.63 | 2116.53 | 78.78 | 30.45 | 24132.85 | 0.39 | 0.85 | 0.16 | 1.47 | 1 | 10
6 | 135 | CONCLUIDO | 6.6162 | 15.11 | 9.99 | 13.32 | 0.17 | 45 | 266.13 | 59.89 | 2.5 | 43 | 68.75 | 33057.26 | 152.39 | 2116.3 | 71.86 | 30.45 | 20708.46 | 0.42 | 0.87 | 0.15 | 1.26 | 1 | 10
7 | 135 | CONCLUIDO | 6.7986 | 14.71 | 9.83 | 14.75 | 0.18 | 40 | 266.6 | 59.89 | 2.75 | 38 | 68.97 | 33115.41 | 147.94 | 2116.26 | 66.94 | 30.45 | 18273.77 | 0.45 | 0.88 | 0.14 | 1.11 | 1 | 10
8 | 135 | CONCLUIDO | 6.9505 | 14.39 | 9.71 | 16.19 | 0.2 | 36 | 267.08 | 59.89 | 3 | 34 | 69.19 | 33173.65 | 144.18 | 2116.56 | 62.94 | 30.45 | 16292.86 | 0.48 | 0.89 | 0.14 | 0.99 | 1 | 10
9 | 135 | CONCLUIDO | 7.1134 | 14.06 | 9.59 | 17.98 | 0.22 | 32 | 267.55 | 59.89 | 3.25 | 30 | 69.41 | 33231.97 | 140.02 | 2116.66 | 58.72 | 30.45 | 14204.57 | 0.52 | 0.9 | 0.13 | 0.86 | 1 | 10
10 | 135 | CONCLUIDO | 7.2588 | 13.78 | 9.46 | 19.57 | 0.23 | 29 | 268.02 | 59.89 | 3.5 | 27 | 69.64 | 33290.38 | 135.59 | 2116.28 | 54.31 | 30.45 | 12015.48 | 0.56 | 0.92 | 0.13 | 0.74 | 1 | 10
11 | 135 | CONCLUIDO | 7.3621 | 13.58 | 9.37 | 20.81 | 0.25 | 27 | 268.5 | 59.89 | 3.75 | 25 | 69.86 | 33348.87 | 131.5 | 2116.2 | 51.77 | 30.45 | 10752.53 | 0.59 | 0.92 | 0.11 | 0.64 | 1 | 10
12 | 135 | CONCLUIDO | 7.3585 | 13.59 | 9.47 | 22.73 | 0.26 | 25 | 268.97 | 59.89 | 4 | 23 | 70.09 | 33407.45 | 131.95 | 2116.08 | 55.54 | 30.45 | 12648.71 | 0.55 | 0.91 | 0.12 | 0.75 | 1 | 10
13 | 135 | CONCLUIDO | 7.47 | 13.39 | 9.37 | 24.45 | 0.28 | 23 | 269.45 | 59.89 | 4.25 | 21 | 70.31 | 33466.11 | 128.14 | 2116.14 | 51.96 | 30.45 | 10869.24 | 0.59 | 0.92 | 0.12 | 0.65 | 1 | 10
14 | 135 | CONCLUIDO | 7.5694 | 13.21 | 9.3 | 26.56 | 0.3 | 21 | 269.92 | 59.89 | 4.5 | 19 | 70.54 | 33524.86 | 124.22 | 2116.05 | 49.49 | 30.45 | 9646.95 | 0.62 | 0.93 | 0.11 | 0.58 | 1 | 10
15 | 135 | CONCLUIDO | 7.6128 | 13.14 | 9.27 | 27.82 | 0.31 | 20 | 270.4 | 59.89 | 4.75 | 18 | 70.76 | 33583.7 | 121.42 | 2116.21 | 48.58 | 30.45 | 9193.56 | 0.63 | 0.93 | 0.11 | 0.55 | 1 | 10
16 | 135 | CONCLUIDO | 7.7056 | 12.98 | 9.21 | 30.71 | 0.33 | 18 | 270.88 | 59.89 | 5 | 14 | 70.99 | 33642.62 | 118 | 2116.2 | 46.63 | 30.45 | 8228.01 | 0.65 | 0.94 | 0.11 | 0.49 | 1 | 10
17 | 135 | CONCLUIDO | 7.7478 | 12.91 | 9.19 | 32.45 | 0.34 | 17 | 271.36 | 59.89 | 5.25 | 6 | 71.22 | 33701.64 | 115.57 | 2116.2 | 45.6 | 30.45 | 7721.31 | 0.67 | 0.94 | 0.12 | 0.47 | 1 | 10
18 | 135 | CONCLUIDO | 7.7516 | 12.9 | 9.19 | 32.43 | 0.36 | 17 | 271.84 | 59.89 | 5.5 | 1 | 71.45 | 33760.74 | 115.22 | 2116.26 | 45.19 | 30.45 | 7516.49 | 0.67 | 0.94 | 0.13 | 0.47 | 1 | 10
19 | 135 | CONCLUIDO | 7.7493 | 12.9 | 9.19 | 32.44 | 0.38 | 17 | 272.32 | 59.89 | 5.75 | 0 | 71.68 | 33820.05 | 115.35 | 2116.16 | 45.26 | 30.45 | 7549.96 | 0.67 | 0.94 | 0.13 | 0.47 | 1 | 10
0 | 80 | CONCLUIDO | 5.9242 | 16.88 | 11.49 | 7.26 | 0.11 | 95 | 159.12 | 50.28 | 1 | 93 | 27.84 | 19859.16 | 130.35 | 2116.8 | 121.14 | 30.45 | 45099.98 | 0.25 | 0.75 | 0.23 | 2.77 | 1 | 10
1 | 80 | CONCLUIDO | 6.5551 | 15.26 | 10.71 | 9.31 | 0.14 | 69 | 159.48 | 50.28 | 1.25 | 67 | 27.95 | 19902.91 | 117.62 | 2116.68 | 95.62 | 30.45 | 32469.13 | 0.32 | 0.81 | 0.19 | 1.98 | 1 | 10
2 | 80 | CONCLUIDO | 7.0215 | 14.24 | 10.21 | 11.56 | 0.17 | 53 | 159.83 | 50.28 | 1.5 | 51 | 28.05 | 19946.71 | 108.09 | 2116.33 | 79.02 | 30.45 | 24250.54 | 0.39 | 0.85 | 0.17 | 1.49 | 1 | 10
3 | 80 | CONCLUIDO | 7.3338 | 13.64 | 9.93 | 13.85 | 0.19 | 43 | 160.19 | 50.28 | 1.75 | 41 | 28.16 | 19990.53 | 101.29 | 2116.6 | 69.72 | 30.45 | 19651.92 | 0.44 | 0.87 | 0.15 | 1.2 | 1 | 10
4 | 80 | CONCLUIDO | 7.6152 | 13.13 | 9.68 | 16.59 | 0.22 | 35 | 160.54 | 50.28 | 2 | 33 | 28.26 | 20034.4 | 93.75 | 2116.19 | 61.72 | 30.45 | 15688.14 | 0.49 | 0.89 | 0.14 | 0.96 | 1 | 10
5 | 80 | CONCLUIDO | 7.8062 | 12.81 | 9.52 | 19.04 | 0.25 | 30 | 160.9 | 50.28 | 2.25 | 21 | 28.37 | 20078.3 | 88.11 | 2116.23 | 56.21 | 30.45 | 12959.43 | 0.54 | 0.91 | 0.14 | 0.8 | 1 | 10
6 | 80 | CONCLUIDO | 7.8459 | 12.75 | 9.52 | 20.4 | 0.27 | 28 | 161.26 | 50.28 | 2.5 | 2 | 28.48 | 20122.23 | 86.67 | 2116.3 | 55.41 | 30.45 | 12571.01 | 0.55 | 0.91 | 0.16 | 0.8 | 1 | 10
7 | 80 | CONCLUIDO | 7.8515 | 12.74 | 9.51 | 20.38 | 0.3 | 28 | 161.61 | 50.28 | 2.75 | 0 | 28.58 | 20166.2 | 86.73 | 2116.33 | 54.95 | 30.45 | 12342.14 | 0.55 | 0.91 | 0.17 | 0.79 | 1 | 10
0 | 115 | CONCLUIDO | 4.6554 | 21.48 | 12.81 | 5.61 | 0.08 | 137 | 222.93 | 56.94 | 1 | 135 | 49.99 | 27728.69 | 187.47 | 2117 | 164.28 | 30.45 | 66460.2 | 0.19 | 0.68 | 0.3 | 4.08 | 1 | 10
1 | 115 | CONCLUIDO | 5.3884 | 18.56 | 11.6 | 7.1 | 0.1 | 98 | 223.35 | 56.94 | 1.25 | 96 | 50.15 | 27780.03 | 167 | 2116.58 | 124.65 | 30.45 | 46841.95 | 0.24 | 0.75 | 0.23 | 2.87 | 1 | 10
2 | 115 | CONCLUIDO | 5.9087 | 16.92 | 10.93 | 8.63 | 0.12 | 76 | 223.76 | 56.94 | 1.5 | 74 | 50.32 | 27831.42 | 154.83 | 2116.68 | 102.73 | 30.45 | 35989.38 | 0.3 | 0.79 | 0.2 | 2.2 | 1 | 10
3 | 115 | CONCLUIDO | 6.3317 | 15.79 | 10.46 | 10.28 | 0.14 | 61 | 224.18 | 56.94 | 1.75 | 59 | 50.49 | 27882.87 | 145.55 | 2116.2 | 87.38 | 30.45 | 28390.18 | 0.35 | 0.83 | 0.17 | 1.73 | 1 | 10
4 | 115 | CONCLUIDO | 6.6313 | 15.08 | 10.18 | 11.98 | 0.16 | 51 | 224.6 | 56.94 | 2 | 49 | 50.65 | 27934.37 | 139.16 | 2116.42 | 78.3 | 30.45 | 23902.31 | 0.39 | 0.85 | 0.16 | 1.46 | 1 | 10
5 | 115 | CONCLUIDO | 6.8746 | 14.55 | 9.95 | 13.57 | 0.18 | 44 | 225.01 | 56.94 | 2.25 | 42 | 50.82 | 27985.94 | 133.64 | 2116.23 | 70.75 | 30.45 | 20158.01 | 0.43 | 0.87 | 0.15 | 1.23 | 1 | 10
6 | 115 | CONCLUIDO | 7.0942 | 14.1 | 9.77 | 15.42 | 0.2 | 38 | 225.43 | 56.94 | 2.5 | 36 | 50.99 | 28037.57 | 128.4 | 2116.22 | 64.74 | 30.45 | 17184.48 | 0.47 | 0.89 | 0.14 | 1.05 | 1 | 10
7 | 115 | CONCLUIDO | 7.248 | 13.8 | 9.64 | 17.02 | 0.22 | 34 | 225.85 | 56.94 | 2.75 | 32 | 51.16 | 28089.25 | 123.86 | 2116.23 | 60.66 | 30.45 | 15163.83 | 0.5 | 0.9 | 0.13 | 0.92 | 1 | 10
8 | 115 | CONCLUIDO | 7.4257 | 13.47 | 9.49 | 18.98 | 0.24 | 30 | 226.27 | 56.94 | 3 | 28 | 51.33 | 28140.99 | 119.13 | 2116.05 | 55.4 | 30.45 | 12552.5 | 0.55 | 0.91 | 0.13 | 0.77 | 1 | 10
9 | 115 | CONCLUIDO | 7.6115 | 13.14 | 9.34 | 21.54 | 0.25 | 26 | 226.69 | 56.94 | 3.25 | 24 | 51.5 | 28192.8 | 113.36 | 2116.11 | 50.91 | 30.45 | 10330.57 | 0.6 | 0.93 | 0.11 | 0.62 | 1 | 10
10 | 115 | CONCLUIDO | 7.5364 | 13.27 | 9.51 | 22.83 | 0.27 | 25 | 227.11 | 56.94 | 3.5 | 23 | 51.67 | 28244.66 | 114.33 | 2116.26 | 56.6 | 30.45 | 13179.2 | 0.54 | 0.91 | 0.12 | 0.79 | 1 | 10
11 | 115 | CONCLUIDO | 7.716 | 12.96 | 9.33 | 25.46 | 0.29 | 22 | 227.53 | 56.94 | 3.75 | 19 | 51.84 | 28296.58 | 108.54 | 2116.47 | 50.6 | 30.45 | 10194.82 | 0.6 | 0.93 | 0.12 | 0.61 | 1 | 10
12 | 115 | CONCLUIDO | 7.7576 | 12.89 | 9.31 | 26.59 | 0.31 | 21 | 227.95 | 56.94 | 4 | 11 | 52.01 | 28348.56 | 105.49 | 2116.05 | 49.32 | 30.45 | 9562.15 | 0.62 | 0.93 | 0.13 | 0.59 | 1 | 10
13 | 115 | CONCLUIDO | 7.7988 | 12.82 | 9.28 | 27.85 | 0.33 | 20 | 228.38 | 56.94 | 4.25 | 1 | 52.18 | 28400.61 | 104.18 | 2116.05 | 48.26 | 30.45 | 9037.27 | 0.63 | 0.93 | 0.14 | 0.56 | 1 | 10
14 | 115 | CONCLUIDO | 7.7961 | 12.83 | 9.29 | 27.87 | 0.35 | 20 | 228.8 | 56.94 | 4.5 | 0 | 52.36 | 28452.71 | 104.24 | 2116.19 | 48.38 | 30.45 | 9096.75 | 0.63 | 0.93 | 0.14 | 0.57 | 1 | 10
0 | 35 | CONCLUIDO | 7.3958 | 13.52 | 10.56 | 10.22 | 0.22 | 62 | 80.84 | 35.1 | 1 | 0 | 9.74 | 10204.21 | 64.51 | 2116.48 | 87.97 | 30.45 | 28679.79 | 0.35 | 0.82 | 0.26 | 1.84 | 1 | 10
0 | 50 | CONCLUIDO | 7.2439 | 13.8 | 10.44 | 10.44 | 0.16 | 60 | 107.41 | 41.65 | 1 | 58 | 14.77 | 13481.73 | 81.58 | 2116.5 | 86.48 | 30.45 | 27942.62 | 0.35 | 0.83 | 0.18 | 1.71 | 1 | 10
1 | 50 | CONCLUIDO | 7.6527 | 13.07 | 10.03 | 13.37 | 0.2 | 45 | 107.73 | 41.65 | 1.25 | 14 | 14.83 | 13520.81 | 72.83 | 2116.26 | 71.93 | 30.45 | 20744.59 | 0.42 | 0.86 | 0.19 | 1.31 | 1 | 10
2 | 50 | CONCLUIDO | 7.6764 | 13.03 | 10.01 | 13.65 | 0.24 | 44 | 108.05 | 41.65 | 1.5 | 0 | 14.9 | 13559.91 | 72.41 | 2116.27 | 70.87 | 30.45 | 20217.59 | 0.43 | 0.86 | 0.21 | 1.29 | 1 | 10
0 | 25 | CONCLUIDO | 7.0092 | 14.27 | 11.28 | 7.87 | 0.28 | 86 | 61.76 | 28.92 | 1 | 0 | 6.84 | 7851.41 | 58.79 | 2116.67 | 110.26 | 30.45 | 39705.07 | 0.28 | 0.77 | 0.33 | 2.55 | 1 | 10
0 | 85 | CONCLUIDO | 5.7207 | 17.48 | 11.69 | 6.94 | 0.11 | 101 | 167.88 | 51.39 | 1 | 99 | 30.49 | 20939.59 | 138.37 | 2116.5 | 127.56 | 30.45 | 48279.38 | 0.24 | 0.74 | 0.24 | 2.96 | 1 | 10
1 | 85 | CONCLUIDO | 6.383 | 15.67 | 10.82 | 8.89 | 0.13 | 73 | 168.25 | 51.39 | 1.25 | 71 | 30.6 | 20984.25 | 124.52 | 2116.35 | 99.11 | 30.45 | 34196.04 | 0.31 | 0.8 | 0.2 | 2.1 | 1 | 10
2 | 85 | CONCLUIDO | 6.8256 | 14.65 | 10.35 | 10.89 | 0.16 | 57 | 168.61 | 51.39 | 1.5 | 55 | 30.71 | 21028.94 | 115.57 | 2116.54 | 83.59 | 30.45 | 26513 | 0.36 | 0.84 | 0.17 | 1.62 | 1 | 10
3 | 85 | CONCLUIDO | 7.1716 | 13.94 | 10.01 | 13.06 | 0.18 | 46 | 168.97 | 51.39 | 1.75 | 44 | 30.83 | 21073.68 | 107.85 | 2116.49 | 72.63 | 30.45 | 21087.85 | 0.42 | 0.86 | 0.16 | 1.29 | 1 | 10
4 | 85 | CONCLUIDO | 7.4437 | 13.43 | 9.77 | 15.43 | 0.21 | 38 | 169.33 | 51.39 | 2 | 36 | 30.94 | 21118.46 | 101.57 | 2116.39 | 64.8 | 30.45 | 17215.22 | 0.47 | 0.89 | 0.14 | 1.05 | 1 | 10
5 | 85 | CONCLUIDO | 7.6726 | 13.03 | 9.58 | 17.96 | 0.24 | 32 | 169.7 | 51.39 | 2.25 | 30 | 31.05 | 21163.27 | 94.93 | 2116.18 | 58.42 | 30.45 | 14056.71 | 0.52 | 0.9 | 0.13 | 0.86 | 1 | 10
6 | 85 | CONCLUIDO | 7.9414 | 12.59 | 9.3 | 20.68 | 0.26 | 27 | 170.06 | 51.39 | 2.5 | 13 | 31.17 | 21208.12 | 88.05 | 2116.32 | 48.71 | 30.45 | 9223.8 | 0.63 | 0.93 | 0.14 | 0.58 | 1 | 10
7 | 85 | CONCLUIDO | 7.9715 | 12.54 | 9.29 | 21.44 | 0.29 | 26 | 170.42 | 51.39 | 2.75 | 0 | 31.28 | 21253.01 | 86.71 | 2116.05 | 48.1 | 30.45 | 8926.4 | 0.63 | 0.93 | 0.14 | 0.57 | 1 | 10
0 | 20 | CONCLUIDO | 6.6824 | 14.96 | 11.91 | 6.68 | 0.34 | 107 | 51.33 | 24.83 | 1 | 0 | 5.51 | 6564.78 | 55.33 | 2117.56 | 129.91 | 30.45 | 49427.22 | 0.23 | 0.73 | 0.39 | 3.18 | 1 | 10
0 | 120 | CONCLUIDO | 4.5006 | 22.22 | 13 | 5.45 | 0.08 | 143 | 232.68 | 57.72 | 1 | 141 | 53.95 | 28931.02 | 196.04 | 2116.95 | 170.63 | 30.45 | 69603.88 | 0.18 | 0.67 | 0.31 | 4.27 | 1 | 10
1 | 120 | CONCLUIDO | 5.245 | 19.07 | 11.71 | 6.89 | 0.1 | 102 | 233.1 | 57.72 | 1.25 | 100 | 54.13 | 28983.75 | 174.07 | 2116.44 | 128.25 | 30.45 | 48621.4 | 0.24 | 0.74 | 0.24 | 2.99 | 1 | 10
2 | 120 | CONCLUIDO | 5.778 | 17.31 | 11 | 8.35 | 0.11 | 79 | 233.53 | 57.72 | 1.5 | 77 | 54.31 | 29036.54 | 160.99 | 2116.39 | 105.18 | 30.45 | 37198.64 | 0.29 | 0.79 | 0.2 | 2.28 | 1 | 10
3 | 120 | CONCLUIDO | 6.1826 | 16.17 | 10.55 | 9.89 | 0.13 | 64 | 233.96 | 57.72 | 1.75 | 62 | 54.49 | 29089.39 | 152.16 | 2116.28 | 90.39 | 30.45 | 29878.03 | 0.34 | 0.82 | 0.18 | 1.83 | 1 | 10
4 | 120 | CONCLUIDO | 6.4789 | 15.43 | 10.27 | 11.41 | 0.15 | 54 | 234.39 | 57.72 | 2 | 52 | 54.67 | 29142.31 | 145.56 | 2116.21 | 81.09 | 30.45 | 25278.06 | 0.38 | 0.84 | 0.17 | 1.54 | 1 | 10
5 | 120 | CONCLUIDO | 6.7508 | 14.81 | 10.01 | 13.05 | 0.17 | 46 | 234.82 | 57.72 | 2.25 | 44 | 54.85 | 29195.29 | 139.45 | 2116.2 | 72.61 | 30.45 | 21081.21 | 0.42 | 0.87 | 0.15 | 1.29 | 1 | 10
6 | 120 | CONCLUIDO | 6.9619 | 14.36 | 9.83 | 14.75 | 0.19 | 40 | 235.25 | 57.72 | 2.5 | 38 | 55.03 | 29248.33 | 134.53 | 2116.5 | 66.95 | 30.45 | 18280.35 | 0.45 | 0.88 | 0.14 | 1.11 | 1 | 10
7 | 120 | CONCLUIDO | 7.1528 | 13.98 | 9.68 | 16.59 | 0.21 | 35 | 235.68 | 57.72 | 2.75 | 33 | 55.21 | 29301.44 | 129.97 | 2116.38 | 61.75 | 30.45 | 15706.26 | 0.49 | 0.89 | 0.14 | 0.96 | 1 | 10
8 | 120 | CONCLUIDO | 7.3142 | 13.67 | 9.55 | 18.49 | 0.23 | 31 | 236.11 | 57.72 | 3 | 29 | 55.39 | 29354.61 | 125.43 | 2116.25 | 57.59 | 30.45 | 13642.68 | 0.53 | 0.91 | 0.13 | 0.83 | 1 | 10
9 | 120 | CONCLUIDO | 7.4975 | 13.34 | 9.35 | 20.04 | 0.24 | 28 | 236.54 | 57.72 | 3.25 | 26 | 55.57 | 29407.85 | 119.94 | 2116.05 | 50.82 | 30.45 | 10273.85 | 0.6 | 0.93 | 0.12 | 0.63 | 1 | 10
10 | 120 | CONCLUIDO | 7.4303 | 13.46 | 9.56 | 22.07 | 0.26 | 26 | 236.98 | 57.72 | 3.5 | 24 | 55.75 | 29461.15 | 120.71 | 2116.23 | 59.15 | 30.45 | 14449.88 | 0.51 | 0.91 | 0.11 | 0.84 | 1 | 10
11 | 120 | CONCLUIDO | 7.617 | 13.13 | 9.37 | 24.45 | 0.28 | 23 | 237.41 | 57.72 | 3.75 | 21 | 55.93 | 29514.51 | 115.04 | 2116.27 | 51.81 | 30.45 | 10793.07 | 0.59 | 0.92 | 0.12 | 0.65 | 1 | 10
12 | 120 | CONCLUIDO | 7.7114 | 12.97 | 9.3 | 26.58 | 0.3 | 21 | 237.84 | 57.72 | 4 | 18 | 56.12 | 29567.95 | 110.8 | 2116.25 | 49.51 | 30.45 | 9656.65 | 0.61 | 0.93 | 0.12 | 0.58 | 1 | 10
13 | 120 | CONCLUIDO | 7.7548 | 12.9 | 9.28 | 27.83 | 0.32 | 20 | 238.28 | 57.72 | 4.25 | 12 | 56.3 | 29621.44 | 108.02 | 2116.44 | 48.38 | 30.45 | 9095.94 | 0.63 | 0.93 | 0.12 | 0.55 | 1 | 10
14 | 120 | CONCLUIDO | 7.802 | 12.82 | 9.24 | 29.19 | 0.34 | 19 | 238.71 | 57.72 | 4.5 | 2 | 56.49 | 29675.01 | 106.96 | 2116.05 | 47.1 | 30.45 | 8462.03 | 0.65 | 0.94 | 0.13 | 0.52 | 1 | 10
15 | 120 | CONCLUIDO | 7.7968 | 12.83 | 9.25 | 29.21 | 0.35 | 19 | 239.14 | 57.72 | 4.75 | 0 | 56.67 | 29728.63 | 107.16 | 2116.16 | 47.24 | 30.45 | 8527.57 | 0.64 | 0.94 | 0.13 | 0.53 | 1 | 10
0 | 145 | CONCLUIDO | 3.7251 | 26.84 | 14.2 | 4.73 | 0.06 | 180 | 285.18 | 61.2 | 1 | 178 | 77.98 | 35406.83 | 246.42 | 2117.83 | 209.84 | 30.45 | 89024.74 | 0.15 | 0.61 | 0.37 | 5.47 | 1 | 10
1 | 145 | CONCLUIDO | 4.522 | 22.11 | 12.43 | 5.97 | 0.08 | 125 | 285.68 | 61.2 | 1.25 | 123 | 78.24 | 35468.6 | 213.52 | 2116.49 | 151.86 | 30.45 | 60307.59 | 0.2 | 0.7 | 0.28 | 3.71 | 1 | 10
2 | 145 | CONCLUIDO | 5.0867 | 19.66 | 11.54 | 7.21 | 0.09 | 96 | 286.19 | 61.2 | 1.5 | 94 | 78.49 | 35530.47 | 196.23 | 2116.43 | 122.38 | 30.45 | 45714.07 | 0.25 | 0.75 | 0.24 | 2.81 | 1 | 10
3 | 145 | CONCLUIDO | 5.539 | 18.05 | 10.96 | 8.54 | 0.11 | 77 | 286.69 | 61.2 | 1.75 | 75 | 78.74 | 35592.57 | 184.4 | 2116.56 | 103.53 | 30.45 | 36382.99 | 0.29 | 0.79 | 0.21 | 2.23 | 1 | 10
4 | 145 | CONCLUIDO | 5.8704 | 17.03 | 10.58 | 9.77 | 0.12 | 65 | 287.19 | 61.2 | 2 | 63 | 78.99 | 35654.65 | 176.22 | 2116.29 | 91.49 | 30.45 | 30426.59 | 0.33 | 0.82 | 0.18 | 1.86 | 1 | 10
5 | 145 | CONCLUIDO | 6.1432 | 16.28 | 10.31 | 11.05 | 0.14 | 56 | 287.7 | 61.2 | 2.25 | 54 | 79.25 | 35716.83 | 169.95 | 2116.56 | 82.45 | 30.45 | 25950.16 | 0.37 | 0.84 | 0.17 | 1.59 | 1 | 10
6 | 145 | CONCLUIDO | 6.3684 | 15.7 | 10.11 | 12.38 | 0.15 | 49 | 288.2 | 61.2 | 2.5 | 47 | 79.5 | 35779.11 | 164.87 | 2116.3 | 75.91 | 30.45 | 22717.02 | 0.4 | 0.86 | 0.16 | 1.39 | 1 | 10
7 | 145 | CONCLUIDO | 6.583 | 15.19 | 9.92 | 13.85 | 0.17 | 43 | 288.71 | 61.2 | 2.75 | 41 | 79.76 | 35841.5 | 160 | 2116.37 | 69.88 | 30.45 | 19728.51 | 0.44 | 0.87 | 0.15 | 1.2 | 1 | 10
8 | 145 | CONCLUIDO | 6.731 | 14.86 | 9.81 | 15.09 | 0.18 | 39 | 289.21 | 61.2 | 3 | 37 | 80.02 | 35903.99 | 155.89 | 2116.09 | 66.07 | 30.45 | 17845.48 | 0.46 | 0.88 | 0.14 | 1.09 | 1 | 10
9 | 145 | CONCLUIDO | 6.8861 | 14.52 | 9.69 | 16.61 | 0.2 | 35 | 289.72 | 61.2 | 3.25 | 33 | 80.27 | 35966.59 | 152.27 | 2116.31 | 62.03 | 30.45 | 15845 | 0.49 | 0.89 | 0.14 | 0.96 | 1 | 10
10 | 145 | CONCLUIDO | 7.0145 | 14.26 | 9.58 | 17.97 | 0.21 | 32 | 290.23 | 61.2 | 3.5 | 30 | 80.53 | 36029.29 | 148.54 | 2116.27 | 58.53 | 30.45 | 14109.64 | 0.52 | 0.9 | 0.13 | 0.86 | 1 | 10
11 | 145 | CONCLUIDO | 7.1605 | 13.97 | 9.45 | 19.56 | 0.23 | 29 | 290.74 | 61.2 | 3.75 | 27 | 80.79 | 36092.1 | 144.62 | 2116.25 | 54.11 | 30.45 | 11915.12 | 0.56 | 0.92 | 0.13 | 0.73 | 1 | 10
12 | 145 | CONCLUIDO | 7.2691 | 13.76 | 9.35 | 20.78 | 0.24 | 27 | 291.25 | 61.2 | 4 | 25 | 81.05 | 36155.02 | 140.4 | 2116.27 | 51.4 | 30.45 | 10570.17 | 0.59 | 0.93 | 0.11 | 0.63 | 1 | 10
13 | 145 | CONCLUIDO | 7.2698 | 13.76 | 9.46 | 22.7 | 0.26 | 25 | 291.76 | 61.2 | 4.25 | 23 | 81.31 | 36218.04 | 141.23 | 2116.09 | 54.9 | 30.45 | 12331.66 | 0.55 | 0.92 | 0.12 | 0.74 | 1 | 10
14 | 145 | CONCLUIDO | 7.3774 | 13.56 | 9.37 | 24.43 | 0.27 | 23 | 292.27 | 61.2 | 4.5 | 21 | 81.57 | 36281.16 | 137.64 | 2116.05 | 51.77 | 30.45 | 10776.78 | 0.59 | 0.92 | 0.12 | 0.65 | 1 | 10
15 | 145 | CONCLUIDO | 7.4187 | 13.48 | 9.34 | 25.49 | 0.29 | 22 | 292.79 | 61.2 | 4.75 | 20 | 81.84 | 36344.4 | 135.34 | 2116.08 | 51.08 | 30.45 | 10433.58 | 0.6 | 0.93 | 0.12 | 0.62 | 1 | 10
16 | 145 | CONCLUIDO | 7.5205 | 13.3 | 9.27 | 27.81 | 0.3 | 20 | 293.3 | 61.2 | 5 | 18 | 82.1 | 36407.75 | 131.72 | 2116.23 | 48.62 | 30.45 | 9213.43 | 0.63 | 0.93 | 0.11 | 0.55 | 1 | 10
17 | 145 | CONCLUIDO | 7.5703 | 13.21 | 9.24 | 29.17 | 0.32 | 19 | 293.81 | 61.2 | 5.25 | 17 | 82.36 | 36471.2 | 129.31 | 2116.05 | 47.5 | 30.45 | 8661.18 | 0.64 | 0.94 | 0.11 | 0.52 | 1 | 10
18 | 145 | CONCLUIDO | 7.6092 | 13.14 | 9.22 | 30.74 | 0.33 | 18 | 294.33 | 61.2 | 5.5 | 16 | 82.63 | 36534.76 | 126.67 | 2116.05 | 47.15 | 30.45 | 8488.31 | 0.65 | 0.94 | 0.11 | 0.5 | 1 | 10
19 | 145 | CONCLUIDO | 7.6615 | 13.05 | 9.19 | 32.42 | 0.35 | 17 | 294.84 | 61.2 | 5.75 | 12 | 82.9 | 36598.44 | 123.38 | 2116.21 | 45.73 | 30.45 | 7784.06 | 0.67 | 0.94 | 0.11 | 0.47 | 1 | 10
20 | 145 | CONCLUIDO | 7.7129 | 12.97 | 9.15 | 34.33 | 0.36 | 16 | 295.36 | 61.2 | 6 | 7 | 83.16 | 36662.22 | 121.54 | 2116.17 | 44.48 | 30.45 | 7164.2 | 0.68 | 0.95 | 0.12 | 0.43 | 1 | 10
21 | 145 | CONCLUIDO | 7.7055 | 12.98 | 9.17 | 34.37 | 0.38 | 16 | 295.88 | 61.2 | 6.25 | 1 | 83.43 | 36726.12 | 121.85 | 2116.2 | 44.57 | 30.45 | 7208.37 | 0.68 | 0.94 | 0.12 | 0.45 | 1 | 10
22 | 145 | CONCLUIDO | 7.7028 | 12.98 | 9.17 | 34.39 | 0.39 | 16 | 296.4 | 61.2 | 6.5 | 0 | 83.7 | 36790.13 | 121.99 | 2116.2 | 44.7 | 30.45 | 7273.55 | 0.68 | 0.94 | 0.12 | 0.45 | 1 | 10
0 | 65 | CONCLUIDO | 6.5433 | 15.28 | 10.98 | 8.45 | 0.13 | 78 | 133.21 | 46.47 | 1 | 76 | 20.75 | 16663.42 | 106.85 | 2116.15 | 104.71 | 30.45 | 36971.93 | 0.29 | 0.79 | 0.2 | 2.26 | 1 | 10
1 | 65 | CONCLUIDO | 7.1378 | 14.01 | 10.31 | 11.04 | 0.17 | 56 | 133.55 | 46.47 | 1.25 | 54 | 20.83 | 16704.7 | 95.38 | 2116.46 | 82.37 | 30.45 | 25907.71 | 0.37 | 0.84 | 0.17 | 1.58 | 1 | 10
2 | 65 | CONCLUIDO | 7.5339 | 13.27 | 9.92 | 13.85 | 0.2 | 43 | 133.88 | 46.47 | 1.5 | 41 | 20.91 | 16746.01 | 86.72 | 2116.49 | 69.6 | 30.45 | 19591.75 | 0.44 | 0.87 | 0.15 | 1.2 | 1 | 10
3 | 65 | CONCLUIDO | 7.7872 | 12.84 | 9.71 | 16.64 | 0.23 | 35 | 134.22 | 46.47 | 1.75 | 17 | 21 | 16787.35 | 80.25 | 2116.25 | 61.99 | 30.45 | 15825.95 | 0.49 | 0.89 | 0.16 | 0.99 | 1 | 10
4 | 65 | CONCLUIDO | 7.799 | 12.82 | 9.72 | 17.15 | 0.26 | 34 | 134.55 | 46.47 | 2 | 0 | 21.09 | 16828.84 | 79.62 | 2116.44 | 61.75 | 30.45 | 15711.2 | 0.49 | 0.89 | 0.18 | 0.99 | 1 | 10
0 | 130 | CONCLUIDO | 4.1792 | 23.93 | 13.45 | 5.14 | 0.07 | 157 | 252.85 | 59.19 | 1 | 155 | 62.65 | 31418.63 | 215.01 | 2117.21 | 185.32 | 30.45 | 76879.62 | 0.16 | 0.64 | 0.33 | 4.72 | 1 | 10
1 | 130 | CONCLUIDO | 4.9672 | 20.13 | 11.95 | 6.52 | 0.09 | 110 | 253.3 | 59.19 | 1.25 | 108 | 62.86 | 31474.5 | 188.6 | 2116.71 | 136.12 | 30.45 | 52516.41 | 0.22 | 0.72 | 0.26 | 3.23 | 1 | 10
2 | 130 | CONCLUIDO | 5.5132 | 18.14 | 11.18 | 7.89 | 0.11 | 85 | 253.75 | 59.19 | 1.5 | 83 | 63.06 | 31530.44 | 174.15 | 2116.65 | 110.75 | 30.45 | 39953.04 | 0.27 | 0.77 | 0.22 | 2.46 | 1 | 10
3 | 130 | CONCLUIDO | 5.9256 | 16.88 | 10.7 | 9.3 | 0.12 | 69 | 254.21 | 59.19 | 1.75 | 67 | 63.26 | 31586.46 | 164.61 | 2116.29 | 95.34 | 30.45 | 32331.65 | 0.32 | 0.81 | 0.19 | 1.98 | 1 | 10
4 | 130 | CONCLUIDO | 6.2464 | 16.01 | 10.37 | 10.73 | 0.14 | 58 | 254.66 | 59.19 | 2 | 56 | 63.47 | 31642.55 | 157.35 | 2116.29 | 84.36 | 30.45 | 26894.75 | 0.36 | 0.84 | 0.17 | 1.65 | 1 | 10
5 | 130 | CONCLUIDO | 6.4926 | 15.4 | 10.15 | 12.18 | 0.16 | 50 | 255.12 | 59.19 | 2.25 | 48 | 63.67 | 31698.72 | 152.02 | 2116.2 | 77.57 | 30.45 | 23541.34 | 0.39 | 0.85 | 0.15 | 1.43 | 1 | 10
6 | 130 | CONCLUIDO | 6.7052 | 14.91 | 9.96 | 13.58 | 0.17 | 44 | 255.57 | 59.19 | 2.5 | 42 | 63.88 | 31754.97 | 146.96 | 2116.14 | 71.02 | 30.45 | 20296.49 | 0.43 | 0.87 | 0.15 | 1.24 | 1 | 10
7 | 130 | CONCLUIDO | 6.9292 | 14.43 | 9.77 | 15.42 | 0.19 | 38 | 256.03 | 59.19 | 2.75 | 36 | 64.09 | 31811.29 | 141.77 | 2116.26 | 64.65 | 30.45 | 17139.02 | 0.47 | 0.89 | 0.14 | 1.05 | 1 | 10
8 | 130 | CONCLUIDO | 7.0877 | 14.11 | 9.64 | 17.01 | 0.21 | 34 | 256.49 | 59.19 | 3 | 32 | 64.29 | 31867.69 | 137.66 | 2116.18 | 60.68 | 30.45 | 15176.35 | 0.5 | 0.9 | 0.13 | 0.92 | 1 | 10
9 | 130 | CONCLUIDO | 7.2128 | 13.86 | 9.54 | 18.47 | 0.23 | 31 | 256.95 | 59.19 | 3.25 | 29 | 64.5 | 31924.29 | 134.05 | 2116.2 | 57.31 | 30.45 | 13506.35 | 0.53 | 0.91 | 0.13 | 0.82 | 1 | 10
10 | 130 | CONCLUIDO | 7.3974 | 13.52 | 9.34 | 20.02 | 0.24 | 28 | 257.41 | 59.19 | 3.5 | 26 | 64.71 | 31980.84 | 128.17 | 2116.2 | 50.62 | 30.45 | 10177.1 | 0.6 | 0.93 | 0.12 | 0.62 | 1 | 10
11 | 130 | CONCLUIDO | 7.3424 | 13.62 | 9.54 | 22.02 | 0.26 | 26 | 257.86 | 59.19 | 3.75 | 24 | 64.92 | 32037.48 | 129.38 | 2116.12 | 58.43 | 30.45 | 14088.23 | 0.52 | 0.91 | 0.11 | 0.82 | 1 | 10
12 | 130 | CONCLUIDO | 7.4574 | 13.41 | 9.43 | 23.58 | 0.28 | 24 | 258.32 | 59.19 | 4 | 22 | 65.13 | 32094.19 | 125.66 | 2116.18 | 53.96 | 30.45 | 11864.2 | 0.56 | 0.92 | 0.12 | 0.71 | 1 | 10
13 | 130 | CONCLUIDO | 7.5578 | 13.23 | 9.35 | 25.5 | 0.29 | 22 | 258.78 | 59.19 | 4.25 | 20 | 65.34 | 32150.98 | 121.89 | 2116.14 | 51.21 | 30.45 | 10499.11 | 0.59 | 0.93 | 0.12 | 0.63 | 1 | 10
14 | 130 | CONCLUIDO | 7.6555 | 13.06 | 9.28 | 27.84 | 0.31 | 20 | 259.25 | 59.19 | 4.5 | 18 | 65.55 | 32207.85 | 117.86 | 2116.05 | 48.82 | 30.45 | 9313.81 | 0.62 | 0.93 | 0.11 | 0.56 | 1 | 10
15 | 130 | CONCLUIDO | 7.7043 | 12.98 | 9.25 | 29.2 | 0.33 | 19 | 259.71 | 59.19 | 4.75 | 14 | 65.76 | 32264.79 | 114.48 | 2116.14 | 47.58 | 30.45 | 8701.41 | 0.64 | 0.94 | 0.12 | 0.53 | 1 | 10
16 | 130 | CONCLUIDO | 7.7474 | 12.91 | 9.22 | 30.74 | 0.34 | 18 | 260.17 | 59.19 | 5 | 4 | 65.98 | 32321.82 | 113.19 | 2116.28 | 46.39 | 30.45 | 8112.32 | 0.66 | 0.94 | 0.13 | 0.5 | 1 | 10
17 | 130 | CONCLUIDO | 7.7354 | 12.93 | 9.24 | 30.81 | 0.36 | 18 | 260.63 | 59.19 | 5.25 | 0 | 66.19 | 32378.93 | 113.11 | 2116.05 | 46.95 | 30.45 | 8390.03 | 0.65 | 0.94 | 0.13 | 0.52 | 1 | 10
0 | 75 | CONCLUIDO | 6.11 | 16.37 | 11.34 | 7.56 | 0.12 | 90 | 150.44 | 49.1 | 1 | 88 | 25.34 | 18787.76 | 122.86 | 2116.77 | 116.16 | 30.45 | 42632.75 | 0.26 | 0.76 | 0.23 | 2.62 | 1 | 10
1 | 75 | CONCLUIDO | 6.7356 | 14.85 | 10.58 | 9.77 | 0.15 | 65 | 150.78 | 49.1 | 1.25 | 63 | 25.44 | 18830.65 | 110.5 | 2116.23 | 91.58 | 30.45 | 30471.31 | 0.33 | 0.82 | 0.18 | 1.86 | 1 | 10
2 | 75 | CONCLUIDO | 7.17 | 13.95 | 10.14 | 12.17 | 0.18 | 50 | 151.13 | 49.1 | 1.5 | 48 | 25.54 | 18873.58 | 101.66 | 2116.74 | 77.02 | 30.45 | 23266.14 | 0.4 | 0.85 | 0.16 | 1.42 | 1 | 10
3 | 75 | CONCLUIDO | 7.4952 | 13.34 | 9.84 | 14.76 | 0.2 | 40 | 151.48 | 49.1 | 1.75 | 38 | 25.64 | 18916.54 | 94.01 | 2116.38 | 67.04 | 30.45 | 18324.92 | 0.45 | 0.88 | 0.15 | 1.12 | 1 | 10
4 | 75 | CONCLUIDO | 7.7469 | 12.91 | 9.62 | 17.5 | 0.23 | 33 | 151.83 | 49.1 | 2 | 26 | 25.73 | 18959.54 | 86.77 | 2116.31 | 59.8 | 30.45 | 14740.53 | 0.51 | 0.9 | 0.14 | 0.9 | 1 | 10
5 | 75 | CONCLUIDO | 7.8295 | 12.77 | 9.58 | 19.16 | 0.26 | 30 | 152.18 | 49.1 | 2.25 | 4 | 25.83 | 19002.56 | 84.29 | 2116.2 | 57.53 | 30.45 | 13617.76 | 0.53 | 0.9 | 0.16 | 0.86 | 1 | 10
6 | 75 | CONCLUIDO | 7.8189 | 12.79 | 9.6 | 19.19 | 0.29 | 30 | 152.53 | 49.1 | 2.5 | 0 | 25.93 | 19045.63 | 84.48 | 2116.34 | 58.05 | 30.45 | 13881.13 | 0.52 | 0.9 | 0.16 | 0.88 | 1 | 10
0 | 95 | CONCLUIDO | 5.3374 | 18.74 | 12.06 | 6.4 | 0.1 | 113 | 185.69 | 53.44 | 1 | 111 | 36.26 | 23136.14 | 154.4 | 2116.55 | 139.86 | 30.45 | 54369.24 | 0.22 | 0.72 | 0.26 | 3.34 | 1 | 10
1 | 95 | CONCLUIDO | 6.0414 | 16.55 | 11.07 | 8.2 | 0.12 | 81 | 186.07 | 53.44 | 1.25 | 79 | 36.39 | 23182.76 | 138.4 | 2116.14 | 107.6 | 30.45 | 38401.76 | 0.28 | 0.78 | 0.2 | 2.35 | 1 | 10
2 | 95 | CONCLUIDO | 6.5198 | 15.34 | 10.52 | 10.02 | 0.14 | 63 | 186.45 | 53.44 | 1.5 | 61 | 36.51 | 23229.42 | 128.44 | 2116.21 | 89.53 | 30.45 | 29454.1 | 0.34 | 0.82 | 0.18 | 1.8 | 1 | 10
3 | 95 | CONCLUIDO | 6.8798 | 14.54 | 10.17 | 11.96 | 0.17 | 51 | 186.83 | 53.44 | 1.75 | 49 | 36.64 | 23276.13 | 120.92 | 2116.53 | 77.81 | 30.45 | 23652.59 | 0.39 | 0.85 | 0.16 | 1.45 | 1 | 10
4 | 95 | CONCLUIDO | 7.1841 | 13.92 | 9.89 | 14.13 | 0.19 | 42 | 187.21 | 53.44 | 2 | 40 | 36.77 | 23322.88 | 114.24 | 2116.23 | 68.62 | 30.45 | 19107.17 | 0.44 | 0.88 | 0.15 | 1.17 | 1 | 10
5 | 95 | CONCLUIDO | 7.3933 | 13.53 | 9.72 | 16.2 | 0.21 | 36 | 187.59 | 53.44 | 2.25 | 34 | 36.9 | 23369.68 | 108.73 | 2116.64 | 62.94 | 30.45 | 16294.71 | 0.48 | 0.89 | 0.14 | 0.99 | 1 | 10
6 | 95 | CONCLUIDO | 7.5973 | 13.16 | 9.54 | 18.46 | 0.24 | 31 | 187.97 | 53.44 | 2.5 | 29 | 37.03 | 23416.52 | 103.12 | 2116.59 | 57.04 | 30.45 | 13367.91 | 0.53 | 0.91 | 0.13 | 0.82 | 1 | 10
7 | 95 | CONCLUIDO | 7.8244 | 12.78 | 9.34 | 21.56 | 0.26 | 26 | 188.35 | 53.44 | 2.75 | 22 | 37.16 | 23463.4 | 95.86 | 2116.15 | 51.13 | 30.45 | 10441.19 | 0.6 | 0.93 | 0.11 | 0.62 | 1 | 10
8 | 95 | CONCLUIDO | 7.7667 | 12.88 | 9.48 | 22.74 | 0.28 | 25 | 188.73 | 53.44 | 3 | 11 | 37.29 | 23510.33 | 95.7 | 2116.15 | 54.86 | 30.45 | 12309.65 | 0.55 | 0.91 | 0.14 | 0.76 | 1 | 10
9 | 95 | CONCLUIDO | 7.8254 | 12.78 | 9.42 | 23.54 | 0.3 | 24 | 189.11 | 53.44 | 3.25 | 1 | 37.42 | 23557.3 | 94.3 | 2116.39 | 52.44 | 30.45 | 11103.75 | 0.58 | 0.92 | 0.15 | 0.7 | 1 | 10
10 | 95 | CONCLUIDO | 7.8249 | 12.78 | 9.42 | 23.54 | 0.33 | 24 | 189.49 | 53.44 | 3.5 | 0 | 37.55 | 23604.32 | 94.47 | 2116.3 | 52.47 | 30.45 | 11120.33 | 0.58 | 0.92 | 0.15 | 0.7 | 1 | 10
0 | 55 | CONCLUIDO | 7.0028 | 14.28 | 10.62 | 9.65 | 0.15 | 66 | 116.05 | 43.4 | 1 | 64 | 16.65 | 14546.17 | 90.3 | 2116.42 | 92.52 | 30.45 | 30936.91 | 0.33 | 0.82 | 0.19 | 1.9 | 1 | 10
1 | 55 | CONCLUIDO | 7.5476 | 13.25 | 10.04 | 12.82 | 0.19 | 47 | 116.37 | 43.4 | 1.25 | 41 | 16.72 | 14585.96 | 79.09 | 2116.61 | 73.33 | 30.45 | 21435.54 | 0.42 | 0.86 | 0.16 | 1.32 | 1 | 10
2 | 55 | CONCLUIDO | 7.7353 | 12.93 | 9.89 | 14.83 | 0.23 | 40 | 116.69 | 43.4 | 1.5 | 6 | 16.79 | 14625.77 | 74.85 | 2116.8 | 67.03 | 30.45 | 18317.55 | 0.45 | 0.88 | 0.19 | 1.17 | 1 | 10
3 | 55 | CONCLUIDO | 7.7325 | 12.93 | 9.89 | 14.84 | 0.26 | 40 | 117.01 | 43.4 | 1.75 | 0 | 16.86 | 14665.62 | 74.96 | 2116.34 | 67.1 | 30.45 | 18356.96 | 0.45 | 0.88 | 0.2 | 1.17 | 1 | 10

## gráficos
Selecione o eixo X:
Selecione o eixo Y:
Selecione o eixo Z:
Eixo X | Eixo Y | Eixo Z

## hidden (hidden)
Unnamed: 0
Volume de calda [L]
STATUS
Capacidade operacional [ha/h]
Tempo de missao [h]
Tempo util [h]
Tempo por voo [min]
Autonomia Projetada [h]
N° Voos
MTOW [kg]
Massa Estrutura [kg]
Combustível [kg]
Abastecimentos
Massa gerador
Potência gerador [W]
Combustível consumido [L]
Calda cons [L]
Distância percorrida [km]
Distância Pulverizando [km]
RTL ACUMULADO[m]
EOC [km/km]
EOC [h/h]
Tempo de manobra [h]
Tempo rtl_rtw [h]
V pulv [m/s]
V desloc [m/s]