## RESULTADOS_18
Unnamed: 0 | Volume de calda [L] | STATUS | Capacidade operacional [ha/h] | Tempo de missao [h] | Tempo util [h] | Tempo por voo [min] | Autonomia Projetada [h] | N° Voos | MTOW [kg] | Massa Estrutura [kg] | Combustível [kg] | Abastecimentos | Massa gerador | Potência gerador [W] | Combustível consumido [L] | Calda cons [L] | Distância percorrida [km] | Distância Pulverizando [km] | RTL ACUMULADO[m] | EOC [km/km] | EOC [h/h] | Tempo de manobra [h] | Tempo rtl_rtw [h] | V pulv [m/s] | V desloc [m/s] | Preço Total por ha Simples [R$/ha] | Preço Total por ha Presumido [R$/ha] | Preço Total por ha Real [R$/ha] | Preço Total Simples [R$] | Preço Total Presumido [R$] | Prod CAPEX [ha/h/R$] | Dias Trabalhados | Preço Total Real [R$]
0 | 100 | CONCLUIDO | 5.2322 | 19.11 | 12.12 | 6.33 | 0.09 | 115 | 194.77 | 54.38 | 1 | 113 | 39.4 | 24256.19 | 157.2 | 2940.98 | 141.96 | 30.45 | 55410.02 | 0.21 | 0.71 | 0.27 | 3.4 | 1 | 10 | 174.4072 | 238.6316 | 215.8569 | 174407.1511 | 238631.5585 | 2.7479e-06 | 6 | 215856.8975
1 | 100 | CONCLUIDO | 5.9464 | 16.82 | 11.11 | 8.13 | 0.11 | 82 | 195.16 | 54.38 | 1.25 | 80 | 39.53 | 24303.87 | 139.4 | 2940.38 | 108.92 | 30.45 | 39054.38 | 0.28 | 0.78 | 0.21 | 2.39 | 1 | 10 | 141.0147 | 192.9425 | 174.5284 | 141014.6968 | 192942.5293 | 3.123e-06 | 5 | 174528.3651
2 | 100 | CONCLUIDO | 6.4874 | 15.41 | 10.49 | 10.15 | 0.14 | 62 | 195.55 | 54.38 | 1.5 | 60 | 39.67 | 24351.61 | 127.07 | 2940.37 | 88.33 | 30.45 | 28858.22 | 0.34 | 0.83 | 0.17 | 1.76 | 1 | 10 | 128.8036 | 176.2348 | 159.4152 | 128803.6402 | 176234.8229 | 3.4071e-06 | 5 | 159415.2187
3 | 100 | CONCLUIDO | 6.8425 | 14.61 | 10.15 | 12.18 | 0.16 | 50 | 195.93 | 54.38 | 1.75 | 48 | 39.81 | 24399.39 | 118.54 | 2940.34 | 77.45 | 30.45 | 23480.49 | 0.39 | 0.85 | 0.16 | 1.43 | 1 | 10 | 121.7962 | 166.6469 | 150.7423 | 121796.1515 | 166646.8678 | 3.5936e-06 | 5 | 150742.3246
4 | 100 | CONCLUIDO | 7.1596 | 13.97 | 9.86 | 14.42 | 0.18 | 41 | 196.32 | 54.38 | 2 | 39 | 39.95 | 24447.22 | 109.83 | 2940.16 | 67.71 | 30.45 | 18657.29 | 0.45 | 0.88 | 0.14 | 1.14 | 1 | 10 | 115.7787 | 158.4136 | 143.2948 | 115778.7218 | 158413.555 | 3.7601e-06 | 5 | 143294.7876
5 | 100 | CONCLUIDO | 7.4091 | 13.5 | 9.66 | 17.04 | 0.2 | 34 | 196.71 | 54.38 | 2.25 | 26 | 40.08 | 24495.09 | 101.99 | 2940.72 | 60.83 | 30.45 | 15251.39 | 0.5 | 0.9 | 0.14 | 0.94 | 1 | 10 | 98.8469 | 135.2467 | 122.339 | 98846.931 | 135246.7318 | 3.8911e-06 | 4 | 122338.9736
6 | 100 | CONCLUIDO | 7.5083 | 13.32 | 9.6 | 18.57 | 0.23 | 31 | 197.1 | 54.38 | 2.5 | 4 | 40.22 | 24543.01 | 98.34 | 2940.12 | 58.06 | 30.45 | 13881.32 | 0.52 | 0.9 | 0.16 | 0.88 | 1 | 10 | 96.9418 | 132.64 | 119.981 | 96941.7824 | 132640.0234 | 3.9432e-06 | 4 | 119981.0457
7 | 100 | CONCLUIDO | 7.5028 | 13.33 | 9.61 | 18.59 | 0.25 | 31 | 197.49 | 54.38 | 2.75 | 0 | 40.36 | 24590.98 | 98.5 | 2940.2 | 58.11 | 30.45 | 13904.91 | 0.52 | 0.9 | 0.17 | 0.89 | 1 | 10 | 97.0426 | 132.778 | 120.1059 | 97042.6441 | 132778.0268 | 3.9404e-06 | 4 | 120105.8783

## RESULTADOS_26
Unnamed: 0 | Volume de calda [L] | STATUS | Capacidade operacional [ha/h] | Tempo de missao [h] | Tempo util [h] | Tempo por voo [min] | Autonomia Projetada [h] | N° Voos | MTOW [kg] | Massa Estrutura [kg] | Combustível [kg] | Abastecimentos | Massa gerador | Potência gerador [W] | Combustível consumido [L] | Calda cons [L] | Distância percorrida [km] | Distância Pulverizando [km] | RTL ACUMULADO[m] | EOC [km/km] | EOC [h/h] | Tempo de manobra [h] | Tempo rtl_rtw [h] | V pulv [m/s] | V desloc [m/s] | Preço Total por ha Simples [R$/ha] | Preço Total por ha Presumido [R$/ha] | Preço Total por ha Real [R$/ha] | Preço Total Simples [R$] | Preço Total Presumido [R$] | Prod CAPEX [ha/h/R$] | Dias Trabalhados | Preço Total Real [R$]
0 | 140 | CONCLUIDO | 3.912 | 25.56 | 13.84 | 4.91 | 0.06 | 169 | 274.09 | 60.56 | 1 | 167 | 72.53 | 34038.11 | 231.33 | 2941.33 | 198.17 | 30.45 | 83247.01 | 0.15 | 0.63 | 0.35 | 5.11 | 1 | 10 | 295.0846 | 403.7478 | 365.2147 | 295084.6254 | 403747.8027 | 1.945e-06 | 8 | 365214.679
1 | 140 | CONCLUIDO | 4.719 | 21.19 | 12.18 | 6.25 | 0.08 | 117 | 274.57 | 60.56 | 1.25 | 115 | 72.76 | 34097.72 | 200.47 | 2941.48 | 143.56 | 30.45 | 56200.73 | 0.21 | 0.71 | 0.27 | 3.46 | 1 | 10 | 229.2187 | 313.6271 | 283.695 | 229218.7 | 313627.1378 | 2.3463e-06 | 7 | 283695.0039
2 | 140 | CONCLUIDO | 5.3018 | 18.86 | 11.31 | 7.63 | 0.1 | 89 | 275.05 | 60.56 | 1.5 | 87 | 73 | 34157.42 | 183.06 | 2940.57 | 115.39 | 30.45 | 42256.85 | 0.26 | 0.77 | 0.22 | 2.59 | 1 | 10 | 191.0834 | 261.4488 | 236.4965 | 191083.4211 | 261448.7668 | 2.636e-06 | 6 | 236496.4634
3 | 140 | CONCLUIDO | 5.7278 | 17.46 | 10.8 | 9 | 0.11 | 72 | 275.54 | 60.56 | 1.75 | 70 | 73.23 | 34217.22 | 171.91 | 2940.76 | 98.21 | 30.45 | 33752.12 | 0.31 | 0.8 | 0.2 | 2.08 | 1 | 10 | 176.9072 | 242.0522 | 218.9511 | 176907.1902 | 242052.2223 | 2.8478e-06 | 6 | 218951.0979
4 | 140 | CONCLUIDO | 6.0734 | 16.47 | 10.43 | 10.43 | 0.13 | 60 | 276.02 | 60.56 | 2 | 58 | 73.47 | 34277.1 | 163.05 | 2940.29 | 86.51 | 30.45 | 27960.62 | 0.35 | 0.83 | 0.17 | 1.71 | 1 | 10 | 154.0261 | 210.7453 | 190.6321 | 154026.1088 | 210745.3172 | 3.0197e-06 | 5 | 190632.0799
5 | 140 | CONCLUIDO | 6.3478 | 15.75 | 10.19 | 11.99 | 0.14 | 51 | 276.51 | 60.56 | 2.25 | 49 | 73.71 | 34337.08 | 156.24 | 2940.63 | 78.52 | 30.45 | 24009.19 | 0.39 | 0.85 | 0.16 | 1.47 | 1 | 10 | 147.1512 | 201.3388 | 182.1233 | 147151.2278 | 201338.8018 | 3.1561e-06 | 5 | 182123.3091
6 | 140 | CONCLUIDO | 6.5996 | 15.15 | 9.95 | 13.57 | 0.16 | 44 | 277 | 60.56 | 2.5 | 42 | 73.94 | 34397.15 | 149.56 | 2940.39 | 70.77 | 30.45 | 20170.1 | 0.43 | 0.87 | 0.15 | 1.23 | 1 | 10 | 141.1483 | 193.1253 | 174.6937 | 141148.2808 | 193125.3048 | 3.2813e-06 | 5 | 174693.6967
7 | 140 | CONCLUIDO | 6.7864 | 14.74 | 9.8 | 15.07 | 0.18 | 39 | 277.48 | 60.56 | 2.75 | 37 | 74.18 | 34457.31 | 144.18 | 2940.13 | 65.78 | 30.45 | 17698.41 | 0.46 | 0.88 | 0.14 | 1.08 | 1 | 10 | 136.8858 | 187.2933 | 169.4183 | 136885.8497 | 187293.2586 | 3.3742e-06 | 5 | 169418.2528
8 | 140 | CONCLUIDO | 6.9428 | 14.4 | 9.67 | 16.58 | 0.19 | 35 | 277.97 | 60.56 | 3 | 33 | 74.42 | 34517.57 | 139.26 | 2940.05 | 61.7 | 30.45 | 15677.64 | 0.49 | 0.9 | 0.14 | 0.95 | 1 | 10 | 133.3404 | 182.4422 | 165.0302 | 133340.3862 | 182442.199 | 3.4519e-06 | 5 | 165030.1716
9 | 140 | CONCLUIDO | 7.1113 | 14.06 | 9.54 | 18.47 | 0.21 | 31 | 278.46 | 60.56 | 3.25 | 29 | 74.66 | 34577.92 | 133.86 | 2940.3 | 57.17 | 30.45 | 13435.83 | 0.53 | 0.91 | 0.13 | 0.82 | 1 | 10 | 129.6799 | 177.4338 | 160.4998 | 129679.9446 | 177433.8213 | 3.5357e-06 | 5 | 160499.7864
10 | 140 | CONCLUIDO | 7.3278 | 13.65 | 9.34 | 20.75 | 0.22 | 27 | 278.95 | 60.56 | 3.5 | 25 | 74.9 | 34638.36 | 126.31 | 2940.21 | 50.53 | 30.45 | 10135.46 | 0.6 | 0.93 | 0.12 | 0.61 | 1 | 10 | 111.9527 | 153.1786 | 138.5595 | 111952.6864 | 153178.6045 | 3.6433e-06 | 4 | 138559.4535
11 | 140 | CONCLUIDO | 7.2039 | 13.88 | 9.62 | 22.21 | 0.24 | 26 | 279.44 | 60.56 | 3.75 | 24 | 75.14 | 34698.9 | 129.17 | 2940.18 | 61.17 | 30.45 | 15458.7 | 0.5 | 0.9 | 0.11 | 0.9 | 1 | 10 | 127.4394 | 174.3682 | 157.7267 | 127439.3767 | 174368.1774 | 3.5817e-06 | 5 | 157726.7233
12 | 140 | CONCLUIDO | 7.423 | 13.47 | 9.37 | 24.44 | 0.25 | 23 | 279.94 | 60.56 | 4 | 12 | 75.38 | 34759.54 | 120.95 | 2940.13 | 51.36 | 30.45 | 10571.44 | 0.59 | 0.92 | 0.13 | 0.65 | 1 | 10 | 109.5097 | 149.8361 | 135.5359 | 109509.7485 | 149836.0692 | 3.6907e-06 | 4 | 135535.925
13 | 140 | CONCLUIDO | 7.4076 | 13.5 | 9.4 | 24.52 | 0.27 | 23 | 280.43 | 60.56 | 4.25 | 2 | 75.62 | 34820.27 | 120 | 2940.09 | 51.82 | 30.45 | 10800.48 | 0.59 | 0.92 | 0.15 | 0.68 | 1 | 10 | 109.3693 | 149.6438 | 135.362 | 109369.2521 | 149643.8357 | 3.683e-06 | 4 | 135362.0381
14 | 140 | CONCLUIDO | 7.4571 | 13.41 | 9.36 | 25.53 | 0.29 | 22 | 280.92 | 60.56 | 4.5 | 0 | 75.87 | 34881.09 | 119.35 | 2939.96 | 50.55 | 30.45 | 10169.59 | 0.6 | 0.93 | 0.14 | 0.64 | 1 | 10 | 108.7171 | 148.7515 | 134.5548 | 108717.0588 | 148751.4762 | 3.7076e-06 | 4 | 134554.844

## RESULTADOS_6
Unnamed: 0 | Volume de calda [L] | STATUS | Capacidade operacional [ha/h] | Tempo de missao [h] | Tempo util [h] | Tempo por voo [min] | Autonomia Projetada [h] | N° Voos | MTOW [kg] | Massa Estrutura [kg] | Combustível [kg] | Abastecimentos | Massa gerador | Potência gerador [W] | Combustível consumido [L] | Calda cons [L] | Distância percorrida [km] | Distância Pulverizando [km] | RTL ACUMULADO[m] | EOC [km/km] | EOC [h/h] | Tempo de manobra [h] | Tempo rtl_rtw [h] | V pulv [m/s] | V desloc [m/s] | Preço Total por ha Simples [R$/ha] | Preço Total por ha Presumido [R$/ha] | Preço Total por ha Real [R$/ha] | Preço Total Simples [R$] | Preço Total Presumido [R$] | Prod CAPEX [ha/h/R$] | Dias Trabalhados | Preço Total Real [R$]
0 | 40 | CONCLUIDO | 6.9946 | 14.3 | 10.94 | 8.75 | 0.2 | 75 | 89.87 | 37.55 | 1 | 0 | 11.32 | 11317.98 | 71.27 | 2940.76 | 99.91 | 30.45 | 34584.06 | 0.3 | 0.79 | 0.29 | 2.22 | 1 | 10 | 92.166 | 126.1056 | 114.0703 | 92166.0417 | 126105.6443 | 4.1728e-06 | 5 | 114070.2986

## RESULTADOS_23
Unnamed: 0 | Volume de calda [L] | STATUS | Capacidade operacional [ha/h] | Tempo de missao [h] | Tempo util [h] | Tempo por voo [min] | Autonomia Projetada [h] | N° Voos | MTOW [kg] | Massa Estrutura [kg] | Combustível [kg] | Abastecimentos | Massa gerador | Potência gerador [W] | Combustível consumido [L] | Calda cons [L] | Distância percorrida [km] | Distância Pulverizando [km] | RTL ACUMULADO[m] | EOC [km/km] | EOC [h/h] | Tempo de manobra [h] | Tempo rtl_rtw [h] | V pulv [m/s] | V desloc [m/s] | Preço Total por ha Simples [R$/ha] | Preço Total por ha Presumido [R$/ha] | Preço Total por ha Real [R$/ha] | Preço Total Simples [R$] | Preço Total Presumido [R$] | Prod CAPEX [ha/h/R$] | Dias Trabalhados | Preço Total Real [R$]
0 | 125 | CONCLUIDO | 4.3829 | 22.82 | 13.12 | 5.35 | 0.07 | 147 | 242.64 | 58.47 | 1 | 145 | 58.17 | 30160.1 | 201 | 2941.19 | 174.86 | 30.45 | 71701.31 | 0.17 | 0.66 | 0.31 | 4.39 | 1 | 10 | 239.2565 | 327.3614 | 296.1184 | 239256.5377 | 327361.3501 | 2.2208e-06 | 7 | 296118.4423
1 | 125 | CONCLUIDO | 5.1617 | 19.37 | 11.75 | 6.85 | 0.09 | 103 | 243.08 | 58.47 | 1.25 | 101 | 58.36 | 30214.33 | 176.43 | 2940.85 | 129.7 | 30.45 | 49338.79 | 0.23 | 0.74 | 0.24 | 3.03 | 1 | 10 | 189.2474 | 258.9366 | 234.2241 | 189247.3897 | 258936.6276 | 2.6154e-06 | 6 | 234224.0793
2 | 125 | CONCLUIDO | 5.7185 | 17.49 | 11 | 8.35 | 0.11 | 79 | 243.52 | 58.47 | 1.5 | 77 | 58.55 | 30268.64 | 161.67 | 2940.75 | 105.04 | 30.45 | 37129.98 | 0.29 | 0.79 | 0.2 | 2.28 | 1 | 10 | 170.5235 | 233.3177 | 211.0502 | 170523.4758 | 233317.7425 | 2.8976e-06 | 6 | 211050.2246
3 | 125 | CONCLUIDO | 6.1197 | 16.34 | 10.56 | 9.9 | 0.13 | 64 | 243.96 | 58.47 | 1.75 | 62 | 58.74 | 30323.01 | 151.91 | 2940.84 | 90.75 | 30.45 | 30060.16 | 0.34 | 0.82 | 0.18 | 1.84 | 1 | 10 | 146.9427 | 201.0535 | 181.8653 | 146942.7295 | 201053.5251 | 3.1009e-06 | 5 | 181865.2588
4 | 125 | CONCLUIDO | 6.466 | 15.47 | 10.21 | 11.55 | 0.15 | 53 | 244.41 | 58.47 | 2 | 51 | 58.93 | 30377.45 | 143.17 | 2940.48 | 78.95 | 30.45 | 24217.04 | 0.39 | 0.85 | 0.17 | 1.48 | 1 | 10 | 138.6172 | 189.6621 | 171.5611 | 138617.1865 | 189662.15 | 3.2763e-06 | 5 | 171561.0606
5 | 125 | CONCLUIDO | 6.7267 | 14.87 | 9.98 | 13.31 | 0.16 | 45 | 244.85 | 58.47 | 2.25 | 43 | 59.12 | 30431.96 | 136.59 | 2940.23 | 71.79 | 30.45 | 20674.35 | 0.42 | 0.87 | 0.15 | 1.26 | 1 | 10 | 132.9775 | 181.9457 | 164.5811 | 132977.5496 | 181945.7499 | 3.4084e-06 | 5 | 164581.1029
6 | 125 | CONCLUIDO | 6.9402 | 14.41 | 9.81 | 15.09 | 0.18 | 39 | 245.29 | 58.47 | 2.5 | 37 | 59.32 | 30486.54 | 130.32 | 2940.43 | 66.18 | 30.45 | 17898.84 | 0.46 | 0.88 | 0.14 | 1.09 | 1 | 10 | 128.4006 | 175.6834 | 158.9164 | 128400.6362 | 175683.4151 | 3.5166e-06 | 5 | 158916.4366
7 | 125 | CONCLUIDO | 7.1395 | 14.01 | 9.64 | 17.02 | 0.2 | 34 | 245.73 | 58.47 | 2.75 | 32 | 59.51 | 30541.19 | 124.14 | 2940.25 | 60.63 | 30.45 | 15149.52 | 0.5 | 0.9 | 0.14 | 0.92 | 1 | 10 | 124.2445 | 169.9968 | 153.7725 | 124244.4901 | 169996.7926 | 3.6176e-06 | 5 | 153772.5373
8 | 125 | CONCLUIDO | 7.3662 | 13.58 | 9.45 | 19.55 | 0.22 | 29 | 246.18 | 58.47 | 3 | 27 | 59.7 | 30595.91 | 117.13 | 2940.35 | 54.12 | 30.45 | 11921.5 | 0.56 | 0.92 | 0.13 | 0.73 | 1 | 10 | 107.0492 | 146.4695 | 132.4906 | 107049.2221 | 146469.4684 | 3.7325e-06 | 4 | 132490.6279
9 | 125 | CONCLUIDO | 7.4683 | 13.39 | 9.41 | 21.7 | 0.23 | 26 | 246.62 | 58.47 | 3.25 | 18 | 59.9 | 30650.7 | 112.38 | 2939.96 | 53.11 | 30.45 | 11429.81 | 0.57 | 0.92 | 0.12 | 0.69 | 1 | 10 | 104.6975 | 143.2518 | 129.5801 | 104697.5483 | 143251.8045 | 3.7842e-06 | 4 | 129580.0533
10 | 125 | CONCLUIDO | 7.4864 | 13.36 | 9.42 | 22.61 | 0.25 | 25 | 247.07 | 58.47 | 3.5 | 4 | 60.09 | 30705.56 | 111.46 | 2940.03 | 52.7 | 30.45 | 11228.87 | 0.58 | 0.92 | 0.14 | 0.7 | 1 | 10 | 104.2908 | 142.6953 | 129.0767 | 104290.8426 | 142695.3318 | 3.7934e-06 | 4 | 129076.6896
11 | 125 | CONCLUIDO | 7.4788 | 13.37 | 9.43 | 22.64 | 0.27 | 25 | 247.51 | 58.47 | 3.75 | 0 | 60.29 | 30760.49 | 111.33 | 2940.02 | 53.08 | 30.45 | 11419.99 | 0.57 | 0.92 | 0.15 | 0.71 | 1 | 10 | 104.3183 | 142.7328 | 129.1106 | 104318.2514 | 142732.8338 | 3.7895e-06 | 4 | 129110.6124

## RESULTADOS_4
Unnamed: 0 | Volume de calda [L] | STATUS | Capacidade operacional [ha/h] | Tempo de missao [h] | Tempo util [h] | Tempo por voo [min] | Autonomia Projetada [h] | N° Voos | MTOW [kg] | Massa Estrutura [kg] | Combustível [kg] | Abastecimentos | Massa gerador | Potência gerador [W] | Combustível consumido [L] | Calda cons [L] | Distância percorrida [km] | Distância Pulverizando [km] | RTL ACUMULADO[m] | EOC [km/km] | EOC [h/h] | Tempo de manobra [h] | Tempo rtl_rtw [h] | V pulv [m/s] | V desloc [m/s] | Preço Total por ha Simples [R$/ha] | Preço Total por ha Presumido [R$/ha] | Preço Total por ha Real [R$/ha] | Preço Total Simples [R$] | Preço Total Presumido [R$] | Prod CAPEX [ha/h/R$] | Dias Trabalhados | Preço Total Real [R$]
0 | 30 | CONCLUIDO | 6.6481 | 15.04 | 11.66 | 7.07 | 0.24 | 99 | 71.52 | 32.27 | 1 | 0 | 8.25 | 9054.6 | 66.57 | 2940.73 | 122.12 | 30.45 | 45568.11 | 0.25 | 0.74 | 0.37 | 2.94 | 1 | 10 | 89.8227 | 122.8994 | 111.1701 | 89822.7304 | 122899.4224 | 4.1027e-06 | 5 | 111170.074

## RESULTADOS_1
Unnamed: 0 | Volume de calda [L] | STATUS | Capacidade operacional [ha/h] | Tempo de missao [h] | Tempo util [h] | Tempo por voo [min] | Autonomia Projetada [h] | N° Voos | MTOW [kg] | Massa Estrutura [kg] | Combustível [kg] | Abastecimentos | Massa gerador | Potência gerador [W] | Combustível consumido [L] | Calda cons [L] | Distância percorrida [km] | Distância Pulverizando [km] | RTL ACUMULADO[m] | EOC [km/km] | EOC [h/h] | Tempo de manobra [h] | Tempo rtl_rtw [h] | V pulv [m/s] | V desloc [m/s] | Preço Total por ha Simples [R$/ha] | Preço Total por ha Presumido [R$/ha] | Preço Total por ha Real [R$/ha] | Preço Total Simples [R$] | Preço Total Presumido [R$] | Prod CAPEX [ha/h/R$] | Dias Trabalhados | Preço Total Real [R$]
0 | 15 | CONCLUIDO | 5.4091 | 18.49 | 14.6 | 4.45 | 0.43 | 197 | 39.78 | 19.54 | 1 | 0 | 4.24 | 5140 | 57.44 | 2942.33 | 213.7 | 30.45 | 90872.19 | 0.14 | 0.59 | 0.65 | 5.87 | 1 | 10 | 99.1471 | 135.6574 | 122.7104 | 99147.0728 | 135657.399 | 3.5828e-06 | 6 | 122710.4472

## RESULTADOS_12
Unnamed: 0 | Volume de calda [L] | STATUS | Capacidade operacional [ha/h] | Tempo de missao [h] | Tempo util [h] | Tempo por voo [min] | Autonomia Projetada [h] | N° Voos | MTOW [kg] | Massa Estrutura [kg] | Combustível [kg] | Abastecimentos | Massa gerador | Potência gerador [W] | Combustível consumido [L] | Calda cons [L] | Distância percorrida [km] | Distância Pulverizando [km] | RTL ACUMULADO[m] | EOC [km/km] | EOC [h/h] | Tempo de manobra [h] | Tempo rtl_rtw [h] | V pulv [m/s] | V desloc [m/s] | Preço Total por ha Simples [R$/ha] | Preço Total por ha Presumido [R$/ha] | Preço Total por ha Real [R$/ha] | Preço Total Simples [R$] | Preço Total Presumido [R$] | Prod CAPEX [ha/h/R$] | Dias Trabalhados | Preço Total Real [R$]
0 | 70 | CONCLUIDO | 6.4366 | 15.54 | 11.03 | 8.37 | 0.12 | 79 | 141.81 | 47.83 | 1 | 77 | 22.98 | 17723.39 | 107.7 | 2940.87 | 106.05 | 30.45 | 37634.04 | 0.29 | 0.79 | 0.2 | 2.3 | 1 | 10 | 117.0107 | 160.0992 | 144.8196 | 117010.7242 | 160099.2349 | 3.5654e-06 | 5 | 144819.5887
1 | 70 | CONCLUIDO | 7.0877 | 14.11 | 10.29 | 11.23 | 0.16 | 55 | 142.15 | 47.83 | 1.25 | 53 | 23.07 | 17765.46 | 92.8 | 2941 | 81.72 | 30.45 | 25590.29 | 0.37 | 0.84 | 0.17 | 1.57 | 1 | 10 | 105.6054 | 144.494 | 130.7037 | 105605.4486 | 144494.0337 | 3.9261e-06 | 5 | 130703.726
2 | 70 | CONCLUIDO | 7.4073 | 13.5 | 10 | 13.64 | 0.19 | 44 | 142.49 | 47.83 | 1.5 | 7 | 23.16 | 17807.56 | 84.97 | 2940.39 | 70.85 | 30.45 | 20208.45 | 0.43 | 0.87 | 0.2 | 1.28 | 1 | 10 | 89.062 | 121.8586 | 110.2286 | 89062.028 | 121858.5958 | 4.1031e-06 | 4 | 110228.5824
3 | 70 | CONCLUIDO | 7.4339 | 13.45 | 9.98 | 13.93 | 0.22 | 43 | 142.83 | 47.83 | 1.75 | 0 | 23.25 | 17849.7 | 84.59 | 2940.3 | 69.81 | 30.45 | 19693.49 | 0.44 | 0.87 | 0.21 | 1.26 | 1 | 10 | 88.7643 | 121.4513 | 109.8602 | 88764.3457 | 121451.2938 | 4.1179e-06 | 4 | 109860.1527

## RESULTADOS_16
Unnamed: 0 | Volume de calda [L] | STATUS | Capacidade operacional [ha/h] | Tempo de missao [h] | Tempo util [h] | Tempo por voo [min] | Autonomia Projetada [h] | N° Voos | MTOW [kg] | Massa Estrutura [kg] | Combustível [kg] | Abastecimentos | Massa gerador | Potência gerador [W] | Combustível consumido [L] | Calda cons [L] | Distância percorrida [km] | Distância Pulverizando [km] | RTL ACUMULADO[m] | EOC [km/km] | EOC [h/h] | Tempo de manobra [h] | Tempo rtl_rtw [h] | V pulv [m/s] | V desloc [m/s] | Preço Total por ha Simples [R$/ha] | Preço Total por ha Presumido [R$/ha] | Preço Total por ha Real [R$/ha] | Preço Total Simples [R$] | Preço Total Presumido [R$] | Prod CAPEX [ha/h/R$] | Dias Trabalhados | Preço Total Real [R$]
0 | 90 | CONCLUIDO | 5.6327 | 17.75 | 11.71 | 6.89 | 0.1 | 102 | 176.73 | 52.44 | 1 | 100 | 33.29 | 22031.19 | 140.01 | 2940.61 | 128.21 | 30.45 | 48599.91 | 0.24 | 0.74 | 0.24 | 2.98 | 1 | 10 | 156.8869 | 214.6596 | 194.1728 | 156886.9001 | 214659.5781 | 3.0067e-06 | 6 | 194172.7693
1 | 90 | CONCLUIDO | 6.3105 | 15.85 | 10.83 | 8.9 | 0.13 | 73 | 177.1 | 52.44 | 1.25 | 71 | 33.41 | 22076.81 | 124.51 | 2940.67 | 99.54 | 30.45 | 34411.35 | 0.31 | 0.8 | 0.2 | 2.11 | 1 | 10 | 128.4258 | 175.7178 | 158.9475 | 128425.7727 | 175717.8079 | 3.3685e-06 | 5 | 158947.547
2 | 90 | CONCLUIDO | 6.7866 | 14.74 | 10.32 | 11.06 | 0.15 | 56 | 177.47 | 52.44 | 1.5 | 54 | 33.53 | 22122.46 | 113.37 | 2940.38 | 82.79 | 30.45 | 26119.24 | 0.37 | 0.84 | 0.17 | 1.6 | 1 | 10 | 118.9564 | 162.7614 | 147.2277 | 118956.3861 | 162761.3755 | 3.6226e-06 | 5 | 147227.6582
3 | 90 | CONCLUIDO | 7.1762 | 13.94 | 9.95 | 13.57 | 0.17 | 44 | 177.84 | 52.44 | 1.75 | 42 | 33.65 | 22168.15 | 103.43 | 2940.11 | 70.68 | 30.45 | 20126.64 | 0.43 | 0.87 | 0.15 | 1.23 | 1 | 10 | 111.9371 | 153.1573 | 138.5402 | 111937.1085 | 153157.2901 | 3.8306e-06 | 5 | 138540.1733
4 | 90 | CONCLUIDO | 7.4471 | 13.43 | 9.73 | 16.21 | 0.2 | 36 | 178.21 | 52.44 | 2 | 25 | 33.77 | 22213.89 | 95.42 | 2940.31 | 63.03 | 30.45 | 16339.28 | 0.48 | 0.89 | 0.15 | 1.01 | 1 | 10 | 95.1156 | 130.1414 | 117.7209 | 95115.6113 | 130141.3756 | 3.9752e-06 | 4 | 117720.8654
5 | 90 | CONCLUIDO | 7.4938 | 13.34 | 9.71 | 17.14 | 0.22 | 34 | 178.59 | 52.44 | 2.25 | 1 | 33.89 | 22259.66 | 93.81 | 2940.04 | 61.68 | 30.45 | 15675.96 | 0.49 | 0.89 | 0.18 | 0.99 | 1 | 10 | 94.2839 | 129.0034 | 116.6915 | 94283.9055 | 129003.399 | 4.0001e-06 | 4 | 116691.4957
6 | 90 | CONCLUIDO | 7.4934 | 13.34 | 9.72 | 17.15 | 0.25 | 34 | 178.96 | 52.44 | 2.5 | 0 | 34.02 | 22305.48 | 94.08 | 2940.04 | 61.67 | 30.45 | 15667.93 | 0.49 | 0.89 | 0.18 | 0.99 | 1 | 10 | 94.3881 | 129.146 | 116.8205 | 94388.1136 | 129145.9811 | 3.9999e-06 | 4 | 116820.4699

## RESULTADOS_20
Unnamed: 0 | Volume de calda [L] | STATUS | Capacidade operacional [ha/h] | Tempo de missao [h] | Tempo util [h] | Tempo por voo [min] | Autonomia Projetada [h] | N° Voos | MTOW [kg] | Massa Estrutura [kg] | Combustível [kg] | Abastecimentos | Massa gerador | Potência gerador [W] | Combustível consumido [L] | Calda cons [L] | Distância percorrida [km] | Distância Pulverizando [km] | RTL ACUMULADO[m] | EOC [km/km] | EOC [h/h] | Tempo de manobra [h] | Tempo rtl_rtw [h] | V pulv [m/s] | V desloc [m/s] | Preço Total por ha Simples [R$/ha] | Preço Total por ha Presumido [R$/ha] | Preço Total por ha Real [R$/ha] | Preço Total Simples [R$] | Preço Total Presumido [R$] | Prod CAPEX [ha/h/R$] | Dias Trabalhados | Preço Total Real [R$]
0 | 110 | CONCLUIDO | 4.8849 | 20.47 | 12.5 | 5.9 | 0.08 | 127 | 213.37 | 56.13 | 1 | 125 | 46.25 | 26550.29 | 173.96 | 2940.73 | 154.07 | 30.45 | 61407.27 | 0.2 | 0.69 | 0.29 | 3.77 | 1 | 10 | 192.9869 | 264.0532 | 238.8523 | 192986.8967 | 264053.186 | 2.5271e-06 | 6 | 238852.3206
1 | 110 | CONCLUIDO | 5.6337 | 17.75 | 11.34 | 7.56 | 0.1 | 90 | 213.78 | 56.13 | 1.25 | 88 | 46.4 | 26600.32 | 153.68 | 2941 | 116.06 | 30.45 | 42586.65 | 0.26 | 0.76 | 0.23 | 2.61 | 1 | 10 | 166.3181 | 227.5637 | 205.8454 | 166318.0714 | 227563.7227 | 2.9145e-06 | 6 | 205845.3604
2 | 110 | CONCLUIDO | 6.1598 | 16.23 | 10.71 | 9.31 | 0.12 | 69 | 214.19 | 56.13 | 1.5 | 67 | 46.56 | 26650.41 | 141.1 | 2940.72 | 95.65 | 30.45 | 32485.21 | 0.32 | 0.81 | 0.19 | 1.99 | 1 | 10 | 139.9949 | 191.5472 | 173.2662 | 139994.9201 | 191547.2258 | 3.1867e-06 | 5 | 173266.2274
3 | 110 | CONCLUIDO | 6.5728 | 15.21 | 10.28 | 11.21 | 0.14 | 55 | 214.59 | 56.13 | 1.75 | 53 | 46.72 | 26700.55 | 131.43 | 2940.39 | 81.51 | 30.45 | 25486.2 | 0.37 | 0.84 | 0.17 | 1.56 | 1 | 10 | 130.8715 | 179.0642 | 161.9745 | 130871.5051 | 179064.1669 | 3.4003e-06 | 5 | 161974.5342
4 | 110 | CONCLUIDO | 6.8655 | 14.57 | 10.01 | 13.06 | 0.17 | 46 | 215 | 56.13 | 2 | 44 | 46.87 | 26750.75 | 123.72 | 2940.47 | 72.6 | 30.45 | 21075.75 | 0.42 | 0.87 | 0.16 | 1.29 | 1 | 10 | 124.8288 | 170.7963 | 154.4957 | 124828.7864 | 170796.2526 | 3.5517e-06 | 5 | 154495.698
5 | 110 | CONCLUIDO | 7.1519 | 13.98 | 9.77 | 15.42 | 0.19 | 38 | 215.41 | 56.13 | 2.25 | 36 | 47.03 | 26801 | 115.81 | 2940.12 | 64.54 | 30.45 | 17085.59 | 0.47 | 0.89 | 0.14 | 1.04 | 1 | 10 | 119.3115 | 163.2472 | 147.6671 | 119311.4778 | 163247.2276 | 3.6999e-06 | 5 | 147667.1413
6 | 110 | CONCLUIDO | 7.3448 | 13.62 | 9.61 | 17.47 | 0.21 | 33 | 215.82 | 56.13 | 2.5 | 30 | 47.19 | 26851.31 | 109.12 | 2940.48 | 59.41 | 30.45 | 14546.23 | 0.51 | 0.9 | 0.13 | 0.89 | 1 | 10 | 102.9145 | 140.8122 | 127.3733 | 102914.5255 | 140812.194 | 3.7997e-06 | 4 | 127373.2759
7 | 110 | CONCLUIDO | 7.4888 | 13.35 | 9.52 | 19.69 | 0.23 | 29 | 216.22 | 56.13 | 2.75 | 11 | 47.35 | 26901.66 | 104.33 | 2940.38 | 55.56 | 30.45 | 12640.41 | 0.55 | 0.91 | 0.15 | 0.79 | 1 | 10 | 100.233 | 137.1433 | 124.0545 | 100233.032 | 137143.2564 | 3.8742e-06 | 4 | 124054.4965
8 | 110 | CONCLUIDO | 7.498 | 13.34 | 9.54 | 20.45 | 0.25 | 28 | 216.63 | 56.13 | 3 | 1 | 47.51 | 26952.08 | 103.86 | 2940.55 | 56.17 | 30.45 | 12948.66 | 0.54 | 0.91 | 0.16 | 0.82 | 1 | 10 | 100.0533 | 136.8973 | 123.832 | 100053.2925 | 136897.3289 | 3.879e-06 | 4 | 123832.0399
9 | 110 | CONCLUIDO | 7.4936 | 13.34 | 9.55 | 20.46 | 0.27 | 28 | 217.04 | 56.13 | 3.25 | 0 | 47.66 | 27002.55 | 104.19 | 2940.42 | 56.47 | 30.45 | 13099.22 | 0.54 | 0.91 | 0.16 | 0.83 | 1 | 10 | 100.2043 | 137.104 | 124.0189 | 100204.3084 | 137103.9554 | 3.8767e-06 | 4 | 124018.9464

## RESULTADOS_28
Unnamed: 0 | Volume de calda [L] | STATUS | Capacidade operacional [ha/h] | Tempo de missao [h] | Tempo util [h] | Tempo por voo [min] | Autonomia Projetada [h] | N° Voos | MTOW [kg] | Massa Estrutura [kg] | Combustível [kg] | Abastecimentos | Massa gerador | Potência gerador [W] | Combustível consumido [L] | Calda cons [L] | Distância percorrida [km] | Distância Pulverizando [km] | RTL ACUMULADO[m] | EOC [km/km] | EOC [h/h] | Tempo de manobra [h] | Tempo rtl_rtw [h] | V pulv [m/s] | V desloc [m/s] | Preço Total por ha Simples [R$/ha] | Preço Total por ha Presumido [R$/ha] | Preço Total por ha Real [R$/ha] | Preço Total Simples [R$] | Preço Total Presumido [R$] | Prod CAPEX [ha/h/R$] | Dias Trabalhados | Preço Total Real [R$]
0 | 150 | CONCLUIDO | 3.6071 | 27.72 | 14.39 | 4.64 | 0.06 | 186 | 296.65 | 61.82 | 1 | 184 | 83.83 | 36821.52 | 254.31 | 2942.13 | 216.54 | 30.45 | 92342.56 | 0.14 | 0.6 | 0.37 | 5.67 | 1 | 10 | 344.4697 | 471.3187 | 426.3367 | 344469.714 | 471318.6596 | 1.7724e-06 | 9 | 426336.6682
1 | 150 | CONCLUIDO | 4.4345 | 22.55 | 12.5 | 5.9 | 0.07 | 127 | 297.17 | 61.82 | 1.25 | 125 | 84.1 | 36885.7 | 217.74 | 2941.75 | 154.23 | 30.45 | 61483.51 | 0.2 | 0.69 | 0.28 | 3.77 | 1 | 10 | 250.5373 | 342.7962 | 310.0802 | 250537.2959 | 342796.1812 | 2.179e-06 | 7 | 310080.1948
2 | 150 | CONCLUIDO | 5.0131 | 19.95 | 11.56 | 7.15 | 0.09 | 97 | 297.7 | 61.82 | 1.5 | 95 | 84.37 | 36949.99 | 198.65 | 2941.01 | 123.32 | 30.45 | 46178.12 | 0.25 | 0.75 | 0.24 | 2.84 | 1 | 10 | 207.5142 | 283.9301 | 256.8322 | 207514.182 | 283930.0587 | 2.4633e-06 | 6 | 256832.1724
3 | 150 | CONCLUIDO | 5.4583 | 18.32 | 10.99 | 8.45 | 0.1 | 78 | 298.22 | 61.82 | 1.75 | 76 | 84.65 | 37014.39 | 186.23 | 2940.78 | 104.82 | 30.45 | 37026.08 | 0.29 | 0.79 | 0.2 | 2.27 | 1 | 10 | 190.2388 | 260.2931 | 235.4511 | 190238.7547 | 260293.0569 | 2.682e-06 | 6 | 235451.0528
4 | 150 | CONCLUIDO | 5.8164 | 17.19 | 10.58 | 9.77 | 0.12 | 65 | 298.74 | 61.82 | 2 | 63 | 84.92 | 37078.91 | 176.6 | 2940.52 | 91.47 | 30.45 | 30417.26 | 0.33 | 0.82 | 0.18 | 1.86 | 1 | 10 | 165.3524 | 226.2425 | 204.6502 | 165352.4021 | 226242.4513 | 2.858e-06 | 5 | 204650.1893
5 | 150 | CONCLUIDO | 6.1239 | 16.33 | 10.28 | 11.21 | 0.13 | 55 | 299.26 | 61.82 | 2.25 | 53 | 85.19 | 37143.54 | 168.85 | 2940.44 | 81.36 | 30.45 | 25410.3 | 0.37 | 0.84 | 0.17 | 1.55 | 1 | 10 | 156.7069 | 214.4133 | 193.95 | 156706.8776 | 214413.2633 | 3.0091e-06 | 5 | 193949.9624
6 | 150 | CONCLUIDO | 6.3553 | 15.74 | 10.07 | 12.59 | 0.15 | 48 | 299.79 | 61.82 | 2.5 | 46 | 85.47 | 37208.42 | 162.67 | 2940.44 | 74.62 | 30.45 | 22073.03 | 0.41 | 0.86 | 0.16 | 1.35 | 1 | 10 | 150.6537 | 206.1311 | 186.4582 | 150653.7097 | 206131.052 | 3.1228e-06 | 5 | 186458.1937
7 | 150 | CONCLUIDO | 6.5713 | 15.22 | 9.89 | 14.12 | 0.16 | 42 | 300.32 | 61.82 | 2.75 | 40 | 85.74 | 37273.29 | 157.1 | 2940.05 | 68.63 | 30.45 | 19112.45 | 0.44 | 0.88 | 0.15 | 1.17 | 1 | 10 | 145.4942 | 199.0716 | 180.0725 | 145494.1919 | 199071.5721 | 3.2289e-06 | 5 | 180072.4607
8 | 150 | CONCLUIDO | 6.7173 | 14.89 | 9.78 | 15.44 | 0.18 | 38 | 300.84 | 61.82 | 3 | 36 | 86.02 | 37338.27 | 152.66 | 2940.36 | 65.13 | 30.45 | 17377.98 | 0.47 | 0.89 | 0.14 | 1.06 | 1 | 10 | 141.9751 | 194.2566 | 175.717 | 141975.0872 | 194256.5779 | 3.3007e-06 | 5 | 175717.0027
9 | 150 | CONCLUIDO | 6.8794 | 14.54 | 9.65 | 17.03 | 0.19 | 34 | 301.37 | 61.82 | 3.25 | 32 | 86.3 | 37403.38 | 147.76 | 2940.56 | 60.85 | 30.45 | 15258.25 | 0.5 | 0.9 | 0.14 | 0.93 | 1 | 10 | 138.2378 | 189.1431 | 171.0916 | 138237.849 | 189143.1237 | 3.3803e-06 | 5 | 171091.5694
10 | 150 | CONCLUIDO | 7.0122 | 14.26 | 9.54 | 18.47 | 0.21 | 31 | 301.9 | 61.82 | 3.5 | 29 | 86.58 | 37468.6 | 143.19 | 2940.17 | 57.24 | 30.45 | 13468.53 | 0.53 | 0.91 | 0.13 | 0.82 | 1 | 10 | 135.1065 | 184.8586 | 167.216 | 135106.4761 | 184858.6411 | 3.4456e-06 | 5 | 167215.9918
11 | 150 | CONCLUIDO | 7.2336 | 13.82 | 9.33 | 20.73 | 0.22 | 27 | 302.43 | 61.82 | 3.75 | 25 | 86.86 | 37533.94 | 135.76 | 2940.17 | 50.21 | 30.45 | 9973.44 | 0.61 | 0.93 | 0.12 | 0.61 | 1 | 10 | 116.9827 | 160.0609 | 144.7849 | 116982.7239 | 160060.9238 | 3.5544e-06 | 4 | 144784.9339
12 | 150 | CONCLUIDO | 7.1458 | 13.99 | 9.55 | 22.04 | 0.24 | 26 | 302.96 | 61.82 | 4 | 24 | 87.14 | 37599.4 | 138.09 | 2940.37 | 58.69 | 30.45 | 14220.98 | 0.52 | 0.91 | 0.11 | 0.83 | 1 | 10 | 132.1319 | 180.7887 | 163.5345 | 132131.9057 | 180788.7026 | 3.5112e-06 | 5 | 163534.4826
13 | 150 | CONCLUIDO | 7.2704 | 13.75 | 9.42 | 23.56 | 0.25 | 24 | 303.49 | 61.82 | 4.25 | 22 | 87.42 | 37664.98 | 131.72 | 2940.12 | 53.61 | 30.45 | 11689.62 | 0.57 | 0.92 | 0.12 | 0.7 | 1 | 10 | 115.4881 | 158.0159 | 142.9351 | 115488.0692 | 158015.8712 | 3.5725e-06 | 4 | 142935.0582
14 | 150 | CONCLUIDO | 7.3678 | 13.57 | 9.35 | 25.51 | 0.26 | 22 | 304.03 | 61.82 | 4.5 | 13 | 87.7 | 37730.68 | 127.8 | 2940.02 | 51.03 | 30.45 | 10408.6 | 0.6 | 0.93 | 0.12 | 0.63 | 1 | 10 | 113.2619 | 154.97 | 140.1799 | 113261.9383 | 154969.9807 | 3.6203e-06 | 4 | 140179.8633
15 | 150 | CONCLUIDO | 7.4234 | 13.47 | 9.31 | 26.59 | 0.28 | 21 | 304.56 | 61.82 | 4.75 | 4 | 87.99 | 37796.51 | 126.2 | 2940.06 | 49 | 30.45 | 9399.82 | 0.62 | 0.93 | 0.14 | 0.59 | 1 | 10 | 112.2251 | 153.5513 | 138.8966 | 112225.0576 | 153551.2749 | 3.6476e-06 | 4 | 138896.5567
16 | 150 | CONCLUIDO | 7.4242 | 13.47 | 9.31 | 26.59 | 0.29 | 21 | 305.09 | 61.82 | 5 | 0 | 88.27 | 37862.45 | 126.27 | 2940.2 | 48.87 | 30.45 | 9337.05 | 0.62 | 0.93 | 0.14 | 0.58 | 1 | 10 | 112.2416 | 153.5739 | 138.917 | 112241.6044 | 153573.9149 | 3.648e-06 | 4 | 138917.036

## RESULTADOS_0
Unnamed: 0 | Volume de calda [L] | STATUS | Capacidade operacional [ha/h] | Tempo de missao [h] | Tempo util [h] | Tempo por voo [min] | Autonomia Projetada [h] | N° Voos | MTOW [kg] | Massa Estrutura [kg] | Combustível [kg] | Abastecimentos | Massa gerador | Potência gerador [W] | Combustível consumido [L] | Calda cons [L] | Distância percorrida [km] | Distância Pulverizando [km] | RTL ACUMULADO[m] | EOC [km/km] | EOC [h/h] | Tempo de manobra [h] | Tempo rtl_rtw [h] | V pulv [m/s] | V desloc [m/s] | Preço Total por ha Simples [R$/ha] | Preço Total por ha Presumido [R$/ha] | Preço Total por ha Real [R$/ha] | Preço Total Simples [R$] | Preço Total Presumido [R$] | Prod CAPEX [ha/h/R$] | Dias Trabalhados | Preço Total Real [R$]
0 | 10 | CONCLUIDO | 4.4558 | 22.44 | 17.53 | 3.58 | 0.64 | 294 | 26.11 | 12.1 | 1 | 0 | 3.01 | 3454.41 | 50.85 | 2942.98 | 304.79 | 30.45 | 135928.12 | 0.1 | 0.49 | 0.94 | 8.8 | 1 | 10 | 111.6231 | 152.7277 | 138.1515 | 111623.1076 | 152727.6602 | 3.0562e-06 | 7 | 138151.5467

## RESULTADOS_7
Unnamed: 0 | Volume de calda [L] | STATUS | Capacidade operacional [ha/h] | Tempo de missao [h] | Tempo util [h] | Tempo por voo [min] | Autonomia Projetada [h] | N° Voos | MTOW [kg] | Massa Estrutura [kg] | Combustível [kg] | Abastecimentos | Massa gerador | Potência gerador [W] | Combustível consumido [L] | Calda cons [L] | Distância percorrida [km] | Distância Pulverizando [km] | RTL ACUMULADO[m] | EOC [km/km] | EOC [h/h] | Tempo de manobra [h] | Tempo rtl_rtw [h] | V pulv [m/s] | V desloc [m/s] | Preço Total por ha Simples [R$/ha] | Preço Total por ha Presumido [R$/ha] | Preço Total por ha Real [R$/ha] | Preço Total Simples [R$] | Preço Total Presumido [R$] | Prod CAPEX [ha/h/R$] | Dias Trabalhados | Preço Total Real [R$]
0 | 45 | CONCLUIDO | 7.1079 | 14.07 | 10.7 | 9.59 | 0.18 | 67 | 98.71 | 39.72 | 1 | 0 | 12.99 | 12407.75 | 73.51 | 2940.62 | 92.45 | 30.45 | 30892.68 | 0.33 | 0.81 | 0.27 | 1.98 | 1 | 10 | 93.4943 | 127.9231 | 115.7143 | 93494.339 | 127923.0793 | 4.1786e-06 | 5 | 115714.2802

## RESULTADOS_19
Unnamed: 0 | Volume de calda [L] | STATUS | Capacidade operacional [ha/h] | Tempo de missao [h] | Tempo util [h] | Tempo por voo [min] | Autonomia Projetada [h] | N° Voos | MTOW [kg] | Massa Estrutura [kg] | Combustível [kg] | Abastecimentos | Massa gerador | Potência gerador [W] | Combustível consumido [L] | Calda cons [L] | Distância percorrida [km] | Distância Pulverizando [km] | RTL ACUMULADO[m] | EOC [km/km] | EOC [h/h] | Tempo de manobra [h] | Tempo rtl_rtw [h] | V pulv [m/s] | V desloc [m/s] | Preço Total por ha Simples [R$/ha] | Preço Total por ha Presumido [R$/ha] | Preço Total por ha Real [R$/ha] | Preço Total Simples [R$] | Preço Total Presumido [R$] | Prod CAPEX [ha/h/R$] | Dias Trabalhados | Preço Total Real [R$]
0 | 105 | CONCLUIDO | 5.0548 | 19.78 | 12.31 | 6.1 | 0.09 | 121 | 204 | 55.27 | 1 | 119 | 42.72 | 25393.6 | 165.49 | 2941.27 | 147.96 | 30.45 | 58379.68 | 0.21 | 0.7 | 0.28 | 3.59 | 1 | 10 | 183.4429 | 250.9947 | 227.0401 | 183442.8944 | 250994.661 | 2.6344e-06 | 6 | 227040.0828
1 | 105 | CONCLUIDO | 5.7922 | 17.26 | 11.21 | 7.82 | 0.11 | 86 | 204.39 | 55.27 | 1.25 | 84 | 42.87 | 25442.42 | 146.4 | 2940.45 | 111.86 | 30.45 | 40507.44 | 0.27 | 0.77 | 0.22 | 2.49 | 1 | 10 | 147.1566 | 201.3461 | 182.1299 | 147156.5702 | 201346.1115 | 3.0187e-06 | 5 | 182129.9212
2 | 105 | CONCLUIDO | 6.3035 | 15.86 | 10.62 | 9.66 | 0.13 | 66 | 204.79 | 55.27 | 1.5 | 64 | 43.02 | 25491.3 | 134.48 | 2940.57 | 92.55 | 30.45 | 30947.94 | 0.33 | 0.82 | 0.19 | 1.9 | 1 | 10 | 134.6903 | 184.2892 | 166.7009 | 134690.3273 | 184289.248 | 3.2852e-06 | 5 | 166700.9408
3 | 105 | CONCLUIDO | 6.7377 | 14.84 | 10.17 | 11.73 | 0.15 | 52 | 205.18 | 55.27 | 1.75 | 50 | 43.16 | 25540.22 | 124.25 | 2940.21 | 77.7 | 30.45 | 23596.32 | 0.39 | 0.85 | 0.16 | 1.45 | 1 | 10 | 125.6396 | 171.9056 | 155.4992 | 125639.599 | 171905.6422 | 3.5115e-06 | 5 | 155499.209
4 | 105 | CONCLUIDO | 7.0275 | 14.23 | 9.92 | 13.84 | 0.17 | 43 | 205.58 | 55.27 | 2 | 41 | 43.31 | 25589.2 | 116.7 | 2940.13 | 69.76 | 30.45 | 19671.75 | 0.44 | 0.87 | 0.15 | 1.2 | 1 | 10 | 120.0565 | 164.2666 | 148.5892 | 120056.5131 | 164266.6177 | 3.6625e-06 | 5 | 148589.2423
5 | 105 | CONCLUIDO | 7.2807 | 13.74 | 9.71 | 16.18 | 0.19 | 36 | 205.98 | 55.27 | 2.25 | 34 | 43.46 | 25638.22 | 109.08 | 2940.35 | 62.82 | 30.45 | 16235.43 | 0.48 | 0.89 | 0.14 | 0.99 | 1 | 10 | 102.8354 | 140.7039 | 127.2753 | 102835.3918 | 140703.9199 | 3.7945e-06 | 4 | 127275.3352
6 | 105 | CONCLUIDO | 7.4636 | 13.4 | 9.58 | 18.53 | 0.22 | 31 | 206.38 | 55.27 | 2.5 | 18 | 43.6 | 25687.3 | 102.47 | 2940.15 | 57.91 | 30.45 | 13802.8 | 0.53 | 0.9 | 0.15 | 0.86 | 1 | 10 | 99.2188 | 135.7555 | 122.7992 | 99218.7823 | 135755.5152 | 3.8898e-06 | 4 | 122799.1993
7 | 105 | CONCLUIDO | 7.4762 | 13.38 | 9.59 | 19.19 | 0.24 | 30 | 206.78 | 55.27 | 2.75 | 2 | 43.75 | 25736.42 | 101.17 | 2940.12 | 57.96 | 30.45 | 13834.57 | 0.53 | 0.9 | 0.17 | 0.87 | 1 | 10 | 98.7326 | 135.0903 | 122.1975 | 98732.5839 | 135090.2771 | 3.8964e-06 | 4 | 122197.4506
8 | 105 | CONCLUIDO | 7.5188 | 13.3 | 9.56 | 19.78 | 0.26 | 29 | 207.17 | 55.27 | 3 | 0 | 43.9 | 25785.6 | 100.72 | 2940.12 | 56.72 | 30.45 | 13217.59 | 0.54 | 0.91 | 0.16 | 0.84 | 1 | 10 | 98.2706 | 134.4581 | 121.6256 | 98270.5791 | 134458.1417 | 3.9186e-06 | 4 | 121625.6454

## RESULTADOS_10
Unnamed: 0 | Volume de calda [L] | STATUS | Capacidade operacional [ha/h] | Tempo de missao [h] | Tempo util [h] | Tempo por voo [min] | Autonomia Projetada [h] | N° Voos | MTOW [kg] | Massa Estrutura [kg] | Combustível [kg] | Abastecimentos | Massa gerador | Potência gerador [W] | Combustível consumido [L] | Calda cons [L] | Distância percorrida [km] | Distância Pulverizando [km] | RTL ACUMULADO[m] | EOC [km/km] | EOC [h/h] | Tempo de manobra [h] | Tempo rtl_rtw [h] | V pulv [m/s] | V desloc [m/s] | Preço Total por ha Simples [R$/ha] | Preço Total por ha Presumido [R$/ha] | Preço Total por ha Real [R$/ha] | Preço Total Simples [R$] | Preço Total Presumido [R$] | Prod CAPEX [ha/h/R$] | Dias Trabalhados | Preço Total Real [R$]
0 | 60 | CONCLUIDO | 6.9216 | 14.45 | 10.63 | 9.66 | 0.14 | 66 | 124.63 | 45 | 1 | 64 | 18.64 | 15605.44 | 89.54 | 2941.14 | 92.84 | 30.45 | 31096.19 | 0.33 | 0.82 | 0.19 | 1.91 | 1 | 10 | 103.8307 | 142.0658 | 128.5072 | 103830.7472 | 142065.809 | 3.9176e-06 | 5 | 128507.2475
1 | 60 | CONCLUIDO | 7.3251 | 13.65 | 10.22 | 12.02 | 0.18 | 51 | 124.96 | 45 | 1.25 | 6 | 18.71 | 15645.96 | 80.49 | 2940.42 | 77.45 | 30.45 | 23472.58 | 0.39 | 0.85 | 0.22 | 1.49 | 1 | 10 | 86.4593 | 118.2975 | 107.0073 | 86459.3299 | 118297.4695 | 4.146e-06 | 4 | 107007.325
2 | 60 | CONCLUIDO | 7.3454 | 13.61 | 10.2 | 12.24 | 0.21 | 50 | 125.29 | 45 | 1.5 | 0 | 18.79 | 15686.51 | 80.4 | 2940.54 | 76.87 | 30.45 | 23190.91 | 0.4 | 0.85 | 0.23 | 1.48 | 1 | 10 | 86.2948 | 118.0723 | 106.8037 | 86294.7869 | 118072.3345 | 4.1575e-06 | 4 | 106803.6766

## RESULTADOS_25
Unnamed: 0 | Volume de calda [L] | STATUS | Capacidade operacional [ha/h] | Tempo de missao [h] | Tempo util [h] | Tempo por voo [min] | Autonomia Projetada [h] | N° Voos | MTOW [kg] | Massa Estrutura [kg] | Combustível [kg] | Abastecimentos | Massa gerador | Potência gerador [W] | Combustível consumido [L] | Calda cons [L] | Distância percorrida [km] | Distância Pulverizando [km] | RTL ACUMULADO[m] | EOC [km/km] | EOC [h/h] | Tempo de manobra [h] | Tempo rtl_rtw [h] | V pulv [m/s] | V desloc [m/s] | Preço Total por ha Simples [R$/ha] | Preço Total por ha Presumido [R$/ha] | Preço Total por ha Real [R$/ha] | Preço Total Simples [R$] | Preço Total Presumido [R$] | Prod CAPEX [ha/h/R$] | Dias Trabalhados | Preço Total Real [R$]
0 | 135 | CONCLUIDO | 4.0692 | 24.58 | 13.58 | 5.06 | 0.07 | 161 | 263.32 | 59.89 | 1 | 159 | 67.43 | 32710.1 | 220.75 | 2941.82 | 189.63 | 30.45 | 79012.8 | 0.16 | 0.64 | 0.34 | 4.86 | 1 | 10 | 279.3251 | 382.185 | 345.7098 | 279325.1247 | 382184.9586 | 2.0356e-06 | 8 | 345709.7625
1 | 135 | CONCLUIDO | 4.847 | 20.63 | 12.07 | 6.41 | 0.08 | 113 | 263.79 | 59.89 | 1.25 | 111 | 67.65 | 32767.75 | 192.8 | 2941.25 | 139.85 | 30.45 | 54362.54 | 0.22 | 0.72 | 0.27 | 3.34 | 1 | 10 | 207.4943 | 283.9028 | 256.8076 | 207494.2945 | 283902.8477 | 2.4247e-06 | 6 | 256807.5584
2 | 135 | CONCLUIDO | 5.4334 | 18.4 | 11.2 | 7.82 | 0.1 | 86 | 264.25 | 59.89 | 1.5 | 84 | 67.87 | 32825.49 | 175.79 | 2940.59 | 111.75 | 30.45 | 40448.36 | 0.27 | 0.77 | 0.22 | 2.48 | 1 | 10 | 183.9821 | 251.7325 | 227.7075 | 183982.1322 | 251732.47 | 2.7181e-06 | 6 | 227707.4764
3 | 135 | CONCLUIDO | 5.8673 | 17.04 | 10.7 | 9.31 | 0.12 | 69 | 264.72 | 59.89 | 1.75 | 67 | 68.09 | 32883.31 | 164.79 | 2940.35 | 95.31 | 30.45 | 32314.29 | 0.32 | 0.81 | 0.19 | 1.98 | 1 | 10 | 157.6549 | 215.7104 | 195.1233 | 157654.8962 | 215710.3842 | 2.9351e-06 | 5 | 195123.2879
4 | 135 | CONCLUIDO | 6.1887 | 16.16 | 10.37 | 10.73 | 0.13 | 58 | 265.19 | 59.89 | 2 | 56 | 68.31 | 32941.21 | 156.64 | 2940.53 | 84.55 | 30.45 | 26990.16 | 0.36 | 0.83 | 0.17 | 1.65 | 1 | 10 | 149.0238 | 203.9009 | 184.4409 | 149023.7667 | 203900.8921 | 3.0959e-06 | 5 | 184440.8771
5 | 135 | CONCLUIDO | 6.4882 | 15.41 | 10.08 | 12.35 | 0.15 | 49 | 265.66 | 59.89 | 2.25 | 47 | 68.53 | 32999.19 | 149.22 | 2940.08 | 75.08 | 30.45 | 22297.73 | 0.41 | 0.86 | 0.16 | 1.36 | 1 | 10 | 141.8505 | 194.0862 | 175.5628 | 141850.5348 | 194086.1597 | 3.2457e-06 | 5 | 175562.849
6 | 135 | CONCLUIDO | 6.6896 | 14.95 | 9.92 | 13.84 | 0.17 | 43 | 266.13 | 59.89 | 2.5 | 41 | 68.75 | 33057.26 | 143.61 | 2940.34 | 69.75 | 30.45 | 19667.47 | 0.44 | 0.87 | 0.15 | 1.2 | 1 | 10 | 137.2316 | 187.7663 | 169.8461 | 137231.5608 | 187766.2757 | 3.3465e-06 | 5 | 169846.1259
7 | 135 | CONCLUIDO | 6.9143 | 14.46 | 9.74 | 15.79 | 0.18 | 37 | 266.6 | 59.89 | 2.75 | 35 | 68.97 | 33115.41 | 137.62 | 2940.07 | 63.95 | 30.45 | 16795.02 | 0.48 | 0.89 | 0.14 | 1.02 | 1 | 10 | 132.4871 | 181.2747 | 163.9741 | 132487.1098 | 181274.7086 | 3.4589e-06 | 5 | 163974.1048
8 | 135 | CONCLUIDO | 7.076 | 14.13 | 9.61 | 17.47 | 0.2 | 33 | 267.08 | 59.89 | 3 | 31 | 69.19 | 33173.65 | 132.24 | 2940.29 | 59.54 | 30.45 | 14612.5 | 0.51 | 0.9 | 0.13 | 0.89 | 1 | 10 | 128.8929 | 176.357 | 159.5257 | 128892.9192 | 176356.9785 | 3.5398e-06 | 5 | 159525.716
9 | 135 | CONCLUIDO | 7.2657 | 13.76 | 9.44 | 19.54 | 0.22 | 29 | 267.55 | 59.89 | 3.25 | 27 | 69.41 | 33231.97 | 126.12 | 2940.31 | 53.77 | 30.45 | 11743.77 | 0.57 | 0.92 | 0.13 | 0.72 | 1 | 10 | 111.9864 | 153.2248 | 138.6012 | 111986.4493 | 153224.8004 | 3.6347e-06 | 4 | 138601.2405
10 | 135 | CONCLUIDO | 7.3653 | 13.58 | 9.41 | 21.71 | 0.23 | 26 | 268.02 | 59.89 | 3.5 | 24 | 69.64 | 33290.38 | 121.65 | 2940.28 | 53.59 | 30.45 | 11672.18 | 0.57 | 0.92 | 0.11 | 0.69 | 1 | 10 | 109.6704 | 150.0559 | 135.7348 | 109670.3994 | 150055.8788 | 3.6845e-06 | 4 | 135734.7563
11 | 135 | CONCLUIDO | 7.4253 | 13.47 | 9.4 | 23.5 | 0.25 | 24 | 268.5 | 59.89 | 3.75 | 17 | 69.86 | 33348.87 | 118.16 | 2939.96 | 52.73 | 30.45 | 11248.67 | 0.58 | 0.92 | 0.12 | 0.68 | 1 | 10 | 108.0596 | 147.8519 | 133.7411 | 108059.5819 | 147851.8872 | 3.7145e-06 | 4 | 133741.1106
12 | 135 | CONCLUIDO | 7.4697 | 13.39 | 9.37 | 24.45 | 0.26 | 23 | 268.97 | 59.89 | 4 | 2 | 70.09 | 33407.45 | 116.56 | 2940.21 | 51.07 | 30.45 | 10422.69 | 0.6 | 0.92 | 0.14 | 0.65 | 1 | 10 | 107.1632 | 146.6254 | 132.6317 | 107163.1941 | 146625.4099 | 3.7367e-06 | 4 | 132631.6866
13 | 135 | CONCLUIDO | 7.4723 | 13.38 | 9.37 | 24.44 | 0.28 | 23 | 269.45 | 59.89 | 4.25 | 0 | 70.31 | 33466.11 | 116.4 | 2940.11 | 50.78 | 30.45 | 10280.87 | 0.6 | 0.92 | 0.14 | 0.65 | 1 | 10 | 107.0926 | 146.5288 | 132.5443 | 107092.6173 | 146528.8436 | 3.738e-06 | 4 | 132544.3364

## RESULTADOS_14
Unnamed: 0 | Volume de calda [L] | STATUS | Capacidade operacional [ha/h] | Tempo de missao [h] | Tempo util [h] | Tempo por voo [min] | Autonomia Projetada [h] | N° Voos | MTOW [kg] | Massa Estrutura [kg] | Combustível [kg] | Abastecimentos | Massa gerador | Potência gerador [W] | Combustível consumido [L] | Calda cons [L] | Distância percorrida [km] | Distância Pulverizando [km] | RTL ACUMULADO[m] | EOC [km/km] | EOC [h/h] | Tempo de manobra [h] | Tempo rtl_rtw [h] | V pulv [m/s] | V desloc [m/s] | Preço Total por ha Simples [R$/ha] | Preço Total por ha Presumido [R$/ha] | Preço Total por ha Real [R$/ha] | Preço Total Simples [R$] | Preço Total Presumido [R$] | Prod CAPEX [ha/h/R$] | Dias Trabalhados | Preço Total Real [R$]
0 | 80 | CONCLUIDO | 6.0068 | 16.65 | 11.39 | 7.51 | 0.11 | 91 | 159.12 | 50.28 | 1 | 89 | 27.84 | 19859.16 | 124.35 | 2940.62 | 117.69 | 30.45 | 43392.53 | 0.26 | 0.76 | 0.23 | 2.67 | 1 | 10 | 130.6709 | 178.7897 | 161.7263 | 130670.9168 | 178789.7132 | 3.2635e-06 | 5 | 161726.2739
1 | 80 | CONCLUIDO | 6.6926 | 14.94 | 10.56 | 9.9 | 0.14 | 64 | 159.48 | 50.28 | 1.25 | 62 | 27.95 | 19902.91 | 109.15 | 2940.34 | 90.53 | 30.45 | 29951.8 | 0.34 | 0.82 | 0.18 | 1.83 | 1 | 10 | 116.7072 | 159.684 | 144.444 | 116707.2447 | 159684.001 | 3.6361e-06 | 5 | 144443.984
2 | 80 | CONCLUIDO | 7.1779 | 13.93 | 10.06 | 12.58 | 0.17 | 48 | 159.83 | 50.28 | 1.5 | 45 | 28.05 | 19946.71 | 97.46 | 2940.69 | 74.24 | 30.45 | 21883.98 | 0.41 | 0.86 | 0.16 | 1.34 | 1 | 10 | 108.2511 | 148.114 | 133.9782 | 108251.1406 | 148113.9863 | 3.8997e-06 | 5 | 133978.1953
3 | 80 | CONCLUIDO | 7.4485 | 13.43 | 9.84 | 15.15 | 0.19 | 39 | 160.19 | 50.28 | 1.75 | 12 | 28.16 | 19990.53 | 90.01 | 2940.25 | 66.14 | 30.45 | 17880.89 | 0.46 | 0.88 | 0.18 | 1.12 | 1 | 10 | 91.946 | 125.8045 | 113.7979 | 91945.9728 | 125804.5363 | 4.0467e-06 | 4 | 113797.928
4 | 80 | CONCLUIDO | 7.4776 | 13.37 | 9.82 | 15.51 | 0.22 | 38 | 160.54 | 50.28 | 2 | 0 | 28.26 | 20034.4 | 89.27 | 2940.25 | 65.06 | 30.45 | 17343.53 | 0.47 | 0.88 | 0.19 | 1.1 | 1 | 10 | 91.5109 | 125.2092 | 113.2594 | 91510.8725 | 125209.2129 | 4.0625e-06 | 4 | 113259.4213

## RESULTADOS_21
Unnamed: 0 | Volume de calda [L] | STATUS | Capacidade operacional [ha/h] | Tempo de missao [h] | Tempo util [h] | Tempo por voo [min] | Autonomia Projetada [h] | N° Voos | MTOW [kg] | Massa Estrutura [kg] | Combustível [kg] | Abastecimentos | Massa gerador | Potência gerador [W] | Combustível consumido [L] | Calda cons [L] | Distância percorrida [km] | Distância Pulverizando [km] | RTL ACUMULADO[m] | EOC [km/km] | EOC [h/h] | Tempo de manobra [h] | Tempo rtl_rtw [h] | V pulv [m/s] | V desloc [m/s] | Preço Total por ha Simples [R$/ha] | Preço Total por ha Presumido [R$/ha] | Preço Total por ha Real [R$/ha] | Preço Total Simples [R$] | Preço Total Presumido [R$] | Prod CAPEX [ha/h/R$] | Dias Trabalhados | Preço Total Real [R$]
0 | 115 | CONCLUIDO | 4.7224 | 21.18 | 12.68 | 5.72 | 0.08 | 133 | 222.93 | 56.94 | 1 | 131 | 49.99 | 27728.69 | 182.41 | 2940.73 | 160.2 | 30.45 | 64438.7 | 0.19 | 0.68 | 0.29 | 3.95 | 1 | 10 | 215.5011 | 294.858 | 266.7172 | 215501.053 | 294858.048 | 2.4256e-06 | 7 | 266717.2097
1 | 115 | CONCLUIDO | 5.4774 | 18.26 | 11.47 | 7.32 | 0.1 | 94 | 223.35 | 56.94 | 1.25 | 92 | 50.15 | 27780.03 | 161.09 | 2940.65 | 120.45 | 30.45 | 44761.7 | 0.25 | 0.76 | 0.23 | 2.75 | 1 | 10 | 173.4592 | 237.3345 | 214.6836 | 173459.1719 | 237334.4915 | 2.8135e-06 | 6 | 214683.6208
2 | 115 | CONCLUIDO | 6.0167 | 16.62 | 10.8 | 9 | 0.12 | 72 | 223.76 | 56.94 | 1.5 | 70 | 50.32 | 27831.42 | 147.92 | 2940.43 | 98.48 | 30.45 | 33886.51 | 0.31 | 0.8 | 0.2 | 2.08 | 1 | 10 | 145.5851 | 199.1959 | 180.1849 | 145585.0779 | 199195.9264 | 3.0905e-06 | 5 | 180184.9467
3 | 115 | CONCLUIDO | 6.4191 | 15.58 | 10.37 | 10.73 | 0.14 | 58 | 224.18 | 56.94 | 1.75 | 56 | 50.49 | 27882.87 | 138.28 | 2939.99 | 84.45 | 30.45 | 26939.67 | 0.36 | 0.83 | 0.17 | 1.65 | 1 | 10 | 136.0449 | 186.1427 | 168.3775 | 136044.9293 | 186142.6741 | 3.2972e-06 | 5 | 168377.4785
4 | 115 | CONCLUIDO | 6.7435 | 14.83 | 10.06 | 12.58 | 0.16 | 48 | 224.6 | 56.94 | 2 | 46 | 50.65 | 27934.37 | 129.85 | 2940.42 | 74.31 | 30.45 | 21918.36 | 0.41 | 0.86 | 0.16 | 1.34 | 1 | 10 | 129.0127 | 176.5209 | 159.674 | 129012.7241 | 176520.9008 | 3.4638e-06 | 5 | 159673.9938
5 | 115 | CONCLUIDO | 6.9849 | 14.32 | 9.86 | 14.42 | 0.18 | 41 | 225.01 | 56.94 | 2.25 | 39 | 50.82 | 27985.94 | 123.47 | 2940.22 | 67.65 | 30.45 | 18625.8 | 0.45 | 0.88 | 0.14 | 1.14 | 1 | 10 | 124.22 | 169.9633 | 153.7422 | 124219.9943 | 169963.2764 | 3.5878e-06 | 5 | 153742.2199
6 | 115 | CONCLUIDO | 7.211 | 13.87 | 9.67 | 16.58 | 0.2 | 35 | 225.43 | 56.94 | 2.5 | 33 | 50.99 | 28037.57 | 116.62 | 2940.2 | 61.51 | 30.45 | 15585.06 | 0.5 | 0.9 | 0.14 | 0.95 | 1 | 10 | 119.7243 | 163.812 | 148.178 | 119724.276 | 163812.0363 | 3.7039e-06 | 5 | 148178.0455
7 | 115 | CONCLUIDO | 7.4222 | 13.47 | 9.5 | 18.99 | 0.22 | 30 | 225.85 | 56.94 | 2.75 | 25 | 51.16 | 28089.25 | 109.57 | 2940.11 | 55.49 | 30.45 | 12600.27 | 0.55 | 0.91 | 0.14 | 0.78 | 1 | 10 | 103.0005 | 140.9298 | 127.4796 | 103000.4628 | 140929.7772 | 3.8124e-06 | 4 | 127479.6371
8 | 115 | CONCLUIDO | 7.5146 | 13.31 | 9.46 | 21.03 | 0.24 | 27 | 226.27 | 56.94 | 3 | 8 | 51.33 | 28140.99 | 105.81 | 2940.57 | 53.68 | 30.45 | 11712.31 | 0.57 | 0.92 | 0.15 | 0.74 | 1 | 10 | 101.0954 | 138.3232 | 125.1219 | 101095.429 | 138323.2259 | 3.8599e-06 | 4 | 125121.8514
9 | 115 | CONCLUIDO | 7.5271 | 13.29 | 9.44 | 20.98 | 0.25 | 27 | 226.69 | 56.94 | 3.25 | 0 | 51.5 | 28192.8 | 105.84 | 2940.14 | 52.21 | 30.45 | 10973.14 | 0.58 | 0.92 | 0.17 | 0.72 | 1 | 10 | 100.9908 | 138.1801 | 124.9924 | 100990.8488 | 138180.1347 | 3.8663e-06 | 4 | 124992.4166

## RESULTADOS_5
Unnamed: 0 | Volume de calda [L] | STATUS | Capacidade operacional [ha/h] | Tempo de missao [h] | Tempo util [h] | Tempo por voo [min] | Autonomia Projetada [h] | N° Voos | MTOW [kg] | Massa Estrutura [kg] | Combustível [kg] | Abastecimentos | Massa gerador | Potência gerador [W] | Combustível consumido [L] | Calda cons [L] | Distância percorrida [km] | Distância Pulverizando [km] | RTL ACUMULADO[m] | EOC [km/km] | EOC [h/h] | Tempo de manobra [h] | Tempo rtl_rtw [h] | V pulv [m/s] | V desloc [m/s] | Preço Total por ha Simples [R$/ha] | Preço Total por ha Presumido [R$/ha] | Preço Total por ha Real [R$/ha] | Preço Total Simples [R$] | Preço Total Presumido [R$] | Prod CAPEX [ha/h/R$] | Dias Trabalhados | Preço Total Real [R$]
0 | 35 | CONCLUIDO | 6.8497 | 14.6 | 11.24 | 7.94 | 0.22 | 85 | 80.84 | 35.1 | 1 | 0 | 9.74 | 10204.21 | 68.82 | 2940.54 | 109.29 | 30.45 | 39225.88 | 0.28 | 0.77 | 0.33 | 2.52 | 1 | 10 | 90.8405 | 124.292 | 112.4298 | 90840.5496 | 124292.0475 | 4.1526e-06 | 5 | 112429.789

## RESULTADOS_8
Unnamed: 0 | Volume de calda [L] | STATUS | Capacidade operacional [ha/h] | Tempo de missao [h] | Tempo util [h] | Tempo por voo [min] | Autonomia Projetada [h] | N° Voos | MTOW [kg] | Massa Estrutura [kg] | Combustível [kg] | Abastecimentos | Massa gerador | Potência gerador [W] | Combustível consumido [L] | Calda cons [L] | Distância percorrida [km] | Distância Pulverizando [km] | RTL ACUMULADO[m] | EOC [km/km] | EOC [h/h] | Tempo de manobra [h] | Tempo rtl_rtw [h] | V pulv [m/s] | V desloc [m/s] | Preço Total por ha Simples [R$/ha] | Preço Total por ha Presumido [R$/ha] | Preço Total por ha Real [R$/ha] | Preço Total Simples [R$] | Preço Total Presumido [R$] | Prod CAPEX [ha/h/R$] | Dias Trabalhados | Preço Total Real [R$]
0 | 50 | CONCLUIDO | 7.2212 | 13.85 | 10.48 | 10.48 | 0.16 | 60 | 107.41 | 41.65 | 1 | 3 | 14.77 | 13481.73 | 75.44 | 2940.3 | 85.51 | 30.45 | 27460.95 | 0.36 | 0.83 | 0.25 | 1.76 | 1 | 10 | 94.6118 | 129.452 | 117.0973 | 94611.776 | 129452.0059 | 4.1881e-06 | 5 | 117097.2881
1 | 50 | CONCLUIDO | 7.2157 | 13.86 | 10.49 | 10.49 | 0.2 | 60 | 107.73 | 41.65 | 1.25 | 0 | 14.83 | 13520.81 | 75.75 | 2940.5 | 85.63 | 30.45 | 27520.77 | 0.36 | 0.83 | 0.25 | 1.77 | 1 | 10 | 94.7566 | 129.6501 | 117.2765 | 94756.5765 | 129650.1283 | 4.1849e-06 | 5 | 117276.502

## RESULTADOS_3
Unnamed: 0 | Volume de calda [L] | STATUS | Capacidade operacional [ha/h] | Tempo de missao [h] | Tempo util [h] | Tempo por voo [min] | Autonomia Projetada [h] | N° Voos | MTOW [kg] | Massa Estrutura [kg] | Combustível [kg] | Abastecimentos | Massa gerador | Potência gerador [W] | Combustível consumido [L] | Calda cons [L] | Distância percorrida [km] | Distância Pulverizando [km] | RTL ACUMULADO[m] | EOC [km/km] | EOC [h/h] | Tempo de manobra [h] | Tempo rtl_rtw [h] | V pulv [m/s] | V desloc [m/s] | Preço Total por ha Simples [R$/ha] | Preço Total por ha Presumido [R$/ha] | Preço Total por ha Real [R$/ha] | Preço Total Simples [R$] | Preço Total Presumido [R$] | Prod CAPEX [ha/h/R$] | Dias Trabalhados | Preço Total Real [R$]
0 | 25 | CONCLUIDO | 6.3623 | 15.72 | 12.27 | 6.19 | 0.28 | 119 | 61.76 | 28.92 | 1 | 0 | 6.84 | 7851.41 | 64.15 | 2940.97 | 141.08 | 30.45 | 54951.22 | 0.22 | 0.71 | 0.43 | 3.55 | 1 | 10 | 89.1641 | 121.9982 | 110.3549 | 89164.0804 | 121998.2284 | 4.0059e-06 | 5 | 110354.8887

## RESULTADOS_15
Unnamed: 0 | Volume de calda [L] | STATUS | Capacidade operacional [ha/h] | Tempo de missao [h] | Tempo util [h] | Tempo por voo [min] | Autonomia Projetada [h] | N° Voos | MTOW [kg] | Massa Estrutura [kg] | Combustível [kg] | Abastecimentos | Massa gerador | Potência gerador [W] | Combustível consumido [L] | Calda cons [L] | Distância percorrida [km] | Distância Pulverizando [km] | RTL ACUMULADO[m] | EOC [km/km] | EOC [h/h] | Tempo de manobra [h] | Tempo rtl_rtw [h] | V pulv [m/s] | V desloc [m/s] | Preço Total por ha Simples [R$/ha] | Preço Total por ha Presumido [R$/ha] | Preço Total por ha Real [R$/ha] | Preço Total Simples [R$] | Preço Total Presumido [R$] | Prod CAPEX [ha/h/R$] | Dias Trabalhados | Preço Total Real [R$]
0 | 85 | CONCLUIDO | 5.8067 | 17.22 | 11.56 | 7.15 | 0.11 | 97 | 167.88 | 51.39 | 1 | 95 | 30.49 | 20939.59 | 132.3 | 2941.1 | 123.53 | 30.45 | 46284.04 | 0.25 | 0.75 | 0.23 | 2.84 | 1 | 10 | 137.7851 | 188.5237 | 170.5313 | 137785.1254 | 188523.6873 | 3.1264e-06 | 5 | 170531.2511
1 | 85 | CONCLUIDO | 6.4844 | 15.42 | 10.71 | 9.31 | 0.13 | 69 | 168.25 | 51.39 | 1.25 | 67 | 30.6 | 20984.25 | 117.15 | 2940.81 | 95.55 | 30.45 | 32434.2 | 0.32 | 0.81 | 0.19 | 1.99 | 1 | 10 | 122.7285 | 167.9226 | 151.8963 | 122728.5463 | 167922.6114 | 3.4913e-06 | 5 | 151896.313
2 | 85 | CONCLUIDO | 6.9759 | 14.34 | 10.2 | 11.77 | 0.16 | 52 | 168.61 | 51.39 | 1.5 | 50 | 30.71 | 21028.94 | 105.92 | 2940.06 | 78.92 | 30.45 | 24202.92 | 0.39 | 0.85 | 0.16 | 1.48 | 1 | 10 | 113.719 | 155.5954 | 140.7456 | 113719.0168 | 155595.3757 | 3.7559e-06 | 5 | 140745.5714
3 | 85 | CONCLUIDO | 7.3365 | 13.63 | 9.87 | 14.44 | 0.18 | 41 | 168.97 | 51.39 | 1.75 | 36 | 30.83 | 21073.68 | 96.01 | 2940.43 | 67.86 | 30.45 | 18732.46 | 0.45 | 0.88 | 0.15 | 1.15 | 1 | 10 | 95.4282 | 130.5691 | 118.1077 | 95428.2046 | 130569.0795 | 3.9501e-06 | 4 | 118107.7498
4 | 85 | CONCLUIDO | 7.4869 | 13.36 | 9.76 | 16.27 | 0.21 | 36 | 169.33 | 51.39 | 2 | 4 | 30.94 | 21118.46 | 91.63 | 2940.34 | 63.46 | 30.45 | 16553.84 | 0.48 | 0.89 | 0.17 | 1.04 | 1 | 10 | 92.9289 | 127.1494 | 115.0144 | 92928.8699 | 127149.3796 | 4.0311e-06 | 4 | 115014.4212
5 | 85 | CONCLUIDO | 7.4808 | 13.37 | 9.78 | 16.29 | 0.24 | 36 | 169.7 | 51.39 | 2.25 | 0 | 31.05 | 21163.27 | 91.87 | 2940.47 | 63.5 | 30.45 | 16576.67 | 0.48 | 0.89 | 0.18 | 1.05 | 1 | 10 | 93.0708 | 127.3435 | 115.1901 | 93070.7762 | 127343.542 | 4.0278e-06 | 4 | 115190.0531

## RESULTADOS_2
Unnamed: 0 | Volume de calda [L] | STATUS | Capacidade operacional [ha/h] | Tempo de missao [h] | Tempo util [h] | Tempo por voo [min] | Autonomia Projetada [h] | N° Voos | MTOW [kg] | Massa Estrutura [kg] | Combustível [kg] | Abastecimentos | Massa gerador | Potência gerador [W] | Combustível consumido [L] | Calda cons [L] | Distância percorrida [km] | Distância Pulverizando [km] | RTL ACUMULADO[m] | EOC [km/km] | EOC [h/h] | Tempo de manobra [h] | Tempo rtl_rtw [h] | V pulv [m/s] | V desloc [m/s] | Preço Total por ha Simples [R$/ha] | Preço Total por ha Presumido [R$/ha] | Preço Total por ha Real [R$/ha] | Preço Total Simples [R$] | Preço Total Presumido [R$] | Prod CAPEX [ha/h/R$] | Dias Trabalhados | Preço Total Real [R$]
0 | 20 | CONCLUIDO | 5.9943 | 16.68 | 13.13 | 5.32 | 0.34 | 148 | 51.33 | 24.83 | 1 | 0 | 5.51 | 6564.78 | 61.1 | 2941.43 | 167.79 | 30.45 | 68159.88 | 0.18 | 0.66 | 0.51 | 4.4 | 1 | 10 | 88.6773 | 121.3322 | 109.7524 | 88677.285 | 121332.1735 | 3.8624e-06 | 5 | 109752.4011

## RESULTADOS_22
Unnamed: 0 | Volume de calda [L] | STATUS | Capacidade operacional [ha/h] | Tempo de missao [h] | Tempo util [h] | Tempo por voo [min] | Autonomia Projetada [h] | N° Voos | MTOW [kg] | Massa Estrutura [kg] | Combustível [kg] | Abastecimentos | Massa gerador | Potência gerador [W] | Combustível consumido [L] | Calda cons [L] | Distância percorrida [km] | Distância Pulverizando [km] | RTL ACUMULADO[m] | EOC [km/km] | EOC [h/h] | Tempo de manobra [h] | Tempo rtl_rtw [h] | V pulv [m/s] | V desloc [m/s] | Preço Total por ha Simples [R$/ha] | Preço Total por ha Presumido [R$/ha] | Preço Total por ha Real [R$/ha] | Preço Total Simples [R$] | Preço Total Presumido [R$] | Prod CAPEX [ha/h/R$] | Dias Trabalhados | Preço Total Real [R$]
0 | 120 | CONCLUIDO | 4.547 | 21.99 | 12.91 | 5.53 | 0.08 | 140 | 232.68 | 57.72 | 1 | 138 | 53.95 | 28931.02 | 191.76 | 2942.02 | 167.71 | 30.45 | 68157.69 | 0.18 | 0.67 | 0.3 | 4.18 | 1 | 10 | 227.1913 | 310.8531 | 281.1858 | 227191.2861 | 310853.1406 | 2.3195e-06 | 7 | 281185.7531
1 | 120 | CONCLUIDO | 5.3068 | 18.84 | 11.62 | 7.05 | 0.1 | 99 | 233.1 | 57.72 | 1.25 | 97 | 54.13 | 28983.75 | 168.9 | 2941.03 | 125.43 | 30.45 | 47223.05 | 0.24 | 0.75 | 0.24 | 2.9 | 1 | 10 | 181.4784 | 248.3067 | 224.6087 | 181478.3749 | 248306.7188 | 2.707e-06 | 6 | 224608.6741
2 | 120 | CONCLUIDO | 5.847 | 17.1 | 10.93 | 8.63 | 0.11 | 76 | 233.53 | 57.72 | 1.5 | 74 | 54.31 | 29036.54 | 155.24 | 2941.04 | 103.01 | 30.45 | 36128.02 | 0.3 | 0.79 | 0.2 | 2.21 | 1 | 10 | 152.0944 | 208.1022 | 188.2413 | 152094.3818 | 208102.2431 | 2.9826e-06 | 5 | 188241.2571
3 | 120 | CONCLUIDO | 6.2671 | 15.96 | 10.47 | 10.3 | 0.13 | 61 | 233.96 | 57.72 | 1.75 | 59 | 54.49 | 29089.39 | 145.07 | 2940.99 | 87.42 | 30.45 | 28412.32 | 0.35 | 0.83 | 0.18 | 1.75 | 1 | 10 | 141.4097 | 193.483 | 175.0172 | 141409.6903 | 193482.9769 | 3.1969e-06 | 5 | 175017.2331
4 | 120 | CONCLUIDO | 6.6242 | 15.1 | 10.11 | 12.13 | 0.15 | 50 | 234.39 | 57.72 | 2 | 48 | 54.67 | 29142.31 | 136.25 | 2940.21 | 75.78 | 30.45 | 22646.6 | 0.4 | 0.86 | 0.16 | 1.39 | 1 | 10 | 133.3868 | 182.5058 | 165.0877 | 133386.8403 | 182505.7595 | 3.3791e-06 | 5 | 165087.6659
5 | 120 | CONCLUIDO | 6.8515 | 14.6 | 9.93 | 13.85 | 0.17 | 43 | 234.82 | 57.72 | 2.25 | 41 | 54.85 | 29195.29 | 130.14 | 2940.25 | 69.9 | 30.45 | 19742.15 | 0.44 | 0.87 | 0.15 | 1.21 | 1 | 10 | 128.6293 | 175.9963 | 159.1994 | 128629.304 | 175996.2884 | 3.495e-06 | 5 | 159199.4496
6 | 120 | CONCLUIDO | 7.0756 | 14.13 | 9.74 | 15.79 | 0.19 | 37 | 235.25 | 57.72 | 2.5 | 35 | 55.03 | 29248.33 | 123.51 | 2940.18 | 63.87 | 30.45 | 16756.9 | 0.48 | 0.89 | 0.14 | 1.02 | 1 | 10 | 124.0089 | 169.6745 | 153.481 | 124008.9446 | 169674.5088 | 3.6093e-06 | 5 | 153481.0118
7 | 120 | CONCLUIDO | 7.2752 | 13.75 | 9.58 | 17.96 | 0.21 | 32 | 235.68 | 57.72 | 2.75 | 30 | 55.21 | 29301.44 | 116.94 | 2940.26 | 58.5 | 30.45 | 14092.62 | 0.52 | 0.9 | 0.13 | 0.86 | 1 | 10 | 107.2644 | 146.7638 | 132.7569 | 107264.3591 | 146763.8282 | 3.7111e-06 | 4 | 132756.8945
8 | 120 | CONCLUIDO | 7.497 | 13.34 | 9.35 | 20.04 | 0.23 | 28 | 236.11 | 57.72 | 3 | 18 | 55.39 | 29354.61 | 109.22 | 2940.49 | 50.46 | 30.45 | 10096 | 0.6 | 0.93 | 0.13 | 0.63 | 1 | 10 | 102.7631 | 140.6051 | 127.1859 | 102763.1462 | 140605.0702 | 3.8243e-06 | 4 | 127185.9196
9 | 120 | CONCLUIDO | 7.5238 | 13.29 | 9.4 | 21.69 | 0.24 | 26 | 236.54 | 57.72 | 3.25 | 6 | 55.57 | 29407.85 | 107.94 | 2940.2 | 52.17 | 30.45 | 10960.81 | 0.58 | 0.92 | 0.13 | 0.68 | 1 | 10 | 102.2534 | 139.9076 | 126.555 | 102253.3797 | 139907.5852 | 3.8379e-06 | 4 | 126555.0017
10 | 120 | CONCLUIDO | 7.4847 | 13.36 | 9.47 | 21.85 | 0.26 | 26 | 236.98 | 57.72 | 3.5 | 0 | 55.75 | 29461.15 | 108.76 | 2940.24 | 54.25 | 30.45 | 12001.41 | 0.56 | 0.91 | 0.14 | 0.75 | 1 | 10 | 102.8958 | 140.7866 | 127.3501 | 102895.8317 | 140786.6164 | 3.818e-06 | 4 | 127350.1393

## RESULTADOS_27
Unnamed: 0 | Volume de calda [L] | STATUS | Capacidade operacional [ha/h] | Tempo de missao [h] | Tempo util [h] | Tempo por voo [min] | Autonomia Projetada [h] | N° Voos | MTOW [kg] | Massa Estrutura [kg] | Combustível [kg] | Abastecimentos | Massa gerador | Potência gerador [W] | Combustível consumido [L] | Calda cons [L] | Distância percorrida [km] | Distância Pulverizando [km] | RTL ACUMULADO[m] | EOC [km/km] | EOC [h/h] | Tempo de manobra [h] | Tempo rtl_rtw [h] | V pulv [m/s] | V desloc [m/s] | Preço Total por ha Simples [R$/ha] | Preço Total por ha Presumido [R$/ha] | Preço Total por ha Real [R$/ha] | Preço Total Simples [R$] | Preço Total Presumido [R$] | Prod CAPEX [ha/h/R$] | Dias Trabalhados | Preço Total Real [R$]
0 | 145 | CONCLUIDO | 3.762 | 26.58 | 14.09 | 4.78 | 0.06 | 177 | 285.18 | 61.2 | 1 | 175 | 77.98 | 35406.83 | 242.28 | 2941.65 | 206.69 | 30.45 | 87463.84 | 0.15 | 0.61 | 0.36 | 5.37 | 1 | 10 | 311.9132 | 426.7735 | 386.0428 | 311913.2391 | 426773.4544 | 1.8593e-06 | 8 | 386042.7949
1 | 145 | CONCLUIDO | 4.5764 | 21.85 | 12.33 | 6.06 | 0.08 | 122 | 285.68 | 61.2 | 1.25 | 120 | 78.24 | 35468.6 | 208.78 | 2941.45 | 148.75 | 30.45 | 58767.89 | 0.2 | 0.7 | 0.27 | 3.6 | 1 | 10 | 239.3791 | 327.5291 | 296.2702 | 239379.1355 | 327529.0939 | 2.2618e-06 | 7 | 296270.1769
2 | 145 | CONCLUIDO | 5.1541 | 19.4 | 11.44 | 7.38 | 0.09 | 93 | 286.19 | 61.2 | 1.5 | 91 | 78.49 | 35530.47 | 190.9 | 2941.03 | 119.47 | 30.45 | 44274.39 | 0.25 | 0.76 | 0.23 | 2.72 | 1 | 10 | 199.1987 | 272.5524 | 246.5404 | 199198.6714 | 272552.4103 | 2.5473e-06 | 6 | 246540.3908
3 | 145 | CONCLUIDO | 5.5948 | 17.87 | 10.88 | 8.71 | 0.11 | 75 | 286.69 | 61.2 | 1.75 | 73 | 78.74 | 35592.57 | 178.78 | 2941.43 | 101.02 | 30.45 | 35139.66 | 0.3 | 0.8 | 0.2 | 2.16 | 1 | 10 | 183.2362 | 250.7119 | 226.7843 | 183236.2021 | 250711.8555 | 2.7651e-06 | 6 | 226784.2679
4 | 145 | CONCLUIDO | 5.9604 | 16.78 | 10.49 | 10.15 | 0.12 | 62 | 287.19 | 61.2 | 2 | 60 | 78.99 | 35654.65 | 169.39 | 2940.63 | 88.16 | 30.45 | 28775.86 | 0.35 | 0.83 | 0.18 | 1.76 | 1 | 10 | 159.1298 | 217.7284 | 196.9487 | 159129.7764 | 217728.3804 | 2.9458e-06 | 5 | 196948.6894
5 | 145 | CONCLUIDO | 6.2415 | 16.02 | 10.22 | 11.57 | 0.14 | 53 | 287.7 | 61.2 | 2.25 | 51 | 79.25 | 35716.83 | 162.17 | 2940.15 | 79.31 | 30.45 | 24392.94 | 0.38 | 0.85 | 0.17 | 1.5 | 1 | 10 | 151.6023 | 207.4289 | 187.6322 | 151602.2706 | 207428.9149 | 3.0848e-06 | 5 | 187632.1904
6 | 145 | CONCLUIDO | 6.4738 | 15.45 | 10.02 | 13.07 | 0.15 | 46 | 288.2 | 61.2 | 2.5 | 44 | 79.5 | 35779.11 | 156.19 | 2940.06 | 73 | 30.45 | 21272.69 | 0.42 | 0.86 | 0.15 | 1.3 | 1 | 10 | 145.9175 | 199.6508 | 180.5964 | 145917.5253 | 199650.7956 | 3.1996e-06 | 5 | 180596.4039
7 | 145 | CONCLUIDO | 6.6635 | 15.01 | 9.85 | 14.41 | 0.17 | 41 | 288.71 | 61.2 | 2.75 | 39 | 79.76 | 35841.5 | 150.86 | 2940.51 | 67.43 | 30.45 | 18512.85 | 0.45 | 0.88 | 0.14 | 1.13 | 1 | 10 | 141.3938 | 193.4612 | 174.9975 | 141393.7861 | 193461.216 | 3.2933e-06 | 5 | 174997.5491
8 | 145 | CONCLUIDO | 6.8467 | 14.61 | 9.72 | 16.19 | 0.18 | 36 | 289.21 | 61.2 | 3 | 34 | 80.02 | 35903.99 | 145.82 | 2940.15 | 63 | 30.45 | 16324.94 | 0.48 | 0.89 | 0.14 | 1 | 1 | 10 | 137.3675 | 187.9523 | 170.0144 | 137367.4874 | 187952.2565 | 3.3839e-06 | 5 | 170014.357
9 | 145 | CONCLUIDO | 7.0147 | 14.26 | 9.58 | 17.97 | 0.2 | 32 | 289.72 | 61.2 | 3.25 | 30 | 80.27 | 35966.59 | 140.5 | 2940.06 | 58.69 | 30.45 | 14188.56 | 0.52 | 0.9 | 0.13 | 0.86 | 1 | 10 | 133.5799 | 182.7699 | 165.3266 | 133579.8613 | 182769.8594 | 3.4669e-06 | 5 | 165326.5605
10 | 145 | CONCLUIDO | 7.1689 | 13.95 | 9.44 | 19.53 | 0.21 | 29 | 290.23 | 61.2 | 3.5 | 27 | 80.53 | 36029.29 | 135.07 | 2940.15 | 53.52 | 30.45 | 11619.26 | 0.57 | 0.92 | 0.13 | 0.72 | 1 | 10 | 130.0537 | 177.9452 | 160.9623 | 130053.6692 | 177945.1678 | 3.5431e-06 | 5 | 160962.3308
11 | 145 | CONCLUIDO | 7.2824 | 13.73 | 9.38 | 21.65 | 0.23 | 26 | 290.74 | 61.2 | 3.75 | 24 | 80.79 | 36092.1 | 130.59 | 2940.12 | 52.52 | 30.45 | 11134.36 | 0.58 | 0.92 | 0.11 | 0.66 | 1 | 10 | 114.3799 | 156.4996 | 141.5635 | 114379.9068 | 156499.6346 | 3.5992e-06 | 4 | 141563.5291
12 | 145 | CONCLUIDO | 7.3256 | 13.65 | 9.41 | 23.52 | 0.24 | 24 | 291.25 | 61.2 | 4 | 22 | 81.05 | 36155.02 | 128.04 | 2940.05 | 53.09 | 30.45 | 11428.96 | 0.57 | 0.92 | 0.12 | 0.69 | 1 | 10 | 113.2355 | 154.9339 | 140.1472 | 113235.5359 | 154933.8559 | 3.6206e-06 | 4 | 140147.1861
13 | 145 | CONCLUIDO | 7.4192 | 13.48 | 9.34 | 25.48 | 0.26 | 22 | 291.76 | 61.2 | 4.25 | 11 | 81.31 | 36218.04 | 123.55 | 2940.65 | 50.53 | 30.45 | 10160.66 | 0.6 | 0.93 | 0.13 | 0.62 | 1 | 10 | 110.8965 | 151.7335 | 137.2523 | 110896.5245 | 151733.5172 | 3.6668e-06 | 4 | 137252.2833
14 | 145 | CONCLUIDO | 7.4083 | 13.5 | 9.36 | 25.54 | 0.27 | 22 | 292.27 | 61.2 | 4.5 | 2 | 81.57 | 36281.16 | 123.33 | 2940.13 | 50.89 | 30.45 | 10341.49 | 0.6 | 0.92 | 0.14 | 0.64 | 1 | 10 | 110.9447 | 151.7994 | 137.3119 | 110944.6657 | 151799.3861 | 3.6614e-06 | 4 | 137311.8658
15 | 145 | CONCLUIDO | 7.4066 | 13.5 | 9.37 | 25.55 | 0.29 | 22 | 292.79 | 61.2 | 4.75 | 0 | 81.84 | 36344.4 | 123.54 | 2940.27 | 50.9 | 30.45 | 10343 | 0.6 | 0.92 | 0.14 | 0.65 | 1 | 10 | 111.0444 | 151.9358 | 137.4352 | 111044.357 | 151935.7881 | 3.6606e-06 | 4 | 137435.2497

## RESULTADOS_11
Unnamed: 0 | Volume de calda [L] | STATUS | Capacidade operacional [ha/h] | Tempo de missao [h] | Tempo util [h] | Tempo por voo [min] | Autonomia Projetada [h] | N° Voos | MTOW [kg] | Massa Estrutura [kg] | Combustível [kg] | Abastecimentos | Massa gerador | Potência gerador [W] | Combustível consumido [L] | Calda cons [L] | Distância percorrida [km] | Distância Pulverizando [km] | RTL ACUMULADO[m] | EOC [km/km] | EOC [h/h] | Tempo de manobra [h] | Tempo rtl_rtw [h] | V pulv [m/s] | V desloc [m/s] | Preço Total por ha Simples [R$/ha] | Preço Total por ha Presumido [R$/ha] | Preço Total por ha Real [R$/ha] | Preço Total Simples [R$] | Preço Total Presumido [R$] | Prod CAPEX [ha/h/R$] | Dias Trabalhados | Preço Total Real [R$]
0 | 65 | CONCLUIDO | 6.6956 | 14.94 | 10.79 | 9 | 0.13 | 72 | 133.21 | 46.47 | 1 | 70 | 20.75 | 16663.42 | 98.36 | 2940.87 | 98.28 | 30.45 | 33782.9 | 0.31 | 0.8 | 0.2 | 2.07 | 1 | 10 | 109.9444 | 150.4307 | 136.0738 | 109944.3563 | 150430.7187 | 3.7479e-06 | 5 | 136073.822
1 | 65 | CONCLUIDO | 7.3165 | 13.67 | 10.13 | 12.15 | 0.17 | 50 | 133.55 | 46.47 | 1.25 | 36 | 20.83 | 16704.7 | 84.28 | 2940.78 | 75.79 | 30.45 | 22648.54 | 0.4 | 0.86 | 0.18 | 1.4 | 1 | 10 | 88.6042 | 121.2322 | 109.662 | 88604.2211 | 121232.2042 | 4.0955e-06 | 4 | 109661.9728
2 | 65 | CONCLUIDO | 7.3737 | 13.56 | 10.1 | 12.9 | 0.2 | 47 | 133.88 | 46.47 | 1.5 | 0 | 20.91 | 16746.01 | 82.59 | 2940.25 | 73.67 | 30.45 | 21606.53 | 0.41 | 0.86 | 0.21 | 1.38 | 1 | 10 | 87.6909 | 119.9825 | 108.5316 | 87690.8697 | 119982.5166 | 4.1275e-06 | 4 | 108531.5536

## RESULTADOS_24
Unnamed: 0 | Volume de calda [L] | STATUS | Capacidade operacional [ha/h] | Tempo de missao [h] | Tempo util [h] | Tempo por voo [min] | Autonomia Projetada [h] | N° Voos | MTOW [kg] | Massa Estrutura [kg] | Combustível [kg] | Abastecimentos | Massa gerador | Potência gerador [W] | Combustível consumido [L] | Calda cons [L] | Distância percorrida [km] | Distância Pulverizando [km] | RTL ACUMULADO[m] | EOC [km/km] | EOC [h/h] | Tempo de manobra [h] | Tempo rtl_rtw [h] | V pulv [m/s] | V desloc [m/s] | Preço Total por ha Simples [R$/ha] | Preço Total por ha Presumido [R$/ha] | Preço Total por ha Real [R$/ha] | Preço Total Simples [R$] | Preço Total Presumido [R$] | Prod CAPEX [ha/h/R$] | Dias Trabalhados | Preço Total Real [R$]
0 | 130 | CONCLUIDO | 4.2223 | 23.68 | 13.35 | 5.2 | 0.07 | 154 | 252.85 | 59.19 | 1 | 152 | 62.65 | 31418.63 | 210.76 | 2941.23 | 182.21 | 30.45 | 75338.08 | 0.17 | 0.65 | 0.33 | 4.62 | 1 | 10 | 252.4269 | 345.3816 | 312.4189 | 252426.8833 | 345381.598 | 2.1256e-06 | 7 | 312418.863
1 | 130 | CONCLUIDO | 5.0052 | 19.98 | 11.89 | 6.61 | 0.09 | 108 | 253.3 | 59.19 | 1.25 | 106 | 62.86 | 31474.5 | 184.27 | 2941.11 | 134.33 | 30.45 | 51629.5 | 0.23 | 0.73 | 0.25 | 3.17 | 1 | 10 | 197.8673 | 270.7308 | 244.8926 | 197867.3254 | 270730.8039 | 2.5197e-06 | 6 | 244892.636
2 | 130 | CONCLUIDO | 5.587 | 17.9 | 11.08 | 8.11 | 0.11 | 82 | 253.75 | 59.19 | 1.5 | 80 | 63.06 | 31530.44 | 168.47 | 2940.27 | 108.02 | 30.45 | 38606.08 | 0.28 | 0.78 | 0.21 | 2.36 | 1 | 10 | 176.7477 | 241.8341 | 218.7538 | 176747.7391 | 241834.0542 | 2.8126e-06 | 6 | 218753.7515
3 | 130 | CONCLUIDO | 6.0082 | 16.64 | 10.61 | 9.65 | 0.12 | 66 | 254.21 | 59.19 | 1.75 | 64 | 63.26 | 31586.46 | 158.06 | 2940.85 | 92.25 | 30.45 | 30800.29 | 0.33 | 0.82 | 0.19 | 1.89 | 1 | 10 | 151.8309 | 207.7417 | 187.9151 | 151830.8869 | 207741.7178 | 3.0246e-06 | 5 | 187915.1398
4 | 130 | CONCLUIDO | 6.3388 | 15.78 | 10.28 | 11.22 | 0.14 | 55 | 254.66 | 59.19 | 2 | 53 | 63.47 | 31642.55 | 149.9 | 2940.19 | 81.54 | 30.45 | 25499.96 | 0.37 | 0.84 | 0.17 | 1.56 | 1 | 10 | 143.5591 | 196.4238 | 177.6774 | 143559.0651 | 196423.8463 | 3.1911e-06 | 5 | 177677.4301
5 | 130 | CONCLUIDO | 6.6014 | 15.15 | 10.05 | 12.82 | 0.16 | 47 | 255.12 | 59.19 | 2.25 | 45 | 63.67 | 31698.72 | 143.02 | 2940.54 | 73.77 | 30.45 | 21652.53 | 0.41 | 0.86 | 0.16 | 1.32 | 1 | 10 | 137.4952 | 188.127 | 170.1724 | 137495.194 | 188126.9903 | 3.3233e-06 | 5 | 170172.4144
6 | 130 | CONCLUIDO | 6.8199 | 14.66 | 9.85 | 14.42 | 0.17 | 41 | 255.57 | 59.19 | 2.5 | 39 | 63.88 | 31754.97 | 137.04 | 2940.18 | 67.66 | 30.45 | 18629.92 | 0.45 | 0.88 | 0.14 | 1.13 | 1 | 10 | 132.6989 | 181.5645 | 164.2362 | 132698.8784 | 181564.4597 | 3.4333e-06 | 5 | 164236.2025
7 | 130 | CONCLUIDO | 7.0475 | 14.19 | 9.67 | 16.58 | 0.19 | 35 | 256.03 | 59.19 | 2.75 | 33 | 64.09 | 31811.29 | 130.34 | 2940.06 | 61.54 | 30.45 | 15601.4 | 0.49 | 0.9 | 0.14 | 0.95 | 1 | 10 | 127.9087 | 175.0104 | 158.3076 | 127908.7279 | 175010.3645 | 3.5478e-06 | 5 | 158307.6209
8 | 130 | CONCLUIDO | 7.2084 | 13.87 | 9.55 | 18.49 | 0.21 | 31 | 256.49 | 59.19 | 3 | 29 | 64.29 | 31867.69 | 125.24 | 2940.38 | 57.55 | 30.45 | 13624.62 | 0.53 | 0.91 | 0.13 | 0.83 | 1 | 10 | 124.5958 | 170.4774 | 154.2073 | 124595.7512 | 170477.4035 | 3.6288e-06 | 5 | 154207.2794
9 | 130 | CONCLUIDO | 7.4253 | 13.47 | 9.34 | 20.76 | 0.23 | 27 | 256.95 | 59.19 | 3.25 | 25 | 64.5 | 31924.29 | 117.25 | 2940.1 | 50.72 | 30.45 | 10229.57 | 0.6 | 0.93 | 0.12 | 0.62 | 1 | 10 | 107.07 | 146.4979 | 132.5163 | 107069.9931 | 146497.8882 | 3.738e-06 | 4 | 132516.3353
10 | 130 | CONCLUIDO | 7.2838 | 13.73 | 9.65 | 22.28 | 0.24 | 26 | 257.41 | 59.19 | 3.5 | 21 | 64.71 | 31980.84 | 120.02 | 2940.07 | 61.69 | 30.45 | 15717.53 | 0.49 | 0.9 | 0.12 | 0.93 | 1 | 10 | 109.5867 | 149.9414 | 135.6312 | 109586.7186 | 149941.3829 | 3.6668e-06 | 4 | 135631.1878
11 | 130 | CONCLUIDO | 7.4752 | 13.38 | 9.4 | 23.5 | 0.26 | 24 | 257.86 | 59.19 | 3.75 | 4 | 64.92 | 32037.48 | 114.07 | 2940.1 | 52.04 | 30.45 | 10906.47 | 0.59 | 0.92 | 0.14 | 0.68 | 1 | 10 | 105.7814 | 144.7348 | 130.9215 | 105781.413 | 144734.7961 | 3.7632e-06 | 4 | 130921.5103
12 | 130 | CONCLUIDO | 7.4695 | 13.39 | 9.41 | 23.52 | 0.28 | 24 | 258.32 | 59.19 | 4 | 0 | 65.13 | 32094.19 | 114.38 | 2940.18 | 52.23 | 30.45 | 10998.5 | 0.58 | 0.92 | 0.15 | 0.69 | 1 | 10 | 105.9393 | 144.9508 | 131.1169 | 105939.2877 | 144950.8071 | 3.7603e-06 | 4 | 131116.9055

## RESULTADOS_13
Unnamed: 0 | Volume de calda [L] | STATUS | Capacidade operacional [ha/h] | Tempo de missao [h] | Tempo util [h] | Tempo por voo [min] | Autonomia Projetada [h] | N° Voos | MTOW [kg] | Massa Estrutura [kg] | Combustível [kg] | Abastecimentos | Massa gerador | Potência gerador [W] | Combustível consumido [L] | Calda cons [L] | Distância percorrida [km] | Distância Pulverizando [km] | RTL ACUMULADO[m] | EOC [km/km] | EOC [h/h] | Tempo de manobra [h] | Tempo rtl_rtw [h] | V pulv [m/s] | V desloc [m/s] | Preço Total por ha Simples [R$/ha] | Preço Total por ha Presumido [R$/ha] | Preço Total por ha Real [R$/ha] | Preço Total Simples [R$] | Preço Total Presumido [R$] | Prod CAPEX [ha/h/R$] | Dias Trabalhados | Preço Total Real [R$]
0 | 75 | CONCLUIDO | 6.2554 | 15.99 | 11.14 | 7.96 | 0.12 | 84 | 150.44 | 49.1 | 1 | 82 | 25.34 | 18787.76 | 115.23 | 2940.98 | 109.82 | 30.45 | 39495.67 | 0.28 | 0.78 | 0.21 | 2.42 | 1 | 10 | 122.8755 | 168.1237 | 152.0783 | 122875.5489 | 168123.7469 | 3.4308e-06 | 5 | 152078.2524
1 | 75 | CONCLUIDO | 6.9089 | 14.47 | 10.39 | 10.57 | 0.15 | 59 | 150.78 | 49.1 | 1.25 | 57 | 25.44 | 18830.65 | 100.92 | 2940.4 | 85.25 | 30.45 | 27333.61 | 0.36 | 0.83 | 0.17 | 1.67 | 1 | 10 | 110.8201 | 151.6289 | 137.1577 | 110820.0812 | 151628.9241 | 3.7892e-06 | 5 | 137157.6724
2 | 75 | CONCLUIDO | 7.3251 | 13.65 | 10 | 13.33 | 0.18 | 45 | 151.13 | 49.1 | 1.5 | 33 | 25.54 | 18873.58 | 89.96 | 2940.12 | 71.85 | 30.45 | 20703.3 | 0.42 | 0.87 | 0.17 | 1.28 | 1 | 10 | 92.0451 | 125.9402 | 113.9206 | 92045.1067 | 125940.1758 | 4.0175e-06 | 4 | 113920.6222
3 | 75 | CONCLUIDO | 7.4365 | 13.45 | 9.92 | 14.51 | 0.2 | 41 | 151.48 | 49.1 | 1.75 | 1 | 25.64 | 18916.54 | 87.06 | 2940.42 | 68 | 30.45 | 18798.82 | 0.45 | 0.87 | 0.2 | 1.2 | 1 | 10 | 90.3379 | 123.6043 | 111.8077 | 90337.9264 | 123604.3364 | 4.0786e-06 | 4 | 111807.712
4 | 75 | CONCLUIDO | 7.4357 | 13.45 | 9.92 | 14.52 | 0.23 | 41 | 151.83 | 49.1 | 2 | 0 | 25.73 | 18959.54 | 87.28 | 2940.7 | 67.98 | 30.45 | 18791.52 | 0.45 | 0.87 | 0.2 | 1.2 | 1 | 10 | 90.414 | 123.7084 | 111.9019 | 90414.0005 | 123708.4242 | 4.0782e-06 | 4 | 111901.8659

## RESULTADOS_17
Unnamed: 0 | Volume de calda [L] | STATUS | Capacidade operacional [ha/h] | Tempo de missao [h] | Tempo util [h] | Tempo por voo [min] | Autonomia Projetada [h] | N° Voos | MTOW [kg] | Massa Estrutura [kg] | Combustível [kg] | Abastecimentos | Massa gerador | Potência gerador [W] | Combustível consumido [L] | Calda cons [L] | Distância percorrida [km] | Distância Pulverizando [km] | RTL ACUMULADO[m] | EOC [km/km] | EOC [h/h] | Tempo de manobra [h] | Tempo rtl_rtw [h] | V pulv [m/s] | V desloc [m/s] | Preço Total por ha Simples [R$/ha] | Preço Total por ha Presumido [R$/ha] | Preço Total por ha Real [R$/ha] | Preço Total Simples [R$] | Preço Total Presumido [R$] | Prod CAPEX [ha/h/R$] | Dias Trabalhados | Preço Total Real [R$]
0 | 95 | CONCLUIDO | 5.4179 | 18.46 | 11.93 | 6.57 | 0.1 | 109 | 185.69 | 53.44 | 1 | 107 | 36.26 | 23136.14 | 148.79 | 2941.22 | 135.58 | 30.45 | 52248.25 | 0.22 | 0.73 | 0.26 | 3.21 | 1 | 10 | 165.7139 | 226.7371 | 205.0976 | 165713.8904 | 226737.0556 | 2.8681e-06 | 6 | 205097.5892
1 | 95 | CONCLUIDO | 6.1428 | 16.28 | 10.94 | 8.53 | 0.12 | 77 | 186.07 | 53.44 | 1.25 | 75 | 36.39 | 23182.76 | 131.63 | 2940.72 | 103.21 | 30.45 | 36226.63 | 0.3 | 0.79 | 0.2 | 2.22 | 1 | 10 | 134.2067 | 183.6275 | 166.1023 | 134206.6557 | 183627.4672 | 3.2519e-06 | 5 | 166102.3194
2 | 95 | CONCLUIDO | 6.637 | 15.07 | 10.4 | 10.58 | 0.14 | 59 | 186.45 | 53.44 | 1.5 | 57 | 36.51 | 23229.42 | 120.32 | 2940.32 | 85.39 | 30.45 | 27407.08 | 0.36 | 0.83 | 0.18 | 1.68 | 1 | 10 | 123.8198 | 169.4157 | 153.2469 | 123819.7899 | 169415.6991 | 3.5135e-06 | 5 | 153246.9025
3 | 95 | CONCLUIDO | 7.0155 | 14.25 | 10.04 | 12.81 | 0.17 | 47 | 186.83 | 53.44 | 1.75 | 45 | 36.64 | 23276.13 | 110.64 | 2940.44 | 73.55 | 30.45 | 21546.93 | 0.41 | 0.86 | 0.15 | 1.31 | 1 | 10 | 116.5892 | 159.5225 | 144.2979 | 116589.2068 | 159522.4963 | 3.7139e-06 | 5 | 144297.8931
4 | 95 | CONCLUIDO | 7.3215 | 13.66 | 9.78 | 15.43 | 0.19 | 38 | 187.21 | 53.44 | 2 | 34 | 36.77 | 23322.88 | 102.3 | 2940.74 | 64.95 | 30.45 | 17290.03 | 0.47 | 0.89 | 0.14 | 1.05 | 1 | 10 | 98.9899 | 135.4424 | 122.516 | 98989.9347 | 135442.3958 | 3.8759e-06 | 4 | 122515.9637
5 | 95 | CONCLUIDO | 7.486 | 13.36 | 9.66 | 17.57 | 0.21 | 33 | 187.59 | 53.44 | 2.25 | 11 | 36.9 | 23369.68 | 96.74 | 2940.1 | 60.31 | 30.45 | 14994.4 | 0.5 | 0.9 | 0.16 | 0.94 | 1 | 10 | 95.9406 | 131.2702 | 118.7419 | 95940.6083 | 131270.1729 | 3.963e-06 | 4 | 118741.9319
6 | 95 | CONCLUIDO | 7.5106 | 13.31 | 9.65 | 18.1 | 0.24 | 32 | 187.97 | 53.44 | 2.5 | 0 | 37.03 | 23416.52 | 96.25 | 2940.24 | 59.89 | 30.45 | 14787.68 | 0.51 | 0.9 | 0.17 | 0.93 | 1 | 10 | 95.6179 | 130.8287 | 118.3426 | 95617.9392 | 130828.6827 | 3.976e-06 | 4 | 118342.5769

## RESULTADOS_9
Unnamed: 0 | Volume de calda [L] | STATUS | Capacidade operacional [ha/h] | Tempo de missao [h] | Tempo util [h] | Tempo por voo [min] | Autonomia Projetada [h] | N° Voos | MTOW [kg] | Massa Estrutura [kg] | Combustível [kg] | Abastecimentos | Massa gerador | Potência gerador [W] | Combustível consumido [L] | Calda cons [L] | Distância percorrida [km] | Distância Pulverizando [km] | RTL ACUMULADO[m] | EOC [km/km] | EOC [h/h] | Tempo de manobra [h] | Tempo rtl_rtw [h] | V pulv [m/s] | V desloc [m/s] | Preço Total por ha Simples [R$/ha] | Preço Total por ha Presumido [R$/ha] | Preço Total por ha Real [R$/ha] | Preço Total Simples [R$] | Preço Total Presumido [R$] | Prod CAPEX [ha/h/R$] | Dias Trabalhados | Preço Total Real [R$]
0 | 55 | CONCLUIDO | 7.1908 | 13.91 | 10.41 | 10.59 | 0.15 | 59 | 116.05 | 43.4 | 1 | 44 | 16.65 | 14546.17 | 80.02 | 2940.36 | 85.24 | 30.45 | 27331.02 | 0.36 | 0.83 | 0.19 | 1.69 | 1 | 10 | 97.4638 | 133.3543 | 120.6271 | 97463.7942 | 133354.263 | 4.1182e-06 | 5 | 120627.1193
1 | 55 | CONCLUIDO | 7.2782 | 13.74 | 10.34 | 11.28 | 0.19 | 55 | 116.37 | 43.4 | 1.25 | 0 | 16.72 | 14585.96 | 78.18 | 2940.82 | 81.1 | 30.45 | 25281.71 | 0.38 | 0.84 | 0.24 | 1.62 | 1 | 10 | 85.0799 | 116.4101 | 105.3001 | 85079.9185 | 116410.0979 | 4.1683e-06 | 4 | 105300.0815

## resultados
Unnamed: 0 | Volume de calda [L] | STATUS | Capacidade operacional [ha/h] | Tempo de missao [h] | Tempo util [h] | Tempo por voo [min] | Autonomia Projetada [h] | N° Voos | MTOW [kg] | Massa Estrutura [kg] | Combustível [kg] | Abastecimentos | Massa gerador | Potência gerador [W] | Combustível consumido [L] | Calda cons [L] | Distância percorrida [km] | Distância Pulverizando [km] | RTL ACUMULADO[m] | EOC [km/km] | EOC [h/h] | Tempo de manobra [h] | Tempo rtl_rtw [h] | V pulv [m/s] | V desloc [m/s]
0 | 100 | CONCLUIDO | 5.2322 | 19.11 | 12.12 | 6.33 | 0.09 | 115 | 194.77 | 54.38 | 1 | 113 | 39.4 | 24256.19 | 157.2 | 2940.98 | 141.96 | 30.45 | 55410.02 | 0.21 | 0.71 | 0.27 | 3.4 | 1 | 10
1 | 100 | CONCLUIDO | 5.9464 | 16.82 | 11.11 | 8.13 | 0.11 | 82 | 195.16 | 54.38 | 1.25 | 80 | 39.53 | 24303.87 | 139.4 | 2940.38 | 108.92 | 30.45 | 39054.38 | 0.28 | 0.78 | 0.21 | 2.39 | 1 | 10
2 | 100 | CONCLUIDO | 6.4874 | 15.41 | 10.49 | 10.15 | 0.14 | 62 | 195.55 | 54.38 | 1.5 | 60 | 39.67 | 24351.61 | 127.07 | 2940.37 | 88.33 | 30.45 | 28858.22 | 0.34 | 0.83 | 0.17 | 1.76 | 1 | 10
3 | 100 | CONCLUIDO | 6.8425 | 14.61 | 10.15 | 12.18 | 0.16 | 50 | 195.93 | 54.38 | 1.75 | 48 | 39.81 | 24399.39 | 118.54 | 2940.34 | 77.45 | 30.45 | 23480.49 | 0.39 | 0.85 | 0.16 | 1.43 | 1 | 10
4 | 100 | CONCLUIDO | 7.1596 | 13.97 | 9.86 | 14.42 | 0.18 | 41 | 196.32 | 54.38 | 2 | 39 | 39.95 | 24447.22 | 109.83 | 2940.16 | 67.71 | 30.45 | 18657.29 | 0.45 | 0.88 | 0.14 | 1.14 | 1 | 10
5 | 100 | CONCLUIDO | 7.4091 | 13.5 | 9.66 | 17.04 | 0.2 | 34 | 196.71 | 54.38 | 2.25 | 26 | 40.08 | 24495.09 | 101.99 | 2940.72 | 60.83 | 30.45 | 15251.39 | 0.5 | 0.9 | 0.14 | 0.94 | 1 | 10
6 | 100 | CONCLUIDO | 7.5083 | 13.32 | 9.6 | 18.57 | 0.23 | 31 | 197.1 | 54.38 | 2.5 | 4 | 40.22 | 24543.01 | 98.34 | 2940.12 | 58.06 | 30.45 | 13881.32 | 0.52 | 0.9 | 0.16 | 0.88 | 1 | 10
7 | 100 | CONCLUIDO | 7.5028 | 13.33 | 9.61 | 18.59 | 0.25 | 31 | 197.49 | 54.38 | 2.75 | 0 | 40.36 | 24590.98 | 98.5 | 2940.2 | 58.11 | 30.45 | 13904.91 | 0.52 | 0.9 | 0.17 | 0.89 | 1 | 10
0 | 140 | CONCLUIDO | 3.912 | 25.56 | 13.84 | 4.91 | 0.06 | 169 | 274.09 | 60.56 | 1 | 167 | 72.53 | 34038.11 | 231.33 | 2941.33 | 198.17 | 30.45 | 83247.01 | 0.15 | 0.63 | 0.35 | 5.11 | 1 | 10
1 | 140 | CONCLUIDO | 4.719 | 21.19 | 12.18 | 6.25 | 0.08 | 117 | 274.57 | 60.56 | 1.25 | 115 | 72.76 | 34097.72 | 200.47 | 2941.48 | 143.56 | 30.45 | 56200.73 | 0.21 | 0.71 | 0.27 | 3.46 | 1 | 10
2 | 140 | CONCLUIDO | 5.3018 | 18.86 | 11.31 | 7.63 | 0.1 | 89 | 275.05 | 60.56 | 1.5 | 87 | 73 | 34157.42 | 183.06 | 2940.57 | 115.39 | 30.45 | 42256.85 | 0.26 | 0.77 | 0.22 | 2.59 | 1 | 10
3 | 140 | CONCLUIDO | 5.7278 | 17.46 | 10.8 | 9 | 0.11 | 72 | 275.54 | 60.56 | 1.75 | 70 | 73.23 | 34217.22 | 171.91 | 2940.76 | 98.21 | 30.45 | 33752.12 | 0.31 | 0.8 | 0.2 | 2.08 | 1 | 10
4 | 140 | CONCLUIDO | 6.0734 | 16.47 | 10.43 | 10.43 | 0.13 | 60 | 276.02 | 60.56 | 2 | 58 | 73.47 | 34277.1 | 163.05 | 2940.29 | 86.51 | 30.45 | 27960.62 | 0.35 | 0.83 | 0.17 | 1.71 | 1 | 10
5 | 140 | CONCLUIDO | 6.3478 | 15.75 | 10.19 | 11.99 | 0.14 | 51 | 276.51 | 60.56 | 2.25 | 49 | 73.71 | 34337.08 | 156.24 | 2940.63 | 78.52 | 30.45 | 24009.19 | 0.39 | 0.85 | 0.16 | 1.47 | 1 | 10
6 | 140 | CONCLUIDO | 6.5996 | 15.15 | 9.95 | 13.57 | 0.16 | 44 | 277 | 60.56 | 2.5 | 42 | 73.94 | 34397.15 | 149.56 | 2940.39 | 70.77 | 30.45 | 20170.1 | 0.43 | 0.87 | 0.15 | 1.23 | 1 | 10
7 | 140 | CONCLUIDO | 6.7864 | 14.74 | 9.8 | 15.07 | 0.18 | 39 | 277.48 | 60.56 | 2.75 | 37 | 74.18 | 34457.31 | 144.18 | 2940.13 | 65.78 | 30.45 | 17698.41 | 0.46 | 0.88 | 0.14 | 1.08 | 1 | 10
8 | 140 | CONCLUIDO | 6.9428 | 14.4 | 9.67 | 16.58 | 0.19 | 35 | 277.97 | 60.56 | 3 | 33 | 74.42 | 34517.57 | 139.26 | 2940.05 | 61.7 | 30.45 | 15677.64 | 0.49 | 0.9 | 0.14 | 0.95 | 1 | 10
9 | 140 | CONCLUIDO | 7.1113 | 14.06 | 9.54 | 18.47 | 0.21 | 31 | 278.46 | 60.56 | 3.25 | 29 | 74.66 | 34577.92 | 133.86 | 2940.3 | 57.17 | 30.45 | 13435.83 | 0.53 | 0.91 | 0.13 | 0.82 | 1 | 10
10 | 140 | CONCLUIDO | 7.3278 | 13.65 | 9.34 | 20.75 | 0.22 | 27 | 278.95 | 60.56 | 3.5 | 25 | 74.9 | 34638.36 | 126.31 | 2940.21 | 50.53 | 30.45 | 10135.46 | 0.6 | 0.93 | 0.12 | 0.61 | 1 | 10
11 | 140 | CONCLUIDO | 7.2039 | 13.88 | 9.62 | 22.21 | 0.24 | 26 | 279.44 | 60.56 | 3.75 | 24 | 75.14 | 34698.9 | 129.17 | 2940.18 | 61.17 | 30.45 | 15458.7 | 0.5 | 0.9 | 0.11 | 0.9 | 1 | 10
12 | 140 | CONCLUIDO | 7.423 | 13.47 | 9.37 | 24.44 | 0.25 | 23 | 279.94 | 60.56 | 4 | 12 | 75.38 | 34759.54 | 120.95 | 2940.13 | 51.36 | 30.45 | 10571.44 | 0.59 | 0.92 | 0.13 | 0.65 | 1 | 10
13 | 140 | CONCLUIDO | 7.4076 | 13.5 | 9.4 | 24.52 | 0.27 | 23 | 280.43 | 60.56 | 4.25 | 2 | 75.62 | 34820.27 | 120 | 2940.09 | 51.82 | 30.45 | 10800.48 | 0.59 | 0.92 | 0.15 | 0.68 | 1 | 10
14 | 140 | CONCLUIDO | 7.4571 | 13.41 | 9.36 | 25.53 | 0.29 | 22 | 280.92 | 60.56 | 4.5 | 0 | 75.87 | 34881.09 | 119.35 | 2939.96 | 50.55 | 30.45 | 10169.59 | 0.6 | 0.93 | 0.14 | 0.64 | 1 | 10
0 | 40 | CONCLUIDO | 6.9946 | 14.3 | 10.94 | 8.75 | 0.2 | 75 | 89.87 | 37.55 | 1 | 0 | 11.32 | 11317.98 | 71.27 | 2940.76 | 99.91 | 30.45 | 34584.06 | 0.3 | 0.79 | 0.29 | 2.22 | 1 | 10
0 | 125 | CONCLUIDO | 4.3829 | 22.82 | 13.12 | 5.35 | 0.07 | 147 | 242.64 | 58.47 | 1 | 145 | 58.17 | 30160.1 | 201 | 2941.19 | 174.86 | 30.45 | 71701.31 | 0.17 | 0.66 | 0.31 | 4.39 | 1 | 10
1 | 125 | CONCLUIDO | 5.1617 | 19.37 | 11.75 | 6.85 | 0.09 | 103 | 243.08 | 58.47 | 1.25 | 101 | 58.36 | 30214.33 | 176.43 | 2940.85 | 129.7 | 30.45 | 49338.79 | 0.23 | 0.74 | 0.24 | 3.03 | 1 | 10
2 | 125 | CONCLUIDO | 5.7185 | 17.49 | 11 | 8.35 | 0.11 | 79 | 243.52 | 58.47 | 1.5 | 77 | 58.55 | 30268.64 | 161.67 | 2940.75 | 105.04 | 30.45 | 37129.98 | 0.29 | 0.79 | 0.2 | 2.28 | 1 | 10
3 | 125 | CONCLUIDO | 6.1197 | 16.34 | 10.56 | 9.9 | 0.13 | 64 | 243.96 | 58.47 | 1.75 | 62 | 58.74 | 30323.01 | 151.91 | 2940.84 | 90.75 | 30.45 | 30060.16 | 0.34 | 0.82 | 0.18 | 1.84 | 1 | 10
4 | 125 | CONCLUIDO | 6.466 | 15.47 | 10.21 | 11.55 | 0.15 | 53 | 244.41 | 58.47 | 2 | 51 | 58.93 | 30377.45 | 143.17 | 2940.48 | 78.95 | 30.45 | 24217.04 | 0.39 | 0.85 | 0.17 | 1.48 | 1 | 10
5 | 125 | CONCLUIDO | 6.7267 | 14.87 | 9.98 | 13.31 | 0.16 | 45 | 244.85 | 58.47 | 2.25 | 43 | 59.12 | 30431.96 | 136.59 | 2940.23 | 71.79 | 30.45 | 20674.35 | 0.42 | 0.87 | 0.15 | 1.26 | 1 | 10
6 | 125 | CONCLUIDO | 6.9402 | 14.41 | 9.81 | 15.09 | 0.18 | 39 | 245.29 | 58.47 | 2.5 | 37 | 59.32 | 30486.54 | 130.32 | 2940.43 | 66.18 | 30.45 | 17898.84 | 0.46 | 0.88 | 0.14 | 1.09 | 1 | 10
7 | 125 | CONCLUIDO | 7.1395 | 14.01 | 9.64 | 17.02 | 0.2 | 34 | 245.73 | 58.47 | 2.75 | 32 | 59.51 | 30541.19 | 124.14 | 2940.25 | 60.63 | 30.45 | 15149.52 | 0.5 | 0.9 | 0.14 | 0.92 | 1 | 10
8 | 125 | CONCLUIDO | 7.3662 | 13.58 | 9.45 | 19.55 | 0.22 | 29 | 246.18 | 58.47 | 3 | 27 | 59.7 | 30595.91 | 117.13 | 2940.35 | 54.12 | 30.45 | 11921.5 | 0.56 | 0.92 | 0.13 | 0.73 | 1 | 10
9 | 125 | CONCLUIDO | 7.4683 | 13.39 | 9.41 | 21.7 | 0.23 | 26 | 246.62 | 58.47 | 3.25 | 18 | 59.9 | 30650.7 | 112.38 | 2939.96 | 53.11 | 30.45 | 11429.81 | 0.57 | 0.92 | 0.12 | 0.69 | 1 | 10
10 | 125 | CONCLUIDO | 7.4864 | 13.36 | 9.42 | 22.61 | 0.25 | 25 | 247.07 | 58.47 | 3.5 | 4 | 60.09 | 30705.56 | 111.46 | 2940.03 | 52.7 | 30.45 | 11228.87 | 0.58 | 0.92 | 0.14 | 0.7 | 1 | 10
11 | 125 | CONCLUIDO | 7.4788 | 13.37 | 9.43 | 22.64 | 0.27 | 25 | 247.51 | 58.47 | 3.75 | 0 | 60.29 | 30760.49 | 111.33 | 2940.02 | 53.08 | 30.45 | 11419.99 | 0.57 | 0.92 | 0.15 | 0.71 | 1 | 10
0 | 30 | CONCLUIDO | 6.6481 | 15.04 | 11.66 | 7.07 | 0.24 | 99 | 71.52 | 32.27 | 1 | 0 | 8.25 | 9054.6 | 66.57 | 2940.73 | 122.12 | 30.45 | 45568.11 | 0.25 | 0.74 | 0.37 | 2.94 | 1 | 10
0 | 15 | CONCLUIDO | 5.4091 | 18.49 | 14.6 | 4.45 | 0.43 | 197 | 39.78 | 19.54 | 1 | 0 | 4.24 | 5140 | 57.44 | 2942.33 | 213.7 | 30.45 | 90872.19 | 0.14 | 0.59 | 0.65 | 5.87 | 1 | 10
0 | 70 | CONCLUIDO | 6.4366 | 15.54 | 11.03 | 8.37 | 0.12 | 79 | 141.81 | 47.83 | 1 | 77 | 22.98 | 17723.39 | 107.7 | 2940.87 | 106.05 | 30.45 | 37634.04 | 0.29 | 0.79 | 0.2 | 2.3 | 1 | 10
1 | 70 | CONCLUIDO | 7.0877 | 14.11 | 10.29 | 11.23 | 0.16 | 55 | 142.15 | 47.83 | 1.25 | 53 | 23.07 | 17765.46 | 92.8 | 2941 | 81.72 | 30.45 | 25590.29 | 0.37 | 0.84 | 0.17 | 1.57 | 1 | 10
2 | 70 | CONCLUIDO | 7.4073 | 13.5 | 10 | 13.64 | 0.19 | 44 | 142.49 | 47.83 | 1.5 | 7 | 23.16 | 17807.56 | 84.97 | 2940.39 | 70.85 | 30.45 | 20208.45 | 0.43 | 0.87 | 0.2 | 1.28 | 1 | 10
3 | 70 | CONCLUIDO | 7.4339 | 13.45 | 9.98 | 13.93 | 0.22 | 43 | 142.83 | 47.83 | 1.75 | 0 | 23.25 | 17849.7 | 84.59 | 2940.3 | 69.81 | 30.45 | 19693.49 | 0.44 | 0.87 | 0.21 | 1.26 | 1 | 10
0 | 90 | CONCLUIDO | 5.6327 | 17.75 | 11.71 | 6.89 | 0.1 | 102 | 176.73 | 52.44 | 1 | 100 | 33.29 | 22031.19 | 140.01 | 2940.61 | 128.21 | 30.45 | 48599.91 | 0.24 | 0.74 | 0.24 | 2.98 | 1 | 10
1 | 90 | CONCLUIDO | 6.3105 | 15.85 | 10.83 | 8.9 | 0.13 | 73 | 177.1 | 52.44 | 1.25 | 71 | 33.41 | 22076.81 | 124.51 | 2940.67 | 99.54 | 30.45 | 34411.35 | 0.31 | 0.8 | 0.2 | 2.11 | 1 | 10
2 | 90 | CONCLUIDO | 6.7866 | 14.74 | 10.32 | 11.06 | 0.15 | 56 | 177.47 | 52.44 | 1.5 | 54 | 33.53 | 22122.46 | 113.37 | 2940.38 | 82.79 | 30.45 | 26119.24 | 0.37 | 0.84 | 0.17 | 1.6 | 1 | 10
3 | 90 | CONCLUIDO | 7.1762 | 13.94 | 9.95 | 13.57 | 0.17 | 44 | 177.84 | 52.44 | 1.75 | 42 | 33.65 | 22168.15 | 103.43 | 2940.11 | 70.68 | 30.45 | 20126.64 | 0.43 | 0.87 | 0.15 | 1.23 | 1 | 10
4 | 90 | CONCLUIDO | 7.4471 | 13.43 | 9.73 | 16.21 | 0.2 | 36 | 178.21 | 52.44 | 2 | 25 | 33.77 | 22213.89 | 95.42 | 2940.31 | 63.03 | 30.45 | 16339.28 | 0.48 | 0.89 | 0.15 | 1.01 | 1 | 10
5 | 90 | CONCLUIDO | 7.4938 | 13.34 | 9.71 | 17.14 | 0.22 | 34 | 178.59 | 52.44 | 2.25 | 1 | 33.89 | 22259.66 | 93.81 | 2940.04 | 61.68 | 30.45 | 15675.96 | 0.49 | 0.89 | 0.18 | 0.99 | 1 | 10
6 | 90 | CONCLUIDO | 7.4934 | 13.34 | 9.72 | 17.15 | 0.25 | 34 | 178.96 | 52.44 | 2.5 | 0 | 34.02 | 22305.48 | 94.08 | 2940.04 | 61.67 | 30.45 | 15667.93 | 0.49 | 0.89 | 0.18 | 0.99 | 1 | 10
0 | 110 | CONCLUIDO | 4.8849 | 20.47 | 12.5 | 5.9 | 0.08 | 127 | 213.37 | 56.13 | 1 | 125 | 46.25 | 26550.29 | 173.96 | 2940.73 | 154.07 | 30.45 | 61407.27 | 0.2 | 0.69 | 0.29 | 3.77 | 1 | 10
1 | 110 | CONCLUIDO | 5.6337 | 17.75 | 11.34 | 7.56 | 0.1 | 90 | 213.78 | 56.13 | 1.25 | 88 | 46.4 | 26600.32 | 153.68 | 2941 | 116.06 | 30.45 | 42586.65 | 0.26 | 0.76 | 0.23 | 2.61 | 1 | 10
2 | 110 | CONCLUIDO | 6.1598 | 16.23 | 10.71 | 9.31 | 0.12 | 69 | 214.19 | 56.13 | 1.5 | 67 | 46.56 | 26650.41 | 141.1 | 2940.72 | 95.65 | 30.45 | 32485.21 | 0.32 | 0.81 | 0.19 | 1.99 | 1 | 10
3 | 110 | CONCLUIDO | 6.5728 | 15.21 | 10.28 | 11.21 | 0.14 | 55 | 214.59 | 56.13 | 1.75 | 53 | 46.72 | 26700.55 | 131.43 | 2940.39 | 81.51 | 30.45 | 25486.2 | 0.37 | 0.84 | 0.17 | 1.56 | 1 | 10
4 | 110 | CONCLUIDO | 6.8655 | 14.57 | 10.01 | 13.06 | 0.17 | 46 | 215 | 56.13 | 2 | 44 | 46.87 | 26750.75 | 123.72 | 2940.47 | 72.6 | 30.45 | 21075.75 | 0.42 | 0.87 | 0.16 | 1.29 | 1 | 10
5 | 110 | CONCLUIDO | 7.1519 | 13.98 | 9.77 | 15.42 | 0.19 | 38 | 215.41 | 56.13 | 2.25 | 36 | 47.03 | 26801 | 115.81 | 2940.12 | 64.54 | 30.45 | 17085.59 | 0.47 | 0.89 | 0.14 | 1.04 | 1 | 10
6 | 110 | CONCLUIDO | 7.3448 | 13.62 | 9.61 | 17.47 | 0.21 | 33 | 215.82 | 56.13 | 2.5 | 30 | 47.19 | 26851.31 | 109.12 | 2940.48 | 59.41 | 30.45 | 14546.23 | 0.51 | 0.9 | 0.13 | 0.89 | 1 | 10
7 | 110 | CONCLUIDO | 7.4888 | 13.35 | 9.52 | 19.69 | 0.23 | 29 | 216.22 | 56.13 | 2.75 | 11 | 47.35 | 26901.66 | 104.33 | 2940.38 | 55.56 | 30.45 | 12640.41 | 0.55 | 0.91 | 0.15 | 0.79 | 1 | 10
8 | 110 | CONCLUIDO | 7.498 | 13.34 | 9.54 | 20.45 | 0.25 | 28 | 216.63 | 56.13 | 3 | 1 | 47.51 | 26952.08 | 103.86 | 2940.55 | 56.17 | 30.45 | 12948.66 | 0.54 | 0.91 | 0.16 | 0.82 | 1 | 10
9 | 110 | CONCLUIDO | 7.4936 | 13.34 | 9.55 | 20.46 | 0.27 | 28 | 217.04 | 56.13 | 3.25 | 0 | 47.66 | 27002.55 | 104.19 | 2940.42 | 56.47 | 30.45 | 13099.22 | 0.54 | 0.91 | 0.16 | 0.83 | 1 | 10
0 | 150 | CONCLUIDO | 3.6071 | 27.72 | 14.39 | 4.64 | 0.06 | 186 | 296.65 | 61.82 | 1 | 184 | 83.83 | 36821.52 | 254.31 | 2942.13 | 216.54 | 30.45 | 92342.56 | 0.14 | 0.6 | 0.37 | 5.67 | 1 | 10
1 | 150 | CONCLUIDO | 4.4345 | 22.55 | 12.5 | 5.9 | 0.07 | 127 | 297.17 | 61.82 | 1.25 | 125 | 84.1 | 36885.7 | 217.74 | 2941.75 | 154.23 | 30.45 | 61483.51 | 0.2 | 0.69 | 0.28 | 3.77 | 1 | 10
2 | 150 | CONCLUIDO | 5.0131 | 19.95 | 11.56 | 7.15 | 0.09 | 97 | 297.7 | 61.82 | 1.5 | 95 | 84.37 | 36949.99 | 198.65 | 2941.01 | 123.32 | 30.45 | 46178.12 | 0.25 | 0.75 | 0.24 | 2.84 | 1 | 10
3 | 150 | CONCLUIDO | 5.4583 | 18.32 | 10.99 | 8.45 | 0.1 | 78 | 298.22 | 61.82 | 1.75 | 76 | 84.65 | 37014.39 | 186.23 | 2940.78 | 104.82 | 30.45 | 37026.08 | 0.29 | 0.79 | 0.2 | 2.27 | 1 | 10
4 | 150 | CONCLUIDO | 5.8164 | 17.19 | 10.58 | 9.77 | 0.12 | 65 | 298.74 | 61.82 | 2 | 63 | 84.92 | 37078.91 | 176.6 | 2940.52 | 91.47 | 30.45 | 30417.26 | 0.33 | 0.82 | 0.18 | 1.86 | 1 | 10
5 | 150 | CONCLUIDO | 6.1239 | 16.33 | 10.28 | 11.21 | 0.13 | 55 | 299.26 | 61.82 | 2.25 | 53 | 85.19 | 37143.54 | 168.85 | 2940.44 | 81.36 | 30.45 | 25410.3 | 0.37 | 0.84 | 0.17 | 1.55 | 1 | 10
6 | 150 | CONCLUIDO | 6.3553 | 15.74 | 10.07 | 12.59 | 0.15 | 48 | 299.79 | 61.82 | 2.5 | 46 | 85.47 | 37208.42 | 162.67 | 2940.44 | 74.62 | 30.45 | 22073.03 | 0.41 | 0.86 | 0.16 | 1.35 | 1 | 10
7 | 150 | CONCLUIDO | 6.5713 | 15.22 | 9.89 | 14.12 | 0.16 | 42 | 300.32 | 61.82 | 2.75 | 40 | 85.74 | 37273.29 | 157.1 | 2940.05 | 68.63 | 30.45 | 19112.45 | 0.44 | 0.88 | 0.15 | 1.17 | 1 | 10
8 | 150 | CONCLUIDO | 6.7173 | 14.89 | 9.78 | 15.44 | 0.18 | 38 | 300.84 | 61.82 | 3 | 36 | 86.02 | 37338.27 | 152.66 | 2940.36 | 65.13 | 30.45 | 17377.98 | 0.47 | 0.89 | 0.14 | 1.06 | 1 | 10
9 | 150 | CONCLUIDO | 6.8794 | 14.54 | 9.65 | 17.03 | 0.19 | 34 | 301.37 | 61.82 | 3.25 | 32 | 86.3 | 37403.38 | 147.76 | 2940.56 | 60.85 | 30.45 | 15258.25 | 0.5 | 0.9 | 0.14 | 0.93 | 1 | 10
10 | 150 | CONCLUIDO | 7.0122 | 14.26 | 9.54 | 18.47 | 0.21 | 31 | 301.9 | 61.82 | 3.5 | 29 | 86.58 | 37468.6 | 143.19 | 2940.17 | 57.24 | 30.45 | 13468.53 | 0.53 | 0.91 | 0.13 | 0.82 | 1 | 10
11 | 150 | CONCLUIDO | 7.2336 | 13.82 | 9.33 | 20.73 | 0.22 | 27 | 302.43 | 61.82 | 3.75 | 25 | 86.86 | 37533.94 | 135.76 | 2940.17 | 50.21 | 30.45 | 9973.44 | 0.61 | 0.93 | 0.12 | 0.61 | 1 | 10
12 | 150 | CONCLUIDO | 7.1458 | 13.99 | 9.55 | 22.04 | 0.24 | 26 | 302.96 | 61.82 | 4 | 24 | 87.14 | 37599.4 | 138.09 | 2940.37 | 58.69 | 30.45 | 14220.98 | 0.52 | 0.91 | 0.11 | 0.83 | 1 | 10
13 | 150 | CONCLUIDO | 7.2704 | 13.75 | 9.42 | 23.56 | 0.25 | 24 | 303.49 | 61.82 | 4.25 | 22 | 87.42 | 37664.98 | 131.72 | 2940.12 | 53.61 | 30.45 | 11689.62 | 0.57 | 0.92 | 0.12 | 0.7 | 1 | 10
14 | 150 | CONCLUIDO | 7.3678 | 13.57 | 9.35 | 25.51 | 0.26 | 22 | 304.03 | 61.82 | 4.5 | 13 | 87.7 | 37730.68 | 127.8 | 2940.02 | 51.03 | 30.45 | 10408.6 | 0.6 | 0.93 | 0.12 | 0.63 | 1 | 10
15 | 150 | CONCLUIDO | 7.4234 | 13.47 | 9.31 | 26.59 | 0.28 | 21 | 304.56 | 61.82 | 4.75 | 4 | 87.99 | 37796.51 | 126.2 | 2940.06 | 49 | 30.45 | 9399.82 | 0.62 | 0.93 | 0.14 | 0.59 | 1 | 10
16 | 150 | CONCLUIDO | 7.4242 | 13.47 | 9.31 | 26.59 | 0.29 | 21 | 305.09 | 61.82 | 5 | 0 | 88.27 | 37862.45 | 126.27 | 2940.2 | 48.87 | 30.45 | 9337.05 | 0.62 | 0.93 | 0.14 | 0.58 | 1 | 10
0 | 10 | CONCLUIDO | 4.4558 | 22.44 | 17.53 | 3.58 | 0.64 | 294 | 26.11 | 12.1 | 1 | 0 | 3.01 | 3454.41 | 50.85 | 2942.98 | 304.79 | 30.45 | 135928.12 | 0.1 | 0.49 | 0.94 | 8.8 | 1 | 10
0 | 45 | CONCLUIDO | 7.1079 | 14.07 | 10.7 | 9.59 | 0.18 | 67 | 98.71 | 39.72 | 1 | 0 | 12.99 | 12407.75 | 73.51 | 2940.62 | 92.45 | 30.45 | 30892.68 | 0.33 | 0.81 | 0.27 | 1.98 | 1 | 10
0 | 105 | CONCLUIDO | 5.0548 | 19.78 | 12.31 | 6.1 | 0.09 | 121 | 204 | 55.27 | 1 | 119 | 42.72 | 25393.6 | 165.49 | 2941.27 | 147.96 | 30.45 | 58379.68 | 0.21 | 0.7 | 0.28 | 3.59 | 1 | 10
1 | 105 | CONCLUIDO | 5.7922 | 17.26 | 11.21 | 7.82 | 0.11 | 86 | 204.39 | 55.27 | 1.25 | 84 | 42.87 | 25442.42 | 146.4 | 2940.45 | 111.86 | 30.45 | 40507.44 | 0.27 | 0.77 | 0.22 | 2.49 | 1 | 10
2 | 105 | CONCLUIDO | 6.3035 | 15.86 | 10.62 | 9.66 | 0.13 | 66 | 204.79 | 55.27 | 1.5 | 64 | 43.02 | 25491.3 | 134.48 | 2940.57 | 92.55 | 30.45 | 30947.94 | 0.33 | 0.82 | 0.19 | 1.9 | 1 | 10
3 | 105 | CONCLUIDO | 6.7377 | 14.84 | 10.17 | 11.73 | 0.15 | 52 | 205.18 | 55.27 | 1.75 | 50 | 43.16 | 25540.22 | 124.25 | 2940.21 | 77.7 | 30.45 | 23596.32 | 0.39 | 0.85 | 0.16 | 1.45 | 1 | 10
4 | 105 | CONCLUIDO | 7.0275 | 14.23 | 9.92 | 13.84 | 0.17 | 43 | 205.58 | 55.27 | 2 | 41 | 43.31 | 25589.2 | 116.7 | 2940.13 | 69.76 | 30.45 | 19671.75 | 0.44 | 0.87 | 0.15 | 1.2 | 1 | 10
5 | 105 | CONCLUIDO | 7.2807 | 13.74 | 9.71 | 16.18 | 0.19 | 36 | 205.98 | 55.27 | 2.25 | 34 | 43.46 | 25638.22 | 109.08 | 2940.35 | 62.82 | 30.45 | 16235.43 | 0.48 | 0.89 | 0.14 | 0.99 | 1 | 10
6 | 105 | CONCLUIDO | 7.4636 | 13.4 | 9.58 | 18.53 | 0.22 | 31 | 206.38 | 55.27 | 2.5 | 18 | 43.6 | 25687.3 | 102.47 | 2940.15 | 57.91 | 30.45 | 13802.8 | 0.53 | 0.9 | 0.15 | 0.86 | 1 | 10
7 | 105 | CONCLUIDO | 7.4762 | 13.38 | 9.59 | 19.19 | 0.24 | 30 | 206.78 | 55.27 | 2.75 | 2 | 43.75 | 25736.42 | 101.17 | 2940.12 | 57.96 | 30.45 | 13834.57 | 0.53 | 0.9 | 0.17 | 0.87 | 1 | 10
8 | 105 | CONCLUIDO | 7.5188 | 13.3 | 9.56 | 19.78 | 0.26 | 29 | 207.17 | 55.27 | 3 | 0 | 43.9 | 25785.6 | 100.72 | 2940.12 | 56.72 | 30.45 | 13217.59 | 0.54 | 0.91 | 0.16 | 0.84 | 1 | 10
0 | 60 | CONCLUIDO | 6.9216 | 14.45 | 10.63 | 9.66 | 0.14 | 66 | 124.63 | 45 | 1 | 64 | 18.64 | 15605.44 | 89.54 | 2941.14 | 92.84 | 30.45 | 31096.19 | 0.33 | 0.82 | 0.19 | 1.91 | 1 | 10
1 | 60 | CONCLUIDO | 7.3251 | 13.65 | 10.22 | 12.02 | 0.18 | 51 | 124.96 | 45 | 1.25 | 6 | 18.71 | 15645.96 | 80.49 | 2940.42 | 77.45 | 30.45 | 23472.58 | 0.39 | 0.85 | 0.22 | 1.49 | 1 | 10
2 | 60 | CONCLUIDO | 7.3454 | 13.61 | 10.2 | 12.24 | 0.21 | 50 | 125.29 | 45 | 1.5 | 0 | 18.79 | 15686.51 | 80.4 | 2940.54 | 76.87 | 30.45 | 23190.91 | 0.4 | 0.85 | 0.23 | 1.48 | 1 | 10
0 | 135 | CONCLUIDO | 4.0692 | 24.58 | 13.58 | 5.06 | 0.07 | 161 | 263.32 | 59.89 | 1 | 159 | 67.43 | 32710.1 | 220.75 | 2941.82 | 189.63 | 30.45 | 79012.8 | 0.16 | 0.64 | 0.34 | 4.86 | 1 | 10
1 | 135 | CONCLUIDO | 4.847 | 20.63 | 12.07 | 6.41 | 0.08 | 113 | 263.79 | 59.89 | 1.25 | 111 | 67.65 | 32767.75 | 192.8 | 2941.25 | 139.85 | 30.45 | 54362.54 | 0.22 | 0.72 | 0.27 | 3.34 | 1 | 10
2 | 135 | CONCLUIDO | 5.4334 | 18.4 | 11.2 | 7.82 | 0.1 | 86 | 264.25 | 59.89 | 1.5 | 84 | 67.87 | 32825.49 | 175.79 | 2940.59 | 111.75 | 30.45 | 40448.36 | 0.27 | 0.77 | 0.22 | 2.48 | 1 | 10
3 | 135 | CONCLUIDO | 5.8673 | 17.04 | 10.7 | 9.31 | 0.12 | 69 | 264.72 | 59.89 | 1.75 | 67 | 68.09 | 32883.31 | 164.79 | 2940.35 | 95.31 | 30.45 | 32314.29 | 0.32 | 0.81 | 0.19 | 1.98 | 1 | 10
4 | 135 | CONCLUIDO | 6.1887 | 16.16 | 10.37 | 10.73 | 0.13 | 58 | 265.19 | 59.89 | 2 | 56 | 68.31 | 32941.21 | 156.64 | 2940.53 | 84.55 | 30.45 | 26990.16 | 0.36 | 0.83 | 0.17 | 1.65 | 1 | 10
5 | 135 | CONCLUIDO | 6.4882 | 15.41 | 10.08 | 12.35 | 0.15 | 49 | 265.66 | 59.89 | 2.25 | 47 | 68.53 | 32999.19 | 149.22 | 2940.08 | 75.08 | 30.45 | 22297.73 | 0.41 | 0.86 | 0.16 | 1.36 | 1 | 10
6 | 135 | CONCLUIDO | 6.6896 | 14.95 | 9.92 | 13.84 | 0.17 | 43 | 266.13 | 59.89 | 2.5 | 41 | 68.75 | 33057.26 | 143.61 | 2940.34 | 69.75 | 30.45 | 19667.47 | 0.44 | 0.87 | 0.15 | 1.2 | 1 | 10
7 | 135 | CONCLUIDO | 6.9143 | 14.46 | 9.74 | 15.79 | 0.18 | 37 | 266.6 | 59.89 | 2.75 | 35 | 68.97 | 33115.41 | 137.62 | 2940.07 | 63.95 | 30.45 | 16795.02 | 0.48 | 0.89 | 0.14 | 1.02 | 1 | 10
8 | 135 | CONCLUIDO | 7.076 | 14.13 | 9.61 | 17.47 | 0.2 | 33 | 267.08 | 59.89 | 3 | 31 | 69.19 | 33173.65 | 132.24 | 2940.29 | 59.54 | 30.45 | 14612.5 | 0.51 | 0.9 | 0.13 | 0.89 | 1 | 10
9 | 135 | CONCLUIDO | 7.2657 | 13.76 | 9.44 | 19.54 | 0.22 | 29 | 267.55 | 59.89 | 3.25 | 27 | 69.41 | 33231.97 | 126.12 | 2940.31 | 53.77 | 30.45 | 11743.77 | 0.57 | 0.92 | 0.13 | 0.72 | 1 | 10
10 | 135 | CONCLUIDO | 7.3653 | 13.58 | 9.41 | 21.71 | 0.23 | 26 | 268.02 | 59.89 | 3.5 | 24 | 69.64 | 33290.38 | 121.65 | 2940.28 | 53.59 | 30.45 | 11672.18 | 0.57 | 0.92 | 0.11 | 0.69 | 1 | 10
11 | 135 | CONCLUIDO | 7.4253 | 13.47 | 9.4 | 23.5 | 0.25 | 24 | 268.5 | 59.89 | 3.75 | 17 | 69.86 | 33348.87 | 118.16 | 2939.96 | 52.73 | 30.45 | 11248.67 | 0.58 | 0.92 | 0.12 | 0.68 | 1 | 10
12 | 135 | CONCLUIDO | 7.4697 | 13.39 | 9.37 | 24.45 | 0.26 | 23 | 268.97 | 59.89 | 4 | 2 | 70.09 | 33407.45 | 116.56 | 2940.21 | 51.07 | 30.45 | 10422.69 | 0.6 | 0.92 | 0.14 | 0.65 | 1 | 10
13 | 135 | CONCLUIDO | 7.4723 | 13.38 | 9.37 | 24.44 | 0.28 | 23 | 269.45 | 59.89 | 4.25 | 0 | 70.31 | 33466.11 | 116.4 | 2940.11 | 50.78 | 30.45 | 10280.87 | 0.6 | 0.92 | 0.14 | 0.65 | 1 | 10
0 | 80 | CONCLUIDO | 6.0068 | 16.65 | 11.39 | 7.51 | 0.11 | 91 | 159.12 | 50.28 | 1 | 89 | 27.84 | 19859.16 | 124.35 | 2940.62 | 117.69 | 30.45 | 43392.53 | 0.26 | 0.76 | 0.23 | 2.67 | 1 | 10
1 | 80 | CONCLUIDO | 6.6926 | 14.94 | 10.56 | 9.9 | 0.14 | 64 | 159.48 | 50.28 | 1.25 | 62 | 27.95 | 19902.91 | 109.15 | 2940.34 | 90.53 | 30.45 | 29951.8 | 0.34 | 0.82 | 0.18 | 1.83 | 1 | 10
2 | 80 | CONCLUIDO | 7.1779 | 13.93 | 10.06 | 12.58 | 0.17 | 48 | 159.83 | 50.28 | 1.5 | 45 | 28.05 | 19946.71 | 97.46 | 2940.69 | 74.24 | 30.45 | 21883.98 | 0.41 | 0.86 | 0.16 | 1.34 | 1 | 10
3 | 80 | CONCLUIDO | 7.4485 | 13.43 | 9.84 | 15.15 | 0.19 | 39 | 160.19 | 50.28 | 1.75 | 12 | 28.16 | 19990.53 | 90.01 | 2940.25 | 66.14 | 30.45 | 17880.89 | 0.46 | 0.88 | 0.18 | 1.12 | 1 | 10
4 | 80 | CONCLUIDO | 7.4776 | 13.37 | 9.82 | 15.51 | 0.22 | 38 | 160.54 | 50.28 | 2 | 0 | 28.26 | 20034.4 | 89.27 | 2940.25 | 65.06 | 30.45 | 17343.53 | 0.47 | 0.88 | 0.19 | 1.1 | 1 | 10
0 | 115 | CONCLUIDO | 4.7224 | 21.18 | 12.68 | 5.72 | 0.08 | 133 | 222.93 | 56.94 | 1 | 131 | 49.99 | 27728.69 | 182.41 | 2940.73 | 160.2 | 30.45 | 64438.7 | 0.19 | 0.68 | 0.29 | 3.95 | 1 | 10
1 | 115 | CONCLUIDO | 5.4774 | 18.26 | 11.47 | 7.32 | 0.1 | 94 | 223.35 | 56.94 | 1.25 | 92 | 50.15 | 27780.03 | 161.09 | 2940.65 | 120.45 | 30.45 | 44761.7 | 0.25 | 0.76 | 0.23 | 2.75 | 1 | 10
2 | 115 | CONCLUIDO | 6.0167 | 16.62 | 10.8 | 9 | 0.12 | 72 | 223.76 | 56.94 | 1.5 | 70 | 50.32 | 27831.42 | 147.92 | 2940.43 | 98.48 | 30.45 | 33886.51 | 0.31 | 0.8 | 0.2 | 2.08 | 1 | 10
3 | 115 | CONCLUIDO | 6.4191 | 15.58 | 10.37 | 10.73 | 0.14 | 58 | 224.18 | 56.94 | 1.75 | 56 | 50.49 | 27882.87 | 138.28 | 2939.99 | 84.45 | 30.45 | 26939.67 | 0.36 | 0.83 | 0.17 | 1.65 | 1 | 10
4 | 115 | CONCLUIDO | 6.7435 | 14.83 | 10.06 | 12.58 | 0.16 | 48 | 224.6 | 56.94 | 2 | 46 | 50.65 | 27934.37 | 129.85 | 2940.42 | 74.31 | 30.45 | 21918.36 | 0.41 | 0.86 | 0.16 | 1.34 | 1 | 10
5 | 115 | CONCLUIDO | 6.9849 | 14.32 | 9.86 | 14.42 | 0.18 | 41 | 225.01 | 56.94 | 2.25 | 39 | 50.82 | 27985.94 | 123.47 | 2940.22 | 67.65 | 30.45 | 18625.8 | 0.45 | 0.88 | 0.14 | 1.14 | 1 | 10
6 | 115 | CONCLUIDO | 7.211 | 13.87 | 9.67 | 16.58 | 0.2 | 35 | 225.43 | 56.94 | 2.5 | 33 | 50.99 | 28037.57 | 116.62 | 2940.2 | 61.51 | 30.45 | 15585.06 | 0.5 | 0.9 | 0.14 | 0.95 | 1 | 10
7 | 115 | CONCLUIDO | 7.4222 | 13.47 | 9.5 | 18.99 | 0.22 | 30 | 225.85 | 56.94 | 2.75 | 25 | 51.16 | 28089.25 | 109.57 | 2940.11 | 55.49 | 30.45 | 12600.27 | 0.55 | 0.91 | 0.14 | 0.78 | 1 | 10
8 | 115 | CONCLUIDO | 7.5146 | 13.31 | 9.46 | 21.03 | 0.24 | 27 | 226.27 | 56.94 | 3 | 8 | 51.33 | 28140.99 | 105.81 | 2940.57 | 53.68 | 30.45 | 11712.31 | 0.57 | 0.92 | 0.15 | 0.74 | 1 | 10
9 | 115 | CONCLUIDO | 7.5271 | 13.29 | 9.44 | 20.98 | 0.25 | 27 | 226.69 | 56.94 | 3.25 | 0 | 51.5 | 28192.8 | 105.84 | 2940.14 | 52.21 | 30.45 | 10973.14 | 0.58 | 0.92 | 0.17 | 0.72 | 1 | 10
0 | 35 | CONCLUIDO | 6.8497 | 14.6 | 11.24 | 7.94 | 0.22 | 85 | 80.84 | 35.1 | 1 | 0 | 9.74 | 10204.21 | 68.82 | 2940.54 | 109.29 | 30.45 | 39225.88 | 0.28 | 0.77 | 0.33 | 2.52 | 1 | 10
0 | 50 | CONCLUIDO | 7.2212 | 13.85 | 10.48 | 10.48 | 0.16 | 60 | 107.41 | 41.65 | 1 | 3 | 14.77 | 13481.73 | 75.44 | 2940.3 | 85.51 | 30.45 | 27460.95 | 0.36 | 0.83 | 0.25 | 1.76 | 1 | 10
1 | 50 | CONCLUIDO | 7.2157 | 13.86 | 10.49 | 10.49 | 0.2 | 60 | 107.73 | 41.65 | 1.25 | 0 | 14.83 | 13520.81 | 75.75 | 2940.5 | 85.63 | 30.45 | 27520.77 | 0.36 | 0.83 | 0.25 | 1.77 | 1 | 10
0 | 25 | CONCLUIDO | 6.3623 | 15.72 | 12.27 | 6.19 | 0.28 | 119 | 61.76 | 28.92 | 1 | 0 | 6.84 | 7851.41 | 64.15 | 2940.97 | 141.08 | 30.45 | 54951.22 | 0.22 | 0.71 | 0.43 | 3.55 | 1 | 10
0 | 85 | CONCLUIDO | 5.8067 | 17.22 | 11.56 | 7.15 | 0.11 | 97 | 167.88 | 51.39 | 1 | 95 | 30.49 | 20939.59 | 132.3 | 2941.1 | 123.53 | 30.45 | 46284.04 | 0.25 | 0.75 | 0.23 | 2.84 | 1 | 10
1 | 85 | CONCLUIDO | 6.4844 | 15.42 | 10.71 | 9.31 | 0.13 | 69 | 168.25 | 51.39 | 1.25 | 67 | 30.6 | 20984.25 | 117.15 | 2940.81 | 95.55 | 30.45 | 32434.2 | 0.32 | 0.81 | 0.19 | 1.99 | 1 | 10
2 | 85 | CONCLUIDO | 6.9759 | 14.34 | 10.2 | 11.77 | 0.16 | 52 | 168.61 | 51.39 | 1.5 | 50 | 30.71 | 21028.94 | 105.92 | 2940.06 | 78.92 | 30.45 | 24202.92 | 0.39 | 0.85 | 0.16 | 1.48 | 1 | 10
3 | 85 | CONCLUIDO | 7.3365 | 13.63 | 9.87 | 14.44 | 0.18 | 41 | 168.97 | 51.39 | 1.75 | 36 | 30.83 | 21073.68 | 96.01 | 2940.43 | 67.86 | 30.45 | 18732.46 | 0.45 | 0.88 | 0.15 | 1.15 | 1 | 10
4 | 85 | CONCLUIDO | 7.4869 | 13.36 | 9.76 | 16.27 | 0.21 | 36 | 169.33 | 51.39 | 2 | 4 | 30.94 | 21118.46 | 91.63 | 2940.34 | 63.46 | 30.45 | 16553.84 | 0.48 | 0.89 | 0.17 | 1.04 | 1 | 10
5 | 85 | CONCLUIDO | 7.4808 | 13.37 | 9.78 | 16.29 | 0.24 | 36 | 169.7 | 51.39 | 2.25 | 0 | 31.05 | 21163.27 | 91.87 | 2940.47 | 63.5 | 30.45 | 16576.67 | 0.48 | 0.89 | 0.18 | 1.05 | 1 | 10
0 | 20 | CONCLUIDO | 5.9943 | 16.68 | 13.13 | 5.32 | 0.34 | 148 | 51.33 | 24.83 | 1 | 0 | 5.51 | 6564.78 | 61.1 | 2941.43 | 167.79 | 30.45 | 68159.88 | 0.18 | 0.66 | 0.51 | 4.4 | 1 | 10
0 | 120 | CONCLUIDO | 4.547 | 21.99 | 12.91 | 5.53 | 0.08 | 140 | 232.68 | 57.72 | 1 | 138 | 53.95 | 28931.02 | 191.76 | 2942.02 | 167.71 | 30.45 | 68157.69 | 0.18 | 0.67 | 0.3 | 4.18 | 1 | 10
1 | 120 | CONCLUIDO | 5.3068 | 18.84 | 11.62 | 7.05 | 0.1 | 99 | 233.1 | 57.72 | 1.25 | 97 | 54.13 | 28983.75 | 168.9 | 2941.03 | 125.43 | 30.45 | 47223.05 | 0.24 | 0.75 | 0.24 | 2.9 | 1 | 10
2 | 120 | CONCLUIDO | 5.847 | 17.1 | 10.93 | 8.63 | 0.11 | 76 | 233.53 | 57.72 | 1.5 | 74 | 54.31 | 29036.54 | 155.24 | 2941.04 | 103.01 | 30.45 | 36128.02 | 0.3 | 0.79 | 0.2 | 2.21 | 1 | 10
3 | 120 | CONCLUIDO | 6.2671 | 15.96 | 10.47 | 10.3 | 0.13 | 61 | 233.96 | 57.72 | 1.75 | 59 | 54.49 | 29089.39 | 145.07 | 2940.99 | 87.42 | 30.45 | 28412.32 | 0.35 | 0.83 | 0.18 | 1.75 | 1 | 10
4 | 120 | CONCLUIDO | 6.6242 | 15.1 | 10.11 | 12.13 | 0.15 | 50 | 234.39 | 57.72 | 2 | 48 | 54.67 | 29142.31 | 136.25 | 2940.21 | 75.78 | 30.45 | 22646.6 | 0.4 | 0.86 | 0.16 | 1.39 | 1 | 10
5 | 120 | CONCLUIDO | 6.8515 | 14.6 | 9.93 | 13.85 | 0.17 | 43 | 234.82 | 57.72 | 2.25 | 41 | 54.85 | 29195.29 | 130.14 | 2940.25 | 69.9 | 30.45 | 19742.15 | 0.44 | 0.87 | 0.15 | 1.21 | 1 | 10
6 | 120 | CONCLUIDO | 7.0756 | 14.13 | 9.74 | 15.79 | 0.19 | 37 | 235.25 | 57.72 | 2.5 | 35 | 55.03 | 29248.33 | 123.51 | 2940.18 | 63.87 | 30.45 | 16756.9 | 0.48 | 0.89 | 0.14 | 1.02 | 1 | 10
7 | 120 | CONCLUIDO | 7.2752 | 13.75 | 9.58 | 17.96 | 0.21 | 32 | 235.68 | 57.72 | 2.75 | 30 | 55.21 | 29301.44 | 116.94 | 2940.26 | 58.5 | 30.45 | 14092.62 | 0.52 | 0.9 | 0.13 | 0.86 | 1 | 10
8 | 120 | CONCLUIDO | 7.497 | 13.34 | 9.35 | 20.04 | 0.23 | 28 | 236.11 | 57.72 | 3 | 18 | 55.39 | 29354.61 | 109.22 | 2940.49 | 50.46 | 30.45 | 10096 | 0.6 | 0.93 | 0.13 | 0.63 | 1 | 10
9 | 120 | CONCLUIDO | 7.5238 | 13.29 | 9.4 | 21.69 | 0.24 | 26 | 236.54 | 57.72 | 3.25 | 6 | 55.57 | 29407.85 | 107.94 | 2940.2 | 52.17 | 30.45 | 10960.81 | 0.58 | 0.92 | 0.13 | 0.68 | 1 | 10
10 | 120 | CONCLUIDO | 7.4847 | 13.36 | 9.47 | 21.85 | 0.26 | 26 | 236.98 | 57.72 | 3.5 | 0 | 55.75 | 29461.15 | 108.76 | 2940.24 | 54.25 | 30.45 | 12001.41 | 0.56 | 0.91 | 0.14 | 0.75 | 1 | 10
0 | 145 | CONCLUIDO | 3.762 | 26.58 | 14.09 | 4.78 | 0.06 | 177 | 285.18 | 61.2 | 1 | 175 | 77.98 | 35406.83 | 242.28 | 2941.65 | 206.69 | 30.45 | 87463.84 | 0.15 | 0.61 | 0.36 | 5.37 | 1 | 10
1 | 145 | CONCLUIDO | 4.5764 | 21.85 | 12.33 | 6.06 | 0.08 | 122 | 285.68 | 61.2 | 1.25 | 120 | 78.24 | 35468.6 | 208.78 | 2941.45 | 148.75 | 30.45 | 58767.89 | 0.2 | 0.7 | 0.27 | 3.6 | 1 | 10
2 | 145 | CONCLUIDO | 5.1541 | 19.4 | 11.44 | 7.38 | 0.09 | 93 | 286.19 | 61.2 | 1.5 | 91 | 78.49 | 35530.47 | 190.9 | 2941.03 | 119.47 | 30.45 | 44274.39 | 0.25 | 0.76 | 0.23 | 2.72 | 1 | 10
3 | 145 | CONCLUIDO | 5.5948 | 17.87 | 10.88 | 8.71 | 0.11 | 75 | 286.69 | 61.2 | 1.75 | 73 | 78.74 | 35592.57 | 178.78 | 2941.43 | 101.02 | 30.45 | 35139.66 | 0.3 | 0.8 | 0.2 | 2.16 | 1 | 10
4 | 145 | CONCLUIDO | 5.9604 | 16.78 | 10.49 | 10.15 | 0.12 | 62 | 287.19 | 61.2 | 2 | 60 | 78.99 | 35654.65 | 169.39 | 2940.63 | 88.16 | 30.45 | 28775.86 | 0.35 | 0.83 | 0.18 | 1.76 | 1 | 10
5 | 145 | CONCLUIDO | 6.2415 | 16.02 | 10.22 | 11.57 | 0.14 | 53 | 287.7 | 61.2 | 2.25 | 51 | 79.25 | 35716.83 | 162.17 | 2940.15 | 79.31 | 30.45 | 24392.94 | 0.38 | 0.85 | 0.17 | 1.5 | 1 | 10
6 | 145 | CONCLUIDO | 6.4738 | 15.45 | 10.02 | 13.07 | 0.15 | 46 | 288.2 | 61.2 | 2.5 | 44 | 79.5 | 35779.11 | 156.19 | 2940.06 | 73 | 30.45 | 21272.69 | 0.42 | 0.86 | 0.15 | 1.3 | 1 | 10
7 | 145 | CONCLUIDO | 6.6635 | 15.01 | 9.85 | 14.41 | 0.17 | 41 | 288.71 | 61.2 | 2.75 | 39 | 79.76 | 35841.5 | 150.86 | 2940.51 | 67.43 | 30.45 | 18512.85 | 0.45 | 0.88 | 0.14 | 1.13 | 1 | 10
8 | 145 | CONCLUIDO | 6.8467 | 14.61 | 9.72 | 16.19 | 0.18 | 36 | 289.21 | 61.2 | 3 | 34 | 80.02 | 35903.99 | 145.82 | 2940.15 | 63 | 30.45 | 16324.94 | 0.48 | 0.89 | 0.14 | 1 | 1 | 10
9 | 145 | CONCLUIDO | 7.0147 | 14.26 | 9.58 | 17.97 | 0.2 | 32 | 289.72 | 61.2 | 3.25 | 30 | 80.27 | 35966.59 | 140.5 | 2940.06 | 58.69 | 30.45 | 14188.56 | 0.52 | 0.9 | 0.13 | 0.86 | 1 | 10
10 | 145 | CONCLUIDO | 7.1689 | 13.95 | 9.44 | 19.53 | 0.21 | 29 | 290.23 | 61.2 | 3.5 | 27 | 80.53 | 36029.29 | 135.07 | 2940.15 | 53.52 | 30.45 | 11619.26 | 0.57 | 0.92 | 0.13 | 0.72 | 1 | 10
11 | 145 | CONCLUIDO | 7.2824 | 13.73 | 9.38 | 21.65 | 0.23 | 26 | 290.74 | 61.2 | 3.75 | 24 | 80.79 | 36092.1 | 130.59 | 2940.12 | 52.52 | 30.45 | 11134.36 | 0.58 | 0.92 | 0.11 | 0.66 | 1 | 10
12 | 145 | CONCLUIDO | 7.3256 | 13.65 | 9.41 | 23.52 | 0.24 | 24 | 291.25 | 61.2 | 4 | 22 | 81.05 | 36155.02 | 128.04 | 2940.05 | 53.09 | 30.45 | 11428.96 | 0.57 | 0.92 | 0.12 | 0.69 | 1 | 10
13 | 145 | CONCLUIDO | 7.4192 | 13.48 | 9.34 | 25.48 | 0.26 | 22 | 291.76 | 61.2 | 4.25 | 11 | 81.31 | 36218.04 | 123.55 | 2940.65 | 50.53 | 30.45 | 10160.66 | 0.6 | 0.93 | 0.13 | 0.62 | 1 | 10
14 | 145 | CONCLUIDO | 7.4083 | 13.5 | 9.36 | 25.54 | 0.27 | 22 | 292.27 | 61.2 | 4.5 | 2 | 81.57 | 36281.16 | 123.33 | 2940.13 | 50.89 | 30.45 | 10341.49 | 0.6 | 0.92 | 0.14 | 0.64 | 1 | 10
15 | 145 | CONCLUIDO | 7.4066 | 13.5 | 9.37 | 25.55 | 0.29 | 22 | 292.79 | 61.2 | 4.75 | 0 | 81.84 | 36344.4 | 123.54 | 2940.27 | 50.9 | 30.45 | 10343 | 0.6 | 0.92 | 0.14 | 0.65 | 1 | 10
0 | 65 | CONCLUIDO | 6.6956 | 14.94 | 10.79 | 9 | 0.13 | 72 | 133.21 | 46.47 | 1 | 70 | 20.75 | 16663.42 | 98.36 | 2940.87 | 98.28 | 30.45 | 33782.9 | 0.31 | 0.8 | 0.2 | 2.07 | 1 | 10
1 | 65 | CONCLUIDO | 7.3165 | 13.67 | 10.13 | 12.15 | 0.17 | 50 | 133.55 | 46.47 | 1.25 | 36 | 20.83 | 16704.7 | 84.28 | 2940.78 | 75.79 | 30.45 | 22648.54 | 0.4 | 0.86 | 0.18 | 1.4 | 1 | 10
2 | 65 | CONCLUIDO | 7.3737 | 13.56 | 10.1 | 12.9 | 0.2 | 47 | 133.88 | 46.47 | 1.5 | 0 | 20.91 | 16746.01 | 82.59 | 2940.25 | 73.67 | 30.45 | 21606.53 | 0.41 | 0.86 | 0.21 | 1.38 | 1 | 10
0 | 130 | CONCLUIDO | 4.2223 | 23.68 | 13.35 | 5.2 | 0.07 | 154 | 252.85 | 59.19 | 1 | 152 | 62.65 | 31418.63 | 210.76 | 2941.23 | 182.21 | 30.45 | 75338.08 | 0.17 | 0.65 | 0.33 | 4.62 | 1 | 10
1 | 130 | CONCLUIDO | 5.0052 | 19.98 | 11.89 | 6.61 | 0.09 | 108 | 253.3 | 59.19 | 1.25 | 106 | 62.86 | 31474.5 | 184.27 | 2941.11 | 134.33 | 30.45 | 51629.5 | 0.23 | 0.73 | 0.25 | 3.17 | 1 | 10
2 | 130 | CONCLUIDO | 5.587 | 17.9 | 11.08 | 8.11 | 0.11 | 82 | 253.75 | 59.19 | 1.5 | 80 | 63.06 | 31530.44 | 168.47 | 2940.27 | 108.02 | 30.45 | 38606.08 | 0.28 | 0.78 | 0.21 | 2.36 | 1 | 10
3 | 130 | CONCLUIDO | 6.0082 | 16.64 | 10.61 | 9.65 | 0.12 | 66 | 254.21 | 59.19 | 1.75 | 64 | 63.26 | 31586.46 | 158.06 | 2940.85 | 92.25 | 30.45 | 30800.29 | 0.33 | 0.82 | 0.19 | 1.89 | 1 | 10
4 | 130 | CONCLUIDO | 6.3388 | 15.78 | 10.28 | 11.22 | 0.14 | 55 | 254.66 | 59.19 | 2 | 53 | 63.47 | 31642.55 | 149.9 | 2940.19 | 81.54 | 30.45 | 25499.96 | 0.37 | 0.84 | 0.17 | 1.56 | 1 | 10
5 | 130 | CONCLUIDO | 6.6014 | 15.15 | 10.05 | 12.82 | 0.16 | 47 | 255.12 | 59.19 | 2.25 | 45 | 63.67 | 31698.72 | 143.02 | 2940.54 | 73.77 | 30.45 | 21652.53 | 0.41 | 0.86 | 0.16 | 1.32 | 1 | 10
6 | 130 | CONCLUIDO | 6.8199 | 14.66 | 9.85 | 14.42 | 0.17 | 41 | 255.57 | 59.19 | 2.5 | 39 | 63.88 | 31754.97 | 137.04 | 2940.18 | 67.66 | 30.45 | 18629.92 | 0.45 | 0.88 | 0.14 | 1.13 | 1 | 10
7 | 130 | CONCLUIDO | 7.0475 | 14.19 | 9.67 | 16.58 | 0.19 | 35 | 256.03 | 59.19 | 2.75 | 33 | 64.09 | 31811.29 | 130.34 | 2940.06 | 61.54 | 30.45 | 15601.4 | 0.49 | 0.9 | 0.14 | 0.95 | 1 | 10
8 | 130 | CONCLUIDO | 7.2084 | 13.87 | 9.55 | 18.49 | 0.21 | 31 | 256.49 | 59.19 | 3 | 29 | 64.29 | 31867.69 | 125.24 | 2940.38 | 57.55 | 30.45 | 13624.62 | 0.53 | 0.91 | 0.13 | 0.83 | 1 | 10
9 | 130 | CONCLUIDO | 7.4253 | 13.47 | 9.34 | 20.76 | 0.23 | 27 | 256.95 | 59.19 | 3.25 | 25 | 64.5 | 31924.29 | 117.25 | 2940.1 | 50.72 | 30.45 | 10229.57 | 0.6 | 0.93 | 0.12 | 0.62 | 1 | 10
10 | 130 | CONCLUIDO | 7.2838 | 13.73 | 9.65 | 22.28 | 0.24 | 26 | 257.41 | 59.19 | 3.5 | 21 | 64.71 | 31980.84 | 120.02 | 2940.07 | 61.69 | 30.45 | 15717.53 | 0.49 | 0.9 | 0.12 | 0.93 | 1 | 10
11 | 130 | CONCLUIDO | 7.4752 | 13.38 | 9.4 | 23.5 | 0.26 | 24 | 257.86 | 59.19 | 3.75 | 4 | 64.92 | 32037.48 | 114.07 | 2940.1 | 52.04 | 30.45 | 10906.47 | 0.59 | 0.92 | 0.14 | 0.68 | 1 | 10
12 | 130 | CONCLUIDO | 7.4695 | 13.39 | 9.41 | 23.52 | 0.28 | 24 | 258.32 | 59.19 | 4 | 0 | 65.13 | 32094.19 | 114.38 | 2940.18 | 52.23 | 30.45 | 10998.5 | 0.58 | 0.92 | 0.15 | 0.69 | 1 | 10
0 | 75 | CONCLUIDO | 6.2554 | 15.99 | 11.14 | 7.96 | 0.12 | 84 | 150.44 | 49.1 | 1 | 82 | 25.34 | 18787.76 | 115.23 | 2940.98 | 109.82 | 30.45 | 39495.67 | 0.28 | 0.78 | 0.21 | 2.42 | 1 | 10
1 | 75 | CONCLUIDO | 6.9089 | 14.47 | 10.39 | 10.57 | 0.15 | 59 | 150.78 | 49.1 | 1.25 | 57 | 25.44 | 18830.65 | 100.92 | 2940.4 | 85.25 | 30.45 | 27333.61 | 0.36 | 0.83 | 0.17 | 1.67 | 1 | 10
2 | 75 | CONCLUIDO | 7.3251 | 13.65 | 10 | 13.33 | 0.18 | 45 | 151.13 | 49.1 | 1.5 | 33 | 25.54 | 18873.58 | 89.96 | 2940.12 | 71.85 | 30.45 | 20703.3 | 0.42 | 0.87 | 0.17 | 1.28 | 1 | 10
3 | 75 | CONCLUIDO | 7.4365 | 13.45 | 9.92 | 14.51 | 0.2 | 41 | 151.48 | 49.1 | 1.75 | 1 | 25.64 | 18916.54 | 87.06 | 2940.42 | 68 | 30.45 | 18798.82 | 0.45 | 0.87 | 0.2 | 1.2 | 1 | 10
4 | 75 | CONCLUIDO | 7.4357 | 13.45 | 9.92 | 14.52 | 0.23 | 41 | 151.83 | 49.1 | 2 | 0 | 25.73 | 18959.54 | 87.28 | 2940.7 | 67.98 | 30.45 | 18791.52 | 0.45 | 0.87 | 0.2 | 1.2 | 1 | 10
0 | 95 | CONCLUIDO | 5.4179 | 18.46 | 11.93 | 6.57 | 0.1 | 109 | 185.69 | 53.44 | 1 | 107 | 36.26 | 23136.14 | 148.79 | 2941.22 | 135.58 | 30.45 | 52248.25 | 0.22 | 0.73 | 0.26 | 3.21 | 1 | 10
1 | 95 | CONCLUIDO | 6.1428 | 16.28 | 10.94 | 8.53 | 0.12 | 77 | 186.07 | 53.44 | 1.25 | 75 | 36.39 | 23182.76 | 131.63 | 2940.72 | 103.21 | 30.45 | 36226.63 | 0.3 | 0.79 | 0.2 | 2.22 | 1 | 10
2 | 95 | CONCLUIDO | 6.637 | 15.07 | 10.4 | 10.58 | 0.14 | 59 | 186.45 | 53.44 | 1.5 | 57 | 36.51 | 23229.42 | 120.32 | 2940.32 | 85.39 | 30.45 | 27407.08 | 0.36 | 0.83 | 0.18 | 1.68 | 1 | 10
3 | 95 | CONCLUIDO | 7.0155 | 14.25 | 10.04 | 12.81 | 0.17 | 47 | 186.83 | 53.44 | 1.75 | 45 | 36.64 | 23276.13 | 110.64 | 2940.44 | 73.55 | 30.45 | 21546.93 | 0.41 | 0.86 | 0.15 | 1.31 | 1 | 10
4 | 95 | CONCLUIDO | 7.3215 | 13.66 | 9.78 | 15.43 | 0.19 | 38 | 187.21 | 53.44 | 2 | 34 | 36.77 | 23322.88 | 102.3 | 2940.74 | 64.95 | 30.45 | 17290.03 | 0.47 | 0.89 | 0.14 | 1.05 | 1 | 10
5 | 95 | CONCLUIDO | 7.486 | 13.36 | 9.66 | 17.57 | 0.21 | 33 | 187.59 | 53.44 | 2.25 | 11 | 36.9 | 23369.68 | 96.74 | 2940.1 | 60.31 | 30.45 | 14994.4 | 0.5 | 0.9 | 0.16 | 0.94 | 1 | 10
6 | 95 | CONCLUIDO | 7.5106 | 13.31 | 9.65 | 18.1 | 0.24 | 32 | 187.97 | 53.44 | 2.5 | 0 | 37.03 | 23416.52 | 96.25 | 2940.24 | 59.89 | 30.45 | 14787.68 | 0.51 | 0.9 | 0.17 | 0.93 | 1 | 10
0 | 55 | CONCLUIDO | 7.1908 | 13.91 | 10.41 | 10.59 | 0.15 | 59 | 116.05 | 43.4 | 1 | 44 | 16.65 | 14546.17 | 80.02 | 2940.36 | 85.24 | 30.45 | 27331.02 | 0.36 | 0.83 | 0.19 | 1.69 | 1 | 10
1 | 55 | CONCLUIDO | 7.2782 | 13.74 | 10.34 | 11.28 | 0.19 | 55 | 116.37 | 43.4 | 1.25 | 0 | 16.72 | 14585.96 | 78.18 | 2940.82 | 81.1 | 30.45 | 25281.71 | 0.38 | 0.84 | 0.24 | 1.62 | 1 | 10

## gráficos
Selecione o eixo X:
Selecione o eixo Y:
Selecione o eixo Z:
Eixo X | Eixo Y | Eixo Z

## hidden (hidden)
Unnamed: 0
Volume de calda [L]
STATUS
Capacidade operacional [ha/h]
Tempo de missao [h]
Tempo util [h]
Tempo por voo [min]
Autonomia Projetada [h]
N° Voos
MTOW [kg]
Massa Estrutura [kg]
Combustível [kg]
Abastecimentos
Massa gerador
Potência gerador [W]
Combustível consumido [L]
Calda cons [L]
Distância percorrida [km]
Distância Pulverizando [km]
RTL ACUMULADO[m]
EOC [km/km]
EOC [h/h]
Tempo de manobra [h]
Tempo rtl_rtw [h]
V pulv [m/s]
V desloc [m/s]