## RESULTADOS_18
Unnamed: 0 | Volume de calda [L] | STATUS | Capacidade operacional [ha/h] | Tempo de missao [h] | Tempo util [h] | Tempo por voo [min] | Autonomia Projetada [h] | N° Voos | MTOW [kg] | Massa Estrutura [kg] | Combustível [kg] | Abastecimentos | Massa gerador | Potência gerador [W] | Combustível consumido [L] | Calda cons [L] | Distância percorrida [km] | Distância Pulverizando [km] | RTL ACUMULADO[m] | EOC [km/km] | EOC [h/h] | Tempo de manobra [h] | Tempo rtl_rtw [h] | V pulv [m/s] | V desloc [m/s] | Preço Total por ha Simples [R$/ha] | Preço Total por ha Presumido [R$/ha] | Preço Total por ha Real [R$/ha] | Preço Total Simples [R$] | Preço Total Presumido [R$] | Prod CAPEX [ha/h/R$] | Dias Trabalhados | Preço Total Real [R$]
0 | 100 | CONCLUIDO | 2.6533 | 37.69 | 25.49 | 6.14 | 0.09 | 249 | 194.77 | 54.38 | 1 | 247 | 39.4 | 24256.19 | 343.01 | 3799.1 | 304.7 | 58.18 | 120367.21 | 0.19 | 0.65 | 3.12 | 7.41 | 1 | 10 | 559.5136 | 765.5512 | 692.4881 | 559513.5986 | 765551.1896 | 1.3935e-06 | 11 | 692488.0586
1 | 100 | CONCLUIDO | 3.0396 | 32.9 | 23.38 | 7.79 | 0.11 | 180 | 195.16 | 54.38 | 1.25 | 178 | 39.53 | 24303.87 | 309.56 | 3799.07 | 235.38 | 58.18 | 86051.71 | 0.25 | 0.71 | 3.02 | 5.31 | 1 | 10 | 458.8931 | 627.8778 | 567.9541 | 458893.1364 | 627877.8342 | 1.5963e-06 | 10 | 567954.0549
2 | 100 | CONCLUIDO | 3.3271 | 30.06 | 22.13 | 9.55 | 0.14 | 139 | 195.55 | 54.38 | 1.5 | 137 | 39.67 | 24351.61 | 287.85 | 3798.54 | 194.38 | 58.18 | 65756 | 0.3 | 0.74 | 2.95 | 4.06 | 1 | 10 | 397.6018 | 544.0163 | 492.0961 | 397601.7801 | 544016.2964 | 1.7473e-06 | 9 | 492096.1446
3 | 100 | CONCLUIDO | 3.5391 | 28.26 | 21.34 | 11.33 | 0.16 | 113 | 195.93 | 54.38 | 1.75 | 111 | 39.81 | 24399.39 | 272.52 | 3798.52 | 169.04 | 58.18 | 53218.91 | 0.34 | 0.77 | 2.9 | 3.27 | 1 | 10 | 367.4537 | 502.7664 | 454.7831 | 367453.711 | 502766.3784 | 1.8587e-06 | 9 | 454783.0609
4 | 100 | CONCLUIDO | 3.7002 | 27.03 | 20.81 | 13.15 | 0.18 | 95 | 196.32 | 54.38 | 2 | 93 | 39.95 | 24447.22 | 261.3 | 3798.82 | 151.43 | 58.18 | 44502.95 | 0.38 | 0.79 | 2.87 | 2.74 | 1 | 10 | 335.0721 | 458.4605 | 414.7057 | 335072.1361 | 458460.479 | 1.9433e-06 | 8 | 414705.6543
5 | 100 | CONCLUIDO | 3.8382 | 26.05 | 20.39 | 15.1 | 0.2 | 81 | 196.71 | 54.38 | 2.25 | 79 | 40.08 | 24495.09 | 250.01 | 3797.95 | 137.83 | 58.18 | 37770.14 | 0.42 | 0.81 | 2.84 | 2.32 | 1 | 10 | 318.2391 | 435.4288 | 393.8721 | 318239.1472 | 435428.8409 | 2.0158e-06 | 8 | 393872.1235
6 | 100 | CONCLUIDO | 3.936 | 25.41 | 20.13 | 17.01 | 0.23 | 71 | 197.1 | 54.38 | 2.5 | 69 | 40.22 | 24543.01 | 241.67 | 3798.02 | 129.49 | 58.18 | 33652.91 | 0.45 | 0.82 | 2.83 | 2.06 | 1 | 10 | 306.926 | 419.9497 | 379.8702 | 306925.971 | 419949.6541 | 2.0671e-06 | 8 | 379870.2485
7 | 100 | CONCLUIDO | 4.0401 | 24.75 | 19.82 | 19.18 | 0.25 | 62 | 197.49 | 54.38 | 2.75 | 60 | 40.36 | 24590.98 | 232.52 | 3798.19 | 119.51 | 58.18 | 28707.78 | 0.49 | 0.83 | 2.81 | 1.75 | 1 | 10 | 295.228 | 403.944 | 365.3922 | 295228.0395 | 403944.0281 | 2.1218e-06 | 8 | 365392.177
8 | 100 | CONCLUIDO | 4.1176 | 24.29 | 19.63 | 21.41 | 0.27 | 55 | 197.88 | 54.38 | 3 | 53 | 40.5 | 24639 | 223.78 | 3797.97 | 113.09 | 58.18 | 25531.67 | 0.51 | 0.84 | 2.8 | 1.56 | 1 | 10 | 285.8845 | 391.1598 | 353.828 | 285884.495 | 391159.7784 | 2.1625e-06 | 8 | 353828.0381
9 | 100 | CONCLUIDO | 4.1855 | 23.89 | 19.47 | 23.84 | 0.29 | 49 | 198.27 | 54.38 | 3.25 | 43 | 40.64 | 24687.06 | 216.08 | 3798.15 | 107.32 | 58.18 | 22675.91 | 0.54 | 0.85 | 2.81 | 1.4 | 1 | 10 | 265.6951 | 363.5357 | 328.8404 | 265695.0558 | 363535.697 | 2.1982e-06 | 7 | 328840.3603
10 | 100 | CONCLUIDO | 4.2334 | 23.62 | 19.36 | 25.81 | 0.31 | 45 | 198.66 | 54.38 | 3.5 | 33 | 40.78 | 24735.17 | 209.02 | 3798.17 | 103.43 | 58.18 | 20749.12 | 0.56 | 0.85 | 2.81 | 1.28 | 1 | 10 | 259.3461 | 354.8488 | 320.9826 | 259346.1452 | 354848.8374 | 2.2233e-06 | 7 | 320982.5624
11 | 100 | CONCLUIDO | 4.2667 | 23.44 | 19.29 | 27.55 | 0.33 | 42 | 199.05 | 54.38 | 3.75 | 22 | 40.92 | 24783.33 | 204.46 | 3798.1 | 100.82 | 58.18 | 19460.84 | 0.58 | 0.85 | 2.81 | 1.22 | 1 | 10 | 255.2311 | 349.2185 | 315.8896 | 255231.1311 | 349218.4936 | 2.2408e-06 | 7 | 315889.5707
12 | 100 | CONCLUIDO | 4.2917 | 23.3 | 19.23 | 28.84 | 0.36 | 40 | 199.44 | 54.38 | 4 | 7 | 41.06 | 24831.54 | 202.01 | 3798.12 | 98.4 | 58.18 | 18261.28 | 0.59 | 0.86 | 2.83 | 1.16 | 1 | 10 | 252.7124 | 345.7723 | 312.7723 | 252712.4131 | 345772.2724 | 2.2539e-06 | 7 | 312772.2521
13 | 100 | CONCLUIDO | 4.2999 | 23.26 | 19.22 | 29.57 | 0.38 | 39 | 199.83 | 54.38 | 4.25 | 1 | 41.2 | 24879.79 | 200.69 | 3798.35 | 97.8 | 58.18 | 17966.77 | 0.59 | 0.86 | 2.84 | 1.15 | 1 | 10 | 251.628 | 344.2886 | 311.4301 | 251628.0269 | 344288.5674 | 2.2582e-06 | 7 | 311430.1497
14 | 100 | CONCLUIDO | 4.2995 | 23.26 | 19.23 | 29.58 | 0.4 | 39 | 200.22 | 54.38 | 4.5 | 0 | 41.35 | 24928.09 | 201.26 | 3798.44 | 97.82 | 58.18 | 17976.96 | 0.59 | 0.86 | 2.84 | 1.15 | 1 | 10 | 251.9907 | 344.7847 | 311.879 | 251990.6528 | 344784.7283 | 2.258e-06 | 7 | 311878.9577

## RESULTADOS_26
Unnamed: 0 | Volume de calda [L] | STATUS | Capacidade operacional [ha/h] | Tempo de missao [h] | Tempo util [h] | Tempo por voo [min] | Autonomia Projetada [h] | N° Voos | MTOW [kg] | Massa Estrutura [kg] | Combustível [kg] | Abastecimentos | Massa gerador | Potência gerador [W] | Combustível consumido [L] | Calda cons [L] | Distância percorrida [km] | Distância Pulverizando [km] | RTL ACUMULADO[m] | EOC [km/km] | EOC [h/h] | Tempo de manobra [h] | Tempo rtl_rtw [h] | V pulv [m/s] | V desloc [m/s] | Preço Total por ha Simples [R$/ha] | Preço Total por ha Presumido [R$/ha] | Preço Total por ha Real [R$/ha] | Preço Total Simples [R$] | Preço Total Presumido [R$] | Prod CAPEX [ha/h/R$] | Dias Trabalhados | Preço Total Real [R$]
0 | 140 | CONCLUIDO | 1.9753 | 50.62 | 28.98 | 4.84 | 0.06 | 359 | 274.09 | 60.56 | 1 | 357 | 72.53 | 34038.11 | 493.61 | 3800.36 | 419.59 | 58.18 | 177260.76 | 0.14 | 0.57 | 3.29 | 10.89 | 1 | 10 | 993.9223 | 1359.9283 | 1230.1386 | 993922.2679 | 1359928.2957 | 9.8211e-07 | 15 | 1230138.6478
1 | 140 | CONCLUIDO | 2.4065 | 41.55 | 25.55 | 6.11 | 0.08 | 251 | 274.57 | 60.56 | 1.25 | 249 | 72.76 | 34097.72 | 431.59 | 3799.09 | 306.98 | 58.18 | 121497.69 | 0.19 | 0.65 | 3.11 | 7.47 | 1 | 10 | 743.965 | 1017.9257 | 920.7763 | 743964.99 | 1017925.7208 | 1.1965e-06 | 13 | 920776.3186
2 | 140 | CONCLUIDO | 2.7264 | 36.68 | 23.75 | 7.42 | 0.1 | 192 | 275.05 | 60.56 | 1.5 | 190 | 73 | 34157.42 | 397.65 | 3799.25 | 246.88 | 58.18 | 91742.41 | 0.24 | 0.69 | 3.05 | 5.67 | 1 | 10 | 611.8788 | 837.1995 | 757.2984 | 611878.7567 | 837199.5092 | 1.3555e-06 | 11 | 757298.363
3 | 140 | CONCLUIDO | 2.9701 | 33.67 | 22.62 | 8.7 | 0.11 | 156 | 275.54 | 60.56 | 1.75 | 154 | 73.23 | 34217.22 | 375.3 | 3799.01 | 210.69 | 58.18 | 73825.48 | 0.28 | 0.73 | 2.96 | 4.55 | 1 | 10 | 537.3228 | 735.1888 | 665.0234 | 537322.8017 | 735188.7623 | 1.4767e-06 | 10 | 665023.3787
4 | 140 | CONCLUIDO | 3.1607 | 31.64 | 21.9 | 10.03 | 0.13 | 131 | 276.02 | 60.56 | 2 | 129 | 73.47 | 34277.1 | 360.16 | 3798.22 | 186.71 | 58.18 | 61959.32 | 0.31 | 0.75 | 2.94 | 3.82 | 1 | 10 | 498.2735 | 681.7597 | 616.6935 | 498273.4597 | 681759.7298 | 1.5715e-06 | 10 | 616693.5381
5 | 140 | CONCLUIDO | 3.3263 | 30.06 | 21.31 | 11.42 | 0.14 | 112 | 276.51 | 60.56 | 2.25 | 110 | 73.71 | 34337.08 | 347.17 | 3798.68 | 168.06 | 58.18 | 52730.69 | 0.35 | 0.77 | 2.89 | 3.24 | 1 | 10 | 455.229 | 622.8644 | 563.4191 | 455228.9918 | 622864.3898 | 1.6538e-06 | 9 | 563419.0867
6 | 140 | CONCLUIDO | 3.4578 | 28.92 | 20.9 | 12.8 | 0.16 | 98 | 277 | 60.56 | 2.5 | 96 | 73.94 | 34397.15 | 337.1 | 3798.56 | 154.34 | 58.18 | 45941.61 | 0.38 | 0.79 | 2.88 | 2.83 | 1 | 10 | 433.8224 | 593.575 | 536.925 | 433822.4107 | 593574.9612 | 1.7192e-06 | 9 | 536925
7 | 140 | CONCLUIDO | 3.5706 | 28.01 | 20.56 | 14.18 | 0.18 | 87 | 277.48 | 60.56 | 2.75 | 85 | 74.18 | 34457.31 | 328.46 | 3798.26 | 143.17 | 58.18 | 40411.49 | 0.41 | 0.8 | 2.86 | 2.49 | 1 | 10 | 416.758 | 570.2267 | 515.8051 | 416758.0264 | 570226.7178 | 1.7753e-06 | 9 | 515805.0801
8 | 140 | CONCLUIDO | 3.6676 | 27.27 | 20.29 | 15.61 | 0.19 | 78 | 277.97 | 60.56 | 3 | 76 | 74.42 | 34517.57 | 320.98 | 3798.06 | 134.61 | 58.18 | 36174.89 | 0.43 | 0.81 | 2.84 | 2.22 | 1 | 10 | 389.9603 | 533.5608 | 482.6385 | 389960.2691 | 533560.844 | 1.8235e-06 | 8 | 482638.5459
9 | 140 | CONCLUIDO | 3.7394 | 26.74 | 20.13 | 17.01 | 0.21 | 71 | 278.46 | 60.56 | 3.25 | 69 | 74.66 | 34577.92 | 314.99 | 3798.34 | 129 | 58.18 | 33408.59 | 0.45 | 0.82 | 2.84 | 2.06 | 1 | 10 | 380.0622 | 520.0179 | 470.3882 | 380062.2457 | 520017.9318 | 1.8592e-06 | 8 | 470388.1502
10 | 140 | CONCLUIDO | 3.8103 | 26.24 | 19.95 | 18.41 | 0.22 | 65 | 278.95 | 60.56 | 3.5 | 63 | 74.9 | 34638.36 | 308.61 | 3797.96 | 123.26 | 58.18 | 30564.29 | 0.47 | 0.83 | 2.83 | 1.88 | 1 | 10 | 370.2832 | 506.6378 | 458.285 | 370283.1802 | 506637.7829 | 1.8945e-06 | 8 | 458284.984
11 | 140 | CONCLUIDO | 3.8876 | 25.72 | 19.74 | 20.08 | 0.24 | 59 | 279.44 | 60.56 | 3.75 | 57 | 75.14 | 34698.9 | 301.3 | 3798.19 | 116.76 | 58.18 | 27344.23 | 0.5 | 0.84 | 2.8 | 1.67 | 1 | 10 | 359.761 | 492.2409 | 445.2621 | 359761.0117 | 492240.8877 | 1.9329e-06 | 8 | 445262.1083
12 | 140 | CONCLUIDO | 3.9337 | 25.42 | 19.65 | 21.43 | 0.25 | 55 | 279.94 | 60.56 | 4 | 53 | 75.38 | 34759.54 | 297.66 | 3798.18 | 113.35 | 58.18 | 25661.63 | 0.51 | 0.84 | 2.81 | 1.58 | 1 | 10 | 354.2429 | 484.6907 | 438.4325 | 354242.8686 | 484690.7209 | 1.9558e-06 | 8 | 438432.5187
13 | 140 | CONCLUIDO | 3.9851 | 25.09 | 19.53 | 22.98 | 0.27 | 51 | 280.43 | 60.56 | 4.25 | 49 | 75.62 | 34820.27 | 293.22 | 3798.01 | 109.61 | 58.18 | 23812.16 | 0.53 | 0.84 | 2.8 | 1.46 | 1 | 10 | 347.9445 | 476.0729 | 430.6372 | 347944.4504 | 476072.9473 | 1.9814e-06 | 8 | 430637.2134
14 | 140 | CONCLUIDO | 4.04 | 24.75 | 19.4 | 24.76 | 0.29 | 47 | 280.92 | 60.56 | 4.5 | 45 | 75.87 | 34881.09 | 287.08 | 3798.16 | 105.41 | 58.18 | 21731.97 | 0.55 | 0.85 | 2.79 | 1.32 | 1 | 10 | 340.5515 | 465.9575 | 421.4872 | 340551.4597 | 465957.5312 | 2.0087e-06 | 8 | 421487.1984
15 | 140 | CONCLUIDO | 4.0808 | 24.51 | 19.31 | 26.33 | 0.3 | 44 | 281.41 | 60.56 | 4.75 | 42 | 76.11 | 34942.02 | 282.25 | 3797.98 | 102.55 | 58.18 | 20314.79 | 0.57 | 0.85 | 2.78 | 1.24 | 1 | 10 | 335.0492 | 458.429 | 414.6772 | 335049.1546 | 458429.0346 | 2.0289e-06 | 8 | 414677.211
16 | 140 | CONCLUIDO | 4.1189 | 24.28 | 19.24 | 28.15 | 0.32 | 41 | 281.91 | 60.56 | 5 | 39 | 76.35 | 35003.04 | 274.97 | 3798.02 | 100.45 | 58.18 | 19279.19 | 0.58 | 0.86 | 2.78 | 1.17 | 1 | 10 | 328.4279 | 449.3695 | 406.4823 | 328427.8825 | 449369.5181 | 2.0479e-06 | 8 | 406482.322
17 | 140 | CONCLUIDO | 4.1624 | 24.02 | 19.14 | 30.22 | 0.33 | 38 | 282.4 | 60.56 | 5.25 | 36 | 76.6 | 35064.15 | 270.46 | 3797.98 | 96.99 | 58.18 | 17567.8 | 0.6 | 0.86 | 2.78 | 1.07 | 1 | 10 | 310.1519 | 424.3636 | 383.8629 | 310151.937 | 424363.5632 | 2.0695e-06 | 7 | 383862.9003
18 | 140 | CONCLUIDO | 4.1913 | 23.86 | 19.08 | 31.8 | 0.35 | 36 | 282.9 | 60.56 | 5.5 | 34 | 76.85 | 35125.37 | 266.01 | 3798.03 | 94.99 | 58.18 | 16573.98 | 0.61 | 0.86 | 2.77 | 1.01 | 1 | 10 | 305.8952 | 418.5394 | 378.5946 | 305895.2381 | 418539.3599 | 2.0839e-06 | 7 | 378594.5508
19 | 140 | CONCLUIDO | 4.2256 | 23.67 | 18.99 | 33.51 | 0.36 | 34 | 283.4 | 60.56 | 5.75 | 30 | 77.09 | 35186.68 | 262.55 | 3797.79 | 91.91 | 58.18 | 15048.46 | 0.63 | 0.87 | 2.77 | 0.92 | 1 | 10 | 301.9028 | 413.0768 | 373.6533 | 301902.848 | 413076.7957 | 2.1009e-06 | 7 | 373653.3261
20 | 140 | CONCLUIDO | 4.2462 | 23.55 | 18.98 | 35.58 | 0.38 | 32 | 283.9 | 60.56 | 6 | 26 | 77.34 | 35248.1 | 255.71 | 3797.85 | 91.42 | 58.18 | 14811.91 | 0.64 | 0.87 | 2.78 | 0.91 | 1 | 10 | 296.9601 | 406.3139 | 367.5358 | 296960.0614 | 406313.857 | 2.1112e-06 | 7 | 367535.8328
21 | 140 | CONCLUIDO | 4.2595 | 23.48 | 18.96 | 36.69 | 0.39 | 31 | 284.4 | 60.56 | 6.25 | 19 | 77.59 | 35309.61 | 254.48 | 3797.87 | 90.68 | 58.18 | 14444.6 | 0.64 | 0.87 | 2.78 | 0.89 | 1 | 10 | 295.5616 | 404.4004 | 365.805 | 295561.5889 | 404400.4052 | 2.1178e-06 | 7 | 365804.9981
22 | 140 | CONCLUIDO | 4.2738 | 23.4 | 18.93 | 37.86 | 0.41 | 30 | 284.89 | 60.56 | 6.5 | 13 | 77.84 | 35371.22 | 250.74 | 3797.9 | 89.68 | 58.18 | 13951.88 | 0.65 | 0.87 | 2.78 | 0.86 | 1 | 10 | 292.6734 | 400.4487 | 362.2304 | 292673.4055 | 400448.6652 | 2.1249e-06 | 7 | 362230.4066
23 | 140 | CONCLUIDO | 4.2864 | 23.33 | 18.91 | 39.13 | 0.42 | 29 | 285.39 | 60.56 | 6.75 | 8 | 78.09 | 35432.93 | 249.17 | 3797.96 | 88.73 | 58.18 | 13482.58 | 0.66 | 0.87 | 2.79 | 0.84 | 1 | 10 | 291.1378 | 398.3476 | 360.3299 | 291137.8457 | 398347.6446 | 2.1312e-06 | 7 | 360329.9044
24 | 140 | CONCLUIDO | 4.2854 | 23.34 | 18.92 | 39.14 | 0.44 | 29 | 285.9 | 60.56 | 7 | 3 | 78.34 | 35494.74 | 248.68 | 3797.85 | 88.61 | 58.18 | 13421.5 | 0.66 | 0.87 | 2.8 | 0.85 | 1 | 10 | 290.9383 | 398.0746 | 360.083 | 290938.3207 | 398074.6457 | 2.1307e-06 | 7 | 360082.9602
25 | 140 | CONCLUIDO | 4.287 | 23.33 | 18.91 | 39.13 | 0.45 | 29 | 286.4 | 60.56 | 7.25 | 2 | 78.59 | 35556.78 | 248.28 | 3797.82 | 88.54 | 58.18 | 13388.04 | 0.66 | 0.87 | 2.79 | 0.84 | 1 | 10 | 290.6079 | 397.6226 | 359.674 | 290607.9274 | 397622.5869 | 2.1315e-06 | 7 | 359674.0453
26 | 140 | CONCLUIDO | 4.2854 | 23.34 | 18.92 | 39.14 | 0.47 | 29 | 286.9 | 60.56 | 7.5 | 0 | 78.85 | 35618.8 | 248.68 | 3798 | 88.62 | 58.18 | 13424.13 | 0.66 | 0.87 | 2.8 | 0.85 | 1 | 10 | 290.9383 | 398.0746 | 360.083 | 290938.3207 | 398074.6457 | 2.1307e-06 | 7 | 360082.9602

## RESULTADOS_6
Unnamed: 0 | Volume de calda [L] | STATUS | Capacidade operacional [ha/h] | Tempo de missao [h] | Tempo util [h] | Tempo por voo [min] | Autonomia Projetada [h] | N° Voos | MTOW [kg] | Massa Estrutura [kg] | Combustível [kg] | Abastecimentos | Massa gerador | Potência gerador [W] | Combustível consumido [L] | Calda cons [L] | Distância percorrida [km] | Distância Pulverizando [km] | RTL ACUMULADO[m] | EOC [km/km] | EOC [h/h] | Tempo de manobra [h] | Tempo rtl_rtw [h] | V pulv [m/s] | V desloc [m/s] | Preço Total por ha Simples [R$/ha] | Preço Total por ha Presumido [R$/ha] | Preço Total por ha Real [R$/ha] | Preço Total Simples [R$] | Preço Total Presumido [R$] | Prod CAPEX [ha/h/R$] | Dias Trabalhados | Preço Total Real [R$]
0 | 40 | CONCLUIDO | 3.9672 | 25.21 | 21.23 | 11.79 | 0.2 | 108 | 89.87 | 37.55 | 1 | 64 | 11.32 | 11317.98 | 143.33 | 3798.51 | 162.87 | 58.18 | 50157.01 | 0.36 | 0.78 | 2.95 | 3.15 | 1 | 10 | 217.1399 | 297.1004 | 268.7455 | 217139.8949 | 297100.3837 | 2.3667e-06 | 8 | 268745.54
1 | 40 | CONCLUIDO | 4.0388 | 24.76 | 20.99 | 12.98 | 0.24 | 97 | 90.18 | 37.55 | 1.25 | 5 | 11.37 | 11355.7 | 139.01 | 3798.86 | 152.9 | 58.18 | 45226.19 | 0.38 | 0.79 | 3 | 2.91 | 1 | 10 | 211.7797 | 289.7664 | 262.1115 | 211779.7424 | 289766.3866 | 2.4094e-06 | 8 | 262111.4894
2 | 40 | CONCLUIDO | 4.0523 | 24.68 | 20.92 | 13.08 | 0.29 | 96 | 90.48 | 37.55 | 1.5 | 0 | 11.43 | 11393.43 | 138.45 | 3798.69 | 150.77 | 58.18 | 44166.87 | 0.39 | 0.79 | 3 | 2.85 | 1 | 10 | 210.8938 | 288.5542 | 261.015 | 210893.7903 | 288554.1879 | 2.4175e-06 | 8 | 261014.9812

## RESULTADOS_23
Unnamed: 0 | Volume de calda [L] | STATUS | Capacidade operacional [ha/h] | Tempo de missao [h] | Tempo util [h] | Tempo por voo [min] | Autonomia Projetada [h] | N° Voos | MTOW [kg] | Massa Estrutura [kg] | Combustível [kg] | Abastecimentos | Massa gerador | Potência gerador [W] | Combustível consumido [L] | Calda cons [L] | Distância percorrida [km] | Distância Pulverizando [km] | RTL ACUMULADO[m] | EOC [km/km] | EOC [h/h] | Tempo de manobra [h] | Tempo rtl_rtw [h] | V pulv [m/s] | V desloc [m/s] | Preço Total por ha Simples [R$/ha] | Preço Total por ha Presumido [R$/ha] | Preço Total por ha Real [R$/ha] | Preço Total Simples [R$] | Preço Total Presumido [R$] | Prod CAPEX [ha/h/R$] | Dias Trabalhados | Preço Total Real [R$]
0 | 125 | CONCLUIDO | 2.2163 | 45.12 | 27.54 | 5.26 | 0.07 | 314 | 242.64 | 58.47 | 1 | 312 | 58.17 | 30160.1 | 432.26 | 3800.05 | 371.71 | 58.18 | 153544.63 | 0.16 | 0.6 | 3.23 | 9.46 | 1 | 10 | 807.8226 | 1105.2985 | 999.8103 | 807822.5512 | 1105298.4531 | 1.123e-06 | 14 | 999810.32
1 | 125 | CONCLUIDO | 2.6404 | 37.87 | 24.63 | 6.66 | 0.09 | 222 | 243.08 | 58.47 | 1.25 | 220 | 58.36 | 30214.33 | 382.4 | 3798.8 | 276.52 | 58.18 | 106409.06 | 0.21 | 0.67 | 3.08 | 6.56 | 1 | 10 | 609.2069 | 833.5438 | 753.9915 | 609206.9223 | 833543.7874 | 1.3379e-06 | 11 | 753991.5382
2 | 125 | CONCLUIDO | 2.9405 | 34.01 | 23.13 | 8.07 | 0.11 | 172 | 243.52 | 58.47 | 1.5 | 170 | 58.55 | 30268.64 | 355.05 | 3799.37 | 226.92 | 58.18 | 81858.99 | 0.26 | 0.71 | 3 | 5.05 | 1 | 10 | 519.8421 | 711.2709 | 643.3882 | 519842.072 | 711270.8567 | 1.49e-06 | 10 | 643388.1644
3 | 125 | CONCLUIDO | 3.181 | 31.44 | 22.12 | 9.55 | 0.13 | 139 | 243.96 | 58.47 | 1.75 | 137 | 58.74 | 30323.01 | 335.62 | 3798.64 | 193.89 | 58.18 | 65510.93 | 0.3 | 0.75 | 2.95 | 4.04 | 1 | 10 | 471.5303 | 645.1685 | 583.5945 | 471530.262 | 645168.5069 | 1.6118e-06 | 10 | 583594.5301
4 | 125 | CONCLUIDO | 3.3626 | 29.74 | 21.46 | 11 | 0.15 | 117 | 244.41 | 58.47 | 2 | 115 | 58.93 | 30377.45 | 321.51 | 3798.16 | 172.41 | 58.18 | 54882.76 | 0.34 | 0.77 | 2.91 | 3.38 | 1 | 10 | 427.6635 | 585.1481 | 529.3024 | 427663.5367 | 585148.1181 | 1.7038e-06 | 9 | 529302.4029
5 | 125 | CONCLUIDO | 3.5195 | 28.41 | 20.93 | 12.56 | 0.16 | 100 | 244.85 | 58.47 | 2.25 | 98 | 59.12 | 30431.96 | 310.14 | 3798.09 | 155.36 | 58.18 | 46441.97 | 0.37 | 0.79 | 2.88 | 2.86 | 1 | 10 | 404.0751 | 552.8734 | 500.1079 | 404075.089 | 552873.3633 | 1.7833e-06 | 9 | 500107.9055
6 | 125 | CONCLUIDO | 3.6337 | 27.52 | 20.61 | 14.05 | 0.18 | 88 | 245.29 | 58.47 | 2.5 | 86 | 59.32 | 30486.54 | 301.44 | 3798.43 | 144.85 | 58.18 | 41244.25 | 0.4 | 0.8 | 2.86 | 2.53 | 1 | 10 | 375.3787 | 513.6097 | 464.5915 | 375378.678 | 513609.6678 | 1.8412e-06 | 8 | 464591.4819
7 | 125 | CONCLUIDO | 3.7395 | 26.74 | 20.3 | 15.62 | 0.2 | 78 | 245.73 | 58.47 | 2.75 | 76 | 59.51 | 30541.19 | 292.65 | 3798.07 | 134.9 | 58.18 | 36323.79 | 0.43 | 0.81 | 2.84 | 2.23 | 1 | 10 | 360.9597 | 493.8809 | 446.7456 | 360959.6724 | 493880.9482 | 1.8948e-06 | 8 | 446745.6437
8 | 125 | CONCLUIDO | 3.8233 | 26.16 | 20.09 | 17.22 | 0.22 | 70 | 246.18 | 58.47 | 3 | 68 | 59.7 | 30595.91 | 285.94 | 3798.49 | 127.78 | 58.18 | 32800.36 | 0.46 | 0.82 | 2.84 | 2.02 | 1 | 10 | 350.3816 | 479.4076 | 433.6536 | 350381.6215 | 479407.5923 | 1.9373e-06 | 8 | 433653.6045
9 | 125 | CONCLUIDO | 3.9059 | 25.6 | 19.87 | 18.92 | 0.23 | 63 | 246.62 | 58.47 | 3.25 | 61 | 59.9 | 30650.7 | 278.82 | 3797.79 | 120.72 | 58.18 | 29308.81 | 0.48 | 0.83 | 2.82 | 1.8 | 1 | 10 | 340.044 | 465.2632 | 420.8592 | 340044.0273 | 465263.2399 | 1.9791e-06 | 8 | 420859.1693
10 | 125 | CONCLUIDO | 3.9742 | 25.16 | 19.71 | 20.75 | 0.25 | 57 | 247.07 | 58.47 | 3.5 | 55 | 60.09 | 30705.56 | 271.82 | 3798.11 | 115.61 | 58.18 | 26782.96 | 0.5 | 0.84 | 2.81 | 1.64 | 1 | 10 | 331.2128 | 453.18 | 409.9291 | 331212.799 | 453179.9636 | 2.0137e-06 | 8 | 409929.1039
11 | 125 | CONCLUIDO | 4.0395 | 24.76 | 19.54 | 22.55 | 0.27 | 52 | 247.51 | 58.47 | 3.75 | 50 | 60.29 | 30760.49 | 265.92 | 3798.29 | 109.94 | 58.18 | 23971.14 | 0.53 | 0.84 | 2.8 | 1.47 | 1 | 10 | 323.4703 | 442.5863 | 400.3465 | 323470.3004 | 442586.3354 | 2.0468e-06 | 8 | 400346.5168
12 | 125 | CONCLUIDO | 4.09 | 24.45 | 19.43 | 24.28 | 0.29 | 48 | 247.96 | 58.47 | 4 | 46 | 60.48 | 30815.5 | 260.3 | 3798.11 | 106.02 | 58.18 | 22033.6 | 0.55 | 0.85 | 2.8 | 1.36 | 1 | 10 | 317.0929 | 433.8605 | 392.4534 | 317092.8892 | 433860.4801 | 2.0724e-06 | 8 | 392453.4448
13 | 125 | CONCLUIDO | 4.1401 | 24.15 | 19.32 | 26.34 | 0.3 | 44 | 248.4 | 58.47 | 4.25 | 42 | 60.68 | 30870.57 | 254.17 | 3797.79 | 102.43 | 58.18 | 20254.01 | 0.57 | 0.85 | 2.8 | 1.25 | 1 | 10 | 297.8398 | 407.5176 | 368.6247 | 297839.8096 | 407517.5673 | 2.0978e-06 | 7 | 368624.6626
14 | 125 | CONCLUIDO | 4.1772 | 23.94 | 19.25 | 28.17 | 0.32 | 41 | 248.85 | 58.47 | 4.5 | 39 | 60.88 | 30925.72 | 246.43 | 3797.89 | 100.48 | 58.18 | 19298.32 | 0.58 | 0.86 | 2.78 | 1.18 | 1 | 10 | 291.3084 | 398.5809 | 360.5409 | 291308.3534 | 398580.9407 | 2.1166e-06 | 7 | 360540.9351
15 | 125 | CONCLUIDO | 4.2146 | 23.73 | 19.18 | 30.28 | 0.34 | 38 | 249.3 | 58.47 | 4.75 | 32 | 61.07 | 30980.93 | 241.43 | 3798 | 98.04 | 58.18 | 18090.62 | 0.59 | 0.86 | 2.79 | 1.11 | 1 | 10 | 286.4505 | 391.9342 | 354.5285 | 286450.4884 | 391934.1955 | 2.1355e-06 | 7 | 354528.546
16 | 125 | CONCLUIDO | 4.2585 | 23.48 | 19.07 | 32.7 | 0.36 | 35 | 249.75 | 58.47 | 5 | 28 | 61.27 | 31036.22 | 235.1 | 3797.79 | 94.61 | 58.18 | 16391.43 | 0.61 | 0.86 | 2.78 | 1 | 1 | 10 | 280.5133 | 383.8106 | 347.1803 | 280513.2627 | 383810.6213 | 2.1578e-06 | 7 | 347180.2743
17 | 125 | CONCLUIDO | 4.2719 | 23.41 | 19.05 | 33.61 | 0.37 | 34 | 250.2 | 58.47 | 5.25 | 19 | 61.47 | 31091.59 | 233.81 | 3798.02 | 93.11 | 58.18 | 15644.24 | 0.62 | 0.87 | 2.8 | 0.97 | 1 | 10 | 279.1288 | 381.9163 | 345.4668 | 279128.7957 | 381916.3326 | 2.1646e-06 | 7 | 345466.7738
18 | 125 | CONCLUIDO | 4.2833 | 23.35 | 19.03 | 34.6 | 0.39 | 33 | 250.64 | 58.47 | 5.5 | 11 | 61.67 | 31147.02 | 230.38 | 3797.95 | 92.65 | 58.18 | 15419.54 | 0.63 | 0.87 | 2.8 | 0.96 | 1 | 10 | 276.6319 | 378.5 | 342.3765 | 276631.9187 | 378499.9953 | 2.1704e-06 | 7 | 342376.487
19 | 125 | CONCLUIDO | 4.2999 | 23.26 | 18.99 | 35.6 | 0.41 | 32 | 251.09 | 58.47 | 5.75 | 5 | 61.87 | 31202.53 | 229.37 | 3797.99 | 90.98 | 58.18 | 14590.55 | 0.64 | 0.87 | 2.8 | 0.92 | 1 | 10 | 275.2293 | 376.5809 | 340.6405 | 275229.2889 | 376580.8554 | 2.1788e-06 | 7 | 340640.5071
20 | 125 | CONCLUIDO | 4.297 | 23.27 | 19 | 35.63 | 0.42 | 32 | 251.55 | 58.47 | 6 | 1 | 62.07 | 31258.11 | 229.56 | 3797.91 | 91.13 | 58.18 | 14664.28 | 0.64 | 0.87 | 2.81 | 0.93 | 1 | 10 | 275.49 | 376.9375 | 340.9632 | 275489.9797 | 376937.544 | 2.1773e-06 | 7 | 340963.1538
21 | 125 | CONCLUIDO | 4.2966 | 23.27 | 19.01 | 35.64 | 0.44 | 32 | 252 | 58.47 | 6.25 | 0 | 62.27 | 31313.77 | 229.98 | 3797.91 | 91.13 | 58.18 | 14667.18 | 0.64 | 0.87 | 2.81 | 0.94 | 1 | 10 | 275.7728 | 377.3246 | 341.3132 | 275772.8423 | 377324.569 | 2.1771e-06 | 7 | 341313.2417

## RESULTADOS_4
Unnamed: 0 | Volume de calda [L] | STATUS | Capacidade operacional [ha/h] | Tempo de missao [h] | Tempo util [h] | Tempo por voo [min] | Autonomia Projetada [h] | N° Voos | MTOW [kg] | Massa Estrutura [kg] | Combustível [kg] | Abastecimentos | Massa gerador | Potência gerador [W] | Combustível consumido [L] | Calda cons [L] | Distância percorrida [km] | Distância Pulverizando [km] | RTL ACUMULADO[m] | EOC [km/km] | EOC [h/h] | Tempo de manobra [h] | Tempo rtl_rtw [h] | V pulv [m/s] | V desloc [m/s] | Preço Total por ha Simples [R$/ha] | Preço Total por ha Presumido [R$/ha] | Preço Total por ha Real [R$/ha] | Preço Total Simples [R$] | Preço Total Presumido [R$] | Prod CAPEX [ha/h/R$] | Dias Trabalhados | Preço Total Real [R$]
0 | 30 | CONCLUIDO | 3.8911 | 25.7 | 21.86 | 10.25 | 0.24 | 128 | 71.52 | 32.27 | 1 | 2 | 8.25 | 9054.6 | 126.05 | 3798.99 | 180.45 | 58.18 | 58845.68 | 0.32 | 0.75 | 3.09 | 3.79 | 1 | 10 | 202.3009 | 276.797 | 250.3798 | 202300.8522 | 276796.9508 | 2.4013e-06 | 8 | 250379.8383
1 | 30 | CONCLUIDO | 3.8897 | 25.71 | 21.87 | 10.25 | 0.3 | 128 | 71.81 | 32.27 | 1.25 | 0 | 8.29 | 9090.98 | 126.48 | 3798.9 | 180.53 | 58.18 | 58887.45 | 0.32 | 0.75 | 3.09 | 3.8 | 1 | 10 | 202.6289 | 277.2458 | 250.7858 | 202628.8733 | 277245.7638 | 2.4004e-06 | 8 | 250785.8172

## RESULTADOS_1
Unnamed: 0 | Volume de calda [L] | STATUS | Capacidade operacional [ha/h] | Tempo de missao [h] | Tempo util [h] | Tempo por voo [min] | Autonomia Projetada [h] | N° Voos | MTOW [kg] | Massa Estrutura [kg] | Combustível [kg] | Abastecimentos | Massa gerador | Potência gerador [W] | Combustível consumido [L] | Calda cons [L] | Distância percorrida [km] | Distância Pulverizando [km] | RTL ACUMULADO[m] | EOC [km/km] | EOC [h/h] | Tempo de manobra [h] | Tempo rtl_rtw [h] | V pulv [m/s] | V desloc [m/s] | Preço Total por ha Simples [R$/ha] | Preço Total por ha Presumido [R$/ha] | Preço Total por ha Real [R$/ha] | Preço Total Simples [R$] | Preço Total Presumido [R$] | Prod CAPEX [ha/h/R$] | Dias Trabalhados | Preço Total Real [R$]
0 | 15 | CONCLUIDO | 3.3117 | 30.2 | 25.67 | 6.06 | 0.43 | 254 | 39.78 | 19.54 | 1 | 0 | 4.24 | 5140 | 101.67 | 3800.43 | 298.38 | 58.18 | 117180 | 0.19 | 0.64 | 3.47 | 7.6 | 1 | 10 | 203.4913 | 278.4258 | 251.8533 | 203491.346 | 278425.837 | 2.1936e-06 | 9 | 251853.2659

## RESULTADOS_12
Unnamed: 0 | Volume de calda [L] | STATUS | Capacidade operacional [ha/h] | Tempo de missao [h] | Tempo util [h] | Tempo por voo [min] | Autonomia Projetada [h] | N° Voos | MTOW [kg] | Massa Estrutura [kg] | Combustível [kg] | Abastecimentos | Massa gerador | Potência gerador [W] | Combustível consumido [L] | Calda cons [L] | Distância percorrida [km] | Distância Pulverizando [km] | RTL ACUMULADO[m] | EOC [km/km] | EOC [h/h] | Tempo de manobra [h] | Tempo rtl_rtw [h] | V pulv [m/s] | V desloc [m/s] | Preço Total por ha Simples [R$/ha] | Preço Total por ha Presumido [R$/ha] | Preço Total por ha Real [R$/ha] | Preço Total Simples [R$] | Preço Total Presumido [R$] | Prod CAPEX [ha/h/R$] | Dias Trabalhados | Preço Total Real [R$]
0 | 70 | CONCLUIDO | 3.2608 | 30.67 | 23.3 | 7.85 | 0.12 | 178 | 141.81 | 47.83 | 1 | 176 | 22.98 | 17723.39 | 245.82 | 3798.72 | 232.26 | 58.18 | 84500.94 | 0.25 | 0.71 | 3.02 | 5.22 | 1 | 10 | 359.3097 | 491.6234 | 444.7036 | 359309.7349 | 491623.431 | 1.8063e-06 | 9 | 444703.5807
1 | 70 | CONCLUIDO | 3.5915 | 27.84 | 21.86 | 10.09 | 0.16 | 130 | 142.15 | 47.83 | 1.25 | 128 | 23.07 | 17765.46 | 223.22 | 3798.45 | 185.56 | 58.18 | 61392.64 | 0.31 | 0.75 | 2.93 | 3.79 | 1 | 10 | 316.7739 | 433.424 | 392.0586 | 316773.8608 | 433423.9714 | 1.9894e-06 | 9 | 392058.5959
2 | 70 | CONCLUIDO | 3.8334 | 26.09 | 20.97 | 12.58 | 0.19 | 100 | 142.49 | 47.83 | 1.5 | 98 | 23.16 | 17807.56 | 206.81 | 3798.38 | 156.62 | 58.18 | 47070.31 | 0.37 | 0.79 | 2.88 | 2.9 | 1 | 10 | 279.1991 | 382.0125 | 345.5538 | 279199.1037 | 382012.531 | 2.1234e-06 | 8 | 345553.7912
3 | 70 | CONCLUIDO | 4.002 | 24.99 | 20.42 | 15.13 | 0.22 | 81 | 142.83 | 47.83 | 1.75 | 79 | 23.25 | 17849.7 | 193.29 | 3798.19 | 138.67 | 58.18 | 38190.86 | 0.42 | 0.81 | 2.85 | 2.35 | 1 | 10 | 261.8735 | 358.3069 | 324.1106 | 261873.4953 | 358306.8693 | 2.2168e-06 | 8 | 324110.5646
4 | 70 | CONCLUIDO | 4.1544 | 24.07 | 19.94 | 18.12 | 0.25 | 66 | 143.17 | 47.83 | 2 | 55 | 23.34 | 17891.86 | 179.56 | 3798.09 | 122.39 | 58.18 | 30125.12 | 0.48 | 0.83 | 2.84 | 1.86 | 1 | 10 | 234.9768 | 321.5056 | 290.8215 | 234976.7636 | 321505.5744 | 2.3013e-06 | 7 | 290821.5336
5 | 70 | CONCLUIDO | 4.2152 | 23.72 | 19.79 | 20.13 | 0.28 | 59 | 143.51 | 47.83 | 2.25 | 24 | 23.44 | 17934.06 | 173.13 | 3798.04 | 116.75 | 58.18 | 27341.42 | 0.5 | 0.83 | 2.86 | 1.72 | 1 | 10 | 228.7374 | 312.9686 | 283.0993 | 228737.3655 | 312968.5547 | 2.3349e-06 | 7 | 283099.2751
6 | 70 | CONCLUIDO | 4.2432 | 23.57 | 19.72 | 21.13 | 0.31 | 56 | 143.86 | 47.83 | 2.5 | 6 | 23.53 | 17976.29 | 170.71 | 3798.2 | 113.83 | 58.18 | 25898.27 | 0.51 | 0.84 | 2.87 | 1.65 | 1 | 10 | 226.2304 | 309.5384 | 279.9965 | 226230.4122 | 309538.4305 | 2.3504e-06 | 7 | 279996.5171
7 | 70 | CONCLUIDO | 4.2411 | 23.58 | 19.73 | 21.14 | 0.34 | 56 | 144.2 | 47.83 | 2.75 | 0 | 23.62 | 18018.55 | 170.76 | 3797.89 | 113.98 | 58.18 | 25970.11 | 0.51 | 0.84 | 2.88 | 1.66 | 1 | 10 | 226.3534 | 309.7067 | 280.1488 | 226353.4272 | 309706.7452 | 2.3493e-06 | 7 | 280148.7681

## RESULTADOS_16
Unnamed: 0 | Volume de calda [L] | STATUS | Capacidade operacional [ha/h] | Tempo de missao [h] | Tempo util [h] | Tempo por voo [min] | Autonomia Projetada [h] | N° Voos | MTOW [kg] | Massa Estrutura [kg] | Combustível [kg] | Abastecimentos | Massa gerador | Potência gerador [W] | Combustível consumido [L] | Calda cons [L] | Distância percorrida [km] | Distância Pulverizando [km] | RTL ACUMULADO[m] | EOC [km/km] | EOC [h/h] | Tempo de manobra [h] | Tempo rtl_rtw [h] | V pulv [m/s] | V desloc [m/s] | Preço Total por ha Simples [R$/ha] | Preço Total por ha Presumido [R$/ha] | Preço Total por ha Real [R$/ha] | Preço Total Simples [R$] | Preço Total Presumido [R$] | Prod CAPEX [ha/h/R$] | Dias Trabalhados | Preço Total Real [R$]
0 | 90 | CONCLUIDO | 2.8354 | 35.27 | 24.81 | 6.59 | 0.1 | 226 | 176.73 | 52.44 | 1 | 224 | 33.29 | 22031.19 | 311.22 | 3799.86 | 281.79 | 58.18 | 109025.55 | 0.21 | 0.66 | 3.1 | 6.74 | 1 | 10 | 496.0025 | 678.6526 | 613.8829 | 496002.5416 | 678652.5595 | 1.5135e-06 | 11 | 613882.9117
1 | 90 | CONCLUIDO | 3.2178 | 31.08 | 22.86 | 8.42 | 0.13 | 163 | 177.1 | 52.44 | 1.25 | 161 | 33.41 | 22076.81 | 280.97 | 3799.23 | 217.98 | 58.18 | 77438.88 | 0.27 | 0.72 | 2.99 | 4.78 | 1 | 10 | 399.4639 | 546.5642 | 494.4009 | 399463.9412 | 546564.1874 | 1.7176e-06 | 9 | 494400.8685
2 | 90 | CONCLUIDO | 3.4834 | 28.71 | 21.77 | 10.29 | 0.15 | 127 | 177.47 | 52.44 | 1.5 | 125 | 33.53 | 22122.46 | 261.78 | 3798.59 | 183 | 58.18 | 60126.27 | 0.32 | 0.76 | 2.92 | 3.7 | 1 | 10 | 360.6344 | 493.4359 | 446.3431 | 360634.3924 | 493435.8858 | 1.8594e-06 | 9 | 446343.0574
3 | 90 | CONCLUIDO | 3.6863 | 27.13 | 21.04 | 12.26 | 0.17 | 103 | 177.84 | 52.44 | 1.75 | 101 | 33.65 | 22168.15 | 247.29 | 3798.41 | 158.78 | 58.18 | 48138.12 | 0.37 | 0.78 | 2.89 | 2.97 | 1 | 10 | 323.0872 | 442.0621 | 399.8723 | 323087.1703 | 442062.12 | 1.9677e-06 | 8 | 399872.3317
4 | 90 | CONCLUIDO | 3.8409 | 26.04 | 20.56 | 14.34 | 0.2 | 86 | 178.21 | 52.44 | 2 | 84 | 33.77 | 22213.89 | 235.55 | 3797.96 | 143.16 | 58.18 | 40411.37 | 0.41 | 0.8 | 2.86 | 2.49 | 1 | 10 | 305.261 | 417.6715 | 377.8095 | 305260.9674 | 417671.5227 | 2.0502e-06 | 8 | 377809.5388
5 | 90 | CONCLUIDO | 3.9738 | 25.16 | 20.15 | 16.56 | 0.22 | 73 | 178.59 | 52.44 | 2.25 | 71 | 33.89 | 22259.66 | 225.32 | 3798.31 | 129.69 | 58.18 | 33741.15 | 0.45 | 0.82 | 2.84 | 2.08 | 1 | 10 | 290.9689 | 398.1165 | 360.1209 | 290968.9371 | 398116.5364 | 2.1212e-06 | 8 | 360120.853
6 | 90 | CONCLUIDO | 4.0753 | 24.54 | 19.88 | 18.93 | 0.25 | 63 | 178.96 | 52.44 | 2.5 | 61 | 34.02 | 22305.48 | 215.02 | 3798.13 | 120.79 | 58.18 | 29340.18 | 0.48 | 0.83 | 2.83 | 1.81 | 1 | 10 | 279.3219 | 382.1805 | 345.7058 | 279321.8925 | 382180.5362 | 2.1753e-06 | 8 | 345705.7622
7 | 90 | CONCLUIDO | 4.1659 | 24 | 19.63 | 21.41 | 0.27 | 55 | 179.33 | 52.44 | 2.75 | 48 | 34.14 | 22351.34 | 205 | 3798.12 | 112.77 | 58.18 | 25372.79 | 0.52 | 0.84 | 2.81 | 1.56 | 1 | 10 | 256.8296 | 351.4056 | 317.868 | 256829.6394 | 351405.6432 | 2.2237e-06 | 7 | 317867.9818
8 | 90 | CONCLUIDO | 4.2324 | 23.63 | 19.46 | 23.83 | 0.3 | 49 | 179.7 | 52.44 | 3 | 35 | 34.26 | 22397.24 | 197.5 | 3798.16 | 106.7 | 58.18 | 22366.82 | 0.55 | 0.85 | 2.82 | 1.39 | 1 | 10 | 249.4171 | 341.2635 | 308.6938 | 249417.133 | 341263.5249 | 2.2592e-06 | 7 | 308693.8131
9 | 90 | CONCLUIDO | 4.2614 | 23.47 | 19.41 | 25.32 | 0.32 | 46 | 180.07 | 52.44 | 3.25 | 20 | 34.38 | 22443.18 | 194.51 | 3798.37 | 104.81 | 58.18 | 21434.93 | 0.56 | 0.85 | 2.82 | 1.34 | 1 | 10 | 246.4787 | 337.243 | 305.057 | 246478.6723 | 337242.9933 | 2.2747e-06 | 7 | 305056.9953
10 | 90 | CONCLUIDO | 4.2876 | 23.32 | 19.34 | 26.37 | 0.34 | 44 | 180.45 | 52.44 | 3.5 | 7 | 34.51 | 22489.16 | 190.47 | 3798.13 | 101.85 | 58.18 | 19968.28 | 0.57 | 0.85 | 2.83 | 1.27 | 1 | 10 | 243.0392 | 332.537 | 300.8001 | 243039.2341 | 332537.0023 | 2.2887e-06 | 7 | 300800.1375
11 | 90 | CONCLUIDO | 4.2826 | 23.35 | 19.37 | 26.41 | 0.37 | 44 | 180.82 | 52.44 | 3.75 | 0 | 34.63 | 22535.19 | 190.37 | 3798.1 | 102.39 | 58.18 | 20238.44 | 0.57 | 0.85 | 2.85 | 1.29 | 1 | 10 | 243.2432 | 332.8161 | 301.0526 | 243243.216 | 332816.0993 | 2.286e-06 | 7 | 301052.5979

## RESULTADOS_20
Unnamed: 0 | Volume de calda [L] | STATUS | Capacidade operacional [ha/h] | Tempo de missao [h] | Tempo util [h] | Tempo por voo [min] | Autonomia Projetada [h] | N° Voos | MTOW [kg] | Massa Estrutura [kg] | Combustível [kg] | Abastecimentos | Massa gerador | Potência gerador [W] | Combustível consumido [L] | Calda cons [L] | Distância percorrida [km] | Distância Pulverizando [km] | RTL ACUMULADO[m] | EOC [km/km] | EOC [h/h] | Tempo de manobra [h] | Tempo rtl_rtw [h] | V pulv [m/s] | V desloc [m/s] | Preço Total por ha Simples [R$/ha] | Preço Total por ha Presumido [R$/ha] | Preço Total por ha Real [R$/ha] | Preço Total Simples [R$] | Preço Total Presumido [R$] | Prod CAPEX [ha/h/R$] | Dias Trabalhados | Preço Total Real [R$]
0 | 110 | CONCLUIDO | 2.4713 | 40.46 | 26.28 | 5.76 | 0.08 | 274 | 213.37 | 56.13 | 1 | 272 | 46.25 | 26550.29 | 377.38 | 3799.35 | 330.22 | 58.18 | 133001.97 | 0.18 | 0.63 | 3.18 | 8.21 | 1 | 10 | 647.3958 | 885.7955 | 801.2565 | 647395.8293 | 885795.5347 | 1.2785e-06 | 12 | 801256.4521
1 | 110 | CONCLUIDO | 2.878 | 34.75 | 23.86 | 7.3 | 0.1 | 196 | 213.78 | 56.13 | 1.25 | 194 | 46.4 | 26600.32 | 338.1 | 3799.12 | 251.11 | 58.18 | 93836.3 | 0.23 | 0.69 | 3.03 | 5.78 | 1 | 10 | 521.7559 | 713.8895 | 645.7569 | 521755.9463 | 713889.5039 | 1.4889e-06 | 11 | 645756.8916
2 | 110 | CONCLUIDO | 3.1719 | 31.53 | 22.5 | 8.88 | 0.12 | 152 | 214.19 | 56.13 | 1.5 | 150 | 46.56 | 26650.41 | 313.87 | 3798.88 | 206.91 | 58.18 | 71956.1 | 0.28 | 0.73 | 2.95 | 4.42 | 1 | 10 | 450.1957 | 615.9776 | 557.1896 | 450195.7195 | 615977.6447 | 1.6409e-06 | 10 | 557189.6028
3 | 110 | CONCLUIDO | 3.3879 | 29.52 | 21.67 | 10.48 | 0.14 | 124 | 214.59 | 56.13 | 1.75 | 122 | 46.72 | 26700.55 | 298.02 | 3798.41 | 179.23 | 58.18 | 58257.36 | 0.32 | 0.76 | 2.93 | 3.6 | 1 | 10 | 402.8257 | 551.1639 | 498.5616 | 402825.6824 | 551163.8701 | 1.7527e-06 | 9 | 498561.5639
4 | 110 | CONCLUIDO | 3.5584 | 28.1 | 21.1 | 12.17 | 0.17 | 104 | 215 | 56.13 | 2 | 102 | 46.87 | 26750.75 | 285.67 | 3798.53 | 160.51 | 58.18 | 48998.03 | 0.36 | 0.78 | 2.9 | 3.03 | 1 | 10 | 378.6698 | 518.1127 | 468.6648 | 378669.7988 | 518112.7245 | 1.8409e-06 | 9 | 468664.7732
5 | 110 | CONCLUIDO | 3.7019 | 27.01 | 20.64 | 13.92 | 0.19 | 89 | 215.41 | 56.13 | 2.25 | 87 | 47.03 | 26801 | 274.77 | 3798.25 | 145.82 | 58.18 | 41726.9 | 0.4 | 0.8 | 2.87 | 2.57 | 1 | 10 | 347.3194 | 475.2178 | 429.8637 | 347319.4311 | 475217.7683 | 1.9151e-06 | 8 | 429863.6515
6 | 110 | CONCLUIDO | 3.8225 | 26.16 | 20.3 | 15.82 | 0.21 | 77 | 215.82 | 56.13 | 2.5 | 75 | 47.19 | 26851.31 | 264.77 | 3798.11 | 134.76 | 58.18 | 36257.86 | 0.43 | 0.81 | 2.84 | 2.23 | 1 | 10 | 332.1684 | 454.4874 | 411.1118 | 332168.3886 | 454487.4435 | 1.9775e-06 | 8 | 411111.7998
7 | 110 | CONCLUIDO | 3.9226 | 25.49 | 20.01 | 17.66 | 0.23 | 68 | 216.22 | 56.13 | 2.75 | 66 | 47.35 | 26901.66 | 256.38 | 3798.13 | 125.12 | 58.18 | 31481.33 | 0.46 | 0.82 | 2.83 | 1.94 | 1 | 10 | 320.2212 | 438.1408 | 396.3253 | 320221.2262 | 438140.8089 | 2.0293e-06 | 8 | 396325.265
8 | 110 | CONCLUIDO | 4.002 | 24.99 | 19.8 | 19.47 | 0.25 | 61 | 216.63 | 56.13 | 3 | 59 | 47.51 | 26952.08 | 249.71 | 3797.86 | 118.47 | 58.18 | 28192.87 | 0.49 | 0.83 | 2.82 | 1.73 | 1 | 10 | 311.2204 | 425.8254 | 385.1852 | 311220.3517 | 425825.4153 | 2.0704e-06 | 8 | 385185.2353
9 | 110 | CONCLUIDO | 4.0697 | 24.57 | 19.64 | 21.42 | 0.27 | 55 | 217.04 | 56.13 | 3.25 | 53 | 47.66 | 27002.55 | 242.3 | 3798.12 | 113.31 | 58.18 | 25642.76 | 0.51 | 0.84 | 2.81 | 1.57 | 1 | 10 | 302.8552 | 414.3798 | 374.832 | 302855.1541 | 414379.7828 | 2.1054e-06 | 8 | 374831.958
10 | 110 | CONCLUIDO | 4.1449 | 24.13 | 19.44 | 23.81 | 0.29 | 49 | 217.45 | 56.13 | 3.5 | 47 | 47.82 | 27053.07 | 233.64 | 3797.94 | 106.9 | 58.18 | 22465.19 | 0.54 | 0.85 | 2.8 | 1.37 | 1 | 10 | 281.0917 | 384.602 | 347.8961 | 281091.6682 | 384602.0213 | 2.1443e-06 | 7 | 347896.1442
11 | 110 | CONCLUIDO | 4.1936 | 23.85 | 19.33 | 25.78 | 0.31 | 45 | 217.86 | 56.13 | 3.75 | 41 | 47.98 | 27103.65 | 228.43 | 3798.21 | 103.08 | 58.18 | 20576.84 | 0.56 | 0.85 | 2.79 | 1.26 | 1 | 10 | 275.5409 | 377.0072 | 341.0261 | 275540.8614 | 377007.1626 | 2.1695e-06 | 7 | 341026.1281
12 | 110 | CONCLUIDO | 4.2403 | 23.58 | 19.24 | 28.15 | 0.33 | 41 | 218.27 | 56.13 | 4 | 33 | 48.15 | 27154.29 | 220.69 | 3798.1 | 99.67 | 58.18 | 18889.42 | 0.58 | 0.86 | 2.8 | 1.17 | 1 | 10 | 268.8162 | 367.8062 | 332.7033 | 268816.185 | 367806.1637 | 2.1936e-06 | 7 | 332703.2596
13 | 110 | CONCLUIDO | 4.2646 | 23.45 | 19.19 | 29.52 | 0.35 | 39 | 218.68 | 56.13 | 4.25 | 23 | 48.31 | 27204.98 | 217.35 | 3797.92 | 97.83 | 58.18 | 17981.54 | 0.59 | 0.86 | 2.8 | 1.12 | 1 | 10 | 265.7563 | 363.6195 | 328.9162 | 265756.3249 | 363619.5281 | 2.2062e-06 | 7 | 328916.1907
14 | 110 | CONCLUIDO | 4.289 | 23.32 | 19.14 | 31.04 | 0.36 | 37 | 219.09 | 56.13 | 4.5 | 11 | 48.47 | 27255.72 | 214.24 | 3797.99 | 95.67 | 58.18 | 16912.23 | 0.61 | 0.86 | 2.82 | 1.07 | 1 | 10 | 262.8568 | 359.6522 | 325.3275 | 262856.784 | 359652.2483 | 2.2188e-06 | 7 | 325327.5425
15 | 110 | CONCLUIDO | 4.301 | 23.25 | 19.12 | 31.86 | 0.38 | 36 | 219.51 | 56.13 | 4.75 | 4 | 48.63 | 27306.53 | 212.65 | 3797.87 | 94.81 | 58.18 | 16486.15 | 0.61 | 0.86 | 2.82 | 1.05 | 1 | 10 | 261.4216 | 357.6885 | 323.5512 | 261421.5636 | 357688.5164 | 2.225e-06 | 7 | 323551.2264
16 | 110 | CONCLUIDO | 4.3002 | 23.25 | 19.12 | 31.87 | 0.4 | 36 | 219.92 | 56.13 | 5 | 2 | 48.79 | 27357.39 | 213.36 | 3798.28 | 94.71 | 58.18 | 16437.23 | 0.61 | 0.86 | 2.82 | 1.05 | 1 | 10 | 261.853 | 358.2788 | 324.0852 | 261853.0166 | 358278.8495 | 2.2246e-06 | 7 | 324085.2189
17 | 110 | CONCLUIDO | 4.2997 | 23.26 | 19.12 | 31.87 | 0.42 | 36 | 220.33 | 56.13 | 5.25 | 0 | 48.95 | 27408.3 | 213.43 | 3798.27 | 94.75 | 58.18 | 16455.53 | 0.61 | 0.86 | 2.83 | 1.05 | 1 | 10 | 261.9125 | 358.3603 | 324.1589 | 261912.5161 | 358360.2592 | 2.2244e-06 | 7 | 324158.8591

## RESULTADOS_28
Unnamed: 0 | Volume de calda [L] | STATUS | Capacidade operacional [ha/h] | Tempo de missao [h] | Tempo util [h] | Tempo por voo [min] | Autonomia Projetada [h] | N° Voos | MTOW [kg] | Massa Estrutura [kg] | Combustível [kg] | Abastecimentos | Massa gerador | Potência gerador [W] | Combustível consumido [L] | Calda cons [L] | Distância percorrida [km] | Distância Pulverizando [km] | RTL ACUMULADO[m] | EOC [km/km] | EOC [h/h] | Tempo de manobra [h] | Tempo rtl_rtw [h] | V pulv [m/s] | V desloc [m/s] | Preço Total por ha Simples [R$/ha] | Preço Total por ha Presumido [R$/ha] | Preço Total por ha Real [R$/ha] | Preço Total Simples [R$] | Preço Total Presumido [R$] | Prod CAPEX [ha/h/R$] | Dias Trabalhados | Preço Total Real [R$]
0 | 150 | CONCLUIDO | 1.8208 | 54.92 | 30.09 | 4.59 | 0.06 | 393 | 296.65 | 61.82 | 1 | 391 | 83.83 | 36821.52 | 540.25 | 3799.54 | 455.63 | 58.18 | 195111.69 | 0.13 | 0.55 | 3.37 | 12.01 | 1 | 10 | 1153.283 | 1577.9727 | 1427.3732 | 1153282.988 | 1577972.6635 | 8.9469e-07 | 16 | 1427373.1672
1 | 150 | CONCLUIDO | 2.2621 | 44.21 | 26.15 | 5.79 | 0.07 | 271 | 297.17 | 61.82 | 1.25 | 269 | 84.1 | 36885.7 | 466.05 | 3799.47 | 326.87 | 58.18 | 131340.67 | 0.18 | 0.63 | 3.14 | 8.08 | 1 | 10 | 827.2961 | 1131.943 | 1023.912 | 827296.1048 | 1131943.0283 | 1.1115e-06 | 13 | 1023911.9744
2 | 150 | CONCLUIDO | 2.5834 | 38.71 | 24.21 | 7.02 | 0.09 | 207 | 297.7 | 61.82 | 1.5 | 205 | 84.37 | 36949.99 | 428.35 | 3798.76 | 261.86 | 58.18 | 99156.68 | 0.22 | 0.68 | 3.08 | 6.14 | 1 | 10 | 687.2628 | 940.3433 | 850.5982 | 687262.7871 | 940343.2652 | 1.2694e-06 | 12 | 850598.2237
3 | 150 | CONCLUIDO | 2.8388 | 35.23 | 22.95 | 8.25 | 0.1 | 167 | 298.22 | 61.82 | 1.75 | 165 | 84.65 | 37014.39 | 402.9 | 3798.97 | 221.69 | 58.18 | 79269.88 | 0.26 | 0.72 | 2.98 | 4.88 | 1 | 10 | 598.9275 | 819.479 | 741.2691 | 598927.4926 | 819479.0182 | 1.3949e-06 | 11 | 741269.0908
4 | 150 | CONCLUIDO | 3.0364 | 32.93 | 22.16 | 9.5 | 0.12 | 140 | 298.74 | 61.82 | 2 | 138 | 84.92 | 37078.91 | 386.01 | 3798.32 | 195.48 | 58.18 | 66300.23 | 0.3 | 0.74 | 2.94 | 4.08 | 1 | 10 | 539.3319 | 737.9378 | 667.51 | 539331.9491 | 737937.7664 | 1.492e-06 | 10 | 667510.0217
5 | 150 | CONCLUIDO | 3.2057 | 31.19 | 21.53 | 10.77 | 0.13 | 120 | 299.26 | 61.82 | 2.25 | 118 | 85.19 | 37143.54 | 371.94 | 3798.61 | 174.73 | 58.18 | 56028.4 | 0.33 | 0.77 | 2.91 | 3.46 | 1 | 10 | 504.6099 | 690.4295 | 624.5359 | 504609.8657 | 690429.4801 | 1.5752e-06 | 10 | 624535.8595
6 | 150 | CONCLUIDO | 3.3409 | 29.93 | 21.1 | 12.06 | 0.15 | 105 | 299.79 | 61.82 | 2.5 | 103 | 85.47 | 37208.42 | 361.88 | 3798.73 | 160.74 | 58.18 | 49106.3 | 0.36 | 0.78 | 2.89 | 3.03 | 1 | 10 | 467.3836 | 639.4949 | 578.4624 | 467383.6351 | 639494.9091 | 1.6416e-06 | 9 | 578462.4125
7 | 150 | CONCLUIDO | 3.4443 | 29.03 | 20.81 | 13.29 | 0.16 | 94 | 300.32 | 61.82 | 2.75 | 92 | 85.74 | 37273.29 | 354.09 | 3798.16 | 151.04 | 58.18 | 44311.22 | 0.39 | 0.79 | 2.89 | 2.74 | 1 | 10 | 450.3467 | 616.1843 | 557.3765 | 450346.7382 | 616184.2751 | 1.6924e-06 | 9 | 557376.5127
8 | 150 | CONCLUIDO | 3.5529 | 28.15 | 20.48 | 14.63 | 0.18 | 84 | 300.84 | 61.82 | 3 | 82 | 86.02 | 37338.27 | 344.79 | 3798.57 | 140.57 | 58.18 | 39128.01 | 0.41 | 0.8 | 2.86 | 2.41 | 1 | 10 | 432.6628 | 591.9883 | 535.4898 | 432662.8008 | 591988.3319 | 1.7458e-06 | 9 | 535489.7963
9 | 150 | CONCLUIDO | 3.6395 | 27.48 | 20.26 | 15.99 | 0.19 | 76 | 301.37 | 61.82 | 3.25 | 74 | 86.3 | 37403.38 | 338.4 | 3798.23 | 133.02 | 58.18 | 35393.64 | 0.44 | 0.81 | 2.85 | 2.19 | 1 | 10 | 406.9874 | 556.8581 | 503.7124 | 406987.405 | 556858.1225 | 1.7883e-06 | 8 | 503712.3649
10 | 150 | CONCLUIDO | 3.7209 | 26.88 | 20.05 | 17.43 | 0.21 | 69 | 301.9 | 61.82 | 3.5 | 67 | 86.58 | 37468.6 | 331.76 | 3798.24 | 126.76 | 58.18 | 32297.54 | 0.46 | 0.82 | 2.82 | 1.97 | 1 | 10 | 395.3421 | 540.9245 | 489.2994 | 395342.1149 | 540924.5229 | 1.8283e-06 | 8 | 489299.4456
11 | 150 | CONCLUIDO | 3.7786 | 26.46 | 19.91 | 18.67 | 0.22 | 64 | 302.43 | 61.82 | 3.75 | 62 | 86.86 | 37533.94 | 327.16 | 3797.99 | 122.3 | 58.18 | 30093.87 | 0.48 | 0.83 | 2.82 | 1.84 | 1 | 10 | 387.4913 | 530.1827 | 479.5828 | 387491.2946 | 530182.6842 | 1.8567e-06 | 8 | 479582.7929
12 | 150 | CONCLUIDO | 3.8436 | 26.02 | 19.74 | 20.08 | 0.24 | 59 | 302.96 | 61.82 | 4 | 57 | 87.14 | 37599.4 | 320.41 | 3798.09 | 116.52 | 58.18 | 27226.59 | 0.5 | 0.83 | 2.81 | 1.67 | 1 | 10 | 377.8996 | 517.0589 | 467.7116 | 377899.6203 | 517058.9323 | 1.8886e-06 | 8 | 467711.5535
13 | 150 | CONCLUIDO | 3.892 | 25.69 | 19.64 | 21.43 | 0.25 | 55 | 303.49 | 61.82 | 4.25 | 53 | 87.42 | 37664.98 | 316.34 | 3798.33 | 113.24 | 58.18 | 25607.36 | 0.51 | 0.84 | 2.81 | 1.57 | 1 | 10 | 371.6522 | 508.5109 | 459.9793 | 371652.1517 | 508510.87 | 1.9124e-06 | 8 | 459979.3063
14 | 150 | CONCLUIDO | 3.9447 | 25.35 | 19.52 | 22.96 | 0.26 | 51 | 304.03 | 61.82 | 4.5 | 49 | 87.7 | 37730.68 | 311.69 | 3798.12 | 109.32 | 58.18 | 23664.48 | 0.53 | 0.84 | 2.8 | 1.45 | 1 | 10 | 364.852 | 499.2066 | 451.563 | 364851.9704 | 499206.5621 | 1.9383e-06 | 8 | 451562.9884
15 | 150 | CONCLUIDO | 3.9868 | 25.08 | 19.42 | 24.27 | 0.28 | 48 | 304.56 | 61.82 | 4.75 | 46 | 87.99 | 37796.51 | 306.34 | 3797.94 | 106.03 | 58.18 | 22035.29 | 0.55 | 0.85 | 2.79 | 1.35 | 1 | 10 | 358.5426 | 490.5739 | 443.7542 | 358542.6396 | 490573.8573 | 1.959e-06 | 8 | 443754.1769
16 | 150 | CONCLUIDO | 4.0295 | 24.82 | 19.32 | 25.76 | 0.29 | 45 | 305.09 | 61.82 | 5 | 43 | 88.27 | 37862.45 | 301.78 | 3798.08 | 102.82 | 58.18 | 20444.77 | 0.57 | 0.85 | 2.79 | 1.25 | 1 | 10 | 352.8028 | 482.7203 | 436.6502 | 352802.7944 | 482720.3479 | 1.98e-06 | 8 | 436650.1954
17 | 150 | CONCLUIDO | 4.0652 | 24.6 | 19.27 | 27.53 | 0.31 | 42 | 305.63 | 61.82 | 5.25 | 40 | 88.56 | 37928.52 | 297.51 | 3797.89 | 101.08 | 58.18 | 19593.43 | 0.58 | 0.86 | 2.79 | 1.2 | 1 | 10 | 347.936 | 476.0614 | 430.6268 | 347936.0044 | 476061.391 | 1.9975e-06 | 8 | 430626.76
18 | 150 | CONCLUIDO | 4.1149 | 24.3 | 19.14 | 29.44 | 0.32 | 39 | 306.17 | 61.82 | 5.5 | 37 | 88.84 | 37994.72 | 291.52 | 3797.91 | 96.84 | 58.18 | 17488.28 | 0.6 | 0.86 | 2.78 | 1.07 | 1 | 10 | 341.0761 | 466.6754 | 422.1366 | 341076.1206 | 466675.3954 | 2.0219e-06 | 8 | 422136.5507
19 | 150 | CONCLUIDO | 4.1403 | 24.15 | 19.1 | 30.97 | 0.33 | 37 | 306.7 | 61.82 | 5.75 | 35 | 89.13 | 38061.04 | 287.43 | 3797.8 | 95.73 | 58.18 | 16942 | 0.61 | 0.86 | 2.78 | 1.03 | 1 | 10 | 323.9469 | 443.2385 | 400.9364 | 323946.9484 | 443238.5064 | 2.0344e-06 | 7 | 400936.4454
20 | 150 | CONCLUIDO | 4.1625 | 24.02 | 19.08 | 32.71 | 0.35 | 35 | 307.24 | 61.82 | 6 | 33 | 89.42 | 38127.48 | 283.44 | 3798.11 | 95.1 | 58.18 | 16634.98 | 0.61 | 0.86 | 2.77 | 1.01 | 1 | 10 | 320.3354 | 438.2971 | 396.4666 | 320335.419 | 438297.0525 | 2.0453e-06 | 7 | 396466.597
21 | 150 | CONCLUIDO | 4.1963 | 23.83 | 19 | 34.55 | 0.36 | 33 | 307.78 | 61.82 | 6.25 | 30 | 89.71 | 38194.05 | 278.51 | 3798.21 | 92.25 | 58.18 | 15219.23 | 0.63 | 0.87 | 2.78 | 0.93 | 1 | 10 | 315.4104 | 431.5584 | 390.3711 | 315410.3949 | 431558.4172 | 2.0619e-06 | 7 | 390371.0876
22 | 150 | CONCLUIDO | 4.2091 | 23.76 | 18.98 | 35.59 | 0.38 | 32 | 308.32 | 61.82 | 6.5 | 29 | 90 | 38260.74 | 274.91 | 3797.99 | 91.8 | 58.18 | 15002.13 | 0.63 | 0.87 | 2.77 | 0.91 | 1 | 10 | 312.6032 | 427.7175 | 386.8967 | 312603.184 | 427717.4675 | 2.0682e-06 | 7 | 386896.7127
23 | 150 | CONCLUIDO | 4.2409 | 23.58 | 18.92 | 37.83 | 0.39 | 30 | 308.86 | 61.82 | 6.75 | 25 | 90.29 | 38327.57 | 270.82 | 3797.96 | 89.48 | 58.18 | 13850.51 | 0.65 | 0.87 | 2.77 | 0.85 | 1 | 10 | 308.4377 | 422.018 | 381.7412 | 308437.654 | 422018.0055 | 2.0839e-06 | 7 | 381741.1993
24 | 150 | CONCLUIDO | 4.2552 | 23.5 | 18.89 | 39.09 | 0.4 | 29 | 309.41 | 61.82 | 7 | 18 | 90.59 | 38394.52 | 268.05 | 3797.88 | 88.58 | 58.18 | 13404.93 | 0.66 | 0.87 | 2.78 | 0.82 | 1 | 10 | 306.0461 | 418.7458 | 378.7813 | 306046.12 | 418745.8032 | 2.0909e-06 | 7 | 378781.2915
25 | 150 | CONCLUIDO | 4.2733 | 23.4 | 18.85 | 40.39 | 0.42 | 28 | 309.95 | 61.82 | 7.25 | 14 | 90.88 | 38461.6 | 265.96 | 3797.79 | 87.03 | 58.18 | 12634.19 | 0.67 | 0.87 | 2.78 | 0.78 | 1 | 10 | 303.8371 | 415.7233 | 376.0473 | 303837.0987 | 415723.3228 | 2.0998e-06 | 7 | 376047.2724
26 | 150 | CONCLUIDO | 4.2678 | 23.43 | 18.88 | 40.45 | 0.43 | 28 | 310.5 | 61.82 | 7.5 | 9 | 91.18 | 38528.81 | 262.45 | 3798.01 | 87.77 | 58.18 | 13008.94 | 0.66 | 0.87 | 2.78 | 0.81 | 1 | 10 | 302.2138 | 413.5022 | 374.0382 | 302213.7965 | 413502.2492 | 2.0971e-06 | 7 | 374038.1749
27 | 150 | CONCLUIDO | 4.2843 | 23.34 | 18.84 | 41.88 | 0.44 | 27 | 311.04 | 61.82 | 7.75 | 5 | 91.47 | 38596.15 | 262.8 | 3798.09 | 86.61 | 58.18 | 12429.15 | 0.67 | 0.87 | 2.78 | 0.77 | 1 | 10 | 301.482 | 412.501 | 373.1324 | 301481.9918 | 412500.9616 | 2.1052e-06 | 7 | 373132.4488
28 | 150 | CONCLUIDO | 4.2818 | 23.35 | 18.86 | 41.91 | 0.46 | 27 | 311.59 | 61.82 | 8 | 1 | 91.77 | 38663.62 | 262.67 | 3797.79 | 86.71 | 58.18 | 12481.76 | 0.67 | 0.87 | 2.79 | 0.79 | 1 | 10 | 301.593 | 412.6529 | 373.2699 | 301593.0452 | 412652.9098 | 2.1039e-06 | 7 | 373269.8953
29 | 150 | CONCLUIDO | 4.282 | 23.35 | 18.86 | 41.9 | 0.47 | 27 | 312.14 | 61.82 | 8.25 | 1 | 92.07 | 38731.35 | 263.06 | 3797.79 | 86.67 | 58.18 | 12462.94 | 0.67 | 0.87 | 2.79 | 0.79 | 1 | 10 | 301.8036 | 412.941 | 373.5305 | 301803.6216 | 412941.0297 | 2.104e-06 | 7 | 373530.5174
30 | 150 | CONCLUIDO | 4.2816 | 23.36 | 18.86 | 41.91 | 0.48 | 27 | 312.69 | 61.82 | 8.5 | 0 | 92.37 | 38799.09 | 263.41 | 3797.79 | 86.66 | 58.18 | 12455.71 | 0.67 | 0.87 | 2.8 | 0.79 | 1 | 10 | 302.0208 | 413.2382 | 373.7993 | 302020.7789 | 413238.154 | 2.1039e-06 | 7 | 373799.2845

## RESULTADOS_0
Unnamed: 0 | Volume de calda [L] | STATUS | Capacidade operacional [ha/h] | Tempo de missao [h] | Tempo util [h] | Tempo por voo [min] | Autonomia Projetada [h] | N° Voos | MTOW [kg] | Massa Estrutura [kg] | Combustível [kg] | Abastecimentos | Massa gerador | Potência gerador [W] | Combustível consumido [L] | Calda cons [L] | Distância percorrida [km] | Distância Pulverizando [km] | RTL ACUMULADO[m] | EOC [km/km] | EOC [h/h] | Tempo de manobra [h] | Tempo rtl_rtw [h] | V pulv [m/s] | V desloc [m/s] | Preço Total por ha Simples [R$/ha] | Preço Total por ha Presumido [R$/ha] | Preço Total por ha Real [R$/ha] | Preço Total Simples [R$] | Preço Total Presumido [R$] | Prod CAPEX [ha/h/R$] | Dias Trabalhados | Preço Total Real [R$]
0 | 10 | CONCLUIDO | 2.8307 | 35.33 | 29.47 | 4.67 | 0.64 | 379 | 26.11 | 12.1 | 1 | 0 | 3.01 | 3454.41 | 85.91 | 3802.72 | 416.13 | 58.18 | 175429.84 | 0.14 | 0.56 | 3.85 | 11.38 | 1 | 10 | 223.7788 | 306.184 | 276.9622 | 223778.768 | 306183.9828 | 1.9415e-06 | 11 | 276962.2132

## RESULTADOS_7
Unnamed: 0 | Volume de calda [L] | STATUS | Capacidade operacional [ha/h] | Tempo de missao [h] | Tempo util [h] | Tempo por voo [min] | Autonomia Projetada [h] | N° Voos | MTOW [kg] | Massa Estrutura [kg] | Combustível [kg] | Abastecimentos | Massa gerador | Potência gerador [W] | Combustível consumido [L] | Calda cons [L] | Distância percorrida [km] | Distância Pulverizando [km] | RTL ACUMULADO[m] | EOC [km/km] | EOC [h/h] | Tempo de manobra [h] | Tempo rtl_rtw [h] | V pulv [m/s] | V desloc [m/s] | Preço Total por ha Simples [R$/ha] | Preço Total por ha Presumido [R$/ha] | Preço Total por ha Real [R$/ha] | Preço Total Simples [R$] | Preço Total Presumido [R$] | Prod CAPEX [ha/h/R$] | Dias Trabalhados | Preço Total Real [R$]
0 | 45 | CONCLUIDO | 3.8613 | 25.9 | 21.5 | 11.03 | 0.18 | 117 | 98.71 | 39.72 | 1 | 107 | 12.99 | 12407.75 | 160.61 | 3798.45 | 173.52 | 58.18 | 55434.66 | 0.34 | 0.77 | 2.93 | 3.43 | 1 | 10 | 235.5781 | 322.3283 | 291.5658 | 235578.087 | 322328.3315 | 2.27e-06 | 8 | 291565.768
1 | 45 | CONCLUIDO | 4.0528 | 24.67 | 20.8 | 13.56 | 0.22 | 92 | 99.02 | 39.72 | 1.25 | 32 | 13.05 | 12446.14 | 147.29 | 3798.52 | 147.98 | 58.18 | 42792.28 | 0.39 | 0.79 | 2.96 | 2.72 | 1 | 10 | 219.2498 | 299.9872 | 271.3569 | 219249.7894 | 299987.2345 | 2.3826e-06 | 8 | 271356.8739
2 | 45 | CONCLUIDO | 4.0982 | 24.4 | 20.64 | 14.4 | 0.27 | 86 | 99.33 | 39.72 | 1.5 | 3 | 13.11 | 12484.55 | 143.92 | 3798.38 | 142.2 | 58.18 | 39929.9 | 0.41 | 0.8 | 2.97 | 2.57 | 1 | 10 | 215.4894 | 294.8421 | 266.7028 | 215489.3933 | 294842.0946 | 2.4092e-06 | 8 | 266702.7789
3 | 45 | CONCLUIDO | 4.0954 | 24.42 | 20.66 | 14.42 | 0.31 | 86 | 99.64 | 39.72 | 1.75 | 0 | 13.18 | 12522.99 | 144.46 | 3798.27 | 142.39 | 58.18 | 40026.68 | 0.41 | 0.8 | 2.98 | 2.59 | 1 | 10 | 215.9356 | 295.4527 | 267.2551 | 215935.6458 | 295452.677 | 2.4076e-06 | 8 | 267255.0882

## RESULTADOS_19
Unnamed: 0 | Volume de calda [L] | STATUS | Capacidade operacional [ha/h] | Tempo de missao [h] | Tempo util [h] | Tempo por voo [min] | Autonomia Projetada [h] | N° Voos | MTOW [kg] | Massa Estrutura [kg] | Combustível [kg] | Abastecimentos | Massa gerador | Potência gerador [W] | Combustível consumido [L] | Calda cons [L] | Distância percorrida [km] | Distância Pulverizando [km] | RTL ACUMULADO[m] | EOC [km/km] | EOC [h/h] | Tempo de manobra [h] | Tempo rtl_rtw [h] | V pulv [m/s] | V desloc [m/s] | Preço Total por ha Simples [R$/ha] | Preço Total por ha Presumido [R$/ha] | Preço Total por ha Real [R$/ha] | Preço Total Simples [R$] | Preço Total Presumido [R$] | Prod CAPEX [ha/h/R$] | Dias Trabalhados | Preço Total Real [R$]
0 | 105 | CONCLUIDO | 2.5563 | 39.12 | 25.93 | 5.94 | 0.09 | 262 | 204 | 55.27 | 1 | 260 | 42.72 | 25393.6 | 360.79 | 3799.39 | 319.16 | 58.18 | 127529.9 | 0.18 | 0.64 | 3.14 | 7.85 | 1 | 10 | 610.1536 | 834.8391 | 755.1632 | 610153.6118 | 834839.0897 | 1.3323e-06 | 12 | 755163.2187
1 | 105 | CONCLUIDO | 2.9585 | 33.8 | 23.61 | 7.54 | 0.11 | 188 | 204.39 | 55.27 | 1.25 | 186 | 42.87 | 25442.42 | 323.47 | 3798.94 | 242.64 | 58.18 | 89641.33 | 0.24 | 0.7 | 3.03 | 5.54 | 1 | 10 | 483.1484 | 661.065 | 597.9738 | 483148.3984 | 661064.9537 | 1.5419e-06 | 10 | 597973.8423
2 | 105 | CONCLUIDO | 3.2429 | 30.84 | 22.35 | 9.19 | 0.13 | 146 | 204.79 | 55.27 | 1.5 | 144 | 43.02 | 25491.3 | 301.57 | 3798.42 | 201.41 | 58.18 | 69237.07 | 0.29 | 0.74 | 2.96 | 4.28 | 1 | 10 | 418.4992 | 572.6091 | 517.9601 | 418499.1912 | 572609.0562 | 1.6901e-06 | 9 | 517960.0516
3 | 105 | CONCLUIDO | 3.4559 | 28.94 | 21.55 | 10.86 | 0.15 | 119 | 205.18 | 55.27 | 1.75 | 117 | 43.16 | 25540.22 | 285.84 | 3798.31 | 175.28 | 58.18 | 56305.54 | 0.33 | 0.77 | 2.92 | 3.47 | 1 | 10 | 385.944 | 528.0656 | 477.6678 | 385944.0194 | 528065.634 | 1.8011e-06 | 9 | 477667.791
4 | 105 | CONCLUIDO | 3.6351 | 27.51 | 20.93 | 12.68 | 0.17 | 99 | 205.58 | 55.27 | 2 | 97 | 43.31 | 25589.2 | 272.7 | 3798.47 | 155.13 | 58.18 | 46332.88 | 0.38 | 0.79 | 2.88 | 2.86 | 1 | 10 | 349.3628 | 478.0136 | 432.3927 | 349362.8118 | 478013.612 | 1.8945e-06 | 8 | 432392.6637
5 | 105 | CONCLUIDO | 3.7698 | 26.53 | 20.51 | 14.48 | 0.19 | 85 | 205.98 | 55.27 | 2.25 | 83 | 43.46 | 25638.22 | 262.21 | 3798.09 | 141.69 | 58.18 | 39681.25 | 0.41 | 0.8 | 2.86 | 2.44 | 1 | 10 | 332.4362 | 454.8538 | 411.4432 | 332436.1627 | 454853.8238 | 1.9647e-06 | 8 | 411443.2132
6 | 105 | CONCLUIDO | 3.8821 | 25.76 | 20.19 | 16.37 | 0.22 | 74 | 206.38 | 55.27 | 2.5 | 72 | 43.6 | 25687.3 | 252.46 | 3798.57 | 131.51 | 58.18 | 34644 | 0.44 | 0.82 | 2.83 | 2.12 | 1 | 10 | 318.6874 | 436.0421 | 394.4269 | 318687.3657 | 436042.1132 | 2.0232e-06 | 8 | 394426.8659
7 | 105 | CONCLUIDO | 3.9781 | 25.14 | 19.94 | 18.4 | 0.24 | 65 | 206.78 | 55.27 | 2.75 | 63 | 43.75 | 25736.42 | 245.02 | 3798.15 | 123 | 58.18 | 30434.71 | 0.47 | 0.83 | 2.82 | 1.87 | 1 | 10 | 308.1629 | 421.6421 | 381.4012 | 308162.9431 | 421642.1339 | 2.0733e-06 | 8 | 381401.2004
8 | 105 | CONCLUIDO | 4.0583 | 24.64 | 19.72 | 20.4 | 0.26 | 58 | 207.17 | 55.27 | 3 | 56 | 43.9 | 25785.6 | 238 | 3798.28 | 115.83 | 58.18 | 26886.22 | 0.5 | 0.84 | 2.81 | 1.65 | 1 | 10 | 299.2408 | 409.4344 | 370.3586 | 299240.7827 | 409434.4405 | 2.1151e-06 | 8 | 370358.5921
9 | 105 | CONCLUIDO | 4.1257 | 24.24 | 19.56 | 22.57 | 0.28 | 52 | 207.57 | 55.27 | 3.25 | 50 | 44.05 | 25834.83 | 228.57 | 3797.87 | 110.61 | 58.18 | 24307.08 | 0.53 | 0.84 | 2.81 | 1.49 | 1 | 10 | 290.0118 | 396.807 | 358.9363 | 290011.8301 | 396806.9804 | 2.1502e-06 | 8 | 358936.2791
10 | 105 | CONCLUIDO | 4.1904 | 23.86 | 19.39 | 24.76 | 0.3 | 47 | 207.97 | 55.27 | 3.5 | 43 | 44.2 | 25884.1 | 220.42 | 3797.88 | 105.12 | 58.18 | 21587.6 | 0.55 | 0.85 | 2.8 | 1.32 | 1 | 10 | 269.5263 | 368.7778 | 333.5821 | 269526.293 | 368777.7647 | 2.1839e-06 | 7 | 333582.1324
11 | 105 | CONCLUIDO | 4.2384 | 23.59 | 19.29 | 26.91 | 0.32 | 43 | 208.37 | 55.27 | 3.75 | 33 | 44.35 | 25933.43 | 215.02 | 3797.95 | 101.13 | 58.18 | 19610.18 | 0.58 | 0.85 | 2.8 | 1.22 | 1 | 10 | 264.1142 | 361.3727 | 326.8838 | 264114.1663 | 361372.6543 | 2.2089e-06 | 7 | 326883.7553
12 | 105 | CONCLUIDO | 4.2713 | 23.41 | 19.23 | 28.84 | 0.34 | 40 | 208.77 | 55.27 | 4 | 22 | 44.5 | 25982.82 | 209.39 | 3797.89 | 99.19 | 58.18 | 18657.85 | 0.59 | 0.86 | 2.8 | 1.16 | 1 | 10 | 259.4061 | 354.9309 | 321.0568 | 259406.1131 | 354930.8882 | 2.2261e-06 | 7 | 321056.7824
13 | 105 | CONCLUIDO | 4.2996 | 23.26 | 19.15 | 30.24 | 0.36 | 38 | 209.17 | 55.27 | 4.25 | 14 | 44.65 | 26032.25 | 207.9 | 3797.91 | 96.14 | 58.18 | 17143.2 | 0.61 | 0.86 | 2.81 | 1.08 | 1 | 10 | 257.2227 | 351.9435 | 318.3545 | 257222.7278 | 351943.484 | 2.2408e-06 | 7 | 318354.4919
14 | 105 | CONCLUIDO | 4.2976 | 23.27 | 19.16 | 30.26 | 0.38 | 38 | 209.58 | 55.27 | 4.5 | 4 | 44.8 | 26081.73 | 207.6 | 3797.83 | 96.06 | 58.18 | 17103.53 | 0.61 | 0.86 | 2.83 | 1.09 | 1 | 10 | 257.1598 | 351.8574 | 318.2766 | 257159.8281 | 351857.4219 | 2.2398e-06 | 7 | 318276.6434
15 | 105 | CONCLUIDO | 4.2944 | 23.29 | 19.18 | 30.28 | 0.4 | 38 | 209.98 | 55.27 | 4.75 | 1 | 44.95 | 26131.27 | 207.38 | 3797.86 | 96.66 | 58.18 | 17402.39 | 0.6 | 0.86 | 2.83 | 1.11 | 1 | 10 | 257.2164 | 351.9348 | 318.3467 | 257216.4068 | 351934.8354 | 2.2381e-06 | 7 | 318346.6687
16 | 105 | CONCLUIDO | 4.293 | 23.29 | 19.19 | 30.3 | 0.42 | 38 | 210.38 | 55.27 | 5 | 0 | 45.11 | 26180.86 | 207.81 | 3798.11 | 96.87 | 58.18 | 17506.76 | 0.6 | 0.86 | 2.83 | 1.12 | 1 | 10 | 257.5411 | 352.3791 | 318.7485 | 257541.0815 | 352379.0696 | 2.2374e-06 | 7 | 318748.5058

## RESULTADOS_10
Unnamed: 0 | Volume de calda [L] | STATUS | Capacidade operacional [ha/h] | Tempo de missao [h] | Tempo util [h] | Tempo por voo [min] | Autonomia Projetada [h] | N° Voos | MTOW [kg] | Massa Estrutura [kg] | Combustível [kg] | Abastecimentos | Massa gerador | Potência gerador [W] | Combustível consumido [L] | Calda cons [L] | Distância percorrida [km] | Distância Pulverizando [km] | RTL ACUMULADO[m] | EOC [km/km] | EOC [h/h] | Tempo de manobra [h] | Tempo rtl_rtw [h] | V pulv [m/s] | V desloc [m/s] | Preço Total por ha Simples [R$/ha] | Preço Total por ha Presumido [R$/ha] | Preço Total por ha Real [R$/ha] | Preço Total Simples [R$] | Preço Total Presumido [R$] | Prod CAPEX [ha/h/R$] | Dias Trabalhados | Preço Total Real [R$]
0 | 60 | CONCLUIDO | 3.4816 | 28.72 | 22.63 | 8.76 | 0.14 | 155 | 124.63 | 45 | 1 | 153 | 18.64 | 15605.44 | 214.02 | 3798.61 | 210.36 | 58.18 | 73664.76 | 0.28 | 0.73 | 2.98 | 4.56 | 1 | 10 | 312.9834 | 428.2377 | 387.3673 | 312983.4311 | 428237.7383 | 1.9706e-06 | 9 | 387367.3296
1 | 60 | CONCLUIDO | 3.8019 | 26.3 | 21.31 | 11.42 | 0.18 | 112 | 124.96 | 45 | 1.25 | 110 | 18.71 | 15645.96 | 191.98 | 3798.12 | 167.81 | 58.18 | 52604.57 | 0.35 | 0.77 | 2.9 | 3.24 | 1 | 10 | 266.7305 | 364.9525 | 330.1219 | 266730.5353 | 364952.4857 | 2.1519e-06 | 8 | 330121.9327
2 | 60 | CONCLUIDO | 4.0276 | 24.83 | 20.52 | 14.49 | 0.21 | 85 | 125.29 | 45 | 1.5 | 79 | 18.79 | 15686.51 | 175.3 | 3798.66 | 141.79 | 58.18 | 39733.52 | 0.41 | 0.8 | 2.86 | 2.45 | 1 | 10 | 245.1029 | 335.3606 | 303.3543 | 245102.9115 | 335360.6167 | 2.2796e-06 | 8 | 303354.2701
3 | 60 | CONCLUIDO | 4.1633 | 24.02 | 20.1 | 17.23 | 0.25 | 70 | 125.62 | 45 | 1.75 | 39 | 18.87 | 15727.09 | 163.97 | 3798.36 | 127.26 | 58.18 | 32542 | 0.46 | 0.82 | 2.86 | 2.03 | 1 | 10 | 221.2492 | 302.7229 | 273.8315 | 221249.1993 | 302722.9154 | 2.3564e-06 | 7 | 273831.4652
4 | 60 | CONCLUIDO | 4.198 | 23.82 | 20 | 18.18 | 0.28 | 66 | 125.95 | 45 | 2 | 12 | 18.95 | 15767.7 | 160.39 | 3798.76 | 122.52 | 58.18 | 30189.35 | 0.47 | 0.82 | 2.9 | 1.93 | 1 | 10 | 217.8039 | 298.0088 | 269.5673 | 217803.8561 | 298008.8448 | 2.3761e-06 | 7 | 269567.2989
5 | 60 | CONCLUIDO | 4.2043 | 23.79 | 19.99 | 18.45 | 0.31 | 65 | 126.28 | 45 | 2.25 | 0 | 19.03 | 15808.34 | 160.3 | 3798.34 | 121.85 | 58.18 | 29863.44 | 0.48 | 0.82 | 2.91 | 1.92 | 1 | 10 | 217.5247 | 297.6269 | 269.2218 | 217524.6954 | 297626.8848 | 2.3796e-06 | 7 | 269221.7926

## RESULTADOS_25
Unnamed: 0 | Volume de calda [L] | STATUS | Capacidade operacional [ha/h] | Tempo de missao [h] | Tempo util [h] | Tempo por voo [min] | Autonomia Projetada [h] | N° Voos | MTOW [kg] | Massa Estrutura [kg] | Combustível [kg] | Abastecimentos | Massa gerador | Potência gerador [W] | Combustível consumido [L] | Calda cons [L] | Distância percorrida [km] | Distância Pulverizando [km] | RTL ACUMULADO[m] | EOC [km/km] | EOC [h/h] | Tempo de manobra [h] | Tempo rtl_rtw [h] | V pulv [m/s] | V desloc [m/s] | Preço Total por ha Simples [R$/ha] | Preço Total por ha Presumido [R$/ha] | Preço Total por ha Real [R$/ha] | Preço Total Simples [R$] | Preço Total Presumido [R$] | Prod CAPEX [ha/h/R$] | Dias Trabalhados | Preço Total Real [R$]
0 | 135 | CONCLUIDO | 2.0507 | 48.76 | 28.52 | 4.97 | 0.07 | 344 | 263.32 | 59.89 | 1 | 342 | 67.43 | 32710.1 | 473.16 | 3800.01 | 403.97 | 58.18 | 169528.1 | 0.14 | 0.58 | 3.28 | 10.44 | 1 | 10 | 933.6199 | 1277.4199 | 1155.5047 | 933619.8508 | 1277419.8683 | 1.0259e-06 | 15 | 1155504.7089
1 | 135 | CONCLUIDO | 2.4819 | 40.29 | 25.25 | 6.29 | 0.08 | 241 | 263.79 | 59.89 | 1.25 | 239 | 67.65 | 32767.75 | 415 | 3799.74 | 296.5 | 58.18 | 116304.06 | 0.2 | 0.65 | 3.12 | 7.18 | 1 | 10 | 692.827 | 947.9565 | 857.4848 | 692827.0039 | 947956.4721 | 1.2416e-06 | 12 | 857484.8369
2 | 135 | CONCLUIDO | 2.7909 | 35.83 | 23.57 | 7.6 | 0.1 | 186 | 264.25 | 59.89 | 1.5 | 184 | 67.87 | 32825.49 | 383.86 | 3798.94 | 241.58 | 58.18 | 89122.58 | 0.24 | 0.7 | 3.03 | 5.5 | 1 | 10 | 585.7426 | 801.4388 | 724.9506 | 585742.5516 | 801438.8002 | 1.3962e-06 | 11 | 724950.606
3 | 135 | CONCLUIDO | 3.0393 | 32.9 | 22.47 | 8.99 | 0.12 | 150 | 264.72 | 59.89 | 1.75 | 148 | 68.09 | 32883.31 | 362.17 | 3798.69 | 205.04 | 58.18 | 71029.86 | 0.28 | 0.73 | 2.98 | 4.39 | 1 | 10 | 514.7341 | 704.2819 | 637.0662 | 514734.1095 | 704281.9171 | 1.5204e-06 | 10 | 637066.2394
4 | 135 | CONCLUIDO | 3.2266 | 30.99 | 21.77 | 10.37 | 0.13 | 126 | 265.19 | 59.89 | 2 | 124 | 68.31 | 32941.21 | 347.51 | 3798.36 | 182.21 | 58.18 | 59738.56 | 0.32 | 0.76 | 2.94 | 3.7 | 1 | 10 | 465.7164 | 637.2137 | 576.3989 | 465716.3837 | 637213.7022 | 1.6141e-06 | 9 | 576398.9208
5 | 135 | CONCLUIDO | 3.3879 | 29.52 | 21.2 | 11.78 | 0.15 | 108 | 265.66 | 59.89 | 2.25 | 106 | 68.53 | 32999.19 | 334.81 | 3798.49 | 164.07 | 58.18 | 50754.11 | 0.35 | 0.78 | 2.9 | 3.13 | 1 | 10 | 437.9052 | 599.1612 | 541.9781 | 437905.2213 | 599161.2428 | 1.6948e-06 | 9 | 541978.1347
6 | 135 | CONCLUIDO | 3.5115 | 28.48 | 20.82 | 13.15 | 0.17 | 95 | 266.13 | 59.89 | 2.5 | 93 | 68.75 | 33057.26 | 326.03 | 3798.54 | 151.46 | 58.18 | 44514.62 | 0.38 | 0.79 | 2.88 | 2.75 | 1 | 10 | 419.1883 | 573.5519 | 518.8129 | 419188.2827 | 573551.9016 | 1.7566e-06 | 9 | 518812.9131
7 | 135 | CONCLUIDO | 3.625 | 27.59 | 20.49 | 14.63 | 0.18 | 84 | 266.6 | 59.89 | 2.75 | 82 | 68.97 | 33115.41 | 316.24 | 3798.19 | 140.64 | 58.18 | 39159.27 | 0.41 | 0.8 | 2.86 | 2.41 | 1 | 10 | 389.1137 | 532.4025 | 481.5908 | 389113.6964 | 532402.526 | 1.8134e-06 | 8 | 481590.7761
8 | 135 | CONCLUIDO | 3.723 | 26.86 | 20.22 | 16.17 | 0.2 | 75 | 267.08 | 59.89 | 3 | 73 | 69.19 | 33173.65 | 309.38 | 3798.11 | 131.51 | 58.18 | 34641.63 | 0.44 | 0.82 | 2.85 | 2.14 | 1 | 10 | 376.2354 | 514.7819 | 465.6518 | 376235.3878 | 514781.856 | 1.8624e-06 | 8 | 465651.7981
9 | 135 | CONCLUIDO | 3.801 | 26.31 | 20.02 | 17.66 | 0.22 | 68 | 267.55 | 59.89 | 3.25 | 66 | 69.41 | 33231.97 | 302.21 | 3798.09 | 125.54 | 58.18 | 31692.49 | 0.46 | 0.82 | 2.83 | 1.95 | 1 | 10 | 365.4226 | 499.9873 | 452.2692 | 365422.6021 | 499987.3255 | 1.9015e-06 | 8 | 452269.2369
10 | 135 | CONCLUIDO | 3.8706 | 25.84 | 19.85 | 19.21 | 0.23 | 62 | 268.02 | 59.89 | 3.5 | 60 | 69.64 | 33290.38 | 296.04 | 3798.2 | 119.92 | 58.18 | 28911.66 | 0.49 | 0.83 | 2.82 | 1.78 | 1 | 10 | 356.3129 | 487.523 | 440.9945 | 356312.8981 | 487523.0266 | 1.9363e-06 | 8 | 440994.5132
11 | 135 | CONCLUIDO | 3.9268 | 25.47 | 19.73 | 20.77 | 0.25 | 57 | 268.5 | 59.89 | 3.75 | 55 | 69.86 | 33348.87 | 290.71 | 3797.94 | 116.1 | 58.18 | 27026.86 | 0.5 | 0.84 | 2.82 | 1.66 | 1 | 10 | 349.0354 | 477.5657 | 431.9875 | 349035.429 | 477565.6723 | 1.9644e-06 | 8 | 431987.4748
12 | 135 | CONCLUIDO | 3.9808 | 25.12 | 19.59 | 22.18 | 0.26 | 53 | 268.97 | 59.89 | 4 | 51 | 70.09 | 33407.45 | 285.4 | 3798.35 | 111.53 | 58.18 | 24759.66 | 0.52 | 0.84 | 2.81 | 1.52 | 1 | 10 | 342.0414 | 467.9961 | 423.3313 | 342041.41 | 467996.1469 | 1.9914e-06 | 8 | 423331.2515
13 | 135 | CONCLUIDO | 4.0322 | 24.8 | 19.47 | 23.84 | 0.28 | 49 | 269.45 | 59.89 | 4.25 | 47 | 70.31 | 33466.11 | 279.83 | 3797.98 | 107.75 | 58.18 | 22889.53 | 0.54 | 0.85 | 2.8 | 1.4 | 1 | 10 | 335.2915 | 458.7606 | 414.9771 | 335291.4525 | 458760.5573 | 2.0171e-06 | 8 | 414977.0936
14 | 135 | CONCLUIDO | 4.087 | 24.47 | 19.34 | 25.79 | 0.3 | 45 | 269.92 | 59.89 | 4.5 | 43 | 70.54 | 33524.86 | 273.83 | 3798.05 | 103.45 | 58.18 | 20759.11 | 0.56 | 0.85 | 2.79 | 1.27 | 1 | 10 | 328.239 | 449.1111 | 406.2486 | 328239.0317 | 449111.1241 | 2.0445e-06 | 8 | 406248.5887
15 | 135 | CONCLUIDO | 4.1242 | 24.25 | 19.27 | 27.53 | 0.31 | 42 | 270.4 | 59.89 | 4.75 | 40 | 70.76 | 33583.7 | 268.76 | 3797.95 | 101.25 | 58.18 | 19678.25 | 0.57 | 0.86 | 2.79 | 1.2 | 1 | 10 | 323.0311 | 441.9853 | 399.8029 | 323031.0508 | 441985.3348 | 2.0631e-06 | 8 | 399802.8748
16 | 135 | CONCLUIDO | 4.1663 | 24 | 19.18 | 29.5 | 0.33 | 39 | 270.88 | 59.89 | 5 | 37 | 70.99 | 33642.62 | 261.41 | 3798.18 | 98.28 | 58.18 | 18208.15 | 0.59 | 0.86 | 2.78 | 1.11 | 1 | 10 | 303.3534 | 415.0615 | 375.4486 | 303353.3881 | 415061.4887 | 2.0842e-06 | 7 | 375448.6027
17 | 135 | CONCLUIDO | 4.2102 | 23.75 | 19.08 | 31.8 | 0.34 | 36 | 271.36 | 59.89 | 5.25 | 33 | 71.22 | 33701.64 | 256.54 | 3797.87 | 94.98 | 58.18 | 16573.19 | 0.61 | 0.86 | 2.77 | 1.01 | 1 | 10 | 298.0436 | 407.7964 | 368.8769 | 298043.5964 | 407796.3973 | 2.1062e-06 | 7 | 368876.8815
18 | 135 | CONCLUIDO | 4.2246 | 23.67 | 19.05 | 32.65 | 0.36 | 35 | 271.84 | 59.89 | 5.5 | 28 | 71.45 | 33760.74 | 253.64 | 3798.4 | 93.68 | 58.18 | 15926.25 | 0.62 | 0.87 | 2.78 | 0.98 | 1 | 10 | 295.5888 | 404.4376 | 365.8387 | 295588.7867 | 404437.6184 | 2.1134e-06 | 7 | 365838.6598
19 | 135 | CONCLUIDO | 4.2522 | 23.52 | 19 | 34.54 | 0.38 | 33 | 272.32 | 59.89 | 5.75 | 25 | 71.68 | 33820.05 | 248.9 | 3798.12 | 91.97 | 58.18 | 15079.03 | 0.63 | 0.87 | 2.78 | 0.92 | 1 | 10 | 291.4185 | 398.7317 | 360.6773 | 291418.5293 | 398731.6883 | 2.1272e-06 | 7 | 360677.2956
20 | 135 | CONCLUIDO | 4.2749 | 23.39 | 18.97 | 36.72 | 0.39 | 31 | 272.8 | 59.89 | 6 | 16 | 71.91 | 33879.33 | 244.74 | 3798.26 | 90.63 | 58.18 | 14420.05 | 0.64 | 0.87 | 2.79 | 0.9 | 1 | 10 | 287.9148 | 393.9377 | 356.3408 | 287914.7522 | 393937.6659 | 2.1385e-06 | 7 | 356340.808
21 | 135 | CONCLUIDO | 4.29 | 23.31 | 18.94 | 37.88 | 0.41 | 30 | 273.28 | 59.89 | 6.25 | 10 | 72.14 | 33938.7 | 242.17 | 3797.97 | 89.48 | 58.18 | 13849.78 | 0.65 | 0.87 | 2.79 | 0.87 | 1 | 10 | 285.6854 | 390.8874 | 353.5817 | 285685.4383 | 390887.4202 | 2.1461e-06 | 7 | 353581.6734
22 | 135 | CONCLUIDO | 4.2935 | 23.29 | 18.92 | 37.84 | 0.42 | 30 | 273.76 | 59.89 | 6.5 | 3 | 72.37 | 33998.16 | 241.44 | 3798.01 | 88.82 | 58.18 | 13519.67 | 0.66 | 0.87 | 2.79 | 0.85 | 1 | 10 | 285.0559 | 390.0261 | 352.8025 | 285055.9182 | 390026.083 | 2.1478e-06 | 7 | 352802.5411
23 | 135 | CONCLUIDO | 4.2884 | 23.32 | 18.95 | 37.9 | 0.44 | 30 | 274.24 | 59.89 | 6.75 | 2 | 72.61 | 34057.71 | 241.39 | 3798.04 | 89.46 | 58.18 | 13842.39 | 0.65 | 0.87 | 2.8 | 0.88 | 1 | 10 | 285.348 | 390.4257 | 353.1641 | 285348.0186 | 390425.7477 | 2.1453e-06 | 7 | 353164.0623
24 | 135 | CONCLUIDO | 4.2875 | 23.32 | 18.95 | 37.91 | 0.45 | 30 | 274.73 | 59.89 | 7 | 1 | 72.84 | 34117.35 | 241.3 | 3798.07 | 89.51 | 58.18 | 13867.82 | 0.65 | 0.87 | 2.81 | 0.88 | 1 | 10 | 285.3378 | 390.4118 | 353.1515 | 285337.8454 | 390411.8282 | 2.1448e-06 | 7 | 353151.4713
25 | 135 | CONCLUIDO | 4.2874 | 23.32 | 18.95 | 37.91 | 0.47 | 30 | 275.21 | 59.89 | 7.25 | 0 | 73.08 | 34177.09 | 241.58 | 3798.02 | 89.52 | 58.18 | 13871.3 | 0.65 | 0.87 | 2.81 | 0.88 | 1 | 10 | 285.5003 | 390.6341 | 353.3526 | 285500.3122 | 390634.1226 | 2.1448e-06 | 7 | 353352.5502

## RESULTADOS_14
Unnamed: 0 | Volume de calda [L] | STATUS | Capacidade operacional [ha/h] | Tempo de missao [h] | Tempo util [h] | Tempo por voo [min] | Autonomia Projetada [h] | N° Voos | MTOW [kg] | Massa Estrutura [kg] | Combustível [kg] | Abastecimentos | Massa gerador | Potência gerador [W] | Combustível consumido [L] | Calda cons [L] | Distância percorrida [km] | Distância Pulverizando [km] | RTL ACUMULADO[m] | EOC [km/km] | EOC [h/h] | Tempo de manobra [h] | Tempo rtl_rtw [h] | V pulv [m/s] | V desloc [m/s] | Preço Total por ha Simples [R$/ha] | Preço Total por ha Presumido [R$/ha] | Preço Total por ha Real [R$/ha] | Preço Total Simples [R$] | Preço Total Presumido [R$] | Prod CAPEX [ha/h/R$] | Dias Trabalhados | Preço Total Real [R$]
0 | 80 | CONCLUIDO | 3.0413 | 32.88 | 24.05 | 7.14 | 0.11 | 202 | 159.12 | 50.28 | 1 | 200 | 27.84 | 19859.16 | 278.45 | 3799.33 | 257.08 | 58.18 | 96791.87 | 0.23 | 0.69 | 3.05 | 5.97 | 1 | 10 | 424.3612 | 580.6298 | 525.2153 | 424361.2303 | 580629.7567 | 1.6523e-06 | 10 | 525215.2677
1 | 80 | CONCLUIDO | 3.4075 | 29.35 | 22.32 | 9.17 | 0.14 | 146 | 159.48 | 50.28 | 1.25 | 144 | 27.95 | 19902.91 | 251.7 | 3798.69 | 200.73 | 58.18 | 68898.76 | 0.29 | 0.74 | 2.95 | 4.25 | 1 | 10 | 355.4838 | 486.3886 | 439.9683 | 355483.778 | 486388.5878 | 1.8513e-06 | 9 | 439968.3437
2 | 80 | CONCLUIDO | 3.6514 | 27.39 | 21.39 | 11.26 | 0.17 | 114 | 159.83 | 50.28 | 1.5 | 112 | 28.05 | 19946.71 | 234.81 | 3798.39 | 170.51 | 58.18 | 53944.67 | 0.34 | 0.77 | 2.9 | 3.32 | 1 | 10 | 313.2507 | 428.6034 | 387.6981 | 313250.7124 | 428603.4444 | 1.9838e-06 | 8 | 387698.1332
3 | 80 | CONCLUIDO | 3.8434 | 26.02 | 20.73 | 13.52 | 0.19 | 92 | 160.19 | 50.28 | 1.75 | 90 | 28.16 | 19990.53 | 220.21 | 3798.17 | 148.39 | 58.18 | 42995.47 | 0.39 | 0.8 | 2.88 | 2.66 | 1 | 10 | 291.421 | 398.735 | 360.6803 | 291420.9671 | 398735.0238 | 2.0881e-06 | 8 | 360680.3127
4 | 80 | CONCLUIDO | 3.9968 | 25.02 | 20.25 | 15.98 | 0.22 | 76 | 160.54 | 50.28 | 2 | 74 | 28.26 | 20034.4 | 208.62 | 3797.99 | 133.33 | 58.18 | 35547.36 | 0.44 | 0.81 | 2.84 | 2.18 | 1 | 10 | 275.6566 | 377.1655 | 341.1694 | 275656.61 | 377165.535 | 2.1714e-06 | 8 | 341169.3857
5 | 80 | CONCLUIDO | 4.1146 | 24.3 | 19.92 | 18.67 | 0.25 | 64 | 160.9 | 50.28 | 2.25 | 60 | 28.37 | 20078.3 | 197.45 | 3797.97 | 122.12 | 58.18 | 30000.83 | 0.48 | 0.83 | 2.83 | 1.85 | 1 | 10 | 263.1129 | 360.0027 | 325.6445 | 263112.8997 | 360002.6771 | 2.2354e-06 | 8 | 325644.5269
6 | 80 | CONCLUIDO | 4.1973 | 23.82 | 19.7 | 21.1 | 0.27 | 56 | 161.26 | 50.28 | 2.5 | 42 | 28.48 | 20122.23 | 189.28 | 3798.82 | 114.25 | 58.18 | 26107.05 | 0.51 | 0.84 | 2.83 | 1.62 | 1 | 10 | 242.7186 | 332.0982 | 300.4033 | 242718.5627 | 332098.2455 | 2.2804e-06 | 7 | 300403.255
7 | 80 | CONCLUIDO | 4.2501 | 23.53 | 19.56 | 23.01 | 0.3 | 51 | 161.61 | 50.28 | 2.75 | 21 | 28.58 | 20166.2 | 182.2 | 3798.46 | 109.51 | 58.18 | 23760.36 | 0.53 | 0.84 | 2.84 | 1.49 | 1 | 10 | 236.3771 | 323.4216 | 292.5547 | 236377.0913 | 323421.5645 | 2.3091e-06 | 7 | 292554.6643
8 | 80 | CONCLUIDO | 4.2722 | 23.41 | 19.5 | 23.88 | 0.33 | 49 | 161.97 | 50.28 | 3 | 3 | 28.69 | 20210.21 | 180.84 | 3798.34 | 106.96 | 58.18 | 22498.92 | 0.54 | 0.85 | 2.85 | 1.43 | 1 | 10 | 234.6736 | 321.0908 | 290.4464 | 234673.6425 | 321090.8307 | 2.3211e-06 | 7 | 290446.3725
9 | 80 | CONCLUIDO | 4.2715 | 23.41 | 19.51 | 23.89 | 0.35 | 49 | 162.33 | 50.28 | 3.25 | 0 | 28.8 | 20254.26 | 180.76 | 3798.23 | 106.88 | 58.18 | 22458.49 | 0.54 | 0.85 | 2.86 | 1.44 | 1 | 10 | 234.6775 | 321.0962 | 290.4512 | 234677.5324 | 321096.1531 | 2.3207e-06 | 7 | 290451.1869

## RESULTADOS_21
Unnamed: 0 | Volume de calda [L] | STATUS | Capacidade operacional [ha/h] | Tempo de missao [h] | Tempo util [h] | Tempo por voo [min] | Autonomia Projetada [h] | N° Voos | MTOW [kg] | Massa Estrutura [kg] | Combustível [kg] | Abastecimentos | Massa gerador | Potência gerador [W] | Combustível consumido [L] | Calda cons [L] | Distância percorrida [km] | Distância Pulverizando [km] | RTL ACUMULADO[m] | EOC [km/km] | EOC [h/h] | Tempo de manobra [h] | Tempo rtl_rtw [h] | V pulv [m/s] | V desloc [m/s] | Preço Total por ha Simples [R$/ha] | Preço Total por ha Presumido [R$/ha] | Preço Total por ha Real [R$/ha] | Preço Total Simples [R$] | Preço Total Presumido [R$] | Prod CAPEX [ha/h/R$] | Dias Trabalhados | Preço Total Real [R$]
0 | 115 | CONCLUIDO | 2.3907 | 41.83 | 26.62 | 5.58 | 0.08 | 286 | 222.93 | 56.94 | 1 | 284 | 49.99 | 27728.69 | 394.01 | 3800.1 | 341.83 | 58.18 | 138747.62 | 0.17 | 0.62 | 3.17 | 8.53 | 1 | 10 | 698.753 | 956.0647 | 864.8192 | 698753.0302 | 956064.7227 | 1.228e-06 | 13 | 864819.2474
1 | 115 | CONCLUIDO | 2.7938 | 35.79 | 24.14 | 7.06 | 0.1 | 205 | 223.35 | 56.94 | 1.25 | 203 | 50.15 | 27780.03 | 352.87 | 3798.74 | 260.18 | 58.18 | 98325.72 | 0.22 | 0.68 | 3.05 | 6.06 | 1 | 10 | 550.1851 | 752.7876 | 680.9426 | 550185.1211 | 752787.5552 | 1.435e-06 | 11 | 680942.5675
2 | 115 | CONCLUIDO | 3.0883 | 32.38 | 22.74 | 8.58 | 0.12 | 159 | 223.76 | 56.94 | 1.5 | 157 | 50.32 | 27831.42 | 328.24 | 3798.99 | 214.19 | 58.18 | 75563.09 | 0.27 | 0.73 | 2.99 | 4.67 | 1 | 10 | 473.6791 | 648.1086 | 586.2541 | 473679.0949 | 648108.6348 | 1.5863e-06 | 10 | 586254.0564
3 | 115 | CONCLUIDO | 3.3159 | 30.16 | 21.84 | 10.16 | 0.14 | 129 | 224.18 | 56.94 | 1.75 | 127 | 50.49 | 27882.87 | 310.66 | 3798.31 | 184.42 | 58.18 | 60827.39 | 0.32 | 0.76 | 2.94 | 3.76 | 1 | 10 | 421.2043 | 576.3104 | 521.3081 | 421204.3409 | 576310.3615 | 1.7032e-06 | 9 | 521308.1094
4 | 115 | CONCLUIDO | 3.4947 | 28.61 | 21.21 | 11.79 | 0.16 | 108 | 224.6 | 56.94 | 2 | 106 | 50.65 | 27934.37 | 297.53 | 3798.49 | 164.33 | 58.18 | 50887.52 | 0.35 | 0.78 | 2.9 | 3.14 | 1 | 10 | 394.2412 | 539.4182 | 487.9369 | 394241.1747 | 539418.1679 | 1.795e-06 | 9 | 487936.8551
5 | 115 | CONCLUIDO | 3.6365 | 27.5 | 20.76 | 13.39 | 0.18 | 93 | 225.01 | 56.94 | 2.25 | 91 | 50.82 | 27985.94 | 287.16 | 3798.17 | 149.46 | 58.18 | 43526.66 | 0.39 | 0.79 | 2.87 | 2.68 | 1 | 10 | 362.3654 | 495.8044 | 448.4855 | 362365.4212 | 495804.3557 | 1.8679e-06 | 8 | 448485.4838
6 | 115 | CONCLUIDO | 3.7577 | 26.61 | 20.4 | 15.11 | 0.2 | 81 | 225.43 | 56.94 | 2.5 | 79 | 50.99 | 28037.57 | 277.22 | 3798.23 | 137.87 | 58.18 | 37792.98 | 0.42 | 0.81 | 2.85 | 2.32 | 1 | 10 | 346.4073 | 473.9698 | 428.7348 | 346407.3154 | 473969.7714 | 1.9301e-06 | 8 | 428734.7616
7 | 115 | CONCLUIDO | 3.8551 | 25.94 | 20.12 | 16.77 | 0.22 | 72 | 225.85 | 56.94 | 2.75 | 70 | 51.16 | 28089.25 | 269.02 | 3798.34 | 128.94 | 58.18 | 33370.51 | 0.45 | 0.82 | 2.83 | 2.05 | 1 | 10 | 334.2065 | 457.276 | 413.6342 | 334206.464 | 457276.0282 | 1.9802e-06 | 8 | 413634.2459
8 | 115 | CONCLUIDO | 3.9423 | 25.37 | 19.9 | 18.65 | 0.24 | 64 | 226.27 | 56.94 | 3 | 62 | 51.33 | 28140.99 | 262.21 | 3798.38 | 121.66 | 58.18 | 29769.06 | 0.48 | 0.83 | 2.82 | 1.82 | 1 | 10 | 324.2153 | 443.6056 | 401.2685 | 324215.2584 | 443605.6199 | 2.025e-06 | 8 | 401268.5221
9 | 115 | CONCLUIDO | 4.0105 | 24.93 | 19.73 | 20.41 | 0.25 | 58 | 226.69 | 56.94 | 3.25 | 56 | 51.5 | 28192.8 | 254.64 | 3797.85 | 116.36 | 58.18 | 27152.43 | 0.5 | 0.84 | 2.81 | 1.66 | 1 | 10 | 315.3569 | 431.4852 | 390.3048 | 315356.868 | 431485.1794 | 2.06e-06 | 8 | 390304.8394
10 | 115 | CONCLUIDO | 4.083 | 24.49 | 19.55 | 22.56 | 0.27 | 52 | 227.11 | 56.94 | 3.5 | 50 | 51.67 | 28244.66 | 248.23 | 3798.21 | 109.98 | 58.18 | 23991.95 | 0.53 | 0.84 | 2.81 | 1.48 | 1 | 10 | 307.2365 | 420.3745 | 380.2546 | 307236.4816 | 420374.5084 | 2.0972e-06 | 8 | 380254.5553
11 | 115 | CONCLUIDO | 4.1294 | 24.22 | 19.45 | 24.31 | 0.29 | 48 | 227.53 | 56.94 | 3.75 | 46 | 51.84 | 28296.58 | 241.53 | 3798.17 | 106.88 | 58.18 | 22461.46 | 0.54 | 0.85 | 2.8 | 1.38 | 1 | 10 | 300.7123 | 411.4479 | 372.1799 | 300712.3323 | 411447.8796 | 2.1211e-06 | 8 | 372179.8714
12 | 115 | CONCLUIDO | 4.195 | 23.84 | 19.29 | 26.92 | 0.31 | 43 | 227.95 | 56.94 | 4 | 40 | 52.01 | 28348.56 | 233.09 | 3798 | 101.94 | 58.18 | 20016.44 | 0.57 | 0.85 | 2.79 | 1.22 | 1 | 10 | 279.7044 | 382.7039 | 346.1791 | 279704.3769 | 382703.8682 | 2.1547e-06 | 7 | 346179.1482
13 | 115 | CONCLUIDO | 4.2316 | 23.63 | 19.22 | 28.82 | 0.33 | 40 | 228.38 | 56.94 | 4.25 | 32 | 52.18 | 28400.61 | 228.29 | 3798 | 99.17 | 58.18 | 18647.2 | 0.59 | 0.86 | 2.79 | 1.15 | 1 | 10 | 275.1145 | 376.4238 | 340.4984 | 275114.5048 | 376423.8027 | 2.1735e-06 | 7 | 340498.4433
14 | 115 | CONCLUIDO | 4.2595 | 23.48 | 19.15 | 30.23 | 0.35 | 38 | 228.8 | 56.94 | 4.5 | 25 | 52.36 | 28452.71 | 224.16 | 3798.05 | 96.75 | 58.18 | 17445.95 | 0.6 | 0.86 | 2.79 | 1.08 | 1 | 10 | 271.3538 | 371.2782 | 335.8439 | 271353.7668 | 371278.195 | 2.1879e-06 | 7 | 335843.9252
15 | 115 | CONCLUIDO | 4.2865 | 23.33 | 19.09 | 31.81 | 0.37 | 36 | 229.22 | 56.94 | 4.75 | 15 | 52.53 | 28504.87 | 219.95 | 3797.94 | 94.48 | 58.18 | 16320.05 | 0.62 | 0.86 | 2.8 | 1.02 | 1 | 10 | 267.6626 | 366.2278 | 331.2755 | 267662.58 | 366227.7505 | 2.2017e-06 | 7 | 331275.488
16 | 115 | CONCLUIDO | 4.2929 | 23.29 | 19.1 | 32.74 | 0.39 | 35 | 229.65 | 56.94 | 5 | 6 | 52.7 | 28557.1 | 217.14 | 3798.1 | 94.3 | 58.18 | 16236.54 | 0.62 | 0.86 | 2.81 | 1.03 | 1 | 10 | 265.842 | 363.7368 | 329.0223 | 265842.0366 | 363736.8026 | 2.205e-06 | 7 | 329022.2727
17 | 115 | CONCLUIDO | 4.2927 | 23.3 | 19.1 | 32.74 | 0.41 | 35 | 230.07 | 56.94 | 5.25 | 2 | 52.88 | 28609.38 | 216.9 | 3798.27 | 94.52 | 58.18 | 16348.44 | 0.62 | 0.86 | 2.81 | 1.03 | 1 | 10 | 265.715 | 363.563 | 328.8651 | 265715.0303 | 363563.027 | 2.2049e-06 | 7 | 328865.0819
18 | 115 | CONCLUIDO | 4.2898 | 23.31 | 19.11 | 32.77 | 0.42 | 35 | 230.49 | 56.94 | 5.5 | 0 | 53.05 | 28661.73 | 217.53 | 3798.24 | 94.61 | 58.18 | 16391.27 | 0.61 | 0.86 | 2.82 | 1.04 | 1 | 10 | 266.2177 | 364.2508 | 329.4872 | 266217.6956 | 364250.7958 | 2.2034e-06 | 7 | 329487.2111

## RESULTADOS_5
Unnamed: 0 | Volume de calda [L] | STATUS | Capacidade operacional [ha/h] | Tempo de missao [h] | Tempo util [h] | Tempo por voo [min] | Autonomia Projetada [h] | N° Voos | MTOW [kg] | Massa Estrutura [kg] | Combustível [kg] | Abastecimentos | Massa gerador | Potência gerador [W] | Combustível consumido [L] | Calda cons [L] | Distância percorrida [km] | Distância Pulverizando [km] | RTL ACUMULADO[m] | EOC [km/km] | EOC [h/h] | Tempo de manobra [h] | Tempo rtl_rtw [h] | V pulv [m/s] | V desloc [m/s] | Preço Total por ha Simples [R$/ha] | Preço Total por ha Presumido [R$/ha] | Preço Total por ha Real [R$/ha] | Preço Total Simples [R$] | Preço Total Presumido [R$] | Prod CAPEX [ha/h/R$] | Dias Trabalhados | Preço Total Real [R$]
0 | 35 | CONCLUIDO | 3.9747 | 25.16 | 21.36 | 11.54 | 0.22 | 111 | 80.84 | 35.1 | 1 | 17 | 9.74 | 10204.21 | 132.58 | 3799.33 | 165.06 | 58.18 | 51236.57 | 0.35 | 0.77 | 3.02 | 3.28 | 1 | 10 | 206.923 | 283.1211 | 256.1004 | 206922.9608 | 283121.1238 | 2.4096e-06 | 8 | 256100.4411
1 | 35 | CONCLUIDO | 3.9796 | 25.13 | 21.34 | 11.64 | 0.27 | 110 | 81.14 | 35.1 | 1.25 | 0 | 9.79 | 10241.25 | 132.55 | 3799.15 | 164.27 | 58.18 | 50844.95 | 0.35 | 0.77 | 3.03 | 3.27 | 1 | 10 | 206.7179 | 282.8405 | 255.8466 | 206717.8776 | 282840.5199 | 2.4126e-06 | 8 | 255846.6177

## RESULTADOS_8
Unnamed: 0 | Volume de calda [L] | STATUS | Capacidade operacional [ha/h] | Tempo de missao [h] | Tempo util [h] | Tempo por voo [min] | Autonomia Projetada [h] | N° Voos | MTOW [kg] | Massa Estrutura [kg] | Combustível [kg] | Abastecimentos | Massa gerador | Potência gerador [W] | Combustível consumido [L] | Calda cons [L] | Distância percorrida [km] | Distância Pulverizando [km] | RTL ACUMULADO[m] | EOC [km/km] | EOC [h/h] | Tempo de manobra [h] | Tempo rtl_rtw [h] | V pulv [m/s] | V desloc [m/s] | Preço Total por ha Simples [R$/ha] | Preço Total por ha Presumido [R$/ha] | Preço Total por ha Real [R$/ha] | Preço Total Simples [R$] | Preço Total Presumido [R$] | Prod CAPEX [ha/h/R$] | Dias Trabalhados | Preço Total Real [R$]
0 | 50 | CONCLUIDO | 3.7322 | 26.79 | 21.87 | 10.09 | 0.16 | 130 | 107.41 | 41.65 | 1 | 128 | 14.77 | 13481.73 | 179.07 | 3798.67 | 185.56 | 58.18 | 61390.51 | 0.31 | 0.75 | 2.94 | 3.8 | 1 | 10 | 256.8271 | 351.4022 | 317.8648 | 256827.1047 | 351402.175 | 2.1646e-06 | 8 | 317864.8446
1 | 50 | CONCLUIDO | 4.0133 | 24.92 | 20.79 | 13.27 | 0.2 | 94 | 107.73 | 41.65 | 1.25 | 77 | 14.83 | 13520.81 | 159.39 | 3798.72 | 149.86 | 58.18 | 43723.39 | 0.39 | 0.79 | 2.9 | 2.72 | 1 | 10 | 230.9403 | 315.9827 | 285.8257 | 230940.2875 | 315982.6898 | 2.3276e-06 | 8 | 285825.7453
2 | 50 | CONCLUIDO | 4.1236 | 24.25 | 20.44 | 15.33 | 0.24 | 80 | 108.05 | 41.65 | 1.5 | 18 | 14.9 | 13559.91 | 150.84 | 3798.5 | 136.68 | 58.18 | 37199.59 | 0.43 | 0.81 | 2.93 | 2.37 | 1 | 10 | 221.4165 | 302.9519 | 274.0386 | 221416.5198 | 302951.8506 | 2.3916e-06 | 8 | 274038.5512
3 | 50 | CONCLUIDO | 4.1348 | 24.18 | 20.42 | 15.7 | 0.28 | 78 | 108.37 | 41.65 | 1.75 | 1 | 14.97 | 13599.17 | 150.25 | 3798.52 | 134.84 | 58.18 | 36289.66 | 0.43 | 0.81 | 2.96 | 2.34 | 1 | 10 | 209.6163 | 286.8062 | 259.4338 | 209616.2644 | 286806.2205 | 2.3981e-06 | 7 | 259433.8374
4 | 50 | CONCLUIDO | 4.1444 | 24.13 | 20.38 | 15.88 | 0.32 | 77 | 108.68 | 41.65 | 2 | 0 | 15.03 | 13638.32 | 150.44 | 3798.62 | 133.74 | 58.18 | 35746.03 | 0.44 | 0.81 | 2.96 | 2.31 | 1 | 10 | 209.3405 | 286.4289 | 259.0925 | 209340.4928 | 286428.8978 | 2.4036e-06 | 7 | 259092.5258

## RESULTADOS_3
Unnamed: 0 | Volume de calda [L] | STATUS | Capacidade operacional [ha/h] | Tempo de missao [h] | Tempo util [h] | Tempo por voo [min] | Autonomia Projetada [h] | N° Voos | MTOW [kg] | Massa Estrutura [kg] | Combustível [kg] | Abastecimentos | Massa gerador | Potência gerador [W] | Combustível consumido [L] | Calda cons [L] | Distância percorrida [km] | Distância Pulverizando [km] | RTL ACUMULADO[m] | EOC [km/km] | EOC [h/h] | Tempo de manobra [h] | Tempo rtl_rtw [h] | V pulv [m/s] | V desloc [m/s] | Preço Total por ha Simples [R$/ha] | Preço Total por ha Presumido [R$/ha] | Preço Total por ha Real [R$/ha] | Preço Total Simples [R$] | Preço Total Presumido [R$] | Prod CAPEX [ha/h/R$] | Dias Trabalhados | Preço Total Real [R$]
0 | 25 | CONCLUIDO | 3.766 | 26.55 | 22.63 | 8.88 | 0.28 | 153 | 61.76 | 28.92 | 1 | 0 | 6.84 | 7851.41 | 119.49 | 3799.82 | 204.2 | 58.18 | 70597.62 | 0.28 | 0.73 | 3.16 | 4.56 | 1 | 10 | 198.6922 | 271.8594 | 245.9136 | 198692.2067 | 271859.4428 | 2.3712e-06 | 8 | 245913.5592

## RESULTADOS_15
Unnamed: 0 | Volume de calda [L] | STATUS | Capacidade operacional [ha/h] | Tempo de missao [h] | Tempo util [h] | Tempo por voo [min] | Autonomia Projetada [h] | N° Voos | MTOW [kg] | Massa Estrutura [kg] | Combustível [kg] | Abastecimentos | Massa gerador | Potência gerador [W] | Combustível consumido [L] | Calda cons [L] | Distância percorrida [km] | Distância Pulverizando [km] | RTL ACUMULADO[m] | EOC [km/km] | EOC [h/h] | Tempo de manobra [h] | Tempo rtl_rtw [h] | V pulv [m/s] | V desloc [m/s] | Preço Total por ha Simples [R$/ha] | Preço Total por ha Presumido [R$/ha] | Preço Total por ha Real [R$/ha] | Preço Total Simples [R$] | Preço Total Presumido [R$] | Prod CAPEX [ha/h/R$] | Dias Trabalhados | Preço Total Real [R$]
0 | 85 | CONCLUIDO | 2.9359 | 34.06 | 24.44 | 6.85 | 0.11 | 214 | 167.88 | 51.39 | 1 | 212 | 30.49 | 20939.59 | 294.81 | 3799.17 | 269.61 | 58.18 | 102994.23 | 0.22 | 0.67 | 3.08 | 6.36 | 1 | 10 | 453.4584 | 620.4418 | 561.2277 | 453458.4094 | 620441.8009 | 1.5807e-06 | 10 | 561227.7062
1 | 85 | CONCLUIDO | 3.3097 | 30.21 | 22.59 | 8.74 | 0.13 | 155 | 168.25 | 51.39 | 1.25 | 153 | 30.6 | 20984.25 | 266.55 | 3798.46 | 209.92 | 58.18 | 73446.82 | 0.28 | 0.73 | 2.96 | 4.52 | 1 | 10 | 377.2962 | 516.2332 | 466.9647 | 377296.1545 | 516233.2438 | 1.782e-06 | 9 | 466964.6675
2 | 85 | CONCLUIDO | 3.574 | 27.98 | 21.54 | 10.77 | 0.16 | 120 | 168.61 | 51.39 | 1.5 | 118 | 30.71 | 21028.94 | 247.6 | 3798.47 | 175.78 | 58.18 | 56551.25 | 0.33 | 0.77 | 2.9 | 3.47 | 1 | 10 | 341.4818 | 467.2304 | 422.6386 | 341481.7807 | 467230.4374 | 1.9243e-06 | 9 | 422638.6203
3 | 85 | CONCLUIDO | 3.7673 | 26.54 | 20.88 | 12.92 | 0.18 | 97 | 168.97 | 51.39 | 1.75 | 95 | 30.83 | 21073.68 | 233.6 | 3798.59 | 153.81 | 58.18 | 45680.84 | 0.38 | 0.79 | 2.88 | 2.81 | 1 | 10 | 306.7254 | 419.6752 | 379.622 | 306725.3544 | 419675.1616 | 2.0284e-06 | 8 | 379621.9532
4 | 85 | CONCLUIDO | 3.9225 | 25.49 | 20.38 | 15.09 | 0.21 | 81 | 169.33 | 51.39 | 2 | 79 | 30.94 | 21118.46 | 221.7 | 3797.97 | 137.49 | 58.18 | 37603.56 | 0.42 | 0.81 | 2.84 | 2.31 | 1 | 10 | 289.7255 | 396.4152 | 358.5819 | 289725.465 | 396415.163 | 2.1119e-06 | 8 | 358581.8562
5 | 85 | CONCLUIDO | 4.0522 | 24.68 | 20 | 17.65 | 0.24 | 68 | 169.7 | 51.39 | 2.25 | 66 | 31.05 | 21163.27 | 210.26 | 3798.14 | 124.76 | 58.18 | 31302.33 | 0.47 | 0.82 | 2.83 | 1.93 | 1 | 10 | 275.7255 | 377.2598 | 341.2547 | 275725.5332 | 377259.8387 | 2.1818e-06 | 8 | 341254.6891
6 | 85 | CONCLUIDO | 4.1458 | 24.12 | 19.75 | 20.08 | 0.26 | 59 | 170.06 | 51.39 | 2.5 | 55 | 31.17 | 21208.12 | 200.52 | 3798.21 | 116.93 | 58.18 | 27432.08 | 0.5 | 0.83 | 2.81 | 1.68 | 1 | 10 | 253.4011 | 346.7145 | 313.6246 | 253401.0515 | 346714.498 | 2.2322e-06 | 7 | 313624.5529
7 | 85 | CONCLUIDO | 4.2072 | 23.77 | 19.6 | 22.19 | 0.29 | 53 | 170.42 | 51.39 | 2.75 | 40 | 31.28 | 21253.01 | 193.81 | 3797.98 | 111.37 | 58.18 | 24679.18 | 0.52 | 0.84 | 2.82 | 1.53 | 1 | 10 | 246.7055 | 337.5534 | 305.3377 | 246705.5096 | 337553.3622 | 2.2652e-06 | 7 | 305337.7431
8 | 85 | CONCLUIDO | 4.2605 | 23.47 | 19.47 | 24.34 | 0.31 | 48 | 170.79 | 51.39 | 3 | 20 | 31.4 | 21297.94 | 187.81 | 3797.79 | 106.39 | 58.18 | 22214.68 | 0.55 | 0.85 | 2.84 | 1.4 | 1 | 10 | 240.9508 | 329.6795 | 298.2154 | 240950.8092 | 329679.5271 | 2.2939e-06 | 7 | 298215.3757
9 | 85 | CONCLUIDO | 4.2805 | 23.36 | 19.43 | 25.34 | 0.34 | 46 | 171.15 | 51.39 | 3.25 | 5 | 31.51 | 21342.91 | 185.87 | 3798.15 | 104.75 | 58.18 | 21405.65 | 0.56 | 0.85 | 2.84 | 1.36 | 1 | 10 | 239.0264 | 327.0465 | 295.8337 | 239026.4358 | 327046.5146 | 2.3047e-06 | 7 | 295833.6543
10 | 85 | CONCLUIDO | 4.2799 | 23.36 | 19.43 | 25.35 | 0.36 | 46 | 171.52 | 51.39 | 3.5 | 3 | 31.63 | 21387.92 | 186.2 | 3797.93 | 104.55 | 58.18 | 21304.1 | 0.56 | 0.85 | 2.85 | 1.36 | 1 | 10 | 239.2345 | 327.3312 | 296.0912 | 239234.4898 | 327331.1833 | 2.3044e-06 | 7 | 296091.1546
11 | 85 | CONCLUIDO | 4.2785 | 23.37 | 19.44 | 25.36 | 0.39 | 46 | 171.88 | 51.39 | 3.75 | 0 | 31.74 | 21432.96 | 186.35 | 3798.06 | 104.75 | 58.18 | 21405.79 | 0.56 | 0.85 | 2.86 | 1.37 | 1 | 10 | 239.3948 | 327.5506 | 296.2896 | 239394.8178 | 327550.5511 | 2.3036e-06 | 7 | 296289.5863

## RESULTADOS_2
Unnamed: 0 | Volume de calda [L] | STATUS | Capacidade operacional [ha/h] | Tempo de missao [h] | Tempo util [h] | Tempo por voo [min] | Autonomia Projetada [h] | N° Voos | MTOW [kg] | Massa Estrutura [kg] | Combustível [kg] | Abastecimentos | Massa gerador | Potência gerador [W] | Combustível consumido [L] | Calda cons [L] | Distância percorrida [km] | Distância Pulverizando [km] | RTL ACUMULADO[m] | EOC [km/km] | EOC [h/h] | Tempo de manobra [h] | Tempo rtl_rtw [h] | V pulv [m/s] | V desloc [m/s] | Preço Total por ha Simples [R$/ha] | Preço Total por ha Presumido [R$/ha] | Preço Total por ha Real [R$/ha] | Preço Total Simples [R$] | Preço Total Presumido [R$] | Prod CAPEX [ha/h/R$] | Dias Trabalhados | Preço Total Real [R$]
0 | 20 | CONCLUIDO | 3.5883 | 27.87 | 23.79 | 7.47 | 0.34 | 191 | 51.33 | 24.83 | 1 | 0 | 5.51 | 6564.78 | 111.44 | 3799.32 | 240.2 | 58.18 | 88404.9 | 0.24 | 0.69 | 3.28 | 5.71 | 1 | 10 | 205.3054 | 280.9079 | 254.0984 | 205305.3756 | 280907.8723 | 2.3121e-06 | 9 | 254098.4193

## RESULTADOS_22
Unnamed: 0 | Volume de calda [L] | STATUS | Capacidade operacional [ha/h] | Tempo de missao [h] | Tempo util [h] | Tempo por voo [min] | Autonomia Projetada [h] | N° Voos | MTOW [kg] | Massa Estrutura [kg] | Combustível [kg] | Abastecimentos | Massa gerador | Potência gerador [W] | Combustível consumido [L] | Calda cons [L] | Distância percorrida [km] | Distância Pulverizando [km] | RTL ACUMULADO[m] | EOC [km/km] | EOC [h/h] | Tempo de manobra [h] | Tempo rtl_rtw [h] | V pulv [m/s] | V desloc [m/s] | Preço Total por ha Simples [R$/ha] | Preço Total por ha Presumido [R$/ha] | Preço Total por ha Real [R$/ha] | Preço Total Simples [R$] | Preço Total Presumido [R$] | Prod CAPEX [ha/h/R$] | Dias Trabalhados | Preço Total Real [R$]
0 | 120 | CONCLUIDO | 2.2954 | 43.56 | 27.14 | 5.41 | 0.08 | 301 | 232.68 | 57.72 | 1 | 299 | 53.95 | 28931.02 | 414.07 | 3799.27 | 358.57 | 58.18 | 147039.25 | 0.16 | 0.61 | 3.21 | 9.07 | 1 | 10 | 748.4878 | 1024.1141 | 926.3741 | 748487.8385 | 1024114.0816 | 1.1709e-06 | 13 | 926374.071
1 | 120 | CONCLUIDO | 2.7115 | 36.88 | 24.42 | 6.85 | 0.1 | 214 | 233.1 | 57.72 | 1.25 | 212 | 54.13 | 28983.75 | 368.11 | 3798.66 | 269.51 | 58.18 | 102946.01 | 0.22 | 0.68 | 3.07 | 6.35 | 1 | 10 | 580.3961 | 794.1236 | 718.3335 | 580396.1114 | 794123.5649 | 1.3832e-06 | 11 | 718333.5264
2 | 120 | CONCLUIDO | 3.0178 | 33.14 | 22.91 | 8.33 | 0.11 | 165 | 233.53 | 57.72 | 1.5 | 163 | 54.31 | 29036.54 | 340.9 | 3798.46 | 219.64 | 58.18 | 78255.8 | 0.26 | 0.72 | 3 | 4.84 | 1 | 10 | 495.1203 | 677.4454 | 612.791 | 495120.277 | 677445.4062 | 1.5394e-06 | 10 | 612790.9675
3 | 120 | CONCLUIDO | 3.2488 | 30.78 | 21.97 | 9.84 | 0.13 | 134 | 233.96 | 57.72 | 1.75 | 132 | 54.49 | 29089.39 | 323.22 | 3798.69 | 189.41 | 58.18 | 63297.96 | 0.31 | 0.75 | 2.93 | 3.89 | 1 | 10 | 439.6228 | 601.5113 | 544.1039 | 439622.8113 | 601511.3252 | 1.6572e-06 | 9 | 544103.9285
4 | 120 | CONCLUIDO | 3.4246 | 29.2 | 21.34 | 11.33 | 0.15 | 113 | 234.39 | 57.72 | 2 | 111 | 54.67 | 29142.31 | 309.77 | 3798.21 | 169.19 | 58.18 | 53290.27 | 0.34 | 0.77 | 2.89 | 3.27 | 1 | 10 | 411.2086 | 562.6337 | 508.9367 | 411208.5774 | 562633.7168 | 1.7469e-06 | 9 | 508936.7446
5 | 120 | CONCLUIDO | 3.571 | 28 | 20.88 | 12.91 | 0.17 | 97 | 234.82 | 57.72 | 2.25 | 95 | 54.85 | 29195.29 | 298.95 | 3798.26 | 153.64 | 58.18 | 45596.53 | 0.38 | 0.79 | 2.87 | 2.8 | 1 | 10 | 390.1627 | 533.8378 | 482.8891 | 390162.6989 | 533837.8174 | 1.8216e-06 | 9 | 482889.0853
6 | 120 | CONCLUIDO | 3.702 | 27.01 | 20.48 | 14.63 | 0.19 | 84 | 235.25 | 57.72 | 2.5 | 82 | 55.03 | 29248.33 | 289.09 | 3798.39 | 140.28 | 58.18 | 38979.84 | 0.41 | 0.81 | 2.86 | 2.4 | 1 | 10 | 360.0005 | 492.5685 | 445.5585 | 360000.4791 | 492568.5376 | 1.8884e-06 | 8 | 445558.4877
7 | 120 | CONCLUIDO | 3.7938 | 26.36 | 20.23 | 16.19 | 0.21 | 75 | 235.68 | 57.72 | 2.75 | 73 | 55.21 | 29301.44 | 281.47 | 3798.17 | 132.57 | 58.18 | 35170.89 | 0.44 | 0.81 | 2.84 | 2.16 | 1 | 10 | 348.104 | 476.2913 | 430.8347 | 348104.0276 | 476291.2878 | 1.9352e-06 | 8 | 430834.7157
8 | 120 | CONCLUIDO | 3.8887 | 25.72 | 19.95 | 17.87 | 0.23 | 67 | 236.11 | 57.72 | 3 | 65 | 55.39 | 29354.61 | 273.03 | 3797.86 | 123.65 | 58.18 | 30753.5 | 0.47 | 0.83 | 2.82 | 1.88 | 1 | 10 | 335.9778 | 459.6997 | 415.8266 | 335977.8232 | 459699.68 | 1.9837e-06 | 8 | 415826.5877
9 | 120 | CONCLUIDO | 3.9657 | 25.22 | 19.77 | 19.77 | 0.24 | 60 | 236.54 | 57.72 | 3.25 | 58 | 55.57 | 29407.85 | 266.13 | 3798.34 | 117.57 | 58.18 | 27745.54 | 0.49 | 0.83 | 2.81 | 1.7 | 1 | 10 | 326.6807 | 446.9789 | 404.3199 | 326680.6836 | 446978.9235 | 2.0229e-06 | 8 | 404319.8824
10 | 120 | CONCLUIDO | 4.0234 | 24.85 | 19.64 | 21.43 | 0.26 | 55 | 236.98 | 57.72 | 3.5 | 53 | 55.75 | 29461.15 | 260.76 | 3798.16 | 113.5 | 58.18 | 25738.02 | 0.51 | 0.84 | 2.8 | 1.57 | 1 | 10 | 319.8422 | 437.6222 | 395.8561 | 319842.1888 | 437622.1932 | 2.0524e-06 | 8 | 395856.1453
11 | 120 | CONCLUIDO | 4.0853 | 24.48 | 19.49 | 23.39 | 0.28 | 50 | 237.41 | 57.72 | 3.75 | 48 | 55.93 | 29514.51 | 253.58 | 3797.93 | 108.48 | 58.18 | 23252.49 | 0.54 | 0.85 | 2.8 | 1.42 | 1 | 10 | 311.8487 | 426.6851 | 385.9629 | 311848.6529 | 426685.0847 | 2.0839e-06 | 8 | 385962.859
12 | 120 | CONCLUIDO | 4.138 | 24.17 | 19.36 | 25.25 | 0.3 | 46 | 237.84 | 57.72 | 4 | 44 | 56.12 | 29567.95 | 246.96 | 3797.99 | 104.19 | 58.18 | 21125.93 | 0.56 | 0.85 | 2.79 | 1.29 | 1 | 10 | 292.2647 | 399.8895 | 361.7246 | 292264.7056 | 399889.464 | 2.1108e-06 | 7 | 361724.5748
13 | 120 | CONCLUIDO | 4.1851 | 23.89 | 19.27 | 27.53 | 0.32 | 42 | 238.28 | 57.72 | 4.25 | 40 | 56.3 | 29621.44 | 241.34 | 3798.02 | 101.22 | 58.18 | 19663.23 | 0.57 | 0.86 | 2.79 | 1.2 | 1 | 10 | 286.476 | 391.9691 | 354.5601 | 286475.9683 | 391969.0582 | 2.1349e-06 | 7 | 354560.0814
14 | 120 | CONCLUIDO | 4.2265 | 23.66 | 19.17 | 29.5 | 0.34 | 39 | 238.71 | 57.72 | 4.5 | 34 | 56.49 | 29675.01 | 234.15 | 3797.97 | 98.06 | 58.18 | 18098.95 | 0.59 | 0.86 | 2.78 | 1.1 | 1 | 10 | 280.1456 | 383.3076 | 346.7252 | 280145.5917 | 383307.5577 | 2.156e-06 | 7 | 346725.2224
15 | 120 | CONCLUIDO | 4.2673 | 23.43 | 19.09 | 31.81 | 0.35 | 36 | 239.14 | 57.72 | 4.75 | 26 | 56.67 | 29728.63 | 229.11 | 3797.97 | 94.83 | 58.18 | 16495.78 | 0.61 | 0.86 | 2.79 | 1.01 | 1 | 10 | 275.2404 | 376.596 | 340.6542 | 275240.3778 | 376596.0277 | 2.1768e-06 | 7 | 340654.2313
16 | 120 | CONCLUIDO | 4.2751 | 23.39 | 19.09 | 32.72 | 0.37 | 35 | 239.58 | 57.72 | 5 | 18 | 56.86 | 29782.33 | 225.92 | 3797.79 | 94.74 | 58.18 | 16456.38 | 0.61 | 0.86 | 2.79 | 1.02 | 1 | 10 | 273.0978 | 373.6645 | 338.0025 | 273097.8498 | 373664.5264 | 2.1808e-06 | 7 | 338002.5084
17 | 120 | CONCLUIDO | 4.289 | 23.32 | 19.06 | 33.63 | 0.39 | 34 | 240.02 | 57.72 | 5.25 | 9 | 57.04 | 29836.09 | 224.14 | 3798.07 | 93.09 | 58.18 | 15636.69 | 0.62 | 0.86 | 2.81 | 0.99 | 1 | 10 | 271.4146 | 371.3614 | 335.9192 | 271414.6044 | 371361.4358 | 2.1879e-06 | 7 | 335919.2216
18 | 120 | CONCLUIDO | 4.3015 | 23.25 | 19.04 | 34.61 | 0.41 | 33 | 240.45 | 57.72 | 5.5 | 5 | 57.23 | 29890.04 | 223.32 | 3798.15 | 92.36 | 58.18 | 15278.65 | 0.63 | 0.87 | 2.81 | 0.96 | 1 | 10 | 270.3692 | 369.9311 | 334.6254 | 270369.2136 | 369931.0858 | 2.1942e-06 | 7 | 334625.3822
19 | 120 | CONCLUIDO | 4.2984 | 23.26 | 19.05 | 34.64 | 0.42 | 33 | 240.89 | 57.72 | 5.75 | 1 | 57.42 | 29943.94 | 223.41 | 3797.94 | 92.4 | 58.18 | 15297.82 | 0.63 | 0.87 | 2.82 | 0.98 | 1 | 10 | 270.5786 | 370.2176 | 334.8845 | 270578.6055 | 370217.5851 | 2.1926e-06 | 7 | 334884.5384
20 | 120 | CONCLUIDO | 4.3005 | 23.25 | 19.04 | 34.62 | 0.44 | 33 | 241.33 | 57.72 | 6 | 1 | 57.6 | 29997.9 | 223.87 | 3798.09 | 92.14 | 58.18 | 15164.56 | 0.63 | 0.87 | 2.82 | 0.97 | 1 | 10 | 270.7205 | 370.4117 | 335.0601 | 270720.4559 | 370411.6712 | 2.1937e-06 | 7 | 335060.1011
21 | 120 | CONCLUIDO | 4.3002 | 23.25 | 19.04 | 34.62 | 0.46 | 33 | 241.77 | 57.72 | 6.25 | 0 | 57.79 | 30051.93 | 224.32 | 3798.05 | 92.17 | 58.18 | 15179.34 | 0.63 | 0.87 | 2.82 | 0.97 | 1 | 10 | 270.9862 | 370.7752 | 335.389 | 270986.1588 | 370775.2175 | 2.1936e-06 | 7 | 335388.9512

## RESULTADOS_27
Unnamed: 0 | Volume de calda [L] | STATUS | Capacidade operacional [ha/h] | Tempo de missao [h] | Tempo util [h] | Tempo por voo [min] | Autonomia Projetada [h] | N° Voos | MTOW [kg] | Massa Estrutura [kg] | Combustível [kg] | Abastecimentos | Massa gerador | Potência gerador [W] | Combustível consumido [L] | Calda cons [L] | Distância percorrida [km] | Distância Pulverizando [km] | RTL ACUMULADO[m] | EOC [km/km] | EOC [h/h] | Tempo de manobra [h] | Tempo rtl_rtw [h] | V pulv [m/s] | V desloc [m/s] | Preço Total por ha Simples [R$/ha] | Preço Total por ha Presumido [R$/ha] | Preço Total por ha Real [R$/ha] | Preço Total Simples [R$] | Preço Total Presumido [R$] | Prod CAPEX [ha/h/R$] | Dias Trabalhados | Preço Total Real [R$]
0 | 145 | CONCLUIDO | 1.8944 | 52.79 | 29.57 | 4.72 | 0.06 | 376 | 285.18 | 61.2 | 1 | 374 | 77.98 | 35406.83 | 517.36 | 3800.37 | 437.84 | 58.18 | 186300.51 | 0.13 | 0.56 | 3.36 | 11.49 | 1 | 10 | 1079.6355 | 1477.2049 | 1336.2225 | 1079635.4809 | 1477204.8951 | 9.3628e-07 | 16 | 1336222.5332
1 | 145 | CONCLUIDO | 2.3327 | 42.87 | 25.85 | 5.94 | 0.08 | 261 | 285.68 | 61.2 | 1.25 | 259 | 78.24 | 35468.6 | 448.77 | 3798.98 | 317.1 | 58.18 | 126504.06 | 0.18 | 0.64 | 3.13 | 7.78 | 1 | 10 | 784.751 | 1073.7309 | 971.2556 | 784751.0019 | 1073730.9415 | 1.1529e-06 | 13 | 971255.5674
2 | 145 | CONCLUIDO | 2.6513 | 37.72 | 23.99 | 7.2 | 0.09 | 200 | 286.19 | 61.2 | 1.5 | 198 | 78.49 | 35530.47 | 413.23 | 3798.71 | 255.12 | 58.18 | 95821.72 | 0.23 | 0.69 | 3.05 | 5.92 | 1 | 10 | 643.1158 | 879.9394 | 795.9593 | 643115.8288 | 879939.4492 | 1.3104e-06 | 11 | 795959.2631
3 | 145 | CONCLUIDO | 2.9064 | 34.41 | 22.78 | 8.49 | 0.11 | 161 | 286.69 | 61.2 | 1.75 | 159 | 78.74 | 35592.57 | 388.66 | 3798.61 | 215.6 | 58.18 | 76255.9 | 0.27 | 0.72 | 2.99 | 4.71 | 1 | 10 | 560.3461 | 766.6902 | 693.5184 | 560346.0504 | 766690.1869 | 1.4364e-06 | 10 | 693518.3515
4 | 145 | CONCLUIDO | 3.1022 | 32.24 | 22.01 | 9.78 | 0.12 | 135 | 287.19 | 61.2 | 2 | 133 | 78.99 | 35654.65 | 372.63 | 3799.08 | 190.15 | 58.18 | 63660.7 | 0.31 | 0.75 | 2.95 | 3.94 | 1 | 10 | 517.5264 | 708.1025 | 640.5221 | 517526.3995 | 708102.4514 | 1.5332e-06 | 10 | 640522.1473
5 | 145 | CONCLUIDO | 3.263 | 30.65 | 21.45 | 11.09 | 0.14 | 116 | 287.7 | 61.2 | 2.25 | 114 | 79.25 | 35716.83 | 359.6 | 3798.32 | 171.85 | 58.18 | 54604.78 | 0.34 | 0.77 | 2.92 | 3.37 | 1 | 10 | 473.5075 | 647.8738 | 586.0416 | 473507.4697 | 647873.8098 | 1.6127e-06 | 9 | 586041.6427
6 | 145 | CONCLUIDO | 3.3953 | 29.45 | 21.01 | 12.36 | 0.15 | 102 | 288.2 | 61.2 | 2.5 | 100 | 79.5 | 35779.11 | 349.43 | 3798.46 | 158.03 | 58.18 | 47767.11 | 0.37 | 0.78 | 2.88 | 2.93 | 1 | 10 | 450.7323 | 616.7118 | 557.8537 | 450732.3045 | 616711.8239 | 1.6781e-06 | 9 | 557853.713
7 | 145 | CONCLUIDO | 3.5137 | 28.46 | 20.66 | 13.77 | 0.17 | 90 | 288.71 | 61.2 | 2.75 | 88 | 79.76 | 35841.5 | 340.66 | 3798.26 | 146.45 | 58.18 | 42035.14 | 0.4 | 0.8 | 2.87 | 2.59 | 1 | 10 | 432.1986 | 591.3532 | 534.9152 | 432198.5795 | 591353.1637 | 1.7366e-06 | 9 | 534915.2478
8 | 145 | CONCLUIDO | 3.6088 | 27.71 | 20.4 | 15.11 | 0.18 | 81 | 289.21 | 61.2 | 3 | 79 | 80.02 | 35903.99 | 333.02 | 3798.19 | 137.72 | 58.18 | 37714.41 | 0.42 | 0.81 | 2.85 | 2.32 | 1 | 10 | 417.8715 | 571.7503 | 517.1832 | 417871.5288 | 571750.2609 | 1.7836e-06 | 9 | 517183.2184
9 | 145 | CONCLUIDO | 3.6969 | 27.05 | 20.17 | 16.58 | 0.2 | 73 | 289.72 | 61.2 | 3.25 | 71 | 80.27 | 35966.59 | 325.92 | 3798.23 | 130.38 | 58.18 | 34087.04 | 0.45 | 0.82 | 2.84 | 2.09 | 1 | 10 | 392.1893 | 536.6107 | 485.3973 | 392189.2804 | 536610.6756 | 1.8271e-06 | 8 | 485397.3059
10 | 145 | CONCLUIDO | 3.7668 | 26.55 | 19.99 | 17.9 | 0.21 | 67 | 290.23 | 61.2 | 3.5 | 65 | 80.53 | 36029.29 | 320.72 | 3798.37 | 124.68 | 58.18 | 31266.45 | 0.47 | 0.82 | 2.83 | 1.92 | 1 | 10 | 382.906 | 523.9089 | 473.9078 | 382906.0009 | 523908.8831 | 1.8617e-06 | 8 | 473907.7546
11 | 145 | CONCLUIDO | 3.8251 | 26.14 | 19.85 | 19.21 | 0.23 | 62 | 290.74 | 61.2 | 3.75 | 60 | 80.79 | 36092.1 | 315.14 | 3798.24 | 119.58 | 58.18 | 28739.22 | 0.49 | 0.83 | 2.84 | 1.78 | 1 | 10 | 374.6722 | 512.643 | 463.7171 | 374672.1812 | 512643.0077 | 1.8905e-06 | 8 | 463717.0785
12 | 145 | CONCLUIDO | 3.8885 | 25.72 | 19.7 | 20.73 | 0.24 | 57 | 291.25 | 61.2 | 4 | 55 | 81.05 | 36155.02 | 309.12 | 3798.27 | 115.26 | 58.18 | 26604.83 | 0.5 | 0.84 | 2.81 | 1.62 | 1 | 10 | 366.036 | 500.8266 | 453.0284 | 366035.9626 | 500826.5525 | 1.9218e-06 | 8 | 453028.3692
13 | 145 | CONCLUIDO | 3.9398 | 25.38 | 19.58 | 22.16 | 0.26 | 53 | 291.76 | 61.2 | 4.25 | 51 | 81.31 | 36218.04 | 303.32 | 3798.01 | 111.56 | 58.18 | 24774.86 | 0.52 | 0.84 | 2.79 | 1.51 | 1 | 10 | 358.6858 | 490.7697 | 443.9314 | 358685.7989 | 490769.7341 | 1.9472e-06 | 8 | 443931.3595
14 | 145 | CONCLUIDO | 3.9918 | 25.05 | 19.46 | 23.83 | 0.27 | 49 | 292.27 | 61.2 | 4.5 | 47 | 81.57 | 36281.16 | 297.84 | 3798.29 | 107.58 | 58.18 | 22807.75 | 0.54 | 0.85 | 2.79 | 1.39 | 1 | 10 | 351.6755 | 481.1779 | 435.2549 | 351675.4563 | 481177.8741 | 1.9729e-06 | 8 | 435254.9332
15 | 145 | CONCLUIDO | 4.033 | 24.8 | 19.37 | 25.26 | 0.29 | 46 | 292.79 | 61.2 | 4.75 | 44 | 81.84 | 36344.4 | 293.37 | 3798.18 | 104.19 | 58.18 | 21127.85 | 0.56 | 0.85 | 2.79 | 1.3 | 1 | 10 | 346.1894 | 473.6716 | 428.4651 | 346189.3979 | 473671.6071 | 1.9932e-06 | 8 | 428465.0537
16 | 145 | CONCLUIDO | 4.074 | 24.55 | 19.28 | 26.9 | 0.3 | 43 | 293.3 | 61.2 | 5 | 41 | 82.1 | 36407.75 | 288.14 | 3798.01 | 101.34 | 58.18 | 19716.8 | 0.57 | 0.86 | 2.79 | 1.21 | 1 | 10 | 340.3746 | 465.7156 | 421.2683 | 340374.6159 | 465715.5657 | 2.0135e-06 | 8 | 421268.3257
17 | 145 | CONCLUIDO | 4.1132 | 24.31 | 19.21 | 28.81 | 0.32 | 40 | 293.81 | 61.2 | 5.25 | 38 | 82.36 | 36471.2 | 284.04 | 3798.23 | 99.14 | 58.18 | 18630.1 | 0.59 | 0.86 | 2.78 | 1.14 | 1 | 10 | 335.505 | 459.0527 | 415.2414 | 335505.0008 | 459052.7436 | 2.0329e-06 | 8 | 415241.394
18 | 145 | CONCLUIDO | 4.1395 | 24.16 | 19.16 | 30.25 | 0.33 | 38 | 294.33 | 61.2 | 5.5 | 36 | 82.63 | 36534.76 | 279.26 | 3797.83 | 97.9 | 58.18 | 18022.58 | 0.59 | 0.86 | 2.77 | 1.09 | 1 | 10 | 318.0021 | 435.1045 | 393.5787 | 318002.1085 | 435104.5141 | 2.0459e-06 | 7 | 393578.7499
19 | 145 | CONCLUIDO | 4.1839 | 23.9 | 19.07 | 32.68 | 0.35 | 35 | 294.84 | 61.2 | 5.75 | 33 | 82.9 | 36598.44 | 272.97 | 3797.84 | 94.73 | 58.18 | 16450.97 | 0.61 | 0.86 | 2.77 | 0.99 | 1 | 10 | 311.6925 | 426.4714 | 385.7695 | 311692.4622 | 426471.3776 | 2.0678e-06 | 7 | 385769.5479
20 | 145 | CONCLUIDO | 4.1983 | 23.82 | 19.04 | 33.6 | 0.36 | 34 | 295.36 | 61.2 | 6 | 31 | 83.16 | 36662.22 | 269.54 | 3797.84 | 93.51 | 58.18 | 15846.49 | 0.62 | 0.87 | 2.78 | 0.97 | 1 | 10 | 308.8714 | 422.6115 | 382.278 | 308871.394 | 422611.4678 | 2.0749e-06 | 7 | 382278.0224
21 | 145 | CONCLUIDO | 4.2297 | 23.64 | 18.97 | 35.57 | 0.38 | 32 | 295.88 | 61.2 | 6.25 | 27 | 83.43 | 36726.12 | 265.19 | 3798.05 | 91.3 | 58.18 | 14749.57 | 0.64 | 0.87 | 2.77 | 0.9 | 1 | 10 | 304.5615 | 416.7144 | 376.9438 | 304561.4717 | 416714.4419 | 2.0905e-06 | 7 | 376943.8004
22 | 145 | CONCLUIDO | 4.2594 | 23.48 | 18.91 | 37.82 | 0.39 | 30 | 296.4 | 61.2 | 6.5 | 22 | 83.7 | 36790.13 | 260.9 | 3797.97 | 89.2 | 58.18 | 13713.24 | 0.65 | 0.87 | 2.78 | 0.84 | 1 | 10 | 300.4632 | 411.1069 | 371.8715 | 300463.15 | 411106.9374 | 2.1051e-06 | 7 | 371871.4683
23 | 145 | CONCLUIDO | 4.2575 | 23.49 | 18.92 | 37.84 | 0.4 | 30 | 296.92 | 61.2 | 6.75 | 19 | 83.97 | 36854.25 | 260.07 | 3798.01 | 89.48 | 58.18 | 13853.2 | 0.65 | 0.87 | 2.78 | 0.85 | 1 | 10 | 300.1155 | 410.6313 | 371.4412 | 300115.4959 | 410631.2617 | 2.1042e-06 | 7 | 371441.1904
24 | 145 | CONCLUIDO | 4.2701 | 23.42 | 18.91 | 39.12 | 0.42 | 29 | 297.44 | 61.2 | 7 | 10 | 84.24 | 36918.48 | 256.09 | 3797.94 | 88.56 | 58.18 | 13397.36 | 0.66 | 0.87 | 2.79 | 0.84 | 1 | 10 | 297.2191 | 406.6683 | 367.8564 | 297219.1009 | 406668.2863 | 2.1104e-06 | 7 | 367856.4358
25 | 145 | CONCLUIDO | 4.2844 | 23.34 | 18.88 | 40.46 | 0.43 | 28 | 297.96 | 61.2 | 7.25 | 7 | 84.51 | 36982.83 | 256.23 | 3798.62 | 87.64 | 58.18 | 12942.87 | 0.66 | 0.87 | 2.79 | 0.81 | 1 | 10 | 296.5235 | 405.7165 | 366.9955 | 296523.487 | 405716.5166 | 2.1175e-06 | 7 | 366995.5017
26 | 145 | CONCLUIDO | 4.2865 | 23.33 | 18.87 | 40.44 | 0.45 | 28 | 298.48 | 61.2 | 7.5 | 4 | 84.79 | 37047.29 | 255.03 | 3798.3 | 87.1 | 58.18 | 12669.74 | 0.67 | 0.87 | 2.79 | 0.8 | 1 | 10 | 295.7156 | 404.6112 | 365.9956 | 295715.6212 | 404611.159 | 2.1185e-06 | 7 | 365995.6379
27 | 145 | CONCLUIDO | 4.2836 | 23.34 | 18.89 | 40.47 | 0.46 | 28 | 299.01 | 61.2 | 7.75 | 2 | 85.06 | 37111.87 | 254.75 | 3798.58 | 87.59 | 58.18 | 12914.54 | 0.66 | 0.87 | 2.8 | 0.82 | 1 | 10 | 295.757 | 404.6677 | 366.0468 | 295756.9582 | 404667.7181 | 2.1171e-06 | 7 | 366046.799
28 | 145 | CONCLUIDO | 4.2816 | 23.36 | 18.9 | 40.49 | 0.48 | 28 | 299.53 | 61.2 | 8 | 1 | 85.33 | 37176.68 | 255.59 | 3798.32 | 87.83 | 58.18 | 13036.34 | 0.66 | 0.87 | 2.8 | 0.83 | 1 | 10 | 296.3573 | 405.4891 | 366.7898 | 296357.2778 | 405489.1018 | 2.1161e-06 | 7 | 366789.7911
29 | 145 | CONCLUIDO | 4.2826 | 23.35 | 18.89 | 40.48 | 0.49 | 28 | 300.06 | 61.2 | 8.25 | 0 | 85.61 | 37241.49 | 255.29 | 3798.15 | 87.8 | 58.18 | 13022.05 | 0.66 | 0.87 | 2.8 | 0.82 | 1 | 10 | 296.1092 | 405.1497 | 366.4828 | 296109.249 | 405149.7378 | 2.1166e-06 | 7 | 366482.8155

## RESULTADOS_11
Unnamed: 0 | Volume de calda [L] | STATUS | Capacidade operacional [ha/h] | Tempo de missao [h] | Tempo util [h] | Tempo por voo [min] | Autonomia Projetada [h] | N° Voos | MTOW [kg] | Massa Estrutura [kg] | Combustível [kg] | Abastecimentos | Massa gerador | Potência gerador [W] | Combustível consumido [L] | Calda cons [L] | Distância percorrida [km] | Distância Pulverizando [km] | RTL ACUMULADO[m] | EOC [km/km] | EOC [h/h] | Tempo de manobra [h] | Tempo rtl_rtw [h] | V pulv [m/s] | V desloc [m/s] | Preço Total por ha Simples [R$/ha] | Preço Total por ha Presumido [R$/ha] | Preço Total por ha Real [R$/ha] | Preço Total Simples [R$] | Preço Total Presumido [R$] | Prod CAPEX [ha/h/R$] | Dias Trabalhados | Preço Total Real [R$]
0 | 65 | CONCLUIDO | 3.3679 | 29.69 | 22.97 | 8.25 | 0.13 | 167 | 133.21 | 46.47 | 1 | 165 | 20.75 | 16663.42 | 230.01 | 3798.79 | 222.33 | 58.18 | 79592.83 | 0.26 | 0.72 | 2.98 | 4.89 | 1 | 10 | 335.7758 | 459.4233 | 415.5766 | 335775.8284 | 459423.3018 | 1.8852e-06 | 9 | 415576.5867
1 | 65 | CONCLUIDO | 3.7061 | 26.98 | 21.54 | 10.77 | 0.17 | 120 | 133.55 | 46.47 | 1.25 | 118 | 20.83 | 16704.7 | 207.03 | 3797.86 | 175.37 | 58.18 | 56348.28 | 0.33 | 0.77 | 2.9 | 3.46 | 1 | 10 | 284.4963 | 389.2604 | 352.11 | 284496.3428 | 389260.4473 | 2.0745e-06 | 8 | 352109.9766
2 | 65 | CONCLUIDO | 3.9282 | 25.46 | 20.75 | 13.38 | 0.2 | 93 | 133.88 | 46.47 | 1.5 | 91 | 20.91 | 16746.01 | 190.85 | 3798.29 | 149.15 | 58.18 | 43370.71 | 0.39 | 0.79 | 2.87 | 2.67 | 1 | 10 | 261.7837 | 358.184 | 323.9994 | 261783.6983 | 358184.0052 | 2.1989e-06 | 8 | 323999.4264
3 | 65 | CONCLUIDO | 4.0915 | 24.44 | 20.22 | 16.18 | 0.23 | 75 | 134.22 | 46.47 | 1.75 | 63 | 21 | 16787.35 | 178.48 | 3797.97 | 131.81 | 58.18 | 34789.42 | 0.44 | 0.82 | 2.85 | 2.15 | 1 | 10 | 246.4971 | 337.2682 | 305.0798 | 246497.1148 | 337268.2271 | 2.2903e-06 | 8 | 305079.8209
4 | 65 | CONCLUIDO | 4.1928 | 23.85 | 19.93 | 18.68 | 0.26 | 64 | 134.55 | 46.47 | 2 | 28 | 21.09 | 16828.84 | 168.34 | 3798.38 | 121.25 | 58.18 | 29568.74 | 0.48 | 0.83 | 2.87 | 1.86 | 1 | 10 | 224.7988 | 307.5796 | 278.2246 | 224798.7733 | 307579.599 | 2.347e-06 | 7 | 278224.6338
5 | 65 | CONCLUIDO | 4.2341 | 23.62 | 19.8 | 19.8 | 0.29 | 60 | 134.89 | 46.47 | 2.25 | 8 | 21.17 | 16870.25 | 165.06 | 3797.96 | 116.14 | 58.18 | 27030.85 | 0.5 | 0.83 | 2.89 | 1.73 | 1 | 10 | 221.2343 | 302.7025 | 273.813 | 221234.3013 | 302702.5313 | 2.3701e-06 | 7 | 273813.0265
6 | 65 | CONCLUIDO | 4.2269 | 23.66 | 19.84 | 19.84 | 0.33 | 60 | 135.22 | 46.47 | 2.5 | 0 | 21.26 | 16911.68 | 165.58 | 3798.2 | 117.44 | 58.18 | 27679.84 | 0.5 | 0.83 | 2.89 | 1.77 | 1 | 10 | 221.8606 | 303.5595 | 274.5882 | 221860.6231 | 303559.4923 | 2.3661e-06 | 7 | 274588.2004

## RESULTADOS_24
Unnamed: 0 | Volume de calda [L] | STATUS | Capacidade operacional [ha/h] | Tempo de missao [h] | Tempo util [h] | Tempo por voo [min] | Autonomia Projetada [h] | N° Voos | MTOW [kg] | Massa Estrutura [kg] | Combustível [kg] | Abastecimentos | Massa gerador | Potência gerador [W] | Combustível consumido [L] | Calda cons [L] | Distância percorrida [km] | Distância Pulverizando [km] | RTL ACUMULADO[m] | EOC [km/km] | EOC [h/h] | Tempo de manobra [h] | Tempo rtl_rtw [h] | V pulv [m/s] | V desloc [m/s] | Preço Total por ha Simples [R$/ha] | Preço Total por ha Presumido [R$/ha] | Preço Total por ha Real [R$/ha] | Preço Total Simples [R$] | Preço Total Presumido [R$] | Prod CAPEX [ha/h/R$] | Dias Trabalhados | Preço Total Real [R$]
0 | 130 | CONCLUIDO | 2.1317 | 46.91 | 28.02 | 5.11 | 0.07 | 329 | 252.85 | 59.19 | 1 | 327 | 62.65 | 31418.63 | 452.41 | 3800.55 | 387.7 | 58.18 | 161465.74 | 0.15 | 0.59 | 3.25 | 9.94 | 1 | 10 | 862.2877 | 1179.8201 | 1067.2198 | 862287.7498 | 1179820.1408 | 1.0731e-06 | 14 | 1067219.7624
1 | 130 | CONCLUIDO | 2.557 | 39.11 | 24.96 | 6.46 | 0.09 | 232 | 253.3 | 59.19 | 1.25 | 230 | 62.86 | 31474.5 | 398.95 | 3798.86 | 287.24 | 58.18 | 111719.33 | 0.2 | 0.66 | 3.1 | 6.89 | 1 | 10 | 657.4885 | 899.6048 | 813.7477 | 657488.4931 | 899604.7626 | 1.2872e-06 | 12 | 813747.7467
2 | 130 | CONCLUIDO | 2.8649 | 34.9 | 23.35 | 7.83 | 0.11 | 179 | 253.75 | 59.19 | 1.5 | 177 | 63.06 | 31530.44 | 369.25 | 3798.46 | 234.29 | 58.18 | 85510.91 | 0.25 | 0.71 | 3.02 | 5.28 | 1 | 10 | 558.4575 | 764.1062 | 691.181 | 558457.4918 | 764106.1777 | 1.4422e-06 | 11 | 691180.9565
3 | 130 | CONCLUIDO | 3.107 | 32.19 | 22.29 | 9.22 | 0.12 | 145 | 254.21 | 59.19 | 1.75 | 143 | 63.26 | 31586.46 | 348.76 | 3798.9 | 199.82 | 58.18 | 68447.16 | 0.29 | 0.74 | 2.95 | 4.22 | 1 | 10 | 492.9171 | 674.4309 | 610.0642 | 492917.0855 | 674430.9023 | 1.5641e-06 | 10 | 610064.1636
4 | 130 | CONCLUIDO | 3.3001 | 30.3 | 21.58 | 10.7 | 0.14 | 121 | 254.66 | 59.19 | 2 | 119 | 63.47 | 31642.55 | 333.83 | 3798.27 | 176.54 | 58.18 | 56925.4 | 0.33 | 0.76 | 2.92 | 3.51 | 1 | 10 | 445.1453 | 609.0675 | 550.9389 | 445145.3377 | 609067.4894 | 1.6613e-06 | 9 | 550938.9431
5 | 130 | CONCLUIDO | 3.4545 | 28.95 | 21.06 | 12.15 | 0.16 | 104 | 255.12 | 59.19 | 2.25 | 102 | 63.67 | 31698.72 | 322.45 | 3798.54 | 159.3 | 58.18 | 48392.03 | 0.37 | 0.78 | 2.89 | 2.98 | 1 | 10 | 420.5915 | 575.4718 | 520.5496 | 420591.4927 | 575471.8355 | 1.7391e-06 | 9 | 520549.6112
6 | 130 | CONCLUIDO | 3.5772 | 27.95 | 20.7 | 13.65 | 0.17 | 91 | 255.57 | 59.19 | 2.5 | 89 | 63.88 | 31754.97 | 312.86 | 3797.96 | 147.4 | 58.18 | 42508.76 | 0.39 | 0.8 | 2.88 | 2.63 | 1 | 10 | 402.4108 | 550.5962 | 498.0481 | 402410.7908 | 550596.197 | 1.8008e-06 | 9 | 498048.0687
7 | 130 | CONCLUIDO | 3.682 | 27.16 | 20.39 | 15.11 | 0.19 | 81 | 256.03 | 59.19 | 2.75 | 79 | 64.09 | 31811.29 | 304.38 | 3798.22 | 138.05 | 58.18 | 37881.44 | 0.42 | 0.81 | 2.84 | 2.32 | 1 | 10 | 374.8024 | 512.8211 | 463.8782 | 374802.3623 | 512821.1271 | 1.8536e-06 | 8 | 463878.1985
8 | 130 | CONCLUIDO | 3.7711 | 26.52 | 20.14 | 16.56 | 0.21 | 73 | 256.49 | 59.19 | 3 | 71 | 64.29 | 31867.69 | 297.88 | 3798.01 | 129.64 | 58.18 | 33714.19 | 0.45 | 0.82 | 2.84 | 2.07 | 1 | 10 | 363.3937 | 497.2113 | 449.7581 | 363393.6879 | 497211.2756 | 1.8984e-06 | 8 | 449758.1293
9 | 130 | CONCLUIDO | 3.8448 | 26.01 | 19.98 | 18.16 | 0.23 | 66 | 256.95 | 59.19 | 3.25 | 64 | 64.5 | 31924.29 | 292.01 | 3798.19 | 123.95 | 58.18 | 30905.13 | 0.47 | 0.83 | 2.84 | 1.91 | 1 | 10 | 354.2014 | 484.6339 | 438.3811 | 354201.3513 | 484633.9152 | 1.9355e-06 | 8 | 438381.1345
10 | 130 | CONCLUIDO | 3.9201 | 25.51 | 19.77 | 19.77 | 0.24 | 60 | 257.41 | 59.19 | 3.5 | 58 | 64.71 | 31980.84 | 284.27 | 3798 | 117.64 | 58.18 | 27783.44 | 0.49 | 0.83 | 2.81 | 1.7 | 1 | 10 | 343.9398 | 470.5936 | 425.6809 | 343939.8292 | 470593.6478 | 1.9735e-06 | 8 | 425680.8506
11 | 130 | CONCLUIDO | 3.976 | 25.15 | 19.66 | 21.44 | 0.26 | 55 | 257.86 | 59.19 | 3.75 | 53 | 64.92 | 32037.48 | 279.25 | 3798.15 | 113.46 | 58.18 | 25717.61 | 0.51 | 0.84 | 2.82 | 1.59 | 1 | 10 | 337.1623 | 461.3203 | 417.2926 | 337162.3008 | 461320.3345 | 2.0016e-06 | 8 | 417292.5692
12 | 130 | CONCLUIDO | 4.0431 | 24.73 | 19.48 | 23.38 | 0.28 | 50 | 258.32 | 59.19 | 4 | 48 | 65.13 | 32094.19 | 272.09 | 3797.9 | 108.19 | 58.18 | 23104.8 | 0.54 | 0.85 | 2.8 | 1.41 | 1 | 10 | 328.4445 | 449.3922 | 406.5028 | 328444.4584 | 449392.198 | 2.0354e-06 | 8 | 406502.8373
13 | 130 | CONCLUIDO | 4.0966 | 24.41 | 19.36 | 25.25 | 0.29 | 46 | 258.78 | 59.19 | 4.25 | 44 | 65.34 | 32150.98 | 266.49 | 3797.98 | 104.02 | 58.18 | 21040.65 | 0.56 | 0.85 | 2.79 | 1.29 | 1 | 10 | 321.8357 | 440.3498 | 398.3234 | 321835.6899 | 440349.7893 | 2.0623e-06 | 8 | 398323.4234
14 | 130 | CONCLUIDO | 4.1357 | 24.18 | 19.27 | 26.89 | 0.31 | 43 | 259.25 | 59.19 | 4.5 | 41 | 65.55 | 32207.85 | 260.06 | 3798.01 | 101.17 | 58.18 | 19629.11 | 0.58 | 0.86 | 2.79 | 1.2 | 1 | 10 | 302.899 | 414.4398 | 374.8862 | 302899.0092 | 414439.7873 | 2.082e-06 | 7 | 374886.2357
15 | 130 | CONCLUIDO | 4.1727 | 23.97 | 19.2 | 28.81 | 0.33 | 40 | 259.71 | 59.19 | 4.75 | 38 | 65.76 | 32264.79 | 255.78 | 3797.96 | 99.19 | 58.18 | 18657.09 | 0.59 | 0.86 | 2.78 | 1.13 | 1 | 10 | 298.3282 | 408.1858 | 369.2292 | 298328.2269 | 408185.8413 | 2.1006e-06 | 7 | 369229.1575
16 | 130 | CONCLUIDO | 4.2179 | 23.71 | 19.09 | 30.96 | 0.34 | 37 | 260.17 | 59.19 | 5 | 32 | 65.98 | 32321.82 | 249.5 | 3797.96 | 95.53 | 58.18 | 16839.35 | 0.61 | 0.86 | 2.78 | 1.02 | 1 | 10 | 292.1763 | 399.7684 | 361.6151 | 292176.26 | 399768.4489 | 2.1234e-06 | 7 | 361615.1092
17 | 130 | CONCLUIDO | 4.2345 | 23.62 | 19.1 | 32.74 | 0.36 | 35 | 260.63 | 59.19 | 5.25 | 28 | 66.19 | 32378.93 | 245.68 | 3798.02 | 95.29 | 58.18 | 16730.48 | 0.61 | 0.86 | 2.79 | 1.03 | 1 | 10 | 289.2372 | 395.7471 | 357.9776 | 289237.2203 | 395747.1251 | 2.1317e-06 | 7 | 357977.5749
18 | 130 | CONCLUIDO | 4.2689 | 23.42 | 19.01 | 34.56 | 0.37 | 33 | 261.1 | 59.19 | 5.5 | 21 | 66.4 | 32436.11 | 240.87 | 3798.09 | 91.92 | 58.18 | 15054.09 | 0.63 | 0.87 | 2.79 | 0.94 | 1 | 10 | 284.6483 | 389.4684 | 352.2981 | 284648.3046 | 389468.3682 | 2.149e-06 | 7 | 352298.0538
19 | 130 | CONCLUIDO | 4.2834 | 23.35 | 18.98 | 35.58 | 0.39 | 32 | 261.56 | 59.19 | 5.75 | 12 | 66.62 | 32493.38 | 237.58 | 3798.09 | 90.89 | 58.18 | 14546.23 | 0.64 | 0.87 | 2.79 | 0.91 | 1 | 10 | 282.0469 | 385.9089 | 349.0783 | 282046.8546 | 385908.9495 | 2.1563e-06 | 7 | 349078.341
20 | 130 | CONCLUIDO | 4.2961 | 23.28 | 18.96 | 36.69 | 0.41 | 31 | 262.03 | 59.19 | 6 | 9 | 66.83 | 32550.72 | 235.67 | 3797.85 | 90.38 | 58.18 | 14297.8 | 0.64 | 0.87 | 2.79 | 0.89 | 1 | 10 | 280.3484 | 383.5851 | 346.9762 | 280348.4021 | 383585.0518 | 2.1627e-06 | 7 | 346976.2329
21 | 130 | CONCLUIDO | 4.2937 | 23.29 | 18.97 | 36.72 | 0.42 | 31 | 262.49 | 59.19 | 6.25 | 3 | 67.05 | 32608.15 | 236.15 | 3797.96 | 90.14 | 58.18 | 14176.31 | 0.65 | 0.87 | 2.81 | 0.9 | 1 | 10 | 280.7542 | 384.1402 | 347.4784 | 280754.1518 | 384140.2165 | 2.1615e-06 | 7 | 347478.4134
22 | 130 | CONCLUIDO | 4.2901 | 23.31 | 18.99 | 36.75 | 0.44 | 31 | 262.96 | 59.19 | 6.5 | 1 | 67.26 | 32665.66 | 235.91 | 3797.99 | 90.75 | 58.18 | 14480.97 | 0.64 | 0.87 | 2.81 | 0.92 | 1 | 10 | 280.8373 | 384.254 | 347.5813 | 280837.2776 | 384253.9528 | 2.1597e-06 | 7 | 347581.2949
23 | 130 | CONCLUIDO | 4.2895 | 23.31 | 18.99 | 36.76 | 0.46 | 31 | 263.42 | 59.19 | 6.75 | 0 | 67.48 | 32723.25 | 236.11 | 3797.99 | 90.78 | 58.18 | 14495.1 | 0.64 | 0.87 | 2.81 | 0.92 | 1 | 10 | 280.9766 | 384.4445 | 347.7537 | 280976.5533 | 384444.516 | 2.1594e-06 | 7 | 347753.6709

## RESULTADOS_13
Unnamed: 0 | Volume de calda [L] | STATUS | Capacidade operacional [ha/h] | Tempo de missao [h] | Tempo util [h] | Tempo por voo [min] | Autonomia Projetada [h] | N° Voos | MTOW [kg] | Massa Estrutura [kg] | Combustível [kg] | Abastecimentos | Massa gerador | Potência gerador [W] | Combustível consumido [L] | Calda cons [L] | Distância percorrida [km] | Distância Pulverizando [km] | RTL ACUMULADO[m] | EOC [km/km] | EOC [h/h] | Tempo de manobra [h] | Tempo rtl_rtw [h] | V pulv [m/s] | V desloc [m/s] | Preço Total por ha Simples [R$/ha] | Preço Total por ha Presumido [R$/ha] | Preço Total por ha Real [R$/ha] | Preço Total Simples [R$] | Preço Total Presumido [R$] | Prod CAPEX [ha/h/R$] | Dias Trabalhados | Preço Total Real [R$]
0 | 75 | CONCLUIDO | 3.15 | 31.75 | 23.66 | 7.47 | 0.12 | 190 | 150.44 | 49.1 | 1 | 188 | 25.34 | 18787.76 | 262 | 3798.66 | 244.94 | 58.18 | 90781.31 | 0.24 | 0.7 | 3.02 | 5.59 | 1 | 10 | 396.7235 | 542.8146 | 491.0092 | 396723.5324 | 542814.6392 | 1.7276e-06 | 10 | 491009.1719
1 | 75 | CONCLUIDO | 3.4991 | 28.58 | 22.09 | 9.6 | 0.15 | 138 | 150.78 | 49.1 | 1.25 | 136 | 25.44 | 18830.65 | 237.54 | 3798.61 | 193.36 | 58.18 | 65251.82 | 0.3 | 0.75 | 2.93 | 4.01 | 1 | 10 | 335.7679 | 459.4124 | 415.5668 | 335767.8896 | 459412.4396 | 1.9191e-06 | 9 | 415566.7612
2 | 75 | CONCLUIDO | 3.7438 | 26.71 | 21.16 | 11.87 | 0.18 | 107 | 151.13 | 49.1 | 1.5 | 105 | 25.54 | 18873.58 | 220.45 | 3798.41 | 163.04 | 58.18 | 50244.81 | 0.36 | 0.78 | 2.89 | 3.09 | 1 | 10 | 295.5068 | 404.3255 | 365.7372 | 295506.81 | 404325.4543 | 2.0533e-06 | 8 | 365737.2004
3 | 75 | CONCLUIDO | 3.9281 | 25.46 | 20.55 | 14.34 | 0.2 | 86 | 151.48 | 49.1 | 1.75 | 84 | 25.64 | 18916.54 | 207.19 | 3798.24 | 143.25 | 58.18 | 40454.44 | 0.41 | 0.8 | 2.85 | 2.48 | 1 | 10 | 276.3619 | 378.1306 | 342.0423 | 276361.9177 | 378130.568 | 2.1544e-06 | 8 | 342042.3173
4 | 75 | CONCLUIDO | 4.0746 | 24.54 | 20.1 | 16.98 | 0.23 | 71 | 151.83 | 49.1 | 2 | 66 | 25.73 | 18959.54 | 194.73 | 3798.2 | 127.87 | 58.18 | 32843.6 | 0.45 | 0.82 | 2.84 | 2.02 | 1 | 10 | 261.3272 | 357.5594 | 323.4344 | 261327.2102 | 357559.4179 | 2.2347e-06 | 8 | 323434.4489
5 | 75 | CONCLUIDO | 4.173 | 23.96 | 19.82 | 19.5 | 0.26 | 61 | 152.18 | 49.1 | 2.25 | 50 | 25.83 | 19002.56 | 184.7 | 3798.35 | 118.35 | 58.18 | 28130.44 | 0.49 | 0.83 | 2.84 | 1.75 | 1 | 10 | 239.1822 | 327.2597 | 296.0265 | 239182.2419 | 327259.6953 | 2.2887e-06 | 7 | 296026.4893
6 | 75 | CONCLUIDO | 4.2326 | 23.63 | 19.67 | 21.46 | 0.29 | 55 | 152.53 | 49.1 | 2.5 | 25 | 25.93 | 19045.63 | 177.62 | 3798.37 | 112.87 | 58.18 | 25423.01 | 0.52 | 0.84 | 2.85 | 1.6 | 1 | 10 | 232.5832 | 318.2305 | 287.8591 | 232583.1543 | 318230.5325 | 2.3214e-06 | 7 | 287859.0571
7 | 75 | CONCLUIDO | 4.2465 | 23.55 | 19.65 | 22.25 | 0.32 | 53 | 152.88 | 49.1 | 2.75 | 7 | 26.03 | 19088.72 | 175.74 | 3798.47 | 111.66 | 58.18 | 24828.44 | 0.52 | 0.84 | 2.87 | 1.58 | 1 | 10 | 230.9765 | 316.0322 | 285.8706 | 230976.5004 | 316032.2378 | 2.329e-06 | 7 | 285870.5646
8 | 75 | CONCLUIDO | 4.261 | 23.47 | 19.6 | 22.62 | 0.35 | 52 | 153.23 | 49.1 | 3 | 0 | 26.13 | 19131.85 | 175.87 | 3798.34 | 110.13 | 58.18 | 24065.43 | 0.53 | 0.84 | 2.86 | 1.53 | 1 | 10 | 230.4288 | 315.2828 | 285.1926 | 230428.7541 | 315282.7871 | 2.337e-06 | 7 | 285192.6404

## RESULTADOS_17
Unnamed: 0 | Volume de calda [L] | STATUS | Capacidade operacional [ha/h] | Tempo de missao [h] | Tempo util [h] | Tempo por voo [min] | Autonomia Projetada [h] | N° Voos | MTOW [kg] | Massa Estrutura [kg] | Combustível [kg] | Abastecimentos | Massa gerador | Potência gerador [W] | Combustível consumido [L] | Calda cons [L] | Distância percorrida [km] | Distância Pulverizando [km] | RTL ACUMULADO[m] | EOC [km/km] | EOC [h/h] | Tempo de manobra [h] | Tempo rtl_rtw [h] | V pulv [m/s] | V desloc [m/s] | Preço Total por ha Simples [R$/ha] | Preço Total por ha Presumido [R$/ha] | Preço Total por ha Real [R$/ha] | Preço Total Simples [R$] | Preço Total Presumido [R$] | Prod CAPEX [ha/h/R$] | Dias Trabalhados | Preço Total Real [R$]
0 | 95 | CONCLUIDO | 2.748 | 36.39 | 25.1 | 6.35 | 0.1 | 237 | 185.69 | 53.44 | 1 | 235 | 36.26 | 23136.14 | 326.44 | 3798.72 | 292.06 | 58.18 | 114103.96 | 0.2 | 0.66 | 3.1 | 7.02 | 1 | 10 | 525.4469 | 718.9397 | 650.3251 | 525446.9321 | 718939.6736 | 1.4547e-06 | 11 | 650325.0802
1 | 95 | CONCLUIDO | 3.132 | 31.93 | 23.1 | 8.1 | 0.12 | 171 | 186.07 | 53.44 | 1.25 | 169 | 36.39 | 23182.76 | 294.85 | 3799.48 | 225.81 | 58.18 | 81313.23 | 0.26 | 0.71 | 3 | 5.02 | 1 | 10 | 433.8739 | 593.6454 | 536.9887 | 433873.8729 | 593645.3741 | 1.658e-06 | 10 | 536988.6928
2 | 95 | CONCLUIDO | 3.406 | 29.36 | 21.94 | 9.9 | 0.14 | 133 | 186.45 | 53.44 | 1.5 | 131 | 36.51 | 23229.42 | 274.7 | 3798.39 | 188.6 | 58.18 | 62898.4 | 0.31 | 0.75 | 2.93 | 3.87 | 1 | 10 | 378.5681 | 517.9736 | 468.539 | 378568.1454 | 517973.6377 | 1.8031e-06 | 9 | 468538.9607
3 | 95 | CONCLUIDO | 3.6146 | 27.67 | 21.18 | 11.77 | 0.17 | 108 | 186.83 | 53.44 | 1.75 | 106 | 36.64 | 23276.13 | 259.86 | 3798.42 | 163.83 | 58.18 | 50634.99 | 0.36 | 0.78 | 2.88 | 3.1 | 1 | 10 | 350.8361 | 480.0294 | 434.2161 | 350836.108 | 480029.4408 | 1.9135e-06 | 9 | 434216.1047
4 | 95 | CONCLUIDO | 3.7664 | 26.55 | 20.7 | 13.65 | 0.19 | 91 | 187.21 | 53.44 | 2 | 89 | 36.77 | 23322.88 | 248.66 | 3798.12 | 147.41 | 58.18 | 42510.81 | 0.39 | 0.8 | 2.87 | 2.62 | 1 | 10 | 320.3691 | 438.3431 | 396.5082 | 320369.0596 | 438343.0811 | 1.9939e-06 | 8 | 396508.2327
5 | 95 | CONCLUIDO | 3.9035 | 25.62 | 20.28 | 15.81 | 0.21 | 77 | 187.59 | 53.44 | 2.25 | 75 | 36.9 | 23369.68 | 237.8 | 3798.15 | 134.16 | 58.18 | 35956.73 | 0.43 | 0.81 | 2.85 | 2.21 | 1 | 10 | 304.6512 | 416.8372 | 377.0548 | 304651.1921 | 416837.2013 | 2.0664e-06 | 8 | 377054.8438
6 | 95 | CONCLUIDO | 4.0099 | 24.94 | 19.98 | 17.89 | 0.24 | 67 | 187.97 | 53.44 | 2.5 | 65 | 37.03 | 23416.52 | 228.33 | 3798.24 | 124.16 | 58.18 | 31008.93 | 0.47 | 0.83 | 2.82 | 1.9 | 1 | 10 | 292.6381 | 400.4003 | 362.1867 | 292638.0557 | 400400.2981 | 2.1228e-06 | 8 | 362186.6556
7 | 95 | CONCLUIDO | 4.0901 | 24.45 | 19.78 | 20.12 | 0.26 | 59 | 188.35 | 53.44 | 2.75 | 57 | 37.16 | 23463.4 | 220.02 | 3798.21 | 117.42 | 58.18 | 27676.49 | 0.5 | 0.83 | 2.83 | 1.71 | 1 | 10 | 283.375 | 387.7262 | 350.7221 | 283374.9932 | 387726.1673 | 2.1652e-06 | 8 | 350722.1261
8 | 95 | CONCLUIDO | 4.1762 | 23.95 | 19.54 | 22.55 | 0.28 | 52 | 188.73 | 53.44 | 3 | 46 | 37.29 | 23510.33 | 209.58 | 3797.96 | 110.05 | 58.18 | 24024.11 | 0.53 | 0.84 | 2.8 | 1.47 | 1 | 10 | 260.7008 | 356.7024 | 322.6592 | 260700.8412 | 356702.3922 | 2.2108e-06 | 7 | 322659.2165
9 | 95 | CONCLUIDO | 4.2294 | 23.64 | 19.43 | 24.8 | 0.3 | 47 | 189.11 | 53.44 | 3.25 | 34 | 37.42 | 23557.3 | 203.45 | 3798.02 | 105.64 | 58.18 | 21848.63 | 0.55 | 0.85 | 2.81 | 1.36 | 1 | 10 | 254.7143 | 348.5113 | 315.2499 | 254714.2558 | 348511.282 | 2.239e-06 | 7 | 315249.8544
10 | 95 | CONCLUIDO | 4.2689 | 23.43 | 19.32 | 26.34 | 0.33 | 44 | 189.49 | 53.44 | 3.5 | 23 | 37.55 | 23604.32 | 199.48 | 3797.89 | 102.22 | 58.18 | 20152.2 | 0.57 | 0.85 | 2.81 | 1.25 | 1 | 10 | 250.6206 | 342.9102 | 310.1834 | 250620.6446 | 342910.2226 | 2.2599e-06 | 7 | 310183.3522
11 | 95 | CONCLUIDO | 4.2857 | 23.33 | 19.3 | 27.57 | 0.35 | 42 | 189.87 | 53.44 | 3.75 | 9 | 37.69 | 23651.38 | 196.27 | 3797.91 | 100.93 | 58.18 | 19514.43 | 0.58 | 0.85 | 2.83 | 1.23 | 1 | 10 | 248.1141 | 339.4806 | 307.081 | 248114.0559 | 339480.5973 | 2.2688e-06 | 7 | 307081.0455
12 | 95 | CONCLUIDO | 4.2964 | 23.28 | 19.28 | 28.22 | 0.37 | 41 | 190.25 | 53.44 | 4 | 1 | 37.82 | 23698.48 | 196.1 | 3797.89 | 99.85 | 58.18 | 18982.26 | 0.58 | 0.85 | 2.84 | 1.21 | 1 | 10 | 247.564 | 338.728 | 306.4003 | 247564.0346 | 338728.0339 | 2.2744e-06 | 7 | 306400.3058
13 | 95 | CONCLUIDO | 4.2959 | 23.28 | 19.28 | 28.22 | 0.4 | 41 | 190.63 | 53.44 | 4.25 | 0 | 37.95 | 23745.63 | 196.45 | 3797.89 | 99.82 | 58.18 | 18963.96 | 0.58 | 0.85 | 2.84 | 1.21 | 1 | 10 | 247.7798 | 339.0233 | 306.6674 | 247779.8112 | 339023.269 | 2.2742e-06 | 7 | 306667.364

## RESULTADOS_9
Unnamed: 0 | Volume de calda [L] | STATUS | Capacidade operacional [ha/h] | Tempo de missao [h] | Tempo util [h] | Tempo por voo [min] | Autonomia Projetada [h] | N° Voos | MTOW [kg] | Massa Estrutura [kg] | Combustível [kg] | Abastecimentos | Massa gerador | Potência gerador [W] | Combustível consumido [L] | Calda cons [L] | Distância percorrida [km] | Distância Pulverizando [km] | RTL ACUMULADO[m] | EOC [km/km] | EOC [h/h] | Tempo de manobra [h] | Tempo rtl_rtw [h] | V pulv [m/s] | V desloc [m/s] | Preço Total por ha Simples [R$/ha] | Preço Total por ha Presumido [R$/ha] | Preço Total por ha Real [R$/ha] | Preço Total Simples [R$] | Preço Total Presumido [R$] | Prod CAPEX [ha/h/R$] | Dias Trabalhados | Preço Total Real [R$]
0 | 55 | CONCLUIDO | 3.6066 | 27.73 | 22.23 | 9.33 | 0.15 | 143 | 116.05 | 43.4 | 1 | 141 | 16.65 | 14546.17 | 196.91 | 3799.09 | 197.69 | 58.18 | 67392.08 | 0.29 | 0.74 | 2.95 | 4.15 | 1 | 10 | 289.962 | 396.7388 | 358.8746 | 289961.985 | 396738.7801 | 2.0655e-06 | 9 | 358874.5878
1 | 55 | CONCLUIDO | 3.9191 | 25.52 | 21 | 12.35 | 0.19 | 102 | 116.37 | 43.4 | 1.25 | 99 | 16.72 | 14585.96 | 175.76 | 3798.46 | 157.56 | 58.18 | 47529.51 | 0.37 | 0.79 | 2.88 | 2.92 | 1 | 10 | 247.9101 | 339.2015 | 306.8286 | 247910.09 | 339201.5222 | 2.2445e-06 | 8 | 306828.6049
2 | 55 | CONCLUIDO | 4.0991 | 24.4 | 20.4 | 15.3 | 0.23 | 80 | 116.69 | 43.4 | 1.5 | 52 | 16.79 | 14625.77 | 161.25 | 3798.56 | 137.13 | 58.18 | 37424.88 | 0.42 | 0.81 | 2.88 | 2.33 | 1 | 10 | 231.1427 | 316.2596 | 286.0763 | 231142.7058 | 316259.6474 | 2.3476e-06 | 8 | 286076.2705
3 | 55 | CONCLUIDO | 4.1705 | 23.98 | 20.17 | 16.81 | 0.26 | 72 | 117.01 | 43.4 | 1.75 | 14 | 16.86 | 14665.62 | 154.87 | 3798.4 | 128.24 | 58.18 | 33023.21 | 0.45 | 0.82 | 2.9 | 2.1 | 1 | 10 | 213.3421 | 291.9041 | 264.0452 | 213342.1341 | 291904.1199 | 2.3885e-06 | 7 | 264045.2004
4 | 55 | CONCLUIDO | 4.1845 | 23.9 | 20.14 | 17.26 | 0.3 | 70 | 117.34 | 43.4 | 2 | 0 | 16.94 | 14705.49 | 154.82 | 3798.55 | 126.23 | 58.18 | 32025.34 | 0.46 | 0.82 | 2.93 | 2.07 | 1 | 10 | 212.8021 | 291.1652 | 263.3768 | 212802.1165 | 291165.244 | 2.3965e-06 | 7 | 263376.8418

## resultados
Unnamed: 0 | Volume de calda [L] | STATUS | Capacidade operacional [ha/h] | Tempo de missao [h] | Tempo util [h] | Tempo por voo [min] | Autonomia Projetada [h] | N° Voos | MTOW [kg] | Massa Estrutura [kg] | Combustível [kg] | Abastecimentos | Massa gerador | Potência gerador [W] | Combustível consumido [L] | Calda cons [L] | Distância percorrida [km] | Distância Pulverizando [km] | RTL ACUMULADO[m] | EOC [km/km] | EOC [h/h] | Tempo de manobra [h] | Tempo rtl_rtw [h] | V pulv [m/s] | V desloc [m/s]
0 | 100 | CONCLUIDO | 2.6533 | 37.69 | 25.49 | 6.14 | 0.09 | 249 | 194.77 | 54.38 | 1 | 247 | 39.4 | 24256.19 | 343.01 | 3799.1 | 304.7 | 58.18 | 120367.21 | 0.19 | 0.65 | 3.12 | 7.41 | 1 | 10
1 | 100 | CONCLUIDO | 3.0396 | 32.9 | 23.38 | 7.79 | 0.11 | 180 | 195.16 | 54.38 | 1.25 | 178 | 39.53 | 24303.87 | 309.56 | 3799.07 | 235.38 | 58.18 | 86051.71 | 0.25 | 0.71 | 3.02 | 5.31 | 1 | 10
2 | 100 | CONCLUIDO | 3.3271 | 30.06 | 22.13 | 9.55 | 0.14 | 139 | 195.55 | 54.38 | 1.5 | 137 | 39.67 | 24351.61 | 287.85 | 3798.54 | 194.38 | 58.18 | 65756 | 0.3 | 0.74 | 2.95 | 4.06 | 1 | 10
3 | 100 | CONCLUIDO | 3.5391 | 28.26 | 21.34 | 11.33 | 0.16 | 113 | 195.93 | 54.38 | 1.75 | 111 | 39.81 | 24399.39 | 272.52 | 3798.52 | 169.04 | 58.18 | 53218.91 | 0.34 | 0.77 | 2.9 | 3.27 | 1 | 10
4 | 100 | CONCLUIDO | 3.7002 | 27.03 | 20.81 | 13.15 | 0.18 | 95 | 196.32 | 54.38 | 2 | 93 | 39.95 | 24447.22 | 261.3 | 3798.82 | 151.43 | 58.18 | 44502.95 | 0.38 | 0.79 | 2.87 | 2.74 | 1 | 10
5 | 100 | CONCLUIDO | 3.8382 | 26.05 | 20.39 | 15.1 | 0.2 | 81 | 196.71 | 54.38 | 2.25 | 79 | 40.08 | 24495.09 | 250.01 | 3797.95 | 137.83 | 58.18 | 37770.14 | 0.42 | 0.81 | 2.84 | 2.32 | 1 | 10
6 | 100 | CONCLUIDO | 3.936 | 25.41 | 20.13 | 17.01 | 0.23 | 71 | 197.1 | 54.38 | 2.5 | 69 | 40.22 | 24543.01 | 241.67 | 3798.02 | 129.49 | 58.18 | 33652.91 | 0.45 | 0.82 | 2.83 | 2.06 | 1 | 10
7 | 100 | CONCLUIDO | 4.0401 | 24.75 | 19.82 | 19.18 | 0.25 | 62 | 197.49 | 54.38 | 2.75 | 60 | 40.36 | 24590.98 | 232.52 | 3798.19 | 119.51 | 58.18 | 28707.78 | 0.49 | 0.83 | 2.81 | 1.75 | 1 | 10
8 | 100 | CONCLUIDO | 4.1176 | 24.29 | 19.63 | 21.41 | 0.27 | 55 | 197.88 | 54.38 | 3 | 53 | 40.5 | 24639 | 223.78 | 3797.97 | 113.09 | 58.18 | 25531.67 | 0.51 | 0.84 | 2.8 | 1.56 | 1 | 10
9 | 100 | CONCLUIDO | 4.1855 | 23.89 | 19.47 | 23.84 | 0.29 | 49 | 198.27 | 54.38 | 3.25 | 43 | 40.64 | 24687.06 | 216.08 | 3798.15 | 107.32 | 58.18 | 22675.91 | 0.54 | 0.85 | 2.81 | 1.4 | 1 | 10
10 | 100 | CONCLUIDO | 4.2334 | 23.62 | 19.36 | 25.81 | 0.31 | 45 | 198.66 | 54.38 | 3.5 | 33 | 40.78 | 24735.17 | 209.02 | 3798.17 | 103.43 | 58.18 | 20749.12 | 0.56 | 0.85 | 2.81 | 1.28 | 1 | 10
11 | 100 | CONCLUIDO | 4.2667 | 23.44 | 19.29 | 27.55 | 0.33 | 42 | 199.05 | 54.38 | 3.75 | 22 | 40.92 | 24783.33 | 204.46 | 3798.1 | 100.82 | 58.18 | 19460.84 | 0.58 | 0.85 | 2.81 | 1.22 | 1 | 10
12 | 100 | CONCLUIDO | 4.2917 | 23.3 | 19.23 | 28.84 | 0.36 | 40 | 199.44 | 54.38 | 4 | 7 | 41.06 | 24831.54 | 202.01 | 3798.12 | 98.4 | 58.18 | 18261.28 | 0.59 | 0.86 | 2.83 | 1.16 | 1 | 10
13 | 100 | CONCLUIDO | 4.2999 | 23.26 | 19.22 | 29.57 | 0.38 | 39 | 199.83 | 54.38 | 4.25 | 1 | 41.2 | 24879.79 | 200.69 | 3798.35 | 97.8 | 58.18 | 17966.77 | 0.59 | 0.86 | 2.84 | 1.15 | 1 | 10
14 | 100 | CONCLUIDO | 4.2995 | 23.26 | 19.23 | 29.58 | 0.4 | 39 | 200.22 | 54.38 | 4.5 | 0 | 41.35 | 24928.09 | 201.26 | 3798.44 | 97.82 | 58.18 | 17976.96 | 0.59 | 0.86 | 2.84 | 1.15 | 1 | 10
0 | 140 | CONCLUIDO | 1.9753 | 50.62 | 28.98 | 4.84 | 0.06 | 359 | 274.09 | 60.56 | 1 | 357 | 72.53 | 34038.11 | 493.61 | 3800.36 | 419.59 | 58.18 | 177260.76 | 0.14 | 0.57 | 3.29 | 10.89 | 1 | 10
1 | 140 | CONCLUIDO | 2.4065 | 41.55 | 25.55 | 6.11 | 0.08 | 251 | 274.57 | 60.56 | 1.25 | 249 | 72.76 | 34097.72 | 431.59 | 3799.09 | 306.98 | 58.18 | 121497.69 | 0.19 | 0.65 | 3.11 | 7.47 | 1 | 10
2 | 140 | CONCLUIDO | 2.7264 | 36.68 | 23.75 | 7.42 | 0.1 | 192 | 275.05 | 60.56 | 1.5 | 190 | 73 | 34157.42 | 397.65 | 3799.25 | 246.88 | 58.18 | 91742.41 | 0.24 | 0.69 | 3.05 | 5.67 | 1 | 10
3 | 140 | CONCLUIDO | 2.9701 | 33.67 | 22.62 | 8.7 | 0.11 | 156 | 275.54 | 60.56 | 1.75 | 154 | 73.23 | 34217.22 | 375.3 | 3799.01 | 210.69 | 58.18 | 73825.48 | 0.28 | 0.73 | 2.96 | 4.55 | 1 | 10
4 | 140 | CONCLUIDO | 3.1607 | 31.64 | 21.9 | 10.03 | 0.13 | 131 | 276.02 | 60.56 | 2 | 129 | 73.47 | 34277.1 | 360.16 | 3798.22 | 186.71 | 58.18 | 61959.32 | 0.31 | 0.75 | 2.94 | 3.82 | 1 | 10
5 | 140 | CONCLUIDO | 3.3263 | 30.06 | 21.31 | 11.42 | 0.14 | 112 | 276.51 | 60.56 | 2.25 | 110 | 73.71 | 34337.08 | 347.17 | 3798.68 | 168.06 | 58.18 | 52730.69 | 0.35 | 0.77 | 2.89 | 3.24 | 1 | 10
6 | 140 | CONCLUIDO | 3.4578 | 28.92 | 20.9 | 12.8 | 0.16 | 98 | 277 | 60.56 | 2.5 | 96 | 73.94 | 34397.15 | 337.1 | 3798.56 | 154.34 | 58.18 | 45941.61 | 0.38 | 0.79 | 2.88 | 2.83 | 1 | 10
7 | 140 | CONCLUIDO | 3.5706 | 28.01 | 20.56 | 14.18 | 0.18 | 87 | 277.48 | 60.56 | 2.75 | 85 | 74.18 | 34457.31 | 328.46 | 3798.26 | 143.17 | 58.18 | 40411.49 | 0.41 | 0.8 | 2.86 | 2.49 | 1 | 10
8 | 140 | CONCLUIDO | 3.6676 | 27.27 | 20.29 | 15.61 | 0.19 | 78 | 277.97 | 60.56 | 3 | 76 | 74.42 | 34517.57 | 320.98 | 3798.06 | 134.61 | 58.18 | 36174.89 | 0.43 | 0.81 | 2.84 | 2.22 | 1 | 10
9 | 140 | CONCLUIDO | 3.7394 | 26.74 | 20.13 | 17.01 | 0.21 | 71 | 278.46 | 60.56 | 3.25 | 69 | 74.66 | 34577.92 | 314.99 | 3798.34 | 129 | 58.18 | 33408.59 | 0.45 | 0.82 | 2.84 | 2.06 | 1 | 10
10 | 140 | CONCLUIDO | 3.8103 | 26.24 | 19.95 | 18.41 | 0.22 | 65 | 278.95 | 60.56 | 3.5 | 63 | 74.9 | 34638.36 | 308.61 | 3797.96 | 123.26 | 58.18 | 30564.29 | 0.47 | 0.83 | 2.83 | 1.88 | 1 | 10
11 | 140 | CONCLUIDO | 3.8876 | 25.72 | 19.74 | 20.08 | 0.24 | 59 | 279.44 | 60.56 | 3.75 | 57 | 75.14 | 34698.9 | 301.3 | 3798.19 | 116.76 | 58.18 | 27344.23 | 0.5 | 0.84 | 2.8 | 1.67 | 1 | 10
12 | 140 | CONCLUIDO | 3.9337 | 25.42 | 19.65 | 21.43 | 0.25 | 55 | 279.94 | 60.56 | 4 | 53 | 75.38 | 34759.54 | 297.66 | 3798.18 | 113.35 | 58.18 | 25661.63 | 0.51 | 0.84 | 2.81 | 1.58 | 1 | 10
13 | 140 | CONCLUIDO | 3.9851 | 25.09 | 19.53 | 22.98 | 0.27 | 51 | 280.43 | 60.56 | 4.25 | 49 | 75.62 | 34820.27 | 293.22 | 3798.01 | 109.61 | 58.18 | 23812.16 | 0.53 | 0.84 | 2.8 | 1.46 | 1 | 10
14 | 140 | CONCLUIDO | 4.04 | 24.75 | 19.4 | 24.76 | 0.29 | 47 | 280.92 | 60.56 | 4.5 | 45 | 75.87 | 34881.09 | 287.08 | 3798.16 | 105.41 | 58.18 | 21731.97 | 0.55 | 0.85 | 2.79 | 1.32 | 1 | 10
15 | 140 | CONCLUIDO | 4.0808 | 24.51 | 19.31 | 26.33 | 0.3 | 44 | 281.41 | 60.56 | 4.75 | 42 | 76.11 | 34942.02 | 282.25 | 3797.98 | 102.55 | 58.18 | 20314.79 | 0.57 | 0.85 | 2.78 | 1.24 | 1 | 10
16 | 140 | CONCLUIDO | 4.1189 | 24.28 | 19.24 | 28.15 | 0.32 | 41 | 281.91 | 60.56 | 5 | 39 | 76.35 | 35003.04 | 274.97 | 3798.02 | 100.45 | 58.18 | 19279.19 | 0.58 | 0.86 | 2.78 | 1.17 | 1 | 10
17 | 140 | CONCLUIDO | 4.1624 | 24.02 | 19.14 | 30.22 | 0.33 | 38 | 282.4 | 60.56 | 5.25 | 36 | 76.6 | 35064.15 | 270.46 | 3797.98 | 96.99 | 58.18 | 17567.8 | 0.6 | 0.86 | 2.78 | 1.07 | 1 | 10
18 | 140 | CONCLUIDO | 4.1913 | 23.86 | 19.08 | 31.8 | 0.35 | 36 | 282.9 | 60.56 | 5.5 | 34 | 76.85 | 35125.37 | 266.01 | 3798.03 | 94.99 | 58.18 | 16573.98 | 0.61 | 0.86 | 2.77 | 1.01 | 1 | 10
19 | 140 | CONCLUIDO | 4.2256 | 23.67 | 18.99 | 33.51 | 0.36 | 34 | 283.4 | 60.56 | 5.75 | 30 | 77.09 | 35186.68 | 262.55 | 3797.79 | 91.91 | 58.18 | 15048.46 | 0.63 | 0.87 | 2.77 | 0.92 | 1 | 10
20 | 140 | CONCLUIDO | 4.2462 | 23.55 | 18.98 | 35.58 | 0.38 | 32 | 283.9 | 60.56 | 6 | 26 | 77.34 | 35248.1 | 255.71 | 3797.85 | 91.42 | 58.18 | 14811.91 | 0.64 | 0.87 | 2.78 | 0.91 | 1 | 10
21 | 140 | CONCLUIDO | 4.2595 | 23.48 | 18.96 | 36.69 | 0.39 | 31 | 284.4 | 60.56 | 6.25 | 19 | 77.59 | 35309.61 | 254.48 | 3797.87 | 90.68 | 58.18 | 14444.6 | 0.64 | 0.87 | 2.78 | 0.89 | 1 | 10
22 | 140 | CONCLUIDO | 4.2738 | 23.4 | 18.93 | 37.86 | 0.41 | 30 | 284.89 | 60.56 | 6.5 | 13 | 77.84 | 35371.22 | 250.74 | 3797.9 | 89.68 | 58.18 | 13951.88 | 0.65 | 0.87 | 2.78 | 0.86 | 1 | 10
23 | 140 | CONCLUIDO | 4.2864 | 23.33 | 18.91 | 39.13 | 0.42 | 29 | 285.39 | 60.56 | 6.75 | 8 | 78.09 | 35432.93 | 249.17 | 3797.96 | 88.73 | 58.18 | 13482.58 | 0.66 | 0.87 | 2.79 | 0.84 | 1 | 10
24 | 140 | CONCLUIDO | 4.2854 | 23.34 | 18.92 | 39.14 | 0.44 | 29 | 285.9 | 60.56 | 7 | 3 | 78.34 | 35494.74 | 248.68 | 3797.85 | 88.61 | 58.18 | 13421.5 | 0.66 | 0.87 | 2.8 | 0.85 | 1 | 10
25 | 140 | CONCLUIDO | 4.287 | 23.33 | 18.91 | 39.13 | 0.45 | 29 | 286.4 | 60.56 | 7.25 | 2 | 78.59 | 35556.78 | 248.28 | 3797.82 | 88.54 | 58.18 | 13388.04 | 0.66 | 0.87 | 2.79 | 0.84 | 1 | 10
26 | 140 | CONCLUIDO | 4.2854 | 23.34 | 18.92 | 39.14 | 0.47 | 29 | 286.9 | 60.56 | 7.5 | 0 | 78.85 | 35618.8 | 248.68 | 3798 | 88.62 | 58.18 | 13424.13 | 0.66 | 0.87 | 2.8 | 0.85 | 1 | 10
0 | 40 | CONCLUIDO | 3.9672 | 25.21 | 21.23 | 11.79 | 0.2 | 108 | 89.87 | 37.55 | 1 | 64 | 11.32 | 11317.98 | 143.33 | 3798.51 | 162.87 | 58.18 | 50157.01 | 0.36 | 0.78 | 2.95 | 3.15 | 1 | 10
1 | 40 | CONCLUIDO | 4.0388 | 24.76 | 20.99 | 12.98 | 0.24 | 97 | 90.18 | 37.55 | 1.25 | 5 | 11.37 | 11355.7 | 139.01 | 3798.86 | 152.9 | 58.18 | 45226.19 | 0.38 | 0.79 | 3 | 2.91 | 1 | 10
2 | 40 | CONCLUIDO | 4.0523 | 24.68 | 20.92 | 13.08 | 0.29 | 96 | 90.48 | 37.55 | 1.5 | 0 | 11.43 | 11393.43 | 138.45 | 3798.69 | 150.77 | 58.18 | 44166.87 | 0.39 | 0.79 | 3 | 2.85 | 1 | 10
0 | 125 | CONCLUIDO | 2.2163 | 45.12 | 27.54 | 5.26 | 0.07 | 314 | 242.64 | 58.47 | 1 | 312 | 58.17 | 30160.1 | 432.26 | 3800.05 | 371.71 | 58.18 | 153544.63 | 0.16 | 0.6 | 3.23 | 9.46 | 1 | 10
1 | 125 | CONCLUIDO | 2.6404 | 37.87 | 24.63 | 6.66 | 0.09 | 222 | 243.08 | 58.47 | 1.25 | 220 | 58.36 | 30214.33 | 382.4 | 3798.8 | 276.52 | 58.18 | 106409.06 | 0.21 | 0.67 | 3.08 | 6.56 | 1 | 10
2 | 125 | CONCLUIDO | 2.9405 | 34.01 | 23.13 | 8.07 | 0.11 | 172 | 243.52 | 58.47 | 1.5 | 170 | 58.55 | 30268.64 | 355.05 | 3799.37 | 226.92 | 58.18 | 81858.99 | 0.26 | 0.71 | 3 | 5.05 | 1 | 10
3 | 125 | CONCLUIDO | 3.181 | 31.44 | 22.12 | 9.55 | 0.13 | 139 | 243.96 | 58.47 | 1.75 | 137 | 58.74 | 30323.01 | 335.62 | 3798.64 | 193.89 | 58.18 | 65510.93 | 0.3 | 0.75 | 2.95 | 4.04 | 1 | 10
4 | 125 | CONCLUIDO | 3.3626 | 29.74 | 21.46 | 11 | 0.15 | 117 | 244.41 | 58.47 | 2 | 115 | 58.93 | 30377.45 | 321.51 | 3798.16 | 172.41 | 58.18 | 54882.76 | 0.34 | 0.77 | 2.91 | 3.38 | 1 | 10
5 | 125 | CONCLUIDO | 3.5195 | 28.41 | 20.93 | 12.56 | 0.16 | 100 | 244.85 | 58.47 | 2.25 | 98 | 59.12 | 30431.96 | 310.14 | 3798.09 | 155.36 | 58.18 | 46441.97 | 0.37 | 0.79 | 2.88 | 2.86 | 1 | 10
6 | 125 | CONCLUIDO | 3.6337 | 27.52 | 20.61 | 14.05 | 0.18 | 88 | 245.29 | 58.47 | 2.5 | 86 | 59.32 | 30486.54 | 301.44 | 3798.43 | 144.85 | 58.18 | 41244.25 | 0.4 | 0.8 | 2.86 | 2.53 | 1 | 10
7 | 125 | CONCLUIDO | 3.7395 | 26.74 | 20.3 | 15.62 | 0.2 | 78 | 245.73 | 58.47 | 2.75 | 76 | 59.51 | 30541.19 | 292.65 | 3798.07 | 134.9 | 58.18 | 36323.79 | 0.43 | 0.81 | 2.84 | 2.23 | 1 | 10
8 | 125 | CONCLUIDO | 3.8233 | 26.16 | 20.09 | 17.22 | 0.22 | 70 | 246.18 | 58.47 | 3 | 68 | 59.7 | 30595.91 | 285.94 | 3798.49 | 127.78 | 58.18 | 32800.36 | 0.46 | 0.82 | 2.84 | 2.02 | 1 | 10
9 | 125 | CONCLUIDO | 3.9059 | 25.6 | 19.87 | 18.92 | 0.23 | 63 | 246.62 | 58.47 | 3.25 | 61 | 59.9 | 30650.7 | 278.82 | 3797.79 | 120.72 | 58.18 | 29308.81 | 0.48 | 0.83 | 2.82 | 1.8 | 1 | 10
10 | 125 | CONCLUIDO | 3.9742 | 25.16 | 19.71 | 20.75 | 0.25 | 57 | 247.07 | 58.47 | 3.5 | 55 | 60.09 | 30705.56 | 271.82 | 3798.11 | 115.61 | 58.18 | 26782.96 | 0.5 | 0.84 | 2.81 | 1.64 | 1 | 10
11 | 125 | CONCLUIDO | 4.0395 | 24.76 | 19.54 | 22.55 | 0.27 | 52 | 247.51 | 58.47 | 3.75 | 50 | 60.29 | 30760.49 | 265.92 | 3798.29 | 109.94 | 58.18 | 23971.14 | 0.53 | 0.84 | 2.8 | 1.47 | 1 | 10
12 | 125 | CONCLUIDO | 4.09 | 24.45 | 19.43 | 24.28 | 0.29 | 48 | 247.96 | 58.47 | 4 | 46 | 60.48 | 30815.5 | 260.3 | 3798.11 | 106.02 | 58.18 | 22033.6 | 0.55 | 0.85 | 2.8 | 1.36 | 1 | 10
13 | 125 | CONCLUIDO | 4.1401 | 24.15 | 19.32 | 26.34 | 0.3 | 44 | 248.4 | 58.47 | 4.25 | 42 | 60.68 | 30870.57 | 254.17 | 3797.79 | 102.43 | 58.18 | 20254.01 | 0.57 | 0.85 | 2.8 | 1.25 | 1 | 10
14 | 125 | CONCLUIDO | 4.1772 | 23.94 | 19.25 | 28.17 | 0.32 | 41 | 248.85 | 58.47 | 4.5 | 39 | 60.88 | 30925.72 | 246.43 | 3797.89 | 100.48 | 58.18 | 19298.32 | 0.58 | 0.86 | 2.78 | 1.18 | 1 | 10
15 | 125 | CONCLUIDO | 4.2146 | 23.73 | 19.18 | 30.28 | 0.34 | 38 | 249.3 | 58.47 | 4.75 | 32 | 61.07 | 30980.93 | 241.43 | 3798 | 98.04 | 58.18 | 18090.62 | 0.59 | 0.86 | 2.79 | 1.11 | 1 | 10
16 | 125 | CONCLUIDO | 4.2585 | 23.48 | 19.07 | 32.7 | 0.36 | 35 | 249.75 | 58.47 | 5 | 28 | 61.27 | 31036.22 | 235.1 | 3797.79 | 94.61 | 58.18 | 16391.43 | 0.61 | 0.86 | 2.78 | 1 | 1 | 10
17 | 125 | CONCLUIDO | 4.2719 | 23.41 | 19.05 | 33.61 | 0.37 | 34 | 250.2 | 58.47 | 5.25 | 19 | 61.47 | 31091.59 | 233.81 | 3798.02 | 93.11 | 58.18 | 15644.24 | 0.62 | 0.87 | 2.8 | 0.97 | 1 | 10
18 | 125 | CONCLUIDO | 4.2833 | 23.35 | 19.03 | 34.6 | 0.39 | 33 | 250.64 | 58.47 | 5.5 | 11 | 61.67 | 31147.02 | 230.38 | 3797.95 | 92.65 | 58.18 | 15419.54 | 0.63 | 0.87 | 2.8 | 0.96 | 1 | 10
19 | 125 | CONCLUIDO | 4.2999 | 23.26 | 18.99 | 35.6 | 0.41 | 32 | 251.09 | 58.47 | 5.75 | 5 | 61.87 | 31202.53 | 229.37 | 3797.99 | 90.98 | 58.18 | 14590.55 | 0.64 | 0.87 | 2.8 | 0.92 | 1 | 10
20 | 125 | CONCLUIDO | 4.297 | 23.27 | 19 | 35.63 | 0.42 | 32 | 251.55 | 58.47 | 6 | 1 | 62.07 | 31258.11 | 229.56 | 3797.91 | 91.13 | 58.18 | 14664.28 | 0.64 | 0.87 | 2.81 | 0.93 | 1 | 10
21 | 125 | CONCLUIDO | 4.2966 | 23.27 | 19.01 | 35.64 | 0.44 | 32 | 252 | 58.47 | 6.25 | 0 | 62.27 | 31313.77 | 229.98 | 3797.91 | 91.13 | 58.18 | 14667.18 | 0.64 | 0.87 | 2.81 | 0.94 | 1 | 10
0 | 30 | CONCLUIDO | 3.8911 | 25.7 | 21.86 | 10.25 | 0.24 | 128 | 71.52 | 32.27 | 1 | 2 | 8.25 | 9054.6 | 126.05 | 3798.99 | 180.45 | 58.18 | 58845.68 | 0.32 | 0.75 | 3.09 | 3.79 | 1 | 10
1 | 30 | CONCLUIDO | 3.8897 | 25.71 | 21.87 | 10.25 | 0.3 | 128 | 71.81 | 32.27 | 1.25 | 0 | 8.29 | 9090.98 | 126.48 | 3798.9 | 180.53 | 58.18 | 58887.45 | 0.32 | 0.75 | 3.09 | 3.8 | 1 | 10
0 | 15 | CONCLUIDO | 3.3117 | 30.2 | 25.67 | 6.06 | 0.43 | 254 | 39.78 | 19.54 | 1 | 0 | 4.24 | 5140 | 101.67 | 3800.43 | 298.38 | 58.18 | 117180 | 0.19 | 0.64 | 3.47 | 7.6 | 1 | 10
0 | 70 | CONCLUIDO | 3.2608 | 30.67 | 23.3 | 7.85 | 0.12 | 178 | 141.81 | 47.83 | 1 | 176 | 22.98 | 17723.39 | 245.82 | 3798.72 | 232.26 | 58.18 | 84500.94 | 0.25 | 0.71 | 3.02 | 5.22 | 1 | 10
1 | 70 | CONCLUIDO | 3.5915 | 27.84 | 21.86 | 10.09 | 0.16 | 130 | 142.15 | 47.83 | 1.25 | 128 | 23.07 | 17765.46 | 223.22 | 3798.45 | 185.56 | 58.18 | 61392.64 | 0.31 | 0.75 | 2.93 | 3.79 | 1 | 10
2 | 70 | CONCLUIDO | 3.8334 | 26.09 | 20.97 | 12.58 | 0.19 | 100 | 142.49 | 47.83 | 1.5 | 98 | 23.16 | 17807.56 | 206.81 | 3798.38 | 156.62 | 58.18 | 47070.31 | 0.37 | 0.79 | 2.88 | 2.9 | 1 | 10
3 | 70 | CONCLUIDO | 4.002 | 24.99 | 20.42 | 15.13 | 0.22 | 81 | 142.83 | 47.83 | 1.75 | 79 | 23.25 | 17849.7 | 193.29 | 3798.19 | 138.67 | 58.18 | 38190.86 | 0.42 | 0.81 | 2.85 | 2.35 | 1 | 10
4 | 70 | CONCLUIDO | 4.1544 | 24.07 | 19.94 | 18.12 | 0.25 | 66 | 143.17 | 47.83 | 2 | 55 | 23.34 | 17891.86 | 179.56 | 3798.09 | 122.39 | 58.18 | 30125.12 | 0.48 | 0.83 | 2.84 | 1.86 | 1 | 10
5 | 70 | CONCLUIDO | 4.2152 | 23.72 | 19.79 | 20.13 | 0.28 | 59 | 143.51 | 47.83 | 2.25 | 24 | 23.44 | 17934.06 | 173.13 | 3798.04 | 116.75 | 58.18 | 27341.42 | 0.5 | 0.83 | 2.86 | 1.72 | 1 | 10
6 | 70 | CONCLUIDO | 4.2432 | 23.57 | 19.72 | 21.13 | 0.31 | 56 | 143.86 | 47.83 | 2.5 | 6 | 23.53 | 17976.29 | 170.71 | 3798.2 | 113.83 | 58.18 | 25898.27 | 0.51 | 0.84 | 2.87 | 1.65 | 1 | 10
7 | 70 | CONCLUIDO | 4.2411 | 23.58 | 19.73 | 21.14 | 0.34 | 56 | 144.2 | 47.83 | 2.75 | 0 | 23.62 | 18018.55 | 170.76 | 3797.89 | 113.98 | 58.18 | 25970.11 | 0.51 | 0.84 | 2.88 | 1.66 | 1 | 10
0 | 90 | CONCLUIDO | 2.8354 | 35.27 | 24.81 | 6.59 | 0.1 | 226 | 176.73 | 52.44 | 1 | 224 | 33.29 | 22031.19 | 311.22 | 3799.86 | 281.79 | 58.18 | 109025.55 | 0.21 | 0.66 | 3.1 | 6.74 | 1 | 10
1 | 90 | CONCLUIDO | 3.2178 | 31.08 | 22.86 | 8.42 | 0.13 | 163 | 177.1 | 52.44 | 1.25 | 161 | 33.41 | 22076.81 | 280.97 | 3799.23 | 217.98 | 58.18 | 77438.88 | 0.27 | 0.72 | 2.99 | 4.78 | 1 | 10
2 | 90 | CONCLUIDO | 3.4834 | 28.71 | 21.77 | 10.29 | 0.15 | 127 | 177.47 | 52.44 | 1.5 | 125 | 33.53 | 22122.46 | 261.78 | 3798.59 | 183 | 58.18 | 60126.27 | 0.32 | 0.76 | 2.92 | 3.7 | 1 | 10
3 | 90 | CONCLUIDO | 3.6863 | 27.13 | 21.04 | 12.26 | 0.17 | 103 | 177.84 | 52.44 | 1.75 | 101 | 33.65 | 22168.15 | 247.29 | 3798.41 | 158.78 | 58.18 | 48138.12 | 0.37 | 0.78 | 2.89 | 2.97 | 1 | 10
4 | 90 | CONCLUIDO | 3.8409 | 26.04 | 20.56 | 14.34 | 0.2 | 86 | 178.21 | 52.44 | 2 | 84 | 33.77 | 22213.89 | 235.55 | 3797.96 | 143.16 | 58.18 | 40411.37 | 0.41 | 0.8 | 2.86 | 2.49 | 1 | 10
5 | 90 | CONCLUIDO | 3.9738 | 25.16 | 20.15 | 16.56 | 0.22 | 73 | 178.59 | 52.44 | 2.25 | 71 | 33.89 | 22259.66 | 225.32 | 3798.31 | 129.69 | 58.18 | 33741.15 | 0.45 | 0.82 | 2.84 | 2.08 | 1 | 10
6 | 90 | CONCLUIDO | 4.0753 | 24.54 | 19.88 | 18.93 | 0.25 | 63 | 178.96 | 52.44 | 2.5 | 61 | 34.02 | 22305.48 | 215.02 | 3798.13 | 120.79 | 58.18 | 29340.18 | 0.48 | 0.83 | 2.83 | 1.81 | 1 | 10
7 | 90 | CONCLUIDO | 4.1659 | 24 | 19.63 | 21.41 | 0.27 | 55 | 179.33 | 52.44 | 2.75 | 48 | 34.14 | 22351.34 | 205 | 3798.12 | 112.77 | 58.18 | 25372.79 | 0.52 | 0.84 | 2.81 | 1.56 | 1 | 10
8 | 90 | CONCLUIDO | 4.2324 | 23.63 | 19.46 | 23.83 | 0.3 | 49 | 179.7 | 52.44 | 3 | 35 | 34.26 | 22397.24 | 197.5 | 3798.16 | 106.7 | 58.18 | 22366.82 | 0.55 | 0.85 | 2.82 | 1.39 | 1 | 10
9 | 90 | CONCLUIDO | 4.2614 | 23.47 | 19.41 | 25.32 | 0.32 | 46 | 180.07 | 52.44 | 3.25 | 20 | 34.38 | 22443.18 | 194.51 | 3798.37 | 104.81 | 58.18 | 21434.93 | 0.56 | 0.85 | 2.82 | 1.34 | 1 | 10
10 | 90 | CONCLUIDO | 4.2876 | 23.32 | 19.34 | 26.37 | 0.34 | 44 | 180.45 | 52.44 | 3.5 | 7 | 34.51 | 22489.16 | 190.47 | 3798.13 | 101.85 | 58.18 | 19968.28 | 0.57 | 0.85 | 2.83 | 1.27 | 1 | 10
11 | 90 | CONCLUIDO | 4.2826 | 23.35 | 19.37 | 26.41 | 0.37 | 44 | 180.82 | 52.44 | 3.75 | 0 | 34.63 | 22535.19 | 190.37 | 3798.1 | 102.39 | 58.18 | 20238.44 | 0.57 | 0.85 | 2.85 | 1.29 | 1 | 10
0 | 110 | CONCLUIDO | 2.4713 | 40.46 | 26.28 | 5.76 | 0.08 | 274 | 213.37 | 56.13 | 1 | 272 | 46.25 | 26550.29 | 377.38 | 3799.35 | 330.22 | 58.18 | 133001.97 | 0.18 | 0.63 | 3.18 | 8.21 | 1 | 10
1 | 110 | CONCLUIDO | 2.878 | 34.75 | 23.86 | 7.3 | 0.1 | 196 | 213.78 | 56.13 | 1.25 | 194 | 46.4 | 26600.32 | 338.1 | 3799.12 | 251.11 | 58.18 | 93836.3 | 0.23 | 0.69 | 3.03 | 5.78 | 1 | 10
2 | 110 | CONCLUIDO | 3.1719 | 31.53 | 22.5 | 8.88 | 0.12 | 152 | 214.19 | 56.13 | 1.5 | 150 | 46.56 | 26650.41 | 313.87 | 3798.88 | 206.91 | 58.18 | 71956.1 | 0.28 | 0.73 | 2.95 | 4.42 | 1 | 10
3 | 110 | CONCLUIDO | 3.3879 | 29.52 | 21.67 | 10.48 | 0.14 | 124 | 214.59 | 56.13 | 1.75 | 122 | 46.72 | 26700.55 | 298.02 | 3798.41 | 179.23 | 58.18 | 58257.36 | 0.32 | 0.76 | 2.93 | 3.6 | 1 | 10
4 | 110 | CONCLUIDO | 3.5584 | 28.1 | 21.1 | 12.17 | 0.17 | 104 | 215 | 56.13 | 2 | 102 | 46.87 | 26750.75 | 285.67 | 3798.53 | 160.51 | 58.18 | 48998.03 | 0.36 | 0.78 | 2.9 | 3.03 | 1 | 10
5 | 110 | CONCLUIDO | 3.7019 | 27.01 | 20.64 | 13.92 | 0.19 | 89 | 215.41 | 56.13 | 2.25 | 87 | 47.03 | 26801 | 274.77 | 3798.25 | 145.82 | 58.18 | 41726.9 | 0.4 | 0.8 | 2.87 | 2.57 | 1 | 10
6 | 110 | CONCLUIDO | 3.8225 | 26.16 | 20.3 | 15.82 | 0.21 | 77 | 215.82 | 56.13 | 2.5 | 75 | 47.19 | 26851.31 | 264.77 | 3798.11 | 134.76 | 58.18 | 36257.86 | 0.43 | 0.81 | 2.84 | 2.23 | 1 | 10
7 | 110 | CONCLUIDO | 3.9226 | 25.49 | 20.01 | 17.66 | 0.23 | 68 | 216.22 | 56.13 | 2.75 | 66 | 47.35 | 26901.66 | 256.38 | 3798.13 | 125.12 | 58.18 | 31481.33 | 0.46 | 0.82 | 2.83 | 1.94 | 1 | 10
8 | 110 | CONCLUIDO | 4.002 | 24.99 | 19.8 | 19.47 | 0.25 | 61 | 216.63 | 56.13 | 3 | 59 | 47.51 | 26952.08 | 249.71 | 3797.86 | 118.47 | 58.18 | 28192.87 | 0.49 | 0.83 | 2.82 | 1.73 | 1 | 10
9 | 110 | CONCLUIDO | 4.0697 | 24.57 | 19.64 | 21.42 | 0.27 | 55 | 217.04 | 56.13 | 3.25 | 53 | 47.66 | 27002.55 | 242.3 | 3798.12 | 113.31 | 58.18 | 25642.76 | 0.51 | 0.84 | 2.81 | 1.57 | 1 | 10
10 | 110 | CONCLUIDO | 4.1449 | 24.13 | 19.44 | 23.81 | 0.29 | 49 | 217.45 | 56.13 | 3.5 | 47 | 47.82 | 27053.07 | 233.64 | 3797.94 | 106.9 | 58.18 | 22465.19 | 0.54 | 0.85 | 2.8 | 1.37 | 1 | 10
11 | 110 | CONCLUIDO | 4.1936 | 23.85 | 19.33 | 25.78 | 0.31 | 45 | 217.86 | 56.13 | 3.75 | 41 | 47.98 | 27103.65 | 228.43 | 3798.21 | 103.08 | 58.18 | 20576.84 | 0.56 | 0.85 | 2.79 | 1.26 | 1 | 10
12 | 110 | CONCLUIDO | 4.2403 | 23.58 | 19.24 | 28.15 | 0.33 | 41 | 218.27 | 56.13 | 4 | 33 | 48.15 | 27154.29 | 220.69 | 3798.1 | 99.67 | 58.18 | 18889.42 | 0.58 | 0.86 | 2.8 | 1.17 | 1 | 10
13 | 110 | CONCLUIDO | 4.2646 | 23.45 | 19.19 | 29.52 | 0.35 | 39 | 218.68 | 56.13 | 4.25 | 23 | 48.31 | 27204.98 | 217.35 | 3797.92 | 97.83 | 58.18 | 17981.54 | 0.59 | 0.86 | 2.8 | 1.12 | 1 | 10
14 | 110 | CONCLUIDO | 4.289 | 23.32 | 19.14 | 31.04 | 0.36 | 37 | 219.09 | 56.13 | 4.5 | 11 | 48.47 | 27255.72 | 214.24 | 3797.99 | 95.67 | 58.18 | 16912.23 | 0.61 | 0.86 | 2.82 | 1.07 | 1 | 10
15 | 110 | CONCLUIDO | 4.301 | 23.25 | 19.12 | 31.86 | 0.38 | 36 | 219.51 | 56.13 | 4.75 | 4 | 48.63 | 27306.53 | 212.65 | 3797.87 | 94.81 | 58.18 | 16486.15 | 0.61 | 0.86 | 2.82 | 1.05 | 1 | 10
16 | 110 | CONCLUIDO | 4.3002 | 23.25 | 19.12 | 31.87 | 0.4 | 36 | 219.92 | 56.13 | 5 | 2 | 48.79 | 27357.39 | 213.36 | 3798.28 | 94.71 | 58.18 | 16437.23 | 0.61 | 0.86 | 2.82 | 1.05 | 1 | 10
17 | 110 | CONCLUIDO | 4.2997 | 23.26 | 19.12 | 31.87 | 0.42 | 36 | 220.33 | 56.13 | 5.25 | 0 | 48.95 | 27408.3 | 213.43 | 3798.27 | 94.75 | 58.18 | 16455.53 | 0.61 | 0.86 | 2.83 | 1.05 | 1 | 10
0 | 150 | CONCLUIDO | 1.8208 | 54.92 | 30.09 | 4.59 | 0.06 | 393 | 296.65 | 61.82 | 1 | 391 | 83.83 | 36821.52 | 540.25 | 3799.54 | 455.63 | 58.18 | 195111.69 | 0.13 | 0.55 | 3.37 | 12.01 | 1 | 10
1 | 150 | CONCLUIDO | 2.2621 | 44.21 | 26.15 | 5.79 | 0.07 | 271 | 297.17 | 61.82 | 1.25 | 269 | 84.1 | 36885.7 | 466.05 | 3799.47 | 326.87 | 58.18 | 131340.67 | 0.18 | 0.63 | 3.14 | 8.08 | 1 | 10
2 | 150 | CONCLUIDO | 2.5834 | 38.71 | 24.21 | 7.02 | 0.09 | 207 | 297.7 | 61.82 | 1.5 | 205 | 84.37 | 36949.99 | 428.35 | 3798.76 | 261.86 | 58.18 | 99156.68 | 0.22 | 0.68 | 3.08 | 6.14 | 1 | 10
3 | 150 | CONCLUIDO | 2.8388 | 35.23 | 22.95 | 8.25 | 0.1 | 167 | 298.22 | 61.82 | 1.75 | 165 | 84.65 | 37014.39 | 402.9 | 3798.97 | 221.69 | 58.18 | 79269.88 | 0.26 | 0.72 | 2.98 | 4.88 | 1 | 10
4 | 150 | CONCLUIDO | 3.0364 | 32.93 | 22.16 | 9.5 | 0.12 | 140 | 298.74 | 61.82 | 2 | 138 | 84.92 | 37078.91 | 386.01 | 3798.32 | 195.48 | 58.18 | 66300.23 | 0.3 | 0.74 | 2.94 | 4.08 | 1 | 10
5 | 150 | CONCLUIDO | 3.2057 | 31.19 | 21.53 | 10.77 | 0.13 | 120 | 299.26 | 61.82 | 2.25 | 118 | 85.19 | 37143.54 | 371.94 | 3798.61 | 174.73 | 58.18 | 56028.4 | 0.33 | 0.77 | 2.91 | 3.46 | 1 | 10
6 | 150 | CONCLUIDO | 3.3409 | 29.93 | 21.1 | 12.06 | 0.15 | 105 | 299.79 | 61.82 | 2.5 | 103 | 85.47 | 37208.42 | 361.88 | 3798.73 | 160.74 | 58.18 | 49106.3 | 0.36 | 0.78 | 2.89 | 3.03 | 1 | 10
7 | 150 | CONCLUIDO | 3.4443 | 29.03 | 20.81 | 13.29 | 0.16 | 94 | 300.32 | 61.82 | 2.75 | 92 | 85.74 | 37273.29 | 354.09 | 3798.16 | 151.04 | 58.18 | 44311.22 | 0.39 | 0.79 | 2.89 | 2.74 | 1 | 10
8 | 150 | CONCLUIDO | 3.5529 | 28.15 | 20.48 | 14.63 | 0.18 | 84 | 300.84 | 61.82 | 3 | 82 | 86.02 | 37338.27 | 344.79 | 3798.57 | 140.57 | 58.18 | 39128.01 | 0.41 | 0.8 | 2.86 | 2.41 | 1 | 10
9 | 150 | CONCLUIDO | 3.6395 | 27.48 | 20.26 | 15.99 | 0.19 | 76 | 301.37 | 61.82 | 3.25 | 74 | 86.3 | 37403.38 | 338.4 | 3798.23 | 133.02 | 58.18 | 35393.64 | 0.44 | 0.81 | 2.85 | 2.19 | 1 | 10
10 | 150 | CONCLUIDO | 3.7209 | 26.88 | 20.05 | 17.43 | 0.21 | 69 | 301.9 | 61.82 | 3.5 | 67 | 86.58 | 37468.6 | 331.76 | 3798.24 | 126.76 | 58.18 | 32297.54 | 0.46 | 0.82 | 2.82 | 1.97 | 1 | 10
11 | 150 | CONCLUIDO | 3.7786 | 26.46 | 19.91 | 18.67 | 0.22 | 64 | 302.43 | 61.82 | 3.75 | 62 | 86.86 | 37533.94 | 327.16 | 3797.99 | 122.3 | 58.18 | 30093.87 | 0.48 | 0.83 | 2.82 | 1.84 | 1 | 10
12 | 150 | CONCLUIDO | 3.8436 | 26.02 | 19.74 | 20.08 | 0.24 | 59 | 302.96 | 61.82 | 4 | 57 | 87.14 | 37599.4 | 320.41 | 3798.09 | 116.52 | 58.18 | 27226.59 | 0.5 | 0.83 | 2.81 | 1.67 | 1 | 10
13 | 150 | CONCLUIDO | 3.892 | 25.69 | 19.64 | 21.43 | 0.25 | 55 | 303.49 | 61.82 | 4.25 | 53 | 87.42 | 37664.98 | 316.34 | 3798.33 | 113.24 | 58.18 | 25607.36 | 0.51 | 0.84 | 2.81 | 1.57 | 1 | 10
14 | 150 | CONCLUIDO | 3.9447 | 25.35 | 19.52 | 22.96 | 0.26 | 51 | 304.03 | 61.82 | 4.5 | 49 | 87.7 | 37730.68 | 311.69 | 3798.12 | 109.32 | 58.18 | 23664.48 | 0.53 | 0.84 | 2.8 | 1.45 | 1 | 10
15 | 150 | CONCLUIDO | 3.9868 | 25.08 | 19.42 | 24.27 | 0.28 | 48 | 304.56 | 61.82 | 4.75 | 46 | 87.99 | 37796.51 | 306.34 | 3797.94 | 106.03 | 58.18 | 22035.29 | 0.55 | 0.85 | 2.79 | 1.35 | 1 | 10
16 | 150 | CONCLUIDO | 4.0295 | 24.82 | 19.32 | 25.76 | 0.29 | 45 | 305.09 | 61.82 | 5 | 43 | 88.27 | 37862.45 | 301.78 | 3798.08 | 102.82 | 58.18 | 20444.77 | 0.57 | 0.85 | 2.79 | 1.25 | 1 | 10
17 | 150 | CONCLUIDO | 4.0652 | 24.6 | 19.27 | 27.53 | 0.31 | 42 | 305.63 | 61.82 | 5.25 | 40 | 88.56 | 37928.52 | 297.51 | 3797.89 | 101.08 | 58.18 | 19593.43 | 0.58 | 0.86 | 2.79 | 1.2 | 1 | 10
18 | 150 | CONCLUIDO | 4.1149 | 24.3 | 19.14 | 29.44 | 0.32 | 39 | 306.17 | 61.82 | 5.5 | 37 | 88.84 | 37994.72 | 291.52 | 3797.91 | 96.84 | 58.18 | 17488.28 | 0.6 | 0.86 | 2.78 | 1.07 | 1 | 10
19 | 150 | CONCLUIDO | 4.1403 | 24.15 | 19.1 | 30.97 | 0.33 | 37 | 306.7 | 61.82 | 5.75 | 35 | 89.13 | 38061.04 | 287.43 | 3797.8 | 95.73 | 58.18 | 16942 | 0.61 | 0.86 | 2.78 | 1.03 | 1 | 10
20 | 150 | CONCLUIDO | 4.1625 | 24.02 | 19.08 | 32.71 | 0.35 | 35 | 307.24 | 61.82 | 6 | 33 | 89.42 | 38127.48 | 283.44 | 3798.11 | 95.1 | 58.18 | 16634.98 | 0.61 | 0.86 | 2.77 | 1.01 | 1 | 10
21 | 150 | CONCLUIDO | 4.1963 | 23.83 | 19 | 34.55 | 0.36 | 33 | 307.78 | 61.82 | 6.25 | 30 | 89.71 | 38194.05 | 278.51 | 3798.21 | 92.25 | 58.18 | 15219.23 | 0.63 | 0.87 | 2.78 | 0.93 | 1 | 10
22 | 150 | CONCLUIDO | 4.2091 | 23.76 | 18.98 | 35.59 | 0.38 | 32 | 308.32 | 61.82 | 6.5 | 29 | 90 | 38260.74 | 274.91 | 3797.99 | 91.8 | 58.18 | 15002.13 | 0.63 | 0.87 | 2.77 | 0.91 | 1 | 10
23 | 150 | CONCLUIDO | 4.2409 | 23.58 | 18.92 | 37.83 | 0.39 | 30 | 308.86 | 61.82 | 6.75 | 25 | 90.29 | 38327.57 | 270.82 | 3797.96 | 89.48 | 58.18 | 13850.51 | 0.65 | 0.87 | 2.77 | 0.85 | 1 | 10
24 | 150 | CONCLUIDO | 4.2552 | 23.5 | 18.89 | 39.09 | 0.4 | 29 | 309.41 | 61.82 | 7 | 18 | 90.59 | 38394.52 | 268.05 | 3797.88 | 88.58 | 58.18 | 13404.93 | 0.66 | 0.87 | 2.78 | 0.82 | 1 | 10
25 | 150 | CONCLUIDO | 4.2733 | 23.4 | 18.85 | 40.39 | 0.42 | 28 | 309.95 | 61.82 | 7.25 | 14 | 90.88 | 38461.6 | 265.96 | 3797.79 | 87.03 | 58.18 | 12634.19 | 0.67 | 0.87 | 2.78 | 0.78 | 1 | 10
26 | 150 | CONCLUIDO | 4.2678 | 23.43 | 18.88 | 40.45 | 0.43 | 28 | 310.5 | 61.82 | 7.5 | 9 | 91.18 | 38528.81 | 262.45 | 3798.01 | 87.77 | 58.18 | 13008.94 | 0.66 | 0.87 | 2.78 | 0.81 | 1 | 10
27 | 150 | CONCLUIDO | 4.2843 | 23.34 | 18.84 | 41.88 | 0.44 | 27 | 311.04 | 61.82 | 7.75 | 5 | 91.47 | 38596.15 | 262.8 | 3798.09 | 86.61 | 58.18 | 12429.15 | 0.67 | 0.87 | 2.78 | 0.77 | 1 | 10
28 | 150 | CONCLUIDO | 4.2818 | 23.35 | 18.86 | 41.91 | 0.46 | 27 | 311.59 | 61.82 | 8 | 1 | 91.77 | 38663.62 | 262.67 | 3797.79 | 86.71 | 58.18 | 12481.76 | 0.67 | 0.87 | 2.79 | 0.79 | 1 | 10
29 | 150 | CONCLUIDO | 4.282 | 23.35 | 18.86 | 41.9 | 0.47 | 27 | 312.14 | 61.82 | 8.25 | 1 | 92.07 | 38731.35 | 263.06 | 3797.79 | 86.67 | 58.18 | 12462.94 | 0.67 | 0.87 | 2.79 | 0.79 | 1 | 10
30 | 150 | CONCLUIDO | 4.2816 | 23.36 | 18.86 | 41.91 | 0.48 | 27 | 312.69 | 61.82 | 8.5 | 0 | 92.37 | 38799.09 | 263.41 | 3797.79 | 86.66 | 58.18 | 12455.71 | 0.67 | 0.87 | 2.8 | 0.79 | 1 | 10
0 | 10 | CONCLUIDO | 2.8307 | 35.33 | 29.47 | 4.67 | 0.64 | 379 | 26.11 | 12.1 | 1 | 0 | 3.01 | 3454.41 | 85.91 | 3802.72 | 416.13 | 58.18 | 175429.84 | 0.14 | 0.56 | 3.85 | 11.38 | 1 | 10
0 | 45 | CONCLUIDO | 3.8613 | 25.9 | 21.5 | 11.03 | 0.18 | 117 | 98.71 | 39.72 | 1 | 107 | 12.99 | 12407.75 | 160.61 | 3798.45 | 173.52 | 58.18 | 55434.66 | 0.34 | 0.77 | 2.93 | 3.43 | 1 | 10
1 | 45 | CONCLUIDO | 4.0528 | 24.67 | 20.8 | 13.56 | 0.22 | 92 | 99.02 | 39.72 | 1.25 | 32 | 13.05 | 12446.14 | 147.29 | 3798.52 | 147.98 | 58.18 | 42792.28 | 0.39 | 0.79 | 2.96 | 2.72 | 1 | 10
2 | 45 | CONCLUIDO | 4.0982 | 24.4 | 20.64 | 14.4 | 0.27 | 86 | 99.33 | 39.72 | 1.5 | 3 | 13.11 | 12484.55 | 143.92 | 3798.38 | 142.2 | 58.18 | 39929.9 | 0.41 | 0.8 | 2.97 | 2.57 | 1 | 10
3 | 45 | CONCLUIDO | 4.0954 | 24.42 | 20.66 | 14.42 | 0.31 | 86 | 99.64 | 39.72 | 1.75 | 0 | 13.18 | 12522.99 | 144.46 | 3798.27 | 142.39 | 58.18 | 40026.68 | 0.41 | 0.8 | 2.98 | 2.59 | 1 | 10
0 | 105 | CONCLUIDO | 2.5563 | 39.12 | 25.93 | 5.94 | 0.09 | 262 | 204 | 55.27 | 1 | 260 | 42.72 | 25393.6 | 360.79 | 3799.39 | 319.16 | 58.18 | 127529.9 | 0.18 | 0.64 | 3.14 | 7.85 | 1 | 10
1 | 105 | CONCLUIDO | 2.9585 | 33.8 | 23.61 | 7.54 | 0.11 | 188 | 204.39 | 55.27 | 1.25 | 186 | 42.87 | 25442.42 | 323.47 | 3798.94 | 242.64 | 58.18 | 89641.33 | 0.24 | 0.7 | 3.03 | 5.54 | 1 | 10
2 | 105 | CONCLUIDO | 3.2429 | 30.84 | 22.35 | 9.19 | 0.13 | 146 | 204.79 | 55.27 | 1.5 | 144 | 43.02 | 25491.3 | 301.57 | 3798.42 | 201.41 | 58.18 | 69237.07 | 0.29 | 0.74 | 2.96 | 4.28 | 1 | 10
3 | 105 | CONCLUIDO | 3.4559 | 28.94 | 21.55 | 10.86 | 0.15 | 119 | 205.18 | 55.27 | 1.75 | 117 | 43.16 | 25540.22 | 285.84 | 3798.31 | 175.28 | 58.18 | 56305.54 | 0.33 | 0.77 | 2.92 | 3.47 | 1 | 10
4 | 105 | CONCLUIDO | 3.6351 | 27.51 | 20.93 | 12.68 | 0.17 | 99 | 205.58 | 55.27 | 2 | 97 | 43.31 | 25589.2 | 272.7 | 3798.47 | 155.13 | 58.18 | 46332.88 | 0.38 | 0.79 | 2.88 | 2.86 | 1 | 10
5 | 105 | CONCLUIDO | 3.7698 | 26.53 | 20.51 | 14.48 | 0.19 | 85 | 205.98 | 55.27 | 2.25 | 83 | 43.46 | 25638.22 | 262.21 | 3798.09 | 141.69 | 58.18 | 39681.25 | 0.41 | 0.8 | 2.86 | 2.44 | 1 | 10
6 | 105 | CONCLUIDO | 3.8821 | 25.76 | 20.19 | 16.37 | 0.22 | 74 | 206.38 | 55.27 | 2.5 | 72 | 43.6 | 25687.3 | 252.46 | 3798.57 | 131.51 | 58.18 | 34644 | 0.44 | 0.82 | 2.83 | 2.12 | 1 | 10
7 | 105 | CONCLUIDO | 3.9781 | 25.14 | 19.94 | 18.4 | 0.24 | 65 | 206.78 | 55.27 | 2.75 | 63 | 43.75 | 25736.42 | 245.02 | 3798.15 | 123 | 58.18 | 30434.71 | 0.47 | 0.83 | 2.82 | 1.87 | 1 | 10
8 | 105 | CONCLUIDO | 4.0583 | 24.64 | 19.72 | 20.4 | 0.26 | 58 | 207.17 | 55.27 | 3 | 56 | 43.9 | 25785.6 | 238 | 3798.28 | 115.83 | 58.18 | 26886.22 | 0.5 | 0.84 | 2.81 | 1.65 | 1 | 10
9 | 105 | CONCLUIDO | 4.1257 | 24.24 | 19.56 | 22.57 | 0.28 | 52 | 207.57 | 55.27 | 3.25 | 50 | 44.05 | 25834.83 | 228.57 | 3797.87 | 110.61 | 58.18 | 24307.08 | 0.53 | 0.84 | 2.81 | 1.49 | 1 | 10
10 | 105 | CONCLUIDO | 4.1904 | 23.86 | 19.39 | 24.76 | 0.3 | 47 | 207.97 | 55.27 | 3.5 | 43 | 44.2 | 25884.1 | 220.42 | 3797.88 | 105.12 | 58.18 | 21587.6 | 0.55 | 0.85 | 2.8 | 1.32 | 1 | 10
11 | 105 | CONCLUIDO | 4.2384 | 23.59 | 19.29 | 26.91 | 0.32 | 43 | 208.37 | 55.27 | 3.75 | 33 | 44.35 | 25933.43 | 215.02 | 3797.95 | 101.13 | 58.18 | 19610.18 | 0.58 | 0.85 | 2.8 | 1.22 | 1 | 10
12 | 105 | CONCLUIDO | 4.2713 | 23.41 | 19.23 | 28.84 | 0.34 | 40 | 208.77 | 55.27 | 4 | 22 | 44.5 | 25982.82 | 209.39 | 3797.89 | 99.19 | 58.18 | 18657.85 | 0.59 | 0.86 | 2.8 | 1.16 | 1 | 10
13 | 105 | CONCLUIDO | 4.2996 | 23.26 | 19.15 | 30.24 | 0.36 | 38 | 209.17 | 55.27 | 4.25 | 14 | 44.65 | 26032.25 | 207.9 | 3797.91 | 96.14 | 58.18 | 17143.2 | 0.61 | 0.86 | 2.81 | 1.08 | 1 | 10
14 | 105 | CONCLUIDO | 4.2976 | 23.27 | 19.16 | 30.26 | 0.38 | 38 | 209.58 | 55.27 | 4.5 | 4 | 44.8 | 26081.73 | 207.6 | 3797.83 | 96.06 | 58.18 | 17103.53 | 0.61 | 0.86 | 2.83 | 1.09 | 1 | 10
15 | 105 | CONCLUIDO | 4.2944 | 23.29 | 19.18 | 30.28 | 0.4 | 38 | 209.98 | 55.27 | 4.75 | 1 | 44.95 | 26131.27 | 207.38 | 3797.86 | 96.66 | 58.18 | 17402.39 | 0.6 | 0.86 | 2.83 | 1.11 | 1 | 10
16 | 105 | CONCLUIDO | 4.293 | 23.29 | 19.19 | 30.3 | 0.42 | 38 | 210.38 | 55.27 | 5 | 0 | 45.11 | 26180.86 | 207.81 | 3798.11 | 96.87 | 58.18 | 17506.76 | 0.6 | 0.86 | 2.83 | 1.12 | 1 | 10
0 | 60 | CONCLUIDO | 3.4816 | 28.72 | 22.63 | 8.76 | 0.14 | 155 | 124.63 | 45 | 1 | 153 | 18.64 | 15605.44 | 214.02 | 3798.61 | 210.36 | 58.18 | 73664.76 | 0.28 | 0.73 | 2.98 | 4.56 | 1 | 10
1 | 60 | CONCLUIDO | 3.8019 | 26.3 | 21.31 | 11.42 | 0.18 | 112 | 124.96 | 45 | 1.25 | 110 | 18.71 | 15645.96 | 191.98 | 3798.12 | 167.81 | 58.18 | 52604.57 | 0.35 | 0.77 | 2.9 | 3.24 | 1 | 10
2 | 60 | CONCLUIDO | 4.0276 | 24.83 | 20.52 | 14.49 | 0.21 | 85 | 125.29 | 45 | 1.5 | 79 | 18.79 | 15686.51 | 175.3 | 3798.66 | 141.79 | 58.18 | 39733.52 | 0.41 | 0.8 | 2.86 | 2.45 | 1 | 10
3 | 60 | CONCLUIDO | 4.1633 | 24.02 | 20.1 | 17.23 | 0.25 | 70 | 125.62 | 45 | 1.75 | 39 | 18.87 | 15727.09 | 163.97 | 3798.36 | 127.26 | 58.18 | 32542 | 0.46 | 0.82 | 2.86 | 2.03 | 1 | 10
4 | 60 | CONCLUIDO | 4.198 | 23.82 | 20 | 18.18 | 0.28 | 66 | 125.95 | 45 | 2 | 12 | 18.95 | 15767.7 | 160.39 | 3798.76 | 122.52 | 58.18 | 30189.35 | 0.47 | 0.82 | 2.9 | 1.93 | 1 | 10
5 | 60 | CONCLUIDO | 4.2043 | 23.79 | 19.99 | 18.45 | 0.31 | 65 | 126.28 | 45 | 2.25 | 0 | 19.03 | 15808.34 | 160.3 | 3798.34 | 121.85 | 58.18 | 29863.44 | 0.48 | 0.82 | 2.91 | 1.92 | 1 | 10
0 | 135 | CONCLUIDO | 2.0507 | 48.76 | 28.52 | 4.97 | 0.07 | 344 | 263.32 | 59.89 | 1 | 342 | 67.43 | 32710.1 | 473.16 | 3800.01 | 403.97 | 58.18 | 169528.1 | 0.14 | 0.58 | 3.28 | 10.44 | 1 | 10
1 | 135 | CONCLUIDO | 2.4819 | 40.29 | 25.25 | 6.29 | 0.08 | 241 | 263.79 | 59.89 | 1.25 | 239 | 67.65 | 32767.75 | 415 | 3799.74 | 296.5 | 58.18 | 116304.06 | 0.2 | 0.65 | 3.12 | 7.18 | 1 | 10
2 | 135 | CONCLUIDO | 2.7909 | 35.83 | 23.57 | 7.6 | 0.1 | 186 | 264.25 | 59.89 | 1.5 | 184 | 67.87 | 32825.49 | 383.86 | 3798.94 | 241.58 | 58.18 | 89122.58 | 0.24 | 0.7 | 3.03 | 5.5 | 1 | 10
3 | 135 | CONCLUIDO | 3.0393 | 32.9 | 22.47 | 8.99 | 0.12 | 150 | 264.72 | 59.89 | 1.75 | 148 | 68.09 | 32883.31 | 362.17 | 3798.69 | 205.04 | 58.18 | 71029.86 | 0.28 | 0.73 | 2.98 | 4.39 | 1 | 10
4 | 135 | CONCLUIDO | 3.2266 | 30.99 | 21.77 | 10.37 | 0.13 | 126 | 265.19 | 59.89 | 2 | 124 | 68.31 | 32941.21 | 347.51 | 3798.36 | 182.21 | 58.18 | 59738.56 | 0.32 | 0.76 | 2.94 | 3.7 | 1 | 10
5 | 135 | CONCLUIDO | 3.3879 | 29.52 | 21.2 | 11.78 | 0.15 | 108 | 265.66 | 59.89 | 2.25 | 106 | 68.53 | 32999.19 | 334.81 | 3798.49 | 164.07 | 58.18 | 50754.11 | 0.35 | 0.78 | 2.9 | 3.13 | 1 | 10
6 | 135 | CONCLUIDO | 3.5115 | 28.48 | 20.82 | 13.15 | 0.17 | 95 | 266.13 | 59.89 | 2.5 | 93 | 68.75 | 33057.26 | 326.03 | 3798.54 | 151.46 | 58.18 | 44514.62 | 0.38 | 0.79 | 2.88 | 2.75 | 1 | 10
7 | 135 | CONCLUIDO | 3.625 | 27.59 | 20.49 | 14.63 | 0.18 | 84 | 266.6 | 59.89 | 2.75 | 82 | 68.97 | 33115.41 | 316.24 | 3798.19 | 140.64 | 58.18 | 39159.27 | 0.41 | 0.8 | 2.86 | 2.41 | 1 | 10
8 | 135 | CONCLUIDO | 3.723 | 26.86 | 20.22 | 16.17 | 0.2 | 75 | 267.08 | 59.89 | 3 | 73 | 69.19 | 33173.65 | 309.38 | 3798.11 | 131.51 | 58.18 | 34641.63 | 0.44 | 0.82 | 2.85 | 2.14 | 1 | 10
9 | 135 | CONCLUIDO | 3.801 | 26.31 | 20.02 | 17.66 | 0.22 | 68 | 267.55 | 59.89 | 3.25 | 66 | 69.41 | 33231.97 | 302.21 | 3798.09 | 125.54 | 58.18 | 31692.49 | 0.46 | 0.82 | 2.83 | 1.95 | 1 | 10
10 | 135 | CONCLUIDO | 3.8706 | 25.84 | 19.85 | 19.21 | 0.23 | 62 | 268.02 | 59.89 | 3.5 | 60 | 69.64 | 33290.38 | 296.04 | 3798.2 | 119.92 | 58.18 | 28911.66 | 0.49 | 0.83 | 2.82 | 1.78 | 1 | 10
11 | 135 | CONCLUIDO | 3.9268 | 25.47 | 19.73 | 20.77 | 0.25 | 57 | 268.5 | 59.89 | 3.75 | 55 | 69.86 | 33348.87 | 290.71 | 3797.94 | 116.1 | 58.18 | 27026.86 | 0.5 | 0.84 | 2.82 | 1.66 | 1 | 10
12 | 135 | CONCLUIDO | 3.9808 | 25.12 | 19.59 | 22.18 | 0.26 | 53 | 268.97 | 59.89 | 4 | 51 | 70.09 | 33407.45 | 285.4 | 3798.35 | 111.53 | 58.18 | 24759.66 | 0.52 | 0.84 | 2.81 | 1.52 | 1 | 10
13 | 135 | CONCLUIDO | 4.0322 | 24.8 | 19.47 | 23.84 | 0.28 | 49 | 269.45 | 59.89 | 4.25 | 47 | 70.31 | 33466.11 | 279.83 | 3797.98 | 107.75 | 58.18 | 22889.53 | 0.54 | 0.85 | 2.8 | 1.4 | 1 | 10
14 | 135 | CONCLUIDO | 4.087 | 24.47 | 19.34 | 25.79 | 0.3 | 45 | 269.92 | 59.89 | 4.5 | 43 | 70.54 | 33524.86 | 273.83 | 3798.05 | 103.45 | 58.18 | 20759.11 | 0.56 | 0.85 | 2.79 | 1.27 | 1 | 10
15 | 135 | CONCLUIDO | 4.1242 | 24.25 | 19.27 | 27.53 | 0.31 | 42 | 270.4 | 59.89 | 4.75 | 40 | 70.76 | 33583.7 | 268.76 | 3797.95 | 101.25 | 58.18 | 19678.25 | 0.57 | 0.86 | 2.79 | 1.2 | 1 | 10
16 | 135 | CONCLUIDO | 4.1663 | 24 | 19.18 | 29.5 | 0.33 | 39 | 270.88 | 59.89 | 5 | 37 | 70.99 | 33642.62 | 261.41 | 3798.18 | 98.28 | 58.18 | 18208.15 | 0.59 | 0.86 | 2.78 | 1.11 | 1 | 10
17 | 135 | CONCLUIDO | 4.2102 | 23.75 | 19.08 | 31.8 | 0.34 | 36 | 271.36 | 59.89 | 5.25 | 33 | 71.22 | 33701.64 | 256.54 | 3797.87 | 94.98 | 58.18 | 16573.19 | 0.61 | 0.86 | 2.77 | 1.01 | 1 | 10
18 | 135 | CONCLUIDO | 4.2246 | 23.67 | 19.05 | 32.65 | 0.36 | 35 | 271.84 | 59.89 | 5.5 | 28 | 71.45 | 33760.74 | 253.64 | 3798.4 | 93.68 | 58.18 | 15926.25 | 0.62 | 0.87 | 2.78 | 0.98 | 1 | 10
19 | 135 | CONCLUIDO | 4.2522 | 23.52 | 19 | 34.54 | 0.38 | 33 | 272.32 | 59.89 | 5.75 | 25 | 71.68 | 33820.05 | 248.9 | 3798.12 | 91.97 | 58.18 | 15079.03 | 0.63 | 0.87 | 2.78 | 0.92 | 1 | 10
20 | 135 | CONCLUIDO | 4.2749 | 23.39 | 18.97 | 36.72 | 0.39 | 31 | 272.8 | 59.89 | 6 | 16 | 71.91 | 33879.33 | 244.74 | 3798.26 | 90.63 | 58.18 | 14420.05 | 0.64 | 0.87 | 2.79 | 0.9 | 1 | 10
21 | 135 | CONCLUIDO | 4.29 | 23.31 | 18.94 | 37.88 | 0.41 | 30 | 273.28 | 59.89 | 6.25 | 10 | 72.14 | 33938.7 | 242.17 | 3797.97 | 89.48 | 58.18 | 13849.78 | 0.65 | 0.87 | 2.79 | 0.87 | 1 | 10
22 | 135 | CONCLUIDO | 4.2935 | 23.29 | 18.92 | 37.84 | 0.42 | 30 | 273.76 | 59.89 | 6.5 | 3 | 72.37 | 33998.16 | 241.44 | 3798.01 | 88.82 | 58.18 | 13519.67 | 0.66 | 0.87 | 2.79 | 0.85 | 1 | 10
23 | 135 | CONCLUIDO | 4.2884 | 23.32 | 18.95 | 37.9 | 0.44 | 30 | 274.24 | 59.89 | 6.75 | 2 | 72.61 | 34057.71 | 241.39 | 3798.04 | 89.46 | 58.18 | 13842.39 | 0.65 | 0.87 | 2.8 | 0.88 | 1 | 10
24 | 135 | CONCLUIDO | 4.2875 | 23.32 | 18.95 | 37.91 | 0.45 | 30 | 274.73 | 59.89 | 7 | 1 | 72.84 | 34117.35 | 241.3 | 3798.07 | 89.51 | 58.18 | 13867.82 | 0.65 | 0.87 | 2.81 | 0.88 | 1 | 10
25 | 135 | CONCLUIDO | 4.2874 | 23.32 | 18.95 | 37.91 | 0.47 | 30 | 275.21 | 59.89 | 7.25 | 0 | 73.08 | 34177.09 | 241.58 | 3798.02 | 89.52 | 58.18 | 13871.3 | 0.65 | 0.87 | 2.81 | 0.88 | 1 | 10
0 | 80 | CONCLUIDO | 3.0413 | 32.88 | 24.05 | 7.14 | 0.11 | 202 | 159.12 | 50.28 | 1 | 200 | 27.84 | 19859.16 | 278.45 | 3799.33 | 257.08 | 58.18 | 96791.87 | 0.23 | 0.69 | 3.05 | 5.97 | 1 | 10
1 | 80 | CONCLUIDO | 3.4075 | 29.35 | 22.32 | 9.17 | 0.14 | 146 | 159.48 | 50.28 | 1.25 | 144 | 27.95 | 19902.91 | 251.7 | 3798.69 | 200.73 | 58.18 | 68898.76 | 0.29 | 0.74 | 2.95 | 4.25 | 1 | 10
2 | 80 | CONCLUIDO | 3.6514 | 27.39 | 21.39 | 11.26 | 0.17 | 114 | 159.83 | 50.28 | 1.5 | 112 | 28.05 | 19946.71 | 234.81 | 3798.39 | 170.51 | 58.18 | 53944.67 | 0.34 | 0.77 | 2.9 | 3.32 | 1 | 10
3 | 80 | CONCLUIDO | 3.8434 | 26.02 | 20.73 | 13.52 | 0.19 | 92 | 160.19 | 50.28 | 1.75 | 90 | 28.16 | 19990.53 | 220.21 | 3798.17 | 148.39 | 58.18 | 42995.47 | 0.39 | 0.8 | 2.88 | 2.66 | 1 | 10
4 | 80 | CONCLUIDO | 3.9968 | 25.02 | 20.25 | 15.98 | 0.22 | 76 | 160.54 | 50.28 | 2 | 74 | 28.26 | 20034.4 | 208.62 | 3797.99 | 133.33 | 58.18 | 35547.36 | 0.44 | 0.81 | 2.84 | 2.18 | 1 | 10
5 | 80 | CONCLUIDO | 4.1146 | 24.3 | 19.92 | 18.67 | 0.25 | 64 | 160.9 | 50.28 | 2.25 | 60 | 28.37 | 20078.3 | 197.45 | 3797.97 | 122.12 | 58.18 | 30000.83 | 0.48 | 0.83 | 2.83 | 1.85 | 1 | 10
6 | 80 | CONCLUIDO | 4.1973 | 23.82 | 19.7 | 21.1 | 0.27 | 56 | 161.26 | 50.28 | 2.5 | 42 | 28.48 | 20122.23 | 189.28 | 3798.82 | 114.25 | 58.18 | 26107.05 | 0.51 | 0.84 | 2.83 | 1.62 | 1 | 10
7 | 80 | CONCLUIDO | 4.2501 | 23.53 | 19.56 | 23.01 | 0.3 | 51 | 161.61 | 50.28 | 2.75 | 21 | 28.58 | 20166.2 | 182.2 | 3798.46 | 109.51 | 58.18 | 23760.36 | 0.53 | 0.84 | 2.84 | 1.49 | 1 | 10
8 | 80 | CONCLUIDO | 4.2722 | 23.41 | 19.5 | 23.88 | 0.33 | 49 | 161.97 | 50.28 | 3 | 3 | 28.69 | 20210.21 | 180.84 | 3798.34 | 106.96 | 58.18 | 22498.92 | 0.54 | 0.85 | 2.85 | 1.43 | 1 | 10
9 | 80 | CONCLUIDO | 4.2715 | 23.41 | 19.51 | 23.89 | 0.35 | 49 | 162.33 | 50.28 | 3.25 | 0 | 28.8 | 20254.26 | 180.76 | 3798.23 | 106.88 | 58.18 | 22458.49 | 0.54 | 0.85 | 2.86 | 1.44 | 1 | 10
0 | 115 | CONCLUIDO | 2.3907 | 41.83 | 26.62 | 5.58 | 0.08 | 286 | 222.93 | 56.94 | 1 | 284 | 49.99 | 27728.69 | 394.01 | 3800.1 | 341.83 | 58.18 | 138747.62 | 0.17 | 0.62 | 3.17 | 8.53 | 1 | 10
1 | 115 | CONCLUIDO | 2.7938 | 35.79 | 24.14 | 7.06 | 0.1 | 205 | 223.35 | 56.94 | 1.25 | 203 | 50.15 | 27780.03 | 352.87 | 3798.74 | 260.18 | 58.18 | 98325.72 | 0.22 | 0.68 | 3.05 | 6.06 | 1 | 10
2 | 115 | CONCLUIDO | 3.0883 | 32.38 | 22.74 | 8.58 | 0.12 | 159 | 223.76 | 56.94 | 1.5 | 157 | 50.32 | 27831.42 | 328.24 | 3798.99 | 214.19 | 58.18 | 75563.09 | 0.27 | 0.73 | 2.99 | 4.67 | 1 | 10
3 | 115 | CONCLUIDO | 3.3159 | 30.16 | 21.84 | 10.16 | 0.14 | 129 | 224.18 | 56.94 | 1.75 | 127 | 50.49 | 27882.87 | 310.66 | 3798.31 | 184.42 | 58.18 | 60827.39 | 0.32 | 0.76 | 2.94 | 3.76 | 1 | 10
4 | 115 | CONCLUIDO | 3.4947 | 28.61 | 21.21 | 11.79 | 0.16 | 108 | 224.6 | 56.94 | 2 | 106 | 50.65 | 27934.37 | 297.53 | 3798.49 | 164.33 | 58.18 | 50887.52 | 0.35 | 0.78 | 2.9 | 3.14 | 1 | 10
5 | 115 | CONCLUIDO | 3.6365 | 27.5 | 20.76 | 13.39 | 0.18 | 93 | 225.01 | 56.94 | 2.25 | 91 | 50.82 | 27985.94 | 287.16 | 3798.17 | 149.46 | 58.18 | 43526.66 | 0.39 | 0.79 | 2.87 | 2.68 | 1 | 10
6 | 115 | CONCLUIDO | 3.7577 | 26.61 | 20.4 | 15.11 | 0.2 | 81 | 225.43 | 56.94 | 2.5 | 79 | 50.99 | 28037.57 | 277.22 | 3798.23 | 137.87 | 58.18 | 37792.98 | 0.42 | 0.81 | 2.85 | 2.32 | 1 | 10
7 | 115 | CONCLUIDO | 3.8551 | 25.94 | 20.12 | 16.77 | 0.22 | 72 | 225.85 | 56.94 | 2.75 | 70 | 51.16 | 28089.25 | 269.02 | 3798.34 | 128.94 | 58.18 | 33370.51 | 0.45 | 0.82 | 2.83 | 2.05 | 1 | 10
8 | 115 | CONCLUIDO | 3.9423 | 25.37 | 19.9 | 18.65 | 0.24 | 64 | 226.27 | 56.94 | 3 | 62 | 51.33 | 28140.99 | 262.21 | 3798.38 | 121.66 | 58.18 | 29769.06 | 0.48 | 0.83 | 2.82 | 1.82 | 1 | 10
9 | 115 | CONCLUIDO | 4.0105 | 24.93 | 19.73 | 20.41 | 0.25 | 58 | 226.69 | 56.94 | 3.25 | 56 | 51.5 | 28192.8 | 254.64 | 3797.85 | 116.36 | 58.18 | 27152.43 | 0.5 | 0.84 | 2.81 | 1.66 | 1 | 10
10 | 115 | CONCLUIDO | 4.083 | 24.49 | 19.55 | 22.56 | 0.27 | 52 | 227.11 | 56.94 | 3.5 | 50 | 51.67 | 28244.66 | 248.23 | 3798.21 | 109.98 | 58.18 | 23991.95 | 0.53 | 0.84 | 2.81 | 1.48 | 1 | 10
11 | 115 | CONCLUIDO | 4.1294 | 24.22 | 19.45 | 24.31 | 0.29 | 48 | 227.53 | 56.94 | 3.75 | 46 | 51.84 | 28296.58 | 241.53 | 3798.17 | 106.88 | 58.18 | 22461.46 | 0.54 | 0.85 | 2.8 | 1.38 | 1 | 10
12 | 115 | CONCLUIDO | 4.195 | 23.84 | 19.29 | 26.92 | 0.31 | 43 | 227.95 | 56.94 | 4 | 40 | 52.01 | 28348.56 | 233.09 | 3798 | 101.94 | 58.18 | 20016.44 | 0.57 | 0.85 | 2.79 | 1.22 | 1 | 10
13 | 115 | CONCLUIDO | 4.2316 | 23.63 | 19.22 | 28.82 | 0.33 | 40 | 228.38 | 56.94 | 4.25 | 32 | 52.18 | 28400.61 | 228.29 | 3798 | 99.17 | 58.18 | 18647.2 | 0.59 | 0.86 | 2.79 | 1.15 | 1 | 10
14 | 115 | CONCLUIDO | 4.2595 | 23.48 | 19.15 | 30.23 | 0.35 | 38 | 228.8 | 56.94 | 4.5 | 25 | 52.36 | 28452.71 | 224.16 | 3798.05 | 96.75 | 58.18 | 17445.95 | 0.6 | 0.86 | 2.79 | 1.08 | 1 | 10
15 | 115 | CONCLUIDO | 4.2865 | 23.33 | 19.09 | 31.81 | 0.37 | 36 | 229.22 | 56.94 | 4.75 | 15 | 52.53 | 28504.87 | 219.95 | 3797.94 | 94.48 | 58.18 | 16320.05 | 0.62 | 0.86 | 2.8 | 1.02 | 1 | 10
16 | 115 | CONCLUIDO | 4.2929 | 23.29 | 19.1 | 32.74 | 0.39 | 35 | 229.65 | 56.94 | 5 | 6 | 52.7 | 28557.1 | 217.14 | 3798.1 | 94.3 | 58.18 | 16236.54 | 0.62 | 0.86 | 2.81 | 1.03 | 1 | 10
17 | 115 | CONCLUIDO | 4.2927 | 23.3 | 19.1 | 32.74 | 0.41 | 35 | 230.07 | 56.94 | 5.25 | 2 | 52.88 | 28609.38 | 216.9 | 3798.27 | 94.52 | 58.18 | 16348.44 | 0.62 | 0.86 | 2.81 | 1.03 | 1 | 10
18 | 115 | CONCLUIDO | 4.2898 | 23.31 | 19.11 | 32.77 | 0.42 | 35 | 230.49 | 56.94 | 5.5 | 0 | 53.05 | 28661.73 | 217.53 | 3798.24 | 94.61 | 58.18 | 16391.27 | 0.61 | 0.86 | 2.82 | 1.04 | 1 | 10
0 | 35 | CONCLUIDO | 3.9747 | 25.16 | 21.36 | 11.54 | 0.22 | 111 | 80.84 | 35.1 | 1 | 17 | 9.74 | 10204.21 | 132.58 | 3799.33 | 165.06 | 58.18 | 51236.57 | 0.35 | 0.77 | 3.02 | 3.28 | 1 | 10
1 | 35 | CONCLUIDO | 3.9796 | 25.13 | 21.34 | 11.64 | 0.27 | 110 | 81.14 | 35.1 | 1.25 | 0 | 9.79 | 10241.25 | 132.55 | 3799.15 | 164.27 | 58.18 | 50844.95 | 0.35 | 0.77 | 3.03 | 3.27 | 1 | 10
0 | 50 | CONCLUIDO | 3.7322 | 26.79 | 21.87 | 10.09 | 0.16 | 130 | 107.41 | 41.65 | 1 | 128 | 14.77 | 13481.73 | 179.07 | 3798.67 | 185.56 | 58.18 | 61390.51 | 0.31 | 0.75 | 2.94 | 3.8 | 1 | 10
1 | 50 | CONCLUIDO | 4.0133 | 24.92 | 20.79 | 13.27 | 0.2 | 94 | 107.73 | 41.65 | 1.25 | 77 | 14.83 | 13520.81 | 159.39 | 3798.72 | 149.86 | 58.18 | 43723.39 | 0.39 | 0.79 | 2.9 | 2.72 | 1 | 10
2 | 50 | CONCLUIDO | 4.1236 | 24.25 | 20.44 | 15.33 | 0.24 | 80 | 108.05 | 41.65 | 1.5 | 18 | 14.9 | 13559.91 | 150.84 | 3798.5 | 136.68 | 58.18 | 37199.59 | 0.43 | 0.81 | 2.93 | 2.37 | 1 | 10
3 | 50 | CONCLUIDO | 4.1348 | 24.18 | 20.42 | 15.7 | 0.28 | 78 | 108.37 | 41.65 | 1.75 | 1 | 14.97 | 13599.17 | 150.25 | 3798.52 | 134.84 | 58.18 | 36289.66 | 0.43 | 0.81 | 2.96 | 2.34 | 1 | 10
4 | 50 | CONCLUIDO | 4.1444 | 24.13 | 20.38 | 15.88 | 0.32 | 77 | 108.68 | 41.65 | 2 | 0 | 15.03 | 13638.32 | 150.44 | 3798.62 | 133.74 | 58.18 | 35746.03 | 0.44 | 0.81 | 2.96 | 2.31 | 1 | 10
0 | 25 | CONCLUIDO | 3.766 | 26.55 | 22.63 | 8.88 | 0.28 | 153 | 61.76 | 28.92 | 1 | 0 | 6.84 | 7851.41 | 119.49 | 3799.82 | 204.2 | 58.18 | 70597.62 | 0.28 | 0.73 | 3.16 | 4.56 | 1 | 10
0 | 85 | CONCLUIDO | 2.9359 | 34.06 | 24.44 | 6.85 | 0.11 | 214 | 167.88 | 51.39 | 1 | 212 | 30.49 | 20939.59 | 294.81 | 3799.17 | 269.61 | 58.18 | 102994.23 | 0.22 | 0.67 | 3.08 | 6.36 | 1 | 10
1 | 85 | CONCLUIDO | 3.3097 | 30.21 | 22.59 | 8.74 | 0.13 | 155 | 168.25 | 51.39 | 1.25 | 153 | 30.6 | 20984.25 | 266.55 | 3798.46 | 209.92 | 58.18 | 73446.82 | 0.28 | 0.73 | 2.96 | 4.52 | 1 | 10
2 | 85 | CONCLUIDO | 3.574 | 27.98 | 21.54 | 10.77 | 0.16 | 120 | 168.61 | 51.39 | 1.5 | 118 | 30.71 | 21028.94 | 247.6 | 3798.47 | 175.78 | 58.18 | 56551.25 | 0.33 | 0.77 | 2.9 | 3.47 | 1 | 10
3 | 85 | CONCLUIDO | 3.7673 | 26.54 | 20.88 | 12.92 | 0.18 | 97 | 168.97 | 51.39 | 1.75 | 95 | 30.83 | 21073.68 | 233.6 | 3798.59 | 153.81 | 58.18 | 45680.84 | 0.38 | 0.79 | 2.88 | 2.81 | 1 | 10
4 | 85 | CONCLUIDO | 3.9225 | 25.49 | 20.38 | 15.09 | 0.21 | 81 | 169.33 | 51.39 | 2 | 79 | 30.94 | 21118.46 | 221.7 | 3797.97 | 137.49 | 58.18 | 37603.56 | 0.42 | 0.81 | 2.84 | 2.31 | 1 | 10
5 | 85 | CONCLUIDO | 4.0522 | 24.68 | 20 | 17.65 | 0.24 | 68 | 169.7 | 51.39 | 2.25 | 66 | 31.05 | 21163.27 | 210.26 | 3798.14 | 124.76 | 58.18 | 31302.33 | 0.47 | 0.82 | 2.83 | 1.93 | 1 | 10
6 | 85 | CONCLUIDO | 4.1458 | 24.12 | 19.75 | 20.08 | 0.26 | 59 | 170.06 | 51.39 | 2.5 | 55 | 31.17 | 21208.12 | 200.52 | 3798.21 | 116.93 | 58.18 | 27432.08 | 0.5 | 0.83 | 2.81 | 1.68 | 1 | 10
7 | 85 | CONCLUIDO | 4.2072 | 23.77 | 19.6 | 22.19 | 0.29 | 53 | 170.42 | 51.39 | 2.75 | 40 | 31.28 | 21253.01 | 193.81 | 3797.98 | 111.37 | 58.18 | 24679.18 | 0.52 | 0.84 | 2.82 | 1.53 | 1 | 10
8 | 85 | CONCLUIDO | 4.2605 | 23.47 | 19.47 | 24.34 | 0.31 | 48 | 170.79 | 51.39 | 3 | 20 | 31.4 | 21297.94 | 187.81 | 3797.79 | 106.39 | 58.18 | 22214.68 | 0.55 | 0.85 | 2.84 | 1.4 | 1 | 10
9 | 85 | CONCLUIDO | 4.2805 | 23.36 | 19.43 | 25.34 | 0.34 | 46 | 171.15 | 51.39 | 3.25 | 5 | 31.51 | 21342.91 | 185.87 | 3798.15 | 104.75 | 58.18 | 21405.65 | 0.56 | 0.85 | 2.84 | 1.36 | 1 | 10
10 | 85 | CONCLUIDO | 4.2799 | 23.36 | 19.43 | 25.35 | 0.36 | 46 | 171.52 | 51.39 | 3.5 | 3 | 31.63 | 21387.92 | 186.2 | 3797.93 | 104.55 | 58.18 | 21304.1 | 0.56 | 0.85 | 2.85 | 1.36 | 1 | 10
11 | 85 | CONCLUIDO | 4.2785 | 23.37 | 19.44 | 25.36 | 0.39 | 46 | 171.88 | 51.39 | 3.75 | 0 | 31.74 | 21432.96 | 186.35 | 3798.06 | 104.75 | 58.18 | 21405.79 | 0.56 | 0.85 | 2.86 | 1.37 | 1 | 10
0 | 20 | CONCLUIDO | 3.5883 | 27.87 | 23.79 | 7.47 | 0.34 | 191 | 51.33 | 24.83 | 1 | 0 | 5.51 | 6564.78 | 111.44 | 3799.32 | 240.2 | 58.18 | 88404.9 | 0.24 | 0.69 | 3.28 | 5.71 | 1 | 10
0 | 120 | CONCLUIDO | 2.2954 | 43.56 | 27.14 | 5.41 | 0.08 | 301 | 232.68 | 57.72 | 1 | 299 | 53.95 | 28931.02 | 414.07 | 3799.27 | 358.57 | 58.18 | 147039.25 | 0.16 | 0.61 | 3.21 | 9.07 | 1 | 10
1 | 120 | CONCLUIDO | 2.7115 | 36.88 | 24.42 | 6.85 | 0.1 | 214 | 233.1 | 57.72 | 1.25 | 212 | 54.13 | 28983.75 | 368.11 | 3798.66 | 269.51 | 58.18 | 102946.01 | 0.22 | 0.68 | 3.07 | 6.35 | 1 | 10
2 | 120 | CONCLUIDO | 3.0178 | 33.14 | 22.91 | 8.33 | 0.11 | 165 | 233.53 | 57.72 | 1.5 | 163 | 54.31 | 29036.54 | 340.9 | 3798.46 | 219.64 | 58.18 | 78255.8 | 0.26 | 0.72 | 3 | 4.84 | 1 | 10
3 | 120 | CONCLUIDO | 3.2488 | 30.78 | 21.97 | 9.84 | 0.13 | 134 | 233.96 | 57.72 | 1.75 | 132 | 54.49 | 29089.39 | 323.22 | 3798.69 | 189.41 | 58.18 | 63297.96 | 0.31 | 0.75 | 2.93 | 3.89 | 1 | 10
4 | 120 | CONCLUIDO | 3.4246 | 29.2 | 21.34 | 11.33 | 0.15 | 113 | 234.39 | 57.72 | 2 | 111 | 54.67 | 29142.31 | 309.77 | 3798.21 | 169.19 | 58.18 | 53290.27 | 0.34 | 0.77 | 2.89 | 3.27 | 1 | 10
5 | 120 | CONCLUIDO | 3.571 | 28 | 20.88 | 12.91 | 0.17 | 97 | 234.82 | 57.72 | 2.25 | 95 | 54.85 | 29195.29 | 298.95 | 3798.26 | 153.64 | 58.18 | 45596.53 | 0.38 | 0.79 | 2.87 | 2.8 | 1 | 10
6 | 120 | CONCLUIDO | 3.702 | 27.01 | 20.48 | 14.63 | 0.19 | 84 | 235.25 | 57.72 | 2.5 | 82 | 55.03 | 29248.33 | 289.09 | 3798.39 | 140.28 | 58.18 | 38979.84 | 0.41 | 0.81 | 2.86 | 2.4 | 1 | 10
7 | 120 | CONCLUIDO | 3.7938 | 26.36 | 20.23 | 16.19 | 0.21 | 75 | 235.68 | 57.72 | 2.75 | 73 | 55.21 | 29301.44 | 281.47 | 3798.17 | 132.57 | 58.18 | 35170.89 | 0.44 | 0.81 | 2.84 | 2.16 | 1 | 10
8 | 120 | CONCLUIDO | 3.8887 | 25.72 | 19.95 | 17.87 | 0.23 | 67 | 236.11 | 57.72 | 3 | 65 | 55.39 | 29354.61 | 273.03 | 3797.86 | 123.65 | 58.18 | 30753.5 | 0.47 | 0.83 | 2.82 | 1.88 | 1 | 10
9 | 120 | CONCLUIDO | 3.9657 | 25.22 | 19.77 | 19.77 | 0.24 | 60 | 236.54 | 57.72 | 3.25 | 58 | 55.57 | 29407.85 | 266.13 | 3798.34 | 117.57 | 58.18 | 27745.54 | 0.49 | 0.83 | 2.81 | 1.7 | 1 | 10
10 | 120 | CONCLUIDO | 4.0234 | 24.85 | 19.64 | 21.43 | 0.26 | 55 | 236.98 | 57.72 | 3.5 | 53 | 55.75 | 29461.15 | 260.76 | 3798.16 | 113.5 | 58.18 | 25738.02 | 0.51 | 0.84 | 2.8 | 1.57 | 1 | 10
11 | 120 | CONCLUIDO | 4.0853 | 24.48 | 19.49 | 23.39 | 0.28 | 50 | 237.41 | 57.72 | 3.75 | 48 | 55.93 | 29514.51 | 253.58 | 3797.93 | 108.48 | 58.18 | 23252.49 | 0.54 | 0.85 | 2.8 | 1.42 | 1 | 10
12 | 120 | CONCLUIDO | 4.138 | 24.17 | 19.36 | 25.25 | 0.3 | 46 | 237.84 | 57.72 | 4 | 44 | 56.12 | 29567.95 | 246.96 | 3797.99 | 104.19 | 58.18 | 21125.93 | 0.56 | 0.85 | 2.79 | 1.29 | 1 | 10
13 | 120 | CONCLUIDO | 4.1851 | 23.89 | 19.27 | 27.53 | 0.32 | 42 | 238.28 | 57.72 | 4.25 | 40 | 56.3 | 29621.44 | 241.34 | 3798.02 | 101.22 | 58.18 | 19663.23 | 0.57 | 0.86 | 2.79 | 1.2 | 1 | 10
14 | 120 | CONCLUIDO | 4.2265 | 23.66 | 19.17 | 29.5 | 0.34 | 39 | 238.71 | 57.72 | 4.5 | 34 | 56.49 | 29675.01 | 234.15 | 3797.97 | 98.06 | 58.18 | 18098.95 | 0.59 | 0.86 | 2.78 | 1.1 | 1 | 10
15 | 120 | CONCLUIDO | 4.2673 | 23.43 | 19.09 | 31.81 | 0.35 | 36 | 239.14 | 57.72 | 4.75 | 26 | 56.67 | 29728.63 | 229.11 | 3797.97 | 94.83 | 58.18 | 16495.78 | 0.61 | 0.86 | 2.79 | 1.01 | 1 | 10
16 | 120 | CONCLUIDO | 4.2751 | 23.39 | 19.09 | 32.72 | 0.37 | 35 | 239.58 | 57.72 | 5 | 18 | 56.86 | 29782.33 | 225.92 | 3797.79 | 94.74 | 58.18 | 16456.38 | 0.61 | 0.86 | 2.79 | 1.02 | 1 | 10
17 | 120 | CONCLUIDO | 4.289 | 23.32 | 19.06 | 33.63 | 0.39 | 34 | 240.02 | 57.72 | 5.25 | 9 | 57.04 | 29836.09 | 224.14 | 3798.07 | 93.09 | 58.18 | 15636.69 | 0.62 | 0.86 | 2.81 | 0.99 | 1 | 10
18 | 120 | CONCLUIDO | 4.3015 | 23.25 | 19.04 | 34.61 | 0.41 | 33 | 240.45 | 57.72 | 5.5 | 5 | 57.23 | 29890.04 | 223.32 | 3798.15 | 92.36 | 58.18 | 15278.65 | 0.63 | 0.87 | 2.81 | 0.96 | 1 | 10
19 | 120 | CONCLUIDO | 4.2984 | 23.26 | 19.05 | 34.64 | 0.42 | 33 | 240.89 | 57.72 | 5.75 | 1 | 57.42 | 29943.94 | 223.41 | 3797.94 | 92.4 | 58.18 | 15297.82 | 0.63 | 0.87 | 2.82 | 0.98 | 1 | 10
20 | 120 | CONCLUIDO | 4.3005 | 23.25 | 19.04 | 34.62 | 0.44 | 33 | 241.33 | 57.72 | 6 | 1 | 57.6 | 29997.9 | 223.87 | 3798.09 | 92.14 | 58.18 | 15164.56 | 0.63 | 0.87 | 2.82 | 0.97 | 1 | 10
21 | 120 | CONCLUIDO | 4.3002 | 23.25 | 19.04 | 34.62 | 0.46 | 33 | 241.77 | 57.72 | 6.25 | 0 | 57.79 | 30051.93 | 224.32 | 3798.05 | 92.17 | 58.18 | 15179.34 | 0.63 | 0.87 | 2.82 | 0.97 | 1 | 10
0 | 145 | CONCLUIDO | 1.8944 | 52.79 | 29.57 | 4.72 | 0.06 | 376 | 285.18 | 61.2 | 1 | 374 | 77.98 | 35406.83 | 517.36 | 3800.37 | 437.84 | 58.18 | 186300.51 | 0.13 | 0.56 | 3.36 | 11.49 | 1 | 10
1 | 145 | CONCLUIDO | 2.3327 | 42.87 | 25.85 | 5.94 | 0.08 | 261 | 285.68 | 61.2 | 1.25 | 259 | 78.24 | 35468.6 | 448.77 | 3798.98 | 317.1 | 58.18 | 126504.06 | 0.18 | 0.64 | 3.13 | 7.78 | 1 | 10
2 | 145 | CONCLUIDO | 2.6513 | 37.72 | 23.99 | 7.2 | 0.09 | 200 | 286.19 | 61.2 | 1.5 | 198 | 78.49 | 35530.47 | 413.23 | 3798.71 | 255.12 | 58.18 | 95821.72 | 0.23 | 0.69 | 3.05 | 5.92 | 1 | 10
3 | 145 | CONCLUIDO | 2.9064 | 34.41 | 22.78 | 8.49 | 0.11 | 161 | 286.69 | 61.2 | 1.75 | 159 | 78.74 | 35592.57 | 388.66 | 3798.61 | 215.6 | 58.18 | 76255.9 | 0.27 | 0.72 | 2.99 | 4.71 | 1 | 10
4 | 145 | CONCLUIDO | 3.1022 | 32.24 | 22.01 | 9.78 | 0.12 | 135 | 287.19 | 61.2 | 2 | 133 | 78.99 | 35654.65 | 372.63 | 3799.08 | 190.15 | 58.18 | 63660.7 | 0.31 | 0.75 | 2.95 | 3.94 | 1 | 10
5 | 145 | CONCLUIDO | 3.263 | 30.65 | 21.45 | 11.09 | 0.14 | 116 | 287.7 | 61.2 | 2.25 | 114 | 79.25 | 35716.83 | 359.6 | 3798.32 | 171.85 | 58.18 | 54604.78 | 0.34 | 0.77 | 2.92 | 3.37 | 1 | 10
6 | 145 | CONCLUIDO | 3.3953 | 29.45 | 21.01 | 12.36 | 0.15 | 102 | 288.2 | 61.2 | 2.5 | 100 | 79.5 | 35779.11 | 349.43 | 3798.46 | 158.03 | 58.18 | 47767.11 | 0.37 | 0.78 | 2.88 | 2.93 | 1 | 10
7 | 145 | CONCLUIDO | 3.5137 | 28.46 | 20.66 | 13.77 | 0.17 | 90 | 288.71 | 61.2 | 2.75 | 88 | 79.76 | 35841.5 | 340.66 | 3798.26 | 146.45 | 58.18 | 42035.14 | 0.4 | 0.8 | 2.87 | 2.59 | 1 | 10
8 | 145 | CONCLUIDO | 3.6088 | 27.71 | 20.4 | 15.11 | 0.18 | 81 | 289.21 | 61.2 | 3 | 79 | 80.02 | 35903.99 | 333.02 | 3798.19 | 137.72 | 58.18 | 37714.41 | 0.42 | 0.81 | 2.85 | 2.32 | 1 | 10
9 | 145 | CONCLUIDO | 3.6969 | 27.05 | 20.17 | 16.58 | 0.2 | 73 | 289.72 | 61.2 | 3.25 | 71 | 80.27 | 35966.59 | 325.92 | 3798.23 | 130.38 | 58.18 | 34087.04 | 0.45 | 0.82 | 2.84 | 2.09 | 1 | 10
10 | 145 | CONCLUIDO | 3.7668 | 26.55 | 19.99 | 17.9 | 0.21 | 67 | 290.23 | 61.2 | 3.5 | 65 | 80.53 | 36029.29 | 320.72 | 3798.37 | 124.68 | 58.18 | 31266.45 | 0.47 | 0.82 | 2.83 | 1.92 | 1 | 10
11 | 145 | CONCLUIDO | 3.8251 | 26.14 | 19.85 | 19.21 | 0.23 | 62 | 290.74 | 61.2 | 3.75 | 60 | 80.79 | 36092.1 | 315.14 | 3798.24 | 119.58 | 58.18 | 28739.22 | 0.49 | 0.83 | 2.84 | 1.78 | 1 | 10
12 | 145 | CONCLUIDO | 3.8885 | 25.72 | 19.7 | 20.73 | 0.24 | 57 | 291.25 | 61.2 | 4 | 55 | 81.05 | 36155.02 | 309.12 | 3798.27 | 115.26 | 58.18 | 26604.83 | 0.5 | 0.84 | 2.81 | 1.62 | 1 | 10
13 | 145 | CONCLUIDO | 3.9398 | 25.38 | 19.58 | 22.16 | 0.26 | 53 | 291.76 | 61.2 | 4.25 | 51 | 81.31 | 36218.04 | 303.32 | 3798.01 | 111.56 | 58.18 | 24774.86 | 0.52 | 0.84 | 2.79 | 1.51 | 1 | 10
14 | 145 | CONCLUIDO | 3.9918 | 25.05 | 19.46 | 23.83 | 0.27 | 49 | 292.27 | 61.2 | 4.5 | 47 | 81.57 | 36281.16 | 297.84 | 3798.29 | 107.58 | 58.18 | 22807.75 | 0.54 | 0.85 | 2.79 | 1.39 | 1 | 10
15 | 145 | CONCLUIDO | 4.033 | 24.8 | 19.37 | 25.26 | 0.29 | 46 | 292.79 | 61.2 | 4.75 | 44 | 81.84 | 36344.4 | 293.37 | 3798.18 | 104.19 | 58.18 | 21127.85 | 0.56 | 0.85 | 2.79 | 1.3 | 1 | 10
16 | 145 | CONCLUIDO | 4.074 | 24.55 | 19.28 | 26.9 | 0.3 | 43 | 293.3 | 61.2 | 5 | 41 | 82.1 | 36407.75 | 288.14 | 3798.01 | 101.34 | 58.18 | 19716.8 | 0.57 | 0.86 | 2.79 | 1.21 | 1 | 10
17 | 145 | CONCLUIDO | 4.1132 | 24.31 | 19.21 | 28.81 | 0.32 | 40 | 293.81 | 61.2 | 5.25 | 38 | 82.36 | 36471.2 | 284.04 | 3798.23 | 99.14 | 58.18 | 18630.1 | 0.59 | 0.86 | 2.78 | 1.14 | 1 | 10
18 | 145 | CONCLUIDO | 4.1395 | 24.16 | 19.16 | 30.25 | 0.33 | 38 | 294.33 | 61.2 | 5.5 | 36 | 82.63 | 36534.76 | 279.26 | 3797.83 | 97.9 | 58.18 | 18022.58 | 0.59 | 0.86 | 2.77 | 1.09 | 1 | 10
19 | 145 | CONCLUIDO | 4.1839 | 23.9 | 19.07 | 32.68 | 0.35 | 35 | 294.84 | 61.2 | 5.75 | 33 | 82.9 | 36598.44 | 272.97 | 3797.84 | 94.73 | 58.18 | 16450.97 | 0.61 | 0.86 | 2.77 | 0.99 | 1 | 10
20 | 145 | CONCLUIDO | 4.1983 | 23.82 | 19.04 | 33.6 | 0.36 | 34 | 295.36 | 61.2 | 6 | 31 | 83.16 | 36662.22 | 269.54 | 3797.84 | 93.51 | 58.18 | 15846.49 | 0.62 | 0.87 | 2.78 | 0.97 | 1 | 10
21 | 145 | CONCLUIDO | 4.2297 | 23.64 | 18.97 | 35.57 | 0.38 | 32 | 295.88 | 61.2 | 6.25 | 27 | 83.43 | 36726.12 | 265.19 | 3798.05 | 91.3 | 58.18 | 14749.57 | 0.64 | 0.87 | 2.77 | 0.9 | 1 | 10
22 | 145 | CONCLUIDO | 4.2594 | 23.48 | 18.91 | 37.82 | 0.39 | 30 | 296.4 | 61.2 | 6.5 | 22 | 83.7 | 36790.13 | 260.9 | 3797.97 | 89.2 | 58.18 | 13713.24 | 0.65 | 0.87 | 2.78 | 0.84 | 1 | 10
23 | 145 | CONCLUIDO | 4.2575 | 23.49 | 18.92 | 37.84 | 0.4 | 30 | 296.92 | 61.2 | 6.75 | 19 | 83.97 | 36854.25 | 260.07 | 3798.01 | 89.48 | 58.18 | 13853.2 | 0.65 | 0.87 | 2.78 | 0.85 | 1 | 10
24 | 145 | CONCLUIDO | 4.2701 | 23.42 | 18.91 | 39.12 | 0.42 | 29 | 297.44 | 61.2 | 7 | 10 | 84.24 | 36918.48 | 256.09 | 3797.94 | 88.56 | 58.18 | 13397.36 | 0.66 | 0.87 | 2.79 | 0.84 | 1 | 10
25 | 145 | CONCLUIDO | 4.2844 | 23.34 | 18.88 | 40.46 | 0.43 | 28 | 297.96 | 61.2 | 7.25 | 7 | 84.51 | 36982.83 | 256.23 | 3798.62 | 87.64 | 58.18 | 12942.87 | 0.66 | 0.87 | 2.79 | 0.81 | 1 | 10
26 | 145 | CONCLUIDO | 4.2865 | 23.33 | 18.87 | 40.44 | 0.45 | 28 | 298.48 | 61.2 | 7.5 | 4 | 84.79 | 37047.29 | 255.03 | 3798.3 | 87.1 | 58.18 | 12669.74 | 0.67 | 0.87 | 2.79 | 0.8 | 1 | 10
27 | 145 | CONCLUIDO | 4.2836 | 23.34 | 18.89 | 40.47 | 0.46 | 28 | 299.01 | 61.2 | 7.75 | 2 | 85.06 | 37111.87 | 254.75 | 3798.58 | 87.59 | 58.18 | 12914.54 | 0.66 | 0.87 | 2.8 | 0.82 | 1 | 10
28 | 145 | CONCLUIDO | 4.2816 | 23.36 | 18.9 | 40.49 | 0.48 | 28 | 299.53 | 61.2 | 8 | 1 | 85.33 | 37176.68 | 255.59 | 3798.32 | 87.83 | 58.18 | 13036.34 | 0.66 | 0.87 | 2.8 | 0.83 | 1 | 10
29 | 145 | CONCLUIDO | 4.2826 | 23.35 | 18.89 | 40.48 | 0.49 | 28 | 300.06 | 61.2 | 8.25 | 0 | 85.61 | 37241.49 | 255.29 | 3798.15 | 87.8 | 58.18 | 13022.05 | 0.66 | 0.87 | 2.8 | 0.82 | 1 | 10
0 | 65 | CONCLUIDO | 3.3679 | 29.69 | 22.97 | 8.25 | 0.13 | 167 | 133.21 | 46.47 | 1 | 165 | 20.75 | 16663.42 | 230.01 | 3798.79 | 222.33 | 58.18 | 79592.83 | 0.26 | 0.72 | 2.98 | 4.89 | 1 | 10
1 | 65 | CONCLUIDO | 3.7061 | 26.98 | 21.54 | 10.77 | 0.17 | 120 | 133.55 | 46.47 | 1.25 | 118 | 20.83 | 16704.7 | 207.03 | 3797.86 | 175.37 | 58.18 | 56348.28 | 0.33 | 0.77 | 2.9 | 3.46 | 1 | 10
2 | 65 | CONCLUIDO | 3.9282 | 25.46 | 20.75 | 13.38 | 0.2 | 93 | 133.88 | 46.47 | 1.5 | 91 | 20.91 | 16746.01 | 190.85 | 3798.29 | 149.15 | 58.18 | 43370.71 | 0.39 | 0.79 | 2.87 | 2.67 | 1 | 10
3 | 65 | CONCLUIDO | 4.0915 | 24.44 | 20.22 | 16.18 | 0.23 | 75 | 134.22 | 46.47 | 1.75 | 63 | 21 | 16787.35 | 178.48 | 3797.97 | 131.81 | 58.18 | 34789.42 | 0.44 | 0.82 | 2.85 | 2.15 | 1 | 10
4 | 65 | CONCLUIDO | 4.1928 | 23.85 | 19.93 | 18.68 | 0.26 | 64 | 134.55 | 46.47 | 2 | 28 | 21.09 | 16828.84 | 168.34 | 3798.38 | 121.25 | 58.18 | 29568.74 | 0.48 | 0.83 | 2.87 | 1.86 | 1 | 10
5 | 65 | CONCLUIDO | 4.2341 | 23.62 | 19.8 | 19.8 | 0.29 | 60 | 134.89 | 46.47 | 2.25 | 8 | 21.17 | 16870.25 | 165.06 | 3797.96 | 116.14 | 58.18 | 27030.85 | 0.5 | 0.83 | 2.89 | 1.73 | 1 | 10
6 | 65 | CONCLUIDO | 4.2269 | 23.66 | 19.84 | 19.84 | 0.33 | 60 | 135.22 | 46.47 | 2.5 | 0 | 21.26 | 16911.68 | 165.58 | 3798.2 | 117.44 | 58.18 | 27679.84 | 0.5 | 0.83 | 2.89 | 1.77 | 1 | 10
0 | 130 | CONCLUIDO | 2.1317 | 46.91 | 28.02 | 5.11 | 0.07 | 329 | 252.85 | 59.19 | 1 | 327 | 62.65 | 31418.63 | 452.41 | 3800.55 | 387.7 | 58.18 | 161465.74 | 0.15 | 0.59 | 3.25 | 9.94 | 1 | 10
1 | 130 | CONCLUIDO | 2.557 | 39.11 | 24.96 | 6.46 | 0.09 | 232 | 253.3 | 59.19 | 1.25 | 230 | 62.86 | 31474.5 | 398.95 | 3798.86 | 287.24 | 58.18 | 111719.33 | 0.2 | 0.66 | 3.1 | 6.89 | 1 | 10
2 | 130 | CONCLUIDO | 2.8649 | 34.9 | 23.35 | 7.83 | 0.11 | 179 | 253.75 | 59.19 | 1.5 | 177 | 63.06 | 31530.44 | 369.25 | 3798.46 | 234.29 | 58.18 | 85510.91 | 0.25 | 0.71 | 3.02 | 5.28 | 1 | 10
3 | 130 | CONCLUIDO | 3.107 | 32.19 | 22.29 | 9.22 | 0.12 | 145 | 254.21 | 59.19 | 1.75 | 143 | 63.26 | 31586.46 | 348.76 | 3798.9 | 199.82 | 58.18 | 68447.16 | 0.29 | 0.74 | 2.95 | 4.22 | 1 | 10
4 | 130 | CONCLUIDO | 3.3001 | 30.3 | 21.58 | 10.7 | 0.14 | 121 | 254.66 | 59.19 | 2 | 119 | 63.47 | 31642.55 | 333.83 | 3798.27 | 176.54 | 58.18 | 56925.4 | 0.33 | 0.76 | 2.92 | 3.51 | 1 | 10
5 | 130 | CONCLUIDO | 3.4545 | 28.95 | 21.06 | 12.15 | 0.16 | 104 | 255.12 | 59.19 | 2.25 | 102 | 63.67 | 31698.72 | 322.45 | 3798.54 | 159.3 | 58.18 | 48392.03 | 0.37 | 0.78 | 2.89 | 2.98 | 1 | 10
6 | 130 | CONCLUIDO | 3.5772 | 27.95 | 20.7 | 13.65 | 0.17 | 91 | 255.57 | 59.19 | 2.5 | 89 | 63.88 | 31754.97 | 312.86 | 3797.96 | 147.4 | 58.18 | 42508.76 | 0.39 | 0.8 | 2.88 | 2.63 | 1 | 10
7 | 130 | CONCLUIDO | 3.682 | 27.16 | 20.39 | 15.11 | 0.19 | 81 | 256.03 | 59.19 | 2.75 | 79 | 64.09 | 31811.29 | 304.38 | 3798.22 | 138.05 | 58.18 | 37881.44 | 0.42 | 0.81 | 2.84 | 2.32 | 1 | 10
8 | 130 | CONCLUIDO | 3.7711 | 26.52 | 20.14 | 16.56 | 0.21 | 73 | 256.49 | 59.19 | 3 | 71 | 64.29 | 31867.69 | 297.88 | 3798.01 | 129.64 | 58.18 | 33714.19 | 0.45 | 0.82 | 2.84 | 2.07 | 1 | 10
9 | 130 | CONCLUIDO | 3.8448 | 26.01 | 19.98 | 18.16 | 0.23 | 66 | 256.95 | 59.19 | 3.25 | 64 | 64.5 | 31924.29 | 292.01 | 3798.19 | 123.95 | 58.18 | 30905.13 | 0.47 | 0.83 | 2.84 | 1.91 | 1 | 10
10 | 130 | CONCLUIDO | 3.9201 | 25.51 | 19.77 | 19.77 | 0.24 | 60 | 257.41 | 59.19 | 3.5 | 58 | 64.71 | 31980.84 | 284.27 | 3798 | 117.64 | 58.18 | 27783.44 | 0.49 | 0.83 | 2.81 | 1.7 | 1 | 10
11 | 130 | CONCLUIDO | 3.976 | 25.15 | 19.66 | 21.44 | 0.26 | 55 | 257.86 | 59.19 | 3.75 | 53 | 64.92 | 32037.48 | 279.25 | 3798.15 | 113.46 | 58.18 | 25717.61 | 0.51 | 0.84 | 2.82 | 1.59 | 1 | 10
12 | 130 | CONCLUIDO | 4.0431 | 24.73 | 19.48 | 23.38 | 0.28 | 50 | 258.32 | 59.19 | 4 | 48 | 65.13 | 32094.19 | 272.09 | 3797.9 | 108.19 | 58.18 | 23104.8 | 0.54 | 0.85 | 2.8 | 1.41 | 1 | 10
13 | 130 | CONCLUIDO | 4.0966 | 24.41 | 19.36 | 25.25 | 0.29 | 46 | 258.78 | 59.19 | 4.25 | 44 | 65.34 | 32150.98 | 266.49 | 3797.98 | 104.02 | 58.18 | 21040.65 | 0.56 | 0.85 | 2.79 | 1.29 | 1 | 10
14 | 130 | CONCLUIDO | 4.1357 | 24.18 | 19.27 | 26.89 | 0.31 | 43 | 259.25 | 59.19 | 4.5 | 41 | 65.55 | 32207.85 | 260.06 | 3798.01 | 101.17 | 58.18 | 19629.11 | 0.58 | 0.86 | 2.79 | 1.2 | 1 | 10
15 | 130 | CONCLUIDO | 4.1727 | 23.97 | 19.2 | 28.81 | 0.33 | 40 | 259.71 | 59.19 | 4.75 | 38 | 65.76 | 32264.79 | 255.78 | 3797.96 | 99.19 | 58.18 | 18657.09 | 0.59 | 0.86 | 2.78 | 1.13 | 1 | 10
16 | 130 | CONCLUIDO | 4.2179 | 23.71 | 19.09 | 30.96 | 0.34 | 37 | 260.17 | 59.19 | 5 | 32 | 65.98 | 32321.82 | 249.5 | 3797.96 | 95.53 | 58.18 | 16839.35 | 0.61 | 0.86 | 2.78 | 1.02 | 1 | 10
17 | 130 | CONCLUIDO | 4.2345 | 23.62 | 19.1 | 32.74 | 0.36 | 35 | 260.63 | 59.19 | 5.25 | 28 | 66.19 | 32378.93 | 245.68 | 3798.02 | 95.29 | 58.18 | 16730.48 | 0.61 | 0.86 | 2.79 | 1.03 | 1 | 10
18 | 130 | CONCLUIDO | 4.2689 | 23.42 | 19.01 | 34.56 | 0.37 | 33 | 261.1 | 59.19 | 5.5 | 21 | 66.4 | 32436.11 | 240.87 | 3798.09 | 91.92 | 58.18 | 15054.09 | 0.63 | 0.87 | 2.79 | 0.94 | 1 | 10
19 | 130 | CONCLUIDO | 4.2834 | 23.35 | 18.98 | 35.58 | 0.39 | 32 | 261.56 | 59.19 | 5.75 | 12 | 66.62 | 32493.38 | 237.58 | 3798.09 | 90.89 | 58.18 | 14546.23 | 0.64 | 0.87 | 2.79 | 0.91 | 1 | 10
20 | 130 | CONCLUIDO | 4.2961 | 23.28 | 18.96 | 36.69 | 0.41 | 31 | 262.03 | 59.19 | 6 | 9 | 66.83 | 32550.72 | 235.67 | 3797.85 | 90.38 | 58.18 | 14297.8 | 0.64 | 0.87 | 2.79 | 0.89 | 1 | 10
21 | 130 | CONCLUIDO | 4.2937 | 23.29 | 18.97 | 36.72 | 0.42 | 31 | 262.49 | 59.19 | 6.25 | 3 | 67.05 | 32608.15 | 236.15 | 3797.96 | 90.14 | 58.18 | 14176.31 | 0.65 | 0.87 | 2.81 | 0.9 | 1 | 10
22 | 130 | CONCLUIDO | 4.2901 | 23.31 | 18.99 | 36.75 | 0.44 | 31 | 262.96 | 59.19 | 6.5 | 1 | 67.26 | 32665.66 | 235.91 | 3797.99 | 90.75 | 58.18 | 14480.97 | 0.64 | 0.87 | 2.81 | 0.92 | 1 | 10
23 | 130 | CONCLUIDO | 4.2895 | 23.31 | 18.99 | 36.76 | 0.46 | 31 | 263.42 | 59.19 | 6.75 | 0 | 67.48 | 32723.25 | 236.11 | 3797.99 | 90.78 | 58.18 | 14495.1 | 0.64 | 0.87 | 2.81 | 0.92 | 1 | 10
0 | 75 | CONCLUIDO | 3.15 | 31.75 | 23.66 | 7.47 | 0.12 | 190 | 150.44 | 49.1 | 1 | 188 | 25.34 | 18787.76 | 262 | 3798.66 | 244.94 | 58.18 | 90781.31 | 0.24 | 0.7 | 3.02 | 5.59 | 1 | 10
1 | 75 | CONCLUIDO | 3.4991 | 28.58 | 22.09 | 9.6 | 0.15 | 138 | 150.78 | 49.1 | 1.25 | 136 | 25.44 | 18830.65 | 237.54 | 3798.61 | 193.36 | 58.18 | 65251.82 | 0.3 | 0.75 | 2.93 | 4.01 | 1 | 10
2 | 75 | CONCLUIDO | 3.7438 | 26.71 | 21.16 | 11.87 | 0.18 | 107 | 151.13 | 49.1 | 1.5 | 105 | 25.54 | 18873.58 | 220.45 | 3798.41 | 163.04 | 58.18 | 50244.81 | 0.36 | 0.78 | 2.89 | 3.09 | 1 | 10
3 | 75 | CONCLUIDO | 3.9281 | 25.46 | 20.55 | 14.34 | 0.2 | 86 | 151.48 | 49.1 | 1.75 | 84 | 25.64 | 18916.54 | 207.19 | 3798.24 | 143.25 | 58.18 | 40454.44 | 0.41 | 0.8 | 2.85 | 2.48 | 1 | 10
4 | 75 | CONCLUIDO | 4.0746 | 24.54 | 20.1 | 16.98 | 0.23 | 71 | 151.83 | 49.1 | 2 | 66 | 25.73 | 18959.54 | 194.73 | 3798.2 | 127.87 | 58.18 | 32843.6 | 0.45 | 0.82 | 2.84 | 2.02 | 1 | 10
5 | 75 | CONCLUIDO | 4.173 | 23.96 | 19.82 | 19.5 | 0.26 | 61 | 152.18 | 49.1 | 2.25 | 50 | 25.83 | 19002.56 | 184.7 | 3798.35 | 118.35 | 58.18 | 28130.44 | 0.49 | 0.83 | 2.84 | 1.75 | 1 | 10
6 | 75 | CONCLUIDO | 4.2326 | 23.63 | 19.67 | 21.46 | 0.29 | 55 | 152.53 | 49.1 | 2.5 | 25 | 25.93 | 19045.63 | 177.62 | 3798.37 | 112.87 | 58.18 | 25423.01 | 0.52 | 0.84 | 2.85 | 1.6 | 1 | 10
7 | 75 | CONCLUIDO | 4.2465 | 23.55 | 19.65 | 22.25 | 0.32 | 53 | 152.88 | 49.1 | 2.75 | 7 | 26.03 | 19088.72 | 175.74 | 3798.47 | 111.66 | 58.18 | 24828.44 | 0.52 | 0.84 | 2.87 | 1.58 | 1 | 10
8 | 75 | CONCLUIDO | 4.261 | 23.47 | 19.6 | 22.62 | 0.35 | 52 | 153.23 | 49.1 | 3 | 0 | 26.13 | 19131.85 | 175.87 | 3798.34 | 110.13 | 58.18 | 24065.43 | 0.53 | 0.84 | 2.86 | 1.53 | 1 | 10
0 | 95 | CONCLUIDO | 2.748 | 36.39 | 25.1 | 6.35 | 0.1 | 237 | 185.69 | 53.44 | 1 | 235 | 36.26 | 23136.14 | 326.44 | 3798.72 | 292.06 | 58.18 | 114103.96 | 0.2 | 0.66 | 3.1 | 7.02 | 1 | 10
1 | 95 | CONCLUIDO | 3.132 | 31.93 | 23.1 | 8.1 | 0.12 | 171 | 186.07 | 53.44 | 1.25 | 169 | 36.39 | 23182.76 | 294.85 | 3799.48 | 225.81 | 58.18 | 81313.23 | 0.26 | 0.71 | 3 | 5.02 | 1 | 10
2 | 95 | CONCLUIDO | 3.406 | 29.36 | 21.94 | 9.9 | 0.14 | 133 | 186.45 | 53.44 | 1.5 | 131 | 36.51 | 23229.42 | 274.7 | 3798.39 | 188.6 | 58.18 | 62898.4 | 0.31 | 0.75 | 2.93 | 3.87 | 1 | 10
3 | 95 | CONCLUIDO | 3.6146 | 27.67 | 21.18 | 11.77 | 0.17 | 108 | 186.83 | 53.44 | 1.75 | 106 | 36.64 | 23276.13 | 259.86 | 3798.42 | 163.83 | 58.18 | 50634.99 | 0.36 | 0.78 | 2.88 | 3.1 | 1 | 10
4 | 95 | CONCLUIDO | 3.7664 | 26.55 | 20.7 | 13.65 | 0.19 | 91 | 187.21 | 53.44 | 2 | 89 | 36.77 | 23322.88 | 248.66 | 3798.12 | 147.41 | 58.18 | 42510.81 | 0.39 | 0.8 | 2.87 | 2.62 | 1 | 10
5 | 95 | CONCLUIDO | 3.9035 | 25.62 | 20.28 | 15.81 | 0.21 | 77 | 187.59 | 53.44 | 2.25 | 75 | 36.9 | 23369.68 | 237.8 | 3798.15 | 134.16 | 58.18 | 35956.73 | 0.43 | 0.81 | 2.85 | 2.21 | 1 | 10
6 | 95 | CONCLUIDO | 4.0099 | 24.94 | 19.98 | 17.89 | 0.24 | 67 | 187.97 | 53.44 | 2.5 | 65 | 37.03 | 23416.52 | 228.33 | 3798.24 | 124.16 | 58.18 | 31008.93 | 0.47 | 0.83 | 2.82 | 1.9 | 1 | 10
7 | 95 | CONCLUIDO | 4.0901 | 24.45 | 19.78 | 20.12 | 0.26 | 59 | 188.35 | 53.44 | 2.75 | 57 | 37.16 | 23463.4 | 220.02 | 3798.21 | 117.42 | 58.18 | 27676.49 | 0.5 | 0.83 | 2.83 | 1.71 | 1 | 10
8 | 95 | CONCLUIDO | 4.1762 | 23.95 | 19.54 | 22.55 | 0.28 | 52 | 188.73 | 53.44 | 3 | 46 | 37.29 | 23510.33 | 209.58 | 3797.96 | 110.05 | 58.18 | 24024.11 | 0.53 | 0.84 | 2.8 | 1.47 | 1 | 10
9 | 95 | CONCLUIDO | 4.2294 | 23.64 | 19.43 | 24.8 | 0.3 | 47 | 189.11 | 53.44 | 3.25 | 34 | 37.42 | 23557.3 | 203.45 | 3798.02 | 105.64 | 58.18 | 21848.63 | 0.55 | 0.85 | 2.81 | 1.36 | 1 | 10
10 | 95 | CONCLUIDO | 4.2689 | 23.43 | 19.32 | 26.34 | 0.33 | 44 | 189.49 | 53.44 | 3.5 | 23 | 37.55 | 23604.32 | 199.48 | 3797.89 | 102.22 | 58.18 | 20152.2 | 0.57 | 0.85 | 2.81 | 1.25 | 1 | 10
11 | 95 | CONCLUIDO | 4.2857 | 23.33 | 19.3 | 27.57 | 0.35 | 42 | 189.87 | 53.44 | 3.75 | 9 | 37.69 | 23651.38 | 196.27 | 3797.91 | 100.93 | 58.18 | 19514.43 | 0.58 | 0.85 | 2.83 | 1.23 | 1 | 10
12 | 95 | CONCLUIDO | 4.2964 | 23.28 | 19.28 | 28.22 | 0.37 | 41 | 190.25 | 53.44 | 4 | 1 | 37.82 | 23698.48 | 196.1 | 3797.89 | 99.85 | 58.18 | 18982.26 | 0.58 | 0.85 | 2.84 | 1.21 | 1 | 10
13 | 95 | CONCLUIDO | 4.2959 | 23.28 | 19.28 | 28.22 | 0.4 | 41 | 190.63 | 53.44 | 4.25 | 0 | 37.95 | 23745.63 | 196.45 | 3797.89 | 99.82 | 58.18 | 18963.96 | 0.58 | 0.85 | 2.84 | 1.21 | 1 | 10
0 | 55 | CONCLUIDO | 3.6066 | 27.73 | 22.23 | 9.33 | 0.15 | 143 | 116.05 | 43.4 | 1 | 141 | 16.65 | 14546.17 | 196.91 | 3799.09 | 197.69 | 58.18 | 67392.08 | 0.29 | 0.74 | 2.95 | 4.15 | 1 | 10
1 | 55 | CONCLUIDO | 3.9191 | 25.52 | 21 | 12.35 | 0.19 | 102 | 116.37 | 43.4 | 1.25 | 99 | 16.72 | 14585.96 | 175.76 | 3798.46 | 157.56 | 58.18 | 47529.51 | 0.37 | 0.79 | 2.88 | 2.92 | 1 | 10
2 | 55 | CONCLUIDO | 4.0991 | 24.4 | 20.4 | 15.3 | 0.23 | 80 | 116.69 | 43.4 | 1.5 | 52 | 16.79 | 14625.77 | 161.25 | 3798.56 | 137.13 | 58.18 | 37424.88 | 0.42 | 0.81 | 2.88 | 2.33 | 1 | 10
3 | 55 | CONCLUIDO | 4.1705 | 23.98 | 20.17 | 16.81 | 0.26 | 72 | 117.01 | 43.4 | 1.75 | 14 | 16.86 | 14665.62 | 154.87 | 3798.4 | 128.24 | 58.18 | 33023.21 | 0.45 | 0.82 | 2.9 | 2.1 | 1 | 10
4 | 55 | CONCLUIDO | 4.1845 | 23.9 | 20.14 | 17.26 | 0.3 | 70 | 117.34 | 43.4 | 2 | 0 | 16.94 | 14705.49 | 154.82 | 3798.55 | 126.23 | 58.18 | 32025.34 | 0.46 | 0.82 | 2.93 | 2.07 | 1 | 10

## gráficos
Selecione o eixo X:
Selecione o eixo Y:
Selecione o eixo Z:
Eixo X | Eixo Y | Eixo Z

## hidden (hidden)
Unnamed: 0
Volume de calda [L]
STATUS
Capacidade operacional [ha/h]
Tempo de missao [h]
Tempo util [h]
Tempo por voo [min]
Autonomia Projetada [h]
N° Voos
MTOW [kg]
Massa Estrutura [kg]
Combustível [kg]
Abastecimentos
Massa gerador
Potência gerador [W]
Combustível consumido [L]
Calda cons [L]
Distância percorrida [km]
Distância Pulverizando [km]
RTL ACUMULADO[m]
EOC [km/km]
EOC [h/h]
Tempo de manobra [h]
Tempo rtl_rtw [h]
V pulv [m/s]
V desloc [m/s]