## RESULTADOS_18
Unnamed: 0 | Volume de calda [L] | STATUS | Capacidade operacional [ha/h] | Tempo de missao [h] | Tempo util [h] | Tempo por voo [min] | Autonomia Projetada [h] | N° Voos | MTOW [kg] | Massa Estrutura [kg] | Combustível [kg] | Abastecimentos | Massa gerador | Potência gerador [W] | Combustível consumido [L] | Calda cons [L] | Distância percorrida [km] | Distância Pulverizando [km] | RTL ACUMULADO[m] | EOC [km/km] | EOC [h/h] | Tempo de manobra [h] | Tempo rtl_rtw [h] | V pulv [m/s] | V desloc [m/s] | Preço Total por ha Simples [R$/ha] | Preço Total por ha Presumido [R$/ha] | Preço Total por ha Real [R$/ha] | Preço Total Simples [R$] | Preço Total Presumido [R$] | Prod CAPEX [ha/h/R$] | Dias Trabalhados | Preço Total Real [R$]
0 | 100 | CONCLUIDO | 1.4419 | 69.35 | 48.13 | 6 | 0.09 | 481 | 194.77 | 54.38 | 1 | 479 | 39.4 | 24256.19 | 664.39 | 3855.3 | 569.18 | 94.82 | 233246.59 | 0.17 | 0.64 | 9.13 | 14.41 | 1 | 10 | 1757.0084 | 2404.0165 | 2174.5805 | 1757008.4387 | 2404016.4596 | 7.5726e-07 | 21 | 2174580.5027
1 | 100 | CONCLUIDO | 2.0363 | 49.11 | 39.2 | 12.38 | 0.18 | 190 | 196.32 | 54.38 | 2 | 188 | 39.95 | 24447.22 | 524.33 | 3855.04 | 277.83 | 94.82 | 89022.61 | 0.34 | 0.79 | 8.63 | 5.49 | 1 | 10 | 1029.4535 | 1408.5437 | 1274.1142 | 1029453.4869 | 1408543.6771 | 1.0694e-06 | 15 | 1274114.2454
2 | 100 | CONCLUIDO | 2.2682 | 44.09 | 37.06 | 19.17 | 0.27 | 116 | 197.88 | 54.38 | 3 | 114 | 40.5 | 24639 | 478.38 | 3854.28 | 207.54 | 94.82 | 54247.85 | 0.46 | 0.84 | 8.52 | 3.35 | 1 | 10 | 858.7951 | 1175.0414 | 1062.8971 | 858795.1471 | 1175041.4076 | 1.1912e-06 | 13 | 1062897.1049
3 | 100 | CONCLUIDO | 2.3961 | 41.74 | 36.03 | 26.36 | 0.36 | 82 | 199.44 | 54.38 | 4 | 80 | 41.06 | 24831.54 | 447.72 | 3854.1 | 173.65 | 94.82 | 37473.62 | 0.55 | 0.86 | 8.48 | 2.32 | 1 | 10 | 785.6705 | 1074.9891 | 972.3936 | 785670.5309 | 1074989.0817 | 1.2584e-06 | 13 | 972393.6325
4 | 100 | CONCLUIDO | 2.4758 | 40.39 | 35.46 | 34.32 | 0.44 | 62 | 201.01 | 54.38 | 5 | 60 | 41.63 | 25024.84 | 419.89 | 3853.89 | 155.44 | 94.82 | 28470.86 | 0.61 | 0.87 | 8.44 | 1.75 | 1 | 10 | 723.4536 | 989.8612 | 895.3902 | 723453.6147 | 989861.1521 | 1.3003e-06 | 12 | 895390.1931
5 | 100 | CONCLUIDO | 2.534 | 39.46 | 35.08 | 43.85 | 0.53 | 48 | 202.58 | 54.38 | 6 | 46 | 42.2 | 25218.93 | 394.04 | 3853.7 | 143.14 | 94.82 | 22391.73 | 0.66 | 0.88 | 8.41 | 1.37 | 1 | 10 | 683.8611 | 935.6889 | 846.3881 | 683861.0727 | 935688.8895 | 1.3308e-06 | 12 | 846388.0551
6 | 100 | CONCLUIDO | 2.5655 | 38.98 | 34.87 | 51.02 | 0.61 | 41 | 204.16 | 54.38 | 7 | 16 | 42.78 | 25413.94 | 376.15 | 3854.12 | 135.24 | 94.82 | 18475.32 | 0.7 | 0.89 | 8.43 | 1.16 | 1 | 10 | 659.4861 | 902.338 | 816.2202 | 659486.148 | 902338.0422 | 1.3474e-06 | 12 | 816220.1659
7 | 100 | CONCLUIDO | 2.5673 | 38.95 | 34.88 | 52.32 | 0.69 | 40 | 205.75 | 54.38 | 8 | 0 | 43.37 | 25609.61 | 375.16 | 3854.18 | 134.93 | 94.82 | 18323.99 | 0.7 | 0.89 | 8.45 | 1.17 | 1 | 10 | 658.2402 | 900.6332 | 814.678 | 658240.1544 | 900633.2187 | 1.3483e-06 | 12 | 814678.0484

## RESULTADOS_6
Unnamed: 0 | Volume de calda [L] | STATUS | Capacidade operacional [ha/h] | Tempo de missao [h] | Tempo util [h] | Tempo por voo [min] | Autonomia Projetada [h] | N° Voos | MTOW [kg] | Massa Estrutura [kg] | Combustível [kg] | Abastecimentos | Massa gerador | Potência gerador [W] | Combustível consumido [L] | Calda cons [L] | Distância percorrida [km] | Distância Pulverizando [km] | RTL ACUMULADO[m] | EOC [km/km] | EOC [h/h] | Tempo de manobra [h] | Tempo rtl_rtw [h] | V pulv [m/s] | V desloc [m/s] | Preço Total por ha Simples [R$/ha] | Preço Total por ha Presumido [R$/ha] | Preço Total por ha Real [R$/ha] | Preço Total Simples [R$] | Preço Total Presumido [R$] | Prod CAPEX [ha/h/R$] | Dias Trabalhados | Preço Total Real [R$]
0 | 40 | CONCLUIDO | 2.1553 | 46.4 | 40.23 | 10.78 | 0.2 | 224 | 89.87 | 37.55 | 1 | 222 | 11.32 | 11317.98 | 310.35 | 3854.84 | 311.05 | 94.82 | 105466.65 | 0.3 | 0.77 | 8.69 | 6.51 | 1 | 10 | 648.0298 | 886.663 | 802.0411 | 648029.7922 | 886662.9508 | 1.2858e-06 | 14 | 802041.0832
1 | 40 | CONCLUIDO | 2.4732 | 40.43 | 36.62 | 22.2 | 0.39 | 99 | 91.1 | 37.55 | 2 | 13 | 11.54 | 11468.97 | 245.73 | 3854.24 | 189.8 | 94.82 | 45462.34 | 0.5 | 0.84 | 8.6 | 2.91 | 1 | 10 | 487.9964 | 667.6982 | 603.974 | 487996.4097 | 667698.2166 | 1.4754e-06 | 12 | 603974.0359
2 | 40 | CONCLUIDO | 2.474 | 40.42 | 36.63 | 22.43 | 0.57 | 98 | 92.32 | 37.55 | 3 | 0 | 11.77 | 11620.34 | 248.73 | 3854.44 | 189.69 | 94.82 | 45413.37 | 0.5 | 0.84 | 8.61 | 2.92 | 1 | 10 | 490.8457 | 671.5967 | 607.5004 | 490845.665 | 671596.6934 | 1.4759e-06 | 12 | 607500.4476

## RESULTADOS_4
Unnamed: 0 | Volume de calda [L] | STATUS | Capacidade operacional [ha/h] | Tempo de missao [h] | Tempo util [h] | Tempo por voo [min] | Autonomia Projetada [h] | N° Voos | MTOW [kg] | Massa Estrutura [kg] | Combustível [kg] | Abastecimentos | Massa gerador | Potência gerador [W] | Combustível consumido [L] | Calda cons [L] | Distância percorrida [km] | Distância Pulverizando [km] | RTL ACUMULADO[m] | EOC [km/km] | EOC [h/h] | Tempo de manobra [h] | Tempo rtl_rtw [h] | V pulv [m/s] | V desloc [m/s] | Preço Total por ha Simples [R$/ha] | Preço Total por ha Presumido [R$/ha] | Preço Total por ha Real [R$/ha] | Preço Total Simples [R$] | Preço Total Presumido [R$] | Prod CAPEX [ha/h/R$] | Dias Trabalhados | Preço Total Real [R$]
0 | 30 | CONCLUIDO | 2.3113 | 43.27 | 38.73 | 13.43 | 0.24 | 173 | 71.52 | 32.27 | 1 | 164 | 8.25 | 9054.6 | 238.85 | 3854.35 | 261.71 | 94.82 | 81047.14 | 0.36 | 0.8 | 8.63 | 5.02 | 1 | 10 | 504.3277 | 690.0435 | 624.1867 | 504327.7463 | 690043.4719 | 1.4264e-06 | 13 | 624186.6914
1 | 30 | CONCLUIDO | 2.4136 | 41.43 | 37.56 | 17.34 | 0.48 | 130 | 72.7 | 32.27 | 2 | 0 | 8.43 | 9200.25 | 220.77 | 3854.95 | 218.52 | 94.82 | 59668.69 | 0.43 | 0.82 | 8.71 | 3.85 | 1 | 10 | 456.8245 | 625.0475 | 565.3938 | 456824.5474 | 625047.4995 | 1.4895e-06 | 12 | 565393.8434

## RESULTADOS_1
Unnamed: 0 | Volume de calda [L] | STATUS | Capacidade operacional [ha/h] | Tempo de missao [h] | Tempo util [h] | Tempo por voo [min] | Autonomia Projetada [h] | N° Voos | MTOW [kg] | Massa Estrutura [kg] | Combustível [kg] | Abastecimentos | Massa gerador | Potência gerador [W] | Combustível consumido [L] | Calda cons [L] | Distância percorrida [km] | Distância Pulverizando [km] | RTL ACUMULADO[m] | EOC [km/km] | EOC [h/h] | Tempo de manobra [h] | Tempo rtl_rtw [h] | V pulv [m/s] | V desloc [m/s] | Preço Total por ha Simples [R$/ha] | Preço Total por ha Presumido [R$/ha] | Preço Total por ha Real [R$/ha] | Preço Total Simples [R$] | Preço Total Presumido [R$] | Prod CAPEX [ha/h/R$] | Dias Trabalhados | Preço Total Real [R$]
0 | 15 | CONCLUIDO | 2.1744 | 45.99 | 41.42 | 9.63 | 0.43 | 258 | 39.78 | 19.54 | 1 | 0 | 4.24 | 5140 | 164.33 | 3856.28 | 338.38 | 94.82 | 118959.78 | 0.28 | 0.75 | 9.09 | 7.71 | 1 | 10 | 420.3534 | 575.146 | 520.2549 | 420353.3555 | 575146.0057 | 1.4403e-06 | 14 | 520254.8781

## RESULTADOS_12
Unnamed: 0 | Volume de calda [L] | STATUS | Capacidade operacional [ha/h] | Tempo de missao [h] | Tempo util [h] | Tempo por voo [min] | Autonomia Projetada [h] | N° Voos | MTOW [kg] | Massa Estrutura [kg] | Combustível [kg] | Abastecimentos | Massa gerador | Potência gerador [W] | Combustível consumido [L] | Calda cons [L] | Distância percorrida [km] | Distância Pulverizando [km] | RTL ACUMULADO[m] | EOC [km/km] | EOC [h/h] | Tempo de manobra [h] | Tempo rtl_rtw [h] | V pulv [m/s] | V desloc [m/s] | Preço Total por ha Simples [R$/ha] | Preço Total por ha Presumido [R$/ha] | Preço Total por ha Real [R$/ha] | Preço Total Simples [R$] | Preço Total Presumido [R$] | Prod CAPEX [ha/h/R$] | Dias Trabalhados | Preço Total Real [R$]
0 | 70 | CONCLUIDO | 1.7655 | 56.64 | 44.19 | 7.49 | 0.12 | 354 | 141.81 | 47.83 | 1 | 352 | 22.98 | 17723.39 | 489.34 | 3855.95 | 440.16 | 94.82 | 169370.29 | 0.22 | 0.7 | 8.91 | 10.46 | 1 | 10 | 1118.0162 | 1529.719 | 1383.7248 | 1118016.1702 | 1529719.0475 | 9.7797e-07 | 17 | 1383724.8086
1 | 70 | CONCLUIDO | 2.2619 | 44.21 | 37.85 | 15.88 | 0.25 | 143 | 143.17 | 47.83 | 2 | 141 | 23.34 | 17891.86 | 394.49 | 3853.88 | 233.04 | 94.82 | 66865.04 | 0.41 | 0.82 | 8.58 | 4.14 | 1 | 10 | 740.5618 | 1013.2694 | 916.5643 | 740561.8209 | 1013269.3546 | 1.2529e-06 | 13 | 916564.3495
2 | 70 | CONCLUIDO | 2.4501 | 40.82 | 36.13 | 25.5 | 0.37 | 85 | 144.54 | 47.83 | 3 | 83 | 23.71 | 18060.85 | 350.02 | 3853.91 | 177.76 | 94.82 | 39514.81 | 0.53 | 0.86 | 8.46 | 2.42 | 1 | 10 | 632.8943 | 865.9539 | 783.3084 | 632894.2759 | 865953.8696 | 1.3572e-06 | 12 | 783308.4477
3 | 70 | CONCLUIDO | 2.5412 | 39.35 | 35.42 | 36.02 | 0.49 | 59 | 145.92 | 47.83 | 4 | 28 | 24.09 | 18230.35 | 314.92 | 3853.82 | 153.04 | 94.82 | 27282.26 | 0.62 | 0.87 | 8.46 | 1.71 | 1 | 10 | 579.0668 | 792.3048 | 716.6883 | 579066.8222 | 792304.7727 | 1.4076e-06 | 12 | 716688.3172
4 | 70 | CONCLUIDO | 2.5466 | 39.27 | 35.39 | 37.26 | 0.6 | 57 | 147.3 | 47.83 | 5 | 0 | 24.47 | 18400.38 | 312.31 | 3853.87 | 150.87 | 94.82 | 26207.99 | 0.63 | 0.87 | 8.5 | 1.68 | 1 | 10 | 575.5414 | 787.4812 | 712.3251 | 575541.4301 | 787481.1758 | 1.4106e-06 | 12 | 712325.0776

## RESULTADOS_16
Unnamed: 0 | Volume de calda [L] | STATUS | Capacidade operacional [ha/h] | Tempo de missao [h] | Tempo util [h] | Tempo por voo [min] | Autonomia Projetada [h] | N° Voos | MTOW [kg] | Massa Estrutura [kg] | Combustível [kg] | Abastecimentos | Massa gerador | Potência gerador [W] | Combustível consumido [L] | Calda cons [L] | Distância percorrida [km] | Distância Pulverizando [km] | RTL ACUMULADO[m] | EOC [km/km] | EOC [h/h] | Tempo de manobra [h] | Tempo rtl_rtw [h] | V pulv [m/s] | V desloc [m/s] | Preço Total por ha Simples [R$/ha] | Preço Total por ha Presumido [R$/ha] | Preço Total por ha Real [R$/ha] | Preço Total Simples [R$] | Preço Total Presumido [R$] | Prod CAPEX [ha/h/R$] | Dias Trabalhados | Preço Total Real [R$]
0 | 90 | CONCLUIDO | 1.5458 | 64.69 | 46.73 | 6.42 | 0.1 | 437 | 176.73 | 52.44 | 1 | 435 | 33.29 | 22031.19 | 603.92 | 3856.18 | 523.37 | 94.82 | 210557.35 | 0.18 | 0.66 | 9.05 | 13 | 1 | 10 | 1508.3644 | 2063.8107 | 1866.8435 | 1508364.3842 | 2063810.6948 | 8.2513e-07 | 19 | 1866843.4987
1 | 90 | CONCLUIDO | 2.1119 | 47.35 | 38.74 | 13.36 | 0.2 | 174 | 178.21 | 52.44 | 2 | 172 | 33.77 | 22213.89 | 481.97 | 3854.74 | 262.43 | 94.82 | 81404.73 | 0.36 | 0.8 | 8.62 | 5.03 | 1 | 10 | 924.2696 | 1264.6265 | 1143.9323 | 924269.6057 | 1264626.4504 | 1.1273e-06 | 14 | 1143932.2769
2 | 90 | CONCLUIDO | 2.3294 | 42.93 | 36.74 | 20.8 | 0.3 | 106 | 179.7 | 52.44 | 3 | 104 | 34.26 | 22397.24 | 438.05 | 3853.87 | 197.08 | 94.82 | 49067.95 | 0.48 | 0.84 | 8.51 | 3.03 | 1 | 10 | 786.7648 | 1076.4863 | 973.7479 | 786764.783 | 1076486.2857 | 1.2434e-06 | 13 | 973747.9454
3 | 90 | CONCLUIDO | 2.4463 | 40.88 | 35.83 | 29.05 | 0.39 | 74 | 181.19 | 52.44 | 4 | 72 | 34.75 | 22581.25 | 405.86 | 3853.86 | 167.56 | 94.82 | 34471.1 | 0.57 | 0.86 | 8.45 | 2.12 | 1 | 10 | 708.7464 | 969.7382 | 877.1877 | 708746.4469 | 969738.1563 | 1.3058e-06 | 12 | 877187.7077
4 | 90 | CONCLUIDO | 2.5229 | 39.64 | 35.26 | 38.47 | 0.49 | 55 | 182.69 | 52.44 | 5 | 53 | 35.25 | 22766.06 | 375.33 | 3853.84 | 149.14 | 94.82 | 25352.97 | 0.64 | 0.88 | 8.42 | 1.55 | 1 | 10 | 659.9161 | 902.9263 | 816.7523 | 659916.0931 | 902926.3121 | 1.3467e-06 | 12 | 816752.2921
5 | 90 | CONCLUIDO | 2.5623 | 39.03 | 35.01 | 46.68 | 0.58 | 45 | 184.19 | 52.44 | 6 | 14 | 35.75 | 22951.43 | 353.18 | 3854.02 | 139.29 | 94.82 | 20481.7 | 0.68 | 0.88 | 8.45 | 1.3 | 1 | 10 | 630.037 | 862.0445 | 779.7722 | 630037.0372 | 862044.4695 | 1.3677e-06 | 12 | 779772.1552
6 | 90 | CONCLUIDO | 2.5659 | 38.97 | 34.99 | 47.71 | 0.67 | 44 | 185.7 | 52.44 | 7 | 0 | 36.26 | 23137.49 | 354.3 | 3854.06 | 138.2 | 94.82 | 19939.65 | 0.69 | 0.88 | 8.46 | 1.28 | 1 | 10 | 630.3283 | 862.4431 | 780.1327 | 630328.3496 | 862443.0561 | 1.3696e-06 | 12 | 780132.7012

## RESULTADOS_0
Unnamed: 0 | Volume de calda [L] | STATUS | Capacidade operacional [ha/h] | Tempo de missao [h] | Tempo util [h] | Tempo por voo [min] | Autonomia Projetada [h] | N° Voos | MTOW [kg] | Massa Estrutura [kg] | Combustível [kg] | Abastecimentos | Massa gerador | Potência gerador [W] | Combustível consumido [L] | Calda cons [L] | Distância percorrida [km] | Distância Pulverizando [km] | RTL ACUMULADO[m] | EOC [km/km] | EOC [h/h] | Tempo de manobra [h] | Tempo rtl_rtw [h] | V pulv [m/s] | V desloc [m/s] | Preço Total por ha Simples [R$/ha] | Preço Total por ha Presumido [R$/ha] | Preço Total por ha Real [R$/ha] | Preço Total Simples [R$] | Preço Total Presumido [R$] | Prod CAPEX [ha/h/R$] | Dias Trabalhados | Preço Total Real [R$]
0 | 10 | CONCLUIDO | 1.9524 | 51.22 | 45.28 | 7.04 | 0.64 | 386 | 26.11 | 12.1 | 1 | 0 | 3.01 | 3454.41 | 132.05 | 3856.89 | 458.15 | 94.82 | 178202.71 | 0.21 | 0.68 | 9.47 | 11.56 | 1 | 10 | 408.9026 | 559.4785 | 506.0827 | 408902.5651 | 559478.5291 | 1.3391e-06 | 15 | 506082.6835

## RESULTADOS_7
Unnamed: 0 | Volume de calda [L] | STATUS | Capacidade operacional [ha/h] | Tempo de missao [h] | Tempo util [h] | Tempo por voo [min] | Autonomia Projetada [h] | N° Voos | MTOW [kg] | Massa Estrutura [kg] | Combustível [kg] | Abastecimentos | Massa gerador | Potência gerador [W] | Combustível consumido [L] | Calda cons [L] | Distância percorrida [km] | Distância Pulverizando [km] | RTL ACUMULADO[m] | EOC [km/km] | EOC [h/h] | Tempo de manobra [h] | Tempo rtl_rtw [h] | V pulv [m/s] | V desloc [m/s] | Preço Total por ha Simples [R$/ha] | Preço Total por ha Presumido [R$/ha] | Preço Total por ha Real [R$/ha] | Preço Total Simples [R$] | Preço Total Presumido [R$] | Prod CAPEX [ha/h/R$] | Dias Trabalhados | Preço Total Real [R$]
0 | 45 | CONCLUIDO | 2.0814 | 48.04 | 40.96 | 9.91 | 0.18 | 248 | 98.71 | 39.72 | 1 | 246 | 12.99 | 12407.75 | 342.84 | 3854.62 | 335.53 | 94.82 | 117583.71 | 0.28 | 0.76 | 8.72 | 7.24 | 1 | 10 | 716.1466 | 979.8633 | 886.3465 | 716146.5614 | 979863.3194 | 1.2236e-06 | 14 | 886346.5395
1 | 45 | CONCLUIDO | 2.4667 | 40.54 | 36.54 | 22.37 | 0.35 | 98 | 99.95 | 39.72 | 2 | 71 | 13.24 | 12561.45 | 265.92 | 3854.08 | 189.47 | 94.82 | 45304.94 | 0.5 | 0.85 | 8.52 | 2.83 | 1 | 10 | 516.2207 | 706.3159 | 638.9061 | 516220.6746 | 706315.901 | 1.4501e-06 | 12 | 638906.1027
2 | 45 | CONCLUIDO | 2.4952 | 40.08 | 36.3 | 25.03 | 0.52 | 87 | 101.2 | 39.72 | 3 | 0 | 13.49 | 12715.54 | 258.87 | 3854.32 | 178.87 | 94.82 | 40057.94 | 0.53 | 0.85 | 8.6 | 2.59 | 1 | 10 | 504.2012 | 689.8703 | 624.03 | 504201.1538 | 689870.2624 | 1.4669e-06 | 12 | 624030.0128

## RESULTADOS_10
Unnamed: 0 | Volume de calda [L] | STATUS | Capacidade operacional [ha/h] | Tempo de missao [h] | Tempo util [h] | Tempo por voo [min] | Autonomia Projetada [h] | N° Voos | MTOW [kg] | Massa Estrutura [kg] | Combustível [kg] | Abastecimentos | Massa gerador | Potência gerador [W] | Combustível consumido [L] | Calda cons [L] | Distância percorrida [km] | Distância Pulverizando [km] | RTL ACUMULADO[m] | EOC [km/km] | EOC [h/h] | Tempo de manobra [h] | Tempo rtl_rtw [h] | V pulv [m/s] | V desloc [m/s] | Preço Total por ha Simples [R$/ha] | Preço Total por ha Presumido [R$/ha] | Preço Total por ha Real [R$/ha] | Preço Total Simples [R$] | Preço Total Presumido [R$] | Prod CAPEX [ha/h/R$] | Dias Trabalhados | Preço Total Real [R$]
0 | 60 | CONCLUIDO | 1.8864 | 53.01 | 42.91 | 8.25 | 0.14 | 312 | 124.63 | 45 | 1 | 310 | 18.64 | 15605.44 | 431.95 | 3855.3 | 398.1 | 94.82 | 148548.78 | 0.24 | 0.72 | 8.85 | 9.19 | 1 | 10 | 949.3422 | 1298.9319 | 1174.9637 | 949342.2342 | 1298931.9268 | 1.0677e-06 | 16 | 1174963.6868
1 | 60 | CONCLUIDO | 2.3427 | 42.68 | 37.33 | 17.78 | 0.28 | 126 | 125.95 | 45 | 2 | 124 | 18.95 | 15767.7 | 346.88 | 3854.21 | 216.04 | 94.82 | 58450.56 | 0.44 | 0.83 | 8.55 | 3.62 | 1 | 10 | 655.9592 | 897.5123 | 811.855 | 655959.2027 | 897512.32 | 1.326e-06 | 13 | 811855.0039
2 | 60 | CONCLUIDO | 2.5125 | 39.8 | 35.8 | 29.43 | 0.42 | 73 | 127.27 | 45 | 3 | 60 | 19.27 | 15930.42 | 299.38 | 3854 | 166.05 | 94.82 | 33719.67 | 0.57 | 0.86 | 8.47 | 2.09 | 1 | 10 | 558.9343 | 764.7586 | 691.7711 | 558934.3077 | 764758.5783 | 1.4221e-06 | 12 | 691771.0929
3 | 60 | CONCLUIDO | 2.5338 | 39.47 | 35.65 | 32.41 | 0.55 | 66 | 128.59 | 45 | 4 | 0 | 19.59 | 16093.6 | 291.19 | 3854.17 | 158.88 | 94.82 | 30170.33 | 0.6 | 0.87 | 8.52 | 1.94 | 1 | 10 | 547.0217 | 748.4593 | 677.0274 | 547021.7313 | 748459.2657 | 1.4341e-06 | 12 | 677027.3639

## RESULTADOS_14
Unnamed: 0 | Volume de calda [L] | STATUS | Capacidade operacional [ha/h] | Tempo de missao [h] | Tempo util [h] | Tempo por voo [min] | Autonomia Projetada [h] | N° Voos | MTOW [kg] | Massa Estrutura [kg] | Combustível [kg] | Abastecimentos | Massa gerador | Potência gerador [W] | Combustível consumido [L] | Calda cons [L] | Distância percorrida [km] | Distância Pulverizando [km] | RTL ACUMULADO[m] | EOC [km/km] | EOC [h/h] | Tempo de manobra [h] | Tempo rtl_rtw [h] | V pulv [m/s] | V desloc [m/s] | Preço Total por ha Simples [R$/ha] | Preço Total por ha Presumido [R$/ha] | Preço Total por ha Real [R$/ha] | Preço Total Simples [R$] | Preço Total Presumido [R$] | Prod CAPEX [ha/h/R$] | Dias Trabalhados | Preço Total Real [R$]
0 | 80 | CONCLUIDO | 1.6533 | 60.48 | 45.43 | 6.9 | 0.11 | 395 | 159.12 | 50.28 | 1 | 393 | 27.84 | 19859.16 | 545.99 | 3855.91 | 481.25 | 94.82 | 189710.14 | 0.2 | 0.68 | 8.98 | 11.71 | 1 | 10 | 1301.7831 | 1781.157 | 1611.1659 | 1301783.0654 | 1781157.0207 | 8.9823e-07 | 18 | 1611165.8945
1 | 80 | CONCLUIDO | 2.1841 | 45.78 | 38.34 | 14.47 | 0.22 | 159 | 160.54 | 50.28 | 2 | 157 | 28.26 | 20034.4 | 439.32 | 3854.58 | 249.16 | 94.82 | 74846.13 | 0.38 | 0.81 | 8.6 | 4.62 | 1 | 10 | 838.021 | 1146.6173 | 1037.1857 | 838020.988 | 1146617.2867 | 1.1866e-06 | 14 | 1037185.7421
2 | 80 | CONCLUIDO | 2.3886 | 41.87 | 36.45 | 22.78 | 0.33 | 96 | 161.97 | 50.28 | 3 | 94 | 28.69 | 20210.21 | 395.38 | 3854.08 | 187.62 | 94.82 | 44388.7 | 0.51 | 0.85 | 8.49 | 2.74 | 1 | 10 | 715.9577 | 979.605 | 886.1128 | 715957.7417 | 979604.968 | 1.2977e-06 | 13 | 886112.8448
3 | 80 | CONCLUIDO | 2.4964 | 40.06 | 35.61 | 32.37 | 0.43 | 66 | 163.4 | 50.28 | 4 | 64 | 29.12 | 20386.62 | 360.87 | 3854.11 | 160.12 | 94.82 | 30791.4 | 0.59 | 0.87 | 8.45 | 1.9 | 1 | 10 | 642.9414 | 879.7008 | 795.7434 | 642941.4434 | 879700.8475 | 1.3563e-06 | 12 | 795743.4332
4 | 80 | CONCLUIDO | 2.5539 | 39.16 | 35.19 | 41.4 | 0.54 | 51 | 164.83 | 50.28 | 5 | 18 | 29.55 | 20563.61 | 334.23 | 3853.71 | 145.39 | 94.82 | 23501.55 | 0.65 | 0.88 | 8.45 | 1.48 | 1 | 10 | 604.7455 | 827.4394 | 748.4698 | 604745.4598 | 827439.4176 | 1.3875e-06 | 12 | 748469.7609
5 | 80 | CONCLUIDO | 2.5575 | 39.1 | 35.17 | 42.2 | 0.64 | 50 | 166.27 | 50.28 | 6 | 0 | 29.99 | 20741.2 | 333.01 | 3853.92 | 143.95 | 94.82 | 22785.74 | 0.66 | 0.88 | 8.47 | 1.46 | 1 | 10 | 602.8606 | 824.8605 | 746.1369 | 602860.5967 | 824860.4648 | 1.3895e-06 | 12 | 746136.9397

## RESULTADOS_5
Unnamed: 0 | Volume de calda [L] | STATUS | Capacidade operacional [ha/h] | Tempo de missao [h] | Tempo util [h] | Tempo por voo [min] | Autonomia Projetada [h] | N° Voos | MTOW [kg] | Massa Estrutura [kg] | Combustível [kg] | Abastecimentos | Massa gerador | Potência gerador [W] | Combustível consumido [L] | Calda cons [L] | Distância percorrida [km] | Distância Pulverizando [km] | RTL ACUMULADO[m] | EOC [km/km] | EOC [h/h] | Tempo de manobra [h] | Tempo rtl_rtw [h] | V pulv [m/s] | V desloc [m/s] | Preço Total por ha Simples [R$/ha] | Preço Total por ha Presumido [R$/ha] | Preço Total por ha Real [R$/ha] | Preço Total Simples [R$] | Preço Total Presumido [R$] | Prod CAPEX [ha/h/R$] | Dias Trabalhados | Preço Total Real [R$]
0 | 35 | CONCLUIDO | 2.2294 | 44.86 | 39.52 | 11.86 | 0.22 | 200 | 80.84 | 35.1 | 1 | 198 | 9.74 | 10204.21 | 276.54 | 3854.92 | 287.66 | 94.82 | 93891.72 | 0.33 | 0.78 | 8.66 | 5.8 | 1 | 10 | 571.8583 | 782.4418 | 707.7666 | 571858.3103 | 782441.7688 | 1.3515e-06 | 13 | 707766.6246
1 | 35 | CONCLUIDO | 2.4496 | 40.82 | 37.02 | 20.01 | 0.43 | 111 | 82.04 | 35.1 | 2 | 0 | 9.94 | 10352.53 | 233.28 | 3854.45 | 200.94 | 94.82 | 50974.79 | 0.47 | 0.84 | 8.67 | 3.31 | 1 | 10 | 471.9777 | 645.7807 | 584.1483 | 471977.71 | 645780.725 | 1.485e-06 | 12 | 584148.319

## RESULTADOS_8
Unnamed: 0 | Volume de calda [L] | STATUS | Capacidade operacional [ha/h] | Tempo de missao [h] | Tempo util [h] | Tempo por voo [min] | Autonomia Projetada [h] | N° Voos | MTOW [kg] | Massa Estrutura [kg] | Combustível [kg] | Abastecimentos | Massa gerador | Potência gerador [W] | Combustível consumido [L] | Calda cons [L] | Distância percorrida [km] | Distância Pulverizando [km] | RTL ACUMULADO[m] | EOC [km/km] | EOC [h/h] | Tempo de manobra [h] | Tempo rtl_rtw [h] | V pulv [m/s] | V desloc [m/s] | Preço Total por ha Simples [R$/ha] | Preço Total por ha Presumido [R$/ha] | Preço Total por ha Real [R$/ha] | Preço Total Simples [R$] | Preço Total Presumido [R$] | Prod CAPEX [ha/h/R$] | Dias Trabalhados | Preço Total Real [R$]
0 | 50 | CONCLUIDO | 2.014 | 49.65 | 41.62 | 9.25 | 0.16 | 270 | 107.41 | 41.65 | 1 | 268 | 14.77 | 13481.73 | 373.02 | 3855.37 | 356.97 | 94.82 | 128196.17 | 0.27 | 0.74 | 8.75 | 7.9 | 1 | 10 | 794.6578 | 1087.2858 | 983.5168 | 794657.7595 | 1087285.8044 | 1.1681e-06 | 15 | 983516.7733
1 | 50 | CONCLUIDO | 2.4269 | 41.2 | 36.79 | 20.63 | 0.32 | 107 | 108.68 | 41.65 | 2 | 105 | 15.03 | 13638.32 | 294.07 | 3853.96 | 198.73 | 94.82 | 49887.57 | 0.48 | 0.84 | 8.51 | 3.08 | 1 | 10 | 558.798 | 764.572 | 691.6023 | 558797.9518 | 764572.0101 | 1.4075e-06 | 12 | 691602.3305
2 | 50 | CONCLUIDO | 2.5102 | 39.84 | 36.05 | 27.38 | 0.48 | 79 | 109.96 | 41.65 | 3 | 0 | 15.31 | 13795.21 | 269.12 | 3854.52 | 171.23 | 94.82 | 36280.09 | 0.55 | 0.86 | 8.56 | 2.34 | 1 | 10 | 518.1072 | 708.8971 | 641.2409 | 518107.1726 | 708897.0909 | 1.4558e-06 | 12 | 641240.9475

## RESULTADOS_3
Unnamed: 0 | Volume de calda [L] | STATUS | Capacidade operacional [ha/h] | Tempo de missao [h] | Tempo util [h] | Tempo por voo [min] | Autonomia Projetada [h] | N° Voos | MTOW [kg] | Massa Estrutura [kg] | Combustível [kg] | Abastecimentos | Massa gerador | Potência gerador [W] | Combustível consumido [L] | Calda cons [L] | Distância percorrida [km] | Distância Pulverizando [km] | RTL ACUMULADO[m] | EOC [km/km] | EOC [h/h] | Tempo de manobra [h] | Tempo rtl_rtw [h] | V pulv [m/s] | V desloc [m/s] | Preço Total por ha Simples [R$/ha] | Preço Total por ha Presumido [R$/ha] | Preço Total por ha Real [R$/ha] | Preço Total Simples [R$] | Preço Total Presumido [R$] | Prod CAPEX [ha/h/R$] | Dias Trabalhados | Preço Total Real [R$]
0 | 25 | CONCLUIDO | 2.3566 | 42.43 | 38.42 | 14.41 | 0.28 | 160 | 61.76 | 28.92 | 1 | 44 | 6.84 | 7851.41 | 204.57 | 3855.49 | 246.84 | 94.82 | 73681.75 | 0.38 | 0.81 | 8.74 | 4.7 | 1 | 10 | 450.1252 | 615.8811 | 557.1023 | 450125.1752 | 615881.1228 | 1.4838e-06 | 13 | 557102.2928
1 | 25 | CONCLUIDO | 2.3603 | 42.37 | 38.4 | 14.77 | 0.55 | 156 | 62.92 | 28.92 | 2 | 0 | 7 | 7994.37 | 206.67 | 3855.58 | 243.93 | 94.82 | 72243.97 | 0.39 | 0.81 | 8.81 | 4.69 | 1 | 10 | 451.7246 | 618.0696 | 559.0819 | 451724.6259 | 618069.5619 | 1.4861e-06 | 13 | 559081.8703

## RESULTADOS_15
Unnamed: 0 | Volume de calda [L] | STATUS | Capacidade operacional [ha/h] | Tempo de missao [h] | Tempo util [h] | Tempo por voo [min] | Autonomia Projetada [h] | N° Voos | MTOW [kg] | Massa Estrutura [kg] | Combustível [kg] | Abastecimentos | Massa gerador | Potência gerador [W] | Combustível consumido [L] | Calda cons [L] | Distância percorrida [km] | Distância Pulverizando [km] | RTL ACUMULADO[m] | EOC [km/km] | EOC [h/h] | Tempo de manobra [h] | Tempo rtl_rtw [h] | V pulv [m/s] | V desloc [m/s] | Preço Total por ha Simples [R$/ha] | Preço Total por ha Presumido [R$/ha] | Preço Total por ha Real [R$/ha] | Preço Total Simples [R$] | Preço Total Presumido [R$] | Prod CAPEX [ha/h/R$] | Dias Trabalhados | Preço Total Real [R$]
0 | 85 | CONCLUIDO | 1.5985 | 62.56 | 46.09 | 6.65 | 0.11 | 416 | 167.88 | 51.39 | 1 | 414 | 30.49 | 20939.59 | 575.03 | 3855.25 | 501.75 | 94.82 | 199856.17 | 0.19 | 0.67 | 9.04 | 12.37 | 1 | 10 | 1408.8154 | 1927.6034 | 1743.6357 | 1408815.4448 | 1927603.4441 | 8.6066e-07 | 19 | 1743635.6768
1 | 85 | CONCLUIDO | 2.1465 | 46.59 | 38.56 | 13.85 | 0.21 | 167 | 169.33 | 51.39 | 2 | 165 | 30.94 | 21118.46 | 460.98 | 3854.31 | 256.47 | 94.82 | 78460.24 | 0.37 | 0.8 | 8.6 | 4.84 | 1 | 10 | 881.5058 | 1206.1151 | 1091.0052 | 881505.7835 | 1206115.1022 | 1.1557e-06 | 14 | 1091005.1697
2 | 85 | CONCLUIDO | 2.3582 | 42.4 | 36.61 | 21.75 | 0.31 | 101 | 170.79 | 51.39 | 3 | 99 | 31.4 | 21297.94 | 416.85 | 3853.84 | 192.75 | 94.82 | 46927.2 | 0.49 | 0.85 | 8.5 | 2.9 | 1 | 10 | 751.4229 | 1028.13 | 930.0067 | 751422.9063 | 1028129.9708 | 1.2697e-06 | 13 | 930006.6894
3 | 85 | CONCLUIDO | 2.4722 | 40.45 | 35.7 | 30.6 | 0.41 | 70 | 172.25 | 51.39 | 4 | 68 | 31.86 | 21478.05 | 382.88 | 3853.82 | 163.47 | 94.82 | 32443.05 | 0.58 | 0.87 | 8.45 | 2 | 1 | 10 | 674.857 | 923.3692 | 835.2441 | 674857.0331 | 923369.1653 | 1.3311e-06 | 12 | 835244.1082
4 | 85 | CONCLUIDO | 2.5433 | 39.32 | 35.19 | 40.6 | 0.51 | 52 | 173.71 | 51.39 | 5 | 42 | 32.32 | 21658.78 | 351.91 | 3853.73 | 146.38 | 94.82 | 23989.97 | 0.65 | 0.88 | 8.42 | 1.48 | 1 | 10 | 628.4367 | 859.8548 | 777.7914 | 628436.6618 | 859854.7653 | 1.3694e-06 | 12 | 777791.4333
5 | 85 | CONCLUIDO | 2.5611 | 39.05 | 35.08 | 44.78 | 0.61 | 47 | 175.18 | 51.39 | 6 | 0 | 32.79 | 21840.16 | 342.5 | 3854.18 | 141.44 | 94.82 | 21544.03 | 0.67 | 0.88 | 8.46 | 1.37 | 1 | 10 | 615.7284 | 842.4668 | 762.0629 | 615728.3964 | 842466.756 | 1.3789e-06 | 12 | 762062.9112

## RESULTADOS_2
Unnamed: 0 | Volume de calda [L] | STATUS | Capacidade operacional [ha/h] | Tempo de missao [h] | Tempo util [h] | Tempo por voo [min] | Autonomia Projetada [h] | N° Voos | MTOW [kg] | Massa Estrutura [kg] | Combustível [kg] | Abastecimentos | Massa gerador | Potência gerador [W] | Combustível consumido [L] | Calda cons [L] | Distância percorrida [km] | Distância Pulverizando [km] | RTL ACUMULADO[m] | EOC [km/km] | EOC [h/h] | Tempo de manobra [h] | Tempo rtl_rtw [h] | V pulv [m/s] | V desloc [m/s] | Preço Total por ha Simples [R$/ha] | Preço Total por ha Presumido [R$/ha] | Preço Total por ha Real [R$/ha] | Preço Total Simples [R$] | Preço Total Presumido [R$] | Prod CAPEX [ha/h/R$] | Dias Trabalhados | Preço Total Real [R$]
0 | 20 | CONCLUIDO | 2.2918 | 43.63 | 39.52 | 12.22 | 0.34 | 194 | 51.33 | 24.83 | 1 | 0 | 5.51 | 6564.78 | 186.17 | 3854.98 | 278.83 | 94.82 | 89503.3 | 0.34 | 0.78 | 8.91 | 5.8 | 1 | 10 | 429.8674 | 588.1635 | 532.03 | 429867.3909 | 588163.5287 | 1.4767e-06 | 13 | 532030.027

## RESULTADOS_11
Unnamed: 0 | Volume de calda [L] | STATUS | Capacidade operacional [ha/h] | Tempo de missao [h] | Tempo util [h] | Tempo por voo [min] | Autonomia Projetada [h] | N° Voos | MTOW [kg] | Massa Estrutura [kg] | Combustível [kg] | Abastecimentos | Massa gerador | Potência gerador [W] | Combustível consumido [L] | Calda cons [L] | Distância percorrida [km] | Distância Pulverizando [km] | RTL ACUMULADO[m] | EOC [km/km] | EOC [h/h] | Tempo de manobra [h] | Tempo rtl_rtw [h] | V pulv [m/s] | V desloc [m/s] | Preço Total por ha Simples [R$/ha] | Preço Total por ha Presumido [R$/ha] | Preço Total por ha Real [R$/ha] | Preço Total Simples [R$] | Preço Total Presumido [R$] | Prod CAPEX [ha/h/R$] | Dias Trabalhados | Preço Total Real [R$]
0 | 65 | CONCLUIDO | 1.8247 | 54.8 | 43.56 | 7.85 | 0.13 | 333 | 133.21 | 46.47 | 1 | 331 | 20.75 | 16663.42 | 460.75 | 3855.83 | 419.05 | 94.82 | 158917.04 | 0.23 | 0.71 | 8.9 | 9.84 | 1 | 10 | 1026.2195 | 1404.1187 | 1270.1116 | 1026219.4627 | 1404118.7425 | 1.0214e-06 | 16 | 1270111.6204
1 | 65 | CONCLUIDO | 2.3035 | 43.41 | 37.58 | 16.83 | 0.26 | 134 | 134.55 | 46.47 | 2 | 132 | 21.09 | 16828.84 | 370.94 | 3854.13 | 224.48 | 94.82 | 62630.82 | 0.42 | 0.82 | 8.56 | 3.87 | 1 | 10 | 697.6067 | 954.4963 | 863.4005 | 697606.6977 | 954496.26 | 1.2894e-06 | 13 | 863400.4766
2 | 65 | CONCLUIDO | 2.4832 | 40.27 | 35.94 | 27.3 | 0.39 | 79 | 135.9 | 46.47 | 3 | 77 | 21.43 | 16994.64 | 323.59 | 3853.79 | 170.88 | 94.82 | 36103.57 | 0.55 | 0.86 | 8.47 | 2.23 | 1 | 10 | 594.0576 | 812.8158 | 735.2418 | 594057.5636 | 812815.7665 | 1.39e-06 | 12 | 735241.7705
3 | 65 | CONCLUIDO | 2.5417 | 39.34 | 35.5 | 34.92 | 0.52 | 61 | 137.25 | 46.47 | 4 | 5 | 21.78 | 17160.92 | 301.52 | 3854.04 | 154.24 | 94.82 | 27873.48 | 0.61 | 0.87 | 8.51 | 1.79 | 1 | 10 | 560.9173 | 767.4718 | 694.2253 | 560917.2815 | 767471.7705 | 1.4227e-06 | 12 | 694225.3419
4 | 65 | CONCLUIDO | 2.5407 | 39.36 | 35.52 | 34.94 | 0.64 | 61 | 138.6 | 46.47 | 5 | 0 | 22.13 | 17327.69 | 304.04 | 3854.24 | 154.78 | 94.82 | 28142.62 | 0.61 | 0.87 | 8.51 | 1.81 | 1 | 10 | 563.5582 | 771.0851 | 697.4938 | 563558.153 | 771085.1274 | 1.4222e-06 | 12 | 697493.8451

## RESULTADOS_13
Unnamed: 0 | Volume de calda [L] | STATUS | Capacidade operacional [ha/h] | Tempo de missao [h] | Tempo util [h] | Tempo por voo [min] | Autonomia Projetada [h] | N° Voos | MTOW [kg] | Massa Estrutura [kg] | Combustível [kg] | Abastecimentos | Massa gerador | Potência gerador [W] | Combustível consumido [L] | Calda cons [L] | Distância percorrida [km] | Distância Pulverizando [km] | RTL ACUMULADO[m] | EOC [km/km] | EOC [h/h] | Tempo de manobra [h] | Tempo rtl_rtw [h] | V pulv [m/s] | V desloc [m/s] | Preço Total por ha Simples [R$/ha] | Preço Total por ha Presumido [R$/ha] | Preço Total por ha Real [R$/ha] | Preço Total Simples [R$] | Preço Total Presumido [R$] | Prod CAPEX [ha/h/R$] | Dias Trabalhados | Preço Total Real [R$]
0 | 75 | CONCLUIDO | 1.7103 | 58.47 | 44.76 | 7.18 | 0.12 | 374 | 150.44 | 49.1 | 1 | 372 | 25.34 | 18787.76 | 517.21 | 3855.51 | 458.94 | 94.82 | 178660.12 | 0.21 | 0.69 | 8.95 | 11.04 | 1 | 10 | 1199.8369 | 1641.6698 | 1484.9911 | 1199836.9151 | 1641669.8002 | 9.3802e-07 | 17 | 1484991.1386
1 | 75 | CONCLUIDO | 2.2238 | 44.97 | 38.08 | 15.13 | 0.23 | 151 | 151.83 | 49.1 | 2 | 149 | 25.73 | 18959.54 | 417.07 | 3854.66 | 240.22 | 94.82 | 70415.6 | 0.39 | 0.81 | 8.59 | 4.36 | 1 | 10 | 794.3552 | 1086.8719 | 983.1424 | 794355.2442 | 1086871.8896 | 1.2197e-06 | 14 | 983142.3619
2 | 75 | CONCLUIDO | 2.4223 | 41.28 | 36.26 | 24.17 | 0.35 | 90 | 153.23 | 49.1 | 3 | 88 | 26.13 | 19131.85 | 372.32 | 3854.04 | 181.79 | 94.82 | 41502.19 | 0.52 | 0.85 | 8.47 | 2.55 | 1 | 10 | 667.0135 | 912.6372 | 825.5364 | 667013.4653 | 912637.2498 | 1.3285e-06 | 12 | 825536.4316
3 | 75 | CONCLUIDO | 2.5267 | 39.58 | 35.44 | 34.86 | 0.46 | 61 | 154.63 | 49.1 | 4 | 58 | 26.53 | 19304.72 | 335.03 | 3853.91 | 154.45 | 94.82 | 27981.08 | 0.61 | 0.87 | 8.44 | 1.73 | 1 | 10 | 606.3175 | 829.5903 | 750.4154 | 606317.4659 | 829590.3057 | 1.3858e-06 | 12 | 750415.3713
4 | 75 | CONCLUIDO | 2.5531 | 39.17 | 35.27 | 39.93 | 0.57 | 53 | 156.03 | 49.1 | 5 | 2 | 26.94 | 19478.15 | 321.8 | 3854.04 | 147.14 | 94.82 | 24366.42 | 0.64 | 0.88 | 8.49 | 1.56 | 1 | 10 | 588.3047 | 804.9445 | 728.1217 | 588304.7393 | 804944.4985 | 1.4003e-06 | 12 | 728121.7253
5 | 75 | CONCLUIDO | 2.5522 | 39.18 | 35.29 | 39.95 | 0.67 | 53 | 157.44 | 49.1 | 6 | 0 | 27.35 | 19652.13 | 324.77 | 3854.07 | 147.47 | 94.82 | 24529.41 | 0.64 | 0.88 | 8.49 | 1.58 | 1 | 10 | 591.3567 | 809.1204 | 731.8991 | 591356.7314 | 809120.3687 | 1.3998e-06 | 12 | 731899.0564

## RESULTADOS_17
Unnamed: 0 | Volume de calda [L] | STATUS | Capacidade operacional [ha/h] | Tempo de missao [h] | Tempo util [h] | Tempo por voo [min] | Autonomia Projetada [h] | N° Voos | MTOW [kg] | Massa Estrutura [kg] | Combustível [kg] | Abastecimentos | Massa gerador | Potência gerador [W] | Combustível consumido [L] | Calda cons [L] | Distância percorrida [km] | Distância Pulverizando [km] | RTL ACUMULADO[m] | EOC [km/km] | EOC [h/h] | Tempo de manobra [h] | Tempo rtl_rtw [h] | V pulv [m/s] | V desloc [m/s] | Preço Total por ha Simples [R$/ha] | Preço Total por ha Presumido [R$/ha] | Preço Total por ha Real [R$/ha] | Preço Total Simples [R$] | Preço Total Presumido [R$] | Prod CAPEX [ha/h/R$] | Dias Trabalhados | Preço Total Real [R$]
0 | 95 | CONCLUIDO | 1.4936 | 66.95 | 47.4 | 6.2 | 0.1 | 459 | 185.69 | 53.44 | 1 | 457 | 36.26 | 23136.14 | 633.61 | 3855.68 | 545.46 | 94.82 | 221494.57 | 0.17 | 0.65 | 9.09 | 13.68 | 1 | 10 | 1627.9179 | 2227.3891 | 2014.8102 | 1627917.8753 | 2227389.0557 | 7.9069e-07 | 20 | 2014810.1704
1 | 95 | CONCLUIDO | 2.0737 | 48.22 | 38.98 | 12.85 | 0.19 | 182 | 187.21 | 53.44 | 2 | 180 | 36.77 | 23322.88 | 503.56 | 3854.56 | 270.41 | 94.82 | 85354.99 | 0.35 | 0.79 | 8.62 | 5.27 | 1 | 10 | 970.6546 | 1328.0924 | 1201.3411 | 970654.5531 | 1328092.3817 | 1.0978e-06 | 14 | 1201341.1088
2 | 95 | CONCLUIDO | 2.2992 | 43.49 | 36.89 | 19.94 | 0.28 | 111 | 188.73 | 53.44 | 3 | 109 | 37.29 | 23510.33 | 458.37 | 3853.75 | 201.93 | 94.82 | 51467.11 | 0.47 | 0.84 | 8.52 | 3.18 | 1 | 10 | 822.3824 | 1125.2199 | 1017.8305 | 822382.4061 | 1125219.889 | 1.2172e-06 | 13 | 1017830.4821
3 | 95 | CONCLUIDO | 2.4214 | 41.3 | 35.93 | 27.64 | 0.37 | 78 | 190.25 | 53.44 | 4 | 76 | 37.82 | 23698.48 | 426.85 | 3854.2 | 170.63 | 94.82 | 35982.41 | 0.56 | 0.86 | 8.46 | 2.22 | 1 | 10 | 740.8224 | 1013.626 | 916.8869 | 740822.4463 | 1013625.9538 | 1.2818e-06 | 12 | 916886.9154
4 | 95 | CONCLUIDO | 2.5028 | 39.95 | 35.33 | 36.55 | 0.46 | 58 | 191.78 | 53.44 | 5 | 56 | 38.35 | 23887.36 | 397.99 | 3853.78 | 151.13 | 94.82 | 26335.32 | 0.63 | 0.88 | 8.43 | 1.62 | 1 | 10 | 690.9433 | 945.3791 | 855.1534 | 690943.2629 | 945379.0545 | 1.3249e-06 | 12 | 855153.4044
5 | 95 | CONCLUIDO | 2.5509 | 39.2 | 35.02 | 45.68 | 0.55 | 46 | 193.32 | 53.44 | 6 | 36 | 38.89 | 24076.95 | 372.84 | 3853.8 | 140.72 | 94.82 | 21189.65 | 0.67 | 0.88 | 8.42 | 1.31 | 1 | 10 | 655.4853 | 896.8638 | 811.2684 | 655485.2526 | 896863.8406 | 1.3504e-06 | 12 | 811268.4144
6 | 95 | CONCLUIDO | 2.5645 | 38.99 | 34.96 | 49.95 | 0.64 | 42 | 194.86 | 53.44 | 7 | 1 | 39.43 | 24267.28 | 363.6 | 3853.83 | 137.63 | 94.82 | 19663.27 | 0.69 | 0.89 | 8.46 | 1.25 | 1 | 10 | 643.8143 | 880.8951 | 796.8237 | 643814.2562 | 880895.0684 | 1.3576e-06 | 12 | 796823.6794
7 | 95 | CONCLUIDO | 2.5641 | 39 | 34.97 | 49.95 | 0.72 | 42 | 196.41 | 53.44 | 8 | 0 | 39.98 | 24458.36 | 366.12 | 3854.1 | 137.7 | 94.82 | 19700.69 | 0.69 | 0.88 | 8.46 | 1.26 | 1 | 10 | 646.3126 | 884.3134 | 799.9157 | 646312.5713 | 884313.3734 | 1.3574e-06 | 12 | 799915.7462

## RESULTADOS_9
Unnamed: 0 | Volume de calda [L] | STATUS | Capacidade operacional [ha/h] | Tempo de missao [h] | Tempo util [h] | Tempo por voo [min] | Autonomia Projetada [h] | N° Voos | MTOW [kg] | Massa Estrutura [kg] | Combustível [kg] | Abastecimentos | Massa gerador | Potência gerador [W] | Combustível consumido [L] | Calda cons [L] | Distância percorrida [km] | Distância Pulverizando [km] | RTL ACUMULADO[m] | EOC [km/km] | EOC [h/h] | Tempo de manobra [h] | Tempo rtl_rtw [h] | V pulv [m/s] | V desloc [m/s] | Preço Total por ha Simples [R$/ha] | Preço Total por ha Presumido [R$/ha] | Preço Total por ha Real [R$/ha] | Preço Total Simples [R$] | Preço Total Presumido [R$] | Prod CAPEX [ha/h/R$] | Dias Trabalhados | Preço Total Real [R$]
0 | 55 | CONCLUIDO | 1.9495 | 51.3 | 42.26 | 8.71 | 0.15 | 291 | 116.05 | 43.4 | 1 | 289 | 16.65 | 14546.17 | 402.72 | 3855.18 | 377.05 | 94.82 | 138127.36 | 0.25 | 0.73 | 8.81 | 8.54 | 1 | 10 | 864.7154 | 1183.1418 | 1070.2244 | 864715.4181 | 1183141.7836 | 1.1165e-06 | 15 | 1070224.3923
1 | 55 | CONCLUIDO | 2.3869 | 41.9 | 37.04 | 19.16 | 0.3 | 116 | 117.34 | 43.4 | 2 | 114 | 16.94 | 14705.49 | 320.63 | 3853.92 | 206.87 | 94.82 | 53914.59 | 0.46 | 0.84 | 8.53 | 3.33 | 1 | 10 | 612.0059 | 837.3734 | 757.4557 | 612005.8705 | 837373.4319 | 1.367e-06 | 13 | 757455.6868
2 | 55 | CONCLUIDO | 2.5208 | 39.67 | 35.84 | 29.46 | 0.45 | 73 | 118.63 | 43.4 | 3 | 19 | 17.23 | 14865.24 | 280.88 | 3854.13 | 165.79 | 94.82 | 33589.35 | 0.57 | 0.86 | 8.52 | 2.13 | 1 | 10 | 533.6741 | 730.1964 | 660.5075 | 533674.0677 | 730196.4035 | 1.4437e-06 | 12 | 660507.4836
3 | 55 | CONCLUIDO | 2.5234 | 39.63 | 35.83 | 29.85 | 0.59 | 72 | 119.93 | 43.4 | 4 | 0 | 17.53 | 15025.44 | 281.85 | 3854.46 | 164.45 | 94.82 | 32923.84 | 0.58 | 0.86 | 8.54 | 2.11 | 1 | 10 | 534.1582 | 730.8589 | 661.1067 | 534158.2368 | 730858.865 | 1.4452e-06 | 12 | 661106.7207

## resultados
Unnamed: 0 | Volume de calda [L] | STATUS | Capacidade operacional [ha/h] | Tempo de missao [h] | Tempo util [h] | Tempo por voo [min] | Autonomia Projetada [h] | N° Voos | MTOW [kg] | Massa Estrutura [kg] | Combustível [kg] | Abastecimentos | Massa gerador | Potência gerador [W] | Combustível consumido [L] | Calda cons [L] | Distância percorrida [km] | Distância Pulverizando [km] | RTL ACUMULADO[m] | EOC [km/km] | EOC [h/h] | Tempo de manobra [h] | Tempo rtl_rtw [h] | V pulv [m/s] | V desloc [m/s]
0 | 100 | CONCLUIDO | 1.4419 | 69.35 | 48.13 | 6 | 0.09 | 481 | 194.77 | 54.38 | 1 | 479 | 39.4 | 24256.19 | 664.39 | 3855.3 | 569.18 | 94.82 | 233246.59 | 0.17 | 0.64 | 9.13 | 14.41 | 1 | 10
1 | 100 | CONCLUIDO | 2.0363 | 49.11 | 39.2 | 12.38 | 0.18 | 190 | 196.32 | 54.38 | 2 | 188 | 39.95 | 24447.22 | 524.33 | 3855.04 | 277.83 | 94.82 | 89022.61 | 0.34 | 0.79 | 8.63 | 5.49 | 1 | 10
2 | 100 | CONCLUIDO | 2.2682 | 44.09 | 37.06 | 19.17 | 0.27 | 116 | 197.88 | 54.38 | 3 | 114 | 40.5 | 24639 | 478.38 | 3854.28 | 207.54 | 94.82 | 54247.85 | 0.46 | 0.84 | 8.52 | 3.35 | 1 | 10
3 | 100 | CONCLUIDO | 2.3961 | 41.74 | 36.03 | 26.36 | 0.36 | 82 | 199.44 | 54.38 | 4 | 80 | 41.06 | 24831.54 | 447.72 | 3854.1 | 173.65 | 94.82 | 37473.62 | 0.55 | 0.86 | 8.48 | 2.32 | 1 | 10
4 | 100 | CONCLUIDO | 2.4758 | 40.39 | 35.46 | 34.32 | 0.44 | 62 | 201.01 | 54.38 | 5 | 60 | 41.63 | 25024.84 | 419.89 | 3853.89 | 155.44 | 94.82 | 28470.86 | 0.61 | 0.87 | 8.44 | 1.75 | 1 | 10
5 | 100 | CONCLUIDO | 2.534 | 39.46 | 35.08 | 43.85 | 0.53 | 48 | 202.58 | 54.38 | 6 | 46 | 42.2 | 25218.93 | 394.04 | 3853.7 | 143.14 | 94.82 | 22391.73 | 0.66 | 0.88 | 8.41 | 1.37 | 1 | 10
6 | 100 | CONCLUIDO | 2.5655 | 38.98 | 34.87 | 51.02 | 0.61 | 41 | 204.16 | 54.38 | 7 | 16 | 42.78 | 25413.94 | 376.15 | 3854.12 | 135.24 | 94.82 | 18475.32 | 0.7 | 0.89 | 8.43 | 1.16 | 1 | 10
7 | 100 | CONCLUIDO | 2.5673 | 38.95 | 34.88 | 52.32 | 0.69 | 40 | 205.75 | 54.38 | 8 | 0 | 43.37 | 25609.61 | 375.16 | 3854.18 | 134.93 | 94.82 | 18323.99 | 0.7 | 0.89 | 8.45 | 1.17 | 1 | 10
0 | 40 | CONCLUIDO | 2.1553 | 46.4 | 40.23 | 10.78 | 0.2 | 224 | 89.87 | 37.55 | 1 | 222 | 11.32 | 11317.98 | 310.35 | 3854.84 | 311.05 | 94.82 | 105466.65 | 0.3 | 0.77 | 8.69 | 6.51 | 1 | 10
1 | 40 | CONCLUIDO | 2.4732 | 40.43 | 36.62 | 22.2 | 0.39 | 99 | 91.1 | 37.55 | 2 | 13 | 11.54 | 11468.97 | 245.73 | 3854.24 | 189.8 | 94.82 | 45462.34 | 0.5 | 0.84 | 8.6 | 2.91 | 1 | 10
2 | 40 | CONCLUIDO | 2.474 | 40.42 | 36.63 | 22.43 | 0.57 | 98 | 92.32 | 37.55 | 3 | 0 | 11.77 | 11620.34 | 248.73 | 3854.44 | 189.69 | 94.82 | 45413.37 | 0.5 | 0.84 | 8.61 | 2.92 | 1 | 10
0 | 30 | CONCLUIDO | 2.3113 | 43.27 | 38.73 | 13.43 | 0.24 | 173 | 71.52 | 32.27 | 1 | 164 | 8.25 | 9054.6 | 238.85 | 3854.35 | 261.71 | 94.82 | 81047.14 | 0.36 | 0.8 | 8.63 | 5.02 | 1 | 10
1 | 30 | CONCLUIDO | 2.4136 | 41.43 | 37.56 | 17.34 | 0.48 | 130 | 72.7 | 32.27 | 2 | 0 | 8.43 | 9200.25 | 220.77 | 3854.95 | 218.52 | 94.82 | 59668.69 | 0.43 | 0.82 | 8.71 | 3.85 | 1 | 10
0 | 15 | CONCLUIDO | 2.1744 | 45.99 | 41.42 | 9.63 | 0.43 | 258 | 39.78 | 19.54 | 1 | 0 | 4.24 | 5140 | 164.33 | 3856.28 | 338.38 | 94.82 | 118959.78 | 0.28 | 0.75 | 9.09 | 7.71 | 1 | 10
0 | 70 | CONCLUIDO | 1.7655 | 56.64 | 44.19 | 7.49 | 0.12 | 354 | 141.81 | 47.83 | 1 | 352 | 22.98 | 17723.39 | 489.34 | 3855.95 | 440.16 | 94.82 | 169370.29 | 0.22 | 0.7 | 8.91 | 10.46 | 1 | 10
1 | 70 | CONCLUIDO | 2.2619 | 44.21 | 37.85 | 15.88 | 0.25 | 143 | 143.17 | 47.83 | 2 | 141 | 23.34 | 17891.86 | 394.49 | 3853.88 | 233.04 | 94.82 | 66865.04 | 0.41 | 0.82 | 8.58 | 4.14 | 1 | 10
2 | 70 | CONCLUIDO | 2.4501 | 40.82 | 36.13 | 25.5 | 0.37 | 85 | 144.54 | 47.83 | 3 | 83 | 23.71 | 18060.85 | 350.02 | 3853.91 | 177.76 | 94.82 | 39514.81 | 0.53 | 0.86 | 8.46 | 2.42 | 1 | 10
3 | 70 | CONCLUIDO | 2.5412 | 39.35 | 35.42 | 36.02 | 0.49 | 59 | 145.92 | 47.83 | 4 | 28 | 24.09 | 18230.35 | 314.92 | 3853.82 | 153.04 | 94.82 | 27282.26 | 0.62 | 0.87 | 8.46 | 1.71 | 1 | 10
4 | 70 | CONCLUIDO | 2.5466 | 39.27 | 35.39 | 37.26 | 0.6 | 57 | 147.3 | 47.83 | 5 | 0 | 24.47 | 18400.38 | 312.31 | 3853.87 | 150.87 | 94.82 | 26207.99 | 0.63 | 0.87 | 8.5 | 1.68 | 1 | 10
0 | 90 | CONCLUIDO | 1.5458 | 64.69 | 46.73 | 6.42 | 0.1 | 437 | 176.73 | 52.44 | 1 | 435 | 33.29 | 22031.19 | 603.92 | 3856.18 | 523.37 | 94.82 | 210557.35 | 0.18 | 0.66 | 9.05 | 13 | 1 | 10
1 | 90 | CONCLUIDO | 2.1119 | 47.35 | 38.74 | 13.36 | 0.2 | 174 | 178.21 | 52.44 | 2 | 172 | 33.77 | 22213.89 | 481.97 | 3854.74 | 262.43 | 94.82 | 81404.73 | 0.36 | 0.8 | 8.62 | 5.03 | 1 | 10
2 | 90 | CONCLUIDO | 2.3294 | 42.93 | 36.74 | 20.8 | 0.3 | 106 | 179.7 | 52.44 | 3 | 104 | 34.26 | 22397.24 | 438.05 | 3853.87 | 197.08 | 94.82 | 49067.95 | 0.48 | 0.84 | 8.51 | 3.03 | 1 | 10
3 | 90 | CONCLUIDO | 2.4463 | 40.88 | 35.83 | 29.05 | 0.39 | 74 | 181.19 | 52.44 | 4 | 72 | 34.75 | 22581.25 | 405.86 | 3853.86 | 167.56 | 94.82 | 34471.1 | 0.57 | 0.86 | 8.45 | 2.12 | 1 | 10
4 | 90 | CONCLUIDO | 2.5229 | 39.64 | 35.26 | 38.47 | 0.49 | 55 | 182.69 | 52.44 | 5 | 53 | 35.25 | 22766.06 | 375.33 | 3853.84 | 149.14 | 94.82 | 25352.97 | 0.64 | 0.88 | 8.42 | 1.55 | 1 | 10
5 | 90 | CONCLUIDO | 2.5623 | 39.03 | 35.01 | 46.68 | 0.58 | 45 | 184.19 | 52.44 | 6 | 14 | 35.75 | 22951.43 | 353.18 | 3854.02 | 139.29 | 94.82 | 20481.7 | 0.68 | 0.88 | 8.45 | 1.3 | 1 | 10
6 | 90 | CONCLUIDO | 2.5659 | 38.97 | 34.99 | 47.71 | 0.67 | 44 | 185.7 | 52.44 | 7 | 0 | 36.26 | 23137.49 | 354.3 | 3854.06 | 138.2 | 94.82 | 19939.65 | 0.69 | 0.88 | 8.46 | 1.28 | 1 | 10
0 | 10 | CONCLUIDO | 1.9524 | 51.22 | 45.28 | 7.04 | 0.64 | 386 | 26.11 | 12.1 | 1 | 0 | 3.01 | 3454.41 | 132.05 | 3856.89 | 458.15 | 94.82 | 178202.71 | 0.21 | 0.68 | 9.47 | 11.56 | 1 | 10
0 | 45 | CONCLUIDO | 2.0814 | 48.04 | 40.96 | 9.91 | 0.18 | 248 | 98.71 | 39.72 | 1 | 246 | 12.99 | 12407.75 | 342.84 | 3854.62 | 335.53 | 94.82 | 117583.71 | 0.28 | 0.76 | 8.72 | 7.24 | 1 | 10
1 | 45 | CONCLUIDO | 2.4667 | 40.54 | 36.54 | 22.37 | 0.35 | 98 | 99.95 | 39.72 | 2 | 71 | 13.24 | 12561.45 | 265.92 | 3854.08 | 189.47 | 94.82 | 45304.94 | 0.5 | 0.85 | 8.52 | 2.83 | 1 | 10
2 | 45 | CONCLUIDO | 2.4952 | 40.08 | 36.3 | 25.03 | 0.52 | 87 | 101.2 | 39.72 | 3 | 0 | 13.49 | 12715.54 | 258.87 | 3854.32 | 178.87 | 94.82 | 40057.94 | 0.53 | 0.85 | 8.6 | 2.59 | 1 | 10
0 | 60 | CONCLUIDO | 1.8864 | 53.01 | 42.91 | 8.25 | 0.14 | 312 | 124.63 | 45 | 1 | 310 | 18.64 | 15605.44 | 431.95 | 3855.3 | 398.1 | 94.82 | 148548.78 | 0.24 | 0.72 | 8.85 | 9.19 | 1 | 10
1 | 60 | CONCLUIDO | 2.3427 | 42.68 | 37.33 | 17.78 | 0.28 | 126 | 125.95 | 45 | 2 | 124 | 18.95 | 15767.7 | 346.88 | 3854.21 | 216.04 | 94.82 | 58450.56 | 0.44 | 0.83 | 8.55 | 3.62 | 1 | 10
2 | 60 | CONCLUIDO | 2.5125 | 39.8 | 35.8 | 29.43 | 0.42 | 73 | 127.27 | 45 | 3 | 60 | 19.27 | 15930.42 | 299.38 | 3854 | 166.05 | 94.82 | 33719.67 | 0.57 | 0.86 | 8.47 | 2.09 | 1 | 10
3 | 60 | CONCLUIDO | 2.5338 | 39.47 | 35.65 | 32.41 | 0.55 | 66 | 128.59 | 45 | 4 | 0 | 19.59 | 16093.6 | 291.19 | 3854.17 | 158.88 | 94.82 | 30170.33 | 0.6 | 0.87 | 8.52 | 1.94 | 1 | 10
0 | 80 | CONCLUIDO | 1.6533 | 60.48 | 45.43 | 6.9 | 0.11 | 395 | 159.12 | 50.28 | 1 | 393 | 27.84 | 19859.16 | 545.99 | 3855.91 | 481.25 | 94.82 | 189710.14 | 0.2 | 0.68 | 8.98 | 11.71 | 1 | 10
1 | 80 | CONCLUIDO | 2.1841 | 45.78 | 38.34 | 14.47 | 0.22 | 159 | 160.54 | 50.28 | 2 | 157 | 28.26 | 20034.4 | 439.32 | 3854.58 | 249.16 | 94.82 | 74846.13 | 0.38 | 0.81 | 8.6 | 4.62 | 1 | 10
2 | 80 | CONCLUIDO | 2.3886 | 41.87 | 36.45 | 22.78 | 0.33 | 96 | 161.97 | 50.28 | 3 | 94 | 28.69 | 20210.21 | 395.38 | 3854.08 | 187.62 | 94.82 | 44388.7 | 0.51 | 0.85 | 8.49 | 2.74 | 1 | 10
3 | 80 | CONCLUIDO | 2.4964 | 40.06 | 35.61 | 32.37 | 0.43 | 66 | 163.4 | 50.28 | 4 | 64 | 29.12 | 20386.62 | 360.87 | 3854.11 | 160.12 | 94.82 | 30791.4 | 0.59 | 0.87 | 8.45 | 1.9 | 1 | 10
4 | 80 | CONCLUIDO | 2.5539 | 39.16 | 35.19 | 41.4 | 0.54 | 51 | 164.83 | 50.28 | 5 | 18 | 29.55 | 20563.61 | 334.23 | 3853.71 | 145.39 | 94.82 | 23501.55 | 0.65 | 0.88 | 8.45 | 1.48 | 1 | 10
5 | 80 | CONCLUIDO | 2.5575 | 39.1 | 35.17 | 42.2 | 0.64 | 50 | 166.27 | 50.28 | 6 | 0 | 29.99 | 20741.2 | 333.01 | 3853.92 | 143.95 | 94.82 | 22785.74 | 0.66 | 0.88 | 8.47 | 1.46 | 1 | 10
0 | 35 | CONCLUIDO | 2.2294 | 44.86 | 39.52 | 11.86 | 0.22 | 200 | 80.84 | 35.1 | 1 | 198 | 9.74 | 10204.21 | 276.54 | 3854.92 | 287.66 | 94.82 | 93891.72 | 0.33 | 0.78 | 8.66 | 5.8 | 1 | 10
1 | 35 | CONCLUIDO | 2.4496 | 40.82 | 37.02 | 20.01 | 0.43 | 111 | 82.04 | 35.1 | 2 | 0 | 9.94 | 10352.53 | 233.28 | 3854.45 | 200.94 | 94.82 | 50974.79 | 0.47 | 0.84 | 8.67 | 3.31 | 1 | 10
0 | 50 | CONCLUIDO | 2.014 | 49.65 | 41.62 | 9.25 | 0.16 | 270 | 107.41 | 41.65 | 1 | 268 | 14.77 | 13481.73 | 373.02 | 3855.37 | 356.97 | 94.82 | 128196.17 | 0.27 | 0.74 | 8.75 | 7.9 | 1 | 10
1 | 50 | CONCLUIDO | 2.4269 | 41.2 | 36.79 | 20.63 | 0.32 | 107 | 108.68 | 41.65 | 2 | 105 | 15.03 | 13638.32 | 294.07 | 3853.96 | 198.73 | 94.82 | 49887.57 | 0.48 | 0.84 | 8.51 | 3.08 | 1 | 10
2 | 50 | CONCLUIDO | 2.5102 | 39.84 | 36.05 | 27.38 | 0.48 | 79 | 109.96 | 41.65 | 3 | 0 | 15.31 | 13795.21 | 269.12 | 3854.52 | 171.23 | 94.82 | 36280.09 | 0.55 | 0.86 | 8.56 | 2.34 | 1 | 10
0 | 25 | CONCLUIDO | 2.3566 | 42.43 | 38.42 | 14.41 | 0.28 | 160 | 61.76 | 28.92 | 1 | 44 | 6.84 | 7851.41 | 204.57 | 3855.49 | 246.84 | 94.82 | 73681.75 | 0.38 | 0.81 | 8.74 | 4.7 | 1 | 10
1 | 25 | CONCLUIDO | 2.3603 | 42.37 | 38.4 | 14.77 | 0.55 | 156 | 62.92 | 28.92 | 2 | 0 | 7 | 7994.37 | 206.67 | 3855.58 | 243.93 | 94.82 | 72243.97 | 0.39 | 0.81 | 8.81 | 4.69 | 1 | 10
0 | 85 | CONCLUIDO | 1.5985 | 62.56 | 46.09 | 6.65 | 0.11 | 416 | 167.88 | 51.39 | 1 | 414 | 30.49 | 20939.59 | 575.03 | 3855.25 | 501.75 | 94.82 | 199856.17 | 0.19 | 0.67 | 9.04 | 12.37 | 1 | 10
1 | 85 | CONCLUIDO | 2.1465 | 46.59 | 38.56 | 13.85 | 0.21 | 167 | 169.33 | 51.39 | 2 | 165 | 30.94 | 21118.46 | 460.98 | 3854.31 | 256.47 | 94.82 | 78460.24 | 0.37 | 0.8 | 8.6 | 4.84 | 1 | 10
2 | 85 | CONCLUIDO | 2.3582 | 42.4 | 36.61 | 21.75 | 0.31 | 101 | 170.79 | 51.39 | 3 | 99 | 31.4 | 21297.94 | 416.85 | 3853.84 | 192.75 | 94.82 | 46927.2 | 0.49 | 0.85 | 8.5 | 2.9 | 1 | 10
3 | 85 | CONCLUIDO | 2.4722 | 40.45 | 35.7 | 30.6 | 0.41 | 70 | 172.25 | 51.39 | 4 | 68 | 31.86 | 21478.05 | 382.88 | 3853.82 | 163.47 | 94.82 | 32443.05 | 0.58 | 0.87 | 8.45 | 2 | 1 | 10
4 | 85 | CONCLUIDO | 2.5433 | 39.32 | 35.19 | 40.6 | 0.51 | 52 | 173.71 | 51.39 | 5 | 42 | 32.32 | 21658.78 | 351.91 | 3853.73 | 146.38 | 94.82 | 23989.97 | 0.65 | 0.88 | 8.42 | 1.48 | 1 | 10
5 | 85 | CONCLUIDO | 2.5611 | 39.05 | 35.08 | 44.78 | 0.61 | 47 | 175.18 | 51.39 | 6 | 0 | 32.79 | 21840.16 | 342.5 | 3854.18 | 141.44 | 94.82 | 21544.03 | 0.67 | 0.88 | 8.46 | 1.37 | 1 | 10
0 | 20 | CONCLUIDO | 2.2918 | 43.63 | 39.52 | 12.22 | 0.34 | 194 | 51.33 | 24.83 | 1 | 0 | 5.51 | 6564.78 | 186.17 | 3854.98 | 278.83 | 94.82 | 89503.3 | 0.34 | 0.78 | 8.91 | 5.8 | 1 | 10
0 | 65 | CONCLUIDO | 1.8247 | 54.8 | 43.56 | 7.85 | 0.13 | 333 | 133.21 | 46.47 | 1 | 331 | 20.75 | 16663.42 | 460.75 | 3855.83 | 419.05 | 94.82 | 158917.04 | 0.23 | 0.71 | 8.9 | 9.84 | 1 | 10
1 | 65 | CONCLUIDO | 2.3035 | 43.41 | 37.58 | 16.83 | 0.26 | 134 | 134.55 | 46.47 | 2 | 132 | 21.09 | 16828.84 | 370.94 | 3854.13 | 224.48 | 94.82 | 62630.82 | 0.42 | 0.82 | 8.56 | 3.87 | 1 | 10
2 | 65 | CONCLUIDO | 2.4832 | 40.27 | 35.94 | 27.3 | 0.39 | 79 | 135.9 | 46.47 | 3 | 77 | 21.43 | 16994.64 | 323.59 | 3853.79 | 170.88 | 94.82 | 36103.57 | 0.55 | 0.86 | 8.47 | 2.23 | 1 | 10
3 | 65 | CONCLUIDO | 2.5417 | 39.34 | 35.5 | 34.92 | 0.52 | 61 | 137.25 | 46.47 | 4 | 5 | 21.78 | 17160.92 | 301.52 | 3854.04 | 154.24 | 94.82 | 27873.48 | 0.61 | 0.87 | 8.51 | 1.79 | 1 | 10
4 | 65 | CONCLUIDO | 2.5407 | 39.36 | 35.52 | 34.94 | 0.64 | 61 | 138.6 | 46.47 | 5 | 0 | 22.13 | 17327.69 | 304.04 | 3854.24 | 154.78 | 94.82 | 28142.62 | 0.61 | 0.87 | 8.51 | 1.81 | 1 | 10
0 | 75 | CONCLUIDO | 1.7103 | 58.47 | 44.76 | 7.18 | 0.12 | 374 | 150.44 | 49.1 | 1 | 372 | 25.34 | 18787.76 | 517.21 | 3855.51 | 458.94 | 94.82 | 178660.12 | 0.21 | 0.69 | 8.95 | 11.04 | 1 | 10
1 | 75 | CONCLUIDO | 2.2238 | 44.97 | 38.08 | 15.13 | 0.23 | 151 | 151.83 | 49.1 | 2 | 149 | 25.73 | 18959.54 | 417.07 | 3854.66 | 240.22 | 94.82 | 70415.6 | 0.39 | 0.81 | 8.59 | 4.36 | 1 | 10
2 | 75 | CONCLUIDO | 2.4223 | 41.28 | 36.26 | 24.17 | 0.35 | 90 | 153.23 | 49.1 | 3 | 88 | 26.13 | 19131.85 | 372.32 | 3854.04 | 181.79 | 94.82 | 41502.19 | 0.52 | 0.85 | 8.47 | 2.55 | 1 | 10
3 | 75 | CONCLUIDO | 2.5267 | 39.58 | 35.44 | 34.86 | 0.46 | 61 | 154.63 | 49.1 | 4 | 58 | 26.53 | 19304.72 | 335.03 | 3853.91 | 154.45 | 94.82 | 27981.08 | 0.61 | 0.87 | 8.44 | 1.73 | 1 | 10
4 | 75 | CONCLUIDO | 2.5531 | 39.17 | 35.27 | 39.93 | 0.57 | 53 | 156.03 | 49.1 | 5 | 2 | 26.94 | 19478.15 | 321.8 | 3854.04 | 147.14 | 94.82 | 24366.42 | 0.64 | 0.88 | 8.49 | 1.56 | 1 | 10
5 | 75 | CONCLUIDO | 2.5522 | 39.18 | 35.29 | 39.95 | 0.67 | 53 | 157.44 | 49.1 | 6 | 0 | 27.35 | 19652.13 | 324.77 | 3854.07 | 147.47 | 94.82 | 24529.41 | 0.64 | 0.88 | 8.49 | 1.58 | 1 | 10
0 | 95 | CONCLUIDO | 1.4936 | 66.95 | 47.4 | 6.2 | 0.1 | 459 | 185.69 | 53.44 | 1 | 457 | 36.26 | 23136.14 | 633.61 | 3855.68 | 545.46 | 94.82 | 221494.57 | 0.17 | 0.65 | 9.09 | 13.68 | 1 | 10
1 | 95 | CONCLUIDO | 2.0737 | 48.22 | 38.98 | 12.85 | 0.19 | 182 | 187.21 | 53.44 | 2 | 180 | 36.77 | 23322.88 | 503.56 | 3854.56 | 270.41 | 94.82 | 85354.99 | 0.35 | 0.79 | 8.62 | 5.27 | 1 | 10
2 | 95 | CONCLUIDO | 2.2992 | 43.49 | 36.89 | 19.94 | 0.28 | 111 | 188.73 | 53.44 | 3 | 109 | 37.29 | 23510.33 | 458.37 | 3853.75 | 201.93 | 94.82 | 51467.11 | 0.47 | 0.84 | 8.52 | 3.18 | 1 | 10
3 | 95 | CONCLUIDO | 2.4214 | 41.3 | 35.93 | 27.64 | 0.37 | 78 | 190.25 | 53.44 | 4 | 76 | 37.82 | 23698.48 | 426.85 | 3854.2 | 170.63 | 94.82 | 35982.41 | 0.56 | 0.86 | 8.46 | 2.22 | 1 | 10
4 | 95 | CONCLUIDO | 2.5028 | 39.95 | 35.33 | 36.55 | 0.46 | 58 | 191.78 | 53.44 | 5 | 56 | 38.35 | 23887.36 | 397.99 | 3853.78 | 151.13 | 94.82 | 26335.32 | 0.63 | 0.88 | 8.43 | 1.62 | 1 | 10
5 | 95 | CONCLUIDO | 2.5509 | 39.2 | 35.02 | 45.68 | 0.55 | 46 | 193.32 | 53.44 | 6 | 36 | 38.89 | 24076.95 | 372.84 | 3853.8 | 140.72 | 94.82 | 21189.65 | 0.67 | 0.88 | 8.42 | 1.31 | 1 | 10
6 | 95 | CONCLUIDO | 2.5645 | 38.99 | 34.96 | 49.95 | 0.64 | 42 | 194.86 | 53.44 | 7 | 1 | 39.43 | 24267.28 | 363.6 | 3853.83 | 137.63 | 94.82 | 19663.27 | 0.69 | 0.89 | 8.46 | 1.25 | 1 | 10
7 | 95 | CONCLUIDO | 2.5641 | 39 | 34.97 | 49.95 | 0.72 | 42 | 196.41 | 53.44 | 8 | 0 | 39.98 | 24458.36 | 366.12 | 3854.1 | 137.7 | 94.82 | 19700.69 | 0.69 | 0.88 | 8.46 | 1.26 | 1 | 10
0 | 55 | CONCLUIDO | 1.9495 | 51.3 | 42.26 | 8.71 | 0.15 | 291 | 116.05 | 43.4 | 1 | 289 | 16.65 | 14546.17 | 402.72 | 3855.18 | 377.05 | 94.82 | 138127.36 | 0.25 | 0.73 | 8.81 | 8.54 | 1 | 10
1 | 55 | CONCLUIDO | 2.3869 | 41.9 | 37.04 | 19.16 | 0.3 | 116 | 117.34 | 43.4 | 2 | 114 | 16.94 | 14705.49 | 320.63 | 3853.92 | 206.87 | 94.82 | 53914.59 | 0.46 | 0.84 | 8.53 | 3.33 | 1 | 10
2 | 55 | CONCLUIDO | 2.5208 | 39.67 | 35.84 | 29.46 | 0.45 | 73 | 118.63 | 43.4 | 3 | 19 | 17.23 | 14865.24 | 280.88 | 3854.13 | 165.79 | 94.82 | 33589.35 | 0.57 | 0.86 | 8.52 | 2.13 | 1 | 10
3 | 55 | CONCLUIDO | 2.5234 | 39.63 | 35.83 | 29.85 | 0.59 | 72 | 119.93 | 43.4 | 4 | 0 | 17.53 | 15025.44 | 281.85 | 3854.46 | 164.45 | 94.82 | 32923.84 | 0.58 | 0.86 | 8.54 | 2.11 | 1 | 10

## gráficos
Selecione o eixo X:
Selecione o eixo Y:
Selecione o eixo Z:
Eixo X | Eixo Y | Eixo Z

## hidden (hidden)
Unnamed: 0
Volume de calda [L]
STATUS
Capacidade operacional [ha/h]
Tempo de missao [h]
Tempo util [h]
Tempo por voo [min]
Autonomia Projetada [h]
N° Voos
MTOW [kg]
Massa Estrutura [kg]
Combustível [kg]
Abastecimentos
Massa gerador
Potência gerador [W]
Combustível consumido [L]
Calda cons [L]
Distância percorrida [km]
Distância Pulverizando [km]
RTL ACUMULADO[m]
EOC [km/km]
EOC [h/h]
Tempo de manobra [h]
Tempo rtl_rtw [h]
V pulv [m/s]
V desloc [m/s]