## RESULTADOS_18
Unnamed: 0 | Volume de calda [L] | STATUS | Capacidade operacional [ha/h] | Tempo de missao [h] | Tempo util [h] | Tempo por voo [min] | Autonomia Projetada [h] | N° Voos | MTOW [kg] | Massa Estrutura [kg] | Combustível [kg] | Abastecimentos | Massa gerador | Potência gerador [W] | Combustível consumido [L] | Calda cons [L] | Distância percorrida [km] | Distância Pulverizando [km] | RTL ACUMULADO[m] | EOC [km/km] | EOC [h/h] | Tempo de manobra [h] | Tempo rtl_rtw [h] | V pulv [m/s] | V desloc [m/s] | Preço Total por ha Simples [R$/ha] | Preço Total por ha Presumido [R$/ha] | Preço Total por ha Real [R$/ha] | Preço Total Simples [R$] | Preço Total Presumido [R$] | Prod CAPEX [ha/h/R$] | Dias Trabalhados | Preço Total Real [R$]
0 | 100 | CONCLUIDO | 0.9225 | 108.4 | 75.78 | 5.87 | 0.09 | 774 | 194.77 | 54.38 | 1 | 772 | 39.4 | 24256.19 | 1071.13 | 1370.34 | 862.39 | 104.26 | 374380.9 | 0.12 | 0.63 | 21.92 | 23.13 | 1 | 10 | 4145.8254 | 5672.5013 | 5131.1257 | 4145825.4405 | 5672501.2686 | 4.8448e-07 | 32 | 5131125.709
1 | 100 | CONCLUIDO | 1.0655 | 93.85 | 69.33 | 7.35 | 0.11 | 566 | 195.16 | 54.38 | 1.25 | 564 | 39.53 | 24303.87 | 979.77 | 1369.61 | 651.81 | 104.26 | 270130.07 | 0.16 | 0.69 | 21.56 | 16.69 | 1 | 10 | 3316.3538 | 4537.5816 | 4104.5212 | 3316353.8455 | 4537581.6386 | 5.5958e-07 | 28 | 4104521.2155
2 | 100 | CONCLUIDO | 1.1688 | 85.56 | 65.7 | 8.84 | 0.14 | 446 | 195.55 | 54.38 | 1.5 | 444 | 39.67 | 24351.61 | 928.01 | 1369.35 | 532.5 | 104.26 | 211077.55 | 0.2 | 0.73 | 21.39 | 13.07 | 1 | 10 | 2874.1648 | 3932.559 | 3557.2411 | 2874164.7562 | 3932559.0186 | 6.1383e-07 | 25 | 3557241.1053
3 | 100 | CONCLUIDO | 1.248 | 80.13 | 63.3 | 10.32 | 0.16 | 368 | 195.93 | 54.38 | 1.75 | 366 | 39.81 | 24399.39 | 893.56 | 1368.77 | 455.6 | 104.26 | 173015.81 | 0.23 | 0.76 | 21.23 | 10.69 | 1 | 10 | 2610.2199 | 3571.4181 | 3230.5669 | 2610219.9319 | 3571418.0655 | 6.5543e-07 | 24 | 3230566.9379
4 | 100 | CONCLUIDO | 1.3084 | 76.43 | 61.7 | 11.79 | 0.18 | 314 | 196.32 | 54.38 | 2 | 312 | 39.95 | 24447.22 | 870.31 | 1368.59 | 403.38 | 104.26 | 147176.73 | 0.26 | 0.78 | 21.14 | 9.1 | 1 | 10 | 2434.099 | 3330.4416 | 3012.589 | 2434099.0072 | 3330441.6465 | 6.8715e-07 | 23 | 3012588.9701
5 | 100 | CONCLUIDO | 1.3586 | 73.6 | 60.47 | 13.29 | 0.2 | 273 | 196.71 | 54.38 | 2.25 | 271 | 40.08 | 24495.09 | 852.16 | 1368.28 | 363.51 | 104.26 | 127446.11 | 0.29 | 0.79 | 21.08 | 7.87 | 1 | 10 | 2299.6646 | 3146.5025 | 2846.2048 | 2299664.587 | 3146502.542 | 7.1351e-07 | 22 | 2846204.7555
6 | 100 | CONCLUIDO | 1.3984 | 71.51 | 59.58 | 14.77 | 0.23 | 242 | 197.1 | 54.38 | 2.5 | 240 | 40.22 | 24543.01 | 838.82 | 1368.18 | 333.94 | 104.26 | 112817.97 | 0.31 | 0.8 | 21.05 | 6.99 | 1 | 10 | 2199.285 | 3009.1587 | 2721.9688 | 2199284.9579 | 3009158.705 | 7.3442e-07 | 21 | 2721968.8216
7 | 100 | CONCLUIDO | 1.4328 | 69.79 | 58.84 | 16.27 | 0.25 | 217 | 197.49 | 54.38 | 2.75 | 215 | 40.36 | 24590.98 | 827.51 | 1368 | 309.7 | 104.26 | 100820.69 | 0.34 | 0.81 | 21 | 6.25 | 1 | 10 | 2127.6883 | 2911.197 | 2633.3565 | 2127688.33 | 2911197.0401 | 7.5248e-07 | 21 | 2633356.4805
8 | 100 | CONCLUIDO | 1.4616 | 68.42 | 58.24 | 17.74 | 0.27 | 197 | 197.88 | 54.38 | 3 | 195 | 40.5 | 24639 | 818.43 | 1368.05 | 290.77 | 104.26 | 91458.07 | 0.36 | 0.82 | 20.96 | 5.65 | 1 | 10 | 2058.855 | 2817.0162 | 2548.1641 | 2058854.9681 | 2817016.1976 | 7.6761e-07 | 20 | 2548164.1254
9 | 100 | CONCLUIDO | 1.4869 | 67.26 | 57.74 | 19.25 | 0.29 | 180 | 198.27 | 54.38 | 3.25 | 178 | 40.64 | 24687.06 | 810.41 | 1367.92 | 274.03 | 104.26 | 83172.08 | 0.38 | 0.83 | 20.94 | 5.15 | 1 | 10 | 2011.121 | 2751.7045 | 2489.0857 | 2011121.0462 | 2751704.5398 | 7.809e-07 | 20 | 2489085.7206
10 | 100 | CONCLUIDO | 1.5073 | 66.34 | 57.37 | 20.74 | 0.31 | 166 | 198.66 | 54.38 | 3.5 | 164 | 40.78 | 24735.17 | 804.31 | 1367.73 | 261.88 | 104.26 | 77166.19 | 0.4 | 0.84 | 20.93 | 4.78 | 1 | 10 | 1974.64 | 2701.7896 | 2443.9346 | 1974640.006 | 2701789.5711 | 7.9161e-07 | 20 | 2443934.5665
11 | 100 | CONCLUIDO | 1.5269 | 65.49 | 56.99 | 22.2 | 0.33 | 154 | 199.05 | 54.38 | 3.75 | 152 | 40.92 | 24783.33 | 798.1 | 1367.84 | 250.06 | 104.26 | 71315.45 | 0.42 | 0.84 | 20.88 | 4.4 | 1 | 10 | 1927.4896 | 2637.2763 | 2385.5784 | 1927489.5986 | 2637276.3037 | 8.019e-07 | 19 | 2385578.3547
12 | 100 | CONCLUIDO | 1.5425 | 64.83 | 56.71 | 23.63 | 0.36 | 144 | 199.44 | 54.38 | 4 | 142 | 41.06 | 24831.54 | 793.4 | 1367.69 | 240.91 | 104.26 | 66792.81 | 0.43 | 0.85 | 20.88 | 4.13 | 1 | 10 | 1900.9171 | 2600.9186 | 2352.6906 | 1900917.101 | 2600918.6401 | 8.101e-07 | 19 | 2352690.6155
13 | 100 | CONCLUIDO | 1.5592 | 64.14 | 56.41 | 25.26 | 0.38 | 134 | 199.83 | 54.38 | 4.25 | 132 | 41.2 | 24879.79 | 788.34 | 1367.74 | 230.7 | 104.26 | 61737.67 | 0.45 | 0.85 | 20.87 | 3.82 | 1 | 10 | 1873.0139 | 2562.7403 | 2318.156 | 1873013.9494 | 2562740.3171 | 8.1887e-07 | 19 | 2318155.9781
14 | 100 | CONCLUIDO | 1.5728 | 63.58 | 56.16 | 26.74 | 0.4 | 126 | 200.22 | 54.38 | 4.5 | 124 | 41.35 | 24928.09 | 784.1 | 1367.83 | 223.34 | 104.26 | 58095.87 | 0.47 | 0.85 | 20.83 | 3.57 | 1 | 10 | 1850.5032 | 2531.9402 | 2290.2954 | 1850503.2408 | 2531940.1726 | 8.2601e-07 | 19 | 2290295.3561
15 | 100 | CONCLUIDO | 1.5843 | 63.12 | 55.97 | 28.22 | 0.42 | 119 | 200.61 | 54.38 | 4.75 | 117 | 41.49 | 24976.45 | 780.49 | 1367.6 | 216.56 | 104.26 | 54739.02 | 0.48 | 0.86 | 20.85 | 3.39 | 1 | 10 | 1831.8873 | 2506.4691 | 2267.2552 | 1831887.3474 | 2506469.0858 | 8.3205e-07 | 19 | 2267255.1941
16 | 100 | CONCLUIDO | 1.5943 | 62.72 | 55.81 | 29.64 | 0.44 | 113 | 201.01 | 54.38 | 5 | 111 | 41.63 | 25024.84 | 777.19 | 1367.54 | 211.44 | 104.26 | 52213.21 | 0.49 | 0.86 | 20.83 | 3.23 | 1 | 10 | 1815.7114 | 2484.3365 | 2247.2349 | 1815711.4344 | 2484336.4881 | 8.373e-07 | 19 | 2247234.9004
17 | 100 | CONCLUIDO | 1.6056 | 62.28 | 55.6 | 31.18 | 0.46 | 107 | 201.4 | 54.38 | 5.25 | 105 | 41.77 | 25073.29 | 773.58 | 1367.76 | 204.88 | 104.26 | 48960.59 | 0.51 | 0.86 | 20.81 | 3.02 | 1 | 10 | 1797.6456 | 2459.618 | 2224.8755 | 1797645.6192 | 2459618.0427 | 8.4324e-07 | 19 | 2224875.5488
18 | 100 | CONCLUIDO | 1.6131 | 61.99 | 55.51 | 32.65 | 0.48 | 102 | 201.79 | 54.38 | 5.5 | 100 | 41.92 | 25121.79 | 771.43 | 1367.62 | 201.56 | 104.26 | 47325.09 | 0.52 | 0.86 | 20.81 | 2.93 | 1 | 10 | 1774.2343 | 2427.5857 | 2195.9003 | 1774234.3208 | 2427585.6714 | 8.4717e-07 | 18 | 2195900.3021
19 | 100 | CONCLUIDO | 1.6229 | 61.62 | 55.33 | 34.22 | 0.51 | 97 | 202.19 | 54.38 | 5.75 | 95 | 42.06 | 25170.34 | 768.1 | 1367.64 | 195.66 | 104.26 | 44398.89 | 0.53 | 0.87 | 20.81 | 2.75 | 1 | 10 | 1758.6281 | 2406.2325 | 2176.5851 | 1758628.0895 | 2406232.5373 | 8.5232e-07 | 18 | 2176585.0811
20 | 100 | CONCLUIDO | 1.6295 | 61.37 | 55.24 | 35.64 | 0.53 | 93 | 202.58 | 54.38 | 6 | 91 | 42.2 | 25218.93 | 765.86 | 1367.55 | 192.86 | 104.26 | 43018.85 | 0.54 | 0.87 | 20.8 | 2.65 | 1 | 10 | 1748.4475 | 2392.303 | 2163.9849 | 1748447.4702 | 2392302.9648 | 8.5579e-07 | 18 | 2163984.9274
21 | 100 | CONCLUIDO | 1.6373 | 61.08 | 55.1 | 37.15 | 0.55 | 89 | 202.98 | 54.38 | 6.25 | 87 | 42.35 | 25267.7 | 763.15 | 1367.45 | 188.65 | 104.26 | 40933.97 | 0.55 | 0.87 | 20.78 | 2.52 | 1 | 10 | 1736.1931 | 2375.5361 | 2148.8182 | 1736193.1408 | 2375536.0507 | 8.5988e-07 | 18 | 2148818.2241
22 | 100 | CONCLUIDO | 1.6444 | 60.81 | 54.99 | 38.82 | 0.57 | 85 | 203.37 | 54.38 | 6.5 | 83 | 42.49 | 25316.39 | 760.82 | 1367.55 | 184.7 | 104.26 | 38981.63 | 0.56 | 0.87 | 20.79 | 2.41 | 1 | 10 | 1725.4626 | 2360.854 | 2135.5374 | 1725462.56 | 2360853.9967 | 8.6361e-07 | 18 | 2135537.4047
23 | 100 | CONCLUIDO | 1.6498 | 60.62 | 54.91 | 40.18 | 0.59 | 82 | 203.77 | 54.38 | 6.75 | 80 | 42.64 | 25365.14 | 758.53 | 1367.52 | 182.49 | 104.26 | 37889.35 | 0.57 | 0.87 | 20.77 | 2.33 | 1 | 10 | 1716.6294 | 2348.768 | 2124.6049 | 1716629.3545 | 2348768.0152 | 8.6645e-07 | 18 | 2124604.8924
24 | 100 | CONCLUIDO | 1.6553 | 60.41 | 54.82 | 41.64 | 0.61 | 79 | 204.16 | 54.38 | 7 | 77 | 42.78 | 25413.94 | 756.71 | 1367.53 | 179.24 | 104.26 | 36281.27 | 0.58 | 0.87 | 20.78 | 2.24 | 1 | 10 | 1708.3814 | 2337.4829 | 2114.3968 | 1708381.4414 | 2337482.8566 | 8.6934e-07 | 18 | 2114396.7735
25 | 100 | CONCLUIDO | 1.6612 | 60.2 | 54.72 | 43.2 | 0.63 | 76 | 204.56 | 54.38 | 7.25 | 74 | 42.93 | 25462.78 | 754.27 | 1367.56 | 176.06 | 104.26 | 34706.17 | 0.59 | 0.88 | 20.77 | 2.14 | 1 | 10 | 1698.8605 | 2324.4559 | 2102.6131 | 1698860.5433 | 2324455.9438 | 8.7244e-07 | 18 | 2102613.131
26 | 100 | CONCLUIDO | 1.6667 | 60 | 54.64 | 44.91 | 0.65 | 73 | 204.95 | 54.38 | 7.5 | 71 | 43.08 | 25511.67 | 752.3 | 1367.48 | 173.2 | 104.26 | 33290.92 | 0.6 | 0.88 | 20.77 | 2.06 | 1 | 10 | 1690.5789 | 2313.1246 | 2092.3632 | 1690578.8859 | 2313124.6147 | 8.7532e-07 | 18 | 2092363.248
27 | 100 | CONCLUIDO | 1.6704 | 59.87 | 54.59 | 46.13 | 0.67 | 71 | 205.35 | 54.38 | 7.75 | 69 | 43.22 | 25560.62 | 750.85 | 1367.35 | 171.54 | 104.26 | 32471.91 | 0.61 | 0.88 | 20.77 | 2.01 | 1 | 10 | 1684.8839 | 2305.3325 | 2085.3148 | 1684883.9165 | 2305332.5065 | 8.7727e-07 | 18 | 2085314.8076
28 | 100 | CONCLUIDO | 1.676 | 59.67 | 54.51 | 48.09 | 0.69 | 68 | 205.75 | 54.38 | 8 | 66 | 43.37 | 25609.61 | 748.68 | 1367.48 | 169.48 | 104.26 | 31458.72 | 0.62 | 0.88 | 20.74 | 1.92 | 1 | 10 | 1676.3182 | 2293.6125 | 2074.7134 | 1676318.2044 | 2293612.5212 | 8.8021e-07 | 18 | 2074713.3613
29 | 100 | CONCLUIDO | 1.6795 | 59.54 | 54.46 | 49.51 | 0.71 | 66 | 206.15 | 54.38 | 8.25 | 64 | 43.52 | 25658.66 | 747.1 | 1367.37 | 167.71 | 104.26 | 30580.01 | 0.62 | 0.88 | 20.75 | 1.88 | 1 | 10 | 1670.6714 | 2285.8863 | 2067.7246 | 1670671.419 | 2285886.3404 | 8.8205e-07 | 18 | 2067724.5563
30 | 100 | CONCLUIDO | 1.6844 | 59.37 | 54.36 | 50.97 | 0.73 | 64 | 206.54 | 54.38 | 8.5 | 62 | 43.67 | 25707.76 | 745.39 | 1367.35 | 164.34 | 104.26 | 28906.75 | 0.63 | 0.88 | 20.75 | 1.78 | 1 | 10 | 1663.3217 | 2275.8301 | 2058.6281 | 1663321.7052 | 2275830.1376 | 8.8462e-07 | 18 | 2058628.1034
31 | 100 | CONCLUIDO | 1.6876 | 59.26 | 54.33 | 52.57 | 0.75 | 62 | 206.94 | 54.38 | 8.75 | 60 | 43.81 | 25756.9 | 743.52 | 1367.43 | 163.29 | 104.26 | 28392.26 | 0.64 | 0.88 | 20.74 | 1.75 | 1 | 10 | 1657.7055 | 2268.1458 | 2051.6772 | 1657705.5325 | 2268145.8424 | 8.863e-07 | 18 | 2051677.1865
32 | 100 | CONCLUIDO | 1.6921 | 59.1 | 54.25 | 54.25 | 0.77 | 60 | 207.34 | 54.38 | 9 | 58 | 43.96 | 25806.1 | 741.55 | 1367.33 | 161.08 | 104.26 | 27294.89 | 0.65 | 0.88 | 20.74 | 1.67 | 1 | 10 | 1650.5301 | 2258.3281 | 2042.7965 | 1650530.1313 | 2258328.1419 | 8.8866e-07 | 18 | 2042796.4736
33 | 100 | CONCLUIDO | 1.6941 | 59.03 | 54.22 | 55.14 | 0.79 | 59 | 207.74 | 54.38 | 9.25 | 57 | 44.11 | 25855.35 | 740.46 | 1367.38 | 159.85 | 104.26 | 26686.76 | 0.65 | 0.88 | 20.74 | 1.64 | 1 | 10 | 1647.0848 | 2253.6141 | 2038.5323 | 1647084.7873 | 2253614.0702 | 8.8971e-07 | 18 | 2038532.3063
34 | 100 | CONCLUIDO | 1.6973 | 58.92 | 54.18 | 57.03 | 0.81 | 57 | 208.14 | 54.38 | 9.5 | 55 | 44.26 | 25904.65 | 739.46 | 1367.45 | 158.42 | 104.26 | 25979.94 | 0.66 | 0.88 | 20.74 | 1.6 | 1 | 10 | 1642.7034 | 2247.6193 | 2033.1097 | 1642703.4335 | 2247619.3087 | 8.9139e-07 | 18 | 2033109.6765
35 | 100 | CONCLUIDO | 1.6984 | 58.88 | 54.18 | 58.05 | 0.83 | 56 | 208.54 | 54.38 | 9.75 | 54 | 44.41 | 25954 | 738.14 | 1367.51 | 158.62 | 104.26 | 26084.83 | 0.66 | 0.88 | 20.74 | 1.6 | 1 | 10 | 1639.9038 | 2243.7888 | 2029.6447 | 1639903.8446 | 2243788.7876 | 8.9197e-07 | 18 | 2029644.7349
36 | 100 | CONCLUIDO | 1.7033 | 58.71 | 54.09 | 60.1 | 0.85 | 54 | 208.94 | 54.38 | 10 | 52 | 44.56 | 26003.41 | 736.2 | 1367.26 | 155.7 | 104.26 | 24635.17 | 0.67 | 0.89 | 20.73 | 1.51 | 1 | 10 | 1620.1842 | 2216.8076 | 2005.2385 | 1620184.2368 | 2216807.5502 | 8.9455e-07 | 17 | 2005238.5489
37 | 100 | CONCLUIDO | 1.7047 | 58.66 | 54.08 | 61.23 | 0.87 | 53 | 209.34 | 54.38 | 10.25 | 51 | 44.71 | 26052.86 | 734.66 | 1367.42 | 155.22 | 104.26 | 24403.36 | 0.67 | 0.89 | 20.73 | 1.5 | 1 | 10 | 1616.774 | 2212.1415 | 2001.0178 | 1616773.9899 | 2212141.5001 | 8.9528e-07 | 17 | 2001017.8201
38 | 100 | CONCLUIDO | 1.7091 | 58.51 | 54.01 | 63.54 | 0.89 | 51 | 209.74 | 54.38 | 10.5 | 49 | 44.87 | 26102.37 | 732.54 | 1367.32 | 153.26 | 104.26 | 23433.44 | 0.68 | 0.89 | 20.72 | 1.43 | 1 | 10 | 1609.6826 | 2202.4387 | 1992.2411 | 1609682.5907 | 2202438.7348 | 8.9759e-07 | 17 | 1992241.073
39 | 100 | CONCLUIDO | 1.7115 | 58.43 | 53.97 | 64.76 | 0.91 | 50 | 210.14 | 54.38 | 10.75 | 48 | 45.02 | 26151.93 | 731.79 | 1367.46 | 151.73 | 104.26 | 22669.32 | 0.69 | 0.89 | 20.72 | 1.39 | 1 | 10 | 1606.392 | 2197.9364 | 1988.1684 | 1606391.99 | 2197936.3897 | 8.9885e-07 | 17 | 1988168.4255
40 | 100 | CONCLUIDO | 1.7131 | 58.37 | 53.95 | 66.06 | 0.93 | 49 | 210.55 | 54.38 | 11 | 47 | 45.17 | 26201.54 | 730.61 | 1367.42 | 151.17 | 104.26 | 22394.11 | 0.69 | 0.89 | 20.72 | 1.37 | 1 | 10 | 1603.288 | 2193.6894 | 1984.3267 | 1603287.9929 | 2193689.364 | 8.9969e-07 | 17 | 1984326.73
41 | 100 | CONCLUIDO | 1.7149 | 58.31 | 53.93 | 67.41 | 0.95 | 48 | 210.95 | 54.38 | 11.25 | 46 | 45.32 | 26251.2 | 729.25 | 1367.33 | 150.59 | 104.26 | 22108.9 | 0.69 | 0.89 | 20.72 | 1.35 | 1 | 10 | 1599.7738 | 2188.8811 | 1979.9774 | 1599773.8182 | 2188881.1151 | 9.0064e-07 | 17 | 1979977.3736
42 | 100 | CONCLUIDO | 1.717 | 58.24 | 53.9 | 68.8 | 0.97 | 47 | 211.35 | 54.38 | 11.5 | 45 | 45.48 | 26300.92 | 727.71 | 1367.26 | 149.44 | 104.26 | 21541.07 | 0.7 | 0.89 | 20.72 | 1.32 | 1 | 10 | 1595.7044 | 2183.3132 | 1974.9408 | 1595704.4229 | 2183313.1889 | 9.0174e-07 | 17 | 1974940.8424
43 | 100 | CONCLUIDO | 1.7191 | 58.17 | 53.87 | 70.26 | 0.99 | 46 | 211.76 | 54.38 | 11.75 | 44 | 45.63 | 26350.68 | 726.8 | 1367.35 | 148.35 | 104.26 | 21003.16 | 0.7 | 0.89 | 20.72 | 1.29 | 1 | 10 | 1592.5313 | 2178.9716 | 1971.0136 | 1592531.3337 | 2178971.6283 | 9.0284e-07 | 17 | 1971013.6343
44 | 100 | CONCLUIDO | 1.7215 | 58.09 | 53.82 | 71.76 | 1 | 45 | 212.16 | 54.38 | 12 | 43 | 45.78 | 26400.51 | 725.17 | 1367.3 | 147.07 | 104.26 | 20365.59 | 0.71 | 0.89 | 20.71 | 1.25 | 1 | 10 | 1587.9807 | 2172.7453 | 1965.3815 | 1587980.7027 | 2172745.2542 | 9.041e-07 | 17 | 1965381.4966
45 | 100 | CONCLUIDO | 1.7223 | 58.06 | 53.83 | 73.41 | 1.02 | 44 | 212.56 | 54.38 | 12.25 | 42 | 45.94 | 26450.38 | 724.48 | 1367.4 | 147.35 | 104.26 | 20510.75 | 0.71 | 0.89 | 20.71 | 1.25 | 1 | 10 | 1586.4384 | 2170.635 | 1963.4727 | 1586438.4261 | 2170635.0433 | 9.0452e-07 | 17 | 1963472.6813
46 | 100 | CONCLUIDO | 1.7259 | 57.94 | 53.75 | 75 | 1.04 | 43 | 212.97 | 54.38 | 12.5 | 41 | 46.09 | 26500.31 | 722.66 | 1367.28 | 144.82 | 104.26 | 19252.63 | 0.72 | 0.89 | 20.71 | 1.17 | 1 | 10 | 1580.4852 | 2162.4896 | 1956.1046 | 1580485.1972 | 2162489.573 | 9.0641e-07 | 17 | 1956104.6032
47 | 100 | CONCLUIDO | 1.727 | 57.9 | 53.75 | 76.79 | 1.06 | 42 | 213.37 | 54.38 | 12.75 | 40 | 46.25 | 26550.29 | 721.83 | 1367.31 | 144.55 | 104.26 | 19120.36 | 0.72 | 0.89 | 20.72 | 1.18 | 1 | 10 | 1578.45 | 2159.705 | 1953.5857 | 1578450.0189 | 2159704.9521 | 9.0699e-07 | 17 | 1953585.7426
48 | 100 | CONCLUIDO | 1.7291 | 57.83 | 53.72 | 78.62 | 1.08 | 41 | 213.78 | 54.38 | 13 | 39 | 46.4 | 26600.32 | 720.13 | 1367.24 | 143.42 | 104.26 | 18561.52 | 0.73 | 0.89 | 20.72 | 1.14 | 1 | 10 | 1574.2112 | 2153.9052 | 1948.3395 | 1574211.192 | 2153905.2022 | 9.081e-07 | 17 | 1948339.5127
49 | 100 | CONCLUIDO | 1.732 | 57.74 | 53.67 | 80.5 | 1.1 | 40 | 214.19 | 54.38 | 13.25 | 38 | 46.56 | 26650.41 | 719.06 | 1367.34 | 141.94 | 104.26 | 17826.49 | 0.73 | 0.89 | 20.7 | 1.09 | 1 | 10 | 1570.1018 | 2148.2825 | 1943.2535 | 1570101.7879 | 2148282.5342 | 9.0962e-07 | 17 | 1943253.4643
50 | 100 | CONCLUIDO | 1.7334 | 57.69 | 53.66 | 82.55 | 1.12 | 39 | 214.59 | 54.38 | 13.5 | 37 | 46.72 | 26700.55 | 717.09 | 1367.39 | 141.56 | 104.26 | 17640.76 | 0.74 | 0.89 | 20.7 | 1.08 | 1 | 10 | 1566.1885 | 2142.9282 | 1938.4101 | 1566188.4666 | 2142928.1554 | 9.1035e-07 | 17 | 1938410.0999
51 | 100 | CONCLUIDO | 1.7328 | 57.71 | 53.68 | 82.58 | 1.14 | 39 | 215 | 54.38 | 13.75 | 37 | 46.87 | 26750.75 | 717.78 | 1367.37 | 142.25 | 104.26 | 17984.5 | 0.73 | 0.89 | 20.71 | 1.1 | 1 | 10 | 1567.7536 | 2145.0696 | 1940.3472 | 1567753.5871 | 2145069.6223 | 9.1004e-07 | 17 | 1940347.1882
52 | 100 | CONCLUIDO | 1.7358 | 57.61 | 53.62 | 84.66 | 1.15 | 38 | 215.41 | 54.38 | 14 | 36 | 47.03 | 26801 | 715.44 | 1367.36 | 140.29 | 104.26 | 17011.24 | 0.74 | 0.89 | 20.7 | 1.04 | 1 | 10 | 1561.75 | 2136.8553 | 1932.9168 | 1561750.0172 | 2136855.273 | 9.1161e-07 | 17 | 1932916.8049
53 | 100 | CONCLUIDO | 1.7375 | 57.55 | 53.6 | 86.92 | 1.17 | 37 | 215.82 | 54.38 | 14.25 | 35 | 47.19 | 26851.31 | 714.2 | 1367.28 | 139.57 | 104.26 | 16656.38 | 0.75 | 0.89 | 20.71 | 1.02 | 1 | 10 | 1558.5694 | 2132.5034 | 1928.9803 | 1558569.4125 | 2132503.4294 | 9.1251e-07 | 17 | 1928980.2951
54 | 100 | CONCLUIDO | 1.7369 | 57.57 | 53.62 | 86.95 | 1.19 | 37 | 216.22 | 54.38 | 14.5 | 35 | 47.35 | 26901.66 | 714.07 | 1367.17 | 140.43 | 104.26 | 17088.26 | 0.74 | 0.89 | 20.7 | 1.04 | 1 | 10 | 1558.9863 | 2133.0739 | 1929.4963 | 1558986.3495 | 2133073.9009 | 9.1219e-07 | 17 | 1929496.3216
55 | 100 | CONCLUIDO | 1.7395 | 57.49 | 53.57 | 89.28 | 1.21 | 36 | 216.63 | 54.38 | 14.75 | 34 | 47.51 | 26952.08 | 712.23 | 1367.19 | 139.01 | 104.26 | 16381.04 | 0.75 | 0.89 | 20.7 | 0.99 | 1 | 10 | 1554.082 | 2126.3636 | 1923.4264 | 1554082.0265 | 2126363.59 | 9.1356e-07 | 17 | 1923426.4333
56 | 100 | CONCLUIDO | 1.7412 | 57.43 | 53.55 | 91.8 | 1.23 | 35 | 217.04 | 54.38 | 15 | 33 | 47.66 | 27002.55 | 710.41 | 1367.19 | 138.3 | 104.26 | 16033.18 | 0.75 | 0.89 | 20.7 | 0.98 | 1 | 10 | 1550.11 | 2120.9289 | 1918.5104 | 1550110.0067 | 2120928.8972 | 9.1445e-07 | 17 | 1918510.42
57 | 100 | CONCLUIDO | 1.74 | 57.47 | 53.59 | 91.87 | 1.25 | 35 | 217.45 | 54.38 | 15.25 | 33 | 47.82 | 27053.07 | 710.58 | 1367.31 | 139.57 | 104.26 | 16668.14 | 0.75 | 0.89 | 20.7 | 1.01 | 1 | 10 | 1551.5343 | 2122.8776 | 1920.2732 | 1551534.2728 | 2122877.6409 | 9.1382e-07 | 17 | 1920273.1784
58 | 100 | CONCLUIDO | 1.744 | 57.34 | 53.5 | 94.41 | 1.26 | 34 | 217.86 | 54.38 | 15.5 | 32 | 47.98 | 27103.65 | 707.92 | 1367.22 | 136.66 | 104.26 | 15217.43 | 0.76 | 0.9 | 20.7 | 0.92 | 1 | 10 | 1544.1765 | 2112.8104 | 1911.1667 | 1544176.4702 | 2112810.3709 | 9.1592e-07 | 17 | 1911166.7144
59 | 100 | CONCLUIDO | 1.7428 | 57.38 | 53.54 | 94.48 | 1.28 | 34 | 218.27 | 54.38 | 15.75 | 32 | 48.15 | 27154.29 | 708.32 | 1367.26 | 137.54 | 104.26 | 15655.99 | 0.76 | 0.9 | 20.71 | 0.96 | 1 | 10 | 1545.9136 | 2115.1871 | 1913.3166 | 1545913.5554 | 2115187.1273 | 9.1529e-07 | 17 | 1913316.6366
60 | 100 | CONCLUIDO | 1.7457 | 57.28 | 53.48 | 97.24 | 1.3 | 33 | 218.68 | 54.38 | 16 | 31 | 48.31 | 27204.98 | 707.14 | 1367.3 | 136.05 | 104.26 | 14916.72 | 0.77 | 0.9 | 20.69 | 0.91 | 1 | 10 | 1541.6652 | 2109.3744 | 1908.0587 | 1541665.2442 | 2109374.4005 | 9.1681e-07 | 17 | 1908058.6683
61 | 100 | CONCLUIDO | 1.7455 | 57.29 | 53.49 | 97.26 | 1.32 | 33 | 219.09 | 54.38 | 16.25 | 31 | 48.47 | 27255.72 | 705.53 | 1367.26 | 136.13 | 104.26 | 14957.62 | 0.77 | 0.9 | 20.7 | 0.91 | 1 | 10 | 1539.6527 | 2106.6207 | 1905.5678 | 1539652.6765 | 2106620.7166 | 9.1671e-07 | 17 | 1905567.7921
62 | 100 | CONCLUIDO | 1.7475 | 57.22 | 53.46 | 100.24 | 1.34 | 32 | 219.51 | 54.38 | 16.5 | 30 | 48.63 | 27306.53 | 704.81 | 1367.24 | 135.27 | 104.26 | 14531.98 | 0.77 | 0.9 | 20.7 | 0.89 | 1 | 10 | 1536.9376 | 2102.9058 | 1902.2074 | 1536937.5611 | 2102905.776 | 9.1776e-07 | 17 | 1902207.4002
63 | 100 | CONCLUIDO | 1.7495 | 57.16 | 53.44 | 103.43 | 1.35 | 31 | 219.92 | 54.38 | 16.75 | 29 | 48.79 | 27357.38 | 702.48 | 1367.21 | 134.25 | 104.26 | 14024.89 | 0.78 | 0.9 | 20.7 | 0.86 | 1 | 10 | 1532.0685 | 2096.2437 | 1896.1811 | 1532068.4804 | 2096243.685 | 9.1881e-07 | 17 | 1896181.1298
64 | 100 | CONCLUIDO | 1.7498 | 57.15 | 53.43 | 103.41 | 1.37 | 31 | 220.33 | 54.38 | 17 | 29 | 48.95 | 27408.3 | 702.72 | 1367.28 | 134.31 | 104.26 | 14055.17 | 0.78 | 0.9 | 20.69 | 0.85 | 1 | 10 | 1532.108 | 2096.2977 | 1896.23 | 1532107.9848 | 2096297.7367 | 9.1897e-07 | 17 | 1896230.0228
65 | 100 | CONCLUIDO | 1.7494 | 57.16 | 53.44 | 103.43 | 1.39 | 31 | 220.74 | 54.38 | 17.25 | 29 | 49.12 | 27459.27 | 701.07 | 1367.23 | 134.42 | 104.26 | 14112.18 | 0.78 | 0.9 | 20.7 | 0.86 | 1 | 10 | 1530.1946 | 2093.6798 | 1893.8619 | 1530194.6318 | 2093679.8027 | 9.1876e-07 | 17 | 1893861.9408
66 | 100 | CONCLUIDO | 1.7525 | 57.06 | 53.38 | 106.76 | 1.41 | 30 | 221.16 | 54.38 | 17.5 | 28 | 49.28 | 27510.3 | 699.96 | 1367.28 | 132.72 | 104.26 | 13265.76 | 0.79 | 0.9 | 20.69 | 0.8 | 1 | 10 | 1525.9348 | 2087.8513 | 1888.5897 | 1525934.7867 | 2087851.2947 | 9.2038e-07 | 17 | 1888589.6975
67 | 100 | CONCLUIDO | 1.7514 | 57.1 | 53.41 | 106.83 | 1.42 | 30 | 221.57 | 54.38 | 17.75 | 28 | 49.45 | 27561.39 | 699.24 | 1367.24 | 133.77 | 104.26 | 13788.78 | 0.78 | 0.9 | 20.69 | 0.84 | 1 | 10 | 1525.9635 | 2087.8905 | 1888.6252 | 1525963.4753 | 2087890.5477 | 9.1981e-07 | 17 | 1888625.2042
68 | 100 | CONCLUIDO | 1.7537 | 57.02 | 53.38 | 110.44 | 1.44 | 29 | 221.99 | 54.38 | 18 | 27 | 49.61 | 27612.53 | 698.43 | 1367.21 | 132.63 | 104.26 | 13227.16 | 0.79 | 0.9 | 20.69 | 0.8 | 1 | 10 | 1522.9244 | 2083.7323 | 1884.8638 | 1522924.368 | 2083732.307 | 9.2102e-07 | 17 | 1884863.8201
69 | 100 | CONCLUIDO | 1.7538 | 57.02 | 53.38 | 110.43 | 1.46 | 29 | 222.4 | 54.38 | 18.25 | 27 | 49.78 | 27663.85 | 697.91 | 1367.26 | 132.64 | 104.26 | 13229.17 | 0.79 | 0.9 | 20.68 | 0.8 | 1 | 10 | 1522.1324 | 2082.6487 | 1883.8836 | 1522132.3929 | 2082648.6917 | 9.2107e-07 | 17 | 1883883.6235
70 | 100 | CONCLUIDO | 1.7554 | 56.97 | 53.36 | 114.34 | 1.48 | 28 | 222.82 | 54.38 | 18.5 | 26 | 49.94 | 27715.11 | 695.96 | 1367.21 | 132.27 | 104.26 | 13050.06 | 0.79 | 0.9 | 20.68 | 0.78 | 1 | 10 | 1518.1191 | 2077.1575 | 1878.9165 | 1518119.0619 | 2077157.4752 | 9.2191e-07 | 17 | 1878916.481
71 | 100 | CONCLUIDO | 1.7556 | 56.96 | 53.36 | 114.33 | 1.49 | 28 | 223.23 | 54.38 | 18.75 | 26 | 50.11 | 27766.43 | 694.9 | 1367.21 | 132.02 | 104.26 | 12926.62 | 0.79 | 0.9 | 20.69 | 0.78 | 1 | 10 | 1516.5097 | 2074.9555 | 1876.9247 | 1516509.7295 | 2074955.5156 | 9.2201e-07 | 17 | 1876924.6734
72 | 100 | CONCLUIDO | 1.7558 | 56.96 | 53.35 | 114.32 | 1.51 | 28 | 223.65 | 54.38 | 19 | 26 | 50.27 | 27817.81 | 693.79 | 1367.31 | 131.53 | 104.26 | 12682.38 | 0.79 | 0.9 | 20.69 | 0.77 | 1 | 10 | 1514.7665 | 2072.5704 | 1874.7672 | 1514766.5041 | 2072570.3576 | 9.2212e-07 | 17 | 1874767.1516
73 | 100 | CONCLUIDO | 1.7575 | 56.9 | 53.33 | 118.51 | 1.53 | 27 | 224.07 | 54.38 | 19.25 | 25 | 50.44 | 27869.24 | 693.22 | 1367.23 | 130.96 | 104.26 | 12401.26 | 0.8 | 0.9 | 20.69 | 0.76 | 1 | 10 | 1512.5896 | 2069.5918 | 1872.0729 | 1512589.5855 | 2069591.8017 | 9.2301e-07 | 17 | 1872072.8648
74 | 100 | CONCLUIDO | 1.7578 | 56.89 | 53.32 | 118.49 | 1.54 | 27 | 224.49 | 54.38 | 19.5 | 25 | 50.61 | 27920.73 | 690.77 | 1367.16 | 130.82 | 104.26 | 12331.64 | 0.8 | 0.9 | 20.69 | 0.75 | 1 | 10 | 1508.9309 | 2064.5859 | 1867.5447 | 1508930.924 | 2064585.8595 | 9.2317e-07 | 17 | 1867544.6827
75 | 100 | CONCLUIDO | 1.7601 | 56.82 | 53.29 | 122.97 | 1.56 | 26 | 224.9 | 54.38 | 19.75 | 24 | 50.78 | 27972.28 | 688.88 | 1367.26 | 129.7 | 104.26 | 11774.09 | 0.8 | 0.9 | 20.68 | 0.71 | 1 | 10 | 1504.441 | 2058.4426 | 1861.9877 | 1504441.0383 | 2058442.5999 | 9.2438e-07 | 17 | 1861987.7272
76 | 100 | CONCLUIDO | 1.7599 | 56.82 | 53.29 | 122.99 | 1.58 | 26 | 225.32 | 54.38 | 20 | 24 | 50.95 | 28023.89 | 690.11 | 1367.28 | 129.85 | 104.26 | 11850.04 | 0.8 | 0.9 | 20.69 | 0.72 | 1 | 10 | 1506.2785 | 2060.9567 | 1864.2619 | 1506278.5169 | 2060956.7191 | 9.2427e-07 | 17 | 1864261.9024
77 | 100 | CONCLUIDO | 1.7602 | 56.81 | 53.28 | 122.97 | 1.59 | 26 | 225.74 | 54.38 | 20.25 | 24 | 51.11 | 28075.56 | 688.66 | 1367.21 | 129.56 | 104.26 | 11707.56 | 0.8 | 0.9 | 20.68 | 0.71 | 1 | 10 | 1504 | 2057.8391 | 1861.4419 | 1503999.9953 | 2057839.1453 | 9.2443e-07 | 17 | 1861441.8655
78 | 100 | CONCLUIDO | 1.762 | 56.76 | 53.27 | 127.84 | 1.61 | 25 | 226.16 | 54.38 | 20.5 | 23 | 51.28 | 28127.29 | 686.15 | 1367.27 | 129.05 | 104.26 | 11456.3 | 0.81 | 0.9 | 20.68 | 0.69 | 1 | 10 | 1499.1678 | 2051.2275 | 1855.4612 | 1499167.7679 | 2051227.4787 | 9.2537e-07 | 17 | 1855461.2071
79 | 100 | CONCLUIDO | 1.7621 | 56.75 | 53.26 | 127.83 | 1.63 | 25 | 226.58 | 54.38 | 20.75 | 23 | 51.45 | 28179.08 | 687.03 | 1367.18 | 128.82 | 104.26 | 11340.66 | 0.81 | 0.9 | 20.68 | 0.69 | 1 | 10 | 1500.2374 | 2052.6909 | 1856.785 | 1500237.3533 | 2052690.9326 | 9.2543e-07 | 17 | 1856784.991
80 | 100 | CONCLUIDO | 1.7621 | 56.75 | 53.26 | 127.83 | 1.64 | 25 | 227 | 54.38 | 21 | 23 | 51.62 | 28230.92 | 685.11 | 1367.26 | 128.62 | 104.26 | 11239.64 | 0.81 | 0.9 | 20.69 | 0.68 | 1 | 10 | 1497.602 | 2049.0851 | 1853.5233 | 1497601.9725 | 2049085.0883 | 9.2543e-07 | 17 | 1853523.2834
81 | 100 | CONCLUIDO | 1.7642 | 56.68 | 53.23 | 133.08 | 1.66 | 24 | 227.42 | 54.38 | 21.25 | 22 | 51.8 | 28282.83 | 682.4 | 1367.22 | 127.79 | 104.26 | 10829.01 | 0.82 | 0.9 | 20.68 | 0.66 | 1 | 10 | 1492.159 | 2041.6378 | 1846.7868 | 1492159.0469 | 2041637.8373 | 9.2653e-07 | 17 | 1846786.7876
82 | 100 | CONCLUIDO | 1.7647 | 56.67 | 53.22 | 133.05 | 1.68 | 24 | 227.84 | 54.38 | 21.5 | 22 | 51.97 | 28334.8 | 683.26 | 1367.2 | 127.35 | 104.26 | 10613.28 | 0.82 | 0.9 | 20.68 | 0.64 | 1 | 10 | 1492.9095 | 2042.6646 | 1847.7156 | 1492909.4717 | 2042664.6018 | 9.2679e-07 | 17 | 1847715.5591
83 | 100 | CONCLUIDO | 1.7638 | 56.69 | 53.24 | 133.11 | 1.69 | 24 | 228.27 | 54.38 | 21.75 | 22 | 52.14 | 28386.82 | 683.39 | 1367.18 | 128.21 | 104.26 | 11040.38 | 0.81 | 0.9 | 20.68 | 0.67 | 1 | 10 | 1493.8724 | 2043.9821 | 1848.9074 | 1493872.4112 | 2043982.1381 | 9.2632e-07 | 17 | 1848907.3516
84 | 100 | CONCLUIDO | 1.7639 | 56.69 | 53.24 | 133.1 | 1.71 | 24 | 228.69 | 54.38 | 22 | 22 | 52.31 | 28438.91 | 681.6 | 1367.16 | 128.3 | 104.26 | 11087.8 | 0.81 | 0.9 | 20.68 | 0.67 | 1 | 10 | 1491.3452 | 2040.5243 | 1845.7795 | 1491345.2022 | 2040524.2991 | 9.2637e-07 | 17 | 1845779.5239
85 | 100 | CONCLUIDO | 1.7661 | 56.62 | 53.21 | 138.81 | 1.73 | 23 | 229.11 | 54.38 | 22.25 | 21 | 52.48 | 28491.06 | 681.07 | 1367.21 | 126.98 | 104.26 | 10431.98 | 0.82 | 0.9 | 20.68 | 0.63 | 1 | 10 | 1488.8285 | 2037.0809 | 1842.6647 | 1488828.5112 | 2037080.8515 | 9.2753e-07 | 17 | 1842664.7141
86 | 100 | CONCLUIDO | 1.7662 | 56.62 | 53.21 | 138.8 | 1.74 | 23 | 229.53 | 54.38 | 22.5 | 21 | 52.66 | 28543.27 | 680.53 | 1367.16 | 127.03 | 104.26 | 10457.82 | 0.82 | 0.9 | 20.68 | 0.63 | 1 | 10 | 1488.0166 | 2035.97 | 1841.6599 | 1488016.6386 | 2035970.0116 | 9.2758e-07 | 17 | 1841659.8912
87 | 100 | CONCLUIDO | 1.7657 | 56.63 | 53.22 | 138.84 | 1.76 | 23 | 229.96 | 54.38 | 22.75 | 21 | 52.83 | 28595.54 | 679.66 | 1367.22 | 127.5 | 104.26 | 10692.36 | 0.82 | 0.9 | 20.68 | 0.65 | 1 | 10 | 1487.2518 | 2034.9235 | 1840.7132 | 1487251.7677 | 2034923.4815 | 9.2732e-07 | 17 | 1840713.2405
88 | 100 | CONCLUIDO | 1.7657 | 56.64 | 53.22 | 138.85 | 1.77 | 23 | 230.38 | 54.38 | 23 | 21 | 53 | 28647.87 | 677.09 | 1367.25 | 127.76 | 104.26 | 10820.04 | 0.82 | 0.9 | 20.68 | 0.65 | 1 | 10 | 1483.7314 | 2030.1067 | 1836.3562 | 1483731.3928 | 2030106.7492 | 9.2732e-07 | 17 | 1836356.2104
89 | 100 | CONCLUIDO | 1.7689 | 56.53 | 53.16 | 144.98 | 1.79 | 22 | 230.81 | 54.38 | 23.25 | 20 | 53.18 | 28700.26 | 676.64 | 1367.25 | 125.36 | 104.26 | 9624.9 | 0.83 | 0.9 | 20.68 | 0.58 | 1 | 10 | 1480.4229 | 2025.5799 | 1832.2614 | 1480422.9049 | 2025579.9301 | 9.29e-07 | 17 | 1832261.4245
90 | 100 | CONCLUIDO | 1.7681 | 56.56 | 53.18 | 145.05 | 1.81 | 22 | 231.23 | 54.38 | 23.5 | 20 | 53.36 | 28752.71 | 676.61 | 1367.19 | 126.2 | 104.26 | 10046.63 | 0.83 | 0.9 | 20.68 | 0.61 | 1 | 10 | 1481.0864 | 2026.4878 | 1833.0827 | 1481086.4377 | 2026487.8049 | 9.2858e-07 | 17 | 1833082.653
91 | 100 | CONCLUIDO | 1.7686 | 56.54 | 53.17 | 145.01 | 1.82 | 22 | 231.66 | 54.38 | 23.75 | 20 | 53.53 | 28805.23 | 675.27 | 1367.21 | 125.91 | 104.26 | 9903.44 | 0.83 | 0.9 | 20.68 | 0.59 | 1 | 10 | 1478.8297 | 2023.4001 | 1830.2896 | 1478829.7289 | 2023400.0765 | 9.2884e-07 | 17 | 1830289.6131
92 | 100 | CONCLUIDO | 1.7682 | 56.55 | 53.18 | 145.04 | 1.84 | 22 | 232.08 | 54.38 | 24 | 20 | 53.71 | 28857.81 | 673.14 | 1367.25 | 126.19 | 104.26 | 10042.44 | 0.83 | 0.9 | 20.68 | 0.61 | 1 | 10 | 1476.2681 | 2019.8951 | 1827.1192 | 1476268.0944 | 2019895.1351 | 9.2863e-07 | 17 | 1827119.1784
93 | 100 | CONCLUIDO | 1.7709 | 56.47 | 53.13 | 151.81 | 1.85 | 21 | 232.51 | 54.38 | 24.25 | 19 | 53.88 | 28910.45 | 671.62 | 1367.23 | 124.56 | 104.26 | 9230.76 | 0.84 | 0.9 | 20.68 | 0.56 | 1 | 10 | 1471.9377 | 2013.9701 | 1821.7597 | 1471937.7324 | 2013970.1428 | 9.3005e-07 | 17 | 1821759.659
94 | 100 | CONCLUIDO | 1.7709 | 56.47 | 53.13 | 151.81 | 1.87 | 21 | 232.94 | 54.38 | 24.5 | 19 | 54.06 | 28963.15 | 672.05 | 1367.16 | 124.77 | 104.26 | 9334.22 | 0.84 | 0.9 | 20.67 | 0.56 | 1 | 10 | 1472.525 | 2014.7737 | 1822.4865 | 1472525.015 | 2014773.6887 | 9.3005e-07 | 17 | 1822486.5156
95 | 100 | CONCLUIDO | 1.7708 | 56.47 | 53.14 | 151.83 | 1.89 | 21 | 233.37 | 54.38 | 24.75 | 19 | 54.24 | 29015.91 | 670.69 | 1367.35 | 124.9 | 104.26 | 9403.09 | 0.83 | 0.9 | 20.67 | 0.56 | 1 | 10 | 1470.8036 | 2012.4183 | 1820.356 | 1470803.5717 | 2012418.334 | 9.3e-07 | 17 | 1820355.9527
96 | 100 | CONCLUIDO | 1.7707 | 56.48 | 53.14 | 151.84 | 1.9 | 21 | 233.79 | 54.38 | 25 | 19 | 54.42 | 29068.74 | 668.06 | 1367.19 | 124.98 | 104.26 | 9439.67 | 0.83 | 0.9 | 20.68 | 0.57 | 1 | 10 | 1467.2824 | 2007.6005 | 1815.9979 | 1467282.3721 | 2007600.4734 | 9.2994e-07 | 17 | 1815997.9019
97 | 100 | CONCLUIDO | 1.773 | 56.4 | 53.11 | 159.32 | 1.92 | 20 | 234.22 | 54.38 | 25.25 | 18 | 54.6 | 29121.63 | 667.57 | 1367.24 | 123.6 | 104.26 | 8758.68 | 0.84 | 0.9 | 20.68 | 0.53 | 1 | 10 | 1464.789 | 2004.1889 | 1812.912 | 1464789.0001 | 2004188.9319 | 9.3115e-07 | 17 | 1812911.9531
98 | 100 | CONCLUIDO | 1.7729 | 56.41 | 53.11 | 159.33 | 1.93 | 20 | 234.65 | 54.38 | 25.5 | 18 | 54.78 | 29174.59 | 669.21 | 1367.27 | 123.81 | 104.26 | 8860.31 | 0.84 | 0.9 | 20.68 | 0.54 | 1 | 10 | 1467.0971 | 2007.347 | 1815.7686 | 1467097.1046 | 2007346.9823 | 9.311e-07 | 17 | 1815768.6037
99 | 100 | CONCLUIDO | 1.7729 | 56.4 | 53.11 | 159.33 | 1.95 | 20 | 235.08 | 54.38 | 25.75 | 18 | 54.96 | 29227.61 | 668.96 | 1367.21 | 123.87 | 104.26 | 8889.39 | 0.84 | 0.9 | 20.67 | 0.53 | 1 | 10 | 1466.756 | 2006.8803 | 1815.3465 | 1466756.0465 | 2006880.3315 | 9.311e-07 | 17 | 1815346.4893
100 | 100 | CONCLUIDO | 1.7729 | 56.41 | 53.11 | 159.33 | 1.96 | 20 | 235.51 | 54.38 | 26 | 18 | 55.14 | 29280.69 | 667.75 | 1367.2 | 123.97 | 104.26 | 8941.64 | 0.84 | 0.9 | 20.67 | 0.54 | 1 | 10 | 1465.1053 | 2004.6217 | 1813.3035 | 1465105.3248 | 2004621.7413 | 9.311e-07 | 17 | 1813303.4558
101 | 100 | CONCLUIDO | 1.7721 | 56.43 | 53.13 | 159.41 | 1.98 | 20 | 235.94 | 54.38 | 26.25 | 18 | 55.32 | 29333.84 | 663.52 | 1367.14 | 124.58 | 104.26 | 9248.27 | 0.84 | 0.9 | 20.68 | 0.56 | 1 | 10 | 1460.0281 | 1997.6748 | 1807.0195 | 1460028.0806 | 1997674.8318 | 9.3068e-07 | 17 | 1807019.5496
102 | 100 | CONCLUIDO | 1.7748 | 56.34 | 53.09 | 167.65 | 1.99 | 19 | 236.37 | 54.38 | 26.5 | 17 | 55.5 | 29387.05 | 662.65 | 1367.18 | 123.22 | 104.26 | 8569.02 | 0.85 | 0.9 | 20.67 | 0.51 | 1 | 10 | 1456.6824 | 1993.0972 | 1802.8788 | 1456682.426 | 1993097.1595 | 9.321e-07 | 17 | 1802878.7639
103 | 100 | CONCLUIDO | 1.7743 | 56.36 | 53.1 | 167.69 | 2.01 | 19 | 236.81 | 54.38 | 26.75 | 17 | 55.68 | 29440.33 | 662.51 | 1367.21 | 123.5 | 104.26 | 8712.39 | 0.84 | 0.9 | 20.68 | 0.53 | 1 | 10 | 1456.9075 | 1993.4052 | 1803.1574 | 1456907.5365 | 1993405.1657 | 9.3183e-07 | 17 | 1803157.3744
104 | 100 | CONCLUIDO | 1.7747 | 56.35 | 53.09 | 167.66 | 2.02 | 19 | 237.24 | 54.38 | 27 | 17 | 55.86 | 29493.67 | 661.69 | 1367.27 | 123.32 | 104.26 | 8618.98 | 0.85 | 0.9 | 20.67 | 0.51 | 1 | 10 | 1455.4443 | 1991.4031 | 1801.3464 | 1455444.3251 | 1991403.1353 | 9.3204e-07 | 17 | 1801346.415
105 | 100 | CONCLUIDO | 1.7745 | 56.35 | 53.1 | 167.67 | 2.04 | 19 | 237.67 | 54.38 | 27.25 | 17 | 56.05 | 29547.07 | 660.87 | 1367.22 | 123.38 | 104.26 | 8649.31 | 0.85 | 0.9 | 20.68 | 0.52 | 1 | 10 | 1454.5317 | 1990.1544 | 1800.2169 | 1454531.7024 | 1990154.4446 | 9.3194e-07 | 17 | 1800216.8976
106 | 100 | CONCLUIDO | 1.7746 | 56.35 | 53.09 | 167.67 | 2.05 | 19 | 238.11 | 54.38 | 27.5 | 17 | 56.23 | 29600.54 | 658.98 | 1367.24 | 123.33 | 104.26 | 8623.75 | 0.85 | 0.9 | 20.68 | 0.52 | 1 | 10 | 1451.821 | 1986.4455 | 1796.8619 | 1451820.9644 | 1986445.4933 | 9.3199e-07 | 17 | 1796861.9235
107 | 100 | CONCLUIDO | 1.7771 | 56.27 | 53.06 | 176.85 | 2.07 | 18 | 238.54 | 54.38 | 27.75 | 16 | 56.41 | 29654.08 | 657.1 | 1367.22 | 122.07 | 104.26 | 8000.22 | 0.85 | 0.9 | 20.67 | 0.48 | 1 | 10 | 1447.3218 | 1980.2896 | 1791.2935 | 1447321.8223 | 1980289.5686 | 9.333e-07 | 17 | 1791293.5115
108 | 100 | CONCLUIDO | 1.7766 | 56.29 | 53.07 | 176.9 | 2.08 | 18 | 238.97 | 54.38 | 28 | 16 | 56.6 | 29707.68 | 658.31 | 1367.15 | 122.75 | 104.26 | 8342.11 | 0.85 | 0.9 | 20.67 | 0.49 | 1 | 10 | 1449.3819 | 1983.1082 | 1793.8432 | 1449381.8856 | 1983108.2381 | 9.3304e-07 | 17 | 1793843.1712
109 | 100 | CONCLUIDO | 1.7765 | 56.29 | 53.07 | 176.92 | 2.1 | 18 | 239.41 | 54.38 | 28.25 | 16 | 56.78 | 29761.35 | 657.4 | 1367.21 | 122.88 | 104.26 | 8403.88 | 0.85 | 0.9 | 20.67 | 0.5 | 1 | 10 | 1448.2127 | 1981.5085 | 1792.3961 | 1448212.7017 | 1981508.5091 | 9.3299e-07 | 17 | 1792396.118
110 | 100 | CONCLUIDO | 1.7766 | 56.29 | 53.07 | 176.91 | 2.11 | 18 | 239.85 | 54.38 | 28.5 | 16 | 56.97 | 29815.09 | 657.28 | 1367.23 | 122.42 | 104.26 | 8174.62 | 0.85 | 0.9 | 20.68 | 0.5 | 1 | 10 | 1447.9797 | 1981.1896 | 1792.1077 | 1447979.6523 | 1981189.6406 | 9.3304e-07 | 17 | 1792107.6819
111 | 100 | CONCLUIDO | 1.7769 | 56.28 | 53.06 | 176.87 | 2.13 | 18 | 240.28 | 54.38 | 28.75 | 16 | 57.16 | 29869.01 | 654.93 | 1367.16 | 122.23 | 104.26 | 8080.12 | 0.85 | 0.9 | 20.68 | 0.49 | 1 | 10 | 1444.5073 | 1976.4387 | 1787.8101 | 1444507.3424 | 1976438.673 | 9.332e-07 | 17 | 1787810.14
112 | 100 | CONCLUIDO | 1.7767 | 56.28 | 53.07 | 176.89 | 2.14 | 18 | 240.72 | 54.38 | 29 | 16 | 57.34 | 29922.88 | 653.3 | 1367.2 | 122.76 | 104.26 | 8348.08 | 0.85 | 0.9 | 20.67 | 0.49 | 1 | 10 | 1442.492 | 1973.6811 | 1785.3158 | 1442491.9535 | 1973681.129 | 9.3309e-07 | 17 | 1785315.7721
113 | 100 | CONCLUIDO | 1.7784 | 56.23 | 53.05 | 187.25 | 2.16 | 17 | 241.16 | 54.38 | 29.25 | 15 | 57.53 | 29976.82 | 652.29 | 1367.22 | 122.01 | 104.26 | 7974.14 | 0.85 | 0.9 | 20.67 | 0.48 | 1 | 10 | 1439.8113 | 1970.0133 | 1781.998 | 1439811.3008 | 1970013.3417 | 9.3399e-07 | 17 | 1781998.0333
114 | 100 | CONCLUIDO | 1.7796 | 56.19 | 53.01 | 187.11 | 2.17 | 17 | 241.59 | 54.38 | 29.5 | 15 | 57.72 | 30030.83 | 651.36 | 1367.18 | 120.92 | 104.26 | 7433.18 | 0.86 | 0.9 | 20.66 | 0.44 | 1 | 10 | 1437.4602 | 1966.7964 | 1779.0882 | 1437460.1897 | 1966796.4477 | 9.3462e-07 | 17 | 1779088.1552
115 | 100 | CONCLUIDO | 1.7794 | 56.2 | 53.02 | 187.14 | 2.19 | 17 | 242.03 | 54.38 | 29.75 | 15 | 57.91 | 30084.9 | 651.86 | 1367.19 | 120.86 | 104.26 | 7402.72 | 0.86 | 0.9 | 20.67 | 0.45 | 1 | 10 | 1438.3423 | 1968.0033 | 1780.1799 | 1438342.2678 | 1968003.346 | 9.3451e-07 | 17 | 1780179.8688
116 | 100 | CONCLUIDO | 1.7789 | 56.21 | 53.04 | 187.18 | 2.2 | 17 | 242.47 | 54.38 | 30 | 15 | 58.1 | 30139.04 | 650.6 | 1367.21 | 121.42 | 104.26 | 7680.59 | 0.86 | 0.9 | 20.67 | 0.46 | 1 | 10 | 1437.1034 | 1966.3083 | 1778.6466 | 1437103.3889 | 1966308.2572 | 9.3425e-07 | 17 | 1778646.5569
117 | 100 | CONCLUIDO | 1.7795 | 56.2 | 53.02 | 187.12 | 2.21 | 17 | 242.91 | 54.38 | 30.25 | 15 | 58.28 | 30193.25 | 649.25 | 1367.19 | 120.92 | 104.26 | 7429.21 | 0.86 | 0.9 | 20.67 | 0.44 | 1 | 10 | 1434.7258 | 1963.0552 | 1775.7039 | 1434725.8123 | 1963055.152 | 9.3456e-07 | 17 | 1775703.9235
118 | 100 | CONCLUIDO | 1.779 | 56.21 | 53.03 | 187.18 | 2.23 | 17 | 243.35 | 54.38 | 30.5 | 15 | 58.47 | 30247.52 | 646.57 | 1367.19 | 121.34 | 104.26 | 7641.77 | 0.86 | 0.9 | 20.67 | 0.46 | 1 | 10 | 1431.4909 | 1958.629 | 1771.7002 | 1431490.8875 | 1958628.9852 | 9.343e-07 | 17 | 1771700.1838
119 | 100 | CONCLUIDO | 1.7807 | 56.16 | 53.02 | 198.82 | 2.24 | 16 | 243.79 | 54.38 | 30.75 | 14 | 58.67 | 30301.87 | 644.21 | 1367.18 | 120.8 | 104.26 | 7377.16 | 0.86 | 0.9 | 20.67 | 0.44 | 1 | 10 | 1427.055 | 1952.5596 | 1766.2101 | 1427055.0222 | 1952559.6386 | 9.352e-07 | 17 | 1766210.0871
120 | 100 | CONCLUIDO | 1.7813 | 56.14 | 53 | 198.75 | 2.26 | 16 | 244.23 | 54.38 | 31 | 14 | 58.86 | 30356.28 | 644.72 | 1367.16 | 120.37 | 104.26 | 7159.62 | 0.87 | 0.9 | 20.67 | 0.43 | 1 | 10 | 1427.2087 | 1952.77 | 1766.4003 | 1427208.7398 | 1952769.9618 | 9.3551e-07 | 17 | 1766400.3373
121 | 100 | CONCLUIDO | 1.781 | 56.15 | 53.01 | 198.78 | 2.27 | 16 | 244.68 | 54.38 | 31.25 | 13 | 59.05 | 30410.77 | 645.35 | 1367.14 | 120.52 | 104.26 | 7235.41 | 0.87 | 0.9 | 20.67 | 0.43 | 1 | 10 | 1428.3337 | 1954.3092 | 1767.7927 | 1428333.7489 | 1954309.2489 | 9.3535e-07 | 17 | 1767792.717
122 | 100 | CONCLUIDO | 1.7812 | 56.14 | 53 | 198.76 | 2.29 | 16 | 245.12 | 54.38 | 31.5 | 13 | 59.24 | 30465.32 | 645.09 | 1367.15 | 120.28 | 104.26 | 7115.8 | 0.87 | 0.9 | 20.67 | 0.43 | 1 | 10 | 1427.7795 | 1953.5509 | 1767.1067 | 1427779.477 | 1953550.8697 | 9.3546e-07 | 17 | 1767106.7165
123 | 100 | CONCLUIDO | 1.7814 | 56.14 | 53 | 198.74 | 2.3 | 16 | 245.56 | 54.38 | 31.75 | 14 | 59.43 | 30519.94 | 642.74 | 1367.16 | 120.22 | 104.26 | 7085.65 | 0.87 | 0.9 | 20.67 | 0.42 | 1 | 10 | 1424.4521 | 1948.9982 | 1762.9886 | 1424452.1321 | 1948998.2495 | 9.3556e-07 | 17 | 1762988.592
124 | 100 | CONCLUIDO | 1.7812 | 56.14 | 53 | 198.76 | 2.31 | 16 | 246 | 54.38 | 32 | 13 | 59.63 | 30574.64 | 642.32 | 1367.21 | 120.4 | 104.26 | 7176.32 | 0.87 | 0.9 | 20.67 | 0.43 | 1 | 10 | 1424.0182 | 1948.4045 | 1762.4515 | 1424018.1613 | 1948404.4715 | 9.3546e-07 | 17 | 1762451.4833
125 | 100 | CONCLUIDO | 1.7806 | 56.16 | 53.02 | 198.83 | 2.33 | 16 | 246.45 | 54.38 | 32.25 | 13 | 59.82 | 30629.4 | 642.04 | 1367.22 | 120.71 | 104.26 | 7332.39 | 0.86 | 0.9 | 20.68 | 0.44 | 1 | 10 | 1424.1758 | 1948.6201 | 1762.6466 | 1424175.7766 | 1948620.1277 | 9.3514e-07 | 17 | 1762646.5576
126 | 100 | CONCLUIDO | 1.7806 | 56.16 | 53.02 | 198.83 | 2.34 | 16 | 246.89 | 54.38 | 32.5 | 10 | 60.02 | 30684.23 | 641.07 | 1367.19 | 120.87 | 104.26 | 7413.1 | 0.86 | 0.9 | 20.67 | 0.45 | 1 | 10 | 1422.8582 | 1946.8174 | 1761.0158 | 1422858.1933 | 1946817.3521 | 9.3514e-07 | 17 | 1761015.8364
127 | 100 | CONCLUIDO | 1.7805 | 56.16 | 53.02 | 198.84 | 2.36 | 16 | 247.34 | 54.38 | 32.75 | 9 | 60.21 | 30739.14 | 640.89 | 1367.19 | 120.96 | 104.26 | 7456.51 | 0.86 | 0.9 | 20.68 | 0.45 | 1 | 10 | 1422.6818 | 1946.576 | 1760.7975 | 1422681.7853 | 1946575.9829 | 9.3509e-07 | 17 | 1760797.5032
128 | 100 | CONCLUIDO | 1.7832 | 56.08 | 52.98 | 211.91 | 2.37 | 15 | 247.78 | 54.38 | 33 | 8 | 60.41 | 30794.11 | 640.06 | 1367.2 | 119.28 | 104.26 | 6623.14 | 0.87 | 0.9 | 20.68 | 0.4 | 1 | 10 | 1419.4627 | 1942.1715 | 1756.8134 | 1419462.6921 | 1942171.4776 | 9.3651e-07 | 17 | 1756813.3577
129 | 100 | CONCLUIDO | 1.7829 | 56.09 | 52.99 | 211.95 | 2.38 | 15 | 248.23 | 54.38 | 33.25 | 6 | 60.6 | 30849.16 | 640.88 | 1367.14 | 119.51 | 104.26 | 6734.83 | 0.87 | 0.9 | 20.68 | 0.41 | 1 | 10 | 1420.8429 | 1944.06 | 1758.5216 | 1420842.9493 | 1944060.0064 | 9.3635e-07 | 17 | 1758521.6479
130 | 100 | CONCLUIDO | 1.783 | 56.09 | 52.99 | 211.95 | 2.4 | 15 | 248.68 | 54.38 | 33.5 | 4 | 60.8 | 30904.28 | 641.74 | 1367.19 | 119.35 | 104.26 | 6653.92 | 0.87 | 0.9 | 20.68 | 0.41 | 1 | 10 | 1421.9416 | 1945.5633 | 1759.8815 | 1421941.6463 | 1945563.2921 | 9.364e-07 | 17 | 1759881.4621
131 | 100 | CONCLUIDO | 1.7833 | 56.08 | 52.98 | 211.91 | 2.41 | 15 | 249.12 | 54.38 | 33.75 | 4 | 61 | 30959.46 | 641.78 | 1367.28 | 119.1 | 104.26 | 6533.37 | 0.88 | 0.9 | 20.68 | 0.4 | 1 | 10 | 1421.7277 | 1945.2705 | 1759.6166 | 1421727.6796 | 1945270.5335 | 9.3656e-07 | 17 | 1759616.644
132 | 100 | CONCLUIDO | 1.7832 | 56.08 | 52.98 | 211.92 | 2.42 | 15 | 249.57 | 54.38 | 34 | 3 | 61.2 | 31014.73 | 642.51 | 1367.25 | 119.16 | 104.26 | 6560.18 | 0.87 | 0.9 | 20.68 | 0.4 | 1 | 10 | 1422.7858 | 1946.7182 | 1760.9262 | 1422785.7564 | 1946718.2408 | 9.3651e-07 | 17 | 1760926.1841
133 | 100 | CONCLUIDO | 1.7831 | 56.08 | 52.98 | 211.93 | 2.44 | 15 | 250.02 | 54.38 | 34.25 | 2 | 61.39 | 31070.06 | 643.72 | 1367.18 | 119.15 | 104.26 | 6554.86 | 0.88 | 0.9 | 20.69 | 0.41 | 1 | 10 | 1424.495 | 1949.057 | 1763.0417 | 1424495.0377 | 1949056.9548 | 9.3646e-07 | 17 | 1763041.6946
134 | 100 | CONCLUIDO | 1.7832 | 56.08 | 52.98 | 211.91 | 2.45 | 15 | 250.47 | 54.38 | 34.5 | 1 | 61.59 | 31125.47 | 644.6 | 1367.28 | 119.01 | 104.26 | 6488.53 | 0.88 | 0.9 | 20.68 | 0.4 | 1 | 10 | 1425.6205 | 1950.5969 | 1764.4347 | 1425620.5337 | 1950596.9081 | 9.3651e-07 | 17 | 1764434.6769
135 | 100 | CONCLUIDO | 1.7832 | 56.08 | 52.98 | 211.91 | 2.46 | 15 | 250.92 | 54.38 | 34.75 | 0 | 61.79 | 31180.95 | 645.59 | 1367.28 | 119.04 | 104.26 | 6500.06 | 0.88 | 0.9 | 20.68 | 0.4 | 1 | 10 | 1426.9633 | 1952.4342 | 1766.0966 | 1426963.3229 | 1952434.1716 | 9.3651e-07 | 17 | 1766096.5945

## RESULTADOS_26
Unnamed: 0 | Volume de calda [L] | STATUS | Capacidade operacional [ha/h] | Tempo de missao [h] | Tempo util [h] | Tempo por voo [min] | Autonomia Projetada [h] | N° Voos | MTOW [kg] | Massa Estrutura [kg] | Combustível [kg] | Abastecimentos | Massa gerador | Potência gerador [W] | Combustível consumido [L] | Calda cons [L] | Distância percorrida [km] | Distância Pulverizando [km] | RTL ACUMULADO[m] | EOC [km/km] | EOC [h/h] | Tempo de manobra [h] | Tempo rtl_rtw [h] | V pulv [m/s] | V desloc [m/s] | Preço Total por ha Simples [R$/ha] | Preço Total por ha Presumido [R$/ha] | Preço Total por ha Real [R$/ha] | Preço Total Simples [R$] | Preço Total Presumido [R$] | Prod CAPEX [ha/h/R$] | Dias Trabalhados | Preço Total Real [R$]
0 | 140 | CONCLUIDO | 0.6872 | 145.51 | 85.79 | 4.73 | 0.06 | 1088 | 274.09 | 60.56 | 1 | 1086 | 72.53 | 34038.11 | 1501.11 | 1371.74 | 1190.83 | 104.26 | 537029 | 0.09 | 0.56 | 22.43 | 33.11 | 1 | 10 | 7485.6616 | 10242.2125 | 9264.7101 | 7485661.6203 | 10242212.4729 | 3.4167e-07 | 43 | 9264710.0896
1 | 140 | CONCLUIDO | 0.8454 | 118.28 | 75.48 | 5.93 | 0.08 | 764 | 274.57 | 60.56 | 1.25 | 762 | 72.76 | 34097.72 | 1321.64 | 1370.9 | 852.11 | 104.26 | 369290.35 | 0.12 | 0.64 | 21.92 | 22.83 | 1 | 10 | 5411.9364 | 7404.8501 | 6698.1416 | 5411936.3748 | 7404850.1057 | 4.2033e-07 | 35 | 6698141.6044
2 | 140 | CONCLUIDO | 0.9626 | 103.89 | 70.12 | 7.12 | 0.1 | 591 | 275.05 | 60.56 | 1.5 | 589 | 73 | 34157.42 | 1228.23 | 1369.94 | 677.38 | 104.26 | 282790.89 | 0.15 | 0.68 | 21.63 | 17.49 | 1 | 10 | 4448.6722 | 6086.8696 | 5505.9473 | 4448672.2337 | 6086869.6117 | 4.786e-07 | 31 | 5505947.3189
3 | 140 | CONCLUIDO | 1.0543 | 94.85 | 66.77 | 8.31 | 0.11 | 482 | 275.54 | 60.56 | 1.75 | 480 | 73.23 | 34217.22 | 1169.6 | 1369.15 | 568.56 | 104.26 | 228925.16 | 0.18 | 0.72 | 21.44 | 14.15 | 1 | 10 | 3881.6334 | 5311.0221 | 4804.1456 | 3881633.4065 | 5311022.0723 | 5.2419e-07 | 28 | 4804145.5798
4 | 140 | CONCLUIDO | 1.1269 | 88.74 | 64.53 | 9.49 | 0.13 | 408 | 276.02 | 60.56 | 2 | 406 | 73.47 | 34277.1 | 1130.28 | 1369.02 | 494.83 | 104.26 | 192431.36 | 0.21 | 0.74 | 21.32 | 11.91 | 1 | 10 | 3518.5751 | 4814.2697 | 4354.8026 | 3518575.1349 | 4814269.7281 | 5.6029e-07 | 26 | 4354802.5822
5 | 140 | CONCLUIDO | 1.1875 | 84.21 | 62.88 | 10.69 | 0.14 | 353 | 276.51 | 60.56 | 2.25 | 351 | 73.71 | 34337.08 | 1101.21 | 1368.72 | 441.14 | 104.26 | 165861.96 | 0.24 | 0.76 | 21.22 | 10.27 | 1 | 10 | 3265.8648 | 4468.5003 | 4042.0329 | 3265864.7825 | 4468500.2752 | 5.9042e-07 | 25 | 4042032.8805
6 | 140 | CONCLUIDO | 1.2383 | 80.76 | 61.62 | 11.89 | 0.16 | 311 | 277 | 60.56 | 2.5 | 309 | 73.94 | 34397.15 | 1078.93 | 1368.62 | 400.25 | 104.26 | 145624.75 | 0.26 | 0.78 | 21.15 | 9.01 | 1 | 10 | 3075.3824 | 4207.8739 | 3806.2804 | 3075382.4442 | 4207873.9365 | 6.1567e-07 | 24 | 3806280.3538
7 | 140 | CONCLUIDO | 1.2797 | 78.15 | 60.67 | 13.05 | 0.18 | 279 | 277.48 | 60.56 | 2.75 | 277 | 74.18 | 34457.31 | 1062.26 | 1368.44 | 369.84 | 104.26 | 130580.9 | 0.28 | 0.79 | 21.1 | 8.08 | 1 | 10 | 2931.7607 | 4011.3643 | 3628.5253 | 2931760.6748 | 4011364.2954 | 6.3626e-07 | 23 | 3628525.317
8 | 140 | CONCLUIDO | 1.3172 | 75.92 | 59.85 | 14.25 | 0.19 | 252 | 277.97 | 60.56 | 3 | 250 | 74.42 | 34517.57 | 1047.67 | 1368.22 | 342.9 | 104.26 | 117248.23 | 0.3 | 0.8 | 21.05 | 7.25 | 1 | 10 | 2808.8697 | 3843.2194 | 3476.4279 | 2808869.6645 | 3843219.3935 | 6.549e-07 | 22 | 3476427.9286
9 | 140 | CONCLUIDO | 1.3489 | 74.13 | 59.22 | 15.45 | 0.21 | 230 | 278.46 | 60.56 | 3.25 | 228 | 74.66 | 34577.92 | 1036.33 | 1368.44 | 322 | 104.26 | 106906.04 | 0.32 | 0.81 | 21.03 | 6.62 | 1 | 10 | 2723.1459 | 3725.9283 | 3370.331 | 2723145.8796 | 3725928.3291 | 6.7066e-07 | 22 | 3370330.9588
10 | 140 | CONCLUIDO | 1.3756 | 72.7 | 58.72 | 16.62 | 0.22 | 212 | 278.95 | 60.56 | 3.5 | 210 | 74.9 | 34638.36 | 1027.28 | 1367.99 | 306.12 | 104.26 | 99055.49 | 0.34 | 0.82 | 20.99 | 6.13 | 1 | 10 | 2655.1828 | 3632.9382 | 3286.2157 | 2655182.8033 | 3632938.2499 | 6.8394e-07 | 22 | 3286215.7222
11 | 140 | CONCLUIDO | 1.4016 | 71.35 | 58.21 | 17.82 | 0.24 | 196 | 279.44 | 60.56 | 3.75 | 194 | 75.14 | 34698.9 | 1018.07 | 1368.04 | 290.04 | 104.26 | 91097.45 | 0.36 | 0.82 | 20.95 | 5.62 | 1 | 10 | 2577.5775 | 3526.7552 | 3190.1667 | 2577577.4947 | 3526755.243 | 6.9687e-07 | 21 | 3190166.6724
12 | 140 | CONCLUIDO | 1.4226 | 70.3 | 57.84 | 18.96 | 0.25 | 183 | 279.94 | 60.56 | 4 | 181 | 75.38 | 34759.54 | 1011.26 | 1367.87 | 277.82 | 104.26 | 85052.23 | 0.38 | 0.83 | 20.93 | 5.25 | 1 | 10 | 2528.5848 | 3459.7213 | 3129.5303 | 2528584.7828 | 3459721.2531 | 7.0731e-07 | 21 | 3129530.3125
13 | 140 | CONCLUIDO | 1.4425 | 69.32 | 57.49 | 20.17 | 0.27 | 171 | 280.43 | 60.56 | 4.25 | 169 | 75.62 | 34820.27 | 1004.9 | 1367.9 | 265.55 | 104.26 | 78974.38 | 0.39 | 0.83 | 20.94 | 4.9 | 1 | 10 | 2483.6368 | 3398.2214 | 3073.8999 | 2483636.7655 | 3398221.3929 | 7.172e-07 | 21 | 3073899.9126
14 | 140 | CONCLUIDO | 1.4598 | 68.5 | 57.2 | 21.32 | 0.29 | 161 | 280.92 | 60.56 | 4.5 | 159 | 75.87 | 34881.09 | 999.44 | 1367.98 | 256.28 | 104.26 | 74392.79 | 0.41 | 0.84 | 20.91 | 4.6 | 1 | 10 | 2432.7899 | 3328.6505 | 3010.9688 | 2432789.9336 | 3328650.5143 | 7.258e-07 | 20 | 3010968.781
15 | 140 | CONCLUIDO | 1.477 | 67.71 | 56.92 | 22.62 | 0.3 | 151 | 281.41 | 60.56 | 4.75 | 149 | 76.11 | 34942.02 | 994.26 | 1367.9 | 247.3 | 104.26 | 69952.6 | 0.42 | 0.84 | 20.89 | 4.33 | 1 | 10 | 2396.5315 | 3279.0402 | 2966.0932 | 2396531.5483 | 3279040.1919 | 7.3435e-07 | 20 | 2966093.1982
16 | 140 | CONCLUIDO | 1.4912 | 67.06 | 56.69 | 23.79 | 0.32 | 143 | 281.91 | 60.56 | 5 | 141 | 76.35 | 35003.04 | 990.1 | 1367.86 | 239.98 | 104.26 | 66332.93 | 0.43 | 0.85 | 20.88 | 4.1 | 1 | 10 | 2367.4269 | 3239.2179 | 2930.0715 | 2367426.8503 | 3239217.86 | 7.4141e-07 | 20 | 2930071.4537
17 | 140 | CONCLUIDO | 1.5046 | 66.46 | 56.46 | 24.91 | 0.33 | 136 | 282.4 | 60.56 | 5.25 | 134 | 76.6 | 35064.15 | 985.63 | 1367.69 | 232.66 | 104.26 | 62703.83 | 0.45 | 0.85 | 20.87 | 3.88 | 1 | 10 | 2339.4774 | 3200.9761 | 2895.4795 | 2339477.3553 | 3200976.1279 | 7.4808e-07 | 20 | 2895479.4589
18 | 140 | CONCLUIDO | 1.5174 | 65.9 | 56.26 | 26.17 | 0.35 | 129 | 282.9 | 60.56 | 5.5 | 127 | 76.85 | 35125.37 | 981.94 | 1367.64 | 225.67 | 104.26 | 59243.97 | 0.46 | 0.85 | 20.86 | 3.67 | 1 | 10 | 2314.3353 | 3166.5756 | 2864.3621 | 2314335.2782 | 3166575.6289 | 7.5444e-07 | 20 | 2864362.0952
19 | 140 | CONCLUIDO | 1.5289 | 65.41 | 56.08 | 27.36 | 0.36 | 123 | 283.4 | 60.56 | 5.75 | 121 | 77.09 | 35186.68 | 978.41 | 1367.59 | 220.98 | 104.26 | 56929.18 | 0.47 | 0.85 | 20.82 | 3.5 | 1 | 10 | 2278.7532 | 3117.8906 | 2820.3235 | 2278753.1552 | 3117890.5985 | 7.6016e-07 | 19 | 2820323.4957
20 | 140 | CONCLUIDO | 1.5379 | 65.02 | 55.96 | 28.45 | 0.38 | 118 | 283.9 | 60.56 | 6 | 116 | 77.34 | 35248.1 | 976.09 | 1367.73 | 216.5 | 104.26 | 54717.61 | 0.48 | 0.86 | 20.83 | 3.37 | 1 | 10 | 2262.1981 | 3095.2392 | 2799.834 | 2262198.1026 | 3095239.245 | 7.6463e-07 | 19 | 2799833.9557
21 | 140 | CONCLUIDO | 1.5483 | 64.59 | 55.79 | 29.62 | 0.39 | 113 | 284.4 | 60.56 | 6.25 | 111 | 77.59 | 35309.61 | 972.58 | 1367.81 | 211.64 | 104.26 | 52311.43 | 0.49 | 0.86 | 20.8 | 3.2 | 1 | 10 | 2241.7462 | 3067.2561 | 2774.5215 | 2241746.242 | 3067256.1072 | 7.698e-07 | 19 | 2774521.4893
22 | 140 | CONCLUIDO | 1.5574 | 64.21 | 55.67 | 30.93 | 0.41 | 108 | 284.89 | 60.56 | 6.5 | 106 | 77.84 | 35371.22 | 970.32 | 1367.71 | 206.55 | 104.26 | 49790.81 | 0.5 | 0.86 | 20.83 | 3.08 | 1 | 10 | 2225.5775 | 3045.1334 | 2754.5101 | 2225577.5355 | 3045133.3696 | 7.7433e-07 | 19 | 2754510.1147
23 | 140 | CONCLUIDO | 1.5655 | 63.88 | 55.55 | 32.05 | 0.42 | 104 | 285.39 | 60.56 | 6.75 | 102 | 78.09 | 35432.93 | 967.87 | 1367.53 | 202.38 | 104.26 | 47727.38 | 0.52 | 0.86 | 20.83 | 2.96 | 1 | 10 | 2210.5557 | 3024.5799 | 2735.9182 | 2210555.7352 | 3024579.8797 | 7.7836e-07 | 19 | 2735918.221
24 | 140 | CONCLUIDO | 1.5736 | 63.55 | 55.43 | 33.26 | 0.44 | 100 | 285.9 | 60.56 | 7 | 98 | 78.34 | 35494.74 | 965.45 | 1367.51 | 199.42 | 104.26 | 46264.49 | 0.52 | 0.86 | 20.8 | 2.85 | 1 | 10 | 2195.7347 | 3004.3011 | 2717.5748 | 2195734.6927 | 3004301.0755 | 7.8238e-07 | 19 | 2717574.7975
25 | 140 | CONCLUIDO | 1.5796 | 63.31 | 55.34 | 34.23 | 0.45 | 97 | 286.4 | 60.56 | 7.25 | 95 | 78.59 | 35556.78 | 963.81 | 1367.53 | 195.74 | 104.26 | 44442.99 | 0.53 | 0.87 | 20.82 | 2.76 | 1 | 10 | 2185.0785 | 2989.7209 | 2704.3861 | 2185078.538 | 2989720.8545 | 7.8537e-07 | 19 | 2704386.0923
26 | 140 | CONCLUIDO | 1.5874 | 63 | 55.24 | 35.64 | 0.47 | 93 | 286.9 | 60.56 | 7.5 | 91 | 78.85 | 35618.8 | 961.56 | 1367.61 | 192.66 | 104.26 | 42922.29 | 0.54 | 0.87 | 20.81 | 2.65 | 1 | 10 | 2171.307 | 2970.878 | 2687.3416 | 2171306.9918 | 2970878.0175 | 7.8924e-07 | 19 | 2687341.5891
27 | 140 | CONCLUIDO | 1.5945 | 62.71 | 55.11 | 36.74 | 0.48 | 90 | 287.41 | 60.56 | 7.75 | 88 | 79.1 | 35680.92 | 959.12 | 1367.44 | 188.95 | 104.26 | 41079.06 | 0.55 | 0.87 | 20.79 | 2.53 | 1 | 10 | 2157.9726 | 2952.6333 | 2670.8381 | 2157972.6006 | 2952633.3152 | 7.9277e-07 | 19 | 2670838.1357
28 | 140 | CONCLUIDO | 1.6005 | 62.48 | 55.04 | 37.96 | 0.49 | 87 | 287.91 | 60.56 | 8 | 85 | 79.36 | 35743.15 | 957.41 | 1367.53 | 186.67 | 104.26 | 39953.88 | 0.56 | 0.87 | 20.77 | 2.45 | 1 | 10 | 2147.6557 | 2938.5173 | 2658.0693 | 2147655.6887 | 2938517.2611 | 7.9576e-07 | 19 | 2658069.298
29 | 140 | CONCLUIDO | 1.6068 | 62.24 | 54.95 | 39.25 | 0.51 | 84 | 288.42 | 60.56 | 8.25 | 82 | 79.61 | 35805.48 | 955.55 | 1367.49 | 183.81 | 104.26 | 38540.56 | 0.57 | 0.87 | 20.77 | 2.37 | 1 | 10 | 2136.6737 | 2923.4913 | 2644.4774 | 2136673.7426 | 2923491.278 | 7.9889e-07 | 19 | 2644477.3736
30 | 140 | CONCLUIDO | 1.6102 | 62.1 | 54.92 | 40.19 | 0.52 | 82 | 288.92 | 60.56 | 8.5 | 80 | 79.87 | 35867.91 | 954.72 | 1367.64 | 182.51 | 104.26 | 37899.3 | 0.57 | 0.87 | 20.78 | 2.34 | 1 | 10 | 2118.1853 | 2898.1946 | 2621.5949 | 2118185.2918 | 2898194.5639 | 8.0058e-07 | 18 | 2621594.9424
31 | 140 | CONCLUIDO | 1.6174 | 61.83 | 54.8 | 41.62 | 0.54 | 79 | 289.43 | 60.56 | 8.75 | 77 | 80.12 | 35930.44 | 952.49 | 1367.44 | 178.79 | 104.26 | 36057.55 | 0.58 | 0.87 | 20.77 | 2.22 | 1 | 10 | 2105.4947 | 2880.8308 | 2605.8883 | 2105494.7119 | 2880830.7528 | 8.0416e-07 | 18 | 2605888.309
32 | 140 | CONCLUIDO | 1.621 | 61.69 | 54.77 | 42.68 | 0.55 | 77 | 289.94 | 60.56 | 9 | 75 | 80.38 | 35993.08 | 951.76 | 1367.48 | 177.57 | 104.26 | 35458.3 | 0.59 | 0.88 | 20.77 | 2.19 | 1 | 10 | 2100.0095 | 2873.3256 | 2599.0995 | 2100009.4927 | 2873325.6338 | 8.0595e-07 | 18 | 2599099.4681
33 | 140 | CONCLUIDO | 1.6252 | 61.53 | 54.71 | 43.77 | 0.57 | 75 | 290.45 | 60.56 | 9.25 | 73 | 80.64 | 36055.83 | 950.28 | 1367.5 | 175.54 | 104.26 | 34453.36 | 0.59 | 0.88 | 20.77 | 2.13 | 1 | 10 | 2092.5034 | 2863.0555 | 2589.8095 | 2092503.4229 | 2863055.4979 | 8.0804e-07 | 18 | 2589809.4995
34 | 140 | CONCLUIDO | 1.6295 | 61.37 | 54.66 | 44.92 | 0.58 | 73 | 290.96 | 60.56 | 9.5 | 71 | 80.9 | 36118.68 | 949.36 | 1367.5 | 173.86 | 104.26 | 33621.84 | 0.6 | 0.88 | 20.77 | 2.08 | 1 | 10 | 2085.8344 | 2853.9307 | 2581.5556 | 2085834.4487 | 2853930.7132 | 8.1018e-07 | 18 | 2581555.5715
35 | 140 | CONCLUIDO | 1.6345 | 61.18 | 54.57 | 46.12 | 0.6 | 71 | 291.47 | 60.56 | 9.75 | 69 | 81.16 | 36181.64 | 947.38 | 1367.34 | 171.57 | 104.26 | 32485.57 | 0.61 | 0.88 | 20.75 | 1.99 | 1 | 10 | 2076.5207 | 2841.1873 | 2570.0283 | 2076520.731 | 2841187.2738 | 8.1266e-07 | 18 | 2570028.348
36 | 140 | CONCLUIDO | 1.6383 | 61.04 | 54.54 | 47.42 | 0.61 | 69 | 291.98 | 60.56 | 10 | 67 | 81.42 | 36244.71 | 946.14 | 1367.28 | 169.87 | 104.26 | 31644.94 | 0.61 | 0.88 | 20.76 | 1.96 | 1 | 10 | 2070.1795 | 2832.5109 | 2562.18 | 2070179.4505 | 2832510.854 | 8.1455e-07 | 18 | 2562179.9935
37 | 140 | CONCLUIDO | 1.6425 | 60.88 | 54.48 | 48.79 | 0.62 | 67 | 292.49 | 60.56 | 10.25 | 65 | 81.68 | 36307.88 | 945.24 | 1367.49 | 167.98 | 104.26 | 30712.12 | 0.62 | 0.88 | 20.76 | 1.9 | 1 | 10 | 2063.6828 | 2823.6218 | 2554.1393 | 2063682.7914 | 2823621.8384 | 8.1664e-07 | 18 | 2554139.3331
38 | 140 | CONCLUIDO | 1.6449 | 60.79 | 54.45 | 49.5 | 0.64 | 66 | 293 | 60.56 | 10.5 | 64 | 81.95 | 36371.17 | 944.43 | 1367.39 | 167.18 | 104.26 | 30315.5 | 0.62 | 0.88 | 20.75 | 1.87 | 1 | 10 | 2059.5848 | 2818.0147 | 2549.0674 | 2059584.7531 | 2818014.7216 | 8.1783e-07 | 18 | 2549067.3517
39 | 140 | CONCLUIDO | 1.6501 | 60.6 | 54.36 | 50.96 | 0.65 | 64 | 293.52 | 60.56 | 10.75 | 62 | 82.21 | 36434.56 | 942.88 | 1367.47 | 164.28 | 104.26 | 28877.62 | 0.63 | 0.88 | 20.75 | 1.78 | 1 | 10 | 2050.8478 | 2806.0605 | 2538.254 | 2050847.8326 | 2806060.4816 | 8.2042e-07 | 18 | 2538254.0076
40 | 140 | CONCLUIDO | 1.6516 | 60.55 | 54.36 | 51.77 | 0.67 | 63 | 294.03 | 60.56 | 11 | 61 | 82.48 | 36498.06 | 942.15 | 1367.35 | 164.4 | 104.26 | 28940.92 | 0.63 | 0.88 | 20.75 | 1.78 | 1 | 10 | 2048.1302 | 2802.3421 | 2534.8905 | 2048130.2143 | 2802342.1163 | 8.2116e-07 | 18 | 2534890.5179
41 | 140 | CONCLUIDO | 1.6556 | 60.4 | 54.31 | 53.42 | 0.68 | 61 | 294.55 | 60.56 | 11.25 | 59 | 82.74 | 36561.67 | 941.42 | 1367.34 | 162.31 | 104.26 | 27903.83 | 0.64 | 0.88 | 20.76 | 1.73 | 1 | 10 | 2042.2876 | 2794.348 | 2527.6594 | 2042287.6196 | 2794348.0206 | 8.2315e-07 | 18 | 2527659.3674
42 | 140 | CONCLUIDO | 1.6583 | 60.3 | 54.27 | 54.27 | 0.69 | 60 | 295.06 | 60.56 | 11.5 | 58 | 83.01 | 36625.39 | 940.33 | 1367.41 | 161.48 | 104.26 | 27494.58 | 0.65 | 0.88 | 20.74 | 1.69 | 1 | 10 | 2037.4391 | 2787.7141 | 2521.6586 | 2037439.1496 | 2787714.1299 | 8.245e-07 | 18 | 2521658.606
43 | 140 | CONCLUIDO | 1.6608 | 60.21 | 54.23 | 55.15 | 0.71 | 59 | 295.58 | 60.56 | 11.75 | 57 | 83.28 | 36689.22 | 939.22 | 1367.32 | 159.75 | 104.26 | 26636.3 | 0.65 | 0.88 | 20.75 | 1.65 | 1 | 10 | 2032.7937 | 2781.358 | 2515.9091 | 2032793.713 | 2781358.0387 | 8.2574e-07 | 18 | 2515909.1311
44 | 140 | CONCLUIDO | 1.666 | 60.02 | 54.15 | 57 | 0.72 | 57 | 296.1 | 60.56 | 12 | 55 | 83.54 | 36753.16 | 937.68 | 1367.32 | 157.41 | 104.26 | 25474.41 | 0.66 | 0.89 | 20.73 | 1.57 | 1 | 10 | 2024.3172 | 2769.7602 | 2505.4181 | 2024317.2401 | 2769760.1545 | 8.2832e-07 | 18 | 2505418.1327
45 | 140 | CONCLUIDO | 1.6672 | 59.98 | 54.15 | 58.02 | 0.74 | 56 | 296.62 | 60.56 | 12.25 | 54 | 83.81 | 36817.22 | 937.38 | 1367.33 | 157.66 | 104.26 | 25604.64 | 0.66 | 0.88 | 20.74 | 1.58 | 1 | 10 | 2022.5946 | 2767.4031 | 2503.2861 | 2022594.5902 | 2767403.1489 | 8.2892e-07 | 18 | 2503286.0764
46 | 140 | CONCLUIDO | 1.6693 | 59.9 | 54.13 | 59.05 | 0.75 | 55 | 297.14 | 60.56 | 12.5 | 53 | 84.08 | 36881.39 | 937.02 | 1367.23 | 156.96 | 104.26 | 25261.12 | 0.66 | 0.89 | 20.74 | 1.55 | 1 | 10 | 2019.6674 | 2763.3981 | 2499.6633 | 2019667.4434 | 2763398.0975 | 8.2996e-07 | 18 | 2499663.2616
47 | 140 | CONCLUIDO | 1.672 | 59.81 | 54.09 | 60.1 | 0.76 | 54 | 297.66 | 60.56 | 12.75 | 52 | 84.36 | 36945.67 | 935.42 | 1367.46 | 155.58 | 104.26 | 24574.42 | 0.67 | 0.89 | 20.73 | 1.51 | 1 | 10 | 2014.1575 | 2755.8591 | 2492.8438 | 2014157.4829 | 2755859.1264 | 8.3131e-07 | 18 | 2492843.7993
48 | 140 | CONCLUIDO | 1.6739 | 59.74 | 54.07 | 61.21 | 0.78 | 53 | 298.18 | 60.56 | 13 | 51 | 84.63 | 37010.06 | 935.18 | 1367.32 | 154.99 | 104.26 | 24287.04 | 0.67 | 0.89 | 20.73 | 1.49 | 1 | 10 | 2011.6349 | 2752.4076 | 2489.7216 | 2011634.8544 | 2752407.5549 | 8.3225e-07 | 18 | 2489721.6409
49 | 140 | CONCLUIDO | 1.6765 | 59.65 | 54.03 | 62.34 | 0.79 | 52 | 298.71 | 60.56 | 13.25 | 50 | 84.9 | 37074.57 | 934.4 | 1367.34 | 154.06 | 104.26 | 23825.14 | 0.68 | 0.89 | 20.72 | 1.45 | 1 | 10 | 2007.4415 | 2746.6701 | 2484.5318 | 2007441.5497 | 2746670.0904 | 8.3354e-07 | 18 | 2484531.7519
50 | 140 | CONCLUIDO | 1.6782 | 59.59 | 54.02 | 63.56 | 0.8 | 51 | 299.23 | 60.56 | 13.5 | 49 | 85.18 | 37139.2 | 933.56 | 1367.36 | 153.63 | 104.26 | 23616.35 | 0.68 | 0.89 | 20.72 | 1.44 | 1 | 10 | 2004.3578 | 2742.4507 | 2480.7151 | 2004357.7645 | 2742450.7194 | 8.3439e-07 | 18 | 2480715.0718
51 | 140 | CONCLUIDO | 1.6809 | 59.49 | 53.98 | 64.78 | 0.82 | 50 | 299.76 | 60.56 | 13.75 | 48 | 85.45 | 37204.07 | 932.94 | 1367.28 | 151.93 | 104.26 | 22769.78 | 0.69 | 0.89 | 20.73 | 1.4 | 1 | 10 | 2000.3117 | 2736.9147 | 2475.7074 | 2000311.6924 | 2736914.705 | 8.3573e-07 | 18 | 2475707.4068
52 | 140 | CONCLUIDO | 1.6831 | 59.42 | 53.96 | 66.07 | 0.83 | 49 | 300.28 | 60.56 | 14 | 47 | 85.73 | 37268.93 | 932.01 | 1367.37 | 151.18 | 104.26 | 22401.03 | 0.69 | 0.89 | 20.73 | 1.38 | 1 | 10 | 1996.5124 | 2731.7163 | 2471.0052 | 1996512.4004 | 2731716.3462 | 8.3683e-07 | 18 | 2471005.1721
53 | 140 | CONCLUIDO | 1.6855 | 59.33 | 53.92 | 67.4 | 0.84 | 48 | 300.81 | 60.56 | 14.25 | 46 | 86 | 37333.9 | 931.5 | 1367.44 | 150.26 | 104.26 | 21945.82 | 0.69 | 0.89 | 20.72 | 1.34 | 1 | 10 | 1992.9612 | 2726.8574 | 2466.61 | 1992961.2 | 2726857.437 | 8.3802e-07 | 18 | 2466609.9904
54 | 140 | CONCLUIDO | 1.6875 | 59.26 | 53.9 | 68.81 | 0.86 | 47 | 301.34 | 60.56 | 14.5 | 45 | 86.28 | 37399 | 930.53 | 1367.25 | 149.78 | 104.26 | 21712.19 | 0.7 | 0.89 | 20.71 | 1.33 | 1 | 10 | 1989.3323 | 2721.8923 | 2462.1187 | 1989332.3409 | 2721892.2719 | 8.3901e-07 | 18 | 2462118.6937
55 | 140 | CONCLUIDO | 1.6874 | 59.26 | 53.91 | 68.82 | 0.87 | 47 | 301.86 | 60.56 | 14.75 | 45 | 86.56 | 37464.21 | 930.19 | 1367.28 | 149.71 | 104.26 | 21675.12 | 0.7 | 0.89 | 20.72 | 1.33 | 1 | 10 | 1989.0269 | 2721.4743 | 2461.7406 | 1989026.8514 | 2721474.2877 | 8.3896e-07 | 18 | 2461740.6013
56 | 140 | CONCLUIDO | 1.69 | 59.17 | 53.87 | 70.26 | 0.88 | 46 | 302.39 | 60.56 | 15 | 44 | 86.84 | 37529.55 | 929.73 | 1367.38 | 148.45 | 104.26 | 21053.41 | 0.7 | 0.89 | 20.72 | 1.29 | 1 | 10 | 1985.3598 | 2716.4569 | 2457.202 | 1985359.7939 | 2716456.8579 | 8.4026e-07 | 18 | 2457202.0279
57 | 140 | CONCLUIDO | 1.6921 | 59.1 | 53.85 | 71.8 | 0.9 | 45 | 302.92 | 60.56 | 15.25 | 43 | 87.12 | 37595 | 929.13 | 1367.28 | 147.86 | 104.26 | 20762.81 | 0.71 | 0.89 | 20.71 | 1.27 | 1 | 10 | 1982.1752 | 2712.0996 | 2453.2606 | 1982175.2489 | 2712099.6229 | 8.413e-07 | 18 | 2453260.6413
58 | 140 | CONCLUIDO | 1.6951 | 58.99 | 53.8 | 73.36 | 0.91 | 44 | 303.46 | 60.56 | 15.5 | 42 | 87.4 | 37660.57 | 927.64 | 1367.3 | 146.05 | 104.26 | 19862.46 | 0.71 | 0.89 | 20.71 | 1.22 | 1 | 10 | 1976.5704 | 2704.4308 | 2446.3237 | 1976570.375 | 2704430.7872 | 8.4279e-07 | 18 | 2446323.7086
59 | 140 | CONCLUIDO | 1.6937 | 59.04 | 53.84 | 73.42 | 0.92 | 44 | 303.99 | 60.56 | 15.75 | 42 | 87.68 | 37726.27 | 928.26 | 1367.32 | 147.46 | 104.26 | 20568.29 | 0.71 | 0.89 | 20.72 | 1.26 | 1 | 10 | 1979.2053 | 2708.036 | 2449.5849 | 1979205.3238 | 2708036.0405 | 8.421e-07 | 18 | 2449584.8815
60 | 140 | CONCLUIDO | 1.6975 | 58.91 | 53.76 | 75.02 | 0.94 | 43 | 304.52 | 60.56 | 16 | 41 | 87.97 | 37792.08 | 927.13 | 1367.39 | 145.04 | 104.26 | 19359.19 | 0.72 | 0.89 | 20.71 | 1.18 | 1 | 10 | 1973.0725 | 2699.6448 | 2441.9945 | 1973072.4737 | 2699644.8043 | 8.4399e-07 | 18 | 2441994.4931
61 | 140 | CONCLUIDO | 1.6993 | 58.85 | 53.75 | 76.79 | 0.95 | 42 | 305.06 | 60.56 | 16.25 | 40 | 88.25 | 37858.02 | 926.28 | 1367.34 | 144.51 | 104.26 | 19102.73 | 0.72 | 0.89 | 20.72 | 1.17 | 1 | 10 | 1969.9449 | 2695.3655 | 2438.1236 | 1969944.8857 | 2695365.5004 | 8.4488e-07 | 18 | 2438123.6001
62 | 140 | CONCLUIDO | 1.6998 | 58.83 | 53.74 | 76.77 | 0.96 | 42 | 305.59 | 60.56 | 16.5 | 40 | 88.54 | 37924.08 | 925.63 | 1367.27 | 144.58 | 104.26 | 19133.88 | 0.72 | 0.89 | 20.7 | 1.16 | 1 | 10 | 1968.4325 | 2693.2962 | 2436.2518 | 1968432.4959 | 2693296.1819 | 8.4513e-07 | 18 | 2436251.7744
63 | 140 | CONCLUIDO | 1.7022 | 58.75 | 53.71 | 78.6 | 0.97 | 41 | 306.13 | 60.56 | 16.75 | 39 | 88.83 | 37990.27 | 925.16 | 1367.37 | 143.38 | 104.26 | 18541.14 | 0.73 | 0.89 | 20.7 | 1.13 | 1 | 10 | 1952.0797 | 2670.9216 | 2416.0125 | 1952079.6894 | 2670921.5507 | 8.4632e-07 | 17 | 2416012.5465
64 | 140 | CONCLUIDO | 1.7049 | 58.65 | 53.66 | 80.5 | 0.99 | 40 | 306.67 | 60.56 | 17 | 38 | 89.11 | 38056.58 | 924.61 | 1367.34 | 141.76 | 104.26 | 17736.58 | 0.74 | 0.89 | 20.71 | 1.08 | 1 | 10 | 1948.1749 | 2665.5789 | 2411.1798 | 1948174.9428 | 2665578.9042 | 8.4766e-07 | 17 | 2411179.7947
65 | 140 | CONCLUIDO | 1.7041 | 58.68 | 53.69 | 80.54 | 1 | 40 | 307.21 | 60.56 | 17.25 | 38 | 89.4 | 38123.01 | 925.04 | 1367.23 | 142.9 | 104.26 | 18306.8 | 0.73 | 0.89 | 20.71 | 1.11 | 1 | 10 | 1949.8268 | 2667.839 | 2413.2242 | 1949826.7926 | 2667839.0379 | 8.4727e-07 | 17 | 2413224.2245
66 | 140 | CONCLUIDO | 1.7069 | 58.59 | 53.65 | 82.54 | 1.01 | 39 | 307.75 | 60.56 | 17.5 | 37 | 89.69 | 38189.58 | 923.92 | 1367.24 | 141.09 | 104.26 | 17405.45 | 0.74 | 0.89 | 20.71 | 1.07 | 1 | 10 | 1945.0983 | 2661.3694 | 2407.372 | 1945098.3494 | 2661369.3734 | 8.4866e-07 | 17 | 2407372.0156
67 | 140 | CONCLUIDO | 1.7067 | 58.59 | 53.66 | 82.55 | 1.03 | 39 | 308.29 | 60.56 | 17.75 | 37 | 89.98 | 38256.26 | 923.92 | 1367.28 | 141.95 | 104.26 | 17836.43 | 0.73 | 0.89 | 20.7 | 1.08 | 1 | 10 | 1945.3772 | 2661.751 | 2407.7172 | 1945377.2393 | 2661750.9629 | 8.4856e-07 | 17 | 2407717.1868
68 | 140 | CONCLUIDO | 1.7094 | 58.5 | 53.61 | 84.65 | 1.04 | 38 | 308.83 | 60.56 | 18 | 36 | 90.27 | 38323.08 | 922.8 | 1367.2 | 140.39 | 104.26 | 17059.28 | 0.74 | 0.89 | 20.7 | 1.04 | 1 | 10 | 1940.6869 | 2655.3334 | 2401.9121 | 1940686.8595 | 2655333.3783 | 8.499e-07 | 17 | 2401912.0874
69 | 140 | CONCLUIDO | 1.7091 | 58.51 | 53.63 | 84.67 | 1.05 | 38 | 309.37 | 60.56 | 18.25 | 36 | 90.57 | 38390.02 | 922.18 | 1367.35 | 140.53 | 104.26 | 17132.04 | 0.74 | 0.89 | 20.7 | 1.05 | 1 | 10 | 1940.2649 | 2654.756 | 2401.3898 | 1940264.9013 | 2654756.0364 | 8.4975e-07 | 17 | 2401389.8462
70 | 140 | CONCLUIDO | 1.7117 | 58.42 | 53.59 | 86.9 | 1.06 | 37 | 309.91 | 60.56 | 18.5 | 35 | 90.86 | 38457.09 | 922.09 | 1367.33 | 139.66 | 104.26 | 16699.89 | 0.75 | 0.89 | 20.7 | 1.01 | 1 | 10 | 1937.2215 | 2650.5919 | 2397.6231 | 1937221.4517 | 2650591.8545 | 8.5105e-07 | 17 | 2397623.088
71 | 140 | CONCLUIDO | 1.7108 | 58.45 | 53.62 | 86.95 | 1.08 | 37 | 310.46 | 60.56 | 18.75 | 35 | 91.16 | 38524.29 | 922.38 | 1367.27 | 140.36 | 104.26 | 17051.67 | 0.74 | 0.89 | 20.7 | 1.04 | 1 | 10 | 1938.764 | 2652.7024 | 2399.5322 | 1938764.0063 | 2652702.4457 | 8.506e-07 | 17 | 2399532.2473
72 | 140 | CONCLUIDO | 1.7136 | 58.36 | 53.58 | 89.3 | 1.09 | 36 | 311.01 | 60.56 | 19 | 34 | 91.45 | 38591.62 | 921.06 | 1367.29 | 139 | 104.26 | 16375.5 | 0.75 | 0.89 | 20.7 | 1 | 1 | 10 | 1933.7898 | 2645.8966 | 2393.3759 | 1933789.8388 | 2645896.5702 | 8.5199e-07 | 17 | 2393375.9151
73 | 140 | CONCLUIDO | 1.7133 | 58.37 | 53.59 | 89.31 | 1.1 | 36 | 311.55 | 60.56 | 19.25 | 34 | 91.75 | 38659.08 | 920.95 | 1367.27 | 139.31 | 104.26 | 16530.67 | 0.75 | 0.89 | 20.7 | 1.01 | 1 | 10 | 1934.0109 | 2646.1991 | 2393.6495 | 1934010.9232 | 2646199.0677 | 8.5184e-07 | 17 | 2393649.5426
74 | 140 | CONCLUIDO | 1.7158 | 58.28 | 53.55 | 91.81 | 1.11 | 35 | 312.1 | 60.56 | 19.5 | 33 | 92.05 | 38726.8 | 919.77 | 1367.3 | 138.42 | 104.26 | 16092.31 | 0.75 | 0.89 | 20.7 | 0.98 | 1 | 10 | 1929.5475 | 2640.092 | 2388.1253 | 1929547.4653 | 2640091.9676 | 8.5308e-07 | 17 | 2388125.2956
75 | 140 | CONCLUIDO | 1.7149 | 58.31 | 53.58 | 91.86 | 1.13 | 35 | 312.65 | 60.56 | 19.75 | 33 | 92.35 | 38794.53 | 920.77 | 1367.27 | 139.39 | 104.26 | 16576.44 | 0.75 | 0.89 | 20.7 | 1.01 | 1 | 10 | 1932.0837 | 2643.5621 | 2391.2643 | 1932083.6691 | 2643562.1136 | 8.5264e-07 | 17 | 2391264.2558
76 | 140 | CONCLUIDO | 1.7183 | 58.2 | 53.52 | 94.45 | 1.14 | 34 | 313.2 | 60.56 | 20 | 32 | 92.65 | 38862.4 | 918.73 | 1367.41 | 136.93 | 104.26 | 15351.57 | 0.76 | 0.9 | 20.7 | 0.94 | 1 | 10 | 1925.3706 | 2634.377 | 2382.9557 | 1925370.5793 | 2634376.968 | 8.5433e-07 | 17 | 2382955.7275
77 | 140 | CONCLUIDO | 1.7181 | 58.2 | 53.53 | 94.46 | 1.15 | 34 | 313.75 | 60.56 | 20.25 | 32 | 92.95 | 38930.39 | 919.04 | 1367.26 | 137.44 | 104.26 | 15607.78 | 0.76 | 0.9 | 20.7 | 0.95 | 1 | 10 | 1926.0817 | 2635.35 | 2383.8359 | 1926081.7235 | 2635349.9869 | 8.5423e-07 | 17 | 2383835.8829
78 | 140 | CONCLUIDO | 1.718 | 58.21 | 53.53 | 94.47 | 1.16 | 34 | 314.3 | 60.56 | 20.5 | 32 | 93.25 | 38998.53 | 919.13 | 1367.34 | 137.71 | 104.26 | 15739.79 | 0.76 | 0.9 | 20.69 | 0.95 | 1 | 10 | 1926.3076 | 2635.659 | 2384.1154 | 1926307.581 | 2635659.015 | 8.5418e-07 | 17 | 2384115.4178
79 | 140 | CONCLUIDO | 1.7208 | 58.11 | 53.49 | 97.25 | 1.17 | 33 | 314.86 | 60.56 | 20.75 | 31 | 93.55 | 39066.8 | 918.31 | 1367.21 | 136.1 | 104.26 | 14941.79 | 0.77 | 0.9 | 20.7 | 0.91 | 1 | 10 | 1922.0773 | 2629.8709 | 2378.8797 | 1922077.2629 | 2629870.9071 | 8.5557e-07 | 17 | 2378879.7188
80 | 140 | CONCLUIDO | 1.7211 | 58.1 | 53.48 | 97.23 | 1.19 | 33 | 315.41 | 60.56 | 21 | 31 | 93.86 | 39135.2 | 918.24 | 1367.2 | 135.72 | 104.26 | 14750.02 | 0.77 | 0.9 | 20.7 | 0.9 | 1 | 10 | 1921.6063 | 2629.2265 | 2378.2968 | 1921606.2694 | 2629226.473 | 8.5572e-07 | 17 | 2378296.7886
81 | 140 | CONCLUIDO | 1.7225 | 58.06 | 53.48 | 100.28 | 1.2 | 32 | 315.97 | 60.56 | 21.25 | 30 | 94.16 | 39203.74 | 918.16 | 1367.28 | 135.97 | 104.26 | 14881.74 | 0.77 | 0.9 | 20.7 | 0.91 | 1 | 10 | 1920.1131 | 2627.1834 | 2376.4487 | 1920113.0603 | 2627183.3985 | 8.5642e-07 | 17 | 2376448.7022
82 | 140 | CONCLUIDO | 1.7232 | 58.03 | 53.46 | 100.24 | 1.21 | 32 | 316.53 | 60.56 | 21.5 | 30 | 94.47 | 39272.42 | 917.67 | 1367.23 | 135.28 | 104.26 | 14534.3 | 0.77 | 0.9 | 20.69 | 0.88 | 1 | 10 | 1918.5831 | 2625.0901 | 2374.5552 | 1918583.1449 | 2625090.1008 | 8.5676e-07 | 17 | 2374555.1859
83 | 140 | CONCLUIDO | 1.723 | 58.04 | 53.47 | 100.25 | 1.22 | 32 | 317.08 | 60.56 | 21.75 | 30 | 94.78 | 39341.24 | 916.71 | 1367.26 | 135.62 | 104.26 | 14705.87 | 0.77 | 0.9 | 20.69 | 0.89 | 1 | 10 | 1917.5087 | 2623.62 | 2373.2254 | 1917508.726 | 2623620.0334 | 8.5666e-07 | 17 | 2373225.4197
84 | 140 | CONCLUIDO | 1.7253 | 57.96 | 53.44 | 103.43 | 1.23 | 31 | 317.64 | 60.56 | 22 | 29 | 95.09 | 39410.2 | 917.04 | 1367.26 | 134.66 | 104.26 | 14229.84 | 0.77 | 0.9 | 20.69 | 0.86 | 1 | 10 | 1915.4833 | 2620.8487 | 2370.7186 | 1915483.2676 | 2620848.7119 | 8.5781e-07 | 17 | 2370718.5892
85 | 140 | CONCLUIDO | 1.7255 | 57.95 | 53.43 | 103.42 | 1.25 | 31 | 318.2 | 60.56 | 22.25 | 29 | 95.4 | 39479.3 | 917 | 1367.28 | 134.27 | 104.26 | 14035.21 | 0.78 | 0.9 | 20.7 | 0.86 | 1 | 10 | 1915.1548 | 2620.3993 | 2370.312 | 1915154.7806 | 2620399.2615 | 8.5791e-07 | 17 | 2370312.0337
86 | 140 | CONCLUIDO | 1.7255 | 57.95 | 53.43 | 103.42 | 1.26 | 31 | 318.76 | 60.56 | 22.5 | 29 | 95.71 | 39548.54 | 916.17 | 1367.23 | 134.46 | 104.26 | 14131.82 | 0.78 | 0.9 | 20.69 | 0.86 | 1 | 10 | 1913.9914 | 2618.8074 | 2368.8721 | 1913991.3624 | 2618807.4214 | 8.5791e-07 | 17 | 2368872.1166
87 | 140 | CONCLUIDO | 1.7282 | 57.86 | 53.4 | 106.79 | 1.27 | 30 | 319.33 | 60.56 | 22.75 | 28 | 96.02 | 39617.93 | 915.48 | 1367.2 | 133.31 | 104.26 | 13559.95 | 0.78 | 0.9 | 20.69 | 0.82 | 1 | 10 | 1910.155 | 2613.5583 | 2364.124 | 1910155.0024 | 2613558.3444 | 8.5925e-07 | 17 | 2364124.0042
88 | 140 | CONCLUIDO | 1.7284 | 57.86 | 53.39 | 106.78 | 1.28 | 30 | 319.89 | 60.56 | 23 | 28 | 96.34 | 39687.46 | 915.73 | 1367.19 | 132.94 | 104.26 | 13376.34 | 0.78 | 0.9 | 20.69 | 0.81 | 1 | 10 | 1910.2335 | 2613.6657 | 2364.2212 | 1910233.4966 | 2613665.7436 | 8.5935e-07 | 17 | 2364221.1533
89 | 140 | CONCLUIDO | 1.7276 | 57.88 | 53.42 | 106.83 | 1.29 | 30 | 320.46 | 60.56 | 23.25 | 28 | 96.65 | 39757.13 | 915.23 | 1367.29 | 133.73 | 104.26 | 13771.86 | 0.78 | 0.9 | 20.7 | 0.84 | 1 | 10 | 1910.5433 | 2614.0896 | 2364.6046 | 1910543.3027 | 2614089.634 | 8.5895e-07 | 17 | 2364604.5883
90 | 140 | CONCLUIDO | 1.7302 | 57.8 | 53.38 | 110.44 | 1.3 | 29 | 321.02 | 60.56 | 23.5 | 27 | 96.97 | 39826.95 | 914.75 | 1367.31 | 132.65 | 104.26 | 13236.27 | 0.79 | 0.9 | 20.69 | 0.8 | 1 | 10 | 1907.0319 | 2609.2851 | 2360.2586 | 1907031.8768 | 2609285.1461 | 8.6024e-07 | 17 | 2360258.6339
91 | 140 | CONCLUIDO | 1.7304 | 57.79 | 53.37 | 110.43 | 1.32 | 29 | 321.59 | 60.56 | 23.75 | 27 | 97.28 | 39896.91 | 914.99 | 1367.19 | 132.4 | 104.26 | 13113.14 | 0.79 | 0.9 | 20.69 | 0.8 | 1 | 10 | 1907.0967 | 2609.3738 | 2360.3388 | 1907096.6638 | 2609373.7905 | 8.6034e-07 | 17 | 2360338.8183
92 | 140 | CONCLUIDO | 1.7301 | 57.8 | 53.39 | 110.45 | 1.33 | 29 | 322.16 | 60.56 | 24 | 27 | 97.6 | 39967.02 | 915.24 | 1367.3 | 132.84 | 104.26 | 13331.32 | 0.78 | 0.9 | 20.69 | 0.81 | 1 | 10 | 1907.8902 | 2610.4596 | 2361.321 | 1907890.2468 | 2610459.6059 | 8.6019e-07 | 17 | 2361321.0049
93 | 140 | CONCLUIDO | 1.7321 | 57.73 | 53.37 | 114.36 | 1.34 | 28 | 322.73 | 60.56 | 24.25 | 26 | 97.92 | 40037.28 | 913.9 | 1367.14 | 132.08 | 104.26 | 12955.23 | 0.79 | 0.9 | 20.7 | 0.79 | 1 | 10 | 1903.9214 | 2605.0292 | 2356.4089 | 1903921.3779 | 2605029.2243 | 8.6119e-07 | 17 | 2356408.8913
94 | 140 | CONCLUIDO | 1.7328 | 57.71 | 53.35 | 114.32 | 1.35 | 28 | 323.3 | 60.56 | 24.5 | 26 | 98.24 | 40107.81 | 913.74 | 1367.23 | 131.65 | 104.26 | 12743.71 | 0.79 | 0.9 | 20.69 | 0.77 | 1 | 10 | 1902.8671 | 2603.5867 | 2355.104 | 1902867.0947 | 2603586.7075 | 8.6154e-07 | 17 | 2355104.0463
95 | 140 | CONCLUIDO | 1.7331 | 57.7 | 53.34 | 114.29 | 1.36 | 28 | 323.87 | 60.56 | 24.75 | 26 | 98.57 | 40178.37 | 913.54 | 1367.18 | 131.3 | 104.26 | 12567.55 | 0.79 | 0.9 | 20.68 | 0.76 | 1 | 10 | 1902.2213 | 2602.7031 | 2354.3047 | 1902221.2646 | 2602703.0543 | 8.6169e-07 | 17 | 2354304.7277
96 | 140 | CONCLUIDO | 1.7327 | 57.71 | 53.35 | 114.32 | 1.37 | 28 | 324.44 | 60.56 | 25 | 26 | 98.89 | 40249.08 | 913.06 | 1367.25 | 131.49 | 104.26 | 12662.47 | 0.79 | 0.9 | 20.69 | 0.77 | 1 | 10 | 1902.0149 | 2602.4206 | 2354.0493 | 1902014.8655 | 2602420.6499 | 8.6149e-07 | 17 | 2354049.2756
97 | 140 | CONCLUIDO | 1.7351 | 57.63 | 53.32 | 118.5 | 1.38 | 27 | 325.02 | 60.56 | 25.25 | 25 | 99.21 | 40319.95 | 913.07 | 1367.21 | 130.78 | 104.26 | 12312.72 | 0.8 | 0.9 | 20.69 | 0.75 | 1 | 10 | 1899.4785 | 2598.9503 | 2350.9102 | 1899478.5316 | 2598950.326 | 8.6268e-07 | 17 | 2350910.1546
98 | 140 | CONCLUIDO | 1.7353 | 57.63 | 53.32 | 118.48 | 1.4 | 27 | 325.59 | 60.56 | 25.5 | 25 | 99.54 | 40390.96 | 912.45 | 1367.22 | 130.61 | 104.26 | 12224.26 | 0.8 | 0.9 | 20.69 | 0.74 | 1 | 10 | 1898.4211 | 2597.5035 | 2349.6014 | 1898421.1175 | 2597503.5253 | 8.6278e-07 | 17 | 2349601.4345
99 | 140 | CONCLUIDO | 1.7349 | 57.64 | 53.33 | 118.51 | 1.41 | 27 | 326.17 | 60.56 | 25.75 | 25 | 99.87 | 40462.13 | 911.83 | 1367.2 | 130.84 | 104.26 | 12343.65 | 0.8 | 0.9 | 20.69 | 0.75 | 1 | 10 | 1898.0189 | 2596.9532 | 2349.1037 | 1898018.928 | 2596953.2319 | 8.6258e-07 | 17 | 2349103.6603
100 | 140 | CONCLUIDO | 1.7352 | 57.63 | 53.32 | 118.49 | 1.42 | 27 | 326.75 | 60.56 | 26 | 25 | 100.2 | 40533.46 | 910.98 | 1367.21 | 130.62 | 104.26 | 12230.38 | 0.8 | 0.9 | 20.69 | 0.74 | 1 | 10 | 1896.4687 | 2594.8321 | 2347.185 | 1896468.7003 | 2594832.142 | 8.6273e-07 | 17 | 2347185.0043
101 | 140 | CONCLUIDO | 1.7379 | 57.54 | 53.28 | 122.96 | 1.43 | 26 | 327.33 | 60.56 | 26.25 | 24 | 100.52 | 40604.94 | 911.2 | 1367.2 | 129.54 | 104.26 | 11697.51 | 0.8 | 0.9 | 20.68 | 0.71 | 1 | 10 | 1893.8718 | 2591.2789 | 2343.9709 | 1893871.7701 | 2591278.9076 | 8.6407e-07 | 17 | 2343970.8856
102 | 140 | CONCLUIDO | 1.7376 | 57.55 | 53.29 | 122.98 | 1.44 | 26 | 327.91 | 60.56 | 26.5 | 24 | 100.86 | 40676.58 | 912.07 | 1367.23 | 129.79 | 104.26 | 11819.24 | 0.8 | 0.9 | 20.68 | 0.71 | 1 | 10 | 1895.447 | 2593.4342 | 2345.9205 | 1895446.9796 | 2593434.1786 | 8.6392e-07 | 17 | 2345920.4605
103 | 140 | CONCLUIDO | 1.7378 | 57.54 | 53.29 | 122.97 | 1.45 | 26 | 328.49 | 60.56 | 26.75 | 24 | 101.19 | 40748.37 | 911.51 | 1367.34 | 129.44 | 104.26 | 11644.35 | 0.81 | 0.9 | 20.69 | 0.71 | 1 | 10 | 1894.4751 | 2592.1044 | 2344.7176 | 1894475.0578 | 2592104.3525 | 8.6402e-07 | 17 | 2344717.5511
104 | 140 | CONCLUIDO | 1.7369 | 57.57 | 53.31 | 123.03 | 1.46 | 26 | 329.08 | 60.56 | 27 | 24 | 101.52 | 40820.32 | 911.25 | 1367.17 | 130.22 | 104.26 | 12037.24 | 0.8 | 0.9 | 20.7 | 0.74 | 1 | 10 | 1895.1307 | 2593.0014 | 2345.529 | 1895130.7003 | 2593001.4314 | 8.6358e-07 | 17 | 2345529.0141
105 | 140 | CONCLUIDO | 1.7398 | 57.48 | 53.27 | 127.85 | 1.47 | 25 | 329.66 | 60.56 | 27.25 | 23 | 101.86 | 40892.44 | 910.45 | 1367.27 | 128.99 | 104.26 | 11424.5 | 0.81 | 0.9 | 20.69 | 0.69 | 1 | 10 | 1890.9284 | 2587.2517 | 2340.328 | 1890928.4283 | 2587251.6975 | 8.6502e-07 | 17 | 2340328.0267
106 | 140 | CONCLUIDO | 1.7404 | 57.46 | 53.25 | 127.81 | 1.48 | 25 | 330.25 | 60.56 | 27.5 | 23 | 102.19 | 40964.71 | 910.97 | 1367.18 | 128.79 | 104.26 | 11327.33 | 0.81 | 0.9 | 20.68 | 0.68 | 1 | 10 | 1890.9248 | 2587.2468 | 2340.3236 | 1890924.8334 | 2587246.7787 | 8.6532e-07 | 17 | 2340323.5774
107 | 140 | CONCLUIDO | 1.7399 | 57.47 | 53.27 | 127.84 | 1.49 | 25 | 330.83 | 60.56 | 27.75 | 23 | 102.53 | 41037.15 | 911.76 | 1367.22 | 128.98 | 104.26 | 11421.4 | 0.81 | 0.9 | 20.68 | 0.69 | 1 | 10 | 1892.6536 | 2589.6121 | 2342.4632 | 1892653.5848 | 2589612.1327 | 8.6507e-07 | 17 | 2342463.1853
108 | 140 | CONCLUIDO | 1.74 | 57.47 | 53.27 | 127.84 | 1.51 | 25 | 331.42 | 60.56 | 28 | 23 | 102.87 | 41109.75 | 909.97 | 1367.2 | 128.91 | 104.26 | 11387.51 | 0.81 | 0.9 | 20.68 | 0.69 | 1 | 10 | 1890.0695 | 2586.0764 | 2339.2649 | 1890069.4571 | 2586076.4151 | 8.6512e-07 | 17 | 2339264.9116
109 | 140 | CONCLUIDO | 1.7427 | 57.38 | 53.23 | 133.07 | 1.52 | 24 | 332.01 | 60.56 | 28.25 | 22 | 103.21 | 41182.52 | 908.01 | 1367.2 | 127.83 | 104.26 | 10849.45 | 0.82 | 0.9 | 20.68 | 0.65 | 1 | 10 | 1884.464 | 2578.4068 | 2332.3273 | 1884464.0286 | 2578406.8206 | 8.6646e-07 | 17 | 2332327.2925
110 | 140 | CONCLUIDO | 1.7429 | 57.38 | 53.22 | 133.05 | 1.53 | 24 | 332.6 | 60.56 | 28.5 | 22 | 103.55 | 41255.45 | 909.41 | 1367.22 | 127.53 | 104.26 | 10702.38 | 0.82 | 0.9 | 20.68 | 0.64 | 1 | 10 | 1886.1407 | 2580.7009 | 2334.4024 | 1886140.6899 | 2580700.9026 | 8.6656e-07 | 17 | 2334402.4305
111 | 140 | CONCLUIDO | 1.7429 | 57.38 | 53.22 | 133.05 | 1.54 | 24 | 333.2 | 60.56 | 28.75 | 22 | 103.89 | 41328.54 | 909.68 | 1367.19 | 127.58 | 104.26 | 10727.78 | 0.82 | 0.9 | 20.68 | 0.65 | 1 | 10 | 1886.5154 | 2581.2136 | 2334.8662 | 1886515.3729 | 2581213.5604 | 8.6656e-07 | 17 | 2334866.161
112 | 140 | CONCLUIDO | 1.7421 | 57.4 | 53.25 | 133.12 | 1.55 | 24 | 333.79 | 60.56 | 29 | 22 | 104.24 | 41401.93 | 910.63 | 1367.3 | 128.26 | 104.26 | 11065.3 | 0.81 | 0.9 | 20.69 | 0.67 | 1 | 10 | 1888.8248 | 2584.3734 | 2337.7245 | 1888824.8194 | 2584373.4469 | 8.6616e-07 | 17 | 2337724.4723
113 | 140 | CONCLUIDO | 1.7419 | 57.41 | 53.25 | 133.14 | 1.56 | 24 | 334.39 | 60.56 | 29.25 | 22 | 104.58 | 41475.37 | 911.16 | 1367.22 | 128.46 | 104.26 | 11164.99 | 0.81 | 0.9 | 20.69 | 0.68 | 1 | 10 | 1889.752 | 2585.6421 | 2338.8721 | 1889752.0377 | 2585642.108 | 8.6606e-07 | 17 | 2338872.0542
114 | 140 | CONCLUIDO | 1.7424 | 57.39 | 53.24 | 133.1 | 1.57 | 24 | 334.98 | 60.56 | 29.5 | 22 | 104.93 | 41548.98 | 909.39 | 1367.22 | 128.06 | 104.26 | 10968.19 | 0.81 | 0.9 | 20.68 | 0.66 | 1 | 10 | 1886.7412 | 2581.5226 | 2335.1457 | 1886741.2165 | 2581522.5695 | 8.6631e-07 | 17 | 2335145.6787
115 | 140 | CONCLUIDO | 1.7451 | 57.3 | 53.2 | 138.79 | 1.58 | 23 | 335.58 | 60.56 | 29.75 | 21 | 105.28 | 41622.76 | 909.8 | 1367.29 | 126.86 | 104.26 | 10371.83 | 0.82 | 0.9 | 20.68 | 0.62 | 1 | 10 | 1884.4334 | 2578.3649 | 2332.2894 | 1884433.3845 | 2578364.8921 | 8.6765e-07 | 17 | 2332289.3655
116 | 140 | CONCLUIDO | 1.7446 | 57.32 | 53.22 | 138.83 | 1.59 | 23 | 336.18 | 60.56 | 30 | 21 | 105.63 | 41696.71 | 910.11 | 1367.17 | 127.44 | 104.26 | 10658.79 | 0.82 | 0.9 | 20.68 | 0.64 | 1 | 10 | 1885.4902 | 2579.8108 | 2333.5973 | 1885490.1642 | 2579810.8246 | 8.674e-07 | 17 | 2333597.3003
117 | 140 | CONCLUIDO | 1.745 | 57.31 | 53.2 | 138.8 | 1.6 | 23 | 336.78 | 60.56 | 30.25 | 21 | 105.98 | 41770.83 | 909.74 | 1367.23 | 127.1 | 104.26 | 10491.17 | 0.82 | 0.9 | 20.68 | 0.63 | 1 | 10 | 1884.4455 | 2578.3814 | 2332.3043 | 1884445.4539 | 2578381.4059 | 8.676e-07 | 17 | 2332304.3033
118 | 140 | CONCLUIDO | 1.7444 | 57.33 | 53.23 | 138.85 | 1.61 | 23 | 337.39 | 60.56 | 30.5 | 21 | 106.33 | 41845.13 | 910.04 | 1367.17 | 127.65 | 104.26 | 10765.37 | 0.82 | 0.9 | 20.68 | 0.65 | 1 | 10 | 1885.6591 | 2580.042 | 2333.8064 | 1885659.136 | 2580042.0193 | 8.673e-07 | 17 | 2333806.4301
119 | 140 | CONCLUIDO | 1.7441 | 57.34 | 53.23 | 138.87 | 1.62 | 23 | 337.99 | 60.56 | 30.75 | 21 | 106.68 | 41919.61 | 909.13 | 1367.2 | 127.97 | 104.26 | 10925.2 | 0.81 | 0.9 | 20.68 | 0.66 | 1 | 10 | 1884.6832 | 2578.7068 | 2332.5986 | 1884683.2387 | 2578706.7536 | 8.6715e-07 | 17 | 2332598.6003
120 | 140 | CONCLUIDO | 1.7475 | 57.22 | 53.17 | 145.02 | 1.63 | 22 | 338.59 | 60.56 | 31 | 20 | 107.04 | 41994.26 | 907.87 | 1367.21 | 125.92 | 104.26 | 9908.36 | 0.83 | 0.9 | 20.68 | 0.6 | 1 | 10 | 1879.2541 | 2571.2784 | 2325.8792 | 1879254.1142 | 2571278.3859 | 8.6885e-07 | 17 | 2325879.1855
121 | 140 | CONCLUIDO | 1.7479 | 57.21 | 53.16 | 144.98 | 1.64 | 22 | 339.2 | 60.56 | 31.25 | 20 | 107.4 | 42069.09 | 908.67 | 1367.21 | 125.37 | 104.26 | 9629.68 | 0.83 | 0.9 | 20.68 | 0.58 | 1 | 10 | 1879.9068 | 2572.1714 | 2326.687 | 1879906.7728 | 2572171.3822 | 8.6904e-07 | 17 | 2326686.9556
122 | 140 | CONCLUIDO | 1.7478 | 57.21 | 53.16 | 144.99 | 1.65 | 22 | 339.81 | 60.56 | 31.5 | 20 | 107.75 | 42144.11 | 909.24 | 1367.23 | 125.52 | 104.26 | 9707.21 | 0.83 | 0.9 | 20.68 | 0.59 | 1 | 10 | 1880.7904 | 2573.3804 | 2327.7806 | 1880790.3732 | 2573380.3632 | 8.6899e-07 | 17 | 2327780.5531
123 | 140 | CONCLUIDO | 1.7476 | 57.22 | 53.17 | 145.01 | 1.66 | 22 | 340.42 | 60.56 | 31.75 | 20 | 108.11 | 42219.3 | 908.74 | 1367.31 | 125.91 | 104.26 | 9899.06 | 0.83 | 0.9 | 20.68 | 0.59 | 1 | 10 | 1880.3634 | 2572.7961 | 2327.2521 | 1880363.3852 | 2572796.1394 | 8.689e-07 | 17 | 2327252.0868
124 | 140 | CONCLUIDO | 1.7475 | 57.22 | 53.17 | 145.02 | 1.67 | 22 | 341.03 | 60.56 | 32 | 20 | 108.48 | 42294.68 | 909.03 | 1367.2 | 125.88 | 104.26 | 9887.45 | 0.83 | 0.9 | 20.68 | 0.6 | 1 | 10 | 1880.8596 | 2573.4751 | 2327.8663 | 1880859.626 | 2573475.118 | 8.6885e-07 | 17 | 2327866.2647
125 | 140 | CONCLUIDO | 1.7476 | 57.22 | 53.17 | 145.02 | 1.68 | 22 | 341.64 | 60.56 | 32.25 | 20 | 108.84 | 42370.23 | 908.06 | 1367.2 | 125.99 | 104.26 | 9939.07 | 0.83 | 0.9 | 20.68 | 0.6 | 1 | 10 | 1879.4223 | 2571.5085 | 2326.0873 | 1879422.2769 | 2571508.4735 | 8.689e-07 | 17 | 2326087.314
126 | 140 | CONCLUIDO | 1.7498 | 57.15 | 53.15 | 151.86 | 1.69 | 21 | 342.26 | 60.56 | 32.5 | 19 | 109.2 | 42445.98 | 906.9 | 1367.23 | 125.24 | 104.26 | 9571.25 | 0.83 | 0.9 | 20.68 | 0.58 | 1 | 10 | 1875.5855 | 2566.2589 | 2321.3387 | 1875585.5282 | 2566258.8647 | 8.6999e-07 | 17 | 2321338.7204
127 | 140 | CONCLUIDO | 1.7504 | 57.13 | 53.13 | 151.81 | 1.7 | 21 | 342.87 | 60.56 | 32.75 | 19 | 109.57 | 42521.91 | 907.15 | 1367.17 | 124.69 | 104.26 | 9298.05 | 0.84 | 0.9 | 20.68 | 0.56 | 1 | 10 | 1875.2141 | 2565.7507 | 2320.8791 | 1875214.1354 | 2565750.7087 | 8.7029e-07 | 17 | 2320879.0621
128 | 140 | CONCLUIDO | 1.7502 | 57.14 | 53.14 | 151.83 | 1.71 | 21 | 343.49 | 60.56 | 33 | 19 | 109.94 | 42598.03 | 907.92 | 1367.21 | 124.71 | 104.26 | 9303.8 | 0.84 | 0.9 | 20.68 | 0.56 | 1 | 10 | 1876.5422 | 2567.5678 | 2322.5227 | 1876542.1915 | 2567567.8136 | 8.7019e-07 | 17 | 2322522.7451
129 | 140 | CONCLUIDO | 1.7502 | 57.14 | 53.14 | 151.82 | 1.72 | 21 | 344.11 | 60.56 | 33.25 | 19 | 110.3 | 42674.47 | 908.47 | 1367.24 | 124.72 | 104.26 | 9310.44 | 0.84 | 0.9 | 20.68 | 0.56 | 1 | 10 | 1877.3023 | 2568.6078 | 2323.4634 | 1877302.2512 | 2568607.7608 | 8.7019e-07 | 17 | 2323463.4412
130 | 140 | CONCLUIDO | 1.75 | 57.14 | 53.14 | 151.84 | 1.73 | 21 | 344.73 | 60.56 | 33.5 | 19 | 110.67 | 42750.97 | 908.03 | 1367.32 | 125.04 | 104.26 | 9469.63 | 0.83 | 0.9 | 20.67 | 0.57 | 1 | 10 | 1876.8832 | 2568.0344 | 2322.9448 | 1876883.2389 | 2568034.4497 | 8.7009e-07 | 17 | 2322944.846
131 | 140 | CONCLUIDO | 1.7498 | 57.15 | 53.15 | 151.86 | 1.74 | 21 | 345.35 | 60.56 | 33.75 | 19 | 111.05 | 42827.67 | 907.51 | 1367.18 | 125.19 | 104.26 | 9547.88 | 0.83 | 0.9 | 20.68 | 0.58 | 1 | 10 | 1876.4287 | 2567.4125 | 2322.3823 | 1876428.6962 | 2567412.5244 | 8.6999e-07 | 17 | 2322382.2765
132 | 140 | CONCLUIDO | 1.7503 | 57.13 | 53.14 | 151.82 | 1.75 | 21 | 345.97 | 60.56 | 34 | 19 | 111.42 | 42904.56 | 905.96 | 1367.21 | 124.82 | 104.26 | 9363.4 | 0.84 | 0.9 | 20.67 | 0.56 | 1 | 10 | 1873.7393 | 2563.7327 | 2319.0537 | 1873739.2769 | 2563732.7422 | 8.7024e-07 | 17 | 2319053.6875
133 | 140 | CONCLUIDO | 1.7527 | 57.05 | 53.11 | 159.32 | 1.76 | 20 | 346.6 | 60.56 | 34.25 | 18 | 111.8 | 42981.64 | 906.57 | 1367.2 | 123.75 | 104.26 | 8829.51 | 0.84 | 0.9 | 20.68 | 0.53 | 1 | 10 | 1872.0951 | 2561.4831 | 2317.0188 | 1872095.1036 | 2561483.1118 | 8.7143e-07 | 17 | 2317018.7587
134 | 140 | CONCLUIDO | 1.7528 | 57.05 | 53.11 | 159.32 | 1.77 | 20 | 347.23 | 60.56 | 34.5 | 18 | 112.17 | 43058.93 | 907.84 | 1367.23 | 123.74 | 104.26 | 8828.53 | 0.84 | 0.9 | 20.67 | 0.53 | 1 | 10 | 1873.7534 | 2563.7521 | 2319.0712 | 1873753.443 | 2563752.1248 | 8.7148e-07 | 17 | 2319071.2203
135 | 140 | CONCLUIDO | 1.7529 | 57.05 | 53.1 | 159.31 | 1.78 | 20 | 347.85 | 60.56 | 34.75 | 18 | 112.55 | 43136.41 | 909.1 | 1367.19 | 123.78 | 104.26 | 8846.02 | 0.84 | 0.9 | 20.67 | 0.53 | 1 | 10 | 1875.3228 | 2565.8994 | 2321.0135 | 1875322.7831 | 2565899.3652 | 8.7153e-07 | 17 | 2321013.531
136 | 140 | CONCLUIDO | 1.7526 | 57.06 | 53.11 | 159.34 | 1.79 | 20 | 348.48 | 60.56 | 35 | 18 | 112.93 | 43214.09 | 909.8 | 1367.19 | 123.88 | 104.26 | 8894.88 | 0.84 | 0.9 | 20.68 | 0.54 | 1 | 10 | 1876.6467 | 2567.7108 | 2322.6521 | 1876646.7298 | 2567710.8475 | 8.7138e-07 | 17 | 2322652.128
137 | 140 | CONCLUIDO | 1.7523 | 57.07 | 53.12 | 159.37 | 1.8 | 20 | 349.12 | 60.56 | 35.25 | 18 | 113.31 | 43291.97 | 909.45 | 1367.22 | 124.19 | 104.26 | 9050.97 | 0.84 | 0.9 | 20.68 | 0.55 | 1 | 10 | 1876.5218 | 2567.54 | 2322.4976 | 1876521.8456 | 2567539.9754 | 8.7123e-07 | 17 | 2322497.5638
138 | 140 | CONCLUIDO | 1.7525 | 57.06 | 53.11 | 159.34 | 1.81 | 20 | 349.75 | 60.56 | 35.5 | 18 | 113.69 | 43370.05 | 909.08 | 1367.25 | 124.08 | 104.26 | 8995.76 | 0.84 | 0.9 | 20.67 | 0.54 | 1 | 10 | 1875.7474 | 2566.4804 | 2321.5391 | 1875747.4285 | 2566480.3838 | 8.7133e-07 | 17 | 2321539.098
139 | 140 | CONCLUIDO | 1.7524 | 57.07 | 53.12 | 159.36 | 1.82 | 20 | 350.38 | 60.56 | 35.75 | 18 | 114.08 | 43448.34 | 907.66 | 1367.22 | 124.06 | 104.26 | 8984.98 | 0.84 | 0.9 | 20.68 | 0.54 | 1 | 10 | 1873.9569 | 2564.0305 | 2319.3231 | 1873956.9237 | 2564030.5361 | 8.7128e-07 | 17 | 2319323.0604
140 | 140 | CONCLUIDO | 1.7549 | 56.98 | 53.09 | 167.65 | 1.83 | 19 | 351.02 | 60.56 | 36 | 17 | 114.47 | 43526.84 | 905.25 | 1367.23 | 123.08 | 104.26 | 8501.32 | 0.85 | 0.9 | 20.68 | 0.51 | 1 | 10 | 1868.0582 | 2555.9596 | 2312.0224 | 1868058.1746 | 2555959.6073 | 8.7252e-07 | 17 | 2312022.4097
141 | 140 | CONCLUIDO | 1.7547 | 56.99 | 53.1 | 167.67 | 1.84 | 19 | 351.66 | 60.56 | 36.25 | 17 | 114.85 | 43605.54 | 906.59 | 1367.19 | 123.24 | 104.26 | 8581.98 | 0.85 | 0.9 | 20.68 | 0.52 | 1 | 10 | 1870.1677 | 2558.8459 | 2314.6333 | 1870167.6873 | 2558845.9358 | 8.7243e-07 | 17 | 2314633.271
142 | 140 | CONCLUIDO | 1.755 | 56.98 | 53.09 | 167.65 | 1.85 | 19 | 352.3 | 60.56 | 36.5 | 17 | 115.24 | 43684.46 | 907 | 1367.17 | 123.3 | 104.26 | 8609.28 | 0.85 | 0.9 | 20.67 | 0.51 | 1 | 10 | 1870.3762 | 2559.1312 | 2314.8913 | 1870376.1757 | 2559131.1988 | 8.7257e-07 | 17 | 2314891.309
143 | 140 | CONCLUIDO | 1.7546 | 56.99 | 53.1 | 167.68 | 1.86 | 19 | 352.94 | 60.56 | 36.75 | 17 | 115.64 | 43763.7 | 907.74 | 1367.17 | 123.68 | 104.26 | 8803.37 | 0.84 | 0.9 | 20.67 | 0.52 | 1 | 10 | 1871.8468 | 2561.1434 | 2316.7115 | 1871846.8158 | 2561143.3935 | 8.7238e-07 | 17 | 2316711.4626
144 | 140 | CONCLUIDO | 1.7547 | 56.99 | 53.1 | 167.67 | 1.87 | 19 | 353.58 | 60.56 | 37 | 17 | 116.03 | 43843.04 | 908.28 | 1367.23 | 123.21 | 104.26 | 8563.9 | 0.85 | 0.9 | 20.68 | 0.52 | 1 | 10 | 1872.4972 | 2562.0332 | 2317.5164 | 1872497.1542 | 2562033.2152 | 8.7243e-07 | 17 | 2317516.3609
145 | 140 | CONCLUIDO | 1.7548 | 56.99 | 53.09 | 167.66 | 1.87 | 19 | 354.23 | 60.56 | 37.25 | 17 | 116.42 | 43922.6 | 908.11 | 1367.21 | 123.18 | 104.26 | 8553.29 | 0.85 | 0.9 | 20.68 | 0.52 | 1 | 10 | 1872.0939 | 2561.4815 | 2317.0173 | 1872093.8917 | 2561481.4535 | 8.7247e-07 | 17 | 2317017.2587
146 | 140 | CONCLUIDO | 1.7548 | 56.99 | 53.09 | 167.66 | 1.88 | 19 | 354.88 | 60.56 | 37.5 | 17 | 116.82 | 44002.37 | 907.67 | 1367.29 | 123.47 | 104.26 | 8698.12 | 0.84 | 0.9 | 20.67 | 0.52 | 1 | 10 | 1871.4874 | 2560.6517 | 2316.2667 | 1871487.4378 | 2560651.6766 | 8.7247e-07 | 17 | 2316266.6745
147 | 140 | CONCLUIDO | 1.7547 | 56.99 | 53.1 | 167.67 | 1.89 | 19 | 355.52 | 60.56 | 37.75 | 17 | 117.22 | 44082.36 | 907.13 | 1367.23 | 123.24 | 104.26 | 8580.36 | 0.85 | 0.9 | 20.68 | 0.52 | 1 | 10 | 1870.912 | 2559.8644 | 2315.5545 | 1870912.014 | 2559864.3564 | 8.7243e-07 | 17 | 2315554.495
148 | 140 | CONCLUIDO | 1.7547 | 56.99 | 53.1 | 167.67 | 1.9 | 19 | 356.17 | 60.56 | 38 | 17 | 117.62 | 44162.57 | 906.62 | 1367.17 | 123.33 | 104.26 | 8626.66 | 0.85 | 0.9 | 20.68 | 0.52 | 1 | 10 | 1870.209 | 2558.9025 | 2314.6845 | 1870209.0388 | 2558902.5147 | 8.7243e-07 | 17 | 2314684.4502
149 | 140 | CONCLUIDO | 1.7578 | 56.89 | 53.05 | 176.82 | 1.91 | 18 | 356.83 | 60.56 | 38.25 | 16 | 118.02 | 44243 | 906 | 1367.16 | 121.78 | 104.26 | 7858.48 | 0.86 | 0.9 | 20.67 | 0.47 | 1 | 10 | 1866.0763 | 2553.248 | 2309.5696 | 1866076.3236 | 2553247.9514 | 8.7397e-07 | 17 | 2309569.5504
150 | 140 | CONCLUIDO | 1.7574 | 56.9 | 53.06 | 176.87 | 1.92 | 18 | 357.48 | 60.56 | 38.5 | 16 | 118.43 | 44323.66 | 907.18 | 1367.16 | 122.32 | 104.26 | 8126.96 | 0.85 | 0.9 | 20.67 | 0.49 | 1 | 10 | 1868.1492 | 2556.0842 | 2312.1351 | 1868149.1985 | 2556084.1503 | 8.7377e-07 | 17 | 2312135.0665
151 | 140 | CONCLUIDO | 1.7568 | 56.92 | 53.08 | 176.94 | 1.93 | 18 | 358.14 | 60.56 | 38.75 | 16 | 118.83 | 44404.54 | 908.62 | 1367.16 | 122.82 | 104.26 | 8374.75 | 0.85 | 0.9 | 20.68 | 0.51 | 1 | 10 | 1870.8434 | 2559.7704 | 2315.4696 | 1870843.3809 | 2559770.4496 | 8.7347e-07 | 17 | 2315469.5505
152 | 140 | CONCLUIDO | 1.7566 | 56.93 | 53.09 | 176.95 | 1.94 | 18 | 358.79 | 60.56 | 39 | 16 | 119.24 | 44485.65 | 908.89 | 1367.24 | 122.92 | 104.26 | 8427.02 | 0.85 | 0.9 | 20.68 | 0.51 | 1 | 10 | 1871.4777 | 2560.6383 | 2316.2546 | 1871477.6548 | 2560638.291 | 8.7337e-07 | 17 | 2316254.5664
153 | 140 | CONCLUIDO | 1.7572 | 56.91 | 53.07 | 176.89 | 1.95 | 18 | 359.45 | 60.56 | 39.25 | 16 | 119.65 | 44566.98 | 908.86 | 1367.31 | 122.65 | 104.26 | 8293.26 | 0.85 | 0.9 | 20.67 | 0.49 | 1 | 10 | 1870.7237 | 2559.6067 | 2315.3214 | 1870723.7038 | 2559606.702 | 8.7367e-07 | 17 | 2315321.4308
154 | 140 | CONCLUIDO | 1.7574 | 56.9 | 53.06 | 176.87 | 1.96 | 18 | 360.12 | 60.56 | 39.5 | 16 | 120.06 | 44648.55 | 909.25 | 1367.2 | 122.43 | 104.26 | 8179.87 | 0.85 | 0.9 | 20.67 | 0.49 | 1 | 10 | 1870.9981 | 2559.9821 | 2315.661 | 1870998.0672 | 2559982.0981 | 8.7377e-07 | 17 | 2315660.9997
155 | 140 | CONCLUIDO | 1.7579 | 56.89 | 53.05 | 176.82 | 1.96 | 18 | 360.78 | 60.56 | 39.75 | 16 | 120.47 | 44730.35 | 908.49 | 1367.18 | 121.99 | 104.26 | 7960.15 | 0.85 | 0.9 | 20.67 | 0.47 | 1 | 10 | 1869.4088 | 2557.8075 | 2313.694 | 1869408.7599 | 2557807.5379 | 8.7402e-07 | 17 | 2313693.9763
156 | 140 | CONCLUIDO | 1.7574 | 56.9 | 53.06 | 176.87 | 1.97 | 18 | 361.44 | 60.56 | 40 | 16 | 120.89 | 44812.39 | 908.46 | 1367.19 | 122.16 | 104.26 | 8045.21 | 0.85 | 0.9 | 20.68 | 0.49 | 1 | 10 | 1869.9108 | 2558.4945 | 2314.3154 | 1869910.8178 | 2558494.4755 | 8.7377e-07 | 17 | 2314315.3537

## RESULTADOS_6
Unnamed: 0 | Volume de calda [L] | STATUS | Capacidade operacional [ha/h] | Tempo de missao [h] | Tempo util [h] | Tempo por voo [min] | Autonomia Projetada [h] | N° Voos | MTOW [kg] | Massa Estrutura [kg] | Combustível [kg] | Abastecimentos | Massa gerador | Potência gerador [W] | Combustível consumido [L] | Calda cons [L] | Distância percorrida [km] | Distância Pulverizando [km] | RTL ACUMULADO[m] | EOC [km/km] | EOC [h/h] | Tempo de manobra [h] | Tempo rtl_rtw [h] | V pulv [m/s] | V desloc [m/s] | Preço Total por ha Simples [R$/ha] | Preço Total por ha Presumido [R$/ha] | Preço Total por ha Real [R$/ha] | Preço Total Simples [R$] | Preço Total Presumido [R$] | Prod CAPEX [ha/h/R$] | Dias Trabalhados | Preço Total Real [R$]
0 | 40 | CONCLUIDO | 1.3637 | 73.33 | 64 | 9.82 | 0.2 | 391 | 89.87 | 37.55 | 1 | 389 | 11.32 | 11317.98 | 542.24 | 1368.85 | 478.35 | 104.26 | 184277.45 | 0.22 | 0.75 | 21.27 | 11.39 | 1 | 10 | 1571.5412 | 2150.2521 | 1945.035 | 1571541.2397 | 2150252.0557 | 8.1355e-07 | 22 | 1945035.0174
1 | 40 | CONCLUIDO | 1.454 | 68.78 | 61.21 | 12.32 | 0.24 | 298 | 90.18 | 37.55 | 1.25 | 296 | 11.37 | 11355.7 | 516.25 | 1368.54 | 387.47 | 104.26 | 139302.41 | 0.27 | 0.78 | 21.12 | 8.6 | 1 | 10 | 1408.7775 | 1927.5516 | 1743.5888 | 1408777.5395 | 1927551.5804 | 8.6742e-07 | 20 | 1743588.7629
2 | 40 | CONCLUIDO | 1.5135 | 66.07 | 59.58 | 14.83 | 0.29 | 241 | 90.48 | 37.55 | 1.5 | 239 | 11.43 | 11393.43 | 500.12 | 1368.44 | 334 | 104.26 | 112851.78 | 0.31 | 0.8 | 21.04 | 6.98 | 1 | 10 | 1327.5688 | 1816.4382 | 1643.0799 | 1327568.8221 | 1816438.2306 | 9.0292e-07 | 20 | 1643079.9153
3 | 40 | CONCLUIDO | 1.5591 | 64.14 | 58.4 | 17.43 | 0.34 | 201 | 90.79 | 37.55 | 1.75 | 199 | 11.49 | 11431.19 | 487.5 | 1367.97 | 295.25 | 104.26 | 93675.96 | 0.35 | 0.82 | 20.98 | 5.81 | 1 | 10 | 1258.7482 | 1722.2748 | 1557.9034 | 1258748.2212 | 1722274.8483 | 9.3012e-07 | 19 | 1557903.354
4 | 40 | CONCLUIDO | 1.5929 | 62.78 | 57.57 | 19.97 | 0.39 | 173 | 91.1 | 37.55 | 2 | 171 | 11.54 | 11468.97 | 477.9 | 1368.02 | 268.19 | 104.26 | 80283.77 | 0.39 | 0.83 | 20.94 | 4.98 | 1 | 10 | 1217.6857 | 1666.0913 | 1507.0819 | 1217685.7093 | 1666091.308 | 9.5028e-07 | 19 | 1507081.892
5 | 40 | CONCLUIDO | 1.6208 | 61.7 | 56.9 | 22.61 | 0.43 | 151 | 91.4 | 37.55 | 2.25 | 149 | 11.6 | 11506.78 | 469.75 | 1367.93 | 247.69 | 104.26 | 70147.75 | 0.42 | 0.84 | 20.88 | 4.32 | 1 | 10 | 1174.0879 | 1606.4389 | 1453.1226 | 1174087.9313 | 1606438.9047 | 9.6693e-07 | 18 | 1453122.6302
6 | 40 | CONCLUIDO | 1.642 | 60.9 | 56.43 | 25.27 | 0.48 | 134 | 91.71 | 37.55 | 2.5 | 132 | 11.66 | 11544.61 | 463.2 | 1367.66 | 231.29 | 104.26 | 62030.26 | 0.45 | 0.85 | 20.87 | 3.84 | 1 | 10 | 1149.5231 | 1572.8282 | 1422.7197 | 1149523.0592 | 1572828.163 | 9.7958e-07 | 18 | 1422719.6506
7 | 40 | CONCLUIDO | 1.6613 | 60.19 | 55.99 | 27.99 | 0.52 | 120 | 92.02 | 37.55 | 2.75 | 118 | 11.71 | 11582.46 | 456.94 | 1367.68 | 217.66 | 104.26 | 55286.24 | 0.48 | 0.86 | 20.83 | 3.4 | 1 | 10 | 1127.2146 | 1542.3048 | 1395.1094 | 1127214.6165 | 1542304.7675 | 9.9109e-07 | 18 | 1395109.3651
8 | 40 | CONCLUIDO | 1.6754 | 59.69 | 55.69 | 30.65 | 0.57 | 109 | 92.32 | 37.55 | 3 | 107 | 11.77 | 11620.34 | 451.97 | 1367.69 | 207.23 | 104.26 | 50126.25 | 0.5 | 0.86 | 20.83 | 3.1 | 1 | 10 | 1110.7706 | 1519.8054 | 1374.7573 | 1110770.6249 | 1519805.3727 | 9.995e-07 | 18 | 1374757.281
9 | 40 | CONCLUIDO | 1.6871 | 59.27 | 55.44 | 33.27 | 0.62 | 100 | 92.63 | 37.55 | 3.25 | 98 | 11.83 | 11658.24 | 447.22 | 1367.63 | 199.4 | 104.26 | 46256.24 | 0.52 | 0.86 | 20.81 | 2.86 | 1 | 10 | 1096.4319 | 1500.1865 | 1357.0108 | 1096431.8943 | 1500186.489 | 1.0065e-06 | 18 | 1357010.796
10 | 40 | CONCLUIDO | 1.6981 | 58.89 | 55.21 | 36.01 | 0.66 | 92 | 92.94 | 37.55 | 3.5 | 90 | 11.88 | 11696.16 | 442.42 | 1367.56 | 191.88 | 104.26 | 42537.96 | 0.54 | 0.87 | 20.8 | 2.63 | 1 | 10 | 1082.6788 | 1481.3689 | 1339.9891 | 1082678.8119 | 1481368.9148 | 1.013e-06 | 18 | 1339989.1447
11 | 40 | CONCLUIDO | 1.708 | 58.55 | 55 | 38.82 | 0.71 | 85 | 93.24 | 37.55 | 3.75 | 83 | 11.94 | 11734.1 | 438.08 | 1367.4 | 185.33 | 104.26 | 39294.42 | 0.56 | 0.87 | 20.78 | 2.42 | 1 | 10 | 1059.6798 | 1449.9007 | 1311.5242 | 1059679.8329 | 1449900.6972 | 1.0189e-06 | 17 | 1311524.2096
12 | 40 | CONCLUIDO | 1.7167 | 58.25 | 54.82 | 41.64 | 0.75 | 79 | 93.55 | 37.55 | 4 | 77 | 12 | 11772.07 | 433.81 | 1367.35 | 179.21 | 104.26 | 36265.1 | 0.58 | 0.87 | 20.78 | 2.24 | 1 | 10 | 1048.3936 | 1434.4584 | 1297.5557 | 1048393.6419 | 1434458.4327 | 1.0241e-06 | 17 | 1297555.7331
13 | 40 | CONCLUIDO | 1.7233 | 58.03 | 54.69 | 44.34 | 0.8 | 74 | 93.86 | 37.55 | 4.25 | 72 | 12.06 | 11810.06 | 429.55 | 1367.44 | 174.84 | 104.26 | 34108.7 | 0.6 | 0.88 | 20.77 | 2.11 | 1 | 10 | 1038.5053 | 1420.9288 | 1285.3174 | 1038505.3429 | 1420928.8257 | 1.0281e-06 | 17 | 1285317.3729
14 | 40 | CONCLUIDO | 1.7306 | 57.78 | 54.54 | 47.43 | 0.84 | 69 | 94.17 | 37.55 | 4.5 | 67 | 12.12 | 11848.08 | 425.46 | 1367.57 | 169.92 | 104.26 | 31668.76 | 0.61 | 0.88 | 20.77 | 1.96 | 1 | 10 | 1028.4967 | 1407.2346 | 1272.9301 | 1028496.694 | 1407234.5508 | 1.0324e-06 | 17 | 1272930.0603
15 | 40 | CONCLUIDO | 1.7368 | 57.58 | 54.41 | 50.22 | 0.88 | 65 | 94.48 | 37.55 | 4.75 | 63 | 12.17 | 11886.12 | 421.72 | 1367.44 | 166.14 | 104.26 | 29799.93 | 0.63 | 0.88 | 20.75 | 1.83 | 1 | 10 | 1019.6795 | 1395.1705 | 1262.0174 | 1019679.535 | 1395170.5248 | 1.0361e-06 | 17 | 1262017.4081
16 | 40 | CONCLUIDO | 1.742 | 57.41 | 54.31 | 53.42 | 0.93 | 61 | 94.79 | 37.55 | 5 | 59 | 12.23 | 11924.18 | 418.59 | 1367.41 | 162.57 | 104.26 | 28037.62 | 0.64 | 0.88 | 20.75 | 1.73 | 1 | 10 | 1012.3834 | 1385.1877 | 1252.9873 | 1012383.4302 | 1385187.6724 | 1.0392e-06 | 17 | 1252987.3051
17 | 40 | CONCLUIDO | 1.7465 | 57.26 | 54.22 | 56.09 | 0.97 | 58 | 95.09 | 37.55 | 5.25 | 56 | 12.29 | 11962.27 | 415.24 | 1367.31 | 159.85 | 104.26 | 26690.03 | 0.65 | 0.88 | 20.74 | 1.64 | 1 | 10 | 1005.2007 | 1375.3599 | 1244.0975 | 1005200.667 | 1375359.8989 | 1.0419e-06 | 17 | 1244097.4805
18 | 40 | CONCLUIDO | 1.7516 | 57.09 | 54.11 | 59.03 | 1.01 | 55 | 95.4 | 37.55 | 5.5 | 53 | 12.35 | 12000.38 | 410.93 | 1367.32 | 156.48 | 104.26 | 25019.8 | 0.67 | 0.89 | 20.73 | 1.53 | 1 | 10 | 996.3598 | 1363.2634 | 1233.1554 | 996359.7641 | 1363263.3855 | 1.045e-06 | 17 | 1233155.4413
19 | 40 | CONCLUIDO | 1.7554 | 56.97 | 54.05 | 62.36 | 1.06 | 52 | 95.71 | 37.55 | 5.75 | 50 | 12.41 | 12038.51 | 407.53 | 1367.36 | 154.08 | 104.26 | 23837.36 | 0.68 | 0.89 | 20.73 | 1.47 | 1 | 10 | 989.6452 | 1354.0762 | 1224.845 | 989645.1689 | 1354076.1801 | 1.0472e-06 | 17 | 1224845.0499
20 | 40 | CONCLUIDO | 1.7576 | 56.89 | 54.01 | 64.81 | 1.1 | 50 | 96.02 | 37.55 | 6 | 48 | 12.47 | 12076.67 | 404.29 | 1367.3 | 153.21 | 104.26 | 23410.63 | 0.68 | 0.89 | 20.73 | 1.43 | 1 | 10 | 983.9975 | 1346.3487 | 1217.8551 | 983997.4567 | 1346348.7311 | 1.0485e-06 | 17 | 1217855.0978
21 | 40 | CONCLUIDO | 1.7624 | 56.74 | 53.91 | 68.82 | 1.14 | 47 | 96.33 | 37.55 | 6.25 | 45 | 12.53 | 12114.85 | 400.08 | 1367.25 | 149.78 | 104.26 | 21710.17 | 0.7 | 0.89 | 20.73 | 1.33 | 1 | 10 | 975.5905 | 1334.846 | 1207.4502 | 975590.534 | 1334846.0087 | 1.0514e-06 | 17 | 1207450.1791
22 | 40 | CONCLUIDO | 1.7654 | 56.65 | 53.86 | 71.81 | 1.18 | 45 | 96.64 | 37.55 | 6.5 | 43 | 12.59 | 12153.06 | 396.67 | 1367.33 | 147.83 | 104.26 | 20747.16 | 0.71 | 0.89 | 20.72 | 1.28 | 1 | 10 | 969.3487 | 1326.3056 | 1199.7249 | 969348.6815 | 1326305.6307 | 1.0532e-06 | 17 | 1199724.8828
23 | 40 | CONCLUIDO | 1.7695 | 56.51 | 53.76 | 75.02 | 1.22 | 43 | 96.95 | 37.55 | 6.75 | 41 | 12.65 | 12191.28 | 392.83 | 1367.22 | 144.99 | 104.26 | 19334 | 0.72 | 0.89 | 20.71 | 1.18 | 1 | 10 | 961.8317 | 1316.0206 | 1190.4214 | 961831.6892 | 1316020.5502 | 1.0556e-06 | 17 | 1190421.3959
24 | 40 | CONCLUIDO | 1.7723 | 56.42 | 53.71 | 78.6 | 1.27 | 41 | 97.26 | 37.55 | 7 | 38 | 12.71 | 12229.54 | 388.41 | 1367.21 | 143.31 | 104.26 | 18503.83 | 0.73 | 0.89 | 20.71 | 1.13 | 1 | 10 | 954.3469 | 1305.7795 | 1181.1577 | 954346.8762 | 1305779.4988 | 1.0573e-06 | 17 | 1181157.7361
25 | 40 | CONCLUIDO | 1.775 | 56.34 | 53.66 | 82.55 | 1.31 | 39 | 97.57 | 37.55 | 7.25 | 36 | 12.77 | 12267.81 | 384.81 | 1367.39 | 141.34 | 104.26 | 17529.56 | 0.74 | 0.89 | 20.72 | 1.08 | 1 | 10 | 948.046 | 1297.1584 | 1173.3594 | 948046.0096 | 1297158.3751 | 1.0589e-06 | 17 | 1173359.4004
26 | 40 | CONCLUIDO | 1.7767 | 56.28 | 53.63 | 84.67 | 1.35 | 38 | 97.88 | 37.55 | 7.5 | 31 | 12.83 | 12306.12 | 381.98 | 1367.35 | 140.64 | 104.26 | 17188.13 | 0.74 | 0.89 | 20.7 | 1.05 | 1 | 10 | 943.3284 | 1290.7035 | 1167.5206 | 943328.3627 | 1290703.4825 | 1.0599e-06 | 17 | 1167520.5537
27 | 40 | CONCLUIDO | 1.7769 | 56.28 | 53.64 | 86.98 | 1.39 | 37 | 98.19 | 37.55 | 7.75 | 20 | 12.89 | 12344.44 | 380.59 | 1367.34 | 140.4 | 104.26 | 17069.08 | 0.74 | 0.89 | 20.73 | 1.06 | 1 | 10 | 941.3955 | 1288.0589 | 1165.1283 | 941395.5119 | 1288058.8708 | 1.0601e-06 | 17 | 1165128.34
28 | 40 | CONCLUIDO | 1.7782 | 56.24 | 53.62 | 89.36 | 1.43 | 36 | 98.5 | 37.55 | 8 | 13 | 12.95 | 12382.79 | 379.29 | 1367.29 | 139.05 | 104.26 | 16402.49 | 0.75 | 0.89 | 20.74 | 1.04 | 1 | 10 | 938.9843 | 1284.7597 | 1162.144 | 938984.2698 | 1284759.703 | 1.0608e-06 | 17 | 1162144.0401
29 | 40 | CONCLUIDO | 1.7783 | 56.23 | 53.61 | 89.36 | 1.47 | 36 | 98.82 | 37.55 | 8.25 | 5 | 13.01 | 12421.16 | 379.12 | 1367.34 | 139.15 | 104.26 | 16451.09 | 0.75 | 0.89 | 20.73 | 1.04 | 1 | 10 | 938.666 | 1284.3242 | 1161.7501 | 938665.9832 | 1284324.2092 | 1.0609e-06 | 17 | 1161750.1093
30 | 40 | CONCLUIDO | 1.7782 | 56.24 | 53.62 | 89.36 | 1.51 | 36 | 99.13 | 37.55 | 8.5 | 2 | 13.07 | 12459.56 | 379.75 | 1367.52 | 138.74 | 104.26 | 16248 | 0.75 | 0.89 | 20.75 | 1.04 | 1 | 10 | 939.6099 | 1285.6158 | 1162.9184 | 939609.9465 | 1285615.7814 | 1.0608e-06 | 17 | 1162918.4156
31 | 40 | CONCLUIDO | 1.778 | 56.24 | 53.62 | 89.37 | 1.55 | 36 | 99.44 | 37.55 | 8.75 | 0 | 13.14 | 12497.98 | 380.72 | 1367.41 | 139.05 | 104.26 | 16402.68 | 0.75 | 0.89 | 20.75 | 1.05 | 1 | 10 | 941.0145 | 1287.5375 | 1164.6567 | 941014.4655 | 1287537.5064 | 1.0607e-06 | 17 | 1164656.7339

## RESULTADOS_23
Unnamed: 0 | Volume de calda [L] | STATUS | Capacidade operacional [ha/h] | Tempo de missao [h] | Tempo util [h] | Tempo por voo [min] | Autonomia Projetada [h] | N° Voos | MTOW [kg] | Massa Estrutura [kg] | Combustível [kg] | Abastecimentos | Massa gerador | Potência gerador [W] | Combustível consumido [L] | Calda cons [L] | Distância percorrida [km] | Distância Pulverizando [km] | RTL ACUMULADO[m] | EOC [km/km] | EOC [h/h] | Tempo de manobra [h] | Tempo rtl_rtw [h] | V pulv [m/s] | V desloc [m/s] | Preço Total por ha Simples [R$/ha] | Preço Total por ha Presumido [R$/ha] | Preço Total por ha Real [R$/ha] | Preço Total Simples [R$] | Preço Total Presumido [R$] | Prod CAPEX [ha/h/R$] | Dias Trabalhados | Preço Total Real [R$]
0 | 125 | CONCLUIDO | 0.7709 | 129.71 | 81.67 | 5.11 | 0.07 | 959 | 242.64 | 58.47 | 1 | 957 | 58.17 | 30160.1 | 1324.98 | 1371.36 | 1054.25 | 104.26 | 469385.57 | 0.1 | 0.59 | 22.25 | 29 | 1 | 10 | 5973.8866 | 8173.7352 | 7393.6454 | 5973886.5931 | 8173735.1859 | 3.9062e-07 | 38 | 7393645.3717
1 | 125 | CONCLUIDO | 0.9247 | 108.14 | 73.04 | 6.4 | 0.09 | 685 | 243.08 | 58.47 | 1.25 | 683 | 58.36 | 30214.33 | 1185.49 | 1370.24 | 771.68 | 104.26 | 329473.61 | 0.14 | 0.66 | 21.81 | 20.4 | 1 | 10 | 4502.5307 | 6160.5612 | 5572.6059 | 4502530.7448 | 6160561.2027 | 4.6855e-07 | 32 | 5572605.8879
2 | 125 | CONCLUIDO | 1.0393 | 96.22 | 68.29 | 7.69 | 0.11 | 533 | 243.52 | 58.47 | 1.5 | 531 | 58.55 | 30268.64 | 1108.51 | 1369.63 | 617.73 | 104.26 | 253257.67 | 0.17 | 0.7 | 21.52 | 15.67 | 1 | 10 | 3763.6436 | 5149.5832 | 4658.1142 | 3763643.6216 | 5149583.2433 | 5.2661e-07 | 28 | 4658114.246
3 | 125 | CONCLUIDO | 1.1251 | 88.88 | 65.44 | 8.96 | 0.13 | 438 | 243.96 | 58.47 | 1.75 | 436 | 58.74 | 30323.01 | 1061.99 | 1369.01 | 524.92 | 104.26 | 207328.26 | 0.2 | 0.73 | 21.36 | 12.82 | 1 | 10 | 3346.6412 | 4579.0222 | 4142.0067 | 3346641.2386 | 4579022.186 | 5.7009e-07 | 26 | 4142006.7353
4 | 125 | CONCLUIDO | 1.1949 | 83.69 | 63.41 | 10.26 | 0.15 | 371 | 244.41 | 58.47 | 2 | 369 | 58.93 | 30377.45 | 1028.78 | 1368.97 | 458.81 | 104.26 | 174606.65 | 0.23 | 0.76 | 21.24 | 10.8 | 1 | 10 | 3069.2871 | 4199.534 | 3798.7364 | 3069287.0736 | 4199533.9814 | 6.0546e-07 | 25 | 3798736.3523
5 | 125 | CONCLUIDO | 1.2515 | 79.9 | 61.94 | 11.54 | 0.16 | 322 | 244.85 | 58.47 | 2.25 | 320 | 59.12 | 30431.96 | 1004.59 | 1368.85 | 410.79 | 104.26 | 150842 | 0.25 | 0.77 | 21.17 | 9.33 | 1 | 10 | 2870.7046 | 3927.8247 | 3552.9586 | 2870704.6073 | 3927824.6903 | 6.3414e-07 | 24 | 3552958.6146
6 | 125 | CONCLUIDO | 1.2977 | 77.06 | 60.85 | 12.81 | 0.18 | 285 | 245.29 | 58.47 | 2.5 | 283 | 59.32 | 30486.54 | 986.46 | 1368.38 | 375.38 | 104.26 | 133320.41 | 0.28 | 0.79 | 21.11 | 8.25 | 1 | 10 | 2722.3575 | 3724.8496 | 3369.3552 | 2722357.5074 | 3724849.6436 | 6.5755e-07 | 23 | 3369355.2215
7 | 125 | CONCLUIDO | 1.3374 | 74.77 | 59.97 | 14.11 | 0.2 | 255 | 245.73 | 58.47 | 2.75 | 253 | 59.51 | 30541.19 | 971.87 | 1368.27 | 346.21 | 104.26 | 118886.19 | 0.3 | 0.8 | 21.08 | 7.37 | 1 | 10 | 2602.8923 | 3561.392 | 3221.4978 | 2602892.263 | 3561392.0257 | 6.7766e-07 | 22 | 3221497.7692
8 | 125 | CONCLUIDO | 1.3713 | 72.93 | 59.26 | 15.39 | 0.22 | 231 | 246.18 | 58.47 | 3 | 229 | 59.7 | 30595.91 | 959.85 | 1368.05 | 323.47 | 104.26 | 107638.38 | 0.32 | 0.81 | 21.02 | 6.66 | 1 | 10 | 2517.8141 | 3444.9843 | 3116.1998 | 2517814.064 | 3444984.2804 | 6.9484e-07 | 22 | 3116199.8158
9 | 125 | CONCLUIDO | 1.4009 | 71.38 | 58.66 | 16.68 | 0.23 | 211 | 246.62 | 58.47 | 3.25 | 209 | 59.9 | 30650.7 | 949.59 | 1368.05 | 303.95 | 104.26 | 97975.1 | 0.34 | 0.82 | 20.99 | 6.07 | 1 | 10 | 2434.7265 | 3331.3003 | 3013.3656 | 2434726.5441 | 3331300.2702 | 7.0984e-07 | 21 | 3013365.648
10 | 125 | CONCLUIDO | 1.4263 | 70.11 | 58.19 | 18 | 0.25 | 194 | 247.07 | 58.47 | 3.5 | 192 | 60.09 | 30705.56 | 941.5 | 1367.8 | 288.38 | 104.26 | 90277.91 | 0.36 | 0.82 | 20.98 | 5.6 | 1 | 10 | 2378.3058 | 3254.1029 | 2943.5358 | 2378305.7543 | 3254102.8564 | 7.2271e-07 | 21 | 2943535.847
11 | 125 | CONCLUIDO | 1.4492 | 69 | 57.75 | 19.25 | 0.27 | 180 | 247.51 | 58.47 | 3.75 | 178 | 60.29 | 30760.49 | 933.96 | 1367.87 | 274.46 | 104.26 | 83387.99 | 0.38 | 0.83 | 20.94 | 5.16 | 1 | 10 | 2315.8283 | 3168.6184 | 2866.2099 | 2315828.2824 | 3168618.4231 | 7.3431e-07 | 20 | 2866209.928
12 | 125 | CONCLUIDO | 1.469 | 68.07 | 57.38 | 20.49 | 0.29 | 168 | 247.96 | 58.47 | 4 | 166 | 60.48 | 30815.5 | 927.46 | 1367.82 | 262.47 | 104.26 | 77451.75 | 0.4 | 0.84 | 20.92 | 4.79 | 1 | 10 | 2274.2061 | 3111.6691 | 2814.6957 | 2274206.069 | 3111669.0745 | 7.4434e-07 | 20 | 2814695.7453
13 | 125 | CONCLUIDO | 1.4872 | 67.24 | 57.07 | 21.81 | 0.3 | 157 | 248.4 | 58.47 | 4.25 | 155 | 60.68 | 30870.57 | 921.91 | 1367.81 | 252.69 | 104.26 | 72615.56 | 0.41 | 0.84 | 20.89 | 4.48 | 1 | 10 | 2237.8698 | 3061.9522 | 2769.7238 | 2237869.8445 | 3061952.2491 | 7.5357e-07 | 20 | 2769723.8239
14 | 125 | CONCLUIDO | 1.5038 | 66.5 | 56.8 | 23.18 | 0.32 | 147 | 248.85 | 58.47 | 4.5 | 145 | 60.88 | 30925.72 | 917.07 | 1367.93 | 243.13 | 104.26 | 67887.53 | 0.43 | 0.84 | 20.9 | 4.21 | 1 | 10 | 2205.9586 | 3018.2899 | 2730.2286 | 2205958.6361 | 3018289.926 | 7.6198e-07 | 20 | 2730228.5716
15 | 125 | CONCLUIDO | 1.5176 | 65.89 | 56.57 | 24.42 | 0.34 | 139 | 249.3 | 58.47 | 4.75 | 137 | 61.07 | 30980.93 | 912.94 | 1367.65 | 235.83 | 104.26 | 64276.81 | 0.44 | 0.85 | 20.88 | 3.98 | 1 | 10 | 2179.746 | 2982.4247 | 2697.7863 | 2179746.029 | 2982424.6805 | 7.6897e-07 | 20 | 2697786.2549
16 | 125 | CONCLUIDO | 1.5309 | 65.32 | 56.33 | 25.61 | 0.36 | 132 | 249.75 | 58.47 | 5 | 130 | 61.27 | 31036.22 | 908.47 | 1367.69 | 228.9 | 104.26 | 60848.08 | 0.46 | 0.85 | 20.84 | 3.75 | 1 | 10 | 2141.253 | 2929.7569 | 2650.145 | 2141253.0293 | 2929756.8602 | 7.7571e-07 | 19 | 2650144.9774
17 | 125 | CONCLUIDO | 1.5431 | 64.81 | 56.15 | 26.95 | 0.37 | 125 | 250.2 | 58.47 | 5.25 | 123 | 61.47 | 31091.59 | 905.05 | 1367.73 | 222 | 104.26 | 57432.34 | 0.47 | 0.85 | 20.86 | 3.56 | 1 | 10 | 2119.4255 | 2899.8915 | 2623.1299 | 2119425.5128 | 2899891.4891 | 7.8189e-07 | 19 | 2623129.9154
18 | 125 | CONCLUIDO | 1.5541 | 64.34 | 55.97 | 28.22 | 0.39 | 119 | 250.64 | 58.47 | 5.5 | 117 | 61.67 | 31147.02 | 901.57 | 1367.51 | 216.52 | 104.26 | 54718.74 | 0.48 | 0.86 | 20.84 | 3.38 | 1 | 10 | 2099.2788 | 2872.3258 | 2598.1951 | 2099278.7502 | 2872325.7996 | 7.8746e-07 | 19 | 2598195.0566
19 | 125 | CONCLUIDO | 1.5648 | 63.91 | 55.81 | 29.64 | 0.41 | 113 | 251.09 | 58.47 | 5.75 | 111 | 61.87 | 31202.53 | 898.77 | 1367.59 | 211.54 | 104.26 | 52263.14 | 0.49 | 0.86 | 20.83 | 3.23 | 1 | 10 | 2080.9787 | 2847.2869 | 2575.5458 | 2080978.7046 | 2847286.8699 | 7.9289e-07 | 19 | 2575545.8072
20 | 125 | CONCLUIDO | 1.5744 | 63.52 | 55.66 | 30.92 | 0.42 | 108 | 251.55 | 58.47 | 6 | 106 | 62.07 | 31258.11 | 895.59 | 1367.6 | 206.51 | 104.26 | 49770.16 | 0.5 | 0.86 | 20.82 | 3.07 | 1 | 10 | 2063.6942 | 2823.6375 | 2554.1535 | 2063694.2468 | 2823637.5122 | 7.9775e-07 | 19 | 2554153.511
21 | 125 | CONCLUIDO | 1.5819 | 63.22 | 55.55 | 32.05 | 0.44 | 104 | 252 | 58.47 | 6.25 | 102 | 62.27 | 31313.77 | 893.35 | 1367.54 | 203.08 | 104.26 | 48075.76 | 0.51 | 0.86 | 20.81 | 2.96 | 1 | 10 | 2050.7674 | 2805.9505 | 2538.1545 | 2050767.4448 | 2805950.4914 | 8.0155e-07 | 19 | 2538154.5147
22 | 125 | CONCLUIDO | 1.59 | 62.89 | 55.41 | 33.25 | 0.46 | 100 | 252.45 | 58.47 | 6.5 | 98 | 62.47 | 31369.49 | 890.64 | 1367.68 | 198.86 | 104.26 | 45986.49 | 0.52 | 0.86 | 20.8 | 2.83 | 1 | 10 | 2036.3336 | 2786.2015 | 2520.2904 | 2036333.6357 | 2786201.517 | 8.0566e-07 | 19 | 2520290.3547
23 | 125 | CONCLUIDO | 1.5975 | 62.6 | 55.31 | 34.57 | 0.47 | 96 | 252.9 | 58.47 | 6.75 | 94 | 62.68 | 31425.3 | 888.46 | 1367.47 | 195.09 | 104.26 | 44122.53 | 0.53 | 0.87 | 20.8 | 2.73 | 1 | 10 | 2023.831 | 2769.0948 | 2504.8163 | 2023830.9932 | 2769094.85 | 8.0946e-07 | 19 | 2504816.324
24 | 125 | CONCLUIDO | 1.6049 | 62.31 | 55.21 | 36 | 0.49 | 92 | 253.35 | 58.47 | 7 | 90 | 62.88 | 31481.17 | 886.28 | 1367.61 | 192.14 | 104.26 | 42666.1 | 0.54 | 0.87 | 20.79 | 2.62 | 1 | 10 | 2011.5553 | 2752.2988 | 2489.6232 | 2011555.3399 | 2752298.7596 | 8.1321e-07 | 19 | 2489623.2288
25 | 125 | CONCLUIDO | 1.6109 | 62.08 | 55.12 | 37.16 | 0.51 | 89 | 253.81 | 58.47 | 7.25 | 87 | 63.08 | 31537.13 | 884.29 | 1367.53 | 188.75 | 104.26 | 40985.04 | 0.55 | 0.87 | 20.8 | 2.53 | 1 | 10 | 1988.5281 | 2720.7918 | 2461.1233 | 1988528.0607 | 2720791.8203 | 8.1625e-07 | 18 | 2461123.2676
26 | 125 | CONCLUIDO | 1.6172 | 61.83 | 55.02 | 38.38 | 0.52 | 86 | 254.26 | 58.47 | 7.5 | 84 | 63.29 | 31593.16 | 882.29 | 1367.42 | 185.19 | 104.26 | 39223.15 | 0.56 | 0.87 | 20.8 | 2.44 | 1 | 10 | 1977.9136 | 2706.2686 | 2447.9862 | 1977913.5939 | 2706268.6386 | 8.1944e-07 | 18 | 2447986.158
27 | 125 | CONCLUIDO | 1.6229 | 61.62 | 54.94 | 39.72 | 0.54 | 83 | 254.72 | 58.47 | 7.75 | 81 | 63.49 | 31649.26 | 880.47 | 1367.52 | 183.04 | 104.26 | 38159.92 | 0.57 | 0.87 | 20.79 | 2.36 | 1 | 10 | 1968.4465 | 2693.3154 | 2436.2691 | 1968446.5123 | 2693315.3599 | 8.2233e-07 | 18 | 2436269.1221
28 | 125 | CONCLUIDO | 1.6293 | 61.38 | 54.84 | 41.13 | 0.56 | 80 | 255.17 | 58.47 | 8 | 78 | 63.7 | 31705.44 | 878.57 | 1367.51 | 180.38 | 104.26 | 36848.09 | 0.58 | 0.87 | 20.77 | 2.26 | 1 | 10 | 1958.0303 | 2679.0635 | 2423.3774 | 1958030.3339 | 2679063.485 | 8.2557e-07 | 18 | 2423377.4261
29 | 125 | CONCLUIDO | 1.6334 | 61.22 | 54.78 | 42.14 | 0.57 | 78 | 255.63 | 58.47 | 8.25 | 76 | 63.91 | 31761.69 | 876.81 | 1367.58 | 178.67 | 104.26 | 35999.92 | 0.58 | 0.87 | 20.76 | 2.2 | 1 | 10 | 1950.6278 | 2668.9351 | 2414.2156 | 1950627.8399 | 2668935.0661 | 8.2765e-07 | 18 | 2414215.6493
30 | 125 | CONCLUIDO | 1.6392 | 61.01 | 54.71 | 43.77 | 0.59 | 75 | 256.09 | 58.47 | 8.5 | 73 | 64.11 | 31818.02 | 875.1 | 1367.38 | 175.73 | 104.26 | 34548.61 | 0.59 | 0.88 | 20.76 | 2.13 | 1 | 10 | 1941.4838 | 2656.4238 | 2402.8984 | 1941483.8099 | 2656423.8009 | 8.3058e-07 | 18 | 2402898.4417
31 | 125 | CONCLUIDO | 1.6431 | 60.86 | 54.65 | 44.92 | 0.61 | 73 | 256.54 | 58.47 | 8.75 | 71 | 64.32 | 31874.43 | 874.22 | 1367.43 | 174.02 | 104.26 | 33698.75 | 0.6 | 0.88 | 20.77 | 2.07 | 1 | 10 | 1935.6699 | 2648.4689 | 2395.7028 | 1935669.8667 | 2648468.9073 | 8.3256e-07 | 18 | 2395702.7519
32 | 125 | CONCLUIDO | 1.6478 | 60.69 | 54.58 | 46.12 | 0.62 | 71 | 257 | 58.47 | 9 | 69 | 64.53 | 31931.04 | 872.26 | 1367.52 | 171.23 | 104.26 | 32317.57 | 0.61 | 0.88 | 20.76 | 1.99 | 1 | 10 | 1927.3972 | 2637.1499 | 2385.464 | 1927397.2078 | 2637149.8905 | 8.3494e-07 | 18 | 2385464.0062
33 | 125 | CONCLUIDO | 1.6514 | 60.56 | 54.54 | 47.43 | 0.64 | 69 | 257.46 | 58.47 | 9.25 | 67 | 64.74 | 31987.61 | 870.95 | 1367.36 | 170.51 | 104.26 | 31966.2 | 0.61 | 0.88 | 20.75 | 1.96 | 1 | 10 | 1921.4763 | 2629.0486 | 2378.1359 | 1921476.2727 | 2629048.6059 | 8.3677e-07 | 18 | 2378135.8968
34 | 125 | CONCLUIDO | 1.6558 | 60.4 | 54.47 | 48.78 | 0.66 | 67 | 257.92 | 58.47 | 9.5 | 65 | 64.95 | 32044.25 | 869.6 | 1367.41 | 167.89 | 104.26 | 30668.26 | 0.62 | 0.88 | 20.76 | 1.89 | 1 | 10 | 1914.4812 | 2619.4776 | 2369.4784 | 1914481.1853 | 2619477.6187 | 8.39e-07 | 18 | 2369478.3513
35 | 125 | CONCLUIDO | 1.6593 | 60.26 | 54.44 | 50.25 | 0.67 | 65 | 258.38 | 58.47 | 9.75 | 63 | 65.16 | 32100.97 | 868.48 | 1367.43 | 166.72 | 104.26 | 30088.99 | 0.63 | 0.88 | 20.76 | 1.86 | 1 | 10 | 1909.0706 | 2612.0746 | 2362.7818 | 1909070.571 | 2612074.5775 | 8.4077e-07 | 18 | 2362781.8459
36 | 125 | CONCLUIDO | 1.662 | 60.17 | 54.39 | 50.99 | 0.69 | 64 | 258.84 | 58.47 | 10 | 62 | 65.37 | 32157.77 | 867.17 | 1367.37 | 165.54 | 104.26 | 29508.54 | 0.63 | 0.88 | 20.74 | 1.81 | 1 | 10 | 1904.0602 | 2605.2192 | 2356.5807 | 1904060.2065 | 2605219.1757 | 8.4214e-07 | 18 | 2356580.714
37 | 125 | CONCLUIDO | 1.6655 | 60.04 | 54.36 | 52.6 | 0.7 | 62 | 259.3 | 58.47 | 10.25 | 60 | 65.58 | 32214.64 | 866.15 | 1367.41 | 164.2 | 104.26 | 28844.59 | 0.63 | 0.88 | 20.75 | 1.78 | 1 | 10 | 1898.8369 | 2598.0724 | 2350.116 | 1898836.8537 | 2598072.354 | 8.4391e-07 | 18 | 2350115.9749
38 | 125 | CONCLUIDO | 1.671 | 59.84 | 54.25 | 54.25 | 0.72 | 60 | 259.76 | 58.47 | 10.5 | 58 | 65.79 | 32271.6 | 863.97 | 1367.36 | 161.16 | 104.26 | 27335.43 | 0.65 | 0.88 | 20.73 | 1.67 | 1 | 10 | 1889.3651 | 2585.1126 | 2338.3931 | 1889365.0528 | 2585112.6182 | 8.467e-07 | 18 | 2338393.0981
39 | 125 | CONCLUIDO | 1.673 | 59.77 | 54.23 | 55.15 | 0.74 | 59 | 260.23 | 58.47 | 10.75 | 57 | 66 | 32328.64 | 863.35 | 1367.31 | 160.29 | 104.26 | 26908.37 | 0.65 | 0.88 | 20.73 | 1.65 | 1 | 10 | 1886.3361 | 2580.9682 | 2334.6443 | 1886336.0785 | 2580968.2418 | 8.4771e-07 | 18 | 2334644.2552
40 | 125 | CONCLUIDO | 1.6754 | 59.69 | 54.19 | 56.06 | 0.75 | 58 | 260.69 | 58.47 | 11 | 56 | 66.21 | 32385.75 | 862.1 | 1367.4 | 158.86 | 104.26 | 26194.37 | 0.66 | 0.88 | 20.74 | 1.61 | 1 | 10 | 1881.8604 | 2574.8444 | 2329.1049 | 1881860.421 | 2574844.4498 | 8.4893e-07 | 18 | 2329104.9093
41 | 125 | CONCLUIDO | 1.6792 | 59.55 | 54.15 | 58.02 | 0.77 | 56 | 261.15 | 58.47 | 11.25 | 54 | 66.43 | 32442.95 | 860.95 | 1367.42 | 157.62 | 104.26 | 25586.38 | 0.66 | 0.89 | 20.74 | 1.57 | 1 | 10 | 1876.169 | 2567.0572 | 2322.0608 | 1876168.9704 | 2567057.1561 | 8.5085e-07 | 18 | 2322060.824
42 | 125 | CONCLUIDO | 1.6819 | 59.46 | 54.1 | 59.02 | 0.78 | 55 | 261.62 | 58.47 | 11.5 | 53 | 66.64 | 32500.22 | 859.86 | 1367.37 | 156.08 | 104.26 | 24819.34 | 0.67 | 0.89 | 20.73 | 1.52 | 1 | 10 | 1871.5871 | 2560.788 | 2316.39 | 1871587.0756 | 2560788.0054 | 8.5222e-07 | 18 | 2316389.9922
43 | 125 | CONCLUIDO | 1.6837 | 59.39 | 54.09 | 60.09 | 0.8 | 54 | 262.08 | 58.47 | 11.75 | 52 | 66.86 | 32557.58 | 858.85 | 1367.37 | 155.59 | 104.26 | 24580.25 | 0.67 | 0.89 | 20.73 | 1.51 | 1 | 10 | 1868.3077 | 2556.301 | 2312.3313 | 1868307.7118 | 2556301.0352 | 8.5313e-07 | 18 | 2312331.2522
44 | 125 | CONCLUIDO | 1.6856 | 59.33 | 54.07 | 61.21 | 0.81 | 53 | 262.55 | 58.47 | 12 | 51 | 67.07 | 32615.02 | 857.79 | 1367.28 | 154.85 | 104.26 | 24215.68 | 0.67 | 0.89 | 20.73 | 1.49 | 1 | 10 | 1864.7921 | 2551.4909 | 2307.9802 | 1864792.1469 | 2551490.8842 | 8.541e-07 | 18 | 2307980.1753
45 | 125 | CONCLUIDO | 1.6874 | 59.26 | 54.05 | 62.37 | 0.83 | 52 | 263.01 | 58.47 | 12.25 | 50 | 67.29 | 32672.53 | 856.85 | 1367.34 | 154.34 | 104.26 | 23966.44 | 0.68 | 0.89 | 20.73 | 1.47 | 1 | 10 | 1861.5531 | 2547.0591 | 2303.9714 | 1861553.1154 | 2547059.0984 | 8.5501e-07 | 18 | 2303971.3529
46 | 125 | CONCLUIDO | 1.6925 | 59.09 | 53.97 | 64.76 | 0.84 | 50 | 263.48 | 58.47 | 12.5 | 48 | 67.51 | 32730.13 | 855.36 | 1367.38 | 151.78 | 104.26 | 22696.82 | 0.69 | 0.89 | 20.72 | 1.39 | 1 | 10 | 1853.9168 | 2536.6108 | 2294.5202 | 1853916.8381 | 2536610.8069 | 8.5759e-07 | 18 | 2294520.2316
47 | 125 | CONCLUIDO | 1.6934 | 59.05 | 53.98 | 66.1 | 0.86 | 49 | 263.95 | 58.47 | 12.75 | 47 | 67.72 | 32787.82 | 855.02 | 1367.35 | 152.03 | 104.26 | 22826.78 | 0.69 | 0.89 | 20.73 | 1.4 | 1 | 10 | 1852.6429 | 2534.8677 | 2292.9435 | 1852642.873 | 2534867.7116 | 8.5805e-07 | 18 | 2292943.4949
48 | 125 | CONCLUIDO | 1.6964 | 58.95 | 53.93 | 67.41 | 0.87 | 48 | 264.42 | 58.47 | 13 | 46 | 67.94 | 32845.58 | 853.75 | 1367.26 | 150.17 | 104.26 | 21899.89 | 0.69 | 0.89 | 20.73 | 1.35 | 1 | 10 | 1847.5942 | 2527.9599 | 2286.6949 | 1847594.1749 | 2527959.8602 | 8.5957e-07 | 18 | 2286694.9191
49 | 125 | CONCLUIDO | 1.6963 | 58.95 | 53.93 | 67.41 | 0.89 | 48 | 264.89 | 58.47 | 13.25 | 46 | 68.16 | 32903.43 | 853.42 | 1367.2 | 150.64 | 104.26 | 22133.87 | 0.69 | 0.89 | 20.72 | 1.35 | 1 | 10 | 1847.2189 | 2527.4465 | 2286.2305 | 1847218.9484 | 2527446.4587 | 8.5952e-07 | 18 | 2286230.516
50 | 125 | CONCLUIDO | 1.6984 | 58.88 | 53.9 | 68.81 | 0.91 | 47 | 265.36 | 58.47 | 13.5 | 45 | 68.38 | 32961.36 | 852.33 | 1367.4 | 149.82 | 104.26 | 21729.12 | 0.7 | 0.89 | 20.71 | 1.32 | 1 | 10 | 1843.4465 | 2522.2848 | 2281.5615 | 1843446.4687 | 2522284.7856 | 8.6058e-07 | 18 | 2281561.4657
51 | 125 | CONCLUIDO | 1.7006 | 58.8 | 53.87 | 70.27 | 0.92 | 46 | 265.83 | 58.47 | 13.75 | 44 | 68.6 | 33019.37 | 851.86 | 1367.21 | 148.37 | 104.26 | 21011.43 | 0.7 | 0.89 | 20.73 | 1.3 | 1 | 10 | 1840.4705 | 2518.2129 | 2277.8782 | 1840470.4968 | 2518212.9296 | 8.617e-07 | 18 | 2277878.2219
52 | 125 | CONCLUIDO | 1.7027 | 58.73 | 53.85 | 71.8 | 0.94 | 45 | 266.3 | 58.47 | 14 | 43 | 68.82 | 33077.47 | 850.76 | 1367.33 | 147.73 | 104.26 | 20698.06 | 0.71 | 0.89 | 20.72 | 1.27 | 1 | 10 | 1824.0221 | 2495.7075 | 2257.5207 | 1824022.1075 | 2495707.5176 | 8.6276e-07 | 17 | 2257520.6949
53 | 125 | CONCLUIDO | 1.7045 | 58.67 | 53.83 | 73.41 | 0.95 | 44 | 266.77 | 58.47 | 14.25 | 42 | 69.04 | 33135.65 | 850.16 | 1367.32 | 147.1 | 104.26 | 20384.65 | 0.71 | 0.89 | 20.73 | 1.25 | 1 | 10 | 1821.3276 | 2492.0208 | 2254.1858 | 1821327.6098 | 2492020.787 | 8.6367e-07 | 17 | 2254185.8207
54 | 125 | CONCLUIDO | 1.7079 | 58.55 | 53.76 | 75.02 | 0.97 | 43 | 267.24 | 58.47 | 14.5 | 41 | 69.27 | 33193.92 | 848.71 | 1367.34 | 145.27 | 104.26 | 19477.58 | 0.72 | 0.89 | 20.71 | 1.19 | 1 | 10 | 1815.5681 | 2484.1403 | 2247.0575 | 1815568.0617 | 2484140.3192 | 8.654e-07 | 17 | 2247057.4537
55 | 125 | CONCLUIDO | 1.7078 | 58.56 | 53.77 | 75.03 | 0.98 | 43 | 267.71 | 58.47 | 14.75 | 41 | 69.49 | 33252.27 | 847.91 | 1367.26 | 145.44 | 104.26 | 19562.79 | 0.72 | 0.89 | 20.71 | 1.19 | 1 | 10 | 1814.6022 | 2482.8187 | 2245.862 | 1814602.155 | 2482818.7231 | 8.6534e-07 | 17 | 2245861.9888
56 | 125 | CONCLUIDO | 1.7097 | 58.49 | 53.75 | 76.78 | 1 | 42 | 268.19 | 58.47 | 15 | 40 | 69.71 | 33310.7 | 847.51 | 1367.3 | 144.74 | 104.26 | 19215.16 | 0.72 | 0.89 | 20.71 | 1.17 | 1 | 10 | 1812.1153 | 2479.4161 | 2242.7841 | 1812115.3333 | 2479416.1439 | 8.6631e-07 | 17 | 2242784.147
57 | 125 | CONCLUIDO | 1.7123 | 58.4 | 53.71 | 78.6 | 1.01 | 41 | 268.66 | 58.47 | 15.25 | 39 | 69.94 | 33369.22 | 845.84 | 1367.35 | 143.35 | 104.26 | 18527.38 | 0.73 | 0.89 | 20.7 | 1.13 | 1 | 10 | 1807.0429 | 2472.4758 | 2236.5061 | 1807042.8598 | 2472475.7619 | 8.6762e-07 | 17 | 2236506.1454
58 | 125 | CONCLUIDO | 1.7149 | 58.31 | 53.66 | 80.5 | 1.03 | 40 | 269.14 | 58.47 | 15.5 | 38 | 70.16 | 33427.83 | 844.9 | 1367.42 | 141.86 | 104.26 | 17786.33 | 0.73 | 0.89 | 20.71 | 1.09 | 1 | 10 | 1802.9421 | 2466.8649 | 2231.4308 | 1802942.0914 | 2466864.9096 | 8.6894e-07 | 17 | 2231430.7849
59 | 125 | CONCLUIDO | 1.7138 | 58.35 | 53.7 | 80.56 | 1.04 | 40 | 269.61 | 58.47 | 15.75 | 38 | 70.39 | 33486.53 | 845.94 | 1367.2 | 143.18 | 104.26 | 18446.39 | 0.73 | 0.89 | 20.71 | 1.13 | 1 | 10 | 1805.7201 | 2470.6659 | 2234.869 | 1805720.1212 | 2470665.9326 | 8.6838e-07 | 17 | 2234869.0436
60 | 125 | CONCLUIDO | 1.7169 | 58.24 | 53.64 | 82.53 | 1.05 | 39 | 270.09 | 58.47 | 16 | 37 | 70.62 | 33545.31 | 844.31 | 1367.3 | 141.02 | 104.26 | 17373.14 | 0.74 | 0.89 | 20.71 | 1.07 | 1 | 10 | 1800.1186 | 2463.0017 | 2227.9363 | 1800118.6448 | 2463001.7454 | 8.6996e-07 | 17 | 2227936.3157
61 | 125 | CONCLUIDO | 1.7161 | 58.27 | 53.67 | 82.57 | 1.07 | 39 | 270.57 | 58.47 | 16.25 | 37 | 70.84 | 33604.17 | 844.08 | 1367.35 | 142.19 | 104.26 | 17956.44 | 0.73 | 0.89 | 20.7 | 1.09 | 1 | 10 | 1800.7515 | 2463.8676 | 2228.7196 | 1800751.4927 | 2463867.6359 | 8.6955e-07 | 17 | 2228719.5668
62 | 125 | CONCLUIDO | 1.719 | 58.17 | 53.62 | 84.66 | 1.08 | 38 | 271.05 | 58.47 | 16.5 | 36 | 71.07 | 33663.13 | 842.77 | 1367.37 | 140.4 | 104.26 | 17066.25 | 0.74 | 0.89 | 20.7 | 1.04 | 1 | 10 | 1795.8733 | 2457.193 | 2222.682 | 1795873.2525 | 2457193.0124 | 8.7102e-07 | 17 | 2222681.96
63 | 125 | CONCLUIDO | 1.7212 | 58.1 | 53.59 | 86.91 | 1.1 | 37 | 271.52 | 58.47 | 16.75 | 35 | 71.3 | 33722.17 | 840.94 | 1367.32 | 139.52 | 104.26 | 16630.86 | 0.75 | 0.89 | 20.7 | 1.02 | 1 | 10 | 1791.0663 | 2450.616 | 2216.7326 | 1791066.318 | 2450615.9526 | 8.7213e-07 | 17 | 2216732.6055
64 | 125 | CONCLUIDO | 1.7207 | 58.12 | 53.61 | 86.94 | 1.11 | 37 | 272 | 58.47 | 17 | 35 | 71.53 | 33781.3 | 841.81 | 1367.3 | 140.34 | 104.26 | 17042.27 | 0.74 | 0.89 | 20.7 | 1.03 | 1 | 10 | 1792.8922 | 2453.1142 | 2218.9925 | 1792892.2314 | 2453114.2478 | 8.7188e-07 | 17 | 2218992.4669
65 | 125 | CONCLUIDO | 1.723 | 58.04 | 53.58 | 89.3 | 1.13 | 36 | 272.48 | 58.47 | 17.25 | 34 | 71.76 | 33840.65 | 840.35 | 1367.26 | 138.95 | 104.26 | 16352.17 | 0.75 | 0.89 | 20.71 | 1 | 1 | 10 | 1788.5221 | 2447.1349 | 2213.5838 | 1788522.1211 | 2447134.8702 | 8.7305e-07 | 17 | 2213583.7527
66 | 125 | CONCLUIDO | 1.7231 | 58.03 | 53.58 | 89.29 | 1.14 | 36 | 272.97 | 58.47 | 17.5 | 34 | 71.99 | 33899.96 | 840.04 | 1367.29 | 138.9 | 104.26 | 16327.4 | 0.75 | 0.89 | 20.7 | 1 | 1 | 10 | 1787.9959 | 2446.4148 | 2212.9324 | 1787995.8567 | 2446414.8119 | 8.731e-07 | 17 | 2212932.4158
67 | 125 | CONCLUIDO | 1.725 | 57.97 | 53.56 | 91.82 | 1.16 | 35 | 273.45 | 58.47 | 17.75 | 33 | 72.22 | 33959.36 | 838.85 | 1367.42 | 138.28 | 104.26 | 16022.84 | 0.75 | 0.89 | 20.71 | 0.98 | 1 | 10 | 1784.4527 | 2441.5669 | 2208.5472 | 1784452.7267 | 2441566.9452 | 8.7406e-07 | 17 | 2208547.2227
68 | 125 | CONCLUIDO | 1.7243 | 58 | 53.59 | 91.86 | 1.17 | 35 | 273.93 | 58.47 | 18 | 33 | 72.46 | 34018.85 | 839.38 | 1367.28 | 139.39 | 104.26 | 16574.21 | 0.75 | 0.89 | 20.7 | 1.01 | 1 | 10 | 1786.0505 | 2443.7531 | 2210.5247 | 1786050.5066 | 2443753.0981 | 8.7371e-07 | 17 | 2210524.7323
69 | 125 | CONCLUIDO | 1.728 | 57.87 | 53.51 | 94.42 | 1.18 | 34 | 274.41 | 58.47 | 18.25 | 32 | 72.69 | 34078.44 | 837.06 | 1367.22 | 137 | 104.26 | 15383.95 | 0.76 | 0.9 | 20.69 | 0.93 | 1 | 10 | 1778.8648 | 2433.9212 | 2201.6312 | 1778864.7649 | 2433921.2493 | 8.7558e-07 | 17 | 2201631.2213
70 | 125 | CONCLUIDO | 1.7271 | 57.9 | 53.54 | 94.48 | 1.2 | 34 | 274.9 | 58.47 | 18.5 | 32 | 72.92 | 34138.11 | 837.43 | 1367.21 | 137.65 | 104.26 | 15710.3 | 0.76 | 0.9 | 20.71 | 0.96 | 1 | 10 | 1780.4143 | 2436.0414 | 2203.5491 | 1780414.3426 | 2436041.4499 | 8.7512e-07 | 17 | 2203549.073
71 | 125 | CONCLUIDO | 1.729 | 57.84 | 53.52 | 97.31 | 1.21 | 33 | 275.38 | 58.47 | 18.75 | 31 | 73.16 | 34197.87 | 837.05 | 1367.17 | 136.96 | 104.26 | 15369.85 | 0.76 | 0.9 | 20.71 | 0.94 | 1 | 10 | 1778.0208 | 2432.7665 | 2200.5867 | 1778020.8266 | 2432766.5357 | 8.7609e-07 | 17 | 2200586.7119
72 | 125 | CONCLUIDO | 1.7304 | 57.79 | 53.47 | 97.23 | 1.23 | 33 | 275.87 | 58.47 | 19 | 31 | 73.39 | 34257.73 | 836.27 | 1367.22 | 135.75 | 104.26 | 14764.58 | 0.77 | 0.9 | 20.7 | 0.9 | 1 | 10 | 1775.3057 | 2429.0516 | 2197.2263 | 1775305.6946 | 2429051.5723 | 8.768e-07 | 17 | 2197226.2995
73 | 125 | CONCLUIDO | 1.7298 | 57.81 | 53.49 | 97.26 | 1.24 | 33 | 276.35 | 58.47 | 19.25 | 31 | 73.63 | 34317.68 | 835.39 | 1367.24 | 136.15 | 104.26 | 14966.19 | 0.77 | 0.9 | 20.7 | 0.92 | 1 | 10 | 1774.7606 | 2428.3057 | 2196.5516 | 1774760.5669 | 2428305.7045 | 8.7649e-07 | 17 | 2196551.6162
74 | 125 | CONCLUIDO | 1.7325 | 57.72 | 53.45 | 100.22 | 1.25 | 32 | 276.84 | 58.47 | 19.5 | 30 | 73.87 | 34377.72 | 834.9 | 1367.26 | 135.09 | 104.26 | 14441.58 | 0.77 | 0.9 | 20.69 | 0.88 | 1 | 10 | 1771.3608 | 2423.654 | 2192.3438 | 1771360.7873 | 2423653.9761 | 8.7786e-07 | 17 | 2192343.8422
75 | 125 | CONCLUIDO | 1.7321 | 57.73 | 53.47 | 100.25 | 1.27 | 32 | 277.33 | 58.47 | 19.75 | 30 | 74.1 | 34437.85 | 833.95 | 1367.23 | 135.34 | 104.26 | 14565.46 | 0.77 | 0.9 | 20.7 | 0.89 | 1 | 10 | 1770.5379 | 2422.5281 | 2191.3254 | 1770537.9406 | 2422528.121 | 8.7766e-07 | 17 | 2191325.4372
76 | 125 | CONCLUIDO | 1.7345 | 57.65 | 53.43 | 103.42 | 1.28 | 31 | 277.82 | 58.47 | 20 | 29 | 74.34 | 34498.07 | 833.84 | 1367.23 | 134.62 | 104.26 | 14209.77 | 0.77 | 0.9 | 20.69 | 0.86 | 1 | 10 | 1767.947 | 2418.9831 | 2188.1188 | 1767947.0211 | 2418983.1105 | 8.7887e-07 | 17 | 2188118.7575
77 | 125 | CONCLUIDO | 1.7345 | 57.65 | 53.43 | 103.42 | 1.3 | 31 | 278.3 | 58.47 | 20.25 | 29 | 74.58 | 34558.39 | 833.51 | 1367.25 | 134.45 | 104.26 | 14127.41 | 0.78 | 0.9 | 20.69 | 0.86 | 1 | 10 | 1767.4869 | 2418.3535 | 2187.5492 | 1767486.8574 | 2418353.4943 | 8.7887e-07 | 17 | 2187549.231
78 | 125 | CONCLUIDO | 1.734 | 57.67 | 53.45 | 103.45 | 1.31 | 31 | 278.79 | 58.47 | 20.5 | 29 | 74.82 | 34618.81 | 832.13 | 1367.33 | 134.76 | 104.26 | 14281.21 | 0.77 | 0.9 | 20.7 | 0.87 | 1 | 10 | 1766.1536 | 2416.5292 | 2185.8991 | 1766153.5822 | 2416529.2483 | 8.7862e-07 | 17 | 2185899.0885
79 | 125 | CONCLUIDO | 1.7367 | 57.58 | 53.41 | 106.82 | 1.32 | 30 | 279.28 | 58.47 | 20.75 | 28 | 75.06 | 34679.32 | 832 | 1367.27 | 133.31 | 104.26 | 13560.07 | 0.78 | 0.9 | 20.7 | 0.83 | 1 | 10 | 1763.2768 | 2412.5931 | 2182.3386 | 1763276.7664 | 2412593.0621 | 8.7999e-07 | 17 | 2182338.5663
80 | 125 | CONCLUIDO | 1.7366 | 57.58 | 53.41 | 106.82 | 1.34 | 30 | 279.78 | 58.47 | 21 | 28 | 75.3 | 34739.92 | 831.62 | 1367.21 | 133.45 | 104.26 | 13631.91 | 0.78 | 0.9 | 20.7 | 0.83 | 1 | 10 | 1762.8365 | 2411.9907 | 2181.7937 | 1762836.4891 | 2411990.6553 | 8.7994e-07 | 17 | 2181793.6524
81 | 125 | CONCLUIDO | 1.7396 | 57.49 | 53.36 | 110.4 | 1.35 | 29 | 280.27 | 58.47 | 21.25 | 27 | 75.54 | 34800.62 | 829.99 | 1367.22 | 131.91 | 104.26 | 12866.01 | 0.79 | 0.9 | 20.69 | 0.78 | 1 | 10 | 1757.5455 | 2404.7513 | 2175.2452 | 1757545.5224 | 2404751.3212 | 8.8146e-07 | 17 | 2175245.2302
82 | 125 | CONCLUIDO | 1.7386 | 57.52 | 53.39 | 110.46 | 1.36 | 29 | 280.76 | 58.47 | 21.5 | 27 | 75.79 | 34861.41 | 830.63 | 1367.34 | 132.7 | 104.26 | 13261.34 | 0.79 | 0.9 | 20.7 | 0.81 | 1 | 10 | 1759.538 | 2407.4775 | 2177.7112 | 1759537.9596 | 2407477.4616 | 8.8095e-07 | 17 | 2177711.1916
83 | 125 | CONCLUIDO | 1.7389 | 57.51 | 53.38 | 110.44 | 1.38 | 29 | 281.25 | 58.47 | 21.75 | 27 | 76.03 | 34922.31 | 830.46 | 1367.24 | 132.83 | 104.26 | 13327.8 | 0.78 | 0.9 | 20.69 | 0.8 | 1 | 10 | 1758.9634 | 2406.6913 | 2177 | 1758963.364 | 2406691.2747 | 8.811e-07 | 17 | 2177000.0372
84 | 125 | CONCLUIDO | 1.7409 | 57.44 | 53.36 | 114.35 | 1.39 | 28 | 281.75 | 58.47 | 22 | 26 | 76.28 | 34983.29 | 828.69 | 1367.31 | 132.08 | 104.26 | 12957.78 | 0.79 | 0.9 | 20.69 | 0.79 | 1 | 10 | 1754.59 | 2400.7074 | 2171.5873 | 1754589.9808 | 2400707.4188 | 8.8212e-07 | 17 | 2171587.2721
85 | 125 | CONCLUIDO | 1.7409 | 57.44 | 53.36 | 114.35 | 1.4 | 28 | 282.24 | 58.47 | 22.25 | 26 | 76.52 | 35044.38 | 828.42 | 1367.29 | 131.89 | 104.26 | 12862.02 | 0.79 | 0.9 | 20.69 | 0.78 | 1 | 10 | 1754.2149 | 2400.1942 | 2171.123 | 1754214.8673 | 2400194.172 | 8.8212e-07 | 17 | 2171123.0089
86 | 125 | CONCLUIDO | 1.7415 | 57.42 | 53.34 | 114.31 | 1.42 | 28 | 282.74 | 58.47 | 22.5 | 26 | 76.77 | 35105.56 | 828.01 | 1367.2 | 131.35 | 104.26 | 12588.76 | 0.79 | 0.9 | 20.69 | 0.77 | 1 | 10 | 1752.972 | 2398.4936 | 2169.5848 | 1752972.0078 | 2398493.6368 | 8.8242e-07 | 17 | 2169584.7704
87 | 125 | CONCLUIDO | 1.7436 | 57.35 | 53.32 | 118.49 | 1.43 | 27 | 283.24 | 58.47 | 22.75 | 25 | 77.01 | 35166.85 | 826.85 | 1367.23 | 130.62 | 104.26 | 12232.07 | 0.8 | 0.9 | 20.69 | 0.74 | 1 | 10 | 1749.3704 | 2393.5658 | 2165.1272 | 1749370.4163 | 2393565.7803 | 8.8348e-07 | 17 | 2165127.2216
88 | 125 | CONCLUIDO | 1.7437 | 57.35 | 53.32 | 118.49 | 1.44 | 27 | 283.74 | 58.47 | 23 | 25 | 77.26 | 35228.23 | 826.62 | 1367.21 | 130.6 | 104.26 | 12221.84 | 0.8 | 0.9 | 20.69 | 0.74 | 1 | 10 | 1748.9636 | 2393.0091 | 2164.6237 | 1748963.5806 | 2393009.1299 | 8.8354e-07 | 17 | 2164623.6971
89 | 125 | CONCLUIDO | 1.7439 | 57.34 | 53.31 | 118.47 | 1.46 | 27 | 284.23 | 58.47 | 23.25 | 25 | 77.51 | 35289.71 | 825.38 | 1367.18 | 130.33 | 104.26 | 12084.36 | 0.8 | 0.9 | 20.69 | 0.74 | 1 | 10 | 1746.9962 | 2390.3173 | 2162.1888 | 1746996.2224 | 2390317.3036 | 8.8364e-07 | 17 | 2162188.775
90 | 125 | CONCLUIDO | 1.7437 | 57.35 | 53.32 | 118.48 | 1.47 | 27 | 284.73 | 58.47 | 23.5 | 25 | 77.76 | 35351.29 | 824.51 | 1367.23 | 130.52 | 104.26 | 12180 | 0.8 | 0.9 | 20.69 | 0.74 | 1 | 10 | 1746.0368 | 2389.0046 | 2161.0014 | 1746036.8456 | 2389004.6419 | 8.8354e-07 | 17 | 2161001.3919
91 | 125 | CONCLUIDO | 1.7464 | 57.26 | 53.28 | 122.95 | 1.48 | 26 | 285.23 | 58.47 | 23.75 | 24 | 78.01 | 35412.96 | 824.19 | 1367.2 | 129.36 | 104.26 | 11604.73 | 0.81 | 0.9 | 20.68 | 0.7 | 1 | 10 | 1742.944 | 2384.7728 | 2157.1735 | 1742943.9724 | 2384772.8362 | 8.849e-07 | 17 | 2157173.4638
92 | 125 | CONCLUIDO | 1.7462 | 57.27 | 53.28 | 122.96 | 1.5 | 26 | 285.73 | 58.47 | 24 | 24 | 78.26 | 35474.75 | 825.03 | 1367.22 | 129.57 | 104.26 | 11710.44 | 0.8 | 0.9 | 20.68 | 0.71 | 1 | 10 | 1744.2821 | 2386.6037 | 2158.8296 | 1744282.0777 | 2386603.691 | 8.848e-07 | 17 | 2158829.5844
93 | 125 | CONCLUIDO | 1.7462 | 57.27 | 53.28 | 122.96 | 1.51 | 26 | 286.24 | 58.47 | 24.25 | 24 | 78.51 | 35536.63 | 823.97 | 1367.25 | 129.63 | 104.26 | 11738.9 | 0.8 | 0.9 | 20.68 | 0.7 | 1 | 10 | 1742.8139 | 2384.5948 | 2157.0125 | 1742813.8798 | 2384594.8379 | 8.848e-07 | 17 | 2157012.4534
94 | 125 | CONCLUIDO | 1.7481 | 57.2 | 53.27 | 127.84 | 1.52 | 25 | 286.74 | 58.47 | 24.5 | 23 | 78.77 | 35598.74 | 821.87 | 1367.21 | 129.04 | 104.26 | 11448.99 | 0.81 | 0.9 | 20.68 | 0.69 | 1 | 10 | 1738.1795 | 2378.2538 | 2151.2766 | 1738179.4709 | 2378253.8352 | 8.8576e-07 | 17 | 2151276.6271
95 | 125 | CONCLUIDO | 1.7483 | 57.2 | 53.26 | 127.83 | 1.53 | 25 | 287.24 | 58.47 | 24.75 | 23 | 79.02 | 35660.82 | 823.26 | 1367.29 | 128.9 | 104.26 | 11380.95 | 0.81 | 0.9 | 20.68 | 0.68 | 1 | 10 | 1739.8567 | 2380.5487 | 2153.3525 | 1739856.715 | 2380548.7145 | 8.8587e-07 | 17 | 2153352.4863
96 | 125 | CONCLUIDO | 1.7482 | 57.2 | 53.26 | 127.83 | 1.55 | 25 | 287.75 | 58.47 | 25 | 23 | 79.27 | 35723.02 | 823.17 | 1367.23 | 128.93 | 104.26 | 11397.01 | 0.81 | 0.9 | 20.68 | 0.69 | 1 | 10 | 1739.8192 | 2380.4974 | 2153.3061 | 1739819.2367 | 2380497.4351 | 8.8582e-07 | 17 | 2153306.1009
97 | 125 | CONCLUIDO | 1.7483 | 57.2 | 53.26 | 127.82 | 1.56 | 25 | 288.25 | 58.47 | 25.25 | 23 | 79.53 | 35785.31 | 821.27 | 1367.2 | 128.79 | 104.26 | 11326.55 | 0.81 | 0.9 | 20.68 | 0.68 | 1 | 10 | 1737.1037 | 2376.7819 | 2149.9452 | 1737103.692 | 2376781.9071 | 8.8587e-07 | 17 | 2149945.1777
98 | 125 | CONCLUIDO | 1.7507 | 57.12 | 53.23 | 133.07 | 1.57 | 24 | 288.76 | 58.47 | 25.5 | 22 | 79.78 | 35847.71 | 819.28 | 1367.21 | 127.76 | 104.26 | 10816.84 | 0.82 | 0.9 | 20.68 | 0.65 | 1 | 10 | 1732.0571 | 2369.8769 | 2143.6991 | 1732057.0517 | 2369876.871 | 8.8708e-07 | 17 | 2143699.1486
99 | 125 | CONCLUIDO | 1.751 | 57.11 | 53.22 | 133.05 | 1.59 | 24 | 289.26 | 58.47 | 25.75 | 22 | 80.04 | 35910.21 | 820.5 | 1367.25 | 127.43 | 104.26 | 10650.35 | 0.82 | 0.9 | 20.68 | 0.64 | 1 | 10 | 1733.4111 | 2371.7296 | 2145.375 | 1733411.1357 | 2371729.5886 | 8.8723e-07 | 17 | 2145375.0454
100 | 125 | CONCLUIDO | 1.7505 | 57.13 | 53.24 | 133.09 | 1.6 | 24 | 289.77 | 58.47 | 26 | 22 | 80.3 | 35972.82 | 821.09 | 1367.24 | 127.81 | 104.26 | 10843.52 | 0.82 | 0.9 | 20.69 | 0.66 | 1 | 10 | 1734.8026 | 2373.6335 | 2147.0972 | 1734802.6239 | 2373633.4841 | 8.8698e-07 | 17 | 2147097.2358
101 | 125 | CONCLUIDO | 1.75 | 57.14 | 53.25 | 133.13 | 1.61 | 24 | 290.28 | 58.47 | 26.25 | 22 | 80.56 | 36035.53 | 821.6 | 1367.22 | 128.43 | 104.26 | 11149.2 | 0.81 | 0.9 | 20.69 | 0.68 | 1 | 10 | 1736.0126 | 2375.289 | 2148.5947 | 1736012.5614 | 2375288.974 | 8.8673e-07 | 17 | 2148594.7281
102 | 125 | CONCLUIDO | 1.7504 | 57.13 | 53.24 | 133.1 | 1.62 | 24 | 290.79 | 58.47 | 26.5 | 22 | 80.82 | 36098.35 | 819.94 | 1367.18 | 128.09 | 104.26 | 10981.76 | 0.81 | 0.9 | 20.68 | 0.66 | 1 | 10 | 1733.3002 | 2371.5778 | 2145.2378 | 1733300.2289 | 2371577.841 | 8.8693e-07 | 17 | 2145237.7804
103 | 125 | CONCLUIDO | 1.7531 | 57.04 | 53.2 | 138.78 | 1.64 | 23 | 291.3 | 58.47 | 26.75 | 21 | 81.08 | 36161.27 | 819.26 | 1367.19 | 127 | 104.26 | 10441.36 | 0.82 | 0.9 | 20.67 | 0.62 | 1 | 10 | 1729.7421 | 2366.7095 | 2140.8341 | 1729742.1213 | 2366709.4813 | 8.883e-07 | 17 | 2140834.0501
104 | 125 | CONCLUIDO | 1.7525 | 57.06 | 53.22 | 138.83 | 1.65 | 23 | 291.81 | 58.47 | 27 | 21 | 81.34 | 36224.3 | 819.52 | 1367.2 | 127.39 | 104.26 | 10636.51 | 0.82 | 0.9 | 20.68 | 0.64 | 1 | 10 | 1730.7618 | 2368.1046 | 2142.096 | 1730761.7841 | 2368104.6288 | 8.8799e-07 | 17 | 2142096.0467
105 | 125 | CONCLUIDO | 1.7527 | 57.05 | 53.21 | 138.81 | 1.66 | 23 | 292.32 | 58.47 | 27.25 | 21 | 81.6 | 36287.44 | 819.04 | 1367.2 | 127.07 | 104.26 | 10477.88 | 0.82 | 0.9 | 20.68 | 0.64 | 1 | 10 | 1729.8551 | 2366.8641 | 2140.9739 | 1729855.1469 | 2366864.1278 | 8.881e-07 | 17 | 2140973.9374
106 | 125 | CONCLUIDO | 1.752 | 57.08 | 53.23 | 138.87 | 1.67 | 23 | 292.84 | 58.47 | 27.5 | 21 | 81.86 | 36350.69 | 818.85 | 1367.16 | 127.85 | 104.26 | 10866.24 | 0.82 | 0.9 | 20.69 | 0.66 | 1 | 10 | 1730.3402 | 2367.5278 | 2141.5743 | 1730340.1889 | 2367527.7837 | 8.8774e-07 | 17 | 2141574.2549
107 | 125 | CONCLUIDO | 1.7523 | 57.07 | 53.22 | 138.85 | 1.68 | 23 | 293.35 | 58.47 | 27.75 | 21 | 82.13 | 36414.05 | 816.94 | 1367.28 | 127.76 | 104.26 | 10822.76 | 0.82 | 0.9 | 20.68 | 0.65 | 1 | 10 | 1727.3733 | 2363.4684 | 2137.9023 | 1727373.3152 | 2363468.3763 | 8.8789e-07 | 17 | 2137902.2716
108 | 125 | CONCLUIDO | 1.7556 | 56.96 | 53.17 | 145 | 1.7 | 22 | 293.86 | 58.47 | 28 | 20 | 82.39 | 36477.51 | 816.75 | 1367.15 | 125.81 | 104.26 | 9849.99 | 0.83 | 0.9 | 20.67 | 0.59 | 1 | 10 | 1723.9171 | 2358.7395 | 2133.6247 | 1723917.1441 | 2358739.4905 | 8.8957e-07 | 17 | 2133624.704
109 | 125 | CONCLUIDO | 1.7556 | 56.96 | 53.16 | 144.99 | 1.71 | 22 | 294.38 | 58.47 | 28.25 | 20 | 82.66 | 36541.09 | 816.87 | 1367.27 | 125.48 | 104.26 | 9687.45 | 0.83 | 0.9 | 20.68 | 0.59 | 1 | 10 | 1724.0109 | 2358.8678 | 2133.7408 | 1724010.9153 | 2358867.7923 | 8.8957e-07 | 17 | 2133740.7609
110 | 125 | CONCLUIDO | 1.7551 | 56.98 | 53.18 | 145.04 | 1.72 | 22 | 294.9 | 58.47 | 28.5 | 20 | 82.92 | 36604.77 | 816.42 | 1367.25 | 126.06 | 104.26 | 9974.47 | 0.83 | 0.9 | 20.68 | 0.6 | 1 | 10 | 1723.9629 | 2358.8021 | 2133.6813 | 1723962.8871 | 2358802.078 | 8.8931e-07 | 17 | 2133681.3183
111 | 125 | CONCLUIDO | 1.7554 | 56.97 | 53.17 | 145.01 | 1.73 | 22 | 295.41 | 58.47 | 28.75 | 20 | 83.19 | 36668.57 | 816.1 | 1367.28 | 125.94 | 104.26 | 9915.36 | 0.83 | 0.9 | 20.67 | 0.59 | 1 | 10 | 1723.1931 | 2357.7488 | 2132.7286 | 1723193.0974 | 2357748.8177 | 8.8946e-07 | 17 | 2132728.5797
112 | 125 | CONCLUIDO | 1.7551 | 56.98 | 53.18 | 145.04 | 1.75 | 22 | 295.93 | 58.47 | 29 | 20 | 83.46 | 36732.47 | 814.92 | 1367.18 | 126.34 | 104.26 | 10114.17 | 0.83 | 0.9 | 20.68 | 0.6 | 1 | 10 | 1721.8958 | 2355.9738 | 2131.1229 | 1721895.7841 | 2355973.7765 | 8.8931e-07 | 17 | 2131122.9459
113 | 125 | CONCLUIDO | 1.7574 | 56.9 | 53.15 | 151.86 | 1.76 | 21 | 296.45 | 58.47 | 29.25 | 19 | 83.73 | 36796.49 | 813.94 | 1367.15 | 125.36 | 104.26 | 9631.13 | 0.83 | 0.9 | 20.68 | 0.58 | 1 | 10 | 1718.3647 | 2351.1424 | 2126.7527 | 1718364.74 | 2351142.4462 | 8.9048e-07 | 17 | 2126752.711
114 | 125 | CONCLUIDO | 1.7578 | 56.89 | 53.14 | 151.83 | 1.77 | 21 | 296.97 | 58.47 | 29.5 | 19 | 84 | 36860.62 | 813.61 | 1367.19 | 124.8 | 104.26 | 9351.03 | 0.84 | 0.9 | 20.68 | 0.56 | 1 | 10 | 1717.4979 | 2349.9563 | 2125.6798 | 1717497.8579 | 2349956.3398 | 8.9068e-07 | 17 | 2125679.8049
115 | 125 | CONCLUIDO | 1.7579 | 56.89 | 53.14 | 151.82 | 1.78 | 21 | 297.49 | 58.47 | 29.75 | 19 | 84.27 | 36924.87 | 814.46 | 1367.18 | 124.71 | 104.26 | 9303.86 | 0.84 | 0.9 | 20.68 | 0.56 | 1 | 10 | 1718.5821 | 2351.4398 | 2127.0217 | 1718582.0652 | 2351439.8001 | 8.9073e-07 | 17 | 2127021.6859
116 | 125 | CONCLUIDO | 1.7576 | 56.9 | 53.15 | 151.85 | 1.79 | 21 | 298.01 | 58.47 | 30 | 19 | 84.54 | 36989.23 | 813.57 | 1367.16 | 125.05 | 104.26 | 9476.44 | 0.83 | 0.9 | 20.68 | 0.57 | 1 | 10 | 1717.6849 | 2350.2122 | 2125.9113 | 1717684.8817 | 2350212.234 | 8.9058e-07 | 17 | 2125911.277
117 | 125 | CONCLUIDO | 1.7576 | 56.9 | 53.15 | 151.85 | 1.8 | 21 | 298.54 | 58.47 | 30.25 | 19 | 84.81 | 37053.7 | 812.54 | 1367.22 | 125.04 | 104.26 | 9470.87 | 0.83 | 0.9 | 20.68 | 0.57 | 1 | 10 | 1716.2675 | 2348.2729 | 2124.157 | 1716267.49 | 2348272.8961 | 8.9058e-07 | 17 | 2124157.0267
118 | 125 | CONCLUIDO | 1.7602 | 56.81 | 53.11 | 159.33 | 1.82 | 20 | 299.06 | 58.47 | 30.5 | 18 | 85.09 | 37118.29 | 809.86 | 1367.23 | 123.86 | 104.26 | 8885.41 | 0.84 | 0.9 | 20.68 | 0.53 | 1 | 10 | 1710.0868 | 2339.8162 | 2116.5074 | 1710086.8135 | 2339816.222 | 8.919e-07 | 17 | 2116507.4457
119 | 125 | CONCLUIDO | 1.7604 | 56.8 | 53.1 | 159.31 | 1.83 | 20 | 299.59 | 58.47 | 30.75 | 18 | 85.36 | 37183.12 | 811.46 | 1367.19 | 123.7 | 104.26 | 8807.27 | 0.84 | 0.9 | 20.67 | 0.53 | 1 | 10 | 1712.0442 | 2342.4945 | 2118.9301 | 1712044.2439 | 2342494.4646 | 8.92e-07 | 17 | 2118930.0806
120 | 125 | CONCLUIDO | 1.7602 | 56.81 | 53.11 | 159.33 | 1.84 | 20 | 300.11 | 58.47 | 31 | 18 | 85.64 | 37247.94 | 813.08 | 1367.15 | 123.77 | 104.26 | 8841.94 | 0.84 | 0.9 | 20.68 | 0.53 | 1 | 10 | 1714.5113 | 2345.8701 | 2121.9835 | 1714511.3377 | 2345870.0511 | 8.919e-07 | 17 | 2121983.5059
121 | 125 | CONCLUIDO | 1.7604 | 56.8 | 53.1 | 159.31 | 1.85 | 20 | 300.64 | 58.47 | 31.25 | 18 | 85.91 | 37312.88 | 813.41 | 1367.16 | 123.78 | 104.26 | 8847.99 | 0.84 | 0.9 | 20.67 | 0.53 | 1 | 10 | 1714.7234 | 2346.1602 | 2122.246 | 1714723.3873 | 2346160.1868 | 8.92e-07 | 17 | 2122245.9514
122 | 125 | CONCLUIDO | 1.7599 | 56.82 | 53.12 | 159.36 | 1.86 | 20 | 301.17 | 58.47 | 31.5 | 18 | 86.19 | 37377.94 | 812.9 | 1367.28 | 124.15 | 104.26 | 9031.65 | 0.84 | 0.9 | 20.67 | 0.54 | 1 | 10 | 1714.5904 | 2345.9782 | 2122.0813 | 1714590.3929 | 2345978.2179 | 8.9174e-07 | 17 | 2122081.3494
123 | 125 | CONCLUIDO | 1.7599 | 56.82 | 53.12 | 159.36 | 1.87 | 20 | 301.69 | 58.47 | 31.75 | 18 | 86.47 | 37443.11 | 811.99 | 1367.2 | 124.15 | 104.26 | 9031.26 | 0.84 | 0.9 | 20.68 | 0.54 | 1 | 10 | 1713.3398 | 2344.2671 | 2120.5335 | 1713339.7707 | 2344267.0615 | 8.9174e-07 | 17 | 2120533.5034
124 | 125 | CONCLUIDO | 1.7595 | 56.83 | 53.13 | 159.4 | 1.89 | 20 | 302.22 | 58.47 | 32 | 18 | 86.75 | 37508.41 | 809.16 | 1367.22 | 124.54 | 104.26 | 9224.08 | 0.84 | 0.9 | 20.68 | 0.56 | 1 | 10 | 1709.8609 | 2339.5071 | 2116.2278 | 1709860.8659 | 2339507.0705 | 8.9154e-07 | 17 | 2116227.7992
125 | 125 | CONCLUIDO | 1.7623 | 56.74 | 53.09 | 167.65 | 1.9 | 19 | 302.75 | 58.47 | 32.25 | 17 | 87.03 | 37573.82 | 808.43 | 1367.18 | 123.28 | 104.26 | 8603.69 | 0.85 | 0.9 | 20.67 | 0.51 | 1 | 10 | 1706.204 | 2334.5036 | 2111.7018 | 1706203.9836 | 2334503.5627 | 8.9296e-07 | 17 | 2111701.8192
126 | 125 | CONCLUIDO | 1.7623 | 56.74 | 53.09 | 167.65 | 1.91 | 19 | 303.28 | 58.47 | 32.5 | 17 | 87.31 | 37639.36 | 808.89 | 1367.21 | 123.32 | 104.26 | 8622.57 | 0.85 | 0.9 | 20.67 | 0.51 | 1 | 10 | 1706.8353 | 2335.3674 | 2112.4832 | 1706835.3053 | 2335367.3649 | 8.9296e-07 | 17 | 2112483.1813
127 | 125 | CONCLUIDO | 1.762 | 56.75 | 53.1 | 167.69 | 1.92 | 19 | 303.82 | 58.47 | 32.75 | 17 | 87.59 | 37705.01 | 809.26 | 1367.24 | 123.67 | 104.26 | 8797.4 | 0.84 | 0.9 | 20.67 | 0.52 | 1 | 10 | 1707.6679 | 2336.5066 | 2113.5137 | 1707667.929 | 2336506.5974 | 8.9281e-07 | 17 | 2113513.6871
128 | 125 | CONCLUIDO | 1.7624 | 56.74 | 53.09 | 167.64 | 1.93 | 19 | 304.35 | 58.47 | 33 | 17 | 87.88 | 37770.79 | 808.87 | 1367.2 | 123.04 | 104.26 | 8481.11 | 0.85 | 0.9 | 20.68 | 0.51 | 1 | 10 | 1706.7234 | 2335.2142 | 2112.3447 | 1706723.3956 | 2335214.2452 | 8.9301e-07 | 17 | 2112344.6751
129 | 125 | CONCLUIDO | 1.7624 | 56.74 | 53.09 | 167.64 | 1.94 | 19 | 304.88 | 58.47 | 33.25 | 17 | 88.16 | 37836.69 | 808.19 | 1367.13 | 123.07 | 104.26 | 8497.18 | 0.85 | 0.9 | 20.68 | 0.51 | 1 | 10 | 1705.7902 | 2333.9374 | 2111.1897 | 1705790.1904 | 2333937.3927 | 8.9301e-07 | 17 | 2111189.6836
130 | 125 | CONCLUIDO | 1.7622 | 56.75 | 53.09 | 167.66 | 1.95 | 19 | 305.42 | 58.47 | 33.5 | 17 | 88.45 | 37902.71 | 808.08 | 1367.2 | 123.28 | 104.26 | 8598.85 | 0.85 | 0.9 | 20.68 | 0.52 | 1 | 10 | 1705.808 | 2333.9618 | 2111.2118 | 1705808.0391 | 2333961.814 | 8.9291e-07 | 17 | 2111211.7742
131 | 125 | CONCLUIDO | 1.7622 | 56.75 | 53.09 | 167.66 | 1.97 | 19 | 305.96 | 58.47 | 33.75 | 17 | 88.73 | 37968.85 | 806.83 | 1367.24 | 123.3 | 104.26 | 8613.32 | 0.85 | 0.9 | 20.67 | 0.52 | 1 | 10 | 1704.0924 | 2331.6144 | 2109.0884 | 1704092.3937 | 2331614.3923 | 8.9291e-07 | 17 | 2109088.3872
132 | 125 | CONCLUIDO | 1.7652 | 56.65 | 53.04 | 176.82 | 1.98 | 18 | 306.49 | 58.47 | 34 | 16 | 89.02 | 38035.12 | 805.4 | 1367.24 | 121.81 | 104.26 | 7869.94 | 0.86 | 0.9 | 20.67 | 0.47 | 1 | 10 | 1699.252 | 2324.9916 | 2103.0977 | 1699252.0336 | 2324991.598 | 8.9443e-07 | 17 | 2103097.6631
133 | 125 | CONCLUIDO | 1.7646 | 56.67 | 53.06 | 176.88 | 1.99 | 18 | 307.03 | 58.47 | 34.25 | 16 | 89.31 | 38101.52 | 806.56 | 1367.17 | 122.34 | 104.26 | 8136.16 | 0.85 | 0.9 | 20.67 | 0.49 | 1 | 10 | 1701.4879 | 2328.0508 | 2105.8649 | 1701487.9218 | 2328050.8389 | 8.9413e-07 | 17 | 2105864.9343
134 | 125 | CONCLUIDO | 1.7644 | 56.68 | 53.07 | 176.9 | 2 | 18 | 307.57 | 58.47 | 34.5 | 16 | 89.6 | 38168.04 | 807.38 | 1367.17 | 122.78 | 104.26 | 8357.36 | 0.85 | 0.9 | 20.67 | 0.49 | 1 | 10 | 1702.8513 | 2329.9163 | 2107.5523 | 1702851.3023 | 2329916.2763 | 8.9402e-07 | 17 | 2107552.3369
135 | 125 | CONCLUIDO | 1.7642 | 56.68 | 53.07 | 176.92 | 2.01 | 18 | 308.11 | 58.47 | 34.75 | 16 | 89.89 | 38234.68 | 807.12 | 1367.25 | 122.95 | 104.26 | 8440.46 | 0.85 | 0.9 | 20.67 | 0.5 | 1 | 10 | 1702.6632 | 2329.6588 | 2107.3195 | 1702663.1535 | 2329658.8428 | 8.9392e-07 | 17 | 2107319.4726
136 | 125 | CONCLUIDO | 1.7647 | 56.67 | 53.06 | 176.87 | 2.02 | 18 | 308.65 | 58.47 | 35 | 16 | 90.18 | 38301.46 | 807.08 | 1367.2 | 122.41 | 104.26 | 8169.03 | 0.85 | 0.9 | 20.67 | 0.49 | 1 | 10 | 1702.1166 | 2328.911 | 2106.643 | 1702116.5698 | 2328910.9829 | 8.9418e-07 | 17 | 2106642.9873
137 | 125 | CONCLUIDO | 1.765 | 56.66 | 53.05 | 176.83 | 2.03 | 18 | 309.2 | 58.47 | 35.25 | 16 | 90.47 | 38368.36 | 806 | 1367.17 | 121.95 | 104.26 | 7940.66 | 0.85 | 0.9 | 20.67 | 0.47 | 1 | 10 | 1700.3132 | 2326.4436 | 2104.4111 | 1700313.2227 | 2326443.5638 | 8.9433e-07 | 17 | 2104411.0553
138 | 125 | CONCLUIDO | 1.7645 | 56.67 | 53.07 | 176.88 | 2.04 | 18 | 309.74 | 58.47 | 35.5 | 16 | 90.77 | 38435.39 | 805.47 | 1367.2 | 122.39 | 104.26 | 8162.63 | 0.85 | 0.9 | 20.67 | 0.49 | 1 | 10 | 1700.1491 | 2326.219 | 2104.2079 | 1700149.077 | 2326218.9725 | 8.9407e-07 | 17 | 2104207.8986
139 | 125 | CONCLUIDO | 1.7643 | 56.68 | 53.07 | 176.91 | 2.05 | 18 | 310.28 | 58.47 | 35.75 | 16 | 91.06 | 38502.55 | 804.4 | 1367.21 | 122.82 | 104.26 | 8376.17 | 0.85 | 0.9 | 20.67 | 0.5 | 1 | 10 | 1698.8502 | 2324.4418 | 2102.6004 | 1698850.2177 | 2324441.8158 | 8.9397e-07 | 17 | 2102600.3513
140 | 125 | CONCLUIDO | 1.7666 | 56.61 | 53.05 | 187.22 | 2.06 | 17 | 310.83 | 58.47 | 36 | 15 | 91.36 | 38569.84 | 803.66 | 1367.15 | 121.9 | 104.26 | 7921.8 | 0.86 | 0.9 | 20.67 | 0.47 | 1 | 10 | 1695.7673 | 2320.2236 | 2098.7847 | 1695767.2542 | 2320223.5691 | 8.9514e-07 | 17 | 2098784.6881
141 | 125 | CONCLUIDO | 1.7669 | 56.6 | 53.04 | 187.18 | 2.07 | 17 | 311.38 | 58.47 | 36.25 | 15 | 91.65 | 38637.26 | 803.48 | 1367.13 | 121.5 | 104.26 | 7722.27 | 0.86 | 0.9 | 20.67 | 0.46 | 1 | 10 | 1695.1989 | 2319.4459 | 2098.0813 | 1695198.9031 | 2319445.9262 | 8.9529e-07 | 17 | 2098081.2624
142 | 125 | CONCLUIDO | 1.7671 | 56.59 | 53.03 | 187.17 | 2.08 | 17 | 311.92 | 58.47 | 36.5 | 15 | 91.95 | 38704.93 | 804.04 | 1367.18 | 121.1 | 104.26 | 7521.41 | 0.86 | 0.9 | 20.68 | 0.46 | 1 | 10 | 1695.7271 | 2320.1687 | 2098.735 | 1695727.138 | 2320168.6804 | 8.9539e-07 | 17 | 2098735.0379
143 | 125 | CONCLUIDO | 1.7676 | 56.57 | 53.01 | 187.11 | 2.1 | 17 | 312.47 | 58.47 | 36.75 | 15 | 92.25 | 38772.62 | 804.48 | 1367.18 | 120.81 | 104.26 | 7374.4 | 0.86 | 0.9 | 20.67 | 0.44 | 1 | 10 | 1695.7691 | 2320.2262 | 2098.787 | 1695769.1439 | 2320226.1548 | 8.9565e-07 | 17 | 2098787.027
144 | 125 | CONCLUIDO | 1.7671 | 56.59 | 53.03 | 187.17 | 2.11 | 17 | 313.02 | 58.47 | 37 | 15 | 92.55 | 38840.44 | 804.05 | 1367.27 | 121.29 | 104.26 | 7616.18 | 0.86 | 0.9 | 20.67 | 0.46 | 1 | 10 | 1695.7408 | 2320.1874 | 2098.752 | 1695740.8251 | 2320187.4077 | 8.9539e-07 | 17 | 2098751.9779
145 | 125 | CONCLUIDO | 1.7669 | 56.6 | 53.04 | 187.19 | 2.12 | 17 | 313.57 | 58.47 | 37.25 | 15 | 92.85 | 38908.39 | 804.27 | 1367.19 | 121.59 | 104.26 | 7764.34 | 0.86 | 0.9 | 20.67 | 0.46 | 1 | 10 | 1696.2803 | 2320.9256 | 2099.4197 | 1696280.3068 | 2320925.5504 | 8.9529e-07 | 17 | 2099419.6733
146 | 125 | CONCLUIDO | 1.7673 | 56.58 | 53.02 | 187.15 | 2.13 | 17 | 314.13 | 58.47 | 37.5 | 15 | 93.15 | 38976.48 | 802.85 | 1367.22 | 121.04 | 104.26 | 7489.64 | 0.86 | 0.9 | 20.67 | 0.45 | 1 | 10 | 1693.8603 | 2317.6144 | 2096.4245 | 1693860.2811 | 2317614.3644 | 8.9549e-07 | 17 | 2096424.5023
147 | 125 | CONCLUIDO | 1.7672 | 56.59 | 53.03 | 187.15 | 2.14 | 17 | 314.68 | 58.47 | 37.75 | 15 | 93.46 | 39044.7 | 801.19 | 1367.18 | 121.28 | 104.26 | 7611.95 | 0.86 | 0.9 | 20.67 | 0.45 | 1 | 10 | 1691.7429 | 2314.7173 | 2093.8039 | 1691742.9295 | 2314717.3105 | 8.9544e-07 | 17 | 2093803.9391
148 | 125 | CONCLUIDO | 1.7669 | 56.6 | 53.04 | 187.19 | 2.15 | 17 | 315.23 | 58.47 | 38 | 15 | 93.76 | 39113.07 | 800 | 1367.16 | 121.62 | 104.26 | 7779.25 | 0.86 | 0.9 | 20.67 | 0.46 | 1 | 10 | 1690.4353 | 2312.9281 | 2092.1855 | 1690435.2516 | 2312928.088 | 8.9529e-07 | 17 | 2092185.4775
149 | 125 | CONCLUIDO | 1.7692 | 56.52 | 53.01 | 198.79 | 2.16 | 16 | 315.79 | 58.47 | 38.25 | 14 | 94.07 | 39181.56 | 799.95 | 1367.15 | 120.73 | 104.26 | 7339.28 | 0.86 | 0.9 | 20.67 | 0.44 | 1 | 10 | 1688.24 | 2309.9245 | 2089.4686 | 1688240.0477 | 2309924.5131 | 8.9646e-07 | 17 | 2089468.5596
150 | 125 | CONCLUIDO | 1.7697 | 56.51 | 53 | 198.73 | 2.17 | 16 | 316.35 | 58.47 | 38.5 | 14 | 94.37 | 39250.2 | 800.38 | 1367.17 | 120.26 | 104.26 | 7105.75 | 0.87 | 0.9 | 20.66 | 0.42 | 1 | 10 | 1688.3414 | 2310.0632 | 2089.594 | 1688341.432 | 2310063.2317 | 8.9671e-07 | 17 | 2089594.0391
151 | 125 | CONCLUIDO | 1.7695 | 56.51 | 53 | 198.75 | 2.18 | 16 | 316.9 | 58.47 | 38.75 | 14 | 94.68 | 39318.97 | 800.98 | 1367.17 | 120.39 | 104.26 | 7171.07 | 0.87 | 0.9 | 20.67 | 0.42 | 1 | 10 | 1689.3277 | 2311.4127 | 2090.8147 | 1689327.7013 | 2311412.6888 | 8.9661e-07 | 17 | 2090814.7059
152 | 125 | CONCLUIDO | 1.7693 | 56.52 | 53.01 | 198.78 | 2.19 | 16 | 317.46 | 58.47 | 39 | 14 | 94.99 | 39387.89 | 801.31 | 1367.28 | 120.49 | 104.26 | 7218.99 | 0.87 | 0.9 | 20.67 | 0.43 | 1 | 10 | 1690.0161 | 2312.3546 | 2091.6667 | 1690016.0972 | 2312354.5825 | 8.9651e-07 | 17 | 2091666.7065
153 | 125 | CONCLUIDO | 1.7695 | 56.51 | 53 | 198.76 | 2.2 | 16 | 318.02 | 58.47 | 39.25 | 14 | 95.3 | 39456.94 | 801.94 | 1367.17 | 120.45 | 104.26 | 7200.91 | 0.87 | 0.9 | 20.67 | 0.43 | 1 | 10 | 1690.6399 | 2313.2081 | 2092.4387 | 1690639.8812 | 2313208.0712 | 8.9661e-07 | 17 | 2092438.7395
154 | 125 | CONCLUIDO | 1.7693 | 56.52 | 53.01 | 198.78 | 2.21 | 16 | 318.58 | 58.47 | 39.5 | 14 | 95.61 | 39526.14 | 800.1 | 1367.22 | 120.59 | 104.26 | 7273.63 | 0.86 | 0.9 | 20.67 | 0.43 | 1 | 10 | 1688.362 | 2310.0914 | 2089.6195 | 1688362.0169 | 2310091.3968 | 8.9651e-07 | 17 | 2089619.5161
155 | 125 | CONCLUIDO | 1.7697 | 56.51 | 52.99 | 198.73 | 2.22 | 16 | 319.14 | 58.47 | 39.75 | 14 | 95.92 | 39595.48 | 800.18 | 1367.19 | 120.23 | 104.26 | 7091.66 | 0.87 | 0.9 | 20.66 | 0.42 | 1 | 10 | 1687.9971 | 2309.5921 | 2089.1679 | 1687997.1122 | 2309592.1181 | 8.9671e-07 | 17 | 2089167.8879
156 | 125 | CONCLUIDO | 1.7696 | 56.51 | 53 | 198.74 | 2.23 | 16 | 319.71 | 58.47 | 40 | 14 | 96.23 | 39664.96 | 799.88 | 1367.2 | 120.36 | 104.26 | 7157.17 | 0.87 | 0.9 | 20.66 | 0.42 | 1 | 10 | 1687.7411 | 2309.2419 | 2088.8511 | 1687741.1174 | 2309241.8547 | 8.9666e-07 | 17 | 2088851.0531

## RESULTADOS_4
Unnamed: 0 | Volume de calda [L] | STATUS | Capacidade operacional [ha/h] | Tempo de missao [h] | Tempo util [h] | Tempo por voo [min] | Autonomia Projetada [h] | N° Voos | MTOW [kg] | Massa Estrutura [kg] | Combustível [kg] | Abastecimentos | Massa gerador | Potência gerador [W] | Combustível consumido [L] | Calda cons [L] | Distância percorrida [km] | Distância Pulverizando [km] | RTL ACUMULADO[m] | EOC [km/km] | EOC [h/h] | Tempo de manobra [h] | Tempo rtl_rtw [h] | V pulv [m/s] | V desloc [m/s] | Preço Total por ha Simples [R$/ha] | Preço Total por ha Presumido [R$/ha] | Preço Total por ha Real [R$/ha] | Preço Total Simples [R$] | Preço Total Presumido [R$] | Prod CAPEX [ha/h/R$] | Dias Trabalhados | Preço Total Real [R$]
0 | 30 | CONCLUIDO | 1.4545 | 68.75 | 61.91 | 11.57 | 0.24 | 321 | 71.52 | 32.27 | 1 | 319 | 8.25 | 9054.6 | 444.79 | 1368.53 | 409.81 | 104.26 | 150355.78 | 0.25 | 0.77 | 21.17 | 9.31 | 1 | 10 | 1248.7648 | 1708.6151 | 1545.5473 | 1248764.8285 | 1708615.1299 | 8.9761e-07 | 20 | 1545547.3
1 | 30 | CONCLUIDO | 1.5291 | 65.4 | 59.73 | 14.57 | 0.3 | 246 | 71.81 | 32.27 | 1.25 | 244 | 8.29 | 9090.98 | 425.8 | 1368.22 | 338.89 | 104.26 | 115269.54 | 0.31 | 0.8 | 21.05 | 7.13 | 1 | 10 | 1147.5538 | 1570.1337 | 1420.2824 | 1147553.8046 | 1570133.7419 | 9.4365e-07 | 19 | 1420282.3813
2 | 30 | CONCLUIDO | 1.5821 | 63.21 | 58.28 | 17.66 | 0.36 | 198 | 72.11 | 32.27 | 1.5 | 196 | 8.34 | 9127.38 | 412.12 | 1367.97 | 291.63 | 104.26 | 91879.05 | 0.36 | 0.82 | 20.98 | 5.69 | 1 | 10 | 1088.3608 | 1489.1432 | 1347.0215 | 1088360.7533 | 1489143.1977 | 9.7636e-07 | 19 | 1347021.461
3 | 30 | CONCLUIDO | 1.6184 | 61.79 | 57.36 | 20.73 | 0.42 | 166 | 72.4 | 32.27 | 1.75 | 164 | 8.38 | 9163.8 | 402.16 | 1367.98 | 261.82 | 104.26 | 77136 | 0.4 | 0.84 | 20.92 | 4.77 | 1 | 10 | 1039.1422 | 1421.8002 | 1286.1056 | 1039142.1976 | 1421800.1984 | 9.9876e-07 | 18 | 1286105.583
4 | 30 | CONCLUIDO | 1.6471 | 60.71 | 56.66 | 23.94 | 0.48 | 142 | 72.7 | 32.27 | 2 | 140 | 8.43 | 9200.25 | 393.52 | 1367.68 | 239.27 | 104.26 | 65981.93 | 0.44 | 0.85 | 20.87 | 4.07 | 1 | 10 | 1008.6182 | 1380.036 | 1248.3273 | 1008618.2259 | 1380035.9537 | 1.0165e-06 | 18 | 1248327.2592
5 | 30 | CONCLUIDO | 1.668 | 59.95 | 56.16 | 26.96 | 0.54 | 125 | 73 | 32.27 | 2.25 | 123 | 8.48 | 9236.71 | 386.96 | 1367.74 | 223.16 | 104.26 | 58010.04 | 0.47 | 0.85 | 20.84 | 3.58 | 1 | 10 | 986.7034 | 1350.0512 | 1221.2042 | 986703.4373 | 1350051.1732 | 1.0294e-06 | 18 | 1221204.184
6 | 30 | CONCLUIDO | 1.687 | 59.28 | 55.72 | 30.39 | 0.6 | 110 | 73.29 | 32.27 | 2.5 | 108 | 8.52 | 9273.2 | 379.89 | 1367.64 | 208.67 | 104.26 | 50840.31 | 0.5 | 0.86 | 20.82 | 3.13 | 1 | 10 | 965.7268 | 1321.35 | 1195.2422 | 965726.8118 | 1321350.0287 | 1.0411e-06 | 18 | 1195242.2365
7 | 30 | CONCLUIDO | 1.7011 | 58.79 | 55.4 | 33.58 | 0.65 | 99 | 73.59 | 32.27 | 2.75 | 97 | 8.57 | 9309.7 | 374.23 | 1367.59 | 198.1 | 104.26 | 45611.37 | 0.53 | 0.87 | 20.81 | 2.82 | 1 | 10 | 949.9023 | 1299.6982 | 1175.6568 | 949902.2893 | 1299698.219 | 1.0498e-06 | 18 | 1175656.8451
8 | 30 | CONCLUIDO | 1.7126 | 58.39 | 55.15 | 36.77 | 0.71 | 90 | 73.88 | 32.27 | 3 | 88 | 8.61 | 9346.23 | 369.12 | 1367.51 | 190 | 104.26 | 41607.81 | 0.55 | 0.87 | 20.79 | 2.57 | 1 | 10 | 926.1863 | 1267.2489 | 1146.3045 | 926186.2657 | 1267248.9092 | 1.0569e-06 | 17 | 1146304.4519
9 | 30 | CONCLUIDO | 1.7245 | 57.99 | 54.89 | 40.66 | 0.77 | 81 | 74.18 | 32.27 | 3.25 | 79 | 8.66 | 9382.78 | 363.02 | 1367.35 | 181.69 | 104.26 | 37494.36 | 0.57 | 0.87 | 20.77 | 2.3 | 1 | 10 | 911.399 | 1247.0163 | 1128.0028 | 911399.0133 | 1247016.338 | 1.0642e-06 | 17 | 1128002.8489
10 | 30 | CONCLUIDO | 1.7332 | 57.7 | 54.69 | 43.75 | 0.82 | 75 | 74.48 | 32.27 | 3.5 | 73 | 8.71 | 9419.35 | 357.29 | 1367.39 | 175.09 | 104.26 | 34226.44 | 0.6 | 0.88 | 20.76 | 2.11 | 1 | 10 | 898.9035 | 1229.9194 | 1112.5377 | 898903.5144 | 1229919.4452 | 1.0696e-06 | 17 | 1112537.6595
11 | 30 | CONCLUIDO | 1.7402 | 57.46 | 54.55 | 47.43 | 0.88 | 69 | 74.77 | 32.27 | 3.75 | 67 | 8.75 | 9455.94 | 353.22 | 1367.37 | 170.56 | 104.26 | 31989.15 | 0.61 | 0.88 | 20.76 | 1.97 | 1 | 10 | 889.7763 | 1217.4312 | 1101.2413 | 889776.2931 | 1217431.1784 | 1.0739e-06 | 17 | 1101241.2554
12 | 30 | CONCLUIDO | 1.7482 | 57.2 | 54.36 | 50.97 | 0.93 | 64 | 75.07 | 32.27 | 4 | 62 | 8.8 | 9492.55 | 348.11 | 1367.53 | 164.41 | 104.26 | 28939.78 | 0.63 | 0.88 | 20.74 | 1.78 | 1 | 10 | 878.679 | 1202.2474 | 1087.5066 | 878679.0309 | 1202247.4147 | 1.0789e-06 | 17 | 1087506.6088
13 | 30 | CONCLUIDO | 1.7549 | 56.98 | 54.22 | 55.14 | 0.99 | 59 | 75.37 | 32.27 | 4.25 | 57 | 8.85 | 9529.18 | 343.15 | 1367.3 | 160.26 | 104.26 | 26889.72 | 0.65 | 0.88 | 20.73 | 1.64 | 1 | 10 | 868.6022 | 1188.4598 | 1075.0349 | 868602.1954 | 1188459.8437 | 1.083e-06 | 17 | 1075034.9043
14 | 30 | CONCLUIDO | 1.7598 | 56.82 | 54.12 | 59.04 | 1.04 | 55 | 75.66 | 32.27 | 4.5 | 52 | 8.89 | 9565.83 | 338.89 | 1367.4 | 156.9 | 104.26 | 25228.78 | 0.66 | 0.89 | 20.73 | 1.55 | 1 | 10 | 860.4214 | 1177.2665 | 1064.9098 | 860421.3811 | 1177266.4928 | 1.086e-06 | 17 | 1064909.831
15 | 30 | CONCLUIDO | 1.7633 | 56.71 | 54.06 | 62.37 | 1.09 | 52 | 75.96 | 32.27 | 4.75 | 45 | 8.94 | 9602.5 | 334.04 | 1367.28 | 154.35 | 104.26 | 23971.79 | 0.68 | 0.89 | 20.74 | 1.48 | 1 | 10 | 852.1728 | 1165.9804 | 1054.7009 | 852172.7759 | 1165980.3873 | 1.0882e-06 | 17 | 1054700.8556
16 | 30 | CONCLUIDO | 1.7667 | 56.6 | 54 | 66.12 | 1.15 | 49 | 76.26 | 32.27 | 5 | 35 | 8.99 | 9639.2 | 330.53 | 1367.54 | 152 | 104.26 | 22810.36 | 0.69 | 0.89 | 20.74 | 1.42 | 1 | 10 | 845.8291 | 1157.3006 | 1046.8495 | 845829.0664 | 1157300.644 | 1.0903e-06 | 17 | 1046849.4948
17 | 30 | CONCLUIDO | 1.7675 | 56.58 | 53.99 | 67.48 | 1.2 | 48 | 76.56 | 32.27 | 5.25 | 15 | 9.04 | 9675.91 | 328.47 | 1367.64 | 150.59 | 104.26 | 22111.9 | 0.69 | 0.89 | 20.77 | 1.41 | 1 | 10 | 842.6677 | 1152.9751 | 1042.9368 | 842667.6642 | 1152975.074 | 1.0908e-06 | 17 | 1042936.7511
18 | 30 | CONCLUIDO | 1.7684 | 56.55 | 53.97 | 68.9 | 1.25 | 47 | 76.85 | 32.27 | 5.5 | 6 | 9.08 | 9712.65 | 328.98 | 1367.58 | 149.97 | 104.26 | 21806.31 | 0.7 | 0.89 | 20.78 | 1.39 | 1 | 10 | 842.9467 | 1153.3569 | 1043.2822 | 842946.7385 | 1153356.9158 | 1.0913e-06 | 17 | 1043282.1505
19 | 30 | CONCLUIDO | 1.7684 | 56.55 | 53.97 | 68.9 | 1.3 | 47 | 77.15 | 32.27 | 5.75 | 0 | 9.13 | 9749.41 | 330.14 | 1367.78 | 149.77 | 104.26 | 21705.27 | 0.7 | 0.89 | 20.78 | 1.39 | 1 | 10 | 844.5333 | 1155.5277 | 1045.2457 | 844533.2755 | 1155527.6857 | 1.0913e-06 | 17 | 1045245.7452

## RESULTADOS_1
Unnamed: 0 | Volume de calda [L] | STATUS | Capacidade operacional [ha/h] | Tempo de missao [h] | Tempo util [h] | Tempo por voo [min] | Autonomia Projetada [h] | N° Voos | MTOW [kg] | Massa Estrutura [kg] | Combustível [kg] | Abastecimentos | Massa gerador | Potência gerador [W] | Combustível consumido [L] | Calda cons [L] | Distância percorrida [km] | Distância Pulverizando [km] | RTL ACUMULADO[m] | EOC [km/km] | EOC [h/h] | Tempo de manobra [h] | Tempo rtl_rtw [h] | V pulv [m/s] | V desloc [m/s] | Preço Total por ha Simples [R$/ha] | Preço Total por ha Presumido [R$/ha] | Preço Total por ha Real [R$/ha] | Preço Total Simples [R$] | Preço Total Presumido [R$] | Prod CAPEX [ha/h/R$] | Dias Trabalhados | Preço Total Real [R$]
0 | 15 | CONCLUIDO | 1.6217 | 61.66 | 57.91 | 18.78 | 0.43 | 185 | 39.78 | 19.54 | 1 | 183 | 4.24 | 5140 | 256.07 | 1367.74 | 279.94 | 104.26 | 86100.07 | 0.37 | 0.83 | 20.94 | 5.32 | 1 | 10 | 746.8448 | 1021.866 | 924.3406 | 746844.8191 | 1021866.03 | 1.0742e-06 | 18 | 924340.5703
1 | 15 | CONCLUIDO | 1.6698 | 59.89 | 56.62 | 24.09 | 0.53 | 141 | 40.06 | 19.54 | 1.25 | 139 | 4.26 | 5174.29 | 243.26 | 1367.88 | 238.24 | 104.26 | 65469.45 | 0.44 | 0.85 | 20.86 | 4.03 | 1 | 10 | 707.6689 | 968.2639 | 875.8541 | 707668.9472 | 968263.8738 | 1.106e-06 | 18 | 875854.1286
2 | 15 | CONCLUIDO | 1.7026 | 58.73 | 55.79 | 29.89 | 0.64 | 112 | 40.34 | 19.54 | 1.5 | 108 | 4.29 | 5208.6 | 232.05 | 1367.69 | 210.88 | 104.26 | 51934.51 | 0.49 | 0.86 | 20.83 | 3.2 | 1 | 10 | 669.2666 | 915.7201 | 828.325 | 669266.5771 | 915720.0567 | 1.1277e-06 | 17 | 828325.0198
3 | 15 | CONCLUIDO | 1.7221 | 58.07 | 55.31 | 34.93 | 0.74 | 95 | 40.61 | 19.54 | 1.75 | 44 | 4.32 | 5242.92 | 223.51 | 1367.62 | 193.43 | 104.26 | 43297.98 | 0.54 | 0.87 | 20.86 | 2.73 | 1 | 10 | 650.0694 | 889.4536 | 804.5654 | 650069.4101 | 889453.646 | 1.1407e-06 | 17 | 804565.4384
4 | 15 | CONCLUIDO | 1.7214 | 58.09 | 55.36 | 35.72 | 0.84 | 93 | 40.89 | 19.54 | 2 | 1 | 4.35 | 5277.26 | 224 | 1368.08 | 192.67 | 104.26 | 42924.25 | 0.54 | 0.87 | 20.92 | 2.77 | 1 | 10 | 651.1104 | 890.878 | 805.8539 | 651110.4186 | 890877.9997 | 1.1402e-06 | 17 | 805853.8538
5 | 15 | CONCLUIDO | 1.7217 | 58.08 | 55.35 | 35.71 | 0.94 | 93 | 41.17 | 19.54 | 2.25 | 0 | 4.38 | 5311.62 | 225.29 | 1368.03 | 192.34 | 104.26 | 42759.32 | 0.54 | 0.87 | 20.92 | 2.76 | 1 | 10 | 652.8068 | 893.1991 | 807.9534 | 652806.824 | 893199.0965 | 1.1404e-06 | 17 | 807953.4283

## RESULTADOS_12
Unnamed: 0 | Volume de calda [L] | STATUS | Capacidade operacional [ha/h] | Tempo de missao [h] | Tempo util [h] | Tempo por voo [min] | Autonomia Projetada [h] | N° Voos | MTOW [kg] | Massa Estrutura [kg] | Combustível [kg] | Abastecimentos | Massa gerador | Potência gerador [W] | Combustível consumido [L] | Calda cons [L] | Distância percorrida [km] | Distância Pulverizando [km] | RTL ACUMULADO[m] | EOC [km/km] | EOC [h/h] | Tempo de manobra [h] | Tempo rtl_rtw [h] | V pulv [m/s] | V desloc [m/s] | Preço Total por ha Simples [R$/ha] | Preço Total por ha Presumido [R$/ha] | Preço Total por ha Real [R$/ha] | Preço Total Simples [R$] | Preço Total Presumido [R$] | Prod CAPEX [ha/h/R$] | Dias Trabalhados | Preço Total Real [R$]
0 | 70 | CONCLUIDO | 1.1263 | 88.79 | 69.78 | 7.21 | 0.12 | 581 | 141.81 | 47.83 | 1 | 579 | 22.98 | 17723.39 | 804.47 | 1370.05 | 666.31 | 104.26 | 277307.62 | 0.16 | 0.69 | 21.6 | 17.14 | 1 | 10 | 2646.7637 | 3621.4188 | 3275.7957 | 2646763.6844 | 3621418.84 | 6.2389e-07 | 26 | 3275795.7086
1 | 70 | CONCLUIDO | 1.2487 | 80.08 | 65.32 | 9.03 | 0.16 | 434 | 142.15 | 47.83 | 1.25 | 432 | 23.07 | 17765.46 | 752.05 | 1369.36 | 520.6 | 104.26 | 205186.1 | 0.2 | 0.73 | 21.36 | 12.7 | 1 | 10 | 2256.7911 | 3087.8411 | 2793.1419 | 2256791.0518 | 3087841.0797 | 6.9169e-07 | 24 | 2793141.8608
2 | 70 | CONCLUIDO | 1.3353 | 74.89 | 62.66 | 10.87 | 0.19 | 346 | 142.49 | 47.83 | 1.5 | 344 | 23.16 | 17807.56 | 720.31 | 1368.68 | 434.41 | 104.26 | 162529.65 | 0.24 | 0.77 | 21.21 | 10.05 | 1 | 10 | 2028.0792 | 2774.9075 | 2510.0742 | 2028079.2259 | 2774907.4694 | 7.3966e-07 | 22 | 2510074.1952
3 | 70 | CONCLUIDO | 1.3985 | 71.5 | 60.96 | 12.7 | 0.22 | 288 | 142.83 | 47.83 | 1.75 | 286 | 23.25 | 17849.7 | 699.36 | 1368.52 | 378.12 | 104.26 | 134676.25 | 0.28 | 0.79 | 21.13 | 8.35 | 1 | 10 | 1888.1094 | 2583.3945 | 2336.839 | 1888109.3591 | 2583394.5227 | 7.7467e-07 | 21 | 2336838.9752
4 | 70 | CONCLUIDO | 1.4476 | 69.08 | 59.71 | 14.51 | 0.25 | 247 | 143.17 | 47.83 | 2 | 245 | 23.34 | 17891.86 | 683.68 | 1367.98 | 338.6 | 104.26 | 115119.66 | 0.31 | 0.8 | 21.04 | 7.12 | 1 | 10 | 1785.9949 | 2443.677 | 2210.4559 | 1785994.9228 | 2443677.0459 | 8.0187e-07 | 20 | 2210455.9384
5 | 70 | CONCLUIDO | 1.4862 | 67.29 | 58.82 | 16.34 | 0.28 | 216 | 143.51 | 47.83 | 2.25 | 214 | 23.44 | 17934.06 | 672.04 | 1368.16 | 308.87 | 104.26 | 100410.45 | 0.34 | 0.82 | 21.01 | 6.23 | 1 | 10 | 1720.78 | 2354.4471 | 2129.7419 | 1720779.9611 | 2354447.0582 | 8.2325e-07 | 20 | 2129741.9354
6 | 70 | CONCLUIDO | 1.5194 | 65.82 | 58.07 | 18.24 | 0.31 | 191 | 143.86 | 47.83 | 2.5 | 189 | 23.53 | 17976.29 | 662.09 | 1368.27 | 285.04 | 104.26 | 88619 | 0.37 | 0.83 | 20.95 | 5.47 | 1 | 10 | 1667.5384 | 2281.5996 | 2063.847 | 1667538.4097 | 2281599.6188 | 8.4164e-07 | 20 | 2063846.9534
7 | 70 | CONCLUIDO | 1.5453 | 64.71 | 57.51 | 20.06 | 0.34 | 172 | 144.2 | 47.83 | 2.75 | 170 | 23.62 | 18018.55 | 654.4 | 1367.82 | 266.57 | 104.26 | 79479.22 | 0.39 | 0.83 | 20.93 | 4.92 | 1 | 10 | 1616.2581 | 2211.4356 | 2000.3793 | 1616258.089 | 2211435.6216 | 8.5599e-07 | 19 | 2000379.3096
8 | 70 | CONCLUIDO | 1.5675 | 63.8 | 57.06 | 21.95 | 0.37 | 156 | 144.54 | 47.83 | 3 | 154 | 23.71 | 18060.85 | 647.81 | 1367.77 | 251.85 | 104.26 | 72199.5 | 0.41 | 0.84 | 20.91 | 4.47 | 1 | 10 | 1583.4895 | 2166.6002 | 1959.823 | 1583489.5329 | 2166600.2375 | 8.6829e-07 | 19 | 1959822.9517
9 | 70 | CONCLUIDO | 1.5863 | 63.04 | 56.68 | 23.78 | 0.4 | 143 | 144.89 | 47.83 | 3.25 | 141 | 23.81 | 18103.18 | 642.04 | 1367.71 | 239.5 | 104.26 | 66089.21 | 0.44 | 0.85 | 20.88 | 4.09 | 1 | 10 | 1556.175 | 2129.2273 | 1926.0168 | 1556174.9975 | 2129227.2852 | 8.787e-07 | 19 | 1926016.8215
10 | 70 | CONCLUIDO | 1.6022 | 62.41 | 56.37 | 25.62 | 0.43 | 132 | 145.23 | 47.83 | 3.5 | 130 | 23.9 | 18145.54 | 637.12 | 1367.55 | 229.16 | 104.26 | 60977.17 | 0.45 | 0.85 | 20.88 | 3.79 | 1 | 10 | 1533.5844 | 2098.3178 | 1898.0573 | 1533584.3607 | 2098317.7793 | 8.8751e-07 | 19 | 1898057.2754
11 | 70 | CONCLUIDO | 1.6176 | 61.82 | 56.07 | 27.57 | 0.46 | 122 | 145.57 | 47.83 | 3.75 | 120 | 23.99 | 18187.93 | 632.15 | 1367.59 | 219.66 | 104.26 | 56276.44 | 0.47 | 0.85 | 20.85 | 3.48 | 1 | 10 | 1500.2145 | 2052.6597 | 1856.7567 | 1500214.5299 | 2052659.7046 | 8.9604e-07 | 18 | 1856756.7433
12 | 70 | CONCLUIDO | 1.6295 | 61.37 | 55.85 | 29.39 | 0.49 | 114 | 145.92 | 47.83 | 4 | 112 | 24.09 | 18230.35 | 628.28 | 1367.72 | 212.14 | 104.26 | 52555.82 | 0.49 | 0.86 | 20.84 | 3.26 | 1 | 10 | 1483.7089 | 2030.0759 | 1836.3283 | 1483708.8653 | 2030075.9261 | 9.0263e-07 | 18 | 1836328.329
13 | 70 | CONCLUIDO | 1.6407 | 60.95 | 55.63 | 31.2 | 0.51 | 107 | 146.26 | 47.83 | 4.25 | 105 | 24.18 | 18272.81 | 624.28 | 1367.45 | 205.85 | 104.26 | 49445.13 | 0.51 | 0.86 | 20.82 | 3.05 | 1 | 10 | 1467.7872 | 2008.2912 | 1816.6227 | 1467787.1973 | 2008291.1975 | 9.0883e-07 | 18 | 1816622.7043
14 | 70 | CONCLUIDO | 1.6516 | 60.55 | 55.43 | 33.26 | 0.54 | 100 | 146.61 | 47.83 | 4.5 | 98 | 24.28 | 18315.3 | 620.5 | 1367.66 | 199.25 | 104.26 | 46181.65 | 0.52 | 0.86 | 20.81 | 2.84 | 1 | 10 | 1452.7495 | 1987.716 | 1798.0112 | 1452749.5316 | 1987715.9999 | 9.1487e-07 | 18 | 1798011.1747
15 | 70 | CONCLUIDO | 1.6615 | 60.19 | 55.24 | 35.26 | 0.57 | 94 | 146.95 | 47.83 | 4.75 | 92 | 24.37 | 18357.82 | 616.97 | 1367.44 | 193.38 | 104.26 | 43275.59 | 0.54 | 0.87 | 20.79 | 2.66 | 1 | 10 | 1439.0716 | 1969.0013 | 1781.0825 | 1439071.6003 | 1969001.2509 | 9.2036e-07 | 18 | 1781082.535
16 | 70 | CONCLUIDO | 1.6691 | 59.91 | 55.11 | 37.15 | 0.6 | 89 | 147.3 | 47.83 | 5 | 87 | 24.47 | 18400.38 | 614.15 | 1367.56 | 188.72 | 104.26 | 40968.88 | 0.55 | 0.87 | 20.79 | 2.53 | 1 | 10 | 1428.6164 | 1954.696 | 1768.1425 | 1428616.3767 | 1954695.9527 | 9.2457e-07 | 18 | 1768142.5144
17 | 70 | CONCLUIDO | 1.676 | 59.66 | 54.98 | 38.81 | 0.63 | 85 | 147.64 | 47.83 | 5.25 | 83 | 24.56 | 18442.97 | 610.89 | 1367.5 | 184.61 | 104.26 | 38934.9 | 0.56 | 0.87 | 20.78 | 2.4 | 1 | 10 | 1418.1254 | 1940.3418 | 1755.1583 | 1418125.4355 | 1940341.7842 | 9.2839e-07 | 18 | 1755158.2876
18 | 70 | CONCLUIDO | 1.6828 | 59.43 | 54.86 | 40.64 | 0.66 | 81 | 147.99 | 47.83 | 5.5 | 79 | 24.66 | 18485.59 | 608.17 | 1367.5 | 180.46 | 104.26 | 36883.72 | 0.58 | 0.87 | 20.78 | 2.28 | 1 | 10 | 1408.6269 | 1927.3454 | 1743.4023 | 1408626.8788 | 1927345.4398 | 9.3216e-07 | 18 | 1743402.296
19 | 70 | CONCLUIDO | 1.6889 | 59.21 | 54.76 | 42.67 | 0.69 | 77 | 148.33 | 47.83 | 5.75 | 75 | 24.75 | 18528.25 | 605.5 | 1367.4 | 177.48 | 104.26 | 35410.47 | 0.59 | 0.88 | 20.77 | 2.18 | 1 | 10 | 1399.8868 | 1915.3869 | 1732.5851 | 1399886.8321 | 1915386.9224 | 9.3553e-07 | 18 | 1732585.0828
20 | 70 | CONCLUIDO | 1.696 | 58.96 | 54.63 | 44.9 | 0.71 | 73 | 148.68 | 47.83 | 6 | 71 | 24.85 | 18570.94 | 602.34 | 1367.49 | 173.4 | 104.26 | 33392.53 | 0.6 | 0.88 | 20.75 | 2.05 | 1 | 10 | 1389.6388 | 1901.3652 | 1719.9015 | 1389638.829 | 1901365.1523 | 9.3947e-07 | 18 | 1719901.5308
21 | 70 | CONCLUIDO | 1.7013 | 58.78 | 54.53 | 46.74 | 0.74 | 70 | 149.02 | 47.83 | 6.25 | 68 | 24.95 | 18613.66 | 599.86 | 1367.54 | 169.74 | 104.26 | 31576.52 | 0.61 | 0.88 | 20.76 | 1.95 | 1 | 10 | 1381.8552 | 1890.7152 | 1710.268 | 1381855.1845 | 1890715.2265 | 9.424e-07 | 18 | 1710268.0189
22 | 70 | CONCLUIDO | 1.7056 | 58.63 | 54.47 | 48.77 | 0.77 | 67 | 149.37 | 47.83 | 6.5 | 65 | 25.04 | 18656.42 | 598.2 | 1367.44 | 167.63 | 104.26 | 30538.25 | 0.62 | 0.88 | 20.76 | 1.88 | 1 | 10 | 1364.5897 | 1867.0919 | 1688.8992 | 1364589.7198 | 1867091.8561 | 9.4478e-07 | 17 | 1688899.2298
23 | 70 | CONCLUIDO | 1.7092 | 58.51 | 54.4 | 50.22 | 0.8 | 65 | 149.72 | 47.83 | 6.75 | 63 | 25.14 | 18699.2 | 595.73 | 1367.46 | 166.02 | 104.26 | 29742.51 | 0.63 | 0.88 | 20.74 | 1.82 | 1 | 10 | 1358.2319 | 1858.3928 | 1681.0304 | 1358231.8877 | 1858392.7897 | 9.4678e-07 | 17 | 1681030.3901
24 | 70 | CONCLUIDO | 1.714 | 58.34 | 54.32 | 52.57 | 0.83 | 62 | 150.07 | 47.83 | 7 | 60 | 25.24 | 18742.03 | 593.18 | 1367.43 | 163.19 | 104.26 | 28341.09 | 0.64 | 0.88 | 20.74 | 1.74 | 1 | 10 | 1350.9226 | 1848.3919 | 1671.984 | 1350922.588 | 1848391.8834 | 9.4944e-07 | 17 | 1671983.9563
25 | 70 | CONCLUIDO | 1.7172 | 58.23 | 54.27 | 54.27 | 0.85 | 60 | 150.41 | 47.83 | 7.25 | 58 | 25.33 | 18784.88 | 590.93 | 1367.28 | 161.55 | 104.26 | 27529.06 | 0.65 | 0.88 | 20.74 | 1.69 | 1 | 10 | 1345.3171 | 1840.7221 | 1665.0462 | 1345317.0553 | 1840722.1463 | 9.5121e-07 | 17 | 1665046.2081
26 | 70 | CONCLUIDO | 1.721 | 58.1 | 54.2 | 56.07 | 0.88 | 58 | 150.76 | 47.83 | 7.5 | 56 | 25.43 | 18827.77 | 589.08 | 1367.43 | 159.16 | 104.26 | 26348.47 | 0.66 | 0.88 | 20.74 | 1.62 | 1 | 10 | 1339.7812 | 1833.1478 | 1658.1947 | 1339781.2241 | 1833147.7778 | 9.5332e-07 | 17 | 1658194.7268
27 | 70 | CONCLUIDO | 1.7236 | 58.02 | 54.17 | 58.04 | 0.91 | 56 | 151.11 | 47.83 | 7.75 | 54 | 25.53 | 18870.7 | 587.03 | 1367.46 | 158.49 | 104.26 | 26021.68 | 0.66 | 0.88 | 20.73 | 1.59 | 1 | 10 | 1335.0104 | 1826.6201 | 1652.29 | 1335010.385 | 1826620.1052 | 9.5476e-07 | 17 | 1652290.0461
28 | 70 | CONCLUIDO | 1.7279 | 57.87 | 54.09 | 60.1 | 0.94 | 54 | 151.46 | 47.83 | 8 | 52 | 25.63 | 18913.66 | 584.61 | 1367.48 | 155.59 | 104.26 | 24582.63 | 0.67 | 0.89 | 20.73 | 1.5 | 1 | 10 | 1328.3351 | 1817.4867 | 1644.0284 | 1328335.1436 | 1817486.7455 | 9.5714e-07 | 17 | 1644028.3613
29 | 70 | CONCLUIDO | 1.7307 | 57.78 | 54.05 | 62.37 | 0.96 | 52 | 151.81 | 47.83 | 8.25 | 50 | 25.73 | 18956.65 | 582.88 | 1367.36 | 154.34 | 104.26 | 23966.41 | 0.68 | 0.89 | 20.73 | 1.47 | 1 | 10 | 1323.8603 | 1811.3641 | 1638.49 | 1323860.2985 | 1811364.0649 | 9.5869e-07 | 17 | 1638490.0208
30 | 70 | CONCLUIDO | 1.735 | 57.64 | 53.96 | 64.76 | 0.99 | 50 | 152.15 | 47.83 | 8.5 | 48 | 25.83 | 18999.67 | 580.18 | 1367.24 | 151.48 | 104.26 | 22544.49 | 0.69 | 0.89 | 20.72 | 1.38 | 1 | 10 | 1316.7924 | 1801.6934 | 1629.7423 | 1316792.3774 | 1801693.4235 | 9.6107e-07 | 17 | 1629742.3318
31 | 70 | CONCLUIDO | 1.7364 | 57.59 | 53.95 | 66.06 | 1.02 | 49 | 152.5 | 47.83 | 8.75 | 47 | 25.93 | 19042.73 | 578.43 | 1367.4 | 150.88 | 104.26 | 22251.61 | 0.69 | 0.89 | 20.73 | 1.37 | 1 | 10 | 1313.3961 | 1797.0465 | 1625.5389 | 1313396.1359 | 1797046.5361 | 9.6185e-07 | 17 | 1625538.9368
32 | 70 | CONCLUIDO | 1.7393 | 57.49 | 53.91 | 68.82 | 1.04 | 47 | 152.85 | 47.83 | 9 | 45 | 26.03 | 19085.83 | 576.12 | 1367.35 | 149.77 | 104.26 | 21704.75 | 0.7 | 0.89 | 20.72 | 1.33 | 1 | 10 | 1308.0968 | 1789.7958 | 1618.9802 | 1308096.8429 | 1789795.8096 | 9.6345e-07 | 17 | 1618980.2095
33 | 70 | CONCLUIDO | 1.7409 | 57.44 | 53.88 | 70.28 | 1.07 | 46 | 153.2 | 47.83 | 9.25 | 44 | 26.12 | 19128.96 | 574.61 | 1367.34 | 148.81 | 104.26 | 21230.52 | 0.7 | 0.89 | 20.72 | 1.3 | 1 | 10 | 1304.8082 | 1785.2961 | 1614.9099 | 1304808.1546 | 1785296.0812 | 9.6434e-07 | 17 | 1614909.9289
34 | 70 | CONCLUIDO | 1.7432 | 57.37 | 53.84 | 71.78 | 1.1 | 45 | 153.55 | 47.83 | 9.5 | 43 | 26.22 | 19172.12 | 572.01 | 1367.37 | 147.43 | 104.26 | 20543.84 | 0.71 | 0.89 | 20.72 | 1.26 | 1 | 10 | 1299.5133 | 1778.0515 | 1608.3567 | 1299513.3167 | 1778051.4504 | 9.6561e-07 | 17 | 1608356.7154
35 | 70 | CONCLUIDO | 1.7468 | 57.25 | 53.78 | 75.04 | 1.12 | 43 | 153.9 | 47.83 | 9.75 | 41 | 26.32 | 19215.32 | 570.58 | 1367.36 | 145.35 | 104.26 | 19514.18 | 0.72 | 0.89 | 20.72 | 1.2 | 1 | 10 | 1294.9234 | 1771.7713 | 1602.6759 | 1294923.3693 | 1771771.2819 | 9.6761e-07 | 17 | 1602675.9174
36 | 70 | CONCLUIDO | 1.7489 | 57.18 | 53.74 | 76.77 | 1.15 | 42 | 154.25 | 47.83 | 10 | 40 | 26.43 | 19258.55 | 568.45 | 1367.3 | 144.24 | 104.26 | 18966.89 | 0.72 | 0.89 | 20.71 | 1.16 | 1 | 10 | 1290.4341 | 1765.6289 | 1597.1198 | 1290434.1257 | 1765628.9007 | 9.6877e-07 | 17 | 1597119.7565
37 | 70 | CONCLUIDO | 1.7507 | 57.12 | 53.71 | 78.59 | 1.17 | 41 | 154.6 | 47.83 | 10.25 | 39 | 26.53 | 19301.82 | 566.23 | 1367.28 | 143.36 | 104.26 | 18533.35 | 0.73 | 0.89 | 20.7 | 1.13 | 1 | 10 | 1286.0744 | 1759.6637 | 1591.7239 | 1286074.3935 | 1759663.7228 | 9.6977e-07 | 17 | 1591723.8868
38 | 70 | CONCLUIDO | 1.7521 | 57.08 | 53.69 | 80.54 | 1.2 | 40 | 154.95 | 47.83 | 10.5 | 38 | 26.63 | 19345.12 | 565.3 | 1367.26 | 142.92 | 104.26 | 18315.35 | 0.73 | 0.89 | 20.71 | 1.11 | 1 | 10 | 1283.8083 | 1756.5632 | 1588.9193 | 1283808.3389 | 1756563.2069 | 9.7054e-07 | 17 | 1588919.2798
39 | 70 | CONCLUIDO | 1.753 | 57.04 | 53.69 | 82.6 | 1.23 | 39 | 155.31 | 47.83 | 10.75 | 37 | 26.73 | 19388.45 | 563.36 | 1367.28 | 142.52 | 104.26 | 18123.27 | 0.73 | 0.89 | 20.72 | 1.11 | 1 | 10 | 1280.5746 | 1752.1387 | 1584.9171 | 1280574.6365 | 1752138.7126 | 9.7104e-07 | 17 | 1584917.053
40 | 70 | CONCLUIDO | 1.7562 | 56.94 | 53.61 | 84.65 | 1.25 | 38 | 155.66 | 47.83 | 11 | 36 | 26.83 | 19431.82 | 560.66 | 1367.41 | 140.34 | 104.26 | 17033.93 | 0.74 | 0.89 | 20.7 | 1.03 | 1 | 10 | 1274.4322 | 1743.7344 | 1577.3148 | 1274432.1976 | 1743734.3568 | 9.7281e-07 | 17 | 1577314.7971
41 | 70 | CONCLUIDO | 1.7569 | 56.92 | 53.62 | 86.95 | 1.28 | 37 | 156.01 | 47.83 | 11.25 | 35 | 26.93 | 19475.23 | 559.13 | 1367.35 | 140.17 | 104.26 | 16957.77 | 0.74 | 0.89 | 20.71 | 1.04 | 1 | 10 | 1271.9539 | 1740.3435 | 1574.2476 | 1271953.9386 | 1740343.4934 | 9.732e-07 | 17 | 1574247.553
42 | 70 | CONCLUIDO | 1.7594 | 56.84 | 53.57 | 89.28 | 1.3 | 36 | 156.36 | 47.83 | 11.5 | 34 | 27.03 | 19518.67 | 556.86 | 1367.24 | 138.94 | 104.26 | 16345.47 | 0.75 | 0.89 | 20.7 | 0.99 | 1 | 10 | 1267.026 | 1733.6008 | 1568.1484 | 1267025.9575 | 1733600.8123 | 9.7459e-07 | 17 | 1568148.3839
43 | 70 | CONCLUIDO | 1.7606 | 56.8 | 53.56 | 91.81 | 1.33 | 35 | 156.71 | 47.83 | 11.75 | 33 | 27.14 | 19562.15 | 554.22 | 1367.22 | 138.57 | 104.26 | 16166.53 | 0.75 | 0.89 | 20.7 | 0.98 | 1 | 10 | 1262.6147 | 1727.5651 | 1562.6887 | 1262614.6696 | 1727565.0935 | 9.7525e-07 | 17 | 1562688.7057
44 | 70 | CONCLUIDO | 1.7628 | 56.73 | 53.52 | 94.44 | 1.35 | 34 | 157.07 | 47.83 | 12 | 32 | 27.24 | 19605.66 | 552.04 | 1367.24 | 137.05 | 104.26 | 15410.13 | 0.76 | 0.9 | 20.7 | 0.94 | 1 | 10 | 1258.0704 | 1721.3474 | 1557.0644 | 1258070.3632 | 1721347.3731 | 9.7647e-07 | 17 | 1557064.3957
45 | 70 | CONCLUIDO | 1.7624 | 56.74 | 53.53 | 94.47 | 1.38 | 34 | 157.42 | 47.83 | 12.25 | 32 | 27.34 | 19649.2 | 551.42 | 1367.3 | 137.54 | 104.26 | 15658.53 | 0.76 | 0.9 | 20.7 | 0.95 | 1 | 10 | 1257.5163 | 1720.5893 | 1556.3787 | 1257516.3241 | 1720589.3123 | 9.7625e-07 | 17 | 1556378.6832
46 | 70 | CONCLUIDO | 1.7651 | 56.65 | 53.47 | 97.22 | 1.4 | 33 | 157.77 | 47.83 | 12.5 | 31 | 27.45 | 19692.79 | 549.55 | 1367.28 | 135.9 | 104.26 | 14838.93 | 0.77 | 0.9 | 20.69 | 0.9 | 1 | 10 | 1252.9965 | 1714.4051 | 1550.7847 | 1252996.5257 | 1714405.1247 | 9.7774e-07 | 17 | 1550784.7058
47 | 70 | CONCLUIDO | 1.7661 | 56.62 | 53.47 | 100.25 | 1.43 | 32 | 158.13 | 47.83 | 12.75 | 30 | 27.55 | 19736.4 | 547.68 | 1367.28 | 135.43 | 104.26 | 14610.27 | 0.77 | 0.9 | 20.7 | 0.89 | 1 | 10 | 1249.8387 | 1710.0844 | 1546.8764 | 1249838.6844 | 1710084.427 | 9.783e-07 | 17 | 1546876.3694
48 | 70 | CONCLUIDO | 1.7681 | 56.56 | 53.44 | 103.42 | 1.45 | 31 | 158.48 | 47.83 | 13 | 29 | 27.65 | 19780.06 | 544.7 | 1367.24 | 134.27 | 104.26 | 14037.05 | 0.78 | 0.9 | 20.7 | 0.86 | 1 | 10 | 1244.4047 | 1702.6494 | 1540.1509 | 1244404.6645 | 1702649.3612 | 9.7941e-07 | 17 | 1540150.8958
49 | 70 | CONCLUIDO | 1.7684 | 56.55 | 53.42 | 103.4 | 1.48 | 31 | 158.84 | 47.83 | 13.25 | 29 | 27.76 | 19823.75 | 544.26 | 1367.21 | 134.32 | 104.26 | 14063.65 | 0.78 | 0.9 | 20.69 | 0.85 | 1 | 10 | 1243.5131 | 1701.4294 | 1539.0474 | 1243513.0564 | 1701429.4236 | 9.7957e-07 | 17 | 1539047.3874
50 | 70 | CONCLUIDO | 1.7701 | 56.5 | 53.4 | 106.8 | 1.5 | 30 | 159.19 | 47.83 | 13.5 | 28 | 27.86 | 19867.59 | 541.69 | 1367.22 | 133.22 | 104.26 | 13516.39 | 0.78 | 0.9 | 20.69 | 0.82 | 1 | 10 | 1238.8858 | 1695.0982 | 1533.3204 | 1238885.7676 | 1695098.163 | 9.8051e-07 | 17 | 1533320.3734
51 | 70 | CONCLUIDO | 1.7701 | 56.49 | 53.4 | 106.8 | 1.53 | 30 | 159.55 | 47.83 | 13.75 | 28 | 27.97 | 19911.36 | 539.15 | 1367.25 | 133.18 | 104.26 | 13494.54 | 0.78 | 0.9 | 20.69 | 0.82 | 1 | 10 | 1235.4151 | 1690.3495 | 1529.0249 | 1235415.1351 | 1690349.4905 | 9.8051e-07 | 17 | 1529024.9075
52 | 70 | CONCLUIDO | 1.7715 | 56.45 | 53.38 | 110.45 | 1.55 | 29 | 159.9 | 47.83 | 14 | 27 | 28.07 | 19955.16 | 538.71 | 1367.17 | 132.56 | 104.26 | 13188.88 | 0.79 | 0.9 | 20.7 | 0.81 | 1 | 10 | 1233.8829 | 1688.2531 | 1527.1286 | 1233882.9343 | 1688253.0657 | 9.8129e-07 | 17 | 1527128.5626
53 | 70 | CONCLUIDO | 1.7727 | 56.41 | 53.37 | 114.37 | 1.58 | 28 | 160.26 | 47.83 | 14.25 | 26 | 28.18 | 19998.99 | 536.21 | 1367.18 | 132.28 | 104.26 | 13055.46 | 0.79 | 0.9 | 20.7 | 0.8 | 1 | 10 | 1229.7152 | 1682.5506 | 1521.9703 | 1229715.2064 | 1682550.5966 | 9.8195e-07 | 17 | 1521970.3292
54 | 70 | CONCLUIDO | 1.7739 | 56.37 | 53.34 | 114.29 | 1.6 | 28 | 160.61 | 47.83 | 14.5 | 26 | 28.28 | 20042.86 | 534.15 | 1367.22 | 131.23 | 104.26 | 12530.28 | 0.79 | 0.9 | 20.69 | 0.76 | 1 | 10 | 1226.041 | 1677.5233 | 1517.4228 | 1226040.9523 | 1677523.32 | 9.8262e-07 | 17 | 1517422.8488
55 | 70 | CONCLUIDO | 1.7747 | 56.35 | 53.34 | 118.53 | 1.62 | 27 | 160.97 | 47.83 | 14.75 | 25 | 28.39 | 20086.77 | 532.47 | 1367.18 | 131.27 | 104.26 | 12554.92 | 0.79 | 0.9 | 20.69 | 0.76 | 1 | 10 | 1223.2883 | 1673.757 | 1514.016 | 1223288.3082 | 1673757.0309 | 9.8306e-07 | 17 | 1514016.009
56 | 70 | CONCLUIDO | 1.7756 | 56.32 | 53.31 | 118.47 | 1.65 | 27 | 161.32 | 47.83 | 15 | 25 | 28.5 | 20130.71 | 528.9 | 1367.23 | 130.41 | 104.26 | 12127.09 | 0.8 | 0.9 | 20.68 | 0.73 | 1 | 10 | 1217.7381 | 1666.1631 | 1507.1468 | 1217738.1499 | 1666163.0594 | 9.8356e-07 | 17 | 1507146.7955
57 | 70 | CONCLUIDO | 1.7771 | 56.27 | 53.29 | 122.98 | 1.67 | 26 | 161.68 | 47.83 | 15.25 | 24 | 28.6 | 20174.69 | 528.14 | 1367.2 | 129.77 | 104.26 | 11811.91 | 0.8 | 0.9 | 20.69 | 0.72 | 1 | 10 | 1215.7318 | 1663.4179 | 1504.6637 | 1215731.8437 | 1663417.9428 | 9.8439e-07 | 17 | 1504663.669
58 | 70 | CONCLUIDO | 1.7774 | 56.26 | 53.28 | 122.96 | 1.69 | 26 | 162.04 | 47.83 | 15.5 | 24 | 28.71 | 20218.71 | 526.44 | 1367.2 | 129.61 | 104.26 | 11729.33 | 0.8 | 0.9 | 20.68 | 0.71 | 1 | 10 | 1213.1909 | 1659.9414 | 1501.5189 | 1213190.9427 | 1659941.3701 | 9.8456e-07 | 17 | 1501518.8954
59 | 70 | CONCLUIDO | 1.779 | 56.21 | 53.26 | 127.82 | 1.72 | 25 | 162.4 | 47.83 | 15.75 | 23 | 28.82 | 20262.76 | 524.71 | 1367.3 | 128.81 | 104.26 | 11334.93 | 0.81 | 0.9 | 20.68 | 0.68 | 1 | 10 | 1209.8148 | 1655.322 | 1497.3404 | 1209814.8251 | 1655322.017 | 9.8544e-07 | 17 | 1497340.407
60 | 70 | CONCLUIDO | 1.7789 | 56.21 | 53.26 | 127.83 | 1.74 | 25 | 162.75 | 47.83 | 16 | 23 | 28.92 | 20306.85 | 521.06 | 1367.16 | 128.96 | 104.26 | 11410.62 | 0.81 | 0.9 | 20.68 | 0.69 | 1 | 10 | 1204.909 | 1648.6097 | 1491.2687 | 1204909.004 | 1648609.6561 | 9.8539e-07 | 17 | 1491268.6644
61 | 70 | CONCLUIDO | 1.7813 | 56.14 | 53.22 | 133.04 | 1.77 | 24 | 163.11 | 47.83 | 16.25 | 22 | 29.03 | 20350.97 | 519.44 | 1367.2 | 127.47 | 104.26 | 10671.48 | 0.82 | 0.9 | 20.68 | 0.64 | 1 | 10 | 1201.1306 | 1643.4398 | 1486.5922 | 1201130.5678 | 1643439.8329 | 9.8672e-07 | 17 | 1486592.2419
62 | 70 | CONCLUIDO | 1.7804 | 56.17 | 53.24 | 133.11 | 1.79 | 24 | 163.47 | 47.83 | 16.5 | 22 | 29.14 | 20395.14 | 519.24 | 1367.32 | 128.18 | 104.26 | 11025.52 | 0.81 | 0.9 | 20.68 | 0.67 | 1 | 10 | 1201.4772 | 1643.9142 | 1487.0213 | 1201477.2302 | 1643914.1518 | 9.8622e-07 | 17 | 1487021.2924
63 | 70 | CONCLUIDO | 1.7805 | 56.16 | 53.24 | 133.1 | 1.81 | 24 | 163.83 | 47.83 | 16.75 | 22 | 29.25 | 20439.33 | 516.55 | 1367.23 | 128.12 | 104.26 | 10994.22 | 0.81 | 0.9 | 20.68 | 0.67 | 1 | 10 | 1197.7668 | 1638.8374 | 1482.429 | 1197766.7944 | 1638837.3698 | 9.8627e-07 | 17 | 1482429.0314
64 | 70 | CONCLUIDO | 1.7822 | 56.11 | 53.22 | 138.83 | 1.83 | 23 | 164.19 | 47.83 | 17 | 21 | 29.36 | 20483.57 | 515.61 | 1367.28 | 127.13 | 104.26 | 10505.46 | 0.82 | 0.9 | 20.69 | 0.64 | 1 | 10 | 1195.4267 | 1635.6355 | 1479.5327 | 1195426.6538 | 1635635.4862 | 9.8722e-07 | 17 | 1479532.731
65 | 70 | CONCLUIDO | 1.7816 | 56.13 | 53.24 | 138.87 | 1.86 | 23 | 164.54 | 47.83 | 17.25 | 21 | 29.47 | 20527.85 | 513.38 | 1367.22 | 127.99 | 104.26 | 10938.13 | 0.81 | 0.9 | 20.68 | 0.66 | 1 | 10 | 1192.8465 | 1632.1052 | 1476.3394 | 1192846.5134 | 1632105.2243 | 9.8688e-07 | 17 | 1476339.3924
66 | 70 | CONCLUIDO | 1.7849 | 56.03 | 53.16 | 144.99 | 1.88 | 22 | 164.9 | 47.83 | 17.5 | 20 | 29.58 | 20572.16 | 510.6 | 1367.18 | 125.65 | 104.26 | 9770.4 | 0.83 | 0.9 | 20.68 | 0.59 | 1 | 10 | 1186.796 | 1623.8267 | 1468.8509 | 1186796.0248 | 1623826.6789 | 9.8871e-07 | 17 | 1468850.9397
67 | 70 | CONCLUIDO | 1.7841 | 56.05 | 53.19 | 145.05 | 1.9 | 22 | 165.26 | 47.83 | 17.75 | 17 | 29.69 | 20616.5 | 510.22 | 1367.34 | 126.07 | 104.26 | 9979.7 | 0.83 | 0.9 | 20.69 | 0.61 | 1 | 10 | 1186.8911 | 1623.9567 | 1468.9686 | 1186891.0634 | 1623956.7149 | 9.8827e-07 | 17 | 1468968.5653
68 | 70 | CONCLUIDO | 1.7843 | 56.04 | 53.18 | 145.04 | 1.93 | 22 | 165.62 | 47.83 | 18 | 15 | 29.8 | 20660.89 | 509.23 | 1367.21 | 125.99 | 104.26 | 9943.7 | 0.83 | 0.9 | 20.68 | 0.6 | 1 | 10 | 1185.3826 | 1621.8928 | 1467.1016 | 1185382.6308 | 1621892.8109 | 9.8838e-07 | 17 | 1467101.6373
69 | 70 | CONCLUIDO | 1.784 | 56.05 | 53.19 | 145.06 | 1.95 | 22 | 165.98 | 47.83 | 18.25 | 14 | 29.91 | 20705.31 | 507.77 | 1367.18 | 126.24 | 104.26 | 10068.01 | 0.83 | 0.9 | 20.69 | 0.61 | 1 | 10 | 1183.6249 | 1619.4878 | 1464.9261 | 1183624.8753 | 1619487.7722 | 9.8821e-07 | 17 | 1464926.1322
70 | 70 | CONCLUIDO | 1.7857 | 56 | 53.17 | 151.9 | 1.97 | 21 | 166.34 | 47.83 | 18.5 | 10 | 30.02 | 20749.77 | 507.1 | 1367.22 | 125.45 | 104.26 | 9678.43 | 0.83 | 0.9 | 20.69 | 0.59 | 1 | 10 | 1181.6685 | 1616.811 | 1462.5048 | 1181668.4871 | 1616810.9556 | 9.8915e-07 | 17 | 1462504.7872
71 | 70 | CONCLUIDO | 1.7863 | 55.98 | 53.15 | 151.85 | 1.99 | 21 | 166.7 | 47.83 | 18.75 | 4 | 30.13 | 20794.27 | 505.97 | 1367.31 | 124.51 | 104.26 | 9205.94 | 0.84 | 0.9 | 20.69 | 0.57 | 1 | 10 | 1179.697 | 1614.1135 | 1460.0648 | 1179697.0237 | 1614113.5123 | 9.8949e-07 | 17 | 1460064.7841
72 | 70 | CONCLUIDO | 1.7861 | 55.99 | 53.15 | 151.86 | 2.02 | 21 | 167.07 | 47.83 | 19 | 2 | 30.24 | 20838.81 | 507.05 | 1367.31 | 124.55 | 104.26 | 9226.35 | 0.84 | 0.9 | 20.7 | 0.58 | 1 | 10 | 1181.2693 | 1616.2648 | 1462.0108 | 1181269.3424 | 1616264.8282 | 9.8938e-07 | 17 | 1462010.7814
73 | 70 | CONCLUIDO | 1.7861 | 55.99 | 53.15 | 151.86 | 2.04 | 21 | 167.43 | 47.83 | 19.25 | 1 | 30.35 | 20883.38 | 507.65 | 1367.25 | 124.37 | 104.26 | 9136.89 | 0.84 | 0.9 | 20.7 | 0.58 | 1 | 10 | 1182.0818 | 1617.3765 | 1463.0164 | 1182081.8327 | 1617376.5132 | 9.8938e-07 | 17 | 1463016.3688
74 | 70 | CONCLUIDO | 1.786 | 55.99 | 53.16 | 151.87 | 2.06 | 21 | 167.79 | 47.83 | 19.5 | 0 | 30.46 | 20928 | 508.66 | 1367.3 | 124.38 | 104.26 | 9141.87 | 0.84 | 0.9 | 20.7 | 0.58 | 1 | 10 | 1183.5603 | 1619.3994 | 1464.8462 | 1183560.3208 | 1619399.4459 | 9.8932e-07 | 17 | 1464846.2356

## RESULTADOS_16
Unnamed: 0 | Volume de calda [L] | STATUS | Capacidade operacional [ha/h] | Tempo de missao [h] | Tempo util [h] | Tempo por voo [min] | Autonomia Projetada [h] | N° Voos | MTOW [kg] | Massa Estrutura [kg] | Combustível [kg] | Abastecimentos | Massa gerador | Potência gerador [W] | Combustível consumido [L] | Calda cons [L] | Distância percorrida [km] | Distância Pulverizando [km] | RTL ACUMULADO[m] | EOC [km/km] | EOC [h/h] | Tempo de manobra [h] | Tempo rtl_rtw [h] | V pulv [m/s] | V desloc [m/s] | Preço Total por ha Simples [R$/ha] | Preço Total por ha Presumido [R$/ha] | Preço Total por ha Real [R$/ha] | Preço Total Simples [R$] | Preço Total Presumido [R$] | Prod CAPEX [ha/h/R$] | Dias Trabalhados | Preço Total Real [R$]
0 | 90 | CONCLUIDO | 0.9869 | 101.33 | 73.74 | 6.25 | 0.1 | 708 | 176.73 | 52.44 | 1 | 706 | 33.29 | 22031.19 | 979.89 | 1370.23 | 794.88 | 104.26 | 340956.98 | 0.13 | 0.65 | 21.83 | 21.09 | 1 | 10 | 3587.1773 | 4908.1342 | 4439.7088 | 3587177.2981 | 4908134.2343 | 5.2679e-07 | 30 | 4439708.7916
1 | 90 | CONCLUIDO | 1.1251 | 88.88 | 67.93 | 7.82 | 0.13 | 521 | 177.1 | 52.44 | 1.25 | 519 | 33.41 | 22076.81 | 902.36 | 1369.82 | 606.25 | 104.26 | 247575.41 | 0.17 | 0.71 | 21.49 | 15.31 | 1 | 10 | 2919.4447 | 3994.5131 | 3613.2823 | 2919444.7216 | 3994513.0649 | 6.0056e-07 | 26 | 3613282.3443
2 | 90 | CONCLUIDO | 1.2228 | 81.78 | 64.68 | 9.4 | 0.15 | 413 | 177.47 | 52.44 | 1.5 | 411 | 33.53 | 22122.46 | 858.47 | 1368.91 | 499.5 | 104.26 | 194741.76 | 0.21 | 0.74 | 21.33 | 12.06 | 1 | 10 | 2571.1808 | 3518.0029 | 3182.2497 | 2571180.7581 | 3518002.9457 | 6.5271e-07 | 24 | 3182249.6821
3 | 90 | CONCLUIDO | 1.296 | 77.16 | 62.58 | 10.98 | 0.17 | 342 | 177.84 | 52.44 | 1.75 | 340 | 33.65 | 22168.15 | 829.77 | 1368.84 | 430.52 | 104.26 | 160605.32 | 0.24 | 0.77 | 21.24 | 9.97 | 1 | 10 | 2358.9424 | 3227.6091 | 2919.5706 | 2358942.4229 | 3227609.0921 | 6.9179e-07 | 23 | 2919570.6104
4 | 90 | CONCLUIDO | 1.3539 | 73.86 | 61.06 | 12.55 | 0.2 | 292 | 178.21 | 52.44 | 2 | 290 | 33.77 | 22213.89 | 808.69 | 1368.59 | 381.92 | 104.26 | 136554.19 | 0.27 | 0.79 | 21.13 | 8.45 | 1 | 10 | 2207.9159 | 3020.9679 | 2732.6509 | 2207915.8582 | 3020967.8836 | 7.2269e-07 | 22 | 2732650.9487
5 | 90 | CONCLUIDO | 1.401 | 71.38 | 59.92 | 14.16 | 0.22 | 254 | 178.59 | 52.44 | 2.25 | 252 | 33.89 | 22259.66 | 792.78 | 1368.09 | 345.23 | 104.26 | 118399.58 | 0.3 | 0.8 | 21.06 | 7.33 | 1 | 10 | 2094.1748 | 2865.3423 | 2591.8781 | 2094174.7683 | 2865342.3065 | 7.4783e-07 | 21 | 2591878.0583
6 | 90 | CONCLUIDO | 1.4391 | 69.49 | 59.07 | 15.75 | 0.25 | 225 | 178.96 | 52.44 | 2.5 | 223 | 34.02 | 22305.48 | 780.45 | 1368.28 | 317.36 | 104.26 | 104610.2 | 0.33 | 0.81 | 21.01 | 6.47 | 1 | 10 | 2018.261 | 2761.4737 | 2497.9225 | 2018260.9848 | 2761473.7188 | 7.6817e-07 | 21 | 2497922.5429
7 | 90 | CONCLUIDO | 1.4682 | 68.11 | 58.47 | 17.28 | 0.27 | 203 | 179.33 | 52.44 | 2.75 | 201 | 34.14 | 22351.34 | 771.62 | 1368.04 | 297.29 | 104.26 | 94687.42 | 0.35 | 0.82 | 21 | 5.88 | 1 | 10 | 1952.1979 | 2671.0833 | 2416.1588 | 1952197.8755 | 2671083.2581 | 7.837e-07 | 20 | 2416158.8208
8 | 90 | CONCLUIDO | 1.4958 | 66.85 | 57.89 | 18.88 | 0.3 | 184 | 179.7 | 52.44 | 3 | 182 | 34.26 | 22397.24 | 762.79 | 1367.92 | 278.55 | 104.26 | 85412.14 | 0.37 | 0.83 | 20.95 | 5.29 | 1 | 10 | 1902.1146 | 2602.5571 | 2354.1727 | 1902114.5593 | 2602557.0554 | 7.9844e-07 | 20 | 2354172.6627
9 | 90 | CONCLUIDO | 1.5197 | 65.8 | 57.41 | 20.5 | 0.32 | 168 | 180.07 | 52.44 | 3.25 | 166 | 34.38 | 22443.18 | 755.59 | 1368 | 263.3 | 104.26 | 77865.19 | 0.4 | 0.84 | 20.92 | 4.82 | 1 | 10 | 1861.0863 | 2546.4204 | 2303.3936 | 1861086.3292 | 2546420.4209 | 8.1119e-07 | 20 | 2303393.6299
10 | 90 | CONCLUIDO | 1.5392 | 64.97 | 57.04 | 22.08 | 0.34 | 155 | 180.45 | 52.44 | 3.5 | 153 | 34.51 | 22489.16 | 749.44 | 1367.98 | 251.07 | 104.26 | 71816.89 | 0.42 | 0.84 | 20.9 | 4.45 | 1 | 10 | 1816.205 | 2485.0118 | 2247.8457 | 1816204.9744 | 2485011.7712 | 8.216e-07 | 19 | 2247845.7355
11 | 90 | CONCLUIDO | 1.5565 | 64.25 | 56.71 | 23.63 | 0.37 | 144 | 180.82 | 52.44 | 3.75 | 142 | 34.63 | 22535.19 | 744.25 | 1367.6 | 240.83 | 104.26 | 66750.03 | 0.43 | 0.85 | 20.88 | 4.12 | 1 | 10 | 1788.1866 | 2446.6758 | 2213.1685 | 1788186.6226 | 2446675.8263 | 8.3084e-07 | 19 | 2213168.5194
12 | 90 | CONCLUIDO | 1.5722 | 63.61 | 56.42 | 25.26 | 0.39 | 134 | 181.19 | 52.44 | 4 | 132 | 34.75 | 22581.25 | 739.43 | 1367.5 | 230.88 | 104.26 | 61825.4 | 0.45 | 0.85 | 20.88 | 3.84 | 1 | 10 | 1763.1904 | 2412.4749 | 2182.2317 | 1763190.3878 | 2412474.8751 | 8.3922e-07 | 19 | 2182231.6589
13 | 90 | CONCLUIDO | 1.5873 | 63 | 56.14 | 26.95 | 0.42 | 125 | 181.57 | 52.44 | 4.25 | 123 | 34.88 | 22627.36 | 734.6 | 1367.51 | 222.21 | 104.26 | 57538.43 | 0.47 | 0.85 | 20.84 | 3.55 | 1 | 10 | 1739.3125 | 2379.8041 | 2152.6789 | 1739312.4909 | 2379804.0832 | 8.4728e-07 | 19 | 2152678.9215
14 | 90 | CONCLUIDO | 1.5985 | 62.56 | 55.94 | 28.44 | 0.44 | 118 | 181.94 | 52.44 | 4.5 | 116 | 35 | 22673.63 | 731.19 | 1367.78 | 215.72 | 104.26 | 54327.73 | 0.48 | 0.86 | 20.84 | 3.36 | 1 | 10 | 1722.207 | 2356.3996 | 2131.5082 | 1722207.0327 | 2356399.6406 | 8.5326e-07 | 19 | 2131508.1661
15 | 90 | CONCLUIDO | 1.6097 | 62.12 | 55.76 | 30.14 | 0.46 | 111 | 182.32 | 52.44 | 4.75 | 109 | 35.12 | 22719.83 | 727.6 | 1367.64 | 209.82 | 104.26 | 51412.7 | 0.5 | 0.86 | 20.83 | 3.17 | 1 | 10 | 1693.1339 | 2316.6204 | 2095.5254 | 1693133.8583 | 2316620.4408 | 8.5923e-07 | 18 | 2095525.4373
16 | 90 | CONCLUIDO | 1.6203 | 61.72 | 55.56 | 31.75 | 0.49 | 105 | 182.69 | 52.44 | 5 | 103 | 35.25 | 22766.06 | 723.99 | 1367.64 | 203.48 | 104.26 | 48270.93 | 0.51 | 0.86 | 20.81 | 2.98 | 1 | 10 | 1676.7417 | 2294.192 | 2075.2375 | 1676741.7181 | 2294191.9914 | 8.6489e-07 | 18 | 2075237.5276
17 | 90 | CONCLUIDO | 1.6283 | 61.41 | 55.44 | 33.26 | 0.51 | 100 | 183.07 | 52.44 | 5.25 | 98 | 35.37 | 22812.34 | 721.41 | 1367.51 | 199.32 | 104.26 | 46214.39 | 0.52 | 0.86 | 20.81 | 2.85 | 1 | 10 | 1664.9354 | 2278.038 | 2060.6253 | 1664935.3738 | 2278038.0303 | 8.6916e-07 | 18 | 2060625.2779
18 | 90 | CONCLUIDO | 1.6377 | 61.06 | 55.26 | 34.9 | 0.53 | 95 | 183.44 | 52.44 | 5.5 | 93 | 35.5 | 22858.66 | 718.3 | 1367.49 | 194 | 104.26 | 43580.09 | 0.54 | 0.87 | 20.79 | 2.68 | 1 | 10 | 1650.8324 | 2258.7417 | 2043.1705 | 1650832.3661 | 2258741.6728 | 8.7418e-07 | 18 | 2043170.5377
19 | 90 | CONCLUIDO | 1.6439 | 60.83 | 55.18 | 36.38 | 0.55 | 91 | 183.82 | 52.44 | 5.75 | 89 | 35.63 | 22905.03 | 715.89 | 1367.58 | 190.98 | 104.26 | 42089.03 | 0.55 | 0.87 | 20.79 | 2.59 | 1 | 10 | 1641.35 | 2245.7675 | 2031.4346 | 1641350.0403 | 2245767.5363 | 8.7749e-07 | 18 | 2031434.6346
20 | 90 | CONCLUIDO | 1.6509 | 60.57 | 55.06 | 37.97 | 0.58 | 87 | 184.19 | 52.44 | 6 | 85 | 35.75 | 22951.43 | 713.28 | 1367.52 | 187.19 | 104.26 | 40216.19 | 0.56 | 0.87 | 20.78 | 2.48 | 1 | 10 | 1630.6946 | 2231.1883 | 2018.2468 | 1630694.5769 | 2231188.2613 | 8.8123e-07 | 18 | 2018246.7851
21 | 90 | CONCLUIDO | 1.6582 | 60.31 | 54.93 | 39.71 | 0.6 | 83 | 184.57 | 52.44 | 6.25 | 81 | 35.88 | 22997.88 | 710.6 | 1367.46 | 183.19 | 104.26 | 38236.78 | 0.57 | 0.87 | 20.78 | 2.35 | 1 | 10 | 1619.7071 | 2216.1547 | 2004.648 | 1619707.1046 | 2216154.7169 | 8.8512e-07 | 18 | 2004648.0211
22 | 90 | CONCLUIDO | 1.6656 | 60.04 | 54.81 | 41.63 | 0.62 | 79 | 184.95 | 52.44 | 6.5 | 77 | 36.01 | 23044.38 | 707.94 | 1367.45 | 178.63 | 104.26 | 35976.41 | 0.58 | 0.87 | 20.78 | 2.23 | 1 | 10 | 1608.8276 | 2201.2689 | 1991.1829 | 1608827.5921 | 2201268.888 | 8.8907e-07 | 18 | 1991182.8748
23 | 90 | CONCLUIDO | 1.6703 | 59.87 | 54.75 | 43.22 | 0.65 | 76 | 185.33 | 52.44 | 6.75 | 74 | 36.13 | 23090.91 | 705.99 | 1367.59 | 177.17 | 104.26 | 35262.09 | 0.59 | 0.88 | 20.76 | 2.17 | 1 | 10 | 1601.6972 | 2191.5128 | 1982.3579 | 1601697.2352 | 2191512.8191 | 8.9158e-07 | 18 | 1982357.9114
24 | 90 | CONCLUIDO | 1.6761 | 59.66 | 54.65 | 44.91 | 0.67 | 73 | 185.7 | 52.44 | 7 | 71 | 36.26 | 23137.49 | 703.41 | 1367.45 | 173.39 | 104.26 | 33383.83 | 0.6 | 0.88 | 20.77 | 2.06 | 1 | 10 | 1592.5323 | 2178.9729 | 1971.0148 | 1592532.2687 | 2178972.9076 | 8.9468e-07 | 18 | 1971014.7915
25 | 90 | CONCLUIDO | 1.6798 | 59.53 | 54.59 | 46.13 | 0.69 | 71 | 186.08 | 52.44 | 7.25 | 69 | 36.39 | 23184.11 | 702.09 | 1367.33 | 171.76 | 104.26 | 32580.58 | 0.61 | 0.88 | 20.76 | 2.01 | 1 | 10 | 1587.2128 | 2171.6945 | 1964.431 | 1587212.7518 | 2171694.5098 | 8.9665e-07 | 18 | 1964431.0338
26 | 90 | CONCLUIDO | 1.6848 | 59.35 | 54.52 | 48.1 | 0.71 | 68 | 186.46 | 52.44 | 7.5 | 66 | 36.52 | 23230.78 | 699.76 | 1367.41 | 169.33 | 104.26 | 31382.49 | 0.62 | 0.88 | 20.76 | 1.93 | 1 | 10 | 1579.3496 | 2160.9358 | 1954.6991 | 1579349.5678 | 2160935.7547 | 8.9932e-07 | 18 | 1954699.0792
27 | 90 | CONCLUIDO | 1.6889 | 59.21 | 54.44 | 49.49 | 0.74 | 66 | 186.84 | 52.44 | 7.75 | 64 | 36.65 | 23277.49 | 697.9 | 1367.58 | 167.15 | 104.26 | 30303.01 | 0.62 | 0.88 | 20.75 | 1.86 | 1 | 10 | 1572.8617 | 2152.0588 | 1946.6693 | 1572861.7335 | 2152058.8136 | 9.0151e-07 | 18 | 1946669.3408
28 | 90 | CONCLUIDO | 1.6934 | 59.05 | 54.36 | 50.96 | 0.76 | 64 | 187.22 | 52.44 | 8 | 62 | 36.78 | 23324.24 | 695.73 | 1367.3 | 164.28 | 104.26 | 28878 | 0.63 | 0.88 | 20.75 | 1.78 | 1 | 10 | 1565.6442 | 2142.1835 | 1937.7365 | 1565644.2269 | 2142183.5026 | 9.0391e-07 | 18 | 1937736.5157
29 | 90 | CONCLUIDO | 1.6958 | 58.97 | 54.34 | 52.59 | 0.78 | 62 | 187.6 | 52.44 | 8.25 | 60 | 36.9 | 23371.04 | 694.51 | 1367.4 | 163.59 | 104.26 | 28542.19 | 0.64 | 0.88 | 20.76 | 1.76 | 1 | 10 | 1561.8682 | 2137.017 | 1933.0631 | 1561868.2358 | 2137017.025 | 9.0519e-07 | 18 | 1933063.1194
30 | 90 | CONCLUIDO | 1.7001 | 58.82 | 54.27 | 54.27 | 0.8 | 60 | 187.98 | 52.44 | 8.5 | 58 | 37.03 | 23417.88 | 692.32 | 1367.41 | 161.37 | 104.26 | 27442.19 | 0.65 | 0.88 | 20.74 | 1.69 | 1 | 10 | 1554.9025 | 2127.4863 | 1924.4419 | 1554902.5386 | 2127486.2508 | 9.0749e-07 | 18 | 1924441.9489
31 | 90 | CONCLUIDO | 1.7033 | 58.71 | 54.23 | 56.1 | 0.82 | 58 | 188.36 | 52.44 | 8.75 | 56 | 37.16 | 23464.76 | 691.37 | 1367.42 | 160.21 | 104.26 | 26870.1 | 0.65 | 0.88 | 20.73 | 1.65 | 1 | 10 | 1538.713 | 2105.335 | 1904.4047 | 1538712.9658 | 2105334.9631 | 9.092e-07 | 17 | 1904404.7491
32 | 90 | CONCLUIDO | 1.7077 | 58.56 | 54.15 | 58.02 | 0.85 | 56 | 188.74 | 52.44 | 9 | 54 | 37.3 | 23511.69 | 688.92 | 1367.27 | 157.64 | 104.26 | 25596.09 | 0.66 | 0.89 | 20.73 | 1.57 | 1 | 10 | 1531.2955 | 2095.1861 | 1895.2244 | 1531295.5043 | 2095186.065 | 9.1155e-07 | 17 | 1895224.4476
33 | 90 | CONCLUIDO | 1.7093 | 58.5 | 54.13 | 59.05 | 0.87 | 55 | 189.12 | 52.44 | 9.25 | 53 | 37.43 | 23558.67 | 687.57 | 1367.36 | 156.78 | 104.26 | 25170.25 | 0.67 | 0.89 | 20.74 | 1.55 | 1 | 10 | 1528.0166 | 2090.6997 | 1891.1663 | 1528016.6192 | 2090699.7497 | 9.124e-07 | 17 | 1891166.2999
34 | 90 | CONCLUIDO | 1.7129 | 58.38 | 54.07 | 61.22 | 0.89 | 53 | 189.5 | 52.44 | 9.5 | 51 | 37.56 | 23605.68 | 686.04 | 1367.27 | 155.18 | 104.26 | 24382.77 | 0.67 | 0.89 | 20.73 | 1.5 | 1 | 10 | 1522.6938 | 2083.4168 | 1884.5784 | 1522693.7947 | 2083416.8264 | 9.1432e-07 | 17 | 1884578.4486
35 | 90 | CONCLUIDO | 1.7148 | 58.31 | 54.05 | 62.36 | 0.91 | 52 | 189.88 | 52.44 | 9.75 | 50 | 37.69 | 23652.75 | 684.11 | 1367.33 | 154.05 | 104.26 | 23822.41 | 0.68 | 0.89 | 20.73 | 1.47 | 1 | 10 | 1518.3852 | 2077.5216 | 1879.2458 | 1518385.1558 | 2077521.5566 | 9.1534e-07 | 17 | 1879245.8151
36 | 90 | CONCLUIDO | 1.7193 | 58.16 | 53.96 | 64.76 | 0.93 | 50 | 190.26 | 52.44 | 10 | 48 | 37.82 | 23699.85 | 682.26 | 1367.44 | 151.58 | 104.26 | 22595.16 | 0.69 | 0.89 | 20.72 | 1.38 | 1 | 10 | 1511.7735 | 2068.4752 | 1871.0629 | 1511773.5338 | 2068475.2437 | 9.1774e-07 | 17 | 1871062.8696
37 | 90 | CONCLUIDO | 1.721 | 58.1 | 53.94 | 66.05 | 0.95 | 49 | 190.65 | 52.44 | 10.25 | 47 | 37.95 | 23747 | 681 | 1367.28 | 151.05 | 104.26 | 22336.88 | 0.69 | 0.89 | 20.72 | 1.36 | 1 | 10 | 1508.5857 | 2064.1136 | 1867.1175 | 1508585.7398 | 2064113.5633 | 9.1864e-07 | 17 | 1867117.4618
38 | 90 | CONCLUIDO | 1.7224 | 58.06 | 53.93 | 67.41 | 0.98 | 48 | 191.03 | 52.44 | 10.5 | 46 | 38.09 | 23794.2 | 679.43 | 1367.42 | 150.49 | 104.26 | 22059.15 | 0.69 | 0.89 | 20.72 | 1.35 | 1 | 10 | 1505.259 | 2059.5618 | 1863.0001 | 1505259.0088 | 2059561.7832 | 9.1939e-07 | 17 | 1863000.0973
39 | 90 | CONCLUIDO | 1.724 | 58 | 53.91 | 68.82 | 1 | 47 | 191.41 | 52.44 | 10.75 | 45 | 38.22 | 23841.44 | 677.88 | 1367.42 | 149.81 | 104.26 | 21724.45 | 0.7 | 0.89 | 20.72 | 1.33 | 1 | 10 | 1501.7517 | 2054.7629 | 1858.6592 | 1501751.6599 | 2054762.8737 | 9.2025e-07 | 17 | 1858659.1889
40 | 90 | CONCLUIDO | 1.7292 | 57.83 | 53.81 | 71.75 | 1.02 | 45 | 191.79 | 52.44 | 11 | 43 | 38.35 | 23888.73 | 675.83 | 1367.25 | 146.97 | 104.26 | 20315.03 | 0.71 | 0.89 | 20.7 | 1.23 | 1 | 10 | 1494.3536 | 2044.6405 | 1849.5028 | 1494353.5506 | 2044640.4542 | 9.2302e-07 | 17 | 1849502.8389
41 | 90 | CONCLUIDO | 1.7305 | 57.79 | 53.8 | 73.37 | 1.04 | 44 | 192.18 | 52.44 | 11.25 | 42 | 38.49 | 23936.06 | 674.3 | 1367.35 | 146.16 | 104.26 | 19915.12 | 0.71 | 0.89 | 20.72 | 1.22 | 1 | 10 | 1491.1842 | 2040.304 | 1845.5803 | 1491184.2218 | 2040304.0386 | 9.2372e-07 | 17 | 1845580.2847
42 | 90 | CONCLUIDO | 1.7325 | 57.72 | 53.77 | 75.03 | 1.06 | 43 | 192.56 | 52.44 | 11.5 | 41 | 38.62 | 23983.44 | 673.59 | 1367.28 | 145.28 | 104.26 | 19480.73 | 0.72 | 0.89 | 20.71 | 1.19 | 1 | 10 | 1488.5197 | 2036.6583 | 1842.2825 | 1488519.6857 | 2036658.3028 | 9.2478e-07 | 17 | 1842282.4929
43 | 90 | CONCLUIDO | 1.7341 | 57.67 | 53.75 | 76.79 | 1.08 | 42 | 192.95 | 52.44 | 11.75 | 40 | 38.75 | 24030.86 | 671.77 | 1367.29 | 144.37 | 104.26 | 19031.3 | 0.72 | 0.89 | 20.72 | 1.18 | 1 | 10 | 1484.6716 | 2031.3932 | 1837.5199 | 1484671.6252 | 2031393.2167 | 9.2564e-07 | 17 | 1837519.8992
44 | 90 | CONCLUIDO | 1.7361 | 57.6 | 53.72 | 78.62 | 1.1 | 41 | 193.33 | 52.44 | 12 | 39 | 38.89 | 24078.33 | 670.13 | 1367.34 | 143.58 | 104.26 | 18639.6 | 0.73 | 0.89 | 20.71 | 1.14 | 1 | 10 | 1480.7245 | 2025.9926 | 1832.6347 | 1480724.4871 | 2025992.5682 | 9.2671e-07 | 17 | 1832634.681
45 | 90 | CONCLUIDO | 1.7363 | 57.59 | 53.72 | 78.61 | 1.12 | 41 | 193.72 | 52.44 | 12.25 | 39 | 39.02 | 24125.85 | 669.44 | 1367.3 | 143.23 | 104.26 | 18465.81 | 0.73 | 0.89 | 20.72 | 1.14 | 1 | 10 | 1479.6166 | 2024.4767 | 1831.2635 | 1479616.5709 | 2024476.6683 | 9.2681e-07 | 17 | 1831263.4565
46 | 90 | CONCLUIDO | 1.7378 | 57.54 | 53.7 | 80.55 | 1.14 | 40 | 194.1 | 52.44 | 12.5 | 38 | 39.16 | 24173.41 | 668.51 | 1367.26 | 142.85 | 104.26 | 18282.95 | 0.73 | 0.89 | 20.71 | 1.12 | 1 | 10 | 1477.0968 | 2021.0291 | 1828.1449 | 1477096.8409 | 2021029.0626 | 9.2761e-07 | 17 | 1828144.8854
47 | 90 | CONCLUIDO | 1.7394 | 57.49 | 53.68 | 82.59 | 1.16 | 39 | 194.49 | 52.44 | 12.75 | 37 | 39.3 | 24221.02 | 667.31 | 1367.32 | 142.49 | 104.26 | 18108.09 | 0.73 | 0.89 | 20.71 | 1.1 | 1 | 10 | 1474.1331 | 2016.974 | 1824.4768 | 1474133.1274 | 2016973.9791 | 9.2847e-07 | 17 | 1824476.8134
48 | 90 | CONCLUIDO | 1.7425 | 57.39 | 53.62 | 84.66 | 1.18 | 38 | 194.88 | 52.44 | 13 | 36 | 39.43 | 24268.67 | 665.04 | 1367.25 | 140.28 | 104.26 | 17005.22 | 0.74 | 0.89 | 20.7 | 1.04 | 1 | 10 | 1468.3486 | 2009.0593 | 1817.3175 | 1468348.587 | 2009059.3156 | 9.3012e-07 | 17 | 1817317.5143
49 | 90 | CONCLUIDO | 1.7444 | 57.33 | 53.59 | 86.9 | 1.2 | 37 | 195.26 | 52.44 | 13.25 | 35 | 39.57 | 24316.37 | 663.44 | 1367.3 | 139.51 | 104.26 | 16624.87 | 0.75 | 0.89 | 20.7 | 1.01 | 1 | 10 | 1464.5667 | 2003.8848 | 1812.6369 | 1464566.7318 | 2003884.8146 | 9.3114e-07 | 17 | 1812636.8603
50 | 90 | CONCLUIDO | 1.7432 | 57.36 | 53.63 | 86.97 | 1.22 | 37 | 195.65 | 52.44 | 13.5 | 35 | 39.71 | 24364.12 | 663.01 | 1367.27 | 140.66 | 104.26 | 17201.32 | 0.74 | 0.89 | 20.71 | 1.05 | 1 | 10 | 1465.0885 | 2004.5987 | 1813.2826 | 1465088.4931 | 2004598.7114 | 9.305e-07 | 17 | 1813282.6238
51 | 90 | CONCLUIDO | 1.7461 | 57.27 | 53.57 | 89.28 | 1.25 | 36 | 196.04 | 52.44 | 13.75 | 34 | 39.84 | 24411.91 | 660.93 | 1367.19 | 138.83 | 104.26 | 16292.8 | 0.75 | 0.89 | 20.7 | 0.99 | 1 | 10 | 1459.7393 | 1997.2797 | 1806.6621 | 1459739.2578 | 1997279.6517 | 9.3204e-07 | 17 | 1806662.0849
52 | 90 | CONCLUIDO | 1.7475 | 57.22 | 53.56 | 91.82 | 1.27 | 35 | 196.42 | 52.44 | 14 | 33 | 39.98 | 24459.75 | 659.37 | 1367.28 | 138.55 | 104.26 | 16157.91 | 0.75 | 0.89 | 20.7 | 0.98 | 1 | 10 | 1456.5133 | 1992.8657 | 1802.6694 | 1456513.2837 | 1992865.7316 | 9.3279e-07 | 17 | 1802669.4231
53 | 90 | CONCLUIDO | 1.7473 | 57.23 | 53.57 | 91.83 | 1.29 | 35 | 196.81 | 52.44 | 14.25 | 33 | 40.12 | 24507.64 | 658.11 | 1367.25 | 138.77 | 104.26 | 16268.54 | 0.75 | 0.89 | 20.7 | 0.99 | 1 | 10 | 1454.9752 | 1990.7612 | 1800.7658 | 1454975.1922 | 1990761.2469 | 9.3268e-07 | 17 | 1800765.7875
54 | 90 | CONCLUIDO | 1.7494 | 57.16 | 53.53 | 94.47 | 1.31 | 34 | 197.2 | 52.44 | 14.5 | 32 | 40.26 | 24555.57 | 656.92 | 1367.2 | 137.59 | 104.26 | 15680.66 | 0.76 | 0.9 | 20.7 | 0.96 | 1 | 10 | 1451.5799 | 1986.1157 | 1796.5636 | 1451579.9168 | 1986115.6813 | 9.338e-07 | 17 | 1796563.5882
55 | 90 | CONCLUIDO | 1.7517 | 57.09 | 53.49 | 97.26 | 1.33 | 33 | 197.59 | 52.44 | 14.75 | 31 | 40.4 | 24603.55 | 655.51 | 1367.3 | 136.4 | 104.26 | 15091.51 | 0.76 | 0.9 | 20.7 | 0.92 | 1 | 10 | 1447.7473 | 1980.8717 | 1791.8201 | 1447747.2707 | 1980871.6859 | 9.3503e-07 | 17 | 1791820.0723
56 | 90 | CONCLUIDO | 1.752 | 57.08 | 53.49 | 97.25 | 1.35 | 33 | 197.98 | 52.44 | 15 | 31 | 40.54 | 24651.58 | 654.97 | 1367.34 | 135.92 | 104.26 | 14850.29 | 0.77 | 0.9 | 20.7 | 0.91 | 1 | 10 | 1446.7893 | 1979.5609 | 1790.6344 | 1446789.2864 | 1979560.9295 | 9.3519e-07 | 17 | 1790634.4128
57 | 90 | CONCLUIDO | 1.7539 | 57.02 | 53.46 | 100.23 | 1.36 | 32 | 198.37 | 52.44 | 15.25 | 30 | 40.68 | 24699.65 | 653.32 | 1367.28 | 135.11 | 104.26 | 14449.9 | 0.77 | 0.9 | 20.7 | 0.88 | 1 | 10 | 1442.9823 | 1974.3521 | 1785.9227 | 1442982.3203 | 1974352.0705 | 9.3621e-07 | 17 | 1785922.6799
58 | 90 | CONCLUIDO | 1.7537 | 57.02 | 53.47 | 100.25 | 1.38 | 32 | 198.76 | 52.44 | 15.5 | 30 | 40.82 | 24747.78 | 651.26 | 1367.37 | 135.47 | 104.26 | 14628.95 | 0.77 | 0.9 | 20.69 | 0.89 | 1 | 10 | 1440.345 | 1970.7435 | 1782.6585 | 1440344.9638 | 1970743.523 | 9.361e-07 | 17 | 1782658.5271
59 | 90 | CONCLUIDO | 1.756 | 56.95 | 53.42 | 103.4 | 1.4 | 31 | 199.15 | 52.44 | 15.75 | 29 | 40.96 | 24795.95 | 650.93 | 1367.26 | 134.27 | 104.26 | 14037.5 | 0.78 | 0.9 | 20.69 | 0.85 | 1 | 10 | 1437.9613 | 1967.4821 | 1779.7084 | 1437961.3137 | 1967482.1077 | 9.3733e-07 | 17 | 1779708.3767
60 | 90 | CONCLUIDO | 1.7576 | 56.9 | 53.41 | 106.82 | 1.42 | 30 | 199.54 | 52.44 | 16 | 28 | 41.1 | 24844.17 | 648.15 | 1367.26 | 133.33 | 104.26 | 13572.49 | 0.78 | 0.9 | 20.7 | 0.83 | 1 | 10 | 1432.9523 | 1960.6285 | 1773.5089 | 1432952.2635 | 1960628.5043 | 9.3818e-07 | 17 | 1773508.8716
61 | 90 | CONCLUIDO | 1.7579 | 56.89 | 53.4 | 106.8 | 1.44 | 30 | 199.93 | 52.44 | 16.25 | 28 | 41.24 | 24892.44 | 648.29 | 1367.3 | 133.06 | 104.26 | 13434.99 | 0.78 | 0.9 | 20.7 | 0.82 | 1 | 10 | 1432.873 | 1960.5201 | 1773.4108 | 1432873.0251 | 1960520.0868 | 9.3834e-07 | 17 | 1773410.8014
62 | 90 | CONCLUIDO | 1.7602 | 56.81 | 53.36 | 110.4 | 1.46 | 29 | 200.32 | 52.44 | 16.5 | 27 | 41.38 | 24940.75 | 645.69 | 1367.28 | 132 | 104.26 | 12909.13 | 0.79 | 0.9 | 20.69 | 0.78 | 1 | 10 | 1427.4482 | 1953.0976 | 1766.6967 | 1427448.1804 | 1953097.575 | 9.3957e-07 | 17 | 1766696.6836
63 | 90 | CONCLUIDO | 1.7598 | 56.82 | 53.37 | 110.43 | 1.48 | 29 | 200.72 | 52.44 | 16.75 | 27 | 41.52 | 24989.11 | 645.86 | 1367.17 | 132.4 | 104.26 | 13108.8 | 0.79 | 0.9 | 20.69 | 0.8 | 1 | 10 | 1428.0218 | 1953.8825 | 1767.4067 | 1428021.8246 | 1953882.4603 | 9.3936e-07 | 17 | 1767406.6606
64 | 90 | CONCLUIDO | 1.7593 | 56.84 | 53.39 | 110.46 | 1.5 | 29 | 201.11 | 52.44 | 17 | 27 | 41.67 | 25037.53 | 643.88 | 1367.25 | 133.04 | 104.26 | 13430.43 | 0.78 | 0.9 | 20.69 | 0.81 | 1 | 10 | 1425.7719 | 1950.8041 | 1764.6221 | 1425771.9482 | 1950804.0802 | 9.3909e-07 | 17 | 1764622.0767
65 | 90 | CONCLUIDO | 1.7616 | 56.77 | 53.35 | 114.32 | 1.52 | 28 | 201.5 | 52.44 | 17.25 | 26 | 41.81 | 25085.99 | 642.59 | 1367.25 | 131.88 | 104.26 | 12854.53 | 0.79 | 0.9 | 20.68 | 0.77 | 1 | 10 | 1422.1593 | 1945.8611 | 1760.1508 | 1422159.2949 | 1945861.0886 | 9.4032e-07 | 17 | 1760150.8373
66 | 90 | CONCLUIDO | 1.7619 | 56.76 | 53.34 | 114.3 | 1.54 | 28 | 201.9 | 52.44 | 17.5 | 26 | 41.95 | 25134.5 | 641.47 | 1367.19 | 131.28 | 104.26 | 12555.15 | 0.79 | 0.9 | 20.69 | 0.76 | 1 | 10 | 1420.3524 | 1943.3888 | 1757.9145 | 1420352.4092 | 1943388.8277 | 9.4048e-07 | 17 | 1757914.5256
67 | 90 | CONCLUIDO | 1.7632 | 56.71 | 53.33 | 118.52 | 1.56 | 27 | 202.29 | 52.44 | 17.75 | 25 | 42.1 | 25183.06 | 640.65 | 1367.21 | 131.07 | 104.26 | 12458.66 | 0.8 | 0.9 | 20.69 | 0.76 | 1 | 10 | 1418.2704 | 1940.5401 | 1755.3376 | 1418270.3528 | 1940540.0663 | 9.4117e-07 | 17 | 1755337.6459
68 | 90 | CONCLUIDO | 1.7634 | 56.71 | 53.33 | 118.51 | 1.58 | 27 | 202.68 | 52.44 | 18 | 25 | 42.24 | 25231.66 | 637.91 | 1367.23 | 130.91 | 104.26 | 12374.32 | 0.8 | 0.9 | 20.69 | 0.75 | 1 | 10 | 1414.3748 | 1935.21 | 1750.5163 | 1414374.8026 | 1935210.0028 | 9.4128e-07 | 17 | 1750516.2762
69 | 90 | CONCLUIDO | 1.7657 | 56.64 | 53.29 | 122.98 | 1.6 | 26 | 203.08 | 52.44 | 18.25 | 24 | 42.39 | 25280.45 | 635.92 | 1367.2 | 129.8 | 104.26 | 11825.79 | 0.8 | 0.9 | 20.68 | 0.71 | 1 | 10 | 1409.8265 | 1928.9869 | 1744.8871 | 1409826.527 | 1928986.8514 | 9.4251e-07 | 17 | 1744887.0536
70 | 90 | CONCLUIDO | 1.766 | 56.62 | 53.28 | 122.95 | 1.61 | 26 | 203.47 | 52.44 | 18.5 | 24 | 42.53 | 25329.15 | 636.68 | 1367.23 | 129.59 | 104.26 | 11719.4 | 0.8 | 0.9 | 20.68 | 0.7 | 1 | 10 | 1410.6007 | 1930.0461 | 1745.8452 | 1410600.7096 | 1930046.1222 | 9.4267e-07 | 17 | 1745845.2291
71 | 90 | CONCLUIDO | 1.7652 | 56.65 | 53.3 | 123.01 | 1.63 | 26 | 203.87 | 52.44 | 18.75 | 24 | 42.68 | 25377.91 | 635.13 | 1367.22 | 130.16 | 104.26 | 12008.3 | 0.8 | 0.9 | 20.69 | 0.73 | 1 | 10 | 1409.1472 | 1928.0574 | 1744.0463 | 1409147.2058 | 1928057.3741 | 9.4224e-07 | 17 | 1744046.2844
72 | 90 | CONCLUIDO | 1.7672 | 56.59 | 53.28 | 127.86 | 1.65 | 25 | 204.26 | 52.44 | 19 | 23 | 42.82 | 25426.72 | 633.55 | 1367.27 | 129.13 | 104.26 | 11496.4 | 0.81 | 0.9 | 20.69 | 0.7 | 1 | 10 | 1405.4994 | 1923.0663 | 1739.5315 | 1405499.3817 | 1923066.2604 | 9.4331e-07 | 17 | 1739531.5155
73 | 90 | CONCLUIDO | 1.7676 | 56.57 | 53.26 | 127.83 | 1.67 | 25 | 204.66 | 52.44 | 19.25 | 23 | 42.97 | 25475.58 | 633.7 | 1367.26 | 128.91 | 104.26 | 11387.86 | 0.81 | 0.9 | 20.68 | 0.69 | 1 | 10 | 1405.3089 | 1922.8056 | 1739.2957 | 1405308.8543 | 1922805.5724 | 9.4352e-07 | 17 | 1739295.7072
74 | 90 | CONCLUIDO | 1.7673 | 56.58 | 53.27 | 127.86 | 1.69 | 25 | 205.06 | 52.44 | 19.5 | 23 | 43.11 | 25524.49 | 630.06 | 1367.2 | 129.26 | 104.26 | 11560.14 | 0.81 | 0.9 | 20.68 | 0.7 | 1 | 10 | 1400.593 | 1916.3532 | 1733.4591 | 1400593.0343 | 1916353.1794 | 9.4336e-07 | 17 | 1733459.1215
75 | 90 | CONCLUIDO | 1.7701 | 56.49 | 53.22 | 133.05 | 1.71 | 24 | 205.45 | 52.44 | 19.75 | 22 | 43.26 | 25573.44 | 629.45 | 1367.22 | 127.3 | 104.26 | 10584.28 | 0.82 | 0.9 | 20.68 | 0.64 | 1 | 10 | 1397.5602 | 1912.2035 | 1729.7055 | 1397560.1914 | 1912203.5099 | 9.4485e-07 | 17 | 1729705.4907
76 | 90 | CONCLUIDO | 1.7694 | 56.52 | 53.24 | 133.11 | 1.73 | 24 | 205.85 | 52.44 | 20 | 22 | 43.41 | 25622.45 | 629.2 | 1367.22 | 128.26 | 104.26 | 11064.66 | 0.81 | 0.9 | 20.68 | 0.67 | 1 | 10 | 1397.8139 | 1912.5507 | 1730.0196 | 1397813.9486 | 1912550.7117 | 9.4448e-07 | 17 | 1730019.556
77 | 90 | CONCLUIDO | 1.7694 | 56.52 | 53.24 | 133.11 | 1.74 | 24 | 206.25 | 52.44 | 20.25 | 22 | 43.56 | 25671.51 | 627.74 | 1367.23 | 128.28 | 104.26 | 11076.76 | 0.81 | 0.9 | 20.68 | 0.67 | 1 | 10 | 1395.8182 | 1909.8201 | 1727.5495 | 1395818.2289 | 1909820.0799 | 9.4448e-07 | 17 | 1727549.5319
78 | 90 | CONCLUIDO | 1.772 | 56.43 | 53.2 | 138.77 | 1.76 | 23 | 206.65 | 52.44 | 20.5 | 21 | 43.71 | 25720.62 | 626.91 | 1367.26 | 126.62 | 104.26 | 10249.27 | 0.82 | 0.9 | 20.68 | 0.62 | 1 | 10 | 1392.6922 | 1905.5429 | 1723.6806 | 1392692.203 | 1905542.9134 | 9.4587e-07 | 17 | 1723680.5722
79 | 90 | CONCLUIDO | 1.7714 | 56.45 | 53.21 | 138.82 | 1.78 | 23 | 207.05 | 52.44 | 20.75 | 21 | 43.85 | 25769.78 | 625.86 | 1367.2 | 127.4 | 104.26 | 10643.08 | 0.82 | 0.9 | 20.68 | 0.64 | 1 | 10 | 1391.7224 | 1904.216 | 1722.4803 | 1391722.3752 | 1904215.9522 | 9.4555e-07 | 17 | 1722480.2543
80 | 90 | CONCLUIDO | 1.7708 | 56.47 | 53.23 | 138.87 | 1.8 | 23 | 207.45 | 52.44 | 21 | 21 | 44 | 25818.99 | 624.69 | 1367.19 | 128.06 | 104.26 | 10973.71 | 0.81 | 0.9 | 20.68 | 0.66 | 1 | 10 | 1390.6501 | 1902.7488 | 1721.1532 | 1390650.1206 | 1902748.8461 | 9.4523e-07 | 17 | 1721153.1667
81 | 90 | CONCLUIDO | 1.7737 | 56.38 | 53.18 | 145.03 | 1.82 | 22 | 207.84 | 52.44 | 21.25 | 20 | 44.15 | 25868.26 | 621.96 | 1367.28 | 125.85 | 104.26 | 9873.73 | 0.83 | 0.9 | 20.68 | 0.6 | 1 | 10 | 1384.6815 | 1894.5823 | 1713.7661 | 1384681.5093 | 1894582.3289 | 9.4678e-07 | 17 | 1713766.0505
82 | 90 | CONCLUIDO | 1.7743 | 56.36 | 53.16 | 144.98 | 1.83 | 22 | 208.24 | 52.44 | 21.5 | 20 | 44.3 | 25917.57 | 621.79 | 1367.21 | 125.45 | 104.26 | 9672.01 | 0.83 | 0.9 | 20.68 | 0.58 | 1 | 10 | 1383.9274 | 1893.5505 | 1712.8327 | 1383927.4003 | 1893550.5237 | 9.471e-07 | 17 | 1712832.7193
83 | 90 | CONCLUIDO | 1.7738 | 56.38 | 53.17 | 145.02 | 1.85 | 22 | 208.64 | 52.44 | 21.75 | 20 | 44.45 | 25966.93 | 621.01 | 1367.2 | 125.98 | 104.26 | 9938.01 | 0.83 | 0.9 | 20.68 | 0.6 | 1 | 10 | 1383.2577 | 1892.6342 | 1712.0039 | 1383257.7076 | 1892634.2206 | 9.4683e-07 | 17 | 1712003.8669
84 | 90 | CONCLUIDO | 1.7735 | 56.39 | 53.18 | 145.04 | 1.87 | 22 | 209.05 | 52.44 | 22 | 20 | 44.6 | 26016.35 | 618.22 | 1367.22 | 126.34 | 104.26 | 10115.04 | 0.83 | 0.9 | 20.68 | 0.61 | 1 | 10 | 1379.7138 | 1887.7854 | 1707.6178 | 1379713.8491 | 1887785.357 | 9.4667e-07 | 17 | 1707617.7721
85 | 90 | CONCLUIDO | 1.7761 | 56.3 | 53.14 | 151.82 | 1.89 | 21 | 209.45 | 52.44 | 22.25 | 19 | 44.75 | 26065.82 | 616.32 | 1367.21 | 124.61 | 104.26 | 9257.39 | 0.84 | 0.9 | 20.68 | 0.56 | 1 | 10 | 1375.1615 | 1881.5567 | 1701.9835 | 1375161.5153 | 1881556.653 | 9.4806e-07 | 17 | 1701983.5268
86 | 90 | CONCLUIDO | 1.7761 | 56.3 | 53.14 | 151.82 | 1.9 | 21 | 209.85 | 52.44 | 22.5 | 19 | 44.91 | 26115.34 | 616.69 | 1367.23 | 124.73 | 104.26 | 9315.33 | 0.84 | 0.9 | 20.68 | 0.56 | 1 | 10 | 1375.6654 | 1882.2461 | 1702.6071 | 1375665.3719 | 1882246.052 | 9.4806e-07 | 17 | 1702607.1305
87 | 90 | CONCLUIDO | 1.7758 | 56.31 | 53.15 | 151.85 | 1.92 | 21 | 210.25 | 52.44 | 22.75 | 19 | 45.06 | 26164.91 | 614.39 | 1367.2 | 125.22 | 104.26 | 9561.72 | 0.83 | 0.9 | 20.68 | 0.57 | 1 | 10 | 1372.7922 | 1878.3149 | 1699.0511 | 1372792.2032 | 1878314.8557 | 9.479e-07 | 17 | 1699051.1221
88 | 90 | CONCLUIDO | 1.778 | 56.24 | 53.11 | 159.34 | 1.94 | 20 | 210.65 | 52.44 | 23 | 18 | 45.21 | 26214.54 | 610.73 | 1367.28 | 123.92 | 104.26 | 8916.78 | 0.84 | 0.9 | 20.68 | 0.54 | 1 | 10 | 1366.123 | 1869.1898 | 1690.797 | 1366123.0343 | 1869189.8046 | 9.4907e-07 | 17 | 1690796.953
89 | 90 | CONCLUIDO | 1.7779 | 56.25 | 53.11 | 159.34 | 1.96 | 20 | 211.05 | 52.44 | 23.25 | 18 | 45.36 | 26264.21 | 612.62 | 1367.18 | 123.84 | 104.26 | 8877.13 | 0.84 | 0.9 | 20.68 | 0.54 | 1 | 10 | 1368.7594 | 1872.797 | 1694.0599 | 1368759.3968 | 1872796.992 | 9.4902e-07 | 17 | 1694059.8756
90 | 90 | CONCLUIDO | 1.7783 | 56.23 | 53.1 | 159.31 | 1.97 | 20 | 211.46 | 52.44 | 23.5 | 18 | 45.52 | 26313.94 | 613.69 | 1367.18 | 123.5 | 104.26 | 8707.22 | 0.84 | 0.9 | 20.68 | 0.53 | 1 | 10 | 1369.8914 | 1874.3459 | 1695.461 | 1369891.4331 | 1874345.8941 | 9.4923e-07 | 17 | 1695460.9526
91 | 90 | CONCLUIDO | 1.7777 | 56.25 | 53.12 | 159.36 | 1.99 | 20 | 211.86 | 52.44 | 23.75 | 18 | 45.67 | 26363.73 | 612.26 | 1367.23 | 124.22 | 104.26 | 9067.96 | 0.84 | 0.9 | 20.68 | 0.54 | 1 | 10 | 1368.4622 | 1872.3904 | 1693.6921 | 1368462.2293 | 1872390.3944 | 9.4891e-07 | 17 | 1693692.0831
92 | 90 | CONCLUIDO | 1.7772 | 56.27 | 53.14 | 159.41 | 2.01 | 20 | 212.27 | 52.44 | 24 | 18 | 45.82 | 26413.56 | 607.39 | 1367.19 | 124.57 | 104.26 | 9243.45 | 0.84 | 0.9 | 20.68 | 0.56 | 1 | 10 | 1362.2852 | 1863.9387 | 1686.047 | 1362285.1638 | 1863938.6609 | 9.4864e-07 | 17 | 1686046.9711
93 | 90 | CONCLUIDO | 1.7797 | 56.19 | 53.09 | 167.66 | 2.03 | 19 | 212.67 | 52.44 | 24.25 | 17 | 45.98 | 26463.45 | 606.45 | 1367.24 | 123.14 | 104.26 | 8531.95 | 0.85 | 0.9 | 20.68 | 0.52 | 1 | 10 | 1359.0753 | 1859.5467 | 1682.0742 | 1359075.2703 | 1859546.743 | 9.4998e-07 | 17 | 1682074.2118
94 | 90 | CONCLUIDO | 1.7795 | 56.2 | 53.1 | 167.69 | 2.04 | 19 | 213.08 | 52.44 | 24.5 | 17 | 46.13 | 26513.39 | 606.08 | 1367.2 | 123.64 | 104.26 | 8779.02 | 0.84 | 0.9 | 20.67 | 0.52 | 1 | 10 | 1358.7637 | 1859.1205 | 1681.6886 | 1358763.7233 | 1859120.4706 | 9.4987e-07 | 17 | 1681688.6222
95 | 90 | CONCLUIDO | 1.7797 | 56.19 | 53.09 | 167.66 | 2.06 | 19 | 213.48 | 52.44 | 24.75 | 17 | 46.29 | 26563.39 | 604.83 | 1367.23 | 123.17 | 104.26 | 8545.76 | 0.85 | 0.9 | 20.68 | 0.52 | 1 | 10 | 1356.8737 | 1856.5344 | 1679.3494 | 1356873.6576 | 1856534.3994 | 9.4998e-07 | 17 | 1679349.362
96 | 90 | CONCLUIDO | 1.78 | 56.18 | 53.08 | 167.64 | 2.08 | 19 | 213.89 | 52.44 | 25 | 17 | 46.44 | 26613.43 | 602.32 | 1367.23 | 123.19 | 104.26 | 8553.86 | 0.85 | 0.9 | 20.67 | 0.51 | 1 | 10 | 1353.2074 | 1851.5181 | 1674.8118 | 1353207.4287 | 1851518.1032 | 9.5014e-07 | 17 | 1674811.8141
97 | 90 | CONCLUIDO | 1.7797 | 56.19 | 53.09 | 167.66 | 2.09 | 19 | 214.29 | 52.44 | 25.25 | 17 | 46.6 | 26663.54 | 601.02 | 1367.23 | 123.05 | 104.26 | 8487.8 | 0.85 | 0.9 | 20.68 | 0.52 | 1 | 10 | 1351.6958 | 1849.4498 | 1672.9409 | 1351695.7906 | 1849449.8134 | 9.4998e-07 | 17 | 1672940.9189
98 | 90 | CONCLUIDO | 1.7817 | 56.13 | 53.07 | 176.89 | 2.11 | 18 | 214.7 | 52.44 | 25.5 | 16 | 46.76 | 26713.69 | 600.83 | 1367.18 | 122.51 | 104.26 | 8219.72 | 0.85 | 0.9 | 20.67 | 0.49 | 1 | 10 | 1350.0291 | 1847.1693 | 1670.8781 | 1350029.0618 | 1847169.3215 | 9.5105e-07 | 17 | 1670878.074
99 | 90 | CONCLUIDO | 1.7816 | 56.13 | 53.07 | 176.9 | 2.13 | 18 | 215.11 | 52.44 | 25.75 | 15 | 46.91 | 26763.9 | 600.09 | 1367.2 | 122.73 | 104.26 | 8328.93 | 0.85 | 0.9 | 20.67 | 0.49 | 1 | 10 | 1349.0886 | 1845.8826 | 1669.7141 | 1349088.6345 | 1845882.5873 | 9.5099e-07 | 17 | 1669714.1438
100 | 90 | CONCLUIDO | 1.7817 | 56.13 | 53.07 | 176.89 | 2.14 | 18 | 215.51 | 52.44 | 26 | 14 | 47.07 | 26814.17 | 600.06 | 1367.2 | 122.44 | 104.26 | 8183.9 | 0.85 | 0.9 | 20.67 | 0.49 | 1 | 10 | 1348.9838 | 1845.7391 | 1669.5844 | 1348983.7909 | 1845739.1357 | 9.5105e-07 | 17 | 1669584.3831
101 | 90 | CONCLUIDO | 1.7818 | 56.12 | 53.06 | 176.87 | 2.16 | 18 | 215.92 | 52.44 | 26.25 | 16 | 47.23 | 26864.49 | 597.14 | 1367.2 | 122.32 | 104.26 | 8125.86 | 0.85 | 0.9 | 20.67 | 0.49 | 1 | 10 | 1344.8943 | 1840.1437 | 1664.5229 | 1344894.2709 | 1840143.674 | 9.511e-07 | 17 | 1664522.9445
102 | 90 | CONCLUIDO | 1.7813 | 56.14 | 53.08 | 176.93 | 2.18 | 18 | 216.33 | 52.44 | 26.5 | 16 | 47.39 | 26914.86 | 595.23 | 1367.23 | 122.87 | 104.26 | 8402.64 | 0.85 | 0.9 | 20.67 | 0.5 | 1 | 10 | 1342.7439 | 1837.2014 | 1661.8615 | 1342743.8943 | 1837201.4338 | 9.5083e-07 | 17 | 1661861.5075
103 | 90 | CONCLUIDO | 1.7839 | 56.06 | 53.03 | 187.17 | 2.19 | 17 | 216.74 | 52.44 | 26.75 | 15 | 47.55 | 26965.29 | 593.42 | 1367.19 | 121.49 | 104.26 | 7716.82 | 0.86 | 0.9 | 20.67 | 0.46 | 1 | 10 | 1338.3257 | 1831.1563 | 1656.3933 | 1338325.696 | 1831156.26 | 9.5222e-07 | 17 | 1656393.2766
104 | 90 | CONCLUIDO | 1.7837 | 56.06 | 53.04 | 187.19 | 2.21 | 17 | 217.15 | 52.44 | 27 | 11 | 47.71 | 27015.77 | 593.68 | 1367.22 | 121.25 | 104.26 | 7594.28 | 0.86 | 0.9 | 20.68 | 0.46 | 1 | 10 | 1338.8668 | 1831.8966 | 1657.063 | 1338866.8187 | 1831896.6479 | 9.5211e-07 | 17 | 1657063.0029
105 | 90 | CONCLUIDO | 1.784 | 56.05 | 53.03 | 187.16 | 2.23 | 17 | 217.56 | 52.44 | 27.25 | 10 | 47.87 | 27066.31 | 593.99 | 1367.16 | 120.91 | 104.26 | 7425.35 | 0.86 | 0.9 | 20.68 | 0.45 | 1 | 10 | 1339.035 | 1832.1268 | 1657.2712 | 1339035.0376 | 1832126.8126 | 9.5227e-07 | 17 | 1657271.201
106 | 90 | CONCLUIDO | 1.7834 | 56.07 | 53.05 | 187.22 | 2.24 | 17 | 217.97 | 52.44 | 27.5 | 9 | 48.03 | 27116.91 | 593.85 | 1367.26 | 121.43 | 104.26 | 7684.64 | 0.86 | 0.9 | 20.68 | 0.47 | 1 | 10 | 1339.3495 | 1832.5571 | 1657.6604 | 1339349.5194 | 1832557.1004 | 9.5195e-07 | 17 | 1657660.4227
107 | 90 | CONCLUIDO | 1.7833 | 56.08 | 53.05 | 187.24 | 2.26 | 17 | 218.38 | 52.44 | 27.75 | 7 | 48.19 | 27167.55 | 593.78 | 1367.23 | 121.61 | 104.26 | 7774.47 | 0.86 | 0.9 | 20.68 | 0.48 | 1 | 10 | 1339.3181 | 1832.5141 | 1657.6215 | 1339318.095 | 1832514.1042 | 9.519e-07 | 17 | 1657621.53
108 | 90 | CONCLUIDO | 1.7835 | 56.07 | 53.05 | 187.22 | 2.27 | 17 | 218.79 | 52.44 | 28 | 6 | 48.35 | 27218.26 | 594.2 | 1367.14 | 121.5 | 104.26 | 7721.4 | 0.86 | 0.9 | 20.68 | 0.47 | 1 | 10 | 1339.7607 | 1833.1196 | 1658.1693 | 1339760.6551 | 1833119.6344 | 9.5201e-07 | 17 | 1658169.2693
109 | 90 | CONCLUIDO | 1.7835 | 56.07 | 53.05 | 187.22 | 2.29 | 17 | 219.2 | 52.44 | 28.25 | 5 | 48.51 | 27269.02 | 594.8 | 1367.23 | 121.35 | 104.26 | 7646.85 | 0.86 | 0.9 | 20.68 | 0.47 | 1 | 10 | 1340.5743 | 1834.2329 | 1659.1763 | 1340574.3299 | 1834232.9401 | 9.5201e-07 | 17 | 1659176.3227
110 | 90 | CONCLUIDO | 1.7834 | 56.07 | 53.05 | 187.22 | 2.31 | 17 | 219.61 | 52.44 | 28.5 | 4 | 48.67 | 27319.84 | 594.73 | 1367.2 | 121.5 | 104.26 | 7720.85 | 0.86 | 0.9 | 20.68 | 0.47 | 1 | 10 | 1340.543 | 1834.19 | 1659.1375 | 1340542.976 | 1834190.0403 | 9.5195e-07 | 17 | 1659137.5172
111 | 90 | CONCLUIDO | 1.7834 | 56.07 | 53.05 | 187.23 | 2.32 | 17 | 220.03 | 52.44 | 28.75 | 3 | 48.83 | 27370.71 | 594.95 | 1367.23 | 121.49 | 104.26 | 7714.18 | 0.86 | 0.9 | 20.68 | 0.47 | 1 | 10 | 1340.8413 | 1834.5983 | 1659.5068 | 1340841.3401 | 1834598.2753 | 9.5195e-07 | 17 | 1659506.7908
112 | 90 | CONCLUIDO | 1.7831 | 56.08 | 53.06 | 187.27 | 2.34 | 17 | 220.44 | 52.44 | 29 | 1 | 49 | 27421.64 | 595.55 | 1367.25 | 121.58 | 104.26 | 7759.94 | 0.86 | 0.9 | 20.69 | 0.48 | 1 | 10 | 1341.9077 | 1836.0573 | 1660.8266 | 1341907.7187 | 1836057.3415 | 9.5179e-07 | 17 | 1660826.6057
113 | 90 | CONCLUIDO | 1.7831 | 56.08 | 53.06 | 187.26 | 2.35 | 17 | 220.85 | 52.44 | 29.25 | 1 | 49.16 | 27472.63 | 596.33 | 1367.29 | 121.59 | 104.26 | 7765.03 | 0.86 | 0.9 | 20.69 | 0.48 | 1 | 10 | 1342.9657 | 1837.505 | 1662.1361 | 1342965.7332 | 1837504.9636 | 9.5179e-07 | 17 | 1662136.0688
114 | 90 | CONCLUIDO | 1.7829 | 56.09 | 53.06 | 187.28 | 2.37 | 17 | 221.27 | 52.44 | 29.5 | 0 | 49.32 | 27523.67 | 597.41 | 1367.23 | 121.62 | 104.26 | 7780.42 | 0.86 | 0.9 | 20.69 | 0.49 | 1 | 10 | 1344.5583 | 1839.684 | 1664.1071 | 1344558.3048 | 1839683.9904 | 9.5169e-07 | 17 | 1664107.1324

## RESULTADOS_20
Unnamed: 0 | Volume de calda [L] | STATUS | Capacidade operacional [ha/h] | Tempo de missao [h] | Tempo util [h] | Tempo por voo [min] | Autonomia Projetada [h] | N° Voos | MTOW [kg] | Massa Estrutura [kg] | Combustível [kg] | Abastecimentos | Massa gerador | Potência gerador [W] | Combustível consumido [L] | Calda cons [L] | Distância percorrida [km] | Distância Pulverizando [km] | RTL ACUMULADO[m] | EOC [km/km] | EOC [h/h] | Tempo de manobra [h] | Tempo rtl_rtw [h] | V pulv [m/s] | V desloc [m/s] | Preço Total por ha Simples [R$/ha] | Preço Total por ha Presumido [R$/ha] | Preço Total por ha Real [R$/ha] | Preço Total Simples [R$] | Preço Total Presumido [R$] | Prod CAPEX [ha/h/R$] | Dias Trabalhados | Preço Total Real [R$]
0 | 110 | CONCLUIDO | 0.8604 | 116.23 | 77.98 | 5.54 | 0.08 | 844 | 213.37 | 56.13 | 1 | 842 | 46.25 | 26550.29 | 1167.36 | 1370.63 | 934.7 | 104.26 | 410188.71 | 0.11 | 0.62 | 22.02 | 25.32 | 1 | 10 | 4788.475 | 6551.8027 | 5926.5079 | 4788474.9713 | 6551802.7084 | 4.4511e-07 | 34 | 5926507.8534
1 | 110 | CONCLUIDO | 1.0082 | 99.19 | 70.74 | 6.94 | 0.1 | 612 | 213.78 | 56.13 | 1.25 | 610 | 46.4 | 26600.32 | 1059.14 | 1369.94 | 697.51 | 104.26 | 292753.6 | 0.15 | 0.68 | 21.65 | 18.1 | 1 | 10 | 3741.2253 | 5118.9095 | 4630.368 | 3741225.3065 | 5118909.5156 | 5.2157e-07 | 29 | 4630367.9759
2 | 110 | CONCLUIDO | 1.1159 | 89.61 | 66.73 | 8.34 | 0.12 | 480 | 214.19 | 56.13 | 1.5 | 478 | 46.56 | 26650.41 | 998.91 | 1369.23 | 565.69 | 104.26 | 227500.62 | 0.18 | 0.72 | 21.46 | 14.11 | 1 | 10 | 3204.3609 | 4384.3479 | 3965.9119 | 3204360.8966 | 4384347.9452 | 5.7729e-07 | 26 | 3965911.9307
3 | 110 | CONCLUIDO | 1.1973 | 83.52 | 64.19 | 9.73 | 0.14 | 396 | 214.59 | 56.13 | 1.75 | 394 | 46.72 | 26700.55 | 960.35 | 1368.74 | 483.82 | 104.26 | 186988.33 | 0.22 | 0.75 | 21.3 | 11.58 | 1 | 10 | 2892.9825 | 3958.3064 | 3580.5311 | 2892982.5484 | 3958306.3521 | 6.194e-07 | 25 | 3580531.1494
4 | 110 | CONCLUIDO | 1.2627 | 79.19 | 62.39 | 11.14 | 0.17 | 336 | 215 | 56.13 | 2 | 334 | 46.87 | 26750.75 | 933.03 | 1368.73 | 425.17 | 104.26 | 157959.33 | 0.25 | 0.77 | 21.21 | 9.78 | 1 | 10 | 2665.0845 | 3646.4862 | 3298.4707 | 2665084.5262 | 3646486.2239 | 6.5323e-07 | 23 | 3298470.6966
5 | 110 | CONCLUIDO | 1.3144 | 76.08 | 61.1 | 12.51 | 0.19 | 293 | 215.41 | 56.13 | 2.25 | 291 | 47.03 | 26801 | 913.04 | 1368.43 | 383.81 | 104.26 | 137495.14 | 0.27 | 0.78 | 21.11 | 8.5 | 1 | 10 | 2523.1103 | 3452.2309 | 3122.7548 | 2523110.3268 | 3452230.8608 | 6.7998e-07 | 23 | 3122754.7927
6 | 110 | CONCLUIDO | 1.3584 | 73.61 | 60.07 | 13.92 | 0.21 | 259 | 215.82 | 56.13 | 2.5 | 257 | 47.19 | 26851.31 | 897.07 | 1368.37 | 349.97 | 104.26 | 120747.05 | 0.3 | 0.8 | 21.06 | 7.46 | 1 | 10 | 2400.769 | 3284.8381 | 2971.3378 | 2400769.0207 | 3284838.0885 | 7.0274e-07 | 22 | 2971337.7517
7 | 110 | CONCLUIDO | 1.3946 | 71.7 | 59.3 | 15.33 | 0.23 | 232 | 216.22 | 56.13 | 2.75 | 230 | 47.35 | 26901.66 | 884.94 | 1368.33 | 324.09 | 104.26 | 107938.99 | 0.32 | 0.81 | 21.04 | 6.7 | 1 | 10 | 2305.5136 | 3154.5054 | 2853.4438 | 2305513.5944 | 3154505.412 | 7.2147e-07 | 21 | 2853443.8428
8 | 110 | CONCLUIDO | 1.4262 | 70.12 | 58.64 | 16.75 | 0.25 | 210 | 216.63 | 56.13 | 3 | 208 | 47.51 | 26952.08 | 874.25 | 1368.19 | 303.28 | 104.26 | 97643.87 | 0.34 | 0.82 | 20.99 | 6.04 | 1 | 10 | 2236.6192 | 3060.2411 | 2768.176 | 2236619.2065 | 3060241.071 | 7.3782e-07 | 21 | 2768175.9583
9 | 110 | CONCLUIDO | 1.4526 | 68.84 | 58.12 | 18.16 | 0.27 | 192 | 217.04 | 56.13 | 3.25 | 190 | 47.66 | 27002.55 | 865.93 | 1368.02 | 286.41 | 104.26 | 89300.35 | 0.36 | 0.82 | 20.97 | 5.53 | 1 | 10 | 2170.1576 | 2969.3054 | 2685.919 | 2170157.6035 | 2969305.3737 | 7.5148e-07 | 20 | 2685919.0363
10 | 110 | CONCLUIDO | 1.4761 | 67.75 | 57.66 | 19.55 | 0.29 | 177 | 217.45 | 56.13 | 3.5 | 175 | 47.82 | 27053.07 | 858.43 | 1367.93 | 271.86 | 104.26 | 82099.46 | 0.38 | 0.83 | 20.93 | 5.07 | 1 | 10 | 2123.5973 | 2905.5995 | 2628.2932 | 2123597.3237 | 2905599.5447 | 7.6363e-07 | 20 | 2628293.2022
11 | 110 | CONCLUIDO | 1.4961 | 66.84 | 57.3 | 20.96 | 0.31 | 164 | 217.86 | 56.13 | 3.75 | 162 | 47.98 | 27103.65 | 852.28 | 1367.89 | 259.68 | 104.26 | 76077.97 | 0.4 | 0.84 | 20.92 | 4.71 | 1 | 10 | 2085.7514 | 2853.8171 | 2581.4528 | 2085751.4369 | 2853817.1328 | 7.7398e-07 | 20 | 2581452.831
12 | 110 | CONCLUIDO | 1.5143 | 66.04 | 56.96 | 22.34 | 0.33 | 153 | 218.27 | 56.13 | 4 | 151 | 48.15 | 27154.29 | 846.62 | 1367.73 | 248.84 | 104.26 | 70710.92 | 0.42 | 0.84 | 20.89 | 4.37 | 1 | 10 | 2051.9814 | 2807.6114 | 2539.6569 | 2051981.3506 | 2807611.4109 | 7.8339e-07 | 20 | 2539656.9183
13 | 110 | CONCLUIDO | 1.5306 | 65.33 | 56.68 | 23.78 | 0.35 | 143 | 218.68 | 56.13 | 4.25 | 141 | 48.31 | 27204.98 | 841.78 | 1367.68 | 239.88 | 104.26 | 66282.19 | 0.43 | 0.85 | 20.88 | 4.1 | 1 | 10 | 2010.4941 | 2750.8467 | 2488.3097 | 2010494.0773 | 2750846.6934 | 7.9183e-07 | 19 | 2488309.7458
14 | 110 | CONCLUIDO | 1.5449 | 64.73 | 56.41 | 25.07 | 0.36 | 135 | 219.09 | 56.13 | 4.5 | 133 | 48.47 | 27255.72 | 837 | 1367.89 | 231.17 | 104.26 | 61966.91 | 0.45 | 0.85 | 20.86 | 3.82 | 1 | 10 | 1984.5239 | 2715.3132 | 2456.1675 | 1984523.926 | 2715313.1865 | 7.9923e-07 | 19 | 2456167.507
15 | 110 | CONCLUIDO | 1.5577 | 64.2 | 56.22 | 26.56 | 0.38 | 127 | 219.51 | 56.13 | 4.75 | 125 | 48.63 | 27306.53 | 833.41 | 1367.75 | 224.75 | 104.26 | 58798.55 | 0.46 | 0.85 | 20.85 | 3.63 | 1 | 10 | 1963.1473 | 2686.0648 | 2429.7105 | 1963147.3232 | 2686064.7755 | 8.0585e-07 | 19 | 2429710.5233
16 | 110 | CONCLUIDO | 1.5698 | 63.7 | 56.02 | 28.01 | 0.4 | 120 | 219.92 | 56.13 | 5 | 118 | 48.79 | 27357.39 | 829.77 | 1367.59 | 218.09 | 104.26 | 55499.35 | 0.48 | 0.86 | 20.85 | 3.44 | 1 | 10 | 1942.7258 | 2658.1231 | 2404.4356 | 1942725.7941 | 2658123.1385 | 8.1211e-07 | 19 | 2404435.5969
17 | 110 | CONCLUIDO | 1.581 | 63.25 | 55.82 | 29.38 | 0.42 | 114 | 220.33 | 56.13 | 5.25 | 112 | 48.95 | 27408.3 | 826.18 | 1367.62 | 212.07 | 104.26 | 52522.53 | 0.49 | 0.86 | 20.82 | 3.24 | 1 | 10 | 1923.6518 | 2632.0253 | 2380.8285 | 1923651.8473 | 2632025.3229 | 8.179e-07 | 19 | 2380828.5202
18 | 110 | CONCLUIDO | 1.5898 | 62.9 | 55.69 | 30.65 | 0.44 | 109 | 220.74 | 56.13 | 5.5 | 107 | 49.12 | 27459.27 | 823.21 | 1367.7 | 207.3 | 104.26 | 50161.14 | 0.5 | 0.86 | 20.82 | 3.1 | 1 | 10 | 1908.8303 | 2611.7458 | 2362.4844 | 1908830.2764 | 2611745.7959 | 8.2245e-07 | 19 | 2362484.4427
19 | 110 | CONCLUIDO | 1.5989 | 62.54 | 55.54 | 32.04 | 0.46 | 104 | 221.16 | 56.13 | 5.75 | 102 | 49.28 | 27510.3 | 820.63 | 1367.68 | 202.87 | 104.26 | 47972.63 | 0.51 | 0.86 | 20.81 | 2.95 | 1 | 10 | 1894.302 | 2591.8675 | 2344.5033 | 1894301.9631 | 2591867.5166 | 8.2716e-07 | 19 | 2344503.3185
20 | 110 | CONCLUIDO | 1.6084 | 62.17 | 55.38 | 33.56 | 0.48 | 99 | 221.57 | 56.13 | 6 | 97 | 49.45 | 27561.39 | 817.35 | 1367.53 | 197.73 | 104.26 | 45427.53 | 0.53 | 0.87 | 20.8 | 2.8 | 1 | 10 | 1865.9257 | 2553.0418 | 2309.3831 | 1865925.6581 | 2553041.8043 | 8.3208e-07 | 18 | 2309383.0777
21 | 110 | CONCLUIDO | 1.615 | 61.92 | 55.29 | 34.92 | 0.5 | 95 | 221.99 | 56.13 | 6.25 | 93 | 49.61 | 27612.53 | 815.45 | 1367.58 | 194.63 | 104.26 | 43898.64 | 0.54 | 0.87 | 20.8 | 2.71 | 1 | 10 | 1855.7137 | 2539.0694 | 2296.7442 | 1855713.7228 | 2539069.3839 | 8.3549e-07 | 18 | 2296744.1655
22 | 110 | CONCLUIDO | 1.623 | 61.61 | 55.16 | 36.37 | 0.52 | 91 | 222.4 | 56.13 | 6.5 | 89 | 49.78 | 27663.85 | 812.68 | 1367.5 | 190.27 | 104.26 | 41734.07 | 0.55 | 0.87 | 20.79 | 2.58 | 1 | 10 | 1842.5974 | 2521.123 | 2280.5106 | 1842597.3809 | 2521123.0262 | 8.3963e-07 | 18 | 2280510.583
23 | 110 | CONCLUIDO | 1.6306 | 61.33 | 55.04 | 37.96 | 0.54 | 87 | 222.82 | 56.13 | 6.75 | 85 | 49.94 | 27715.11 | 810.02 | 1367.45 | 186.51 | 104.26 | 39877.17 | 0.56 | 0.87 | 20.78 | 2.46 | 1 | 10 | 1830.2394 | 2504.2143 | 2265.2156 | 1830239.3998 | 2504214.2912 | 8.4356e-07 | 18 | 2265215.594
24 | 110 | CONCLUIDO | 1.636 | 61.13 | 54.97 | 39.26 | 0.56 | 84 | 223.23 | 56.13 | 7 | 82 | 50.11 | 27766.43 | 808.27 | 1367.55 | 184.07 | 104.26 | 38669.53 | 0.57 | 0.87 | 20.78 | 2.38 | 1 | 10 | 1821.8468 | 2492.7311 | 2254.8284 | 1821846.7787 | 2492731.1368 | 8.4635e-07 | 18 | 2254828.3757
25 | 110 | CONCLUIDO | 1.6417 | 60.91 | 54.88 | 40.65 | 0.58 | 81 | 223.65 | 56.13 | 7.25 | 79 | 50.27 | 27817.81 | 806.35 | 1367.46 | 181.09 | 104.26 | 37194.12 | 0.58 | 0.87 | 20.78 | 2.3 | 1 | 10 | 1812.8235 | 2480.3851 | 2243.6606 | 1812823.5004 | 2480385.0894 | 8.493e-07 | 18 | 2243660.6177
26 | 110 | CONCLUIDO | 1.6481 | 60.68 | 54.77 | 42.13 | 0.59 | 78 | 224.07 | 56.13 | 7.5 | 76 | 50.44 | 27869.24 | 804.28 | 1367.44 | 177.7 | 104.26 | 35515.66 | 0.59 | 0.88 | 20.77 | 2.19 | 1 | 10 | 1802.8276 | 2466.7083 | 2231.2891 | 1802827.6152 | 2466708.2783 | 8.5261e-07 | 18 | 2231289.1022
27 | 110 | CONCLUIDO | 1.6513 | 60.56 | 54.74 | 43.21 | 0.61 | 76 | 224.49 | 56.13 | 7.75 | 74 | 50.61 | 27920.73 | 802.61 | 1367.44 | 176.1 | 104.26 | 34726.95 | 0.59 | 0.88 | 20.78 | 2.16 | 1 | 10 | 1797.1093 | 2458.8842 | 2224.2117 | 1797109.2639 | 2458884.1778 | 8.5427e-07 | 18 | 2224211.7229
28 | 110 | CONCLUIDO | 1.6577 | 60.32 | 54.63 | 44.9 | 0.63 | 73 | 224.9 | 56.13 | 8 | 71 | 50.78 | 27972.28 | 800.8 | 1367.4 | 173.22 | 104.26 | 33300.14 | 0.6 | 0.88 | 20.76 | 2.05 | 1 | 10 | 1787.6113 | 2445.8886 | 2212.4564 | 1787611.2856 | 2445888.6247 | 8.5758e-07 | 18 | 2212456.4472
29 | 110 | CONCLUIDO | 1.6614 | 60.19 | 54.58 | 46.12 | 0.65 | 71 | 225.32 | 56.13 | 8.25 | 69 | 50.95 | 28023.89 | 799.16 | 1367.37 | 171.5 | 104.26 | 32449.78 | 0.61 | 0.88 | 20.76 | 2 | 1 | 10 | 1781.3871 | 2437.3724 | 2204.753 | 1781387.1132 | 2437372.4375 | 8.5949e-07 | 18 | 2204753.0329
30 | 110 | CONCLUIDO | 1.6643 | 60.09 | 54.56 | 47.44 | 0.67 | 69 | 225.74 | 56.13 | 8.5 | 67 | 51.11 | 28075.56 | 798.14 | 1367.56 | 170.9 | 104.26 | 32162.11 | 0.61 | 0.88 | 20.76 | 1.98 | 1 | 10 | 1777.0513 | 2431.44 | 2199.3868 | 1777051.3066 | 2431439.9957 | 8.6099e-07 | 18 | 2199386.7751
31 | 110 | CONCLUIDO | 1.6685 | 59.93 | 54.49 | 48.8 | 0.69 | 67 | 226.16 | 56.13 | 8.75 | 65 | 51.28 | 28127.29 | 796.27 | 1367.35 | 168.67 | 104.26 | 31056.22 | 0.62 | 0.88 | 20.75 | 1.91 | 1 | 10 | 1769.9358 | 2421.7043 | 2190.5802 | 1769935.8404 | 2421704.3009 | 8.6317e-07 | 18 | 2190580.2413
32 | 110 | CONCLUIDO | 1.6728 | 59.78 | 54.42 | 50.24 | 0.71 | 65 | 226.58 | 56.13 | 9 | 63 | 51.45 | 28179.08 | 794.67 | 1367.56 | 166.33 | 104.26 | 29894.35 | 0.63 | 0.88 | 20.75 | 1.84 | 1 | 10 | 1763.1546 | 2412.4259 | 2182.1874 | 1763154.6212 | 2412425.9376 | 8.6539e-07 | 18 | 2182187.392
33 | 110 | CONCLUIDO | 1.6768 | 59.64 | 54.36 | 51.77 | 0.72 | 63 | 227 | 56.13 | 9.25 | 61 | 51.62 | 28230.92 | 793.1 | 1367.35 | 164.4 | 104.26 | 28943.53 | 0.63 | 0.88 | 20.75 | 1.78 | 1 | 10 | 1756.7964 | 2403.7263 | 2174.3181 | 1756796.3943 | 2403726.331 | 8.6746e-07 | 18 | 2174318.0636
34 | 110 | CONCLUIDO | 1.682 | 59.45 | 54.27 | 53.38 | 0.74 | 61 | 227.42 | 56.13 | 9.5 | 59 | 51.8 | 28282.83 | 790.89 | 1367.31 | 161.37 | 104.26 | 27433.98 | 0.65 | 0.88 | 20.74 | 1.69 | 1 | 10 | 1748.2478 | 2392.0297 | 2163.7378 | 1748247.7817 | 2392029.7421 | 8.7015e-07 | 18 | 2163737.7808
35 | 110 | CONCLUIDO | 1.685 | 59.35 | 54.24 | 55.16 | 0.76 | 59 | 227.84 | 56.13 | 9.75 | 57 | 51.97 | 28334.8 | 789.43 | 1367.35 | 160.47 | 104.26 | 26997.38 | 0.65 | 0.88 | 20.75 | 1.66 | 1 | 10 | 1743.2296 | 2385.1636 | 2157.5269 | 1743229.5601 | 2385163.5899 | 8.717e-07 | 18 | 2157526.9245
36 | 110 | CONCLUIDO | 1.6865 | 59.29 | 54.23 | 56.1 | 0.78 | 58 | 228.27 | 56.13 | 10 | 56 | 52.14 | 28386.82 | 789.42 | 1367.41 | 160.23 | 104.26 | 26883.58 | 0.65 | 0.88 | 20.74 | 1.65 | 1 | 10 | 1741.7951 | 2383.2009 | 2155.7515 | 1741795.0818 | 2383200.8735 | 8.7248e-07 | 18 | 2155751.527
37 | 110 | CONCLUIDO | 1.6909 | 59.14 | 54.16 | 58.03 | 0.8 | 56 | 228.69 | 56.13 | 10.25 | 54 | 52.31 | 28438.91 | 787.04 | 1367.4 | 157.83 | 104.26 | 25692.89 | 0.66 | 0.88 | 20.74 | 1.58 | 1 | 10 | 1733.9527 | 2372.4705 | 2146.0453 | 1733952.6679 | 2372470.5368 | 8.7476e-07 | 18 | 2146045.2785
38 | 110 | CONCLUIDO | 1.6938 | 59.04 | 54.1 | 59.02 | 0.81 | 55 | 229.11 | 56.13 | 10.5 | 53 | 52.48 | 28491.06 | 786.13 | 1367.31 | 156.38 | 104.26 | 24970.71 | 0.67 | 0.89 | 20.73 | 1.53 | 1 | 10 | 1729.6489 | 2366.582 | 2140.7187 | 1729648.9292 | 2366581.9717 | 8.7626e-07 | 18 | 2140718.7098
39 | 110 | CONCLUIDO | 1.6953 | 58.98 | 54.09 | 60.1 | 0.83 | 54 | 229.53 | 56.13 | 10.75 | 52 | 52.66 | 28543.27 | 784.86 | 1367.28 | 155.46 | 104.26 | 24513.92 | 0.67 | 0.89 | 20.74 | 1.51 | 1 | 10 | 1726.4363 | 2362.1863 | 2136.7426 | 1726436.2982 | 2362186.3082 | 8.7703e-07 | 18 | 2136742.5623
40 | 110 | CONCLUIDO | 1.6997 | 58.84 | 54.03 | 62.34 | 0.85 | 52 | 229.96 | 56.13 | 11 | 50 | 52.83 | 28595.54 | 783.19 | 1367.36 | 153.37 | 104.26 | 23483.73 | 0.68 | 0.89 | 20.73 | 1.45 | 1 | 10 | 1719.7548 | 2353.0443 | 2128.4731 | 1719754.7552 | 2353044.3262 | 8.7931e-07 | 18 | 2128473.0783
41 | 110 | CONCLUIDO | 1.7008 | 58.79 | 54.03 | 63.56 | 0.87 | 51 | 230.38 | 56.13 | 11.25 | 49 | 53 | 28647.87 | 782.28 | 1367.3 | 153.54 | 104.26 | 23573.68 | 0.68 | 0.89 | 20.73 | 1.45 | 1 | 10 | 1717.4946 | 2349.9519 | 2125.6758 | 1717494.6194 | 2349951.9088 | 8.7988e-07 | 18 | 2125675.7968
42 | 110 | CONCLUIDO | 1.7039 | 58.69 | 53.97 | 64.76 | 0.89 | 50 | 230.81 | 56.13 | 11.5 | 48 | 53.18 | 28700.26 | 780.95 | 1367.22 | 151.88 | 104.26 | 22747.69 | 0.69 | 0.89 | 20.72 | 1.39 | 1 | 10 | 1699.9957 | 2326.0092 | 2104.0181 | 1699995.745 | 2326009.1768 | 8.8148e-07 | 17 | 2104018.1256
43 | 110 | CONCLUIDO | 1.7054 | 58.64 | 53.96 | 66.07 | 0.9 | 49 | 231.23 | 56.13 | 11.75 | 47 | 53.36 | 28752.71 | 780.05 | 1367.29 | 151.1 | 104.26 | 22361.91 | 0.69 | 0.89 | 20.73 | 1.38 | 1 | 10 | 1697.342 | 2322.3782 | 2100.7337 | 1697341.9923 | 2322378.1953 | 8.8226e-07 | 17 | 2100733.6798
44 | 110 | CONCLUIDO | 1.7073 | 58.57 | 53.93 | 67.42 | 0.92 | 48 | 231.66 | 56.13 | 12 | 46 | 53.53 | 28805.23 | 778.75 | 1367.36 | 150.61 | 104.26 | 22122.51 | 0.69 | 0.89 | 20.72 | 1.35 | 1 | 10 | 1693.6395 | 2317.3123 | 2096.1512 | 1693639.4828 | 2317312.2585 | 8.8324e-07 | 17 | 2096151.2289
45 | 110 | CONCLUIDO | 1.7098 | 58.48 | 53.89 | 68.79 | 0.94 | 47 | 232.08 | 56.13 | 12.25 | 45 | 53.71 | 28857.81 | 777.37 | 1367.41 | 148.89 | 104.26 | 21265.06 | 0.7 | 0.89 | 20.72 | 1.31 | 1 | 10 | 1689.2442 | 2311.2984 | 2090.7113 | 1689244.1801 | 2311298.4114 | 8.8453e-07 | 17 | 2090711.3349
46 | 110 | CONCLUIDO | 1.7114 | 58.43 | 53.88 | 70.27 | 0.96 | 46 | 232.51 | 56.13 | 12.5 | 44 | 53.88 | 28910.45 | 776.72 | 1367.33 | 148.78 | 104.26 | 21216.16 | 0.7 | 0.89 | 20.72 | 1.3 | 1 | 10 | 1686.8762 | 2308.0585 | 2087.7806 | 1686876.2433 | 2308058.4958 | 8.8536e-07 | 17 | 2087780.6323
47 | 110 | CONCLUIDO | 1.7136 | 58.36 | 53.84 | 71.79 | 0.97 | 45 | 232.94 | 56.13 | 12.75 | 43 | 54.06 | 28963.15 | 775.57 | 1367.29 | 147.91 | 104.26 | 20784.28 | 0.7 | 0.89 | 20.71 | 1.26 | 1 | 10 | 1683.0831 | 2302.8686 | 2083.086 | 1683083.1166 | 2302868.5725 | 8.865e-07 | 17 | 2083086.028
48 | 110 | CONCLUIDO | 1.7155 | 58.29 | 53.82 | 73.39 | 0.99 | 44 | 233.37 | 56.13 | 13 | 42 | 54.24 | 29015.91 | 774.6 | 1367.24 | 147.13 | 104.26 | 20400.14 | 0.71 | 0.89 | 20.71 | 1.24 | 1 | 10 | 1679.9489 | 2298.5802 | 2079.2069 | 1679948.9 | 2298580.1991 | 8.8748e-07 | 17 | 2079206.931
49 | 110 | CONCLUIDO | 1.7182 | 58.2 | 53.77 | 75.03 | 1.01 | 43 | 233.79 | 56.13 | 13.25 | 41 | 54.42 | 29068.74 | 773.43 | 1367.25 | 145.43 | 104.26 | 19553.83 | 0.72 | 0.89 | 20.71 | 1.2 | 1 | 10 | 1675.6505 | 2292.6989 | 2073.887 | 1675650.4945 | 2292698.9311 | 8.8888e-07 | 17 | 2073886.963
50 | 110 | CONCLUIDO | 1.7205 | 58.12 | 53.74 | 76.77 | 1.02 | 42 | 234.22 | 56.13 | 13.5 | 40 | 54.6 | 29121.64 | 771.48 | 1367.21 | 144.21 | 104.26 | 18952.57 | 0.72 | 0.89 | 20.71 | 1.16 | 1 | 10 | 1670.7467 | 2285.9893 | 2067.8177 | 1670746.6696 | 2285989.3014 | 8.9007e-07 | 17 | 2067817.6909
51 | 110 | CONCLUIDO | 1.7205 | 58.12 | 53.74 | 76.77 | 1.04 | 42 | 234.65 | 56.13 | 13.75 | 40 | 54.78 | 29174.59 | 770.57 | 1367.28 | 144.39 | 104.26 | 19041.91 | 0.72 | 0.89 | 20.71 | 1.16 | 1 | 10 | 1669.4674 | 2284.239 | 2066.2344 | 1669467.4078 | 2284238.959 | 8.9007e-07 | 17 | 2066234.3987
52 | 110 | CONCLUIDO | 1.7226 | 58.05 | 53.71 | 78.6 | 1.06 | 41 | 235.08 | 56.13 | 14 | 39 | 54.96 | 29227.61 | 770.16 | 1367.3 | 143.35 | 104.26 | 18524.34 | 0.73 | 0.89 | 20.71 | 1.13 | 1 | 10 | 1666.9091 | 2280.7386 | 2063.0681 | 1666909.1159 | 2280738.5911 | 8.9115e-07 | 17 | 2063068.101
53 | 110 | CONCLUIDO | 1.7243 | 57.99 | 53.69 | 80.54 | 1.08 | 40 | 235.51 | 56.13 | 14.25 | 38 | 55.14 | 29280.69 | 769.57 | 1367.21 | 142.81 | 104.26 | 18262.95 | 0.73 | 0.89 | 20.71 | 1.11 | 1 | 10 | 1664.5103 | 2277.4564 | 2060.0992 | 1664510.3074 | 2277456.4356 | 8.9203e-07 | 17 | 2060099.1898
54 | 110 | CONCLUIDO | 1.7268 | 57.91 | 53.65 | 82.54 | 1.09 | 39 | 235.94 | 56.13 | 14.5 | 37 | 55.32 | 29333.84 | 767.76 | 1367.27 | 141.33 | 104.26 | 17523.88 | 0.74 | 0.89 | 20.71 | 1.07 | 1 | 10 | 1659.5982 | 2270.7354 | 2054.0196 | 1659598.1669 | 2270735.4282 | 8.9333e-07 | 17 | 2054019.6259
55 | 110 | CONCLUIDO | 1.726 | 57.94 | 53.68 | 82.58 | 1.11 | 39 | 236.37 | 56.13 | 14.75 | 37 | 55.5 | 29387.05 | 767.94 | 1367.26 | 142.12 | 104.26 | 17920.6 | 0.73 | 0.89 | 20.72 | 1.1 | 1 | 10 | 1660.728 | 2272.2813 | 2055.418 | 1660727.9892 | 2272281.3009 | 8.9291e-07 | 17 | 2055417.9627
56 | 110 | CONCLUIDO | 1.7288 | 57.84 | 53.62 | 84.67 | 1.13 | 38 | 236.81 | 56.13 | 15 | 36 | 55.68 | 29440.33 | 766.14 | 1367.39 | 140.41 | 104.26 | 17070.67 | 0.74 | 0.89 | 20.71 | 1.05 | 1 | 10 | 1655.4519 | 2265.0623 | 2048.8879 | 1655451.8511 | 2265062.2561 | 8.9436e-07 | 17 | 2048887.8934
57 | 110 | CONCLUIDO | 1.731 | 57.77 | 53.59 | 86.91 | 1.14 | 37 | 237.24 | 56.13 | 15.25 | 35 | 55.86 | 29493.67 | 764.57 | 1367.25 | 139.47 | 104.26 | 16605.41 | 0.75 | 0.89 | 20.71 | 1.02 | 1 | 10 | 1651.2189 | 2259.2705 | 2043.6489 | 1651218.8642 | 2259270.4967 | 8.955e-07 | 17 | 2043648.8914
58 | 110 | CONCLUIDO | 1.7305 | 57.79 | 53.61 | 86.94 | 1.16 | 37 | 237.67 | 56.13 | 15.5 | 35 | 56.05 | 29547.07 | 764.57 | 1367.21 | 140.3 | 104.26 | 17019.85 | 0.74 | 0.89 | 20.7 | 1.03 | 1 | 10 | 1651.7721 | 2260.0275 | 2044.3336 | 1651772.1267 | 2260027.4948 | 8.9524e-07 | 17 | 2044333.6427
59 | 110 | CONCLUIDO | 1.7326 | 57.72 | 53.58 | 89.31 | 1.18 | 36 | 238.11 | 56.13 | 15.75 | 34 | 56.23 | 29600.54 | 763.26 | 1367.35 | 139.04 | 104.26 | 16397.8 | 0.75 | 0.89 | 20.71 | 1 | 1 | 10 | 1647.9937 | 2254.8577 | 2039.6572 | 1647993.6799 | 2254857.6572 | 8.9633e-07 | 17 | 2039657.2071
60 | 110 | CONCLUIDO | 1.7324 | 57.72 | 53.59 | 89.32 | 1.19 | 36 | 238.54 | 56.13 | 16 | 34 | 56.41 | 29654.08 | 762.35 | 1367.23 | 139.38 | 104.26 | 16567.91 | 0.75 | 0.89 | 20.71 | 1.01 | 1 | 10 | 1646.9577 | 2253.4401 | 2038.375 | 1646957.6682 | 2253440.1403 | 8.9622e-07 | 17 | 2038374.976
61 | 110 | CONCLUIDO | 1.7338 | 57.68 | 53.59 | 91.86 | 1.21 | 35 | 238.97 | 56.13 | 16.25 | 33 | 56.6 | 29707.68 | 762.09 | 1367.19 | 139.3 | 104.26 | 16530.3 | 0.75 | 0.89 | 20.7 | 1.01 | 1 | 10 | 1645.4376 | 2251.3602 | 2036.4936 | 1645437.5507 | 2251360.2485 | 8.9695e-07 | 17 | 2036493.5862
62 | 110 | CONCLUIDO | 1.7369 | 57.57 | 53.53 | 94.46 | 1.23 | 34 | 239.41 | 56.13 | 16.5 | 32 | 56.78 | 29761.35 | 759.69 | 1367.27 | 137.37 | 104.26 | 15570.08 | 0.76 | 0.9 | 20.7 | 0.95 | 1 | 10 | 1639.1278 | 2242.727 | 2028.6843 | 1639127.849 | 2242727.0362 | 8.9855e-07 | 17 | 2028684.3156
63 | 110 | CONCLUIDO | 1.7368 | 57.58 | 53.53 | 94.46 | 1.24 | 34 | 239.85 | 56.13 | 16.75 | 32 | 56.97 | 29815.09 | 759.45 | 1367.37 | 137.52 | 104.26 | 15644.64 | 0.76 | 0.9 | 20.7 | 0.95 | 1 | 10 | 1638.8757 | 2242.382 | 2028.3722 | 1638875.7068 | 2242382.0441 | 8.985e-07 | 17 | 2028372.249
64 | 110 | CONCLUIDO | 1.7386 | 57.52 | 53.51 | 97.3 | 1.26 | 33 | 240.28 | 56.13 | 17 | 31 | 57.16 | 29869.01 | 758.75 | 1367.28 | 136.94 | 104.26 | 15361.03 | 0.76 | 0.9 | 20.7 | 0.93 | 1 | 10 | 1636.289 | 2238.8428 | 2025.1708 | 1636289.0338 | 2238842.844 | 8.9943e-07 | 17 | 2025170.8252
65 | 110 | CONCLUIDO | 1.7397 | 57.48 | 53.47 | 97.23 | 1.27 | 33 | 240.72 | 56.13 | 17.25 | 31 | 57.34 | 29922.88 | 757.9 | 1367.23 | 135.95 | 104.26 | 14864.18 | 0.77 | 0.9 | 20.69 | 0.9 | 1 | 10 | 1633.9334 | 2235.6198 | 2022.2554 | 1633933.4358 | 2235619.811 | 9e-07 | 17 | 2022255.3939
66 | 110 | CONCLUIDO | 1.741 | 57.44 | 53.48 | 100.27 | 1.29 | 32 | 241.16 | 56.13 | 17.5 | 30 | 57.53 | 29976.82 | 756.87 | 1367.21 | 135.71 | 104.26 | 14748.82 | 0.77 | 0.9 | 20.7 | 0.9 | 1 | 10 | 1631.5105 | 2232.3046 | 2019.2566 | 1631510.4782 | 2232304.6135 | 9.0067e-07 | 17 | 2019256.5942
67 | 110 | CONCLUIDO | 1.7413 | 57.43 | 53.46 | 100.25 | 1.31 | 32 | 241.59 | 56.13 | 17.75 | 30 | 57.72 | 30030.83 | 756.03 | 1367.26 | 135.65 | 104.26 | 14722.84 | 0.77 | 0.9 | 20.69 | 0.89 | 1 | 10 | 1629.9624 | 2230.1865 | 2017.3406 | 1629962.4138 | 2230186.4834 | 9.0083e-07 | 17 | 2017340.6155
68 | 110 | CONCLUIDO | 1.7435 | 57.36 | 53.43 | 103.42 | 1.32 | 31 | 242.03 | 56.13 | 18 | 29 | 57.91 | 30084.9 | 754.09 | 1367.31 | 134.37 | 104.26 | 14087.35 | 0.78 | 0.9 | 20.69 | 0.86 | 1 | 10 | 1625.2787 | 2223.778 | 2011.5437 | 1625278.6607 | 2223777.9659 | 9.0197e-07 | 17 | 2011543.7179
69 | 110 | CONCLUIDO | 1.7436 | 57.35 | 53.43 | 103.42 | 1.34 | 31 | 242.47 | 56.13 | 18.25 | 29 | 58.1 | 30139.04 | 754.47 | 1367.42 | 134.33 | 104.26 | 14067.53 | 0.78 | 0.9 | 20.69 | 0.85 | 1 | 10 | 1625.7248 | 2224.3884 | 2012.0959 | 1625724.816 | 2224388.4151 | 9.0202e-07 | 17 | 2012095.9068
70 | 110 | CONCLUIDO | 1.7435 | 57.36 | 53.43 | 103.42 | 1.35 | 31 | 242.91 | 56.13 | 18.5 | 29 | 58.28 | 30193.25 | 753.38 | 1367.25 | 134.5 | 104.26 | 14152.25 | 0.78 | 0.9 | 20.69 | 0.86 | 1 | 10 | 1624.2937 | 2222.4303 | 2010.3247 | 1624293.7222 | 2222430.3296 | 9.0197e-07 | 17 | 2010324.6981
71 | 110 | CONCLUIDO | 1.7456 | 57.29 | 53.41 | 106.81 | 1.37 | 30 | 243.35 | 56.13 | 18.75 | 28 | 58.47 | 30247.53 | 752.57 | 1367.28 | 133.59 | 104.26 | 13703.61 | 0.78 | 0.9 | 20.69 | 0.83 | 1 | 10 | 1621.3376 | 2218.3856 | 2006.666 | 1621337.5994 | 2218385.6319 | 9.0305e-07 | 17 | 2006666.0207
72 | 110 | CONCLUIDO | 1.7456 | 57.29 | 53.41 | 106.82 | 1.39 | 30 | 243.79 | 56.13 | 19 | 28 | 58.67 | 30301.87 | 751.81 | 1367.21 | 133.57 | 104.26 | 13692.08 | 0.78 | 0.9 | 20.69 | 0.83 | 1 | 10 | 1620.2846 | 2216.9448 | 2005.3627 | 1620284.5674 | 2216944.8271 | 9.0305e-07 | 17 | 2005362.7243
73 | 110 | CONCLUIDO | 1.748 | 57.21 | 53.37 | 110.42 | 1.4 | 29 | 244.23 | 56.13 | 19.25 | 27 | 58.86 | 30356.29 | 750.47 | 1367.32 | 132.24 | 104.26 | 13033.21 | 0.79 | 0.9 | 20.69 | 0.79 | 1 | 10 | 1616.2261 | 2211.3918 | 2000.3397 | 1616226.0522 | 2211391.7874 | 9.043e-07 | 17 | 2000339.6589
74 | 110 | CONCLUIDO | 1.7477 | 57.22 | 53.38 | 110.44 | 1.42 | 29 | 244.68 | 56.13 | 19.5 | 27 | 59.05 | 30410.77 | 750.55 | 1367.23 | 132.52 | 104.26 | 13171.16 | 0.79 | 0.9 | 20.7 | 0.81 | 1 | 10 | 1616.6458 | 2211.9661 | 2000.8592 | 1616645.7961 | 2211966.0995 | 9.0414e-07 | 17 | 2000859.1595
75 | 110 | CONCLUIDO | 1.7475 | 57.23 | 53.39 | 110.46 | 1.43 | 29 | 245.12 | 56.13 | 19.75 | 27 | 59.24 | 30465.32 | 749.04 | 1367.19 | 133.03 | 104.26 | 13425.21 | 0.78 | 0.9 | 20.69 | 0.81 | 1 | 10 | 1614.7847 | 2209.4197 | 1998.5558 | 1614784.7116 | 2209419.6817 | 9.0404e-07 | 17 | 1998555.7682
76 | 110 | CONCLUIDO | 1.75 | 57.14 | 53.35 | 114.32 | 1.45 | 28 | 245.56 | 56.13 | 20 | 26 | 59.43 | 30519.94 | 748.29 | 1367.25 | 131.67 | 104.26 | 12750.26 | 0.79 | 0.9 | 20.69 | 0.77 | 1 | 10 | 1611.4737 | 2204.8895 | 1994.4579 | 1611473.7383 | 2204889.462 | 9.0533e-07 | 17 | 1994457.9063
77 | 110 | CONCLUIDO | 1.7501 | 57.14 | 53.34 | 114.31 | 1.46 | 28 | 246 | 56.13 | 20.25 | 26 | 59.63 | 30574.64 | 747.48 | 1367.27 | 131.35 | 104.26 | 12591.67 | 0.79 | 0.9 | 20.69 | 0.77 | 1 | 10 | 1610.2063 | 2203.1553 | 1992.8892 | 1610206.2708 | 2203155.257 | 9.0538e-07 | 17 | 1992889.2114
78 | 110 | CONCLUIDO | 1.7498 | 57.15 | 53.35 | 114.33 | 1.48 | 28 | 246.45 | 56.13 | 20.5 | 26 | 59.82 | 30629.4 | 746.64 | 1367.25 | 131.89 | 104.26 | 12863 | 0.79 | 0.9 | 20.69 | 0.78 | 1 | 10 | 1609.3528 | 2201.9875 | 1991.8329 | 1609352.8156 | 2201987.522 | 9.0523e-07 | 17 | 1991832.9234
79 | 110 | CONCLUIDO | 1.7523 | 57.07 | 53.32 | 118.48 | 1.49 | 27 | 246.89 | 56.13 | 20.75 | 25 | 60.02 | 30684.23 | 745.5 | 1367.23 | 130.49 | 104.26 | 12164.69 | 0.8 | 0.9 | 20.69 | 0.74 | 1 | 10 | 1605.5837 | 2196.8305 | 1987.1681 | 1605583.7144 | 2196830.4714 | 9.0652e-07 | 17 | 1987168.0545
80 | 110 | CONCLUIDO | 1.7519 | 57.08 | 53.33 | 118.51 | 1.51 | 27 | 247.34 | 56.13 | 21 | 25 | 60.21 | 30739.14 | 743.94 | 1367.18 | 130.88 | 104.26 | 12359.17 | 0.8 | 0.9 | 20.69 | 0.75 | 1 | 10 | 1603.8159 | 2194.4117 | 1984.9801 | 1603815.9258 | 2194411.7051 | 9.0631e-07 | 17 | 1984980.1318
81 | 110 | CONCLUIDO | 1.7545 | 57 | 53.28 | 122.96 | 1.53 | 26 | 247.78 | 56.13 | 21.25 | 24 | 60.41 | 30794.11 | 741.71 | 1367.17 | 129.7 | 104.26 | 11774.74 | 0.8 | 0.9 | 20.68 | 0.71 | 1 | 10 | 1598.3416 | 2186.9215 | 1978.2048 | 1598341.6 | 2186921.4909 | 9.0766e-07 | 17 | 1978204.7732
82 | 110 | CONCLUIDO | 1.7543 | 57 | 53.29 | 122.98 | 1.54 | 26 | 248.23 | 56.13 | 21.5 | 24 | 60.6 | 30849.16 | 742.83 | 1367.25 | 129.54 | 104.26 | 11695.72 | 0.8 | 0.9 | 20.69 | 0.72 | 1 | 10 | 1600.1116 | 2189.3433 | 1980.3955 | 1600111.6159 | 2189343.3048 | 9.0755e-07 | 17 | 1980395.4526
83 | 110 | CONCLUIDO | 1.7546 | 56.99 | 53.28 | 122.96 | 1.56 | 26 | 248.68 | 56.13 | 21.75 | 24 | 60.8 | 30904.28 | 742.37 | 1367.33 | 129.55 | 104.26 | 11701.17 | 0.8 | 0.9 | 20.68 | 0.71 | 1 | 10 | 1599.1725 | 2188.0583 | 1979.2331 | 1599172.4626 | 2188058.3138 | 9.0771e-07 | 17 | 1979233.0993
84 | 110 | CONCLUIDO | 1.7538 | 57.02 | 53.31 | 123.02 | 1.57 | 26 | 249.12 | 56.13 | 22 | 24 | 61 | 30959.46 | 740.85 | 1367.2 | 130.27 | 104.26 | 12062.59 | 0.8 | 0.9 | 20.69 | 0.73 | 1 | 10 | 1597.9124 | 2186.3342 | 1977.6735 | 1597912.3592 | 2186334.1848 | 9.073e-07 | 17 | 1977673.5187
85 | 110 | CONCLUIDO | 1.7565 | 56.93 | 53.26 | 127.83 | 1.59 | 25 | 249.57 | 56.13 | 22.25 | 23 | 61.2 | 31014.73 | 740.79 | 1367.26 | 128.92 | 104.26 | 11392.17 | 0.81 | 0.9 | 20.68 | 0.69 | 1 | 10 | 1595.3622 | 2182.845 | 1974.5173 | 1595362.2185 | 2182844.9698 | 9.0869e-07 | 17 | 1974517.3095
86 | 110 | CONCLUIDO | 1.7565 | 56.93 | 53.26 | 127.83 | 1.6 | 25 | 250.02 | 56.13 | 22.5 | 23 | 61.39 | 31070.06 | 740.7 | 1367.2 | 128.95 | 104.26 | 11404.83 | 0.81 | 0.9 | 20.68 | 0.69 | 1 | 10 | 1595.2383 | 2182.6754 | 1974.3639 | 1595238.2912 | 2182675.407 | 9.0869e-07 | 17 | 1974363.9295
87 | 110 | CONCLUIDO | 1.7563 | 56.94 | 53.27 | 127.85 | 1.62 | 25 | 250.47 | 56.13 | 22.75 | 23 | 61.59 | 31125.47 | 738.57 | 1367.23 | 129.13 | 104.26 | 11495.36 | 0.81 | 0.9 | 20.68 | 0.69 | 1 | 10 | 1592.5303 | 2178.9702 | 1971.0123 | 1592530.2752 | 2178970.18 | 9.0859e-07 | 17 | 1971012.3242
88 | 110 | CONCLUIDO | 1.7591 | 56.85 | 53.22 | 133.05 | 1.63 | 24 | 250.92 | 56.13 | 23 | 22 | 61.79 | 31180.95 | 736.47 | 1367.21 | 127.58 | 104.26 | 10724.97 | 0.82 | 0.9 | 20.68 | 0.64 | 1 | 10 | 1587.1089 | 2171.5524 | 1964.3025 | 1587108.9074 | 2171552.4254 | 9.1004e-07 | 17 | 1964302.5097
89 | 110 | CONCLUIDO | 1.7591 | 56.85 | 53.22 | 133.05 | 1.65 | 24 | 251.37 | 56.13 | 23.25 | 22 | 61.99 | 31236.5 | 737.3 | 1367.22 | 127.31 | 104.26 | 10591.63 | 0.82 | 0.9 | 20.69 | 0.65 | 1 | 10 | 1588.2501 | 2173.1139 | 1965.7149 | 1588250.1035 | 2173113.8602 | 9.1004e-07 | 17 | 1965714.9234
90 | 110 | CONCLUIDO | 1.7584 | 56.87 | 53.24 | 133.11 | 1.66 | 24 | 251.82 | 56.13 | 23.5 | 22 | 62.19 | 31292.13 | 737.71 | 1367.17 | 128.24 | 104.26 | 11058.62 | 0.81 | 0.9 | 20.68 | 0.67 | 1 | 10 | 1589.497 | 2174.8199 | 1967.2581 | 1589496.985 | 2174819.8986 | 9.0968e-07 | 17 | 1967258.1399
91 | 110 | CONCLUIDO | 1.7582 | 56.88 | 53.25 | 133.13 | 1.67 | 24 | 252.27 | 56.13 | 23.75 | 22 | 62.4 | 31347.83 | 736.32 | 1367.24 | 128.51 | 104.26 | 11192.25 | 0.81 | 0.9 | 20.68 | 0.67 | 1 | 10 | 1587.8092 | 2172.5106 | 1965.1693 | 1587809.2151 | 2172510.6173 | 9.0957e-07 | 17 | 1965169.2531
92 | 110 | CONCLUIDO | 1.7608 | 56.79 | 53.21 | 138.81 | 1.69 | 23 | 252.73 | 56.13 | 24 | 21 | 62.6 | 31403.6 | 735.49 | 1367.2 | 127.08 | 104.26 | 10482.24 | 0.82 | 0.9 | 20.68 | 0.63 | 1 | 10 | 1584.3689 | 2167.8034 | 1960.9113 | 1584368.9156 | 2167803.4477 | 9.1092e-07 | 17 | 1960911.3292
93 | 110 | CONCLUIDO | 1.7606 | 56.8 | 53.21 | 138.82 | 1.7 | 23 | 253.18 | 56.13 | 24.25 | 21 | 62.8 | 31459.45 | 735.28 | 1367.21 | 127.25 | 104.26 | 10565.09 | 0.82 | 0.9 | 20.68 | 0.64 | 1 | 10 | 1584.2361 | 2167.6218 | 1960.747 | 1584236.1438 | 2167621.7835 | 9.1081e-07 | 17 | 1960747.0028
94 | 110 | CONCLUIDO | 1.7611 | 56.78 | 53.2 | 138.78 | 1.72 | 23 | 253.63 | 56.13 | 24.5 | 21 | 63 | 31515.37 | 734.29 | 1367.36 | 126.71 | 104.26 | 10297.36 | 0.82 | 0.9 | 20.68 | 0.62 | 1 | 10 | 1582.4196 | 2165.1363 | 1958.4988 | 1582419.6138 | 2165136.327 | 9.1107e-07 | 17 | 1958498.7548
95 | 110 | CONCLUIDO | 1.7604 | 56.81 | 53.22 | 138.84 | 1.73 | 23 | 254.09 | 56.13 | 24.75 | 21 | 63.21 | 31571.37 | 733.06 | 1367.19 | 127.83 | 104.26 | 10857.45 | 0.82 | 0.9 | 20.67 | 0.65 | 1 | 10 | 1581.4095 | 2163.7543 | 1957.2486 | 1581409.532 | 2163754.2886 | 9.1071e-07 | 17 | 1957248.6162
96 | 110 | CONCLUIDO | 1.7631 | 56.72 | 53.18 | 145.03 | 1.75 | 22 | 254.54 | 56.13 | 25 | 20 | 63.41 | 31627.44 | 731.5 | 1367.17 | 125.92 | 104.26 | 9908.38 | 0.83 | 0.9 | 20.68 | 0.6 | 1 | 10 | 1576.9042 | 2157.5898 | 1951.6725 | 1576904.1514 | 2157589.8281 | 9.1211e-07 | 17 | 1951672.4831
97 | 110 | CONCLUIDO | 1.7637 | 56.7 | 53.16 | 144.97 | 1.76 | 22 | 255 | 56.13 | 25.25 | 20 | 63.62 | 31683.59 | 731.16 | 1367.27 | 125.38 | 104.26 | 9637.18 | 0.83 | 0.9 | 20.67 | 0.58 | 1 | 10 | 1575.8388 | 2156.1322 | 1950.354 | 1575838.8135 | 2156132.1858 | 9.1242e-07 | 17 | 1950353.9561
98 | 110 | CONCLUIDO | 1.763 | 56.72 | 53.18 | 145.04 | 1.78 | 22 | 255.45 | 56.13 | 25.5 | 20 | 63.82 | 31739.82 | 730.96 | 1367.19 | 126.05 | 104.26 | 9970.6 | 0.83 | 0.9 | 20.68 | 0.6 | 1 | 10 | 1576.2407 | 2156.682 | 1950.8513 | 1576240.6588 | 2156682.0082 | 9.1206e-07 | 17 | 1950851.3043
99 | 110 | CONCLUIDO | 1.763 | 56.72 | 53.18 | 145.04 | 1.79 | 22 | 255.91 | 56.13 | 25.75 | 20 | 64.03 | 31796.12 | 730.46 | 1367.2 | 126.12 | 104.26 | 10004.65 | 0.83 | 0.9 | 20.68 | 0.6 | 1 | 10 | 1575.5547 | 2155.7435 | 1950.0023 | 1575554.7121 | 2155743.4656 | 9.1206e-07 | 17 | 1950002.3348
100 | 110 | CONCLUIDO | 1.763 | 56.72 | 53.18 | 145.03 | 1.8 | 22 | 256.36 | 56.13 | 26 | 20 | 64.24 | 31852.5 | 728.21 | 1367.17 | 126.31 | 104.26 | 10100.57 | 0.83 | 0.9 | 20.67 | 0.6 | 1 | 10 | 1572.468 | 2151.52 | 1946.182 | 1572467.9517 | 2151520.0239 | 9.1206e-07 | 17 | 1946181.9725
101 | 110 | CONCLUIDO | 1.7657 | 56.64 | 53.14 | 151.82 | 1.82 | 21 | 256.82 | 56.13 | 26.25 | 19 | 64.45 | 31909.08 | 727.38 | 1367.18 | 124.7 | 104.26 | 9302.59 | 0.84 | 0.9 | 20.68 | 0.56 | 1 | 10 | 1568.9828 | 2146.7515 | 1941.8686 | 1568982.829 | 2146751.5253 | 9.1345e-07 | 17 | 1941868.5727
102 | 110 | CONCLUIDO | 1.7656 | 56.64 | 53.14 | 151.82 | 1.83 | 21 | 257.28 | 56.13 | 26.5 | 19 | 64.66 | 31965.61 | 727.71 | 1367.21 | 124.85 | 104.26 | 9378.36 | 0.84 | 0.9 | 20.67 | 0.56 | 1 | 10 | 1569.5117 | 2147.4751 | 1942.5231 | 1569511.6545 | 2147475.0877 | 9.134e-07 | 17 | 1942523.0793
103 | 110 | CONCLUIDO | 1.7654 | 56.64 | 53.14 | 151.84 | 1.85 | 21 | 257.74 | 56.13 | 26.75 | 19 | 64.86 | 32022.22 | 726.94 | 1367.23 | 124.79 | 104.26 | 9347.53 | 0.84 | 0.9 | 20.68 | 0.57 | 1 | 10 | 1568.6103 | 2146.2419 | 1941.4076 | 1568610.3446 | 2146241.8757 | 9.133e-07 | 17 | 1941407.5634
104 | 110 | CONCLUIDO | 1.7653 | 56.65 | 53.15 | 151.85 | 1.86 | 21 | 258.2 | 56.13 | 27 | 19 | 65.07 | 32078.91 | 725.54 | 1367.19 | 125.02 | 104.26 | 9461.09 | 0.83 | 0.9 | 20.68 | 0.57 | 1 | 10 | 1566.8365 | 2143.8149 | 1939.2122 | 1566836.5362 | 2143814.8727 | 9.1324e-07 | 17 | 1939212.1901
105 | 110 | CONCLUIDO | 1.7676 | 56.57 | 53.12 | 159.35 | 1.87 | 20 | 258.66 | 56.13 | 27.25 | 18 | 65.28 | 32135.68 | 723.06 | 1367.26 | 123.96 | 104.26 | 8937.27 | 0.84 | 0.9 | 20.68 | 0.54 | 1 | 10 | 1561.4798 | 2136.4855 | 1932.5823 | 1561479.7573 | 2136485.4915 | 9.1443e-07 | 17 | 1932582.3148
106 | 110 | CONCLUIDO | 1.7679 | 56.57 | 53.11 | 159.32 | 1.89 | 20 | 259.12 | 56.13 | 27.5 | 18 | 65.49 | 32192.53 | 724.52 | 1367.22 | 123.75 | 104.26 | 8831.38 | 0.84 | 0.9 | 20.68 | 0.53 | 1 | 10 | 1563.181 | 2138.8132 | 1934.6878 | 1563180.9597 | 2138813.1517 | 9.1459e-07 | 17 | 1934687.8264
107 | 110 | CONCLUIDO | 1.7681 | 56.56 | 53.1 | 159.3 | 1.9 | 20 | 259.58 | 56.13 | 27.75 | 18 | 65.71 | 32249.46 | 725.52 | 1367.17 | 123.67 | 104.26 | 8789.98 | 0.84 | 0.9 | 20.67 | 0.53 | 1 | 10 | 1564.3288 | 2140.3836 | 1936.1084 | 1564328.761 | 2140383.6241 | 9.1469e-07 | 17 | 1936108.4151
108 | 110 | CONCLUIDO | 1.7675 | 56.58 | 53.12 | 159.35 | 1.92 | 20 | 260.05 | 56.13 | 28 | 18 | 65.92 | 32306.46 | 725.7 | 1367.24 | 124.09 | 104.26 | 8999.61 | 0.84 | 0.9 | 20.68 | 0.54 | 1 | 10 | 1565.1686 | 2141.5327 | 1937.1478 | 1565168.5955 | 2141532.7227 | 9.1438e-07 | 17 | 1937147.8453
109 | 110 | CONCLUIDO | 1.7676 | 56.57 | 53.12 | 159.35 | 1.93 | 20 | 260.51 | 56.13 | 28.25 | 18 | 66.13 | 32363.54 | 724.15 | 1367.24 | 124.14 | 104.26 | 9023.96 | 0.84 | 0.9 | 20.67 | 0.54 | 1 | 10 | 1562.9712 | 2138.5262 | 1934.4283 | 1562971.2297 | 2138526.1898 | 9.1443e-07 | 17 | 1934428.2517
110 | 110 | CONCLUIDO | 1.767 | 56.59 | 53.13 | 159.4 | 1.94 | 20 | 260.97 | 56.13 | 28.5 | 18 | 66.35 | 32420.71 | 720.53 | 1367.18 | 124.57 | 104.26 | 9238.95 | 0.84 | 0.9 | 20.68 | 0.56 | 1 | 10 | 1558.5419 | 2132.4658 | 1928.9463 | 1558541.931 | 2132465.8281 | 9.1412e-07 | 17 | 1928946.2824
111 | 110 | CONCLUIDO | 1.7698 | 56.5 | 53.09 | 167.65 | 1.96 | 19 | 261.44 | 56.13 | 28.75 | 17 | 66.56 | 32477.95 | 719.59 | 1367.21 | 123.2 | 104.26 | 8562.86 | 0.85 | 0.9 | 20.67 | 0.51 | 1 | 10 | 1554.8598 | 2127.4278 | 1924.3891 | 1554859.8039 | 2127427.7793 | 9.1557e-07 | 17 | 1924389.0579
112 | 110 | CONCLUIDO | 1.7695 | 56.51 | 53.1 | 167.67 | 1.97 | 19 | 261.9 | 56.13 | 29 | 17 | 66.77 | 32535.28 | 719.6 | 1367.22 | 123.43 | 104.26 | 8675.26 | 0.84 | 0.9 | 20.67 | 0.52 | 1 | 10 | 1555.1683 | 2127.8499 | 1924.7709 | 1555168.2929 | 2127849.8675 | 9.1542e-07 | 17 | 1924770.8626
113 | 110 | CONCLUIDO | 1.7697 | 56.51 | 53.09 | 167.66 | 1.98 | 19 | 262.37 | 56.13 | 29.25 | 17 | 66.99 | 32592.68 | 719.74 | 1367.24 | 123.3 | 104.26 | 8613.19 | 0.85 | 0.9 | 20.67 | 0.52 | 1 | 10 | 1555.1406 | 2127.812 | 1924.7366 | 1555140.6003 | 2127811.9774 | 9.1552e-07 | 17 | 1924736.5886
114 | 110 | CONCLUIDO | 1.7698 | 56.5 | 53.09 | 167.65 | 2 | 19 | 262.83 | 56.13 | 29.5 | 17 | 67.21 | 32650.17 | 718.88 | 1367.21 | 123.17 | 104.26 | 8544.21 | 0.85 | 0.9 | 20.67 | 0.51 | 1 | 10 | 1553.8895 | 2126.1002 | 1923.1882 | 1553889.5021 | 2126100.1695 | 9.1557e-07 | 17 | 1923188.1533
115 | 110 | CONCLUIDO | 1.7697 | 56.51 | 53.09 | 167.65 | 2.01 | 19 | 263.3 | 56.13 | 29.75 | 17 | 67.42 | 32707.74 | 717.66 | 1367.18 | 123.26 | 104.26 | 8592.41 | 0.85 | 0.9 | 20.67 | 0.51 | 1 | 10 | 1552.2979 | 2123.9224 | 1921.2182 | 1552297.8652 | 2123922.4217 | 9.1552e-07 | 17 | 1921218.2467
116 | 110 | CONCLUIDO | 1.7697 | 56.51 | 53.09 | 167.66 | 2.02 | 19 | 263.77 | 56.13 | 30 | 17 | 67.64 | 32765.39 | 715.97 | 1367.24 | 123.26 | 104.26 | 8591.49 | 0.85 | 0.9 | 20.67 | 0.51 | 1 | 10 | 1549.9881 | 2120.7622 | 1918.3596 | 1549988.1429 | 2120762.1578 | 9.1552e-07 | 17 | 1918359.594
117 | 110 | CONCLUIDO | 1.7722 | 56.43 | 53.05 | 176.85 | 2.04 | 18 | 264.23 | 56.13 | 30.25 | 16 | 67.86 | 32823.12 | 714.95 | 1367.2 | 122.08 | 104.26 | 8005.86 | 0.85 | 0.9 | 20.67 | 0.48 | 1 | 10 | 1546.4416 | 2115.9096 | 1913.9701 | 1546441.5642 | 2115909.5723 | 9.1681e-07 | 17 | 1913970.1324
118 | 110 | CONCLUIDO | 1.7715 | 56.45 | 53.08 | 176.92 | 2.05 | 18 | 264.7 | 56.13 | 30.5 | 16 | 68.08 | 32880.94 | 716.45 | 1367.18 | 122.86 | 104.26 | 8394.17 | 0.85 | 0.9 | 20.67 | 0.5 | 1 | 10 | 1549.2182 | 2119.7087 | 1917.4067 | 1549218.2378 | 2119708.7397 | 9.1645e-07 | 17 | 1917406.7126
119 | 110 | CONCLUIDO | 1.7717 | 56.44 | 53.07 | 176.9 | 2.06 | 18 | 265.17 | 56.13 | 30.75 | 16 | 68.3 | 32938.83 | 715.59 | 1367.15 | 122.81 | 104.26 | 8373.13 | 0.85 | 0.9 | 20.67 | 0.49 | 1 | 10 | 1547.8261 | 2117.8039 | 1915.6837 | 1547826.0915 | 2117803.9436 | 9.1656e-07 | 17 | 1915683.7076
120 | 110 | CONCLUIDO | 1.7719 | 56.44 | 53.06 | 176.88 | 2.08 | 18 | 265.64 | 56.13 | 31 | 16 | 68.52 | 32996.81 | 715.51 | 1367.15 | 122.42 | 104.26 | 8178.68 | 0.85 | 0.9 | 20.67 | 0.49 | 1 | 10 | 1547.499 | 2117.3563 | 1915.2788 | 1547498.9615 | 2117356.3499 | 9.1666e-07 | 17 | 1915278.8316
121 | 110 | CONCLUIDO | 1.7723 | 56.42 | 53.05 | 176.83 | 2.09 | 18 | 266.11 | 56.13 | 31.25 | 16 | 68.74 | 33054.88 | 713.88 | 1367.19 | 121.96 | 104.26 | 7945.33 | 0.85 | 0.9 | 20.67 | 0.47 | 1 | 10 | 1544.9061 | 2113.8087 | 1912.0698 | 1544906.1357 | 2113808.7313 | 9.1687e-07 | 17 | 1912069.7927
122 | 110 | CONCLUIDO | 1.7717 | 56.44 | 53.07 | 176.9 | 2.1 | 18 | 266.59 | 56.13 | 31.5 | 16 | 68.96 | 33113.03 | 713.31 | 1367.23 | 122.54 | 104.26 | 8235.4 | 0.85 | 0.9 | 20.67 | 0.49 | 1 | 10 | 1544.7135 | 2113.5452 | 1911.8314 | 1544713.534 | 2113545.2052 | 9.1656e-07 | 17 | 1911831.4172
123 | 110 | CONCLUIDO | 1.7712 | 56.46 | 53.09 | 176.95 | 2.12 | 18 | 267.06 | 56.13 | 31.75 | 16 | 69.18 | 33171.26 | 711.36 | 1367.18 | 123.12 | 104.26 | 8524.84 | 0.85 | 0.9 | 20.67 | 0.51 | 1 | 10 | 1542.5612 | 2110.6003 | 1909.1676 | 1542561.2102 | 2110600.3008 | 9.163e-07 | 17 | 1909167.5703
124 | 110 | CONCLUIDO | 1.774 | 56.37 | 53.04 | 187.2 | 2.13 | 17 | 267.53 | 56.13 | 32 | 15 | 69.4 | 33229.58 | 710.56 | 1367.2 | 121.47 | 104.26 | 7703.93 | 0.86 | 0.9 | 20.67 | 0.46 | 1 | 10 | 1539.0366 | 2105.7778 | 1904.8054 | 1539036.6488 | 2105777.8403 | 9.1775e-07 | 17 | 1904805.3587
125 | 110 | CONCLUIDO | 1.7744 | 56.36 | 53.03 | 187.15 | 2.14 | 17 | 268 | 56.13 | 32.25 | 15 | 69.63 | 33287.98 | 710.7 | 1367.22 | 121.13 | 104.26 | 7535.59 | 0.86 | 0.9 | 20.67 | 0.45 | 1 | 10 | 1538.8614 | 2105.5381 | 1904.5885 | 1538861.4499 | 2105538.1256 | 9.1795e-07 | 17 | 1904588.522
126 | 110 | CONCLUIDO | 1.7746 | 56.35 | 53.02 | 187.13 | 2.15 | 17 | 268.48 | 56.13 | 32.5 | 15 | 69.85 | 33346.47 | 710.98 | 1367.18 | 120.91 | 104.26 | 7425.07 | 0.86 | 0.9 | 20.67 | 0.45 | 1 | 10 | 1539.0265 | 2105.7639 | 1904.7928 | 1539026.4813 | 2105763.9287 | 9.1806e-07 | 17 | 1904792.7748
127 | 110 | CONCLUIDO | 1.7742 | 56.36 | 53.03 | 187.18 | 2.17 | 17 | 268.95 | 56.13 | 32.75 | 15 | 70.08 | 33405.04 | 709.97 | 1367.23 | 121.48 | 104.26 | 7712.6 | 0.86 | 0.9 | 20.67 | 0.46 | 1 | 10 | 1538.0157 | 2104.3809 | 1903.5418 | 1538015.6847 | 2104380.9123 | 9.1785e-07 | 17 | 1903541.7516
128 | 110 | CONCLUIDO | 1.7744 | 56.36 | 53.03 | 187.16 | 2.18 | 17 | 269.43 | 56.13 | 33 | 15 | 70.3 | 33463.7 | 708.91 | 1367.22 | 120.99 | 104.26 | 7465.13 | 0.86 | 0.9 | 20.68 | 0.45 | 1 | 10 | 1536.4215 | 2102.1997 | 1901.5687 | 1536421.5376 | 2102199.7299 | 9.1795e-07 | 17 | 1901568.7381
129 | 110 | CONCLUIDO | 1.7744 | 56.36 | 53.03 | 187.16 | 2.19 | 17 | 269.9 | 56.13 | 33.25 | 15 | 70.53 | 33522.45 | 706.46 | 1367.24 | 121.21 | 104.26 | 7577.21 | 0.86 | 0.9 | 20.67 | 0.45 | 1 | 10 | 1533.082 | 2097.6304 | 1897.4355 | 1533081.9929 | 2097630.4174 | 9.1795e-07 | 17 | 1897435.5144
130 | 110 | CONCLUIDO | 1.7741 | 56.37 | 53.04 | 187.19 | 2.21 | 17 | 270.38 | 56.13 | 33.5 | 15 | 70.76 | 33581.28 | 704.64 | 1367.22 | 121.62 | 104.26 | 7782.66 | 0.86 | 0.9 | 20.67 | 0.46 | 1 | 10 | 1530.8911 | 2094.6328 | 1894.724 | 1530891.142 | 2094632.7987 | 9.178e-07 | 17 | 1894723.9842
131 | 110 | CONCLUIDO | 1.776 | 56.31 | 53.02 | 198.82 | 2.22 | 16 | 270.86 | 56.13 | 33.75 | 14 | 70.98 | 33640.21 | 705.16 | 1367.22 | 120.89 | 104.26 | 7420.94 | 0.86 | 0.9 | 20.67 | 0.44 | 1 | 10 | 1530.0557 | 2093.4897 | 1893.69 | 1530055.6703 | 2093489.6694 | 9.1878e-07 | 17 | 1893689.9536
132 | 110 | CONCLUIDO | 1.7764 | 56.29 | 53.01 | 198.77 | 2.23 | 16 | 271.34 | 56.13 | 34 | 14 | 71.21 | 33699.21 | 704.92 | 1367.15 | 120.52 | 104.26 | 7238.33 | 0.87 | 0.9 | 20.67 | 0.43 | 1 | 10 | 1529.3653 | 2092.5451 | 1892.8355 | 1529365.3039 | 2092545.0797 | 9.1899e-07 | 17 | 1892835.5142
133 | 110 | CONCLUIDO | 1.7763 | 56.3 | 53.01 | 198.79 | 2.24 | 16 | 271.82 | 56.13 | 34.25 | 14 | 71.44 | 33758.31 | 705.82 | 1367.18 | 120.62 | 104.26 | 7288.24 | 0.86 | 0.9 | 20.67 | 0.43 | 1 | 10 | 1530.6648 | 2094.3232 | 1894.4439 | 1530664.8379 | 2094323.1593 | 9.1894e-07 | 17 | 1894443.8964
134 | 110 | CONCLUIDO | 1.7764 | 56.29 | 53 | 198.77 | 2.26 | 16 | 272.3 | 56.13 | 34.5 | 14 | 71.67 | 33817.62 | 705.63 | 1367.27 | 120.39 | 104.26 | 7173.55 | 0.87 | 0.9 | 20.67 | 0.43 | 1 | 10 | 1530.2648 | 2093.7759 | 1893.9488 | 1530264.8423 | 2093775.8678 | 9.1899e-07 | 17 | 1893948.8376
135 | 110 | CONCLUIDO | 1.7765 | 56.29 | 53 | 198.75 | 2.27 | 16 | 272.78 | 56.13 | 34.75 | 14 | 71.9 | 33876.9 | 703.56 | 1367.14 | 120.37 | 104.26 | 7161.38 | 0.87 | 0.9 | 20.67 | 0.43 | 1 | 10 | 1527.3725 | 2089.8184 | 1890.3691 | 1527372.4863 | 2089818.4187 | 9.1904e-07 | 17 | 1890369.0819
136 | 110 | CONCLUIDO | 1.7766 | 56.29 | 53 | 198.74 | 2.28 | 16 | 273.26 | 56.13 | 35 | 14 | 72.13 | 33936.26 | 703.27 | 1367.18 | 120.35 | 104.26 | 7149.58 | 0.87 | 0.9 | 20.67 | 0.42 | 1 | 10 | 1526.9037 | 2089.177 | 1889.7889 | 1526903.7328 | 2089177.0495 | 9.1909e-07 | 17 | 1889788.9241
137 | 110 | CONCLUIDO | 1.7763 | 56.3 | 53.01 | 198.78 | 2.29 | 16 | 273.74 | 56.13 | 35.25 | 14 | 72.37 | 33995.72 | 702.55 | 1367.22 | 120.54 | 104.26 | 7246.14 | 0.86 | 0.9 | 20.67 | 0.43 | 1 | 10 | 1526.2123 | 2088.231 | 1888.9332 | 1526212.3356 | 2088231.0493 | 9.1894e-07 | 17 | 1888933.2088
138 | 110 | CONCLUIDO | 1.776 | 56.31 | 53.02 | 198.82 | 2.3 | 16 | 274.22 | 56.13 | 35.5 | 14 | 72.6 | 34055.27 | 701.22 | 1367.13 | 120.94 | 104.26 | 7447.63 | 0.86 | 0.9 | 20.67 | 0.44 | 1 | 10 | 1524.69 | 2086.1481 | 1887.049 | 1524689.9754 | 2086148.0889 | 9.1878e-07 | 17 | 1887049.0432
139 | 110 | CONCLUIDO | 1.7786 | 56.22 | 52.98 | 211.91 | 2.32 | 15 | 274.71 | 56.13 | 35.75 | 13 | 72.83 | 34114.91 | 699.1 | 1367.2 | 119.48 | 104.26 | 6722.01 | 0.87 | 0.9 | 20.67 | 0.4 | 1 | 10 | 1519.6222 | 2079.2141 | 1880.7768 | 1519622.1548 | 2079214.0733 | 9.2013e-07 | 17 | 1880776.8003
140 | 110 | CONCLUIDO | 1.7787 | 56.22 | 52.97 | 211.9 | 2.33 | 15 | 275.19 | 56.13 | 36 | 13 | 73.07 | 34174.63 | 700.47 | 1367.15 | 119.43 | 104.26 | 6697.49 | 0.87 | 0.9 | 20.67 | 0.4 | 1 | 10 | 1521.3446 | 2081.5707 | 1882.9086 | 1521344.5608 | 2081570.7451 | 9.2018e-07 | 17 | 1882908.5547
141 | 110 | CONCLUIDO | 1.7793 | 56.2 | 52.96 | 211.83 | 2.34 | 15 | 275.68 | 56.13 | 36.25 | 13 | 73.3 | 34234.45 | 700.43 | 1367.17 | 118.83 | 104.26 | 6397.05 | 0.88 | 0.9 | 20.67 | 0.38 | 1 | 10 | 1520.7821 | 2080.8012 | 1882.2125 | 1520782.1453 | 2080801.2233 | 9.2049e-07 | 17 | 1882212.475
142 | 110 | CONCLUIDO | 1.779 | 56.21 | 52.97 | 211.86 | 2.35 | 15 | 276.16 | 56.13 | 36.5 | 13 | 73.54 | 34294.37 | 701.07 | 1367.19 | 119.23 | 104.26 | 6597.55 | 0.87 | 0.9 | 20.67 | 0.39 | 1 | 10 | 1521.9398 | 2082.3851 | 1883.6452 | 1521939.7598 | 2082385.1226 | 9.2033e-07 | 17 | 1883645.2092
143 | 110 | CONCLUIDO | 1.7787 | 56.22 | 52.97 | 211.89 | 2.36 | 15 | 276.65 | 56.13 | 36.75 | 13 | 73.77 | 34354.37 | 701.03 | 1367.21 | 119.46 | 104.26 | 6711.36 | 0.87 | 0.9 | 20.67 | 0.4 | 1 | 10 | 1522.106 | 2082.6126 | 1883.851 | 1522106.04 | 2082612.6345 | 9.2018e-07 | 17 | 1883851.0076
144 | 110 | CONCLUIDO | 1.7788 | 56.22 | 52.97 | 211.89 | 2.38 | 15 | 277.14 | 56.13 | 37 | 13 | 74.01 | 34414.47 | 699.83 | 1367.16 | 119.47 | 104.26 | 6716.91 | 0.87 | 0.9 | 20.67 | 0.4 | 1 | 10 | 1520.4008 | 2080.2795 | 1881.7405 | 1520400.8282 | 2080279.4885 | 9.2023e-07 | 17 | 1881740.5338
145 | 110 | CONCLUIDO | 1.7786 | 56.22 | 52.98 | 211.92 | 2.39 | 15 | 277.63 | 56.13 | 37.25 | 13 | 74.25 | 34474.66 | 699.12 | 1367.24 | 119.5 | 104.26 | 6733.57 | 0.87 | 0.9 | 20.67 | 0.4 | 1 | 10 | 1519.6494 | 2079.2513 | 1880.8105 | 1519649.3521 | 2079251.2857 | 9.2013e-07 | 17 | 1880810.4612
146 | 110 | CONCLUIDO | 1.7788 | 56.22 | 52.97 | 211.89 | 2.4 | 15 | 278.11 | 56.13 | 37.5 | 13 | 74.49 | 34534.94 | 696.28 | 1367.15 | 119.37 | 104.26 | 6665.48 | 0.87 | 0.9 | 20.67 | 0.4 | 1 | 10 | 1515.5739 | 2073.675 | 1875.7664 | 1515573.8655 | 2073675.0252 | 9.2023e-07 | 17 | 1875766.3912
147 | 110 | CONCLUIDO | 1.7791 | 56.21 | 52.96 | 211.84 | 2.41 | 15 | 278.6 | 56.13 | 37.75 | 13 | 74.73 | 34595.32 | 694.75 | 1367.13 | 119.16 | 104.26 | 6562.77 | 0.87 | 0.9 | 20.66 | 0.39 | 1 | 10 | 1513.2073 | 2070.4369 | 1872.8373 | 1513207.2584 | 2070436.9289 | 9.2038e-07 | 17 | 1872837.3343
148 | 110 | CONCLUIDO | 1.7786 | 56.22 | 52.98 | 211.91 | 2.42 | 15 | 279.09 | 56.13 | 38 | 11 | 74.97 | 34655.79 | 694.11 | 1367.2 | 119.5 | 104.26 | 6730.02 | 0.87 | 0.9 | 20.67 | 0.4 | 1 | 10 | 1512.8364 | 2069.9296 | 1872.3784 | 1512836.4499 | 2069929.5724 | 9.2013e-07 | 17 | 1872378.3992
149 | 110 | CONCLUIDO | 1.781 | 56.15 | 52.94 | 226.91 | 2.44 | 14 | 279.58 | 56.13 | 38.25 | 9 | 75.21 | 34716.36 | 692.85 | 1367.19 | 118.28 | 104.26 | 6128.61 | 0.88 | 0.91 | 20.67 | 0.37 | 1 | 10 | 1509.1066 | 2064.8262 | 1867.7621 | 1509106.5693 | 2064826.1852 | 9.2137e-07 | 17 | 1867762.0721
150 | 110 | CONCLUIDO | 1.7807 | 56.16 | 52.95 | 226.94 | 2.45 | 14 | 280.08 | 56.13 | 38.5 | 8 | 75.45 | 34777.02 | 693.79 | 1367.19 | 118.58 | 104.26 | 6276.35 | 0.88 | 0.91 | 20.67 | 0.38 | 1 | 10 | 1510.6686 | 2066.9634 | 1869.6953 | 1510668.5888 | 2066963.4092 | 9.2121e-07 | 17 | 1869695.3224
151 | 110 | CONCLUIDO | 1.7807 | 56.16 | 52.95 | 226.95 | 2.46 | 14 | 280.57 | 56.13 | 38.75 | 8 | 75.69 | 34837.77 | 694.67 | 1367.17 | 118.68 | 104.26 | 6327.86 | 0.88 | 0.9 | 20.67 | 0.38 | 1 | 10 | 1511.8639 | 2068.5988 | 1871.1747 | 1511863.855 | 2068598.8251 | 9.2121e-07 | 17 | 1871174.6565
152 | 110 | CONCLUIDO | 1.7806 | 56.16 | 52.96 | 226.96 | 2.47 | 14 | 281.06 | 56.13 | 39 | 8 | 75.94 | 34898.63 | 694.9 | 1367.14 | 118.61 | 104.26 | 6291.48 | 0.88 | 0.9 | 20.68 | 0.38 | 1 | 10 | 1512.3162 | 2069.2177 | 1871.7345 | 1512316.1844 | 2069217.7222 | 9.2116e-07 | 17 | 1871734.487
153 | 110 | CONCLUIDO | 1.7809 | 56.15 | 52.95 | 226.92 | 2.48 | 14 | 281.56 | 56.13 | 39.25 | 8 | 76.18 | 34959.58 | 694.1 | 1367.2 | 118.37 | 104.26 | 6169.72 | 0.88 | 0.91 | 20.67 | 0.37 | 1 | 10 | 1510.9439 | 2067.3401 | 1870.0361 | 1510943.9343 | 2067340.1491 | 9.2132e-07 | 17 | 1870036.1068
154 | 110 | CONCLUIDO | 1.781 | 56.15 | 52.95 | 226.91 | 2.49 | 14 | 282.05 | 56.13 | 39.5 | 8 | 76.43 | 35020.63 | 694.3 | 1367.21 | 118.24 | 104.26 | 6104.94 | 0.88 | 0.91 | 20.67 | 0.37 | 1 | 10 | 1511.1427 | 2067.6121 | 1870.2821 | 1511142.6952 | 2067612.1025 | 9.2137e-07 | 17 | 1870282.1053
155 | 110 | CONCLUIDO | 1.7811 | 56.15 | 52.94 | 226.9 | 2.5 | 14 | 282.55 | 56.13 | 39.75 | 6 | 76.67 | 35081.77 | 695.16 | 1367.21 | 118.22 | 104.26 | 6095.87 | 0.88 | 0.91 | 20.67 | 0.37 | 1 | 10 | 1512.1707 | 2069.0187 | 1871.5544 | 1512170.7008 | 2069018.6651 | 9.2142e-07 | 17 | 1871554.4276
156 | 110 | CONCLUIDO | 1.7812 | 56.14 | 52.94 | 226.88 | 2.52 | 14 | 283.04 | 56.13 | 40 | 4 | 76.92 | 35143.02 | 695.89 | 1367.24 | 118.04 | 104.26 | 6008.72 | 0.88 | 0.91 | 20.67 | 0.36 | 1 | 10 | 1513.089 | 2070.2752 | 1872.691 | 1513089.0446 | 2070275.1836 | 9.2147e-07 | 17 | 1872691.0258

## RESULTADOS_28
Unnamed: 0 | Volume de calda [L] | STATUS | Capacidade operacional [ha/h] | Tempo de missao [h] | Tempo util [h] | Tempo por voo [min] | Autonomia Projetada [h] | N° Voos | MTOW [kg] | Massa Estrutura [kg] | Combustível [kg] | Abastecimentos | Massa gerador | Potência gerador [W] | Combustível consumido [L] | Calda cons [L] | Distância percorrida [km] | Distância Pulverizando [km] | RTL ACUMULADO[m] | EOC [km/km] | EOC [h/h] | Tempo de manobra [h] | Tempo rtl_rtw [h] | V pulv [m/s] | V desloc [m/s] | Preço Total por ha Simples [R$/ha] | Preço Total por ha Presumido [R$/ha] | Preço Total por ha Real [R$/ha] | Preço Total Simples [R$] | Preço Total Presumido [R$] | Prod CAPEX [ha/h/R$] | Dias Trabalhados | Preço Total Real [R$]
0 | 150 | CONCLUIDO | 0.6339 | 157.76 | 88.93 | 4.5 | 0.06 | 1185 | 296.65 | 61.82 | 1 | 1183 | 83.83 | 36821.52 | 1633.91 | 1372.32 | 1294.52 | 104.26 | 588392.29 | 0.08 | 0.54 | 22.58 | 36.24 | 1 | 10 | 8738.2931 | 11956.1181 | 10815.043 | 8738293.0769 | 11956118.094 | 3.1148e-07 | 46 | 10815042.9637
1 | 150 | CONCLUIDO | 0.7943 | 125.9 | 77.24 | 5.64 | 0.07 | 822 | 297.17 | 61.82 | 1.25 | 820 | 84.1 | 36885.7 | 1420.23 | 1370.77 | 911.44 | 104.26 | 398666.43 | 0.11 | 0.62 | 21.95 | 24.58 | 1 | 10 | 6128.1625 | 8384.8223 | 7584.5866 | 6128162.5016 | 8384822.2902 | 3.903e-07 | 37 | 7584586.619
2 | 150 | CONCLUIDO | 0.9135 | 109.47 | 71.36 | 6.78 | 0.09 | 632 | 297.7 | 61.82 | 1.5 | 630 | 84.37 | 36949.99 | 1312.89 | 1369.9 | 717.67 | 104.26 | 302730.32 | 0.15 | 0.67 | 21.69 | 18.73 | 1 | 10 | 4955.2157 | 6779.9447 | 6132.8763 | 4955215.6767 | 6779944.6975 | 4.4887e-07 | 32 | 6132876.2913
3 | 150 | CONCLUIDO | 1.0072 | 99.29 | 67.73 | 7.91 | 0.1 | 514 | 298.22 | 61.82 | 1.75 | 512 | 84.65 | 37014.39 | 1246.36 | 1369.19 | 599.64 | 104.26 | 244304.66 | 0.17 | 0.71 | 21.49 | 15.11 | 1 | 10 | 4285.5748 | 5863.7125 | 5304.088 | 4285574.7861 | 5863712.4885 | 4.9491e-07 | 29 | 5304087.9984
4 | 150 | CONCLUIDO | 1.0816 | 92.45 | 65.34 | 9.03 | 0.12 | 434 | 298.74 | 61.82 | 2 | 432 | 84.92 | 37078.91 | 1202.55 | 1368.94 | 521.36 | 104.26 | 205566.84 | 0.2 | 0.73 | 21.37 | 12.72 | 1 | 10 | 3862.9737 | 5285.491 | 4781.0512 | 3862973.6868 | 5285491.0207 | 5.3147e-07 | 27 | 4781051.1759
5 | 150 | CONCLUIDO | 1.1449 | 87.35 | 63.52 | 10.16 | 0.13 | 375 | 299.26 | 61.82 | 2.25 | 373 | 85.19 | 37143.54 | 1168.99 | 1369.02 | 462.69 | 104.26 | 176525.96 | 0.23 | 0.76 | 21.25 | 10.91 | 1 | 10 | 3563.5781 | 4875.8448 | 4410.501 | 3563578.1315 | 4875844.8135 | 5.6257e-07 | 26 | 4410501.0278
6 | 150 | CONCLUIDO | 1.1972 | 83.53 | 62.2 | 11.31 | 0.15 | 330 | 299.79 | 61.82 | 2.5 | 328 | 85.47 | 37208.42 | 1144.69 | 1368.58 | 418.69 | 104.26 | 154753.64 | 0.25 | 0.77 | 21.2 | 9.59 | 1 | 10 | 3345.7563 | 4577.8114 | 4140.9115 | 3345756.2931 | 4577811.3646 | 5.8827e-07 | 25 | 4140911.473
7 | 150 | CONCLUIDO | 1.2419 | 80.52 | 61.14 | 12.43 | 0.16 | 295 | 300.32 | 61.82 | 2.75 | 293 | 85.74 | 37273.29 | 1125.07 | 1368.51 | 384.61 | 104.26 | 137886.43 | 0.27 | 0.78 | 21.12 | 8.53 | 1 | 10 | 3174.3145 | 4343.2371 | 3928.7247 | 3174314.4848 | 4343237.1189 | 6.1023e-07 | 24 | 3928724.6641
8 | 150 | CONCLUIDO | 1.2792 | 78.17 | 60.34 | 13.56 | 0.18 | 267 | 300.84 | 61.82 | 3 | 265 | 86.02 | 37338.27 | 1110.43 | 1368.24 | 358.77 | 104.26 | 125104.04 | 0.29 | 0.79 | 21.09 | 7.74 | 1 | 10 | 3041.7078 | 4161.7988 | 3764.6025 | 3041707.7738 | 4161798.7667 | 6.2856e-07 | 23 | 3764602.5336
9 | 150 | CONCLUIDO | 1.312 | 76.22 | 59.66 | 14.67 | 0.19 | 244 | 301.37 | 61.82 | 3.25 | 242 | 86.3 | 37403.38 | 1097.76 | 1368.44 | 337.25 | 104.26 | 114463.59 | 0.31 | 0.8 | 21.03 | 7.06 | 1 | 10 | 2942.9115 | 4026.6214 | 3642.3263 | 2942911.5099 | 4026621.3599 | 6.4468e-07 | 23 | 3642326.2687
10 | 150 | CONCLUIDO | 1.3422 | 74.5 | 59.06 | 15.82 | 0.21 | 224 | 301.9 | 61.82 | 3.5 | 222 | 86.58 | 37468.6 | 1086.61 | 1368.11 | 316.71 | 104.26 | 104289.68 | 0.33 | 0.81 | 21.02 | 6.46 | 1 | 10 | 2844.2362 | 3891.6094 | 3520.1997 | 2844236.176 | 3891609.4148 | 6.5952e-07 | 22 | 3520199.6742
11 | 150 | CONCLUIDO | 1.3669 | 73.16 | 58.6 | 16.9 | 0.22 | 208 | 302.43 | 61.82 | 3.75 | 206 | 86.86 | 37533.94 | 1077.97 | 1368.14 | 302.48 | 104.26 | 97254.02 | 0.34 | 0.82 | 20.98 | 6.01 | 1 | 10 | 2778.2657 | 3801.3458 | 3438.5507 | 2778265.7475 | 3801345.7642 | 6.7165e-07 | 22 | 3438550.6597
12 | 150 | CONCLUIDO | 1.3912 | 71.88 | 58.16 | 18.08 | 0.24 | 193 | 302.96 | 61.82 | 4 | 191 | 87.14 | 37599.4 | 1069.75 | 1367.98 | 287.6 | 104.26 | 89892.1 | 0.36 | 0.82 | 20.97 | 5.57 | 1 | 10 | 2703.0862 | 3698.4818 | 3345.5039 | 2703086.2102 | 3698481.8045 | 6.8359e-07 | 21 | 3345503.8919
13 | 150 | CONCLUIDO | 1.4114 | 70.85 | 57.8 | 19.16 | 0.25 | 181 | 303.49 | 61.82 | 4.25 | 179 | 87.42 | 37664.98 | 1062.95 | 1368.12 | 275.7 | 104.26 | 84001.56 | 0.38 | 0.83 | 20.95 | 5.21 | 1 | 10 | 2653.2781 | 3630.3322 | 3283.8584 | 2653278.1482 | 3630332.2167 | 6.9352e-07 | 21 | 3283858.4052
14 | 150 | CONCLUIDO | 1.4306 | 69.9 | 57.46 | 20.28 | 0.26 | 170 | 304.03 | 61.82 | 4.5 | 168 | 87.7 | 37730.68 | 1056.46 | 1368.13 | 265.09 | 104.26 | 78748.85 | 0.39 | 0.83 | 20.92 | 4.86 | 1 | 10 | 2607.2152 | 3567.3069 | 3226.8481 | 2607215.2385 | 3567306.9115 | 7.0295e-07 | 21 | 3226848.1466
15 | 150 | CONCLUIDO | 1.4482 | 69.05 | 57.16 | 21.44 | 0.28 | 160 | 304.56 | 61.82 | 4.75 | 158 | 87.99 | 37796.51 | 1050.93 | 1367.91 | 255.7 | 104.26 | 74104.69 | 0.41 | 0.84 | 20.9 | 4.57 | 1 | 10 | 2553.7005 | 3494.0857 | 3160.6151 | 2553700.5334 | 3494085.7311 | 7.116e-07 | 20 | 3160615.0929
16 | 150 | CONCLUIDO | 1.4639 | 68.31 | 56.92 | 22.62 | 0.29 | 151 | 305.09 | 61.82 | 5 | 149 | 88.27 | 37862.45 | 1046.28 | 1367.78 | 247.4 | 104.26 | 70000.3 | 0.42 | 0.84 | 20.9 | 4.33 | 1 | 10 | 2519.2545 | 3446.9552 | 3117.9826 | 2519254.5073 | 3446955.1586 | 7.1932e-07 | 20 | 3117982.5961
17 | 150 | CONCLUIDO | 1.4771 | 67.7 | 56.7 | 23.63 | 0.31 | 144 | 305.63 | 61.82 | 5.25 | 142 | 88.56 | 37928.52 | 1042.1 | 1367.77 | 240.63 | 104.26 | 66652.76 | 0.43 | 0.85 | 20.88 | 4.12 | 1 | 10 | 2490.2506 | 3407.2707 | 3082.0856 | 2490250.5768 | 3407270.7013 | 7.258e-07 | 20 | 3082085.5677
18 | 150 | CONCLUIDO | 1.49 | 67.11 | 56.51 | 24.75 | 0.32 | 137 | 306.17 | 61.82 | 5.5 | 135 | 88.84 | 37994.72 | 1038.32 | 1367.62 | 234.03 | 104.26 | 63387.41 | 0.45 | 0.85 | 20.87 | 3.92 | 1 | 10 | 2463.1243 | 3370.1553 | 3048.5124 | 2463124.2721 | 3370155.2944 | 7.3214e-07 | 20 | 3048512.4032
19 | 150 | CONCLUIDO | 1.5031 | 66.53 | 56.31 | 25.99 | 0.33 | 130 | 306.7 | 61.82 | 5.75 | 128 | 89.13 | 38061.04 | 1034.69 | 1367.59 | 227.55 | 104.26 | 60180.46 | 0.46 | 0.85 | 20.86 | 3.73 | 1 | 10 | 2436.3261 | 3333.4889 | 3015.3454 | 2436326.1149 | 3333488.8736 | 7.3858e-07 | 20 | 3015345.3741
20 | 150 | CONCLUIDO | 1.5129 | 66.1 | 56.15 | 26.95 | 0.35 | 125 | 307.24 | 61.82 | 6 | 123 | 89.42 | 38127.48 | 1031.61 | 1367.55 | 223.11 | 104.26 | 57986.83 | 0.47 | 0.85 | 20.84 | 3.57 | 1 | 10 | 2415.9067 | 3305.5501 | 2990.0731 | 2415906.7077 | 3305550.1398 | 7.4339e-07 | 20 | 2990073.0738
21 | 150 | CONCLUIDO | 1.525 | 65.57 | 55.96 | 28.22 | 0.36 | 119 | 307.78 | 61.82 | 6.25 | 117 | 89.71 | 38194.05 | 1027.84 | 1367.62 | 216.43 | 104.26 | 54678.4 | 0.48 | 0.86 | 20.84 | 3.38 | 1 | 10 | 2378.0038 | 3253.6897 | 2943.1621 | 2378003.8058 | 3253689.7172 | 7.4934e-07 | 19 | 2943162.1371
22 | 150 | CONCLUIDO | 1.5346 | 65.16 | 55.83 | 29.39 | 0.38 | 114 | 308.32 | 61.82 | 6.5 | 112 | 90 | 38260.74 | 1025.22 | 1367.83 | 212.26 | 104.26 | 52615.88 | 0.49 | 0.86 | 20.83 | 3.25 | 1 | 10 | 2359.4279 | 3228.2733 | 2920.1714 | 2359427.8763 | 3228273.3109 | 7.5406e-07 | 19 | 2920171.437
23 | 150 | CONCLUIDO | 1.5428 | 64.82 | 55.71 | 30.39 | 0.39 | 110 | 308.86 | 61.82 | 6.75 | 108 | 90.29 | 38327.57 | 1022.82 | 1367.53 | 208.09 | 104.26 | 50553.18 | 0.5 | 0.86 | 20.83 | 3.12 | 1 | 10 | 2343.4114 | 3206.3589 | 2900.3485 | 2343411.3986 | 3206358.8595 | 7.5809e-07 | 19 | 2900348.4701
24 | 150 | CONCLUIDO | 1.5507 | 64.49 | 55.6 | 31.47 | 0.4 | 106 | 309.41 | 61.82 | 7 | 104 | 90.59 | 38394.52 | 1020.7 | 1367.63 | 204.62 | 104.26 | 48836.46 | 0.51 | 0.86 | 20.82 | 3.02 | 1 | 10 | 2328.4898 | 3185.9424 | 2881.8806 | 2328489.774 | 3185942.4345 | 7.6197e-07 | 19 | 2881880.5601
25 | 150 | CONCLUIDO | 1.5588 | 64.15 | 55.49 | 32.64 | 0.42 | 102 | 309.95 | 61.82 | 7.25 | 100 | 90.88 | 38461.6 | 1018.42 | 1367.44 | 200.83 | 104.26 | 46963.17 | 0.52 | 0.86 | 20.82 | 2.9 | 1 | 10 | 2313.2066 | 3165.0313 | 2862.9652 | 2313206.5967 | 3165031.317 | 7.6595e-07 | 19 | 2862965.1703
26 | 150 | CONCLUIDO | 1.5671 | 63.81 | 55.37 | 33.9 | 0.43 | 98 | 310.5 | 61.82 | 7.5 | 96 | 91.18 | 38528.81 | 1016.09 | 1367.58 | 197.14 | 104.26 | 45135.36 | 0.53 | 0.87 | 20.81 | 2.79 | 1 | 10 | 2297.6568 | 3143.7554 | 2843.7198 | 2297656.8239 | 3143755.4319 | 7.7003e-07 | 19 | 2843719.8257
27 | 150 | CONCLUIDO | 1.5736 | 63.55 | 55.27 | 34.91 | 0.44 | 95 | 311.04 | 61.82 | 7.75 | 93 | 91.47 | 38596.15 | 1014.27 | 1367.52 | 193.93 | 104.26 | 43543.96 | 0.54 | 0.87 | 20.8 | 2.69 | 1 | 10 | 2285.5493 | 3127.1894 | 2828.7348 | 2285549.2877 | 3127189.3667 | 7.7322e-07 | 19 | 2828734.8026
28 | 150 | CONCLUIDO | 1.5793 | 63.32 | 55.21 | 36.01 | 0.46 | 92 | 311.59 | 61.82 | 8 | 90 | 91.77 | 38663.62 | 1012.83 | 1367.73 | 192.2 | 104.26 | 42694.41 | 0.54 | 0.87 | 20.79 | 2.62 | 1 | 10 | 2275.4899 | 3113.4257 | 2816.2847 | 2275489.9033 | 3113425.6732 | 7.7602e-07 | 19 | 2816284.6967
29 | 150 | CONCLUIDO | 1.5859 | 63.06 | 55.11 | 37.16 | 0.47 | 89 | 312.14 | 61.82 | 8.25 | 87 | 92.07 | 38731.35 | 1010.94 | 1367.52 | 189.11 | 104.26 | 41167.9 | 0.55 | 0.87 | 20.79 | 2.53 | 1 | 10 | 2263.3328 | 3096.7917 | 2801.2383 | 2263332.7592 | 3096791.7324 | 7.7926e-07 | 19 | 2801238.2758
30 | 150 | CONCLUIDO | 1.5923 | 62.8 | 55.03 | 38.39 | 0.48 | 86 | 312.69 | 61.82 | 8.5 | 84 | 92.37 | 38799.09 | 1009.2 | 1367.63 | 186.05 | 104.26 | 39652.25 | 0.56 | 0.87 | 20.79 | 2.44 | 1 | 10 | 2251.9252 | 3081.1834 | 2787.1196 | 2251925.1963 | 3081183.4016 | 7.8241e-07 | 19 | 2787119.5822
31 | 150 | CONCLUIDO | 1.5967 | 62.63 | 54.96 | 39.26 | 0.5 | 84 | 313.24 | 61.82 | 8.75 | 82 | 92.67 | 38866.96 | 1008.01 | 1367.5 | 184.05 | 104.26 | 38661.04 | 0.57 | 0.87 | 20.78 | 2.38 | 1 | 10 | 2244.018 | 3070.3644 | 2777.3332 | 2244018.0006 | 3070364.4275 | 7.8457e-07 | 19 | 2777333.1558
32 | 150 | CONCLUIDO | 1.6007 | 62.47 | 54.92 | 40.19 | 0.51 | 82 | 313.79 | 61.82 | 9 | 80 | 92.97 | 38934.97 | 1006.81 | 1367.59 | 182.56 | 104.26 | 37926.73 | 0.57 | 0.87 | 20.78 | 2.34 | 1 | 10 | 2236.8884 | 3060.6094 | 2768.5092 | 2236888.43 | 3060609.4345 | 7.8654e-07 | 19 | 2768509.1656
33 | 150 | CONCLUIDO | 1.6079 | 62.19 | 54.81 | 41.63 | 0.52 | 79 | 314.34 | 61.82 | 9.25 | 77 | 93.27 | 39003.11 | 1004.68 | 1367.62 | 178.67 | 104.26 | 35995.37 | 0.58 | 0.87 | 20.78 | 2.22 | 1 | 10 | 2210.6979 | 3024.7744 | 2736.0942 | 2210697.9035 | 3024774.4007 | 7.9007e-07 | 18 | 2736094.1772
34 | 150 | CONCLUIDO | 1.6114 | 62.06 | 54.78 | 42.69 | 0.54 | 77 | 314.9 | 61.82 | 9.5 | 75 | 93.57 | 39071.38 | 1004.28 | 1367.35 | 177.85 | 104.26 | 35597.48 | 0.59 | 0.87 | 20.78 | 2.2 | 1 | 10 | 2205.5623 | 3017.7476 | 2729.738 | 2205562.2902 | 3017747.628 | 7.9179e-07 | 18 | 2729738.0298
35 | 150 | CONCLUIDO | 1.6163 | 61.87 | 54.7 | 43.76 | 0.55 | 75 | 315.45 | 61.82 | 9.75 | 73 | 93.88 | 39139.8 | 1002.4 | 1367.45 | 175.67 | 104.26 | 34518.36 | 0.59 | 0.88 | 20.76 | 2.12 | 1 | 10 | 2196.1167 | 3004.8237 | 2718.0476 | 2196116.6757 | 3004823.7215 | 7.942e-07 | 18 | 2718047.5628
36 | 150 | CONCLUIDO | 1.6211 | 61.69 | 54.63 | 44.9 | 0.56 | 73 | 316.01 | 61.82 | 10 | 71 | 94.18 | 39208.35 | 1001.22 | 1367.44 | 173.26 | 104.26 | 33322.09 | 0.6 | 0.88 | 20.76 | 2.05 | 1 | 10 | 2187.9761 | 2993.6855 | 2707.9723 | 2187976.1199 | 2993685.454 | 7.9656e-07 | 18 | 2707972.3159
37 | 150 | CONCLUIDO | 1.6249 | 61.54 | 54.6 | 46.14 | 0.58 | 71 | 316.56 | 61.82 | 10.25 | 69 | 94.49 | 39277.04 | 1000.24 | 1367.39 | 172.18 | 104.26 | 32791.37 | 0.61 | 0.88 | 20.76 | 2.02 | 1 | 10 | 2181.7089 | 2985.1103 | 2700.2156 | 2181708.8783 | 2985110.3375 | 7.9843e-07 | 18 | 2700215.5966
38 | 150 | CONCLUIDO | 1.6268 | 61.47 | 54.58 | 46.79 | 0.59 | 70 | 317.12 | 61.82 | 10.5 | 68 | 94.8 | 39345.87 | 1000.06 | 1367.47 | 171.28 | 104.26 | 32344.44 | 0.61 | 0.88 | 20.77 | 2 | 1 | 10 | 2179.0056 | 2981.4116 | 2696.8698 | 2179005.5765 | 2981411.5608 | 7.9936e-07 | 18 | 2696869.8258
39 | 150 | CONCLUIDO | 1.6318 | 61.28 | 54.51 | 48.09 | 0.6 | 68 | 317.68 | 61.82 | 10.75 | 66 | 95.11 | 39414.84 | 998.18 | 1367.35 | 168.89 | 104.26 | 31160.24 | 0.62 | 0.88 | 20.76 | 1.92 | 1 | 10 | 2169.6934 | 2968.6702 | 2685.3445 | 2169693.3668 | 2968670.1846 | 8.0182e-07 | 18 | 2685344.4688
40 | 150 | CONCLUIDO | 1.636 | 61.13 | 54.46 | 49.51 | 0.62 | 66 | 318.24 | 61.82 | 11 | 64 | 95.42 | 39483.95 | 997.33 | 1367.47 | 167.65 | 104.26 | 30549.29 | 0.62 | 0.88 | 20.76 | 1.88 | 1 | 10 | 2163.0659 | 2959.6021 | 2677.1419 | 2163065.8652 | 2959602.1446 | 8.0388e-07 | 18 | 2677141.8697
41 | 150 | CONCLUIDO | 1.6389 | 61.02 | 54.41 | 50.22 | 0.63 | 65 | 318.8 | 61.82 | 11.25 | 63 | 95.73 | 39553.2 | 996.24 | 1367.44 | 166.03 | 104.26 | 29747.04 | 0.63 | 0.88 | 20.75 | 1.83 | 1 | 10 | 2157.6394 | 2952.1775 | 2670.4258 | 2157639.4331 | 2952177.4607 | 8.0531e-07 | 18 | 2670425.7872
42 | 150 | CONCLUIDO | 1.6428 | 60.87 | 54.38 | 51.79 | 0.64 | 63 | 319.36 | 61.82 | 11.5 | 61 | 96.04 | 39622.59 | 995.63 | 1367.42 | 164.6 | 104.26 | 29040.56 | 0.63 | 0.88 | 20.76 | 1.8 | 1 | 10 | 2151.9386 | 2944.3773 | 2663.3701 | 2151938.5753 | 2944377.2955 | 8.0722e-07 | 18 | 2663370.0589
43 | 150 | CONCLUIDO | 1.6455 | 60.77 | 54.33 | 52.58 | 0.65 | 62 | 319.93 | 61.82 | 11.75 | 60 | 96.36 | 39692.13 | 994.69 | 1367.51 | 163.28 | 104.26 | 28386.25 | 0.64 | 0.88 | 20.75 | 1.75 | 1 | 10 | 2147.0066 | 2937.6291 | 2657.2659 | 2147006.5556 | 2937629.0887 | 8.0855e-07 | 18 | 2657265.8914
44 | 150 | CONCLUIDO | 1.6485 | 60.66 | 54.28 | 53.39 | 0.67 | 61 | 320.49 | 61.82 | 12 | 59 | 96.67 | 39761.81 | 993.41 | 1367.29 | 161.7 | 104.26 | 27600.44 | 0.64 | 0.88 | 20.74 | 1.7 | 1 | 10 | 2141.2454 | 2929.7465 | 2650.1356 | 2141245.4424 | 2929746.4794 | 8.1002e-07 | 18 | 2650135.5873
45 | 150 | CONCLUIDO | 1.6526 | 60.51 | 54.24 | 55.15 | 0.68 | 59 | 321.06 | 61.82 | 12.25 | 57 | 96.99 | 39831.64 | 992.35 | 1367.45 | 160.59 | 104.26 | 27056.19 | 0.65 | 0.88 | 20.73 | 1.66 | 1 | 10 | 2134.6464 | 2920.7174 | 2641.9682 | 2134646.4106 | 2920717.3929 | 8.1204e-07 | 18 | 2641968.2242
46 | 150 | CONCLUIDO | 1.6548 | 60.43 | 54.21 | 56.08 | 0.69 | 58 | 321.63 | 61.82 | 12.5 | 56 | 97.31 | 39901.61 | 992.34 | 1367.34 | 159.27 | 104.26 | 26400.06 | 0.65 | 0.88 | 20.74 | 1.63 | 1 | 10 | 2131.8659 | 2916.913 | 2638.5269 | 2131865.9135 | 2916912.9941 | 8.1312e-07 | 18 | 2638526.9118
47 | 150 | CONCLUIDO | 1.6571 | 60.34 | 54.18 | 57.03 | 0.71 | 57 | 322.2 | 61.82 | 12.75 | 55 | 97.62 | 39971.73 | 991.79 | 1367.33 | 158.59 | 104.26 | 26068.38 | 0.66 | 0.88 | 20.74 | 1.6 | 1 | 10 | 2128.1905 | 2911.8842 | 2633.9781 | 2128190.547 | 2911884.1955 | 8.1425e-07 | 18 | 2633978.0548
48 | 150 | CONCLUIDO | 1.6594 | 60.26 | 54.15 | 58.02 | 0.72 | 56 | 322.77 | 61.82 | 13 | 54 | 97.94 | 40042 | 991.02 | 1367.34 | 157.6 | 104.26 | 25577.9 | 0.66 | 0.89 | 20.74 | 1.57 | 1 | 10 | 2124.2047 | 2906.4306 | 2629.0449 | 2124204.7093 | 2906430.5965 | 8.1538e-07 | 18 | 2629044.9396
49 | 150 | CONCLUIDO | 1.6623 | 60.16 | 54.11 | 59.02 | 0.73 | 55 | 323.34 | 61.82 | 13.25 | 53 | 98.27 | 40112.54 | 990.08 | 1367.32 | 156.22 | 104.26 | 24893.04 | 0.67 | 0.89 | 20.73 | 1.53 | 1 | 10 | 2119.222 | 2899.6131 | 2622.8781 | 2119222.0432 | 2899613.093 | 8.168e-07 | 18 | 2622878.089
50 | 150 | CONCLUIDO | 1.6646 | 60.08 | 54.08 | 60.09 | 0.74 | 54 | 323.91 | 61.82 | 13.5 | 52 | 98.59 | 40183.11 | 989.28 | 1367.48 | 155.39 | 104.26 | 24482.77 | 0.67 | 0.89 | 20.73 | 1.5 | 1 | 10 | 2115.2175 | 2894.1338 | 2617.9218 | 2115217.4589 | 2894133.8441 | 8.1793e-07 | 18 | 2617921.772
51 | 150 | CONCLUIDO | 1.6664 | 60.01 | 54.07 | 61.21 | 0.76 | 53 | 324.48 | 61.82 | 13.75 | 51 | 98.91 | 40253.84 | 989.08 | 1367.4 | 155.01 | 104.26 | 24296.73 | 0.67 | 0.89 | 20.73 | 1.49 | 1 | 10 | 2112.8189 | 2890.8521 | 2614.9532 | 2112818.9316 | 2890852.0732 | 8.1882e-07 | 18 | 2614953.2087
52 | 150 | CONCLUIDO | 1.669 | 59.92 | 54.03 | 62.34 | 0.77 | 52 | 325.06 | 61.82 | 14 | 50 | 99.24 | 40324.71 | 988.39 | 1367.29 | 154.19 | 104.26 | 23892.62 | 0.68 | 0.89 | 20.71 | 1.45 | 1 | 10 | 2108.5752 | 2885.0457 | 2609.701 | 2108575.2357 | 2885045.6613 | 8.201e-07 | 18 | 2609700.9526
53 | 150 | CONCLUIDO | 1.671 | 59.84 | 54.01 | 63.54 | 0.78 | 51 | 325.63 | 61.82 | 14.25 | 49 | 99.56 | 40395.74 | 987.58 | 1367.4 | 153.3 | 104.26 | 23450.86 | 0.68 | 0.89 | 20.72 | 1.43 | 1 | 10 | 2105.0028 | 2880.1577 | 2605.2795 | 2105002.8079 | 2880157.7079 | 8.2108e-07 | 18 | 2605279.4986
54 | 150 | CONCLUIDO | 1.6737 | 59.75 | 53.97 | 64.77 | 0.79 | 50 | 326.21 | 61.82 | 14.5 | 48 | 99.89 | 40466.92 | 987.07 | 1367.42 | 151.63 | 104.26 | 22622.46 | 0.69 | 0.89 | 20.73 | 1.39 | 1 | 10 | 2100.9318 | 2874.5875 | 2600.2409 | 2100931.7714 | 2874587.5362 | 8.2241e-07 | 18 | 2600240.9363
55 | 150 | CONCLUIDO | 1.675 | 59.7 | 53.98 | 66.1 | 0.8 | 49 | 326.79 | 61.82 | 14.75 | 47 | 100.22 | 40538.25 | 987 | 1367.33 | 151.92 | 104.26 | 22768.97 | 0.69 | 0.89 | 20.73 | 1.4 | 1 | 10 | 2099.466 | 2872.582 | 2598.4268 | 2099465.9894 | 2872581.9887 | 8.2305e-07 | 18 | 2598426.7954
56 | 150 | CONCLUIDO | 1.6756 | 59.68 | 53.96 | 66.08 | 0.82 | 49 | 327.37 | 61.82 | 15 | 47 | 100.55 | 40609.74 | 986.49 | 1367.4 | 151.29 | 104.26 | 22454.23 | 0.69 | 0.89 | 20.73 | 1.38 | 1 | 10 | 2097.9021 | 2870.4422 | 2596.4912 | 2097902.1015 | 2870442.2082 | 8.2334e-07 | 18 | 2596491.2325
57 | 150 | CONCLUIDO | 1.6779 | 59.6 | 53.94 | 67.42 | 0.83 | 48 | 327.95 | 61.82 | 15.25 | 46 | 100.88 | 40681.39 | 985.88 | 1367.28 | 150.78 | 104.26 | 22206.34 | 0.69 | 0.89 | 20.72 | 1.36 | 1 | 10 | 2094.3129 | 2865.5314 | 2592.0491 | 2094312.9409 | 2865531.3603 | 8.2447e-07 | 18 | 2592049.069
58 | 150 | CONCLUIDO | 1.6805 | 59.51 | 53.9 | 68.81 | 0.84 | 47 | 328.53 | 61.82 | 15.5 | 45 | 101.21 | 40753.2 | 985.16 | 1367.35 | 149.15 | 104.26 | 21396.74 | 0.7 | 0.89 | 20.73 | 1.32 | 1 | 10 | 2090.0837 | 2859.7448 | 2586.8148 | 2090083.7399 | 2859744.7809 | 8.2575e-07 | 18 | 2586814.7527
59 | 150 | CONCLUIDO | 1.6824 | 59.44 | 53.89 | 70.29 | 0.85 | 46 | 329.12 | 61.82 | 15.75 | 44 | 101.54 | 40825.16 | 985.12 | 1367.32 | 149.12 | 104.26 | 21385.64 | 0.7 | 0.89 | 20.72 | 1.31 | 1 | 10 | 2087.8549 | 2856.6952 | 2584.0562 | 2087854.8802 | 2856695.1567 | 8.2668e-07 | 18 | 2584056.1804
60 | 150 | CONCLUIDO | 1.6857 | 59.32 | 53.83 | 71.77 | 0.86 | 45 | 329.7 | 61.82 | 16 | 43 | 101.88 | 40897.29 | 983.6 | 1367.28 | 146.76 | 104.26 | 20208.77 | 0.71 | 0.89 | 20.72 | 1.25 | 1 | 10 | 2081.5725 | 2848.0993 | 2576.2807 | 2081572.5035 | 2848099.3318 | 8.283e-07 | 18 | 2576280.7289
61 | 150 | CONCLUIDO | 1.6851 | 59.34 | 53.85 | 71.8 | 0.88 | 45 | 330.29 | 61.82 | 16.25 | 43 | 102.21 | 40969.57 | 984.1 | 1367.33 | 147.37 | 104.26 | 20514.63 | 0.71 | 0.89 | 20.73 | 1.27 | 1 | 10 | 2083.1069 | 2850.1987 | 2578.1797 | 2083106.8504 | 2850198.693 | 8.2801e-07 | 18 | 2578179.73
62 | 150 | CONCLUIDO | 1.6871 | 59.27 | 53.83 | 73.41 | 0.89 | 44 | 330.87 | 61.82 | 16.5 | 42 | 102.55 | 41042.02 | 983.92 | 1367.45 | 147.09 | 104.26 | 20383.01 | 0.71 | 0.89 | 20.72 | 1.25 | 1 | 10 | 2080.5019 | 2846.6345 | 2574.9557 | 2080501.8822 | 2846634.4606 | 8.2899e-07 | 18 | 2574955.6629
63 | 150 | CONCLUIDO | 1.6905 | 59.15 | 53.77 | 75.03 | 0.9 | 43 | 331.46 | 61.82 | 16.75 | 41 | 102.89 | 41114.63 | 982.47 | 1367.22 | 145.3 | 104.26 | 19493.5 | 0.72 | 0.89 | 20.71 | 1.19 | 1 | 10 | 2074.2429 | 2838.0706 | 2567.2092 | 2074242.8902 | 2838070.6316 | 8.3066e-07 | 18 | 2567209.1538
64 | 150 | CONCLUIDO | 1.6905 | 59.15 | 53.77 | 75.03 | 0.91 | 43 | 332.05 | 61.82 | 17 | 41 | 103.23 | 41187.41 | 982.65 | 1367.35 | 144.89 | 104.26 | 19284.52 | 0.72 | 0.89 | 20.72 | 1.19 | 1 | 10 | 2074.5004 | 2838.423 | 2567.5279 | 2074500.4216 | 2838422.9973 | 8.3066e-07 | 18 | 2567527.8902
65 | 150 | CONCLUIDO | 1.6931 | 59.06 | 53.73 | 76.76 | 0.92 | 42 | 332.64 | 61.82 | 17.25 | 40 | 103.57 | 41260.35 | 981.81 | 1367.29 | 144.3 | 104.26 | 18997.72 | 0.72 | 0.89 | 20.7 | 1.15 | 1 | 10 | 2070.1617 | 2832.4866 | 2562.158 | 2070161.6953 | 2832486.5605 | 8.3194e-07 | 18 | 2562158.0186
66 | 150 | CONCLUIDO | 1.6927 | 59.08 | 53.75 | 76.78 | 0.94 | 42 | 333.24 | 61.82 | 17.5 | 40 | 103.92 | 41333.46 | 981.76 | 1367.23 | 144.56 | 104.26 | 19127.27 | 0.72 | 0.89 | 20.71 | 1.17 | 1 | 10 | 2070.6828 | 2833.1996 | 2562.803 | 2070682.8186 | 2833199.5844 | 8.3174e-07 | 18 | 2562802.9925
67 | 150 | CONCLUIDO | 1.6953 | 58.99 | 53.71 | 78.6 | 0.95 | 41 | 333.83 | 61.82 | 17.75 | 39 | 104.26 | 41406.86 | 981.3 | 1367.27 | 143.24 | 104.26 | 18471.04 | 0.73 | 0.89 | 20.71 | 1.13 | 1 | 10 | 2066.8977 | 2828.0206 | 2558.1183 | 2066897.7154 | 2828020.6393 | 8.3302e-07 | 18 | 2558118.3186
68 | 150 | CONCLUIDO | 1.6979 | 58.9 | 53.68 | 80.52 | 0.96 | 40 | 334.43 | 61.82 | 18 | 38 | 104.61 | 41480.31 | 980.69 | 1367.34 | 141.97 | 104.26 | 17841.47 | 0.73 | 0.89 | 20.72 | 1.1 | 1 | 10 | 2062.9902 | 2822.6741 | 2553.2821 | 2062990.1578 | 2822674.1466 | 8.343e-07 | 18 | 2553282.0877
69 | 150 | CONCLUIDO | 1.6973 | 58.92 | 53.7 | 80.55 | 0.97 | 40 | 335.02 | 61.82 | 18.25 | 38 | 104.95 | 41553.93 | 981.61 | 1367.29 | 142.94 | 104.26 | 18328.66 | 0.73 | 0.89 | 20.71 | 1.12 | 1 | 10 | 2065.1054 | 2825.5683 | 2555.9 | 2065105.4061 | 2825568.3226 | 8.34e-07 | 18 | 2555900.0476
70 | 150 | CONCLUIDO | 1.7003 | 58.81 | 53.65 | 82.54 | 0.98 | 39 | 335.62 | 61.82 | 18.5 | 37 | 105.3 | 41627.72 | 980.01 | 1367.22 | 141.34 | 104.26 | 17532.35 | 0.74 | 0.89 | 20.71 | 1.07 | 1 | 10 | 2059.2091 | 2817.5008 | 2548.6024 | 2059209.1177 | 2817500.7607 | 8.3548e-07 | 18 | 2548602.4425
71 | 150 | CONCLUIDO | 1.6996 | 58.84 | 53.67 | 82.57 | 0.99 | 39 | 336.22 | 61.82 | 18.75 | 37 | 105.65 | 41701.68 | 980.85 | 1367.24 | 142.44 | 104.26 | 18080.62 | 0.73 | 0.89 | 20.7 | 1.09 | 1 | 10 | 2061.3134 | 2820.38 | 2551.2069 | 2061313.4451 | 2820379.9944 | 8.3513e-07 | 18 | 2551206.8861
72 | 150 | CONCLUIDO | 1.7022 | 58.75 | 53.64 | 84.69 | 1.01 | 38 | 336.82 | 61.82 | 19 | 36 | 106 | 41775.82 | 979.82 | 1367.35 | 140.9 | 104.26 | 17316.43 | 0.74 | 0.89 | 20.71 | 1.06 | 1 | 10 | 2043.6552 | 2796.2192 | 2529.352 | 2043655.2152 | 2796219.2252 | 8.3641e-07 | 17 | 2529351.9869
73 | 150 | CONCLUIDO | 1.7025 | 58.74 | 53.63 | 84.68 | 1.02 | 38 | 337.43 | 61.82 | 19.25 | 36 | 106.35 | 41850.13 | 979.88 | 1367.17 | 140.35 | 104.26 | 17039.27 | 0.74 | 0.89 | 20.71 | 1.05 | 1 | 10 | 2043.3406 | 2795.7888 | 2528.9627 | 2043340.6428 | 2795788.8133 | 8.3656e-07 | 17 | 2528962.6529
74 | 150 | CONCLUIDO | 1.7054 | 58.64 | 53.58 | 86.89 | 1.03 | 37 | 338.03 | 61.82 | 19.5 | 35 | 106.71 | 41924.62 | 978.35 | 1367.21 | 139.4 | 104.26 | 16571.11 | 0.75 | 0.89 | 20.7 | 1.01 | 1 | 10 | 2037.683 | 2788.0477 | 2521.9604 | 2037682.9781 | 2788047.7468 | 8.3798e-07 | 17 | 2521960.3829
75 | 150 | CONCLUIDO | 1.7043 | 58.68 | 53.62 | 86.96 | 1.04 | 37 | 338.63 | 61.82 | 19.75 | 35 | 107.06 | 41999.28 | 979.84 | 1367.28 | 140.46 | 104.26 | 17103.29 | 0.74 | 0.89 | 20.71 | 1.05 | 1 | 10 | 2041.2845 | 2792.9755 | 2526.4179 | 2041284.5177 | 2792975.5322 | 8.3744e-07 | 17 | 2526417.8674
76 | 150 | CONCLUIDO | 1.7073 | 58.57 | 53.58 | 89.29 | 1.05 | 36 | 339.24 | 61.82 | 20 | 34 | 107.42 | 42074.12 | 978.12 | 1367.24 | 138.83 | 104.26 | 16289.22 | 0.75 | 0.89 | 20.71 | 1 | 1 | 10 | 2035.3403 | 2784.8424 | 2519.0609 | 2035340.3064 | 2784842.4001 | 8.3892e-07 | 17 | 2519060.95
77 | 150 | CONCLUIDO | 1.7073 | 58.57 | 53.57 | 89.29 | 1.06 | 36 | 339.85 | 61.82 | 20.25 | 34 | 107.78 | 42149.15 | 978.75 | 1367.28 | 138.97 | 104.26 | 16359.92 | 0.75 | 0.89 | 20.7 | 1 | 1 | 10 | 2036.1536 | 2785.9552 | 2520.0675 | 2036153.6076 | 2785955.1946 | 8.3892e-07 | 17 | 2520067.541
78 | 150 | CONCLUIDO | 1.7068 | 58.59 | 53.59 | 89.32 | 1.07 | 36 | 340.46 | 61.82 | 20.5 | 34 | 108.14 | 42224.35 | 978.59 | 1367.25 | 139.46 | 104.26 | 16604.4 | 0.75 | 0.89 | 20.7 | 1.01 | 1 | 10 | 2036.6158 | 2786.5875 | 2520.6395 | 2036615.7566 | 2786587.5274 | 8.3867e-07 | 17 | 2520639.5248
79 | 150 | CONCLUIDO | 1.7092 | 58.51 | 53.57 | 91.83 | 1.08 | 35 | 341.07 | 61.82 | 20.75 | 33 | 108.5 | 42299.74 | 977.94 | 1367.35 | 138.46 | 104.26 | 16111.08 | 0.75 | 0.89 | 20.71 | 0.99 | 1 | 10 | 2032.9945 | 2781.6328 | 2516.1576 | 2032994.496 | 2781632.7588 | 8.3985e-07 | 17 | 2516157.6323
80 | 150 | CONCLUIDO | 1.7086 | 58.53 | 53.58 | 91.86 | 1.1 | 35 | 341.68 | 61.82 | 21 | 33 | 108.86 | 42375.31 | 978.83 | 1367.43 | 139.42 | 104.26 | 16589.34 | 0.75 | 0.89 | 20.7 | 1.01 | 1 | 10 | 2034.9683 | 2784.3333 | 2518.6005 | 2034968.2512 | 2784333.3378 | 8.3956e-07 | 17 | 2518600.4718
81 | 150 | CONCLUIDO | 1.7125 | 58.4 | 53.51 | 94.43 | 1.11 | 34 | 342.3 | 61.82 | 21.25 | 32 | 109.23 | 42451.07 | 976.86 | 1367.24 | 137.13 | 104.26 | 15452.16 | 0.76 | 0.9 | 20.69 | 0.93 | 1 | 10 | 2027.5122 | 2774.1316 | 2509.3724 | 2027512.2031 | 2774131.6439 | 8.4147e-07 | 17 | 2509372.4133
82 | 150 | CONCLUIDO | 1.7119 | 58.41 | 53.53 | 94.46 | 1.12 | 34 | 342.91 | 61.82 | 21.5 | 32 | 109.59 | 42527.02 | 977.44 | 1367.25 | 137.41 | 104.26 | 15588.89 | 0.76 | 0.9 | 20.7 | 0.95 | 1 | 10 | 2029.1212 | 2776.3332 | 2511.3638 | 2029121.2265 | 2776333.1806 | 8.4118e-07 | 17 | 2511363.8385
83 | 150 | CONCLUIDO | 1.7115 | 58.43 | 53.54 | 94.48 | 1.13 | 34 | 343.53 | 61.82 | 21.75 | 32 | 109.96 | 42603.15 | 977.94 | 1367.29 | 137.66 | 104.26 | 15718.64 | 0.76 | 0.9 | 20.7 | 0.96 | 1 | 10 | 2030.3284 | 2777.9848 | 2512.8579 | 2030328.3638 | 2777984.8391 | 8.4098e-07 | 17 | 2512857.865
84 | 150 | CONCLUIDO | 1.7146 | 58.32 | 53.49 | 97.26 | 1.14 | 33 | 344.15 | 61.82 | 22 | 31 | 110.33 | 42679.6 | 977.02 | 1367.34 | 136.3 | 104.26 | 15042.76 | 0.76 | 0.9 | 20.7 | 0.91 | 1 | 10 | 2025.373 | 2771.2047 | 2506.7248 | 2025373.0052 | 2771204.6988 | 8.425e-07 | 17 | 2506724.8118
85 | 150 | CONCLUIDO | 1.715 | 58.31 | 53.48 | 97.24 | 1.15 | 33 | 344.77 | 61.82 | 22.25 | 31 | 110.7 | 42756.12 | 977.38 | 1367.32 | 135.96 | 104.26 | 14872.73 | 0.77 | 0.9 | 20.69 | 0.9 | 1 | 10 | 2025.3821 | 2771.2171 | 2506.736 | 2025382.0556 | 2771217.082 | 8.427e-07 | 17 | 2506736.0131
86 | 150 | CONCLUIDO | 1.7146 | 58.32 | 53.49 | 97.26 | 1.16 | 33 | 345.39 | 61.82 | 22.5 | 31 | 111.07 | 42832.82 | 977.06 | 1367.33 | 136.01 | 104.26 | 14897.82 | 0.77 | 0.9 | 20.7 | 0.91 | 1 | 10 | 2025.4294 | 2771.2819 | 2506.7946 | 2025429.43 | 2771281.9017 | 8.425e-07 | 17 | 2506794.6465
87 | 150 | CONCLUIDO | 1.717 | 58.24 | 53.47 | 100.25 | 1.17 | 32 | 346.02 | 61.82 | 22.75 | 30 | 111.45 | 42909.73 | 977.02 | 1367.23 | 135.46 | 104.26 | 14625.18 | 0.77 | 0.9 | 20.69 | 0.89 | 1 | 10 | 2022.6995 | 2767.5467 | 2503.416 | 2022699.5313 | 2767546.7339 | 8.4368e-07 | 17 | 2503415.9579
88 | 150 | CONCLUIDO | 1.7171 | 58.24 | 53.46 | 100.24 | 1.18 | 32 | 346.64 | 61.82 | 23 | 30 | 111.82 | 42986.83 | 976.79 | 1367.35 | 135.31 | 104.26 | 14552.44 | 0.77 | 0.9 | 20.69 | 0.88 | 1 | 10 | 2022.1922 | 2766.8525 | 2502.788 | 2022192.153 | 2766852.5165 | 8.4373e-07 | 17 | 2502787.9957
89 | 150 | CONCLUIDO | 1.7173 | 58.23 | 53.46 | 100.23 | 1.19 | 32 | 347.27 | 61.82 | 23.25 | 30 | 112.2 | 43064.12 | 975.92 | 1367.3 | 135.33 | 104.26 | 14560.13 | 0.77 | 0.9 | 20.69 | 0.88 | 1 | 10 | 2020.7576 | 2764.8897 | 2501.0125 | 2020757.5847 | 2764889.6769 | 8.4383e-07 | 17 | 2501012.4867
90 | 150 | CONCLUIDO | 1.7197 | 58.15 | 53.43 | 103.41 | 1.2 | 31 | 347.9 | 61.82 | 23.5 | 29 | 112.58 | 43141.62 | 976.61 | 1367.31 | 134.21 | 104.26 | 14006.4 | 0.78 | 0.9 | 20.7 | 0.85 | 1 | 10 | 2018.9866 | 2762.4665 | 2498.8206 | 2018986.5725 | 2762466.4998 | 8.4501e-07 | 17 | 2498820.5742
91 | 150 | CONCLUIDO | 1.7195 | 58.16 | 53.44 | 103.43 | 1.21 | 31 | 348.53 | 61.82 | 23.75 | 29 | 112.96 | 43219.31 | 976.78 | 1367.29 | 134.47 | 104.26 | 14136.65 | 0.78 | 0.9 | 20.7 | 0.86 | 1 | 10 | 2019.5129 | 2763.1867 | 2499.472 | 2019512.9397 | 2763186.6988 | 8.4491e-07 | 17 | 2499472.0384
92 | 150 | CONCLUIDO | 1.7193 | 58.16 | 53.44 | 103.44 | 1.23 | 31 | 349.16 | 61.82 | 24 | 29 | 113.34 | 43297.21 | 976.37 | 1367.24 | 134.42 | 104.26 | 14109.74 | 0.78 | 0.9 | 20.7 | 0.86 | 1 | 10 | 2019.1449 | 2762.6831 | 2499.0165 | 2019144.8705 | 2762683.0902 | 8.4481e-07 | 17 | 2499016.4935
93 | 150 | CONCLUIDO | 1.7222 | 58.07 | 53.4 | 106.81 | 1.24 | 30 | 349.79 | 61.82 | 24.25 | 28 | 113.72 | 43375.3 | 975.89 | 1367.19 | 133.38 | 104.26 | 13596.67 | 0.78 | 0.9 | 20.69 | 0.83 | 1 | 10 | 2015.1363 | 2757.1983 | 2494.0552 | 2015136.2572 | 2757198.3287 | 8.4624e-07 | 17 | 2494055.19
94 | 150 | CONCLUIDO | 1.7225 | 58.06 | 53.39 | 106.78 | 1.25 | 30 | 350.43 | 61.82 | 24.5 | 28 | 114.11 | 43453.61 | 976.23 | 1367.21 | 133.01 | 104.26 | 13409.55 | 0.78 | 0.9 | 20.69 | 0.82 | 1 | 10 | 2015.2235 | 2757.3177 | 2494.1631 | 2015223.4663 | 2757317.652 | 8.4639e-07 | 17 | 2494163.1252
95 | 150 | CONCLUIDO | 1.7215 | 58.09 | 53.42 | 106.85 | 1.26 | 30 | 351.06 | 61.82 | 24.75 | 28 | 114.49 | 43532.12 | 976.39 | 1367.24 | 133.87 | 104.26 | 13840.46 | 0.78 | 0.9 | 20.7 | 0.85 | 1 | 10 | 2016.7236 | 2759.3701 | 2496.0197 | 2016723.5614 | 2759370.1483 | 8.4589e-07 | 17 | 2496019.7342
96 | 150 | CONCLUIDO | 1.7251 | 57.97 | 53.36 | 110.4 | 1.27 | 29 | 351.7 | 61.82 | 25 | 27 | 114.88 | 43610.83 | 975.18 | 1367.25 | 132 | 104.26 | 12912.44 | 0.79 | 0.9 | 20.69 | 0.78 | 1 | 10 | 2010.8187 | 2751.2908 | 2488.7115 | 2010818.6537 | 2751290.793 | 8.4766e-07 | 17 | 2488711.4612
97 | 150 | CONCLUIDO | 1.7247 | 57.98 | 53.37 | 110.43 | 1.28 | 29 | 352.34 | 61.82 | 25.25 | 27 | 115.27 | 43689.76 | 975.87 | 1367.34 | 132.6 | 104.26 | 13209.54 | 0.79 | 0.9 | 20.68 | 0.8 | 1 | 10 | 2012.2788 | 2753.2886 | 2490.5186 | 2012278.7555 | 2753288.5687 | 8.4747e-07 | 17 | 2490518.572
98 | 150 | CONCLUIDO | 1.7246 | 57.98 | 53.38 | 110.43 | 1.29 | 29 | 352.98 | 61.82 | 25.5 | 27 | 115.66 | 43769.02 | 976.45 | 1367.16 | 132.54 | 104.26 | 13178.85 | 0.79 | 0.9 | 20.69 | 0.8 | 1 | 10 | 2013.2742 | 2754.6505 | 2491.7506 | 2013274.177 | 2754650.5484 | 8.4742e-07 | 17 | 2491750.5662
99 | 150 | CONCLUIDO | 1.7241 | 58 | 53.39 | 110.47 | 1.3 | 29 | 353.63 | 61.82 | 25.75 | 27 | 116.06 | 43848.38 | 975.79 | 1367.31 | 133.06 | 104.26 | 13442.83 | 0.78 | 0.9 | 20.69 | 0.82 | 1 | 10 | 2012.9452 | 2754.2004 | 2491.3434 | 2012945.2129 | 2754200.4451 | 8.4717e-07 | 17 | 2491343.4202
100 | 150 | CONCLUIDO | 1.7268 | 57.91 | 53.36 | 114.34 | 1.31 | 28 | 354.27 | 61.82 | 26 | 26 | 116.45 | 43927.95 | 975.6 | 1367.23 | 131.95 | 104.26 | 12893.12 | 0.79 | 0.9 | 20.69 | 0.78 | 1 | 10 | 2009.6492 | 2749.6907 | 2487.2641 | 2009649.2106 | 2749690.7094 | 8.485e-07 | 17 | 2487264.0873
101 | 150 | CONCLUIDO | 1.7268 | 57.91 | 53.36 | 114.34 | 1.32 | 28 | 354.92 | 61.82 | 26.25 | 26 | 116.85 | 44007.74 | 975.73 | 1367.24 | 131.85 | 104.26 | 12842.85 | 0.79 | 0.9 | 20.69 | 0.78 | 1 | 10 | 2009.8313 | 2749.9398 | 2487.4894 | 2009831.2956 | 2749939.8461 | 8.485e-07 | 17 | 2487489.4467
102 | 150 | CONCLUIDO | 1.7271 | 57.9 | 53.35 | 114.31 | 1.33 | 28 | 355.57 | 61.82 | 26.5 | 26 | 117.25 | 44087.74 | 975.76 | 1367.24 | 131.4 | 104.26 | 12614.47 | 0.79 | 0.9 | 20.69 | 0.77 | 1 | 10 | 2009.4851 | 2749.4661 | 2487.0609 | 2009485.0667 | 2749466.1205 | 8.4865e-07 | 17 | 2487060.9329
103 | 150 | CONCLUIDO | 1.727 | 57.9 | 53.35 | 114.32 | 1.34 | 28 | 356.22 | 61.82 | 26.75 | 26 | 117.65 | 44167.96 | 975.74 | 1367.26 | 131.67 | 104.26 | 12750.38 | 0.79 | 0.9 | 20.69 | 0.77 | 1 | 10 | 2009.5604 | 2749.5691 | 2487.1541 | 2009560.3628 | 2749569.144 | 8.486e-07 | 17 | 2487154.1239
104 | 150 | CONCLUIDO | 1.7295 | 57.82 | 53.32 | 118.49 | 1.35 | 27 | 356.87 | 61.82 | 27 | 25 | 118.05 | 44248.41 | 975.59 | 1367.27 | 130.83 | 104.26 | 12334.08 | 0.8 | 0.9 | 20.68 | 0.75 | 1 | 10 | 2006.5371 | 2745.4325 | 2483.4123 | 2006537.051 | 2745432.5153 | 8.4982e-07 | 17 | 2483412.2893
105 | 150 | CONCLUIDO | 1.7296 | 57.82 | 53.32 | 118.49 | 1.36 | 27 | 357.52 | 61.82 | 27.25 | 25 | 118.45 | 44329.08 | 975.35 | 1367.24 | 130.58 | 104.26 | 12211.98 | 0.8 | 0.9 | 20.69 | 0.74 | 1 | 10 | 2006.0985 | 2744.8324 | 2482.8695 | 2006098.4582 | 2744832.4133 | 8.4987e-07 | 17 | 2482869.4602
106 | 150 | CONCLUIDO | 1.7299 | 57.81 | 53.31 | 118.47 | 1.37 | 27 | 358.18 | 61.82 | 27.5 | 25 | 118.86 | 44409.98 | 974.58 | 1367.28 | 130.6 | 104.26 | 12220.85 | 0.8 | 0.9 | 20.68 | 0.73 | 1 | 10 | 2004.6349 | 2742.8299 | 2481.0581 | 2004634.9224 | 2742829.939 | 8.5002e-07 | 17 | 2481058.0992
107 | 150 | CONCLUIDO | 1.7296 | 57.82 | 53.32 | 118.49 | 1.38 | 27 | 358.84 | 61.82 | 27.75 | 25 | 119.27 | 44491.1 | 974.47 | 1367.26 | 130.42 | 104.26 | 12129.09 | 0.8 | 0.9 | 20.69 | 0.74 | 1 | 10 | 2004.8679 | 2743.1487 | 2481.3464 | 2004867.8786 | 2743148.68 | 8.4987e-07 | 17 | 2481346.42
108 | 150 | CONCLUIDO | 1.7319 | 57.74 | 53.3 | 122.99 | 1.39 | 26 | 359.5 | 61.82 | 28 | 24 | 119.68 | 44572.45 | 974.34 | 1367.29 | 129.79 | 104.26 | 11820.56 | 0.8 | 0.9 | 20.69 | 0.72 | 1 | 10 | 2002.167 | 2739.4532 | 2478.0037 | 2002167.0188 | 2739453.2445 | 8.51e-07 | 17 | 2478003.6717
109 | 150 | CONCLUIDO | 1.7324 | 57.72 | 53.28 | 122.96 | 1.4 | 26 | 360.16 | 61.82 | 28.25 | 24 | 120.09 | 44654.04 | 975.1 | 1367.33 | 129.44 | 104.26 | 11648.42 | 0.81 | 0.9 | 20.68 | 0.7 | 1 | 10 | 2002.5592 | 2739.9898 | 2478.489 | 2002559.1835 | 2739989.8216 | 8.5125e-07 | 17 | 2478489.0386
110 | 150 | CONCLUIDO | 1.7321 | 57.73 | 53.29 | 122.98 | 1.41 | 26 | 360.82 | 61.82 | 28.5 | 24 | 120.5 | 44735.86 | 975.74 | 1367.22 | 129.62 | 104.26 | 11733.74 | 0.8 | 0.9 | 20.69 | 0.72 | 1 | 10 | 2003.8387 | 2741.7405 | 2480.0727 | 2003838.7197 | 2741740.5394 | 8.511e-07 | 17 | 2480072.6704
111 | 150 | CONCLUIDO | 1.7323 | 57.73 | 53.29 | 122.97 | 1.42 | 26 | 361.49 | 61.82 | 28.75 | 24 | 120.92 | 44817.91 | 975.5 | 1367.26 | 129.54 | 104.26 | 11695.97 | 0.8 | 0.9 | 20.69 | 0.71 | 1 | 10 | 2003.2983 | 2741.0011 | 2479.4038 | 2003298.3023 | 2741001.1165 | 8.512e-07 | 17 | 2479403.8169
112 | 150 | CONCLUIDO | 1.7318 | 57.74 | 53.3 | 123 | 1.43 | 26 | 362.16 | 61.82 | 29 | 24 | 121.34 | 44900.33 | 974.57 | 1367.17 | 130.19 | 104.26 | 12022.05 | 0.8 | 0.9 | 20.68 | 0.73 | 1 | 10 | 2002.5908 | 2740.0331 | 2478.5282 | 2002590.836 | 2740033.1299 | 8.5095e-07 | 17 | 2478528.2137
113 | 150 | CONCLUIDO | 1.7347 | 57.65 | 53.26 | 127.82 | 1.44 | 25 | 362.83 | 61.82 | 29.25 | 23 | 121.75 | 44982.86 | 974.86 | 1367.17 | 129.01 | 104.26 | 11438.1 | 0.81 | 0.9 | 20.68 | 0.68 | 1 | 10 | 1999.7124 | 2736.0947 | 2474.9657 | 1999712.3741 | 2736094.6913 | 8.5238e-07 | 17 | 2474965.6541
114 | 150 | CONCLUIDO | 1.7348 | 57.64 | 53.26 | 127.82 | 1.45 | 25 | 363.5 | 61.82 | 29.5 | 23 | 122.18 | 45065.64 | 975.75 | 1367.29 | 128.74 | 104.26 | 11299.82 | 0.81 | 0.9 | 20.68 | 0.68 | 1 | 10 | 2000.8509 | 2737.6525 | 2476.3748 | 2000850.9289 | 2737652.5122 | 8.5243e-07 | 17 | 2476374.7988
115 | 150 | CONCLUIDO | 1.7345 | 57.65 | 53.27 | 127.84 | 1.46 | 25 | 364.17 | 61.82 | 29.75 | 23 | 122.6 | 45148.66 | 976.59 | 1367.2 | 129 | 104.26 | 11430.43 | 0.81 | 0.9 | 20.69 | 0.69 | 1 | 10 | 2002.4073 | 2739.782 | 2478.301 | 2002407.2862 | 2739781.9889 | 8.5228e-07 | 17 | 2478301.0412
116 | 150 | CONCLUIDO | 1.7345 | 57.65 | 53.27 | 127.84 | 1.47 | 25 | 364.85 | 61.82 | 30 | 23 | 123.02 | 45231.92 | 975.23 | 1367.18 | 128.92 | 104.26 | 11392.67 | 0.81 | 0.9 | 20.69 | 0.69 | 1 | 10 | 2000.5109 | 2737.1872 | 2475.9539 | 2000510.854 | 2737187.2067 | 8.5228e-07 | 17 | 2475953.9014
117 | 150 | CONCLUIDO | 1.7344 | 57.66 | 53.27 | 127.85 | 1.48 | 25 | 365.52 | 61.82 | 30.25 | 23 | 123.45 | 45315.43 | 974.36 | 1367.19 | 129.11 | 104.26 | 11486.6 | 0.81 | 0.9 | 20.68 | 0.69 | 1 | 10 | 1999.4 | 2735.6673 | 2474.579 | 1999399.973 | 2735667.2503 | 8.5223e-07 | 17 | 2474579.0075
118 | 150 | CONCLUIDO | 1.7375 | 57.55 | 53.22 | 133.05 | 1.49 | 24 | 366.2 | 61.82 | 30.5 | 22 | 123.88 | 45399.2 | 974.41 | 1367.25 | 127.33 | 104.26 | 10600.48 | 0.82 | 0.9 | 20.69 | 0.65 | 1 | 10 | 1995.9154 | 2730.8995 | 2470.2663 | 1995915.3738 | 2730899.468 | 8.5376e-07 | 17 | 2470266.2557
119 | 150 | CONCLUIDO | 1.7376 | 57.55 | 53.22 | 133.05 | 1.49 | 24 | 366.88 | 61.82 | 30.75 | 22 | 124.31 | 45483.22 | 975.63 | 1367.23 | 127.37 | 104.26 | 10621.47 | 0.82 | 0.9 | 20.68 | 0.64 | 1 | 10 | 1997.5117 | 2733.0836 | 2472.2419 | 1997511.6552 | 2733083.5706 | 8.538e-07 | 17 | 2472241.9105
120 | 150 | CONCLUIDO | 1.7373 | 57.56 | 53.23 | 133.08 | 1.5 | 24 | 367.57 | 61.82 | 31 | 22 | 124.74 | 45567.49 | 976.36 | 1367.19 | 127.89 | 104.26 | 10882.69 | 0.82 | 0.9 | 20.68 | 0.65 | 1 | 10 | 1998.9118 | 2734.9993 | 2473.9748 | 1998911.7868 | 2734999.2924 | 8.5366e-07 | 17 | 2473974.7985
121 | 150 | CONCLUIDO | 1.7367 | 57.58 | 53.25 | 133.13 | 1.51 | 24 | 368.25 | 61.82 | 31.25 | 22 | 125.18 | 45652.02 | 977.56 | 1367.19 | 128.4 | 104.26 | 11137.04 | 0.81 | 0.9 | 20.68 | 0.67 | 1 | 10 | 2001.3514 | 2738.3373 | 2476.9942 | 2001351.4072 | 2738337.2887 | 8.5336e-07 | 17 | 2476994.2212
122 | 150 | CONCLUIDO | 1.7369 | 57.58 | 53.24 | 133.11 | 1.52 | 24 | 368.94 | 61.82 | 31.5 | 22 | 125.62 | 45736.8 | 976.78 | 1367.18 | 128.29 | 104.26 | 11080.25 | 0.81 | 0.9 | 20.68 | 0.67 | 1 | 10 | 1999.9829 | 2736.4649 | 2475.3005 | 1999982.9133 | 2736464.8551 | 8.5346e-07 | 17 | 2475300.4899
123 | 150 | CONCLUIDO | 1.7398 | 57.48 | 53.2 | 138.79 | 1.53 | 23 | 369.63 | 61.82 | 31.75 | 21 | 126.06 | 45821.85 | 975.67 | 1367.24 | 127.01 | 104.26 | 10445.71 | 0.82 | 0.9 | 20.68 | 0.63 | 1 | 10 | 1995.171 | 2729.8809 | 2469.3449 | 1995170.9738 | 2729880.947 | 8.5489e-07 | 17 | 2469344.9409
124 | 150 | CONCLUIDO | 1.7399 | 57.47 | 53.2 | 138.78 | 1.54 | 23 | 370.32 | 61.82 | 32 | 21 | 126.5 | 45907.3 | 977.1 | 1367.25 | 126.72 | 104.26 | 10302.56 | 0.82 | 0.9 | 20.68 | 0.62 | 1 | 10 | 1997.0571 | 2732.4616 | 2471.6793 | 1997057.1103 | 2732461.6423 | 8.5493e-07 | 17 | 2471679.3382
125 | 150 | CONCLUIDO | 1.7393 | 57.5 | 53.22 | 138.84 | 1.55 | 23 | 371.02 | 61.82 | 32.25 | 21 | 126.94 | 45992.88 | 977.6 | 1367.22 | 127.4 | 104.26 | 10640.49 | 0.82 | 0.9 | 20.68 | 0.64 | 1 | 10 | 1998.519 | 2734.4619 | 2473.4887 | 1998519.0331 | 2734461.9095 | 8.5464e-07 | 17 | 2473488.7027
126 | 150 | CONCLUIDO | 1.7394 | 57.49 | 53.22 | 138.83 | 1.56 | 23 | 371.71 | 61.82 | 32.5 | 21 | 127.39 | 46078.74 | 977.57 | 1367.22 | 127.24 | 104.26 | 10563.55 | 0.82 | 0.9 | 20.68 | 0.64 | 1 | 10 | 1998.3754 | 2734.2654 | 2473.3109 | 1998375.3788 | 2734265.3554 | 8.5469e-07 | 17 | 2473310.9074
127 | 150 | CONCLUIDO | 1.7396 | 57.48 | 53.21 | 138.8 | 1.57 | 23 | 372.41 | 61.82 | 32.75 | 21 | 127.84 | 46164.87 | 977.79 | 1367.17 | 127.32 | 104.26 | 10602 | 0.82 | 0.9 | 20.67 | 0.63 | 1 | 10 | 1998.3997 | 2734.2986 | 2473.341 | 1998399.6985 | 2734298.6306 | 8.5479e-07 | 17 | 2473341.0069
128 | 150 | CONCLUIDO | 1.7388 | 57.51 | 53.24 | 138.88 | 1.58 | 23 | 373.11 | 61.82 | 33 | 21 | 128.29 | 46251.27 | 977.59 | 1367.26 | 127.87 | 104.26 | 10874.82 | 0.82 | 0.9 | 20.69 | 0.66 | 1 | 10 | 1999.1705 | 2735.3533 | 2474.295 | 1999170.503 | 2735353.2794 | 8.5439e-07 | 17 | 2474295.0015
129 | 150 | CONCLUIDO | 1.7423 | 57.4 | 53.18 | 145.02 | 1.59 | 22 | 373.81 | 61.82 | 33.25 | 20 | 128.74 | 46337.95 | 975.81 | 1367.27 | 126.12 | 104.26 | 10004.04 | 0.83 | 0.9 | 20.68 | 0.6 | 1 | 10 | 1992.6707 | 2726.46 | 2466.2504 | 1992670.6942 | 2726459.9542 | 8.5611e-07 | 17 | 2466250.4428
130 | 150 | CONCLUIDO | 1.7423 | 57.4 | 53.18 | 145.03 | 1.6 | 22 | 374.52 | 61.82 | 33.5 | 20 | 129.2 | 46424.91 | 977.2 | 1367.22 | 125.87 | 104.26 | 9880.17 | 0.83 | 0.9 | 20.68 | 0.6 | 1 | 10 | 1994.6003 | 2729.1001 | 2468.6386 | 1994600.2821 | 2729100.1016 | 8.5611e-07 | 17 | 2468638.6182
131 | 150 | CONCLUIDO | 1.7428 | 57.38 | 53.16 | 144.98 | 1.6 | 22 | 375.23 | 61.82 | 33.75 | 20 | 129.65 | 46512.15 | 977.25 | 1367.25 | 125.41 | 104.26 | 9653.25 | 0.83 | 0.9 | 20.68 | 0.58 | 1 | 10 | 1994.0069 | 2728.2883 | 2467.9043 | 1994006.9435 | 2728288.2694 | 8.5636e-07 | 17 | 2467904.2662
132 | 150 | CONCLUIDO | 1.7424 | 57.39 | 53.17 | 145.02 | 1.61 | 22 | 375.93 | 61.82 | 34 | 20 | 130.11 | 46599.68 | 978.44 | 1367.28 | 125.88 | 104.26 | 9886.07 | 0.83 | 0.9 | 20.68 | 0.6 | 1 | 10 | 1996.1424 | 2731.2101 | 2470.5472 | 1996142.41 | 2731210.109 | 8.5616e-07 | 17 | 2470547.2495
133 | 150 | CONCLUIDO | 1.7424 | 57.39 | 53.17 | 145.02 | 1.62 | 22 | 376.65 | 61.82 | 34.25 | 20 | 130.58 | 46687.5 | 978.43 | 1367.19 | 125.78 | 104.26 | 9837.73 | 0.83 | 0.9 | 20.68 | 0.6 | 1 | 10 | 1996.1285 | 2731.1911 | 2470.5301 | 1996128.5289 | 2731191.1162 | 8.5616e-07 | 17 | 2470530.0693
134 | 150 | CONCLUIDO | 1.7425 | 57.39 | 53.17 | 145.01 | 1.63 | 22 | 377.36 | 61.82 | 34.5 | 20 | 131.04 | 46775.73 | 978.55 | 1367.24 | 125.92 | 104.26 | 9904.85 | 0.83 | 0.9 | 20.68 | 0.59 | 1 | 10 | 1996.1935 | 2731.28 | 2470.6104 | 1996193.4724 | 2731279.9748 | 8.5621e-07 | 17 | 2470610.4474
135 | 150 | CONCLUIDO | 1.7423 | 57.4 | 53.18 | 145.03 | 1.64 | 22 | 378.08 | 61.82 | 34.75 | 20 | 131.51 | 46864.14 | 978.13 | 1367.25 | 126.07 | 104.26 | 9978.75 | 0.83 | 0.9 | 20.68 | 0.6 | 1 | 10 | 1995.8913 | 2730.8665 | 2470.2365 | 1995891.3014 | 2730866.5311 | 8.5611e-07 | 17 | 2470236.4622
136 | 150 | CONCLUIDO | 1.7447 | 57.32 | 53.15 | 151.86 | 1.65 | 21 | 378.8 | 61.82 | 35 | 19 | 131.98 | 46952.84 | 977.15 | 1367.19 | 125.24 | 104.26 | 9572.32 | 0.83 | 0.9 | 20.68 | 0.58 | 1 | 10 | 1991.8648 | 2725.3573 | 2465.253 | 1991864.7792 | 2725357.2658 | 8.5729e-07 | 17 | 2465252.9934
137 | 150 | CONCLUIDO | 1.7455 | 57.29 | 53.13 | 151.79 | 1.66 | 21 | 379.52 | 61.82 | 35.25 | 19 | 132.45 | 47041.84 | 977.32 | 1367.2 | 124.69 | 104.26 | 9296.25 | 0.84 | 0.9 | 20.67 | 0.55 | 1 | 10 | 1991.1358 | 2724.3599 | 2464.3508 | 1991135.815 | 2724359.8647 | 8.5769e-07 | 17 | 2464350.7829
138 | 150 | CONCLUIDO | 1.7451 | 57.3 | 53.14 | 151.82 | 1.67 | 21 | 380.24 | 61.82 | 35.5 | 19 | 132.92 | 47131.15 | 978.28 | 1367.22 | 124.77 | 104.26 | 9335.65 | 0.84 | 0.9 | 20.68 | 0.56 | 1 | 10 | 1992.9485 | 2726.8401 | 2466.5943 | 1992948.5474 | 2726840.1253 | 8.5749e-07 | 17 | 2466594.3308
139 | 150 | CONCLUIDO | 1.7453 | 57.3 | 53.13 | 151.81 | 1.67 | 21 | 380.97 | 61.82 | 35.75 | 19 | 133.4 | 47220.77 | 979.38 | 1367.27 | 124.68 | 104.26 | 9291.51 | 0.84 | 0.9 | 20.67 | 0.56 | 1 | 10 | 1994.1929 | 2728.5427 | 2468.1344 | 1994192.9194 | 2728542.7298 | 8.5759e-07 | 17 | 2468134.4412
140 | 150 | CONCLUIDO | 1.7453 | 57.3 | 53.13 | 151.81 | 1.68 | 21 | 381.7 | 61.82 | 36 | 19 | 133.88 | 47310.69 | 979.82 | 1367.21 | 124.47 | 104.26 | 9186.81 | 0.84 | 0.9 | 20.68 | 0.56 | 1 | 10 | 1994.8027 | 2729.377 | 2468.8891 | 1994802.6743 | 2729377.0234 | 8.5759e-07 | 17 | 2468889.111
141 | 150 | CONCLUIDO | 1.7448 | 57.31 | 53.15 | 151.85 | 1.69 | 21 | 382.43 | 61.82 | 36.25 | 19 | 134.36 | 47400.92 | 979.6 | 1367.26 | 125.11 | 104.26 | 9506.33 | 0.83 | 0.9 | 20.68 | 0.57 | 1 | 10 | 1995.1597 | 2729.8656 | 2469.331 | 1995159.7362 | 2729865.5713 | 8.5734e-07 | 17 | 2469331.0326
142 | 150 | CONCLUIDO | 1.7447 | 57.32 | 53.15 | 151.86 | 1.7 | 21 | 383.17 | 61.82 | 36.5 | 19 | 134.84 | 47491.48 | 979.37 | 1367.16 | 125.07 | 104.26 | 9487.85 | 0.83 | 0.9 | 20.68 | 0.58 | 1 | 10 | 1994.9423 | 2729.5681 | 2469.062 | 1994942.3279 | 2729568.1037 | 8.5729e-07 | 17 | 2469061.9548
143 | 150 | CONCLUIDO | 1.7451 | 57.3 | 53.14 | 151.82 | 1.71 | 21 | 383.9 | 61.82 | 36.75 | 19 | 135.33 | 47582.35 | 978.18 | 1367.15 | 124.91 | 104.26 | 9406.06 | 0.83 | 0.9 | 20.67 | 0.56 | 1 | 10 | 1992.81 | 2726.6505 | 2466.4228 | 1992809.9509 | 2726650.4914 | 8.5749e-07 | 17 | 2466422.7953
144 | 150 | CONCLUIDO | 1.7477 | 57.22 | 53.11 | 159.33 | 1.72 | 20 | 384.64 | 61.82 | 37 | 18 | 135.82 | 47673.67 | 979.21 | 1367.21 | 123.79 | 104.26 | 8852.53 | 0.84 | 0.9 | 20.68 | 0.54 | 1 | 10 | 1991.374 | 2724.6857 | 2464.6455 | 1991373.9614 | 2724685.7073 | 8.5877e-07 | 17 | 2464645.5275
145 | 150 | CONCLUIDO | 1.7478 | 57.22 | 53.11 | 159.32 | 1.72 | 20 | 385.38 | 61.82 | 37.25 | 18 | 136.31 | 47765.19 | 980.55 | 1367.23 | 123.76 | 104.26 | 8837.76 | 0.84 | 0.9 | 20.68 | 0.53 | 1 | 10 | 1993.1272 | 2727.0846 | 2466.8155 | 1993127.2458 | 2727084.6283 | 8.5882e-07 | 17 | 2466815.4988
146 | 150 | CONCLUIDO | 1.7474 | 57.23 | 53.12 | 159.35 | 1.73 | 20 | 386.13 | 61.82 | 37.5 | 18 | 136.81 | 47857.05 | 982.43 | 1367.21 | 123.97 | 104.26 | 8939.55 | 0.84 | 0.9 | 20.68 | 0.54 | 1 | 10 | 1996.2115 | 2731.3046 | 2470.6327 | 1996211.458 | 2731304.5834 | 8.5862e-07 | 17 | 2470632.7074
147 | 150 | CONCLUIDO | 1.7479 | 57.21 | 53.1 | 159.31 | 1.74 | 20 | 386.88 | 61.82 | 37.75 | 18 | 137.31 | 47949.23 | 983.01 | 1367.14 | 123.59 | 104.26 | 8749.28 | 0.84 | 0.9 | 20.68 | 0.53 | 1 | 10 | 1996.3528 | 2731.4979 | 2470.8076 | 1996352.7746 | 2731497.9391 | 8.5887e-07 | 17 | 2470807.6095
148 | 150 | CONCLUIDO | 1.7475 | 57.22 | 53.12 | 159.35 | 1.75 | 20 | 387.63 | 61.82 | 38 | 18 | 137.81 | 48041.76 | 983.75 | 1367.2 | 124.07 | 104.26 | 8990.22 | 0.84 | 0.9 | 20.68 | 0.54 | 1 | 10 | 1997.9371 | 2733.6657 | 2472.7684 | 1997937.0853 | 2733665.6628 | 8.5867e-07 | 17 | 2472768.4487
149 | 150 | CONCLUIDO | 1.7477 | 57.22 | 53.11 | 159.33 | 1.76 | 20 | 388.38 | 61.82 | 38.25 | 18 | 138.31 | 48134.63 | 983.47 | 1367.24 | 124.12 | 104.26 | 9017.95 | 0.84 | 0.9 | 20.67 | 0.53 | 1 | 10 | 1997.2694 | 2732.7521 | 2471.9421 | 1997269.3906 | 2732752.0935 | 8.5877e-07 | 17 | 2471942.0692
150 | 150 | CONCLUIDO | 1.7476 | 57.22 | 53.11 | 159.34 | 1.76 | 20 | 389.14 | 61.82 | 38.5 | 18 | 138.81 | 48227.84 | 983.32 | 1367.19 | 124.08 | 104.26 | 8995.24 | 0.84 | 0.9 | 20.67 | 0.54 | 1 | 10 | 1997.1632 | 2732.6068 | 2471.8106 | 1997163.1824 | 2732606.7748 | 8.5872e-07 | 17 | 2471810.6195
151 | 150 | CONCLUIDO | 1.7474 | 57.23 | 53.12 | 159.35 | 1.77 | 20 | 389.89 | 61.82 | 38.75 | 18 | 139.32 | 48321.4 | 982.2 | 1367.2 | 124.22 | 104.26 | 9067.74 | 0.84 | 0.9 | 20.67 | 0.54 | 1 | 10 | 1995.8931 | 2730.869 | 2470.2387 | 1995893.1055 | 2730868.9996 | 8.5862e-07 | 17 | 2470238.695
152 | 150 | CONCLUIDO | 1.7499 | 57.15 | 53.09 | 167.66 | 1.78 | 19 | 390.66 | 61.82 | 39 | 17 | 139.83 | 48415.31 | 980.6 | 1367.21 | 123.12 | 104.26 | 8523.02 | 0.85 | 0.9 | 20.68 | 0.52 | 1 | 10 | 1990.9204 | 2724.0652 | 2464.0842 | 1990920.4273 | 2724065.1618 | 8.5985e-07 | 17 | 2464084.206
153 | 150 | CONCLUIDO | 1.7501 | 57.14 | 53.09 | 167.64 | 1.79 | 19 | 391.42 | 61.82 | 39.25 | 17 | 140.35 | 48509.7 | 982.01 | 1367.28 | 123.13 | 104.26 | 8528.29 | 0.85 | 0.9 | 20.67 | 0.51 | 1 | 10 | 1992.6673 | 2726.4553 | 2466.2462 | 1992667.2921 | 2726455.2994 | 8.5995e-07 | 17 | 2466246.2322
154 | 150 | CONCLUIDO | 1.7499 | 57.15 | 53.09 | 167.66 | 1.8 | 19 | 392.19 | 61.82 | 39.5 | 17 | 140.87 | 48604.33 | 982.98 | 1367.21 | 123.36 | 104.26 | 8639.74 | 0.85 | 0.9 | 20.67 | 0.52 | 1 | 10 | 1994.21 | 2728.5661 | 2468.1556 | 1994209.9769 | 2728566.0687 | 8.5985e-07 | 17 | 2468155.5527
155 | 150 | CONCLUIDO | 1.7499 | 57.15 | 53.09 | 167.66 | 1.8 | 19 | 392.96 | 61.82 | 39.75 | 17 | 141.39 | 48699.33 | 983.76 | 1367.16 | 123.49 | 104.26 | 8703.97 | 0.84 | 0.9 | 20.67 | 0.52 | 1 | 10 | 1995.2881 | 2730.0412 | 2469.4899 | 1995288.0646 | 2730041.1558 | 8.5985e-07 | 17 | 2469489.8595
156 | 150 | CONCLUIDO | 1.75 | 57.14 | 53.09 | 167.65 | 1.81 | 19 | 393.73 | 61.82 | 40 | 17 | 141.91 | 48794.7 | 984.61 | 1367.22 | 123.35 | 104.26 | 8638.37 | 0.85 | 0.9 | 20.67 | 0.51 | 1 | 10 | 1996.3617 | 2731.5102 | 2470.8187 | 1996361.6996 | 2731510.1507 | 8.599e-07 | 17 | 2470818.6556

## RESULTADOS_0
Unnamed: 0 | Volume de calda [L] | STATUS | Capacidade operacional [ha/h] | Tempo de missao [h] | Tempo util [h] | Tempo por voo [min] | Autonomia Projetada [h] | N° Voos | MTOW [kg] | Massa Estrutura [kg] | Combustível [kg] | Abastecimentos | Massa gerador | Potência gerador [W] | Combustível consumido [L] | Calda cons [L] | Distância percorrida [km] | Distância Pulverizando [km] | RTL ACUMULADO[m] | EOC [km/km] | EOC [h/h] | Tempo de manobra [h] | Tempo rtl_rtw [h] | V pulv [m/s] | V desloc [m/s] | Preço Total por ha Simples [R$/ha] | Preço Total por ha Presumido [R$/ha] | Preço Total por ha Real [R$/ha] | Preço Total Simples [R$] | Preço Total Presumido [R$] | Prod CAPEX [ha/h/R$] | Dias Trabalhados | Preço Total Real [R$]
0 | 10 | CONCLUIDO | 1.6692 | 59.91 | 56.72 | 24.48 | 0.64 | 139 | 26.11 | 12.1 | 1 | 4 | 3.01 | 3454.41 | 164.67 | 1368.45 | 234.92 | 104.26 | 63823.23 | 0.44 | 0.85 | 21.05 | 4.12 | 1 | 10 | 560.5839 | 767.0157 | 693.8128 | 560583.9246 | 767015.6569 | 1.1449e-06 | 18 | 693812.7591
1 | 10 | CONCLUIDO | 1.6704 | 59.87 | 56.69 | 24.65 | 0.79 | 138 | 26.38 | 12.1 | 1.25 | 0 | 3.04 | 3487.87 | 166.01 | 1368.49 | 233.47 | 104.26 | 63103.29 | 0.45 | 0.85 | 21.06 | 4.1 | 1 | 10 | 562.1606 | 769.1729 | 695.7642 | 562160.6083 | 769172.945 | 1.1457e-06 | 18 | 695764.1587

## RESULTADOS_7
Unnamed: 0 | Volume de calda [L] | STATUS | Capacidade operacional [ha/h] | Tempo de missao [h] | Tempo util [h] | Tempo por voo [min] | Autonomia Projetada [h] | N° Voos | MTOW [kg] | Massa Estrutura [kg] | Combustível [kg] | Abastecimentos | Massa gerador | Potência gerador [W] | Combustível consumido [L] | Calda cons [L] | Distância percorrida [km] | Distância Pulverizando [km] | RTL ACUMULADO[m] | EOC [km/km] | EOC [h/h] | Tempo de manobra [h] | Tempo rtl_rtw [h] | V pulv [m/s] | V desloc [m/s] | Preço Total por ha Simples [R$/ha] | Preço Total por ha Presumido [R$/ha] | Preço Total por ha Real [R$/ha] | Preço Total Simples [R$] | Preço Total Presumido [R$] | Prod CAPEX [ha/h/R$] | Dias Trabalhados | Preço Total Real [R$]
0 | 45 | CONCLUIDO | 1.321 | 75.7 | 65 | 9.2 | 0.18 | 424 | 98.71 | 39.72 | 1 | 422 | 12.99 | 12407.75 | 587.85 | 1369.28 | 510.71 | 104.26 | 200289.51 | 0.2 | 0.74 | 21.32 | 12.38 | 1 | 10 | 1726.8791 | 2362.7922 | 2137.2906 | 1726879.1082 | 2362792.1804 | 7.7659e-07 | 22 | 2137290.6109
1 | 45 | CONCLUIDO | 1.4175 | 70.55 | 61.94 | 11.54 | 0.22 | 322 | 99.02 | 39.72 | 1.25 | 320 | 13.05 | 12446.14 | 558.09 | 1368.7 | 411.02 | 104.26 | 150953.86 | 0.25 | 0.77 | 21.16 | 9.33 | 1 | 10 | 1546.1045 | 2115.4484 | 1913.553 | 1546104.5219 | 2115448.4162 | 8.3332e-07 | 21 | 1913552.9884
2 | 45 | CONCLUIDO | 1.4837 | 67.4 | 60.09 | 13.92 | 0.27 | 259 | 99.33 | 39.72 | 1.5 | 257 | 13.11 | 12484.55 | 539.18 | 1368.38 | 350.24 | 104.26 | 120881.22 | 0.3 | 0.8 | 21.07 | 7.49 | 1 | 10 | 1435.2999 | 1963.8406 | 1776.4144 | 1435299.8805 | 1963840.6175 | 8.7224e-07 | 20 | 1776414.4252
3 | 45 | CONCLUIDO | 1.5314 | 65.3 | 58.85 | 16.27 | 0.31 | 217 | 99.64 | 39.72 | 1.75 | 215 | 13.18 | 12522.99 | 525.92 | 1367.85 | 309.5 | 104.26 | 100721.57 | 0.34 | 0.81 | 21.02 | 6.26 | 1 | 10 | 1358.851 | 1859.2399 | 1681.7966 | 1358850.999 | 1859239.8851 | 9.0028e-07 | 19 | 1681796.64
4 | 45 | CONCLUIDO | 1.5684 | 63.76 | 57.95 | 18.69 | 0.35 | 186 | 99.95 | 39.72 | 2 | 184 | 13.24 | 12561.45 | 515.48 | 1367.99 | 280.77 | 104.26 | 86513.44 | 0.37 | 0.83 | 20.95 | 5.36 | 1 | 10 | 1310.841 | 1793.5504 | 1622.3765 | 1310840.964 | 1793550.4371 | 9.2203e-07 | 19 | 1622376.5007
5 | 45 | CONCLUIDO | 1.5977 | 62.59 | 57.25 | 21.07 | 0.39 | 163 | 100.27 | 39.72 | 2.25 | 161 | 13.3 | 12599.94 | 506.85 | 1367.9 | 258.86 | 104.26 | 75670.25 | 0.4 | 0.84 | 20.89 | 4.66 | 1 | 10 | 1273.917 | 1743.0295 | 1576.6772 | 1273917.0275 | 1743029.4783 | 9.3925e-07 | 19 | 1576677.1913
6 | 45 | CONCLUIDO | 1.6205 | 61.71 | 56.74 | 23.48 | 0.44 | 145 | 100.58 | 39.72 | 2.5 | 143 | 13.36 | 12638.45 | 500.2 | 1367.72 | 241.63 | 104.26 | 67146.35 | 0.43 | 0.84 | 20.88 | 4.15 | 1 | 10 | 1235.485 | 1690.4451 | 1529.1114 | 1235485.0055 | 1690445.0903 | 9.5266e-07 | 18 | 1529111.3834
7 | 45 | CONCLUIDO | 1.6394 | 61 | 56.34 | 26 | 0.48 | 130 | 100.89 | 39.72 | 2.75 | 128 | 13.42 | 12676.98 | 494.26 | 1367.65 | 228.4 | 104.26 | 60605.87 | 0.46 | 0.85 | 20.87 | 3.75 | 1 | 10 | 1212.727 | 1659.3066 | 1500.9447 | 1212727.0128 | 1659306.6006 | 9.6377e-07 | 18 | 1500944.7075
8 | 45 | CONCLUIDO | 1.6561 | 60.38 | 55.97 | 28.46 | 0.52 | 118 | 101.2 | 39.72 | 3 | 116 | 13.49 | 12715.54 | 488.64 | 1367.67 | 216.33 | 104.26 | 54633.44 | 0.48 | 0.86 | 20.85 | 3.38 | 1 | 10 | 1192.4247 | 1631.5281 | 1475.8174 | 1192424.7259 | 1631528.116 | 9.7359e-07 | 18 | 1475817.3625
9 | 45 | CONCLUIDO | 1.6699 | 59.88 | 55.68 | 30.93 | 0.56 | 108 | 101.52 | 39.72 | 3.25 | 106 | 13.55 | 12754.13 | 484.03 | 1367.61 | 206.91 | 104.26 | 49973.14 | 0.5 | 0.86 | 20.82 | 3.09 | 1 | 10 | 1176.0822 | 1609.1676 | 1455.5909 | 1176082.2079 | 1609167.5619 | 9.817e-07 | 18 | 1455590.8683
10 | 45 | CONCLUIDO | 1.6837 | 59.39 | 55.37 | 33.56 | 0.6 | 99 | 101.83 | 39.72 | 3.5 | 97 | 13.61 | 12792.74 | 478.61 | 1367.49 | 197.69 | 104.26 | 45404.67 | 0.53 | 0.87 | 20.79 | 2.79 | 1 | 10 | 1158.7452 | 1585.4463 | 1434.1335 | 1158745.1968 | 1585446.2985 | 9.8981e-07 | 18 | 1434133.5289
11 | 45 | CONCLUIDO | 1.6923 | 59.09 | 55.21 | 36.01 | 0.65 | 92 | 102.14 | 39.72 | 3.75 | 90 | 13.68 | 12831.37 | 474.69 | 1367.51 | 192.04 | 104.26 | 42616.68 | 0.54 | 0.87 | 20.8 | 2.63 | 1 | 10 | 1147.472 | 1570.0219 | 1420.1812 | 1147472.0394 | 1570021.8672 | 9.9487e-07 | 18 | 1420181.1837
12 | 45 | CONCLUIDO | 1.7017 | 58.77 | 55.01 | 38.38 | 0.69 | 86 | 102.45 | 39.72 | 4 | 84 | 13.74 | 12870.03 | 470.64 | 1367.54 | 185.2 | 104.26 | 39227.29 | 0.56 | 0.87 | 20.79 | 2.43 | 1 | 10 | 1135.4913 | 1553.6293 | 1405.3531 | 1135491.2831 | 1553629.2679 | 1.0004e-06 | 18 | 1405353.0711
13 | 45 | CONCLUIDO | 1.7095 | 58.5 | 54.87 | 41.15 | 0.73 | 80 | 102.77 | 39.72 | 4.25 | 78 | 13.8 | 12908.71 | 467.08 | 1367.48 | 180.43 | 104.26 | 36870.15 | 0.58 | 0.87 | 20.79 | 2.28 | 1 | 10 | 1114.595 | 1525.038 | 1379.4905 | 1114594.9736 | 1525038.0153 | 1.005e-06 | 17 | 1379490.5275
14 | 45 | CONCLUIDO | 1.7169 | 58.25 | 54.72 | 43.77 | 0.77 | 75 | 103.08 | 39.72 | 4.5 | 73 | 13.87 | 12947.42 | 463.03 | 1367.33 | 175.68 | 104.26 | 34523.18 | 0.59 | 0.88 | 20.77 | 2.14 | 1 | 10 | 1104.1637 | 1510.7655 | 1366.5802 | 1104163.7177 | 1510765.5108 | 1.0093e-06 | 17 | 1366580.1708
15 | 45 | CONCLUIDO | 1.723 | 58.04 | 54.59 | 46.13 | 0.81 | 71 | 103.4 | 39.72 | 4.75 | 69 | 13.93 | 12986.15 | 459.94 | 1367.46 | 171.72 | 104.26 | 32563.66 | 0.61 | 0.88 | 20.77 | 2.01 | 1 | 10 | 1095.9505 | 1499.5279 | 1356.415 | 1095950.5363 | 1499527.8737 | 1.0129e-06 | 17 | 1356415.038
16 | 45 | CONCLUIDO | 1.7285 | 57.85 | 54.49 | 48.8 | 0.85 | 67 | 103.71 | 39.72 | 5 | 65 | 14 | 13024.91 | 456.13 | 1367.35 | 168.71 | 104.26 | 31075.08 | 0.62 | 0.88 | 20.75 | 1.91 | 1 | 10 | 1087.245 | 1487.6165 | 1345.6405 | 1087244.9817 | 1487616.5498 | 1.0161e-06 | 17 | 1345640.5142
17 | 45 | CONCLUIDO | 1.7344 | 57.66 | 54.37 | 51.78 | 0.89 | 63 | 104.03 | 39.72 | 5.25 | 61 | 14.06 | 13063.69 | 452.88 | 1367.33 | 164.9 | 104.26 | 29190.7 | 0.63 | 0.88 | 20.75 | 1.79 | 1 | 10 | 1079.074 | 1476.4366 | 1335.5276 | 1079073.9697 | 1476436.6108 | 1.0196e-06 | 17 | 1335527.5728
18 | 45 | CONCLUIDO | 1.7397 | 57.48 | 54.26 | 54.26 | 0.93 | 60 | 104.34 | 39.72 | 5.5 | 58 | 14.12 | 13102.5 | 449.21 | 1367.35 | 161.25 | 104.26 | 27383.72 | 0.65 | 0.88 | 20.74 | 1.68 | 1 | 10 | 1070.7272 | 1465.0162 | 1325.1971 | 1070727.2191 | 1465016.2183 | 1.0227e-06 | 17 | 1325197.1266
19 | 45 | CONCLUIDO | 1.7432 | 57.36 | 54.21 | 57.06 | 0.97 | 57 | 104.65 | 39.72 | 5.75 | 55 | 14.19 | 13141.33 | 445.89 | 1367.44 | 159.43 | 104.26 | 26485.2 | 0.65 | 0.88 | 20.74 | 1.63 | 1 | 10 | 1064.1073 | 1455.9586 | 1317.004 | 1064107.3339 | 1455958.5994 | 1.0248e-06 | 17 | 1317003.9541
20 | 45 | CONCLUIDO | 1.7484 | 57.2 | 54.1 | 60.11 | 1.01 | 54 | 104.97 | 39.72 | 6 | 52 | 14.25 | 13180.19 | 442.77 | 1367.32 | 155.75 | 104.26 | 24662.51 | 0.67 | 0.89 | 20.74 | 1.52 | 1 | 10 | 1056.6585 | 1445.7668 | 1307.7848 | 1056658.5085 | 1445766.7878 | 1.0278e-06 | 17 | 1307784.8347
21 | 45 | CONCLUIDO | 1.7515 | 57.09 | 54.04 | 62.35 | 1.05 | 52 | 105.28 | 39.72 | 6.25 | 50 | 14.32 | 13219.07 | 439.17 | 1367.36 | 154.05 | 104.26 | 23820.58 | 0.68 | 0.89 | 20.72 | 1.46 | 1 | 10 | 1049.8626 | 1436.4684 | 1299.3738 | 1049862.6258 | 1436468.3613 | 1.0297e-06 | 17 | 1299373.837
22 | 45 | CONCLUIDO | 1.7549 | 56.98 | 53.99 | 66.11 | 1.08 | 49 | 105.6 | 39.72 | 6.5 | 47 | 14.39 | 13257.98 | 436.05 | 1367.34 | 152.02 | 104.26 | 22819.76 | 0.69 | 0.89 | 20.73 | 1.41 | 1 | 10 | 1043.6533 | 1427.9725 | 1291.6888 | 1043653.3167 | 1427972.5107 | 1.0317e-06 | 17 | 1291688.8184
23 | 45 | CONCLUIDO | 1.7586 | 56.86 | 53.91 | 68.82 | 1.12 | 47 | 105.92 | 39.72 | 6.75 | 45 | 14.45 | 13296.91 | 432.65 | 1367.36 | 149.73 | 104.26 | 21688.67 | 0.7 | 0.89 | 20.72 | 1.33 | 1 | 10 | 1036.7959 | 1418.5899 | 1283.2017 | 1036795.8944 | 1418589.8829 | 1.0338e-06 | 17 | 1283201.6555
24 | 45 | CONCLUIDO | 1.7624 | 56.74 | 53.83 | 71.77 | 1.16 | 45 | 106.23 | 39.72 | 7 | 43 | 14.52 | 13335.87 | 429.72 | 1367.33 | 147 | 104.26 | 20332.61 | 0.71 | 0.89 | 20.72 | 1.25 | 1 | 10 | 1030.5644 | 1410.0637 | 1275.4892 | 1030564.4312 | 1410063.7201 | 1.0361e-06 | 17 | 1275489.2177
25 | 45 | CONCLUIDO | 1.7634 | 56.71 | 53.82 | 73.39 | 1.2 | 44 | 106.55 | 39.72 | 7.25 | 42 | 14.58 | 13374.86 | 426.53 | 1367.34 | 146.68 | 104.26 | 20177.13 | 0.71 | 0.89 | 20.72 | 1.24 | 1 | 10 | 1025.6634 | 1403.3579 | 1269.4234 | 1025663.3915 | 1403357.9013 | 1.0367e-06 | 17 | 1269423.3928
26 | 45 | CONCLUIDO | 1.7666 | 56.6 | 53.75 | 76.79 | 1.24 | 42 | 106.86 | 39.72 | 7.5 | 40 | 14.65 | 13413.87 | 423.79 | 1367.33 | 144.86 | 104.26 | 19277.49 | 0.72 | 0.89 | 20.71 | 1.18 | 1 | 10 | 1020.0628 | 1395.695 | 1262.4918 | 1020062.8333 | 1395694.9706 | 1.0385e-06 | 17 | 1262491.8014
27 | 45 | CONCLUIDO | 1.7705 | 56.48 | 53.67 | 80.51 | 1.27 | 40 | 107.18 | 39.72 | 7.75 | 38 | 14.72 | 13452.9 | 420.46 | 1367.41 | 142.19 | 104.26 | 17951.72 | 0.73 | 0.89 | 20.7 | 1.09 | 1 | 10 | 1013.3023 | 1386.4449 | 1254.1245 | 1013302.2934 | 1386444.9016 | 1.0408e-06 | 17 | 1254124.5461
28 | 45 | CONCLUIDO | 1.7708 | 56.47 | 53.68 | 82.59 | 1.31 | 39 | 107.5 | 39.72 | 8 | 37 | 14.78 | 13491.96 | 417.91 | 1367.22 | 142.26 | 104.26 | 17992.56 | 0.73 | 0.89 | 20.71 | 1.11 | 1 | 10 | 1009.7263 | 1381.5521 | 1249.6987 | 1009726.3213 | 1381552.0988 | 1.041e-06 | 17 | 1249698.7055
29 | 45 | CONCLUIDO | 1.7747 | 56.35 | 53.6 | 86.92 | 1.35 | 37 | 107.81 | 39.72 | 8.25 | 35 | 14.85 | 13531.05 | 413.48 | 1367.32 | 139.62 | 104.26 | 16681.68 | 0.75 | 0.89 | 20.71 | 1.02 | 1 | 10 | 1001.5054 | 1370.3038 | 1239.5239 | 1001505.3619 | 1370303.8195 | 1.0433e-06 | 17 | 1239523.9462
30 | 45 | CONCLUIDO | 1.7759 | 56.31 | 53.58 | 89.3 | 1.38 | 36 | 108.13 | 39.72 | 8.5 | 34 | 14.92 | 13570.16 | 410.36 | 1367.3 | 138.89 | 104.26 | 16320.06 | 0.75 | 0.89 | 20.71 | 1 | 1 | 10 | 996.6119 | 1363.6084 | 1233.4675 | 996611.917 | 1363608.3922 | 1.044e-06 | 17 | 1233467.5211
31 | 45 | CONCLUIDO | 1.7762 | 56.3 | 53.59 | 91.87 | 1.42 | 35 | 108.45 | 39.72 | 8.75 | 30 | 14.98 | 13609.42 | 407.09 | 1367.33 | 139.33 | 104.26 | 16545.25 | 0.75 | 0.89 | 20.71 | 1.02 | 1 | 10 | 992.0692 | 1357.3929 | 1227.8452 | 992069.2129 | 1357392.864 | 1.0442e-06 | 17 | 1227845.1942
32 | 45 | CONCLUIDO | 1.7784 | 56.23 | 53.54 | 94.49 | 1.46 | 34 | 108.77 | 39.72 | 9 | 27 | 15.05 | 13648.58 | 404.46 | 1367.33 | 137.64 | 104.26 | 15707.96 | 0.76 | 0.9 | 20.71 | 0.97 | 1 | 10 | 987.2623 | 1350.8158 | 1221.8958 | 987262.2545 | 1350815.7716 | 1.0455e-06 | 17 | 1221895.8102
33 | 45 | CONCLUIDO | 1.7806 | 56.16 | 53.5 | 97.26 | 1.49 | 33 | 109.09 | 39.72 | 9.25 | 20 | 15.12 | 13687.77 | 402.91 | 1367.18 | 135.98 | 104.26 | 14879.62 | 0.77 | 0.9 | 20.71 | 0.92 | 1 | 10 | 983.9809 | 1346.3261 | 1217.8346 | 983980.8937 | 1346326.0689 | 1.0468e-06 | 17 | 1217834.5985
34 | 45 | CONCLUIDO | 1.7814 | 56.13 | 53.49 | 100.29 | 1.53 | 32 | 109.4 | 39.72 | 9.5 | 14 | 15.19 | 13726.99 | 401.83 | 1367.37 | 135.62 | 104.26 | 14704.21 | 0.77 | 0.9 | 20.71 | 0.91 | 1 | 10 | 982.1098 | 1343.766 | 1215.5189 | 982109.8286 | 1343765.9951 | 1.0472e-06 | 17 | 1215518.8545
35 | 45 | CONCLUIDO | 1.7812 | 56.14 | 53.49 | 100.3 | 1.57 | 32 | 109.72 | 39.72 | 9.75 | 6 | 15.26 | 13766.23 | 401.92 | 1367.31 | 135.45 | 104.26 | 14621.06 | 0.77 | 0.9 | 20.73 | 0.92 | 1 | 10 | 982.3213 | 1344.0554 | 1215.7806 | 982321.3438 | 1344055.3995 | 1.0471e-06 | 17 | 1215780.6386
36 | 45 | CONCLUIDO | 1.7806 | 56.16 | 53.52 | 100.34 | 1.6 | 32 | 110.04 | 39.72 | 10 | 1 | 15.32 | 13805.5 | 402.63 | 1367.31 | 135.71 | 104.26 | 14749.94 | 0.77 | 0.9 | 20.74 | 0.94 | 1 | 10 | 983.694 | 1345.9335 | 1217.4795 | 983693.9988 | 1345933.5267 | 1.0468e-06 | 17 | 1217479.5199
37 | 45 | CONCLUIDO | 1.7806 | 56.16 | 53.51 | 100.34 | 1.64 | 32 | 110.36 | 39.72 | 10.25 | 0 | 15.39 | 13844.79 | 403.71 | 1367.38 | 135.69 | 104.26 | 14739.96 | 0.77 | 0.9 | 20.73 | 0.94 | 1 | 10 | 985.1143 | 1347.8768 | 1219.2373 | 985114.2795 | 1347876.8174 | 1.0468e-06 | 17 | 1219237.3457

## RESULTADOS_19
Unnamed: 0 | Volume de calda [L] | STATUS | Capacidade operacional [ha/h] | Tempo de missao [h] | Tempo util [h] | Tempo por voo [min] | Autonomia Projetada [h] | N° Voos | MTOW [kg] | Massa Estrutura [kg] | Combustível [kg] | Abastecimentos | Massa gerador | Potência gerador [W] | Combustível consumido [L] | Calda cons [L] | Distância percorrida [km] | Distância Pulverizando [km] | RTL ACUMULADO[m] | EOC [km/km] | EOC [h/h] | Tempo de manobra [h] | Tempo rtl_rtw [h] | V pulv [m/s] | V desloc [m/s] | Preço Total por ha Simples [R$/ha] | Preço Total por ha Presumido [R$/ha] | Preço Total por ha Real [R$/ha] | Preço Total Simples [R$] | Preço Total Presumido [R$] | Prod CAPEX [ha/h/R$] | Dias Trabalhados | Preço Total Real [R$]
0 | 105 | CONCLUIDO | 0.8908 | 112.26 | 76.88 | 5.7 | 0.09 | 809 | 204 | 55.27 | 1 | 807 | 42.72 | 25393.6 | 1118.9 | 1370.62 | 898.53 | 104.26 | 392274.37 | 0.12 | 0.62 | 21.98 | 24.23 | 1 | 10 | 4458.4642 | 6100.2674 | 5518.0664 | 4458464.1654 | 6100267.3646 | 4.6426e-07 | 33 | 5518066.4091
1 | 105 | CONCLUIDO | 1.0373 | 96.4 | 69.99 | 7.14 | 0.11 | 588 | 204.39 | 55.27 | 1.25 | 586 | 42.87 | 25442.42 | 1018.65 | 1369.3 | 672.92 | 104.26 | 280575.98 | 0.15 | 0.69 | 21.63 | 17.37 | 1 | 10 | 3513.2718 | 4807.0135 | 4348.2389 | 3513271.8103 | 4807013.4855 | 5.4061e-07 | 28 | 4348238.8651
2 | 105 | CONCLUIDO | 1.1426 | 87.52 | 66.18 | 8.58 | 0.13 | 463 | 204.79 | 55.27 | 1.5 | 461 | 43.02 | 25491.3 | 962.8 | 1369.26 | 548.94 | 104.26 | 219212.98 | 0.19 | 0.72 | 21.4 | 13.56 | 1 | 10 | 3039.5516 | 4158.8486 | 3761.9339 | 3039551.5758 | 4158848.5616 | 5.9549e-07 | 26 | 3761933.8918
3 | 105 | CONCLUIDO | 1.2225 | 81.8 | 63.74 | 10.01 | 0.15 | 382 | 205.18 | 55.27 | 1.75 | 380 | 43.16 | 25540.22 | 926.8 | 1369.01 | 469.45 | 104.26 | 179872.12 | 0.22 | 0.75 | 21.26 | 11.13 | 1 | 10 | 2742.6732 | 3752.6464 | 3394.4991 | 2742673.1564 | 3752646.4108 | 6.3713e-07 | 24 | 3394499.1042
4 | 105 | CONCLUIDO | 1.2858 | 77.78 | 62.03 | 11.45 | 0.17 | 325 | 205.58 | 55.27 | 2 | 323 | 43.31 | 25589.2 | 901.3 | 1368.53 | 413.83 | 104.26 | 152347.65 | 0.25 | 0.77 | 21.17 | 9.42 | 1 | 10 | 2546.4329 | 3484.1419 | 3151.6203 | 2546432.9318 | 3484141.878 | 6.7012e-07 | 23 | 3151620.2672
5 | 105 | CONCLUIDO | 1.3363 | 74.83 | 60.79 | 12.89 | 0.19 | 283 | 205.98 | 55.27 | 2.25 | 281 | 43.46 | 25638.22 | 882.6 | 1368.39 | 373.19 | 104.26 | 132236.06 | 0.28 | 0.79 | 21.11 | 8.19 | 1 | 10 | 2403.926 | 3289.1575 | 2975.245 | 2403925.9503 | 3289157.539 | 6.9644e-07 | 22 | 2975244.9598
6 | 105 | CONCLUIDO | 1.3788 | 72.53 | 59.82 | 14.36 | 0.22 | 250 | 206.38 | 55.27 | 2.5 | 248 | 43.6 | 25687.3 | 867.76 | 1368.21 | 341.91 | 104.26 | 116760.92 | 0.3 | 0.8 | 21.05 | 7.22 | 1 | 10 | 2291.6189 | 3135.4941 | 2836.247 | 2291618.938 | 3135494.13 | 7.1859e-07 | 21 | 2836246.9709
7 | 105 | CONCLUIDO | 1.4128 | 70.78 | 59.09 | 15.76 | 0.24 | 225 | 206.78 | 55.27 | 2.75 | 223 | 43.75 | 25736.42 | 856.55 | 1368.18 | 317.34 | 104.26 | 104601.73 | 0.33 | 0.81 | 21.03 | 6.49 | 1 | 10 | 2217.5209 | 3034.1099 | 2744.5387 | 2217520.8852 | 3034109.9052 | 7.3631e-07 | 21 | 2744538.7143
8 | 105 | CONCLUIDO | 1.4425 | 69.33 | 58.49 | 17.2 | 0.26 | 204 | 207.17 | 55.27 | 3 | 202 | 43.9 | 25785.6 | 847.03 | 1367.8 | 297.98 | 104.26 | 95028.44 | 0.35 | 0.82 | 21 | 5.9 | 1 | 10 | 2156.4147 | 2950.5017 | 2668.9099 | 2156414.6716 | 2950501.688 | 7.5179e-07 | 21 | 2668909.9479
9 | 105 | CONCLUIDO | 1.4696 | 68.05 | 57.94 | 18.69 | 0.28 | 186 | 207.57 | 55.27 | 3.25 | 184 | 44.05 | 25834.83 | 838.2 | 1367.87 | 280.59 | 104.26 | 86419.62 | 0.37 | 0.83 | 20.95 | 5.35 | 1 | 10 | 2090.1762 | 2859.8713 | 2586.9292 | 2090176.2124 | 2859871.3059 | 7.6591e-07 | 20 | 2586929.2023
10 | 105 | CONCLUIDO | 1.4909 | 67.07 | 57.53 | 20.07 | 0.3 | 172 | 207.97 | 55.27 | 3.5 | 170 | 44.2 | 25884.1 | 831.72 | 1368.07 | 266.89 | 104.26 | 79640.84 | 0.39 | 0.83 | 20.93 | 4.94 | 1 | 10 | 2050.1408 | 2805.0931 | 2537.379 | 2050140.8357 | 2805093.1373 | 7.7702e-07 | 20 | 2537378.9852
11 | 105 | CONCLUIDO | 1.511 | 66.18 | 57.17 | 21.57 | 0.32 | 159 | 208.37 | 55.27 | 3.75 | 157 | 44.35 | 25933.43 | 825.69 | 1367.89 | 255.47 | 104.26 | 73996.33 | 0.41 | 0.84 | 20.91 | 4.58 | 1 | 10 | 2013.7405 | 2755.2886 | 2492.3277 | 2013740.5029 | 2755288.5961 | 7.8749e-07 | 20 | 2492327.7195
12 | 105 | CONCLUIDO | 1.5296 | 65.37 | 56.81 | 23.03 | 0.34 | 148 | 208.77 | 55.27 | 4 | 146 | 44.5 | 25982.82 | 819.74 | 1367.91 | 243.96 | 104.26 | 68296.41 | 0.43 | 0.84 | 20.88 | 4.22 | 1 | 10 | 1967.7377 | 2692.3455 | 2435.3918 | 1967737.657 | 2692345.4727 | 7.9719e-07 | 19 | 2435391.7995
13 | 105 | CONCLUIDO | 1.5441 | 64.76 | 56.56 | 24.41 | 0.36 | 139 | 209.17 | 55.27 | 4.25 | 137 | 44.65 | 26032.25 | 815.28 | 1367.87 | 236.19 | 104.26 | 64454.48 | 0.44 | 0.85 | 20.86 | 3.97 | 1 | 10 | 1942.6004 | 2657.9516 | 2404.2804 | 1942600.423 | 2657951.6002 | 8.0474e-07 | 19 | 2404280.4299
14 | 105 | CONCLUIDO | 1.5573 | 64.21 | 56.34 | 25.8 | 0.38 | 131 | 209.58 | 55.27 | 4.5 | 129 | 44.8 | 26081.73 | 811.3 | 1367.81 | 228.29 | 104.26 | 60547.54 | 0.46 | 0.85 | 20.87 | 3.75 | 1 | 10 | 1920.3054 | 2627.4466 | 2376.6868 | 1920305.4041 | 2627446.5718 | 8.1162e-07 | 19 | 2376686.7586
15 | 105 | CONCLUIDO | 1.5705 | 63.67 | 56.12 | 27.38 | 0.4 | 123 | 209.98 | 55.27 | 4.75 | 121 | 44.95 | 26131.27 | 807.33 | 1367.66 | 221.43 | 104.26 | 57155.13 | 0.47 | 0.85 | 20.85 | 3.53 | 1 | 10 | 1898.4006 | 2597.4754 | 2349.576 | 1898400.5635 | 2597475.4025 | 8.185e-07 | 19 | 2349575.9957
16 | 105 | CONCLUIDO | 1.5819 | 63.22 | 55.91 | 28.67 | 0.42 | 117 | 210.38 | 55.27 | 5 | 115 | 45.11 | 26180.86 | 803.56 | 1367.63 | 214.56 | 104.26 | 53751.18 | 0.49 | 0.86 | 20.84 | 3.32 | 1 | 10 | 1879.107 | 2571.0771 | 2325.6971 | 1879106.98 | 2571077.0704 | 8.2444e-07 | 19 | 2325697.0833
17 | 105 | CONCLUIDO | 1.592 | 62.81 | 55.75 | 30.13 | 0.44 | 111 | 210.78 | 55.27 | 5.25 | 109 | 45.26 | 26230.5 | 800.36 | 1367.81 | 209.76 | 104.26 | 51383.13 | 0.5 | 0.86 | 20.82 | 3.16 | 1 | 10 | 1862.6488 | 2548.5583 | 2305.3275 | 1862648.82 | 2548558.2897 | 8.2971e-07 | 19 | 2305327.4635
18 | 105 | CONCLUIDO | 1.6029 | 62.39 | 55.56 | 31.75 | 0.46 | 105 | 211.18 | 55.27 | 5.5 | 103 | 45.41 | 26280.2 | 796.93 | 1367.64 | 203.4 | 104.26 | 48233.68 | 0.51 | 0.86 | 20.82 | 2.98 | 1 | 10 | 1845.0286 | 2524.4495 | 2283.5196 | 1845028.5905 | 2524449.5144 | 8.3539e-07 | 19 | 2283519.5959
19 | 105 | CONCLUIDO | 1.6115 | 62.05 | 55.43 | 33.26 | 0.48 | 100 | 211.59 | 55.27 | 5.75 | 98 | 45.57 | 26329.94 | 794.2 | 1367.57 | 199.45 | 104.26 | 46282.96 | 0.52 | 0.86 | 20.81 | 2.85 | 1 | 10 | 1819.0231 | 2488.8677 | 2251.3336 | 1819023.1081 | 2488867.6662 | 8.3987e-07 | 18 | 2251333.6293
20 | 105 | CONCLUIDO | 1.6191 | 61.76 | 55.3 | 34.57 | 0.5 | 96 | 211.99 | 55.27 | 6 | 94 | 45.72 | 26379.74 | 791.54 | 1367.49 | 195 | 104.26 | 44076.23 | 0.53 | 0.87 | 20.8 | 2.72 | 1 | 10 | 1806.6239 | 2471.9026 | 2235.9877 | 1806623.9427 | 2471902.581 | 8.4383e-07 | 18 | 2235987.668
21 | 105 | CONCLUIDO | 1.626 | 61.5 | 55.2 | 36 | 0.52 | 92 | 212.4 | 55.27 | 6.25 | 90 | 45.87 | 26429.59 | 789.32 | 1367.53 | 191.77 | 104.26 | 42482.44 | 0.54 | 0.87 | 20.8 | 2.62 | 1 | 10 | 1795.8871 | 2457.2119 | 2222.699 | 1795887.0525 | 2457211.8942 | 8.4743e-07 | 18 | 2222699.0397
22 | 105 | CONCLUIDO | 1.6332 | 61.23 | 55.1 | 37.57 | 0.54 | 88 | 212.8 | 55.27 | 6.5 | 86 | 46.03 | 26479.5 | 787.06 | 1367.55 | 187.76 | 104.26 | 40494.3 | 0.56 | 0.87 | 20.8 | 2.51 | 1 | 10 | 1784.8949 | 2442.172 | 2209.0945 | 1784894.9403 | 2442172.0014 | 8.5118e-07 | 18 | 2209094.5332
23 | 105 | CONCLUIDO | 1.6391 | 61.01 | 55 | 38.82 | 0.56 | 85 | 213.21 | 55.27 | 6.75 | 83 | 46.18 | 26529.46 | 784.64 | 1367.51 | 184.82 | 104.26 | 39041.55 | 0.56 | 0.87 | 20.79 | 2.41 | 1 | 10 | 1774.9923 | 2428.6228 | 2196.8384 | 1774992.3115 | 2428622.7877 | 8.5425e-07 | 18 | 2196838.4375
24 | 105 | CONCLUIDO | 1.6466 | 60.73 | 54.88 | 40.65 | 0.58 | 81 | 213.61 | 55.27 | 7 | 79 | 46.34 | 26579.47 | 782.06 | 1367.53 | 181.34 | 104.26 | 37321.17 | 0.57 | 0.87 | 20.77 | 2.3 | 1 | 10 | 1763.2862 | 2412.606 | 2182.3503 | 1763286.2431 | 2412606.0285 | 8.5816e-07 | 18 | 2182350.2952
25 | 105 | CONCLUIDO | 1.653 | 60.5 | 54.77 | 42.13 | 0.6 | 78 | 214.02 | 55.27 | 7.25 | 76 | 46.49 | 26629.54 | 779.83 | 1367.48 | 177.59 | 104.26 | 35460.71 | 0.59 | 0.88 | 20.77 | 2.19 | 1 | 10 | 1753.2857 | 2398.9228 | 2169.973 | 1753285.6777 | 2398922.8137 | 8.615e-07 | 18 | 2169972.9873
26 | 105 | CONCLUIDO | 1.6568 | 60.36 | 54.71 | 43.19 | 0.62 | 76 | 214.42 | 55.27 | 7.5 | 74 | 46.65 | 26679.66 | 778.12 | 1367.45 | 175.66 | 104.26 | 34507.82 | 0.59 | 0.88 | 20.77 | 2.13 | 1 | 10 | 1746.8585 | 2390.1289 | 2162.0184 | 1746858.5367 | 2390128.9158 | 8.6348e-07 | 18 | 2162018.3667
27 | 105 | CONCLUIDO | 1.6621 | 60.16 | 54.64 | 44.91 | 0.64 | 73 | 214.83 | 55.27 | 7.75 | 71 | 46.81 | 26729.83 | 776.62 | 1367.53 | 173.23 | 104.26 | 33308.17 | 0.6 | 0.88 | 20.77 | 2.06 | 1 | 10 | 1739.3277 | 2379.8249 | 2152.6977 | 1739327.671 | 2379824.8532 | 8.6624e-07 | 18 | 2152697.7093
28 | 105 | CONCLUIDO | 1.666 | 60.03 | 54.58 | 46.13 | 0.66 | 71 | 215.24 | 55.27 | 8 | 69 | 46.97 | 26780.06 | 774.96 | 1367.47 | 171.48 | 104.26 | 32440.3 | 0.61 | 0.88 | 20.76 | 2 | 1 | 10 | 1732.9495 | 2371.098 | 2144.8037 | 1732949.5101 | 2371097.972 | 8.6827e-07 | 18 | 2144803.7094
29 | 105 | CONCLUIDO | 1.6689 | 59.92 | 54.56 | 47.44 | 0.68 | 69 | 215.65 | 55.27 | 8.25 | 67 | 47.12 | 26830.34 | 773.8 | 1367.57 | 170.98 | 104.26 | 32200.14 | 0.61 | 0.88 | 20.75 | 1.97 | 1 | 10 | 1728.5066 | 2365.0189 | 2139.3048 | 1728506.5544 | 2365018.9241 | 8.6978e-07 | 18 | 2139304.8373
30 | 105 | CONCLUIDO | 1.6749 | 59.71 | 54.46 | 49.51 | 0.7 | 66 | 216.05 | 55.27 | 8.5 | 64 | 47.28 | 26880.68 | 771.6 | 1367.4 | 167.81 | 104.26 | 30629.3 | 0.62 | 0.88 | 20.75 | 1.88 | 1 | 10 | 1719.2421 | 2352.3429 | 2127.8386 | 1719242.1062 | 2352342.8972 | 8.7291e-07 | 18 | 2127838.5927
31 | 105 | CONCLUIDO | 1.6796 | 59.54 | 54.38 | 50.98 | 0.72 | 64 | 216.46 | 55.27 | 8.75 | 62 | 47.44 | 26931.07 | 769.8 | 1367.3 | 164.72 | 104.26 | 29096.12 | 0.63 | 0.88 | 20.75 | 1.8 | 1 | 10 | 1711.9092 | 2342.3096 | 2118.7629 | 1711909.168 | 2342309.6477 | 8.7536e-07 | 18 | 2118762.9024
32 | 105 | CONCLUIDO | 1.6812 | 59.48 | 54.36 | 51.77 | 0.74 | 63 | 216.87 | 55.27 | 9 | 61 | 47.6 | 26981.51 | 768.54 | 1367.33 | 164.5 | 104.26 | 28992.94 | 0.63 | 0.88 | 20.74 | 1.78 | 1 | 10 | 1708.5414 | 2337.7018 | 2114.5948 | 1708541.4432 | 2337701.7781 | 8.7619e-07 | 18 | 2114594.8014
33 | 105 | CONCLUIDO | 1.6863 | 59.3 | 54.26 | 53.37 | 0.76 | 61 | 217.28 | 55.27 | 9.25 | 59 | 47.76 | 27032.02 | 766.21 | 1367.29 | 161.61 | 104.26 | 27557.6 | 0.65 | 0.88 | 20.73 | 1.68 | 1 | 10 | 1700.0164 | 2326.0374 | 2104.0436 | 1700016.3583 | 2326037.3809 | 8.7885e-07 | 18 | 2104043.6379
34 | 105 | CONCLUIDO | 1.6897 | 59.18 | 54.22 | 55.14 | 0.78 | 59 | 217.69 | 55.27 | 9.5 | 57 | 47.92 | 27082.57 | 765.12 | 1367.37 | 160.03 | 104.26 | 26774.48 | 0.65 | 0.88 | 20.74 | 1.64 | 1 | 10 | 1695.2096 | 2319.4605 | 2098.0944 | 1695209.5555 | 2319460.5011 | 8.8062e-07 | 18 | 2098094.4463
35 | 105 | CONCLUIDO | 1.6923 | 59.09 | 54.17 | 56.04 | 0.79 | 58 | 218.1 | 55.27 | 9.75 | 56 | 48.08 | 27133.18 | 763.68 | 1367.41 | 158.47 | 104.26 | 25999.96 | 0.66 | 0.88 | 20.74 | 1.6 | 1 | 10 | 1690.5457 | 2313.0792 | 2092.3222 | 1690545.7239 | 2313079.241 | 8.8198e-07 | 18 | 2092322.2047
36 | 105 | CONCLUIDO | 1.695 | 59 | 54.16 | 58.03 | 0.81 | 56 | 218.51 | 55.27 | 10 | 54 | 48.24 | 27183.85 | 762.77 | 1367.25 | 157.81 | 104.26 | 25680.26 | 0.66 | 0.88 | 20.74 | 1.58 | 1 | 10 | 1686.8425 | 2308.0124 | 2087.7389 | 1686842.5462 | 2308012.3899 | 8.8339e-07 | 18 | 2087738.9267
37 | 105 | CONCLUIDO | 1.6975 | 58.91 | 54.12 | 59.04 | 0.83 | 55 | 218.92 | 55.27 | 10.25 | 53 | 48.4 | 27234.57 | 760.98 | 1367.34 | 156.88 | 104.26 | 25219.64 | 0.66 | 0.89 | 20.72 | 1.54 | 1 | 10 | 1681.8623 | 2301.1981 | 2081.575 | 1681862.258 | 2301198.1399 | 8.8469e-07 | 18 | 2081575.0192
38 | 105 | CONCLUIDO | 1.7011 | 58.79 | 54.07 | 61.21 | 0.85 | 53 | 219.33 | 55.27 | 10.5 | 51 | 48.56 | 27285.35 | 759.55 | 1367.39 | 155.17 | 104.26 | 24378.25 | 0.67 | 0.89 | 20.73 | 1.49 | 1 | 10 | 1676.4003 | 2293.7249 | 2074.815 | 1676400.3427 | 2293724.9065 | 8.8657e-07 | 18 | 2074815.0207
39 | 105 | CONCLUIDO | 1.7028 | 58.73 | 54.05 | 62.37 | 0.87 | 52 | 219.75 | 55.27 | 10.75 | 50 | 48.72 | 27336.19 | 758.89 | 1367.28 | 154.25 | 104.26 | 23920.2 | 0.68 | 0.89 | 20.73 | 1.47 | 1 | 10 | 1661.4952 | 2273.331 | 2056.3675 | 1661495.1767 | 2273331.0008 | 8.8745e-07 | 17 | 2056367.4807
40 | 105 | CONCLUIDO | 1.7048 | 58.66 | 54.02 | 63.56 | 0.89 | 51 | 220.16 | 55.27 | 11 | 49 | 48.89 | 27387.08 | 757.57 | 1367.38 | 153.73 | 104.26 | 23664.57 | 0.68 | 0.89 | 20.72 | 1.44 | 1 | 10 | 1657.7159 | 2268.16 | 2051.69 | 1657715.8522 | 2268159.9622 | 8.8849e-07 | 17 | 2051689.9588
41 | 105 | CONCLUIDO | 1.7064 | 58.6 | 54.01 | 64.81 | 0.91 | 50 | 220.57 | 55.27 | 11.25 | 48 | 49.05 | 27438.03 | 756.58 | 1367.35 | 152.96 | 104.26 | 23287.38 | 0.68 | 0.89 | 20.73 | 1.43 | 1 | 10 | 1654.8884 | 2264.2913 | 2048.1905 | 1654888.3786 | 2264291.2882 | 8.8933e-07 | 17 | 2048190.5056
42 | 105 | CONCLUIDO | 1.7114 | 58.43 | 53.92 | 67.4 | 0.92 | 48 | 220.99 | 55.27 | 11.5 | 46 | 49.21 | 27489.03 | 754.37 | 1367.27 | 150.18 | 104.26 | 21905.78 | 0.69 | 0.89 | 20.72 | 1.34 | 1 | 10 | 1646.9336 | 2253.4073 | 2038.3452 | 1646933.6373 | 2253407.2601 | 8.9193e-07 | 17 | 2038345.2338
43 | 105 | CONCLUIDO | 1.7129 | 58.38 | 53.91 | 68.82 | 0.94 | 47 | 221.4 | 55.27 | 11.75 | 45 | 49.38 | 27540.09 | 753.28 | 1367.33 | 149.81 | 104.26 | 21725.39 | 0.7 | 0.89 | 20.72 | 1.33 | 1 | 10 | 1644.0695 | 2249.4885 | 2034.8005 | 1644069.5391 | 2249488.4746 | 8.9272e-07 | 17 | 2034800.4517
44 | 105 | CONCLUIDO | 1.715 | 58.31 | 53.88 | 70.28 | 0.96 | 46 | 221.81 | 55.27 | 12 | 44 | 49.54 | 27591.21 | 752.17 | 1367.32 | 148.72 | 104.26 | 21188.7 | 0.7 | 0.89 | 20.72 | 1.3 | 1 | 10 | 1640.5457 | 2244.667 | 2030.4391 | 1640545.6679 | 2244666.9586 | 8.9381e-07 | 17 | 2030439.0945
45 | 105 | CONCLUIDO | 1.7175 | 58.22 | 53.83 | 71.78 | 0.98 | 45 | 222.23 | 55.27 | 12.25 | 43 | 49.71 | 27642.51 | 750.93 | 1367.25 | 147 | 104.26 | 20332.27 | 0.71 | 0.89 | 20.73 | 1.26 | 1 | 10 | 1636.3791 | 2238.9661 | 2025.2823 | 1636379.1036 | 2238966.0815 | 8.9511e-07 | 17 | 2025282.3011
46 | 105 | CONCLUIDO | 1.7199 | 58.14 | 53.8 | 73.36 | 1 | 44 | 222.65 | 55.27 | 12.5 | 42 | 49.87 | 27693.75 | 749 | 1367.28 | 146.19 | 104.26 | 19930.7 | 0.71 | 0.89 | 20.71 | 1.22 | 1 | 10 | 1631.4731 | 2232.2534 | 2019.2103 | 1631473.0537 | 2232253.4076 | 8.9636e-07 | 17 | 2019210.2754
47 | 105 | CONCLUIDO | 1.7218 | 58.08 | 53.77 | 75.03 | 1.02 | 43 | 223.06 | 55.27 | 12.75 | 41 | 50.04 | 27745.04 | 748.13 | 1367.42 | 145.29 | 104.26 | 19487.75 | 0.72 | 0.89 | 20.71 | 1.19 | 1 | 10 | 1628.4805 | 2228.1588 | 2015.5065 | 1628480.4865 | 2228158.8451 | 8.9735e-07 | 17 | 2015506.4921
48 | 105 | CONCLUIDO | 1.7215 | 58.09 | 53.78 | 75.04 | 1.03 | 43 | 223.48 | 55.27 | 13 | 41 | 50.21 | 27796.39 | 747.42 | 1367.41 | 145.43 | 104.26 | 19556.24 | 0.72 | 0.89 | 20.72 | 1.2 | 1 | 10 | 1627.7978 | 2227.2248 | 2014.6616 | 1627797.8302 | 2227224.8046 | 8.972e-07 | 17 | 2014661.5952
49 | 105 | CONCLUIDO | 1.7234 | 58.02 | 53.76 | 76.8 | 1.05 | 42 | 223.89 | 55.27 | 13.25 | 40 | 50.37 | 27847.8 | 746.8 | 1367.23 | 144.8 | 104.26 | 19244.21 | 0.72 | 0.89 | 20.71 | 1.18 | 1 | 10 | 1625.2309 | 2223.7126 | 2011.4846 | 1625230.8841 | 2223712.5958 | 8.9819e-07 | 17 | 2011484.5867
50 | 105 | CONCLUIDO | 1.7262 | 57.93 | 53.7 | 78.59 | 1.07 | 41 | 224.31 | 55.27 | 13.5 | 39 | 50.54 | 27899.27 | 744.94 | 1367.32 | 143.26 | 104.26 | 18479.31 | 0.73 | 0.89 | 20.7 | 1.13 | 1 | 10 | 1619.9253 | 2216.4533 | 2004.9181 | 1619925.345 | 2216453.323 | 8.9965e-07 | 17 | 2004918.1287
51 | 105 | CONCLUIDO | 1.728 | 57.87 | 53.69 | 80.53 | 1.09 | 40 | 224.73 | 55.27 | 13.75 | 38 | 50.71 | 27950.8 | 744.38 | 1367.32 | 142.66 | 104.26 | 18184.06 | 0.73 | 0.89 | 20.71 | 1.11 | 1 | 10 | 1617.6071 | 2213.2814 | 2002.0489 | 1617607.1064 | 2213281.4067 | 9.0059e-07 | 17 | 2002048.9356
52 | 105 | CONCLUIDO | 1.7299 | 57.81 | 53.66 | 82.55 | 1.11 | 39 | 225.15 | 55.27 | 14 | 37 | 50.88 | 28002.38 | 742.61 | 1367.32 | 141.37 | 104.26 | 17548.62 | 0.74 | 0.89 | 20.72 | 1.08 | 1 | 10 | 1613.3855 | 2207.5052 | 1996.824 | 1613385.4517 | 2207505.1526 | 9.0158e-07 | 17 | 1996823.9591
53 | 105 | CONCLUIDO | 1.7296 | 57.82 | 53.67 | 82.57 | 1.12 | 39 | 225.57 | 55.27 | 14.25 | 37 | 51.04 | 28054.03 | 742.79 | 1367.25 | 142 | 104.26 | 17861.46 | 0.73 | 0.89 | 20.71 | 1.09 | 1 | 10 | 1613.9479 | 2208.2748 | 1997.5201 | 1613947.9376 | 2208274.7706 | 9.0142e-07 | 17 | 1997520.1259
54 | 105 | CONCLUIDO | 1.7324 | 57.72 | 53.62 | 84.66 | 1.14 | 38 | 225.99 | 55.27 | 14.5 | 36 | 51.21 | 28105.73 | 740.79 | 1367.31 | 140.48 | 104.26 | 17104.03 | 0.74 | 0.89 | 20.7 | 1.04 | 1 | 10 | 1608.5517 | 2200.8915 | 1990.8415 | 1608551.7487 | 2200891.4668 | 9.0288e-07 | 17 | 1990841.4742
55 | 105 | CONCLUIDO | 1.7344 | 57.66 | 53.59 | 86.9 | 1.16 | 37 | 226.41 | 55.27 | 14.75 | 35 | 51.38 | 28157.49 | 739.31 | 1367.19 | 139.54 | 104.26 | 16642.26 | 0.75 | 0.89 | 20.7 | 1.01 | 1 | 10 | 1604.6749 | 2195.5869 | 1986.0432 | 1604674.8521 | 2195586.9259 | 9.0392e-07 | 17 | 1986043.1913
56 | 105 | CONCLUIDO | 1.7336 | 57.68 | 53.62 | 86.95 | 1.18 | 37 | 226.83 | 55.27 | 15 | 35 | 51.55 | 28209.31 | 739.34 | 1367.39 | 140.4 | 104.26 | 17068.91 | 0.74 | 0.89 | 20.7 | 1.04 | 1 | 10 | 1605.562 | 2196.8008 | 1987.1412 | 1605562.0247 | 2196800.7946 | 9.035e-07 | 17 | 1987141.21
57 | 105 | CONCLUIDO | 1.7363 | 57.6 | 53.57 | 89.28 | 1.19 | 36 | 227.25 | 55.27 | 15.25 | 34 | 51.72 | 28261.2 | 737.75 | 1367.27 | 138.94 | 104.26 | 16343.92 | 0.75 | 0.89 | 20.7 | 0.99 | 1 | 10 | 1600.8429 | 2190.3438 | 1981.3005 | 1600842.87 | 2190343.839 | 9.0491e-07 | 17 | 1981300.4972
58 | 105 | CONCLUIDO | 1.7379 | 57.54 | 53.56 | 91.81 | 1.21 | 35 | 227.67 | 55.27 | 15.5 | 33 | 51.9 | 28313.14 | 736.29 | 1367.21 | 138.27 | 104.26 | 16016.34 | 0.75 | 0.89 | 20.71 | 0.98 | 1 | 10 | 1597.4649 | 2185.722 | 1977.1197 | 1597464.9031 | 2185721.9556 | 9.0575e-07 | 17 | 1977119.7198
59 | 105 | CONCLUIDO | 1.7373 | 57.56 | 53.58 | 91.85 | 1.23 | 35 | 228.09 | 55.27 | 15.75 | 33 | 52.07 | 28365.14 | 736.45 | 1367.32 | 139.43 | 104.26 | 16598.57 | 0.75 | 0.89 | 20.69 | 1 | 1 | 10 | 1598.301 | 2186.8659 | 1978.1545 | 1598300.9529 | 2186865.8758 | 9.0543e-07 | 17 | 1978154.4659
60 | 105 | CONCLUIDO | 1.7407 | 57.45 | 53.51 | 94.42 | 1.24 | 34 | 228.51 | 55.27 | 16 | 32 | 52.24 | 28417.2 | 733.72 | 1367.35 | 136.93 | 104.26 | 15350.86 | 0.76 | 0.9 | 20.69 | 0.93 | 1 | 10 | 1591.329 | 2177.3265 | 1969.5255 | 1591328.9608 | 2177326.4886 | 9.072e-07 | 17 | 1969525.5045
61 | 105 | CONCLUIDO | 1.7398 | 57.48 | 53.53 | 94.47 | 1.26 | 34 | 228.93 | 55.27 | 16.25 | 32 | 52.41 | 28469.32 | 733.67 | 1367.25 | 137.86 | 104.26 | 15815.89 | 0.76 | 0.9 | 20.69 | 0.96 | 1 | 10 | 1592.1076 | 2178.3919 | 1970.4892 | 1592107.6084 | 2178391.8687 | 9.0674e-07 | 17 | 1970489.2061
62 | 105 | CONCLUIDO | 1.7425 | 57.39 | 53.49 | 97.25 | 1.28 | 33 | 229.36 | 55.27 | 16.5 | 31 | 52.58 | 28521.51 | 732.57 | 1367.26 | 136.21 | 104.26 | 14998.37 | 0.77 | 0.9 | 20.69 | 0.91 | 1 | 10 | 1588.1734 | 2173.0089 | 1965.62 | 1588173.4212 | 2173008.9402 | 9.0814e-07 | 17 | 1965620.0168
63 | 105 | CONCLUIDO | 1.7428 | 57.38 | 53.48 | 97.23 | 1.3 | 33 | 229.78 | 55.27 | 16.75 | 31 | 52.76 | 28573.75 | 731.95 | 1367.33 | 135.75 | 104.26 | 14764.58 | 0.77 | 0.9 | 20.7 | 0.9 | 1 | 10 | 1587.0089 | 2171.4156 | 1964.1787 | 1587008.9059 | 2171415.599 | 9.083e-07 | 17 | 1964178.7418
64 | 105 | CONCLUIDO | 1.7443 | 57.33 | 53.47 | 100.25 | 1.31 | 32 | 230.2 | 55.27 | 17 | 30 | 52.93 | 28626.06 | 731.02 | 1367.32 | 135.4 | 104.26 | 14595.16 | 0.77 | 0.9 | 20.69 | 0.89 | 1 | 10 | 1584.4698 | 2167.9414 | 1961.0361 | 1584469.7538 | 2167941.4191 | 9.0908e-07 | 17 | 1961036.1328
65 | 105 | CONCLUIDO | 1.7442 | 57.33 | 53.47 | 100.25 | 1.33 | 32 | 230.63 | 55.27 | 17.25 | 30 | 53.11 | 28678.42 | 729.57 | 1367.21 | 135.44 | 104.26 | 14617.69 | 0.77 | 0.9 | 20.7 | 0.89 | 1 | 10 | 1582.5378 | 2165.298 | 1958.645 | 1582537.7586 | 2165297.978 | 9.0903e-07 | 17 | 1958644.978
66 | 105 | CONCLUIDO | 1.7465 | 57.26 | 53.44 | 103.42 | 1.35 | 31 | 231.05 | 55.27 | 17.5 | 29 | 53.28 | 28730.85 | 729.06 | 1367.39 | 134.49 | 104.26 | 14148.35 | 0.78 | 0.9 | 20.69 | 0.86 | 1 | 10 | 1579.8254 | 2161.5868 | 1955.288 | 1579825.3883 | 2161586.7933 | 9.1023e-07 | 17 | 1955287.9835
67 | 105 | CONCLUIDO | 1.7467 | 57.25 | 53.43 | 103.41 | 1.36 | 31 | 231.48 | 55.27 | 17.75 | 29 | 53.46 | 28783.34 | 728.4 | 1367.27 | 134.37 | 104.26 | 14084.77 | 0.78 | 0.9 | 20.69 | 0.85 | 1 | 10 | 1578.6878 | 2160.0303 | 1953.8801 | 1578687.8322 | 2160030.3388 | 9.1033e-07 | 17 | 1953880.0749
68 | 105 | CONCLUIDO | 1.7487 | 57.18 | 53.4 | 106.81 | 1.38 | 30 | 231.91 | 55.27 | 18 | 28 | 53.63 | 28835.89 | 726.27 | 1367.28 | 133.28 | 104.26 | 13548.09 | 0.78 | 0.9 | 20.7 | 0.83 | 1 | 10 | 1573.9778 | 2153.5858 | 1948.0506 | 1573977.7716 | 2153585.8261 | 9.1137e-07 | 17 | 1948050.6174
69 | 105 | CONCLUIDO | 1.7491 | 57.17 | 53.39 | 106.78 | 1.4 | 30 | 232.33 | 55.27 | 18.25 | 28 | 53.81 | 28888.51 | 726.05 | 1367.27 | 133.09 | 104.26 | 13450.02 | 0.78 | 0.9 | 20.69 | 0.82 | 1 | 10 | 1573.2951 | 2152.6518 | 1947.2057 | 1573295.1325 | 2152651.8092 | 9.1158e-07 | 17 | 1947205.7418
70 | 105 | CONCLUIDO | 1.7512 | 57.1 | 53.36 | 110.41 | 1.41 | 29 | 232.76 | 55.27 | 18.5 | 27 | 53.99 | 28941.18 | 723.89 | 1367.19 | 132.03 | 104.26 | 12924.7 | 0.79 | 0.9 | 20.69 | 0.79 | 1 | 10 | 1568.4788 | 2146.0619 | 1941.2447 | 1568478.7818 | 2146061.8657 | 9.1268e-07 | 17 | 1941244.7332
71 | 105 | CONCLUIDO | 1.7507 | 57.12 | 53.38 | 110.44 | 1.43 | 29 | 233.19 | 55.27 | 18.75 | 27 | 54.17 | 28993.92 | 724.39 | 1367.22 | 132.64 | 104.26 | 13231.31 | 0.79 | 0.9 | 20.69 | 0.8 | 1 | 10 | 1569.6907 | 2147.7201 | 1942.7447 | 1569690.7331 | 2147720.111 | 9.1242e-07 | 17 | 1942744.7179
72 | 105 | CONCLUIDO | 1.7504 | 57.13 | 53.39 | 110.46 | 1.45 | 29 | 233.62 | 55.27 | 19 | 27 | 54.34 | 29046.73 | 723.79 | 1367.2 | 132.77 | 104.26 | 13295.82 | 0.79 | 0.9 | 20.7 | 0.81 | 1 | 10 | 1569.1613 | 2146.9957 | 1942.0894 | 1569161.2665 | 2146995.6713 | 9.1226e-07 | 17 | 1942089.4178
73 | 105 | CONCLUIDO | 1.7525 | 57.06 | 53.36 | 114.35 | 1.46 | 28 | 234.04 | 55.27 | 19.25 | 26 | 54.52 | 29099.59 | 722.15 | 1367.29 | 132.11 | 104.26 | 12971.46 | 0.79 | 0.9 | 20.69 | 0.78 | 1 | 10 | 1565.0711 | 2141.3993 | 1937.0272 | 1565071.1009 | 2141399.3263 | 9.1335e-07 | 17 | 1937027.1801
74 | 105 | CONCLUIDO | 1.7531 | 57.04 | 53.34 | 114.3 | 1.48 | 28 | 234.47 | 55.27 | 19.5 | 26 | 54.7 | 29152.52 | 720.99 | 1367.3 | 131.26 | 104.26 | 12546.08 | 0.79 | 0.9 | 20.69 | 0.76 | 1 | 10 | 1562.874 | 2138.3932 | 1934.308 | 1562874.0321 | 2138393.1999 | 9.1367e-07 | 17 | 1934307.9541
75 | 105 | CONCLUIDO | 1.7527 | 57.05 | 53.35 | 114.33 | 1.49 | 28 | 234.9 | 55.27 | 19.75 | 26 | 54.88 | 29205.51 | 720.52 | 1367.21 | 131.77 | 104.26 | 12803.39 | 0.79 | 0.9 | 20.69 | 0.78 | 1 | 10 | 1562.6006 | 2138.019 | 1933.9695 | 1562600.5656 | 2138019.0309 | 9.1346e-07 | 17 | 1933969.4953
76 | 105 | CONCLUIDO | 1.7553 | 56.97 | 53.31 | 118.46 | 1.51 | 27 | 235.33 | 55.27 | 20 | 25 | 55.06 | 29258.57 | 718.88 | 1367.17 | 130.47 | 104.26 | 12153.9 | 0.8 | 0.9 | 20.68 | 0.73 | 1 | 10 | 1558.0733 | 2131.8247 | 1928.3663 | 1558073.3308 | 2131824.6685 | 9.1481e-07 | 17 | 1928366.3142
77 | 105 | CONCLUIDO | 1.755 | 56.98 | 53.32 | 118.49 | 1.53 | 27 | 235.76 | 55.27 | 20.25 | 25 | 55.24 | 29311.69 | 717.17 | 1367.2 | 130.81 | 104.26 | 12326.37 | 0.8 | 0.9 | 20.68 | 0.74 | 1 | 10 | 1556.0135 | 2129.0063 | 1925.817 | 1556013.5227 | 2129006.3482 | 9.1466e-07 | 17 | 1925816.9704
78 | 105 | CONCLUIDO | 1.7573 | 56.91 | 53.29 | 122.97 | 1.54 | 26 | 236.2 | 55.27 | 20.5 | 24 | 55.42 | 29364.87 | 715.22 | 1367.26 | 129.65 | 104.26 | 11750.13 | 0.8 | 0.9 | 20.68 | 0.71 | 1 | 10 | 1551.3706 | 2122.6537 | 1920.0706 | 1551370.6032 | 2122653.7009 | 9.1586e-07 | 17 | 1920070.6108
79 | 105 | CONCLUIDO | 1.7572 | 56.91 | 53.29 | 122.98 | 1.56 | 26 | 236.63 | 55.27 | 20.75 | 24 | 55.6 | 29418.12 | 716.46 | 1367.22 | 129.67 | 104.26 | 11762.19 | 0.8 | 0.9 | 20.69 | 0.71 | 1 | 10 | 1553.1536 | 2125.0933 | 1922.2773 | 1553153.5919 | 2125093.2648 | 9.158e-07 | 17 | 1922277.3462
80 | 105 | CONCLUIDO | 1.757 | 56.92 | 53.3 | 122.99 | 1.58 | 26 | 237.06 | 55.27 | 21 | 24 | 55.79 | 29471.44 | 715.62 | 1367.22 | 129.54 | 104.26 | 11694.83 | 0.8 | 0.9 | 20.7 | 0.72 | 1 | 10 | 1552.2166 | 2123.8112 | 1921.1176 | 1552216.5757 | 2123811.1979 | 9.157e-07 | 17 | 1921117.638
81 | 105 | CONCLUIDO | 1.7592 | 56.84 | 53.27 | 127.84 | 1.59 | 25 | 237.49 | 55.27 | 21.25 | 23 | 55.97 | 29524.81 | 712.82 | 1367.18 | 128.94 | 104.26 | 11400.31 | 0.81 | 0.9 | 20.68 | 0.69 | 1 | 10 | 1546.4912 | 2115.9775 | 1914.0316 | 1546491.1938 | 2115977.4777 | 9.1685e-07 | 17 | 1914031.557
82 | 105 | CONCLUIDO | 1.759 | 56.85 | 53.27 | 127.85 | 1.61 | 25 | 237.93 | 55.27 | 21.5 | 23 | 56.15 | 29578.26 | 714.02 | 1367.22 | 128.95 | 104.26 | 11406.25 | 0.81 | 0.9 | 20.69 | 0.69 | 1 | 10 | 1548.293 | 2118.4427 | 1916.2615 | 1548292.9505 | 2118442.7207 | 9.1674e-07 | 17 | 1916261.5207
83 | 105 | CONCLUIDO | 1.759 | 56.85 | 53.27 | 127.85 | 1.62 | 25 | 238.36 | 55.27 | 21.75 | 23 | 56.34 | 29631.77 | 713.67 | 1367.21 | 129.12 | 104.26 | 11491.39 | 0.81 | 0.9 | 20.68 | 0.69 | 1 | 10 | 1547.8117 | 2117.7842 | 1915.6659 | 1547811.6959 | 2117784.2469 | 9.1674e-07 | 17 | 1915665.8907
84 | 105 | CONCLUIDO | 1.759 | 56.85 | 53.27 | 127.86 | 1.64 | 25 | 238.79 | 55.27 | 22 | 23 | 56.52 | 29685.34 | 710.66 | 1367.25 | 129.27 | 104.26 | 11566.85 | 0.81 | 0.9 | 20.68 | 0.7 | 1 | 10 | 1543.6729 | 2112.1214 | 1910.5435 | 1543672.9061 | 2112121.3721 | 9.1674e-07 | 17 | 1910543.4728
85 | 105 | CONCLUIDO | 1.7618 | 56.76 | 53.22 | 133.06 | 1.65 | 24 | 239.23 | 55.27 | 22.25 | 22 | 56.71 | 29738.98 | 710.31 | 1367.21 | 127.52 | 104.26 | 10696.66 | 0.82 | 0.9 | 20.68 | 0.65 | 1 | 10 | 1540.7436 | 2108.1134 | 1906.918 | 1540743.619 | 2108113.3923 | 9.182e-07 | 17 | 1906918.0089
86 | 105 | CONCLUIDO | 1.7615 | 56.77 | 53.23 | 133.08 | 1.67 | 24 | 239.66 | 55.27 | 22.5 | 22 | 56.89 | 29792.69 | 710.63 | 1367.24 | 127.86 | 104.26 | 10865.17 | 0.82 | 0.9 | 20.68 | 0.66 | 1 | 10 | 1541.4758 | 2109.1152 | 1907.8242 | 1541475.7756 | 2109115.1612 | 9.1804e-07 | 17 | 1907824.1704
87 | 105 | CONCLUIDO | 1.7608 | 56.79 | 53.25 | 133.14 | 1.69 | 24 | 240.1 | 55.27 | 22.75 | 22 | 57.08 | 29846.46 | 710.78 | 1367.29 | 128.64 | 104.26 | 11255.53 | 0.81 | 0.9 | 20.68 | 0.68 | 1 | 10 | 1542.3434 | 2110.3022 | 1908.8979 | 1542343.3607 | 2110302.2295 | 9.1768e-07 | 17 | 1908897.9465
88 | 105 | CONCLUIDO | 1.7635 | 56.7 | 53.21 | 138.8 | 1.7 | 23 | 240.54 | 55.27 | 23 | 21 | 57.26 | 29900.43 | 707.48 | 1367.24 | 126.94 | 104.26 | 10409.47 | 0.82 | 0.9 | 20.68 | 0.63 | 1 | 10 | 1535.5149 | 2100.9592 | 1900.4466 | 1535514.9037 | 2100959.2334 | 9.1909e-07 | 17 | 1900446.6329
89 | 105 | CONCLUIDO | 1.7634 | 56.71 | 53.21 | 138.81 | 1.72 | 23 | 240.97 | 55.27 | 23.25 | 21 | 57.45 | 29954.34 | 708.44 | 1367.2 | 127.22 | 104.26 | 10552.57 | 0.82 | 0.9 | 20.68 | 0.63 | 1 | 10 | 1536.9067 | 2102.8635 | 1902.1692 | 1536906.6814 | 2102863.525 | 9.1904e-07 | 17 | 1902169.1816
90 | 105 | CONCLUIDO | 1.7634 | 56.71 | 53.21 | 138.81 | 1.73 | 23 | 241.41 | 55.27 | 23.5 | 21 | 57.64 | 30008.32 | 707.16 | 1367.23 | 127.12 | 104.26 | 10501.82 | 0.82 | 0.9 | 20.68 | 0.63 | 1 | 10 | 1535.1511 | 2100.4614 | 1899.9963 | 1535151.056 | 2100461.4009 | 9.1904e-07 | 17 | 1899996.3128
91 | 105 | CONCLUIDO | 1.7628 | 56.73 | 53.23 | 138.86 | 1.75 | 23 | 241.85 | 55.27 | 23.75 | 21 | 57.83 | 30062.36 | 706.45 | 1367.25 | 128.05 | 104.26 | 10967.94 | 0.81 | 0.9 | 20.68 | 0.65 | 1 | 10 | 1534.7601 | 2099.9265 | 1899.5125 | 1534760.1195 | 2099926.5043 | 9.1872e-07 | 17 | 1899512.466
92 | 105 | CONCLUIDO | 1.7657 | 56.64 | 53.18 | 145.03 | 1.76 | 22 | 242.29 | 55.27 | 24 | 20 | 58.02 | 30116.47 | 703.55 | 1367.19 | 126 | 104.26 | 9948.21 | 0.83 | 0.9 | 20.68 | 0.6 | 1 | 10 | 1528.2835 | 2091.065 | 1891.4967 | 1528283.5389 | 2091064.9611 | 9.2023e-07 | 17 | 1891496.656
93 | 105 | CONCLUIDO | 1.7663 | 56.62 | 53.16 | 144.98 | 1.78 | 22 | 242.73 | 55.27 | 24.25 | 20 | 58.21 | 30170.65 | 703.64 | 1367.18 | 125.48 | 104.26 | 9685.72 | 0.83 | 0.9 | 20.68 | 0.58 | 1 | 10 | 1527.827 | 2090.4404 | 1890.9317 | 1527827.0488 | 2090440.3712 | 9.2055e-07 | 17 | 1890931.6761
94 | 105 | CONCLUIDO | 1.7655 | 56.64 | 53.18 | 145.05 | 1.79 | 22 | 243.17 | 55.27 | 24.5 | 20 | 58.4 | 30224.9 | 703.8 | 1367.22 | 126.19 | 104.26 | 10042.6 | 0.83 | 0.9 | 20.68 | 0.61 | 1 | 10 | 1528.7751 | 2091.7376 | 1892.1051 | 1528775.1462 | 2091737.5999 | 9.2013e-07 | 17 | 1892105.0991
95 | 105 | CONCLUIDO | 1.7657 | 56.64 | 53.18 | 145.03 | 1.81 | 22 | 243.61 | 55.27 | 24.75 | 20 | 58.59 | 30279.22 | 702.83 | 1367.34 | 125.93 | 104.26 | 9911.05 | 0.83 | 0.9 | 20.68 | 0.6 | 1 | 10 | 1527.2973 | 2089.7155 | 1890.276 | 1527297.286 | 2089715.5263 | 9.2023e-07 | 17 | 1890276.0094
96 | 105 | CONCLUIDO | 1.7656 | 56.64 | 53.18 | 145.04 | 1.82 | 22 | 244.05 | 55.27 | 25 | 20 | 58.78 | 30333.61 | 700.62 | 1367.24 | 126.25 | 104.26 | 10069.26 | 0.83 | 0.9 | 20.68 | 0.6 | 1 | 10 | 1524.3444 | 2085.6752 | 1886.6213 | 1524344.3658 | 2085675.2106 | 9.2018e-07 | 17 | 1886621.2958
97 | 105 | CONCLUIDO | 1.7683 | 56.55 | 53.13 | 151.81 | 1.84 | 21 | 244.49 | 55.27 | 25.25 | 19 | 58.97 | 30388.06 | 699.33 | 1367.25 | 124.59 | 104.26 | 9245.92 | 0.84 | 0.9 | 20.68 | 0.56 | 1 | 10 | 1520.245 | 2080.0662 | 1881.5476 | 1520244.9561 | 2080066.2175 | 9.2159e-07 | 17 | 1881547.6171
98 | 105 | CONCLUIDO | 1.7681 | 56.56 | 53.14 | 151.84 | 1.85 | 21 | 244.93 | 55.27 | 25.5 | 19 | 59.16 | 30442.58 | 699.83 | 1367.26 | 124.94 | 104.26 | 9420.37 | 0.83 | 0.9 | 20.68 | 0.57 | 1 | 10 | 1521.1431 | 2081.2951 | 1882.6593 | 1521143.1347 | 2081295.145 | 9.2148e-07 | 17 | 1882659.2575
99 | 105 | CONCLUIDO | 1.768 | 56.56 | 53.15 | 151.84 | 1.87 | 21 | 245.38 | 55.27 | 25.75 | 19 | 59.35 | 30497.18 | 698.67 | 1367.23 | 125.1 | 104.26 | 9499.48 | 0.83 | 0.9 | 20.67 | 0.57 | 1 | 10 | 1519.6965 | 2079.3158 | 1880.8688 | 1519696.5124 | 2079315.8125 | 9.2143e-07 | 17 | 1880868.8297
100 | 105 | CONCLUIDO | 1.7678 | 56.57 | 53.15 | 151.86 | 1.88 | 21 | 245.82 | 55.27 | 26 | 19 | 59.55 | 30551.84 | 696.67 | 1367.15 | 125.19 | 104.26 | 9546.62 | 0.83 | 0.9 | 20.68 | 0.57 | 1 | 10 | 1517.1081 | 2075.7743 | 1877.6653 | 1517108.1295 | 2075774.2728 | 9.2133e-07 | 17 | 1877665.2896
101 | 105 | CONCLUIDO | 1.7703 | 56.49 | 53.11 | 159.33 | 1.9 | 20 | 246.26 | 55.27 | 26.25 | 18 | 59.74 | 30606.57 | 695.49 | 1367.2 | 123.74 | 104.26 | 8825.99 | 0.84 | 0.9 | 20.68 | 0.53 | 1 | 10 | 1513.3883 | 2070.6846 | 1873.0614 | 1513388.2634 | 2070684.5879 | 9.2263e-07 | 17 | 1873061.3571
102 | 105 | CONCLUIDO | 1.7702 | 56.49 | 53.11 | 159.34 | 1.91 | 20 | 246.71 | 55.27 | 26.5 | 18 | 59.93 | 30661.38 | 697.08 | 1367.16 | 123.99 | 104.26 | 8951.77 | 0.84 | 0.9 | 20.68 | 0.54 | 1 | 10 | 1515.6342 | 2073.7576 | 1875.8411 | 1515634.2223 | 2073757.608 | 9.2258e-07 | 17 | 1875841.0925
103 | 105 | CONCLUIDO | 1.7706 | 56.48 | 53.1 | 159.31 | 1.93 | 20 | 247.15 | 55.27 | 26.75 | 18 | 60.13 | 30716.25 | 697.27 | 1367.16 | 123.7 | 104.26 | 8804.37 | 0.84 | 0.9 | 20.67 | 0.53 | 1 | 10 | 1515.5331 | 2073.6193 | 1875.716 | 1515533.1149 | 2073619.2684 | 9.2279e-07 | 17 | 1875715.9558
104 | 105 | CONCLUIDO | 1.77 | 56.5 | 53.12 | 159.37 | 1.94 | 20 | 247.6 | 55.27 | 27 | 18 | 60.33 | 30771.2 | 696.54 | 1367.21 | 124.33 | 104.26 | 9120.09 | 0.84 | 0.9 | 20.68 | 0.55 | 1 | 10 | 1515.1098 | 2073.0401 | 1875.192 | 1515109.7891 | 2073040.0553 | 9.2247e-07 | 17 | 1875192.022
105 | 105 | CONCLUIDO | 1.7704 | 56.48 | 53.11 | 159.32 | 1.95 | 20 | 248.04 | 55.27 | 27.25 | 18 | 60.52 | 30826.21 | 694.17 | 1367.17 | 123.8 | 104.26 | 8856.06 | 0.84 | 0.9 | 20.67 | 0.53 | 1 | 10 | 1511.5114 | 2068.1166 | 1870.7385 | 1511511.4212 | 2068116.6096 | 9.2268e-07 | 17 | 1870738.463
106 | 105 | CONCLUIDO | 1.7722 | 56.43 | 53.09 | 167.66 | 1.97 | 19 | 248.49 | 55.27 | 27.5 | 17 | 60.72 | 30881.3 | 690.42 | 1367.24 | 123.25 | 104.26 | 8588.22 | 0.85 | 0.9 | 20.67 | 0.51 | 1 | 10 | 1504.9414 | 2059.1273 | 1862.607 | 1504941.4282 | 2059127.2553 | 9.2362e-07 | 17 | 1862607.0401
107 | 105 | CONCLUIDO | 1.7724 | 56.42 | 53.09 | 167.64 | 1.98 | 19 | 248.94 | 55.27 | 27.75 | 17 | 60.92 | 30936.46 | 690.93 | 1367.19 | 123.26 | 104.26 | 8590.28 | 0.85 | 0.9 | 20.67 | 0.51 | 1 | 10 | 1505.4915 | 2059.8799 | 1863.2878 | 1505491.4781 | 2059879.8579 | 9.2373e-07 | 17 | 1863287.8153
108 | 105 | CONCLUIDO | 1.7719 | 56.44 | 53.1 | 167.68 | 2 | 19 | 249.39 | 55.27 | 28 | 17 | 61.11 | 30991.69 | 691.07 | 1367.18 | 123.46 | 104.26 | 8688.85 | 0.84 | 0.9 | 20.68 | 0.52 | 1 | 10 | 1506.1137 | 2060.7312 | 1864.0579 | 1506113.6767 | 2060731.1775 | 9.2347e-07 | 17 | 1864057.8861
109 | 105 | CONCLUIDO | 1.7721 | 56.43 | 53.1 | 167.67 | 2.01 | 19 | 249.83 | 55.27 | 28.25 | 17 | 61.31 | 31047 | 690.06 | 1367.18 | 123.24 | 104.26 | 8578.78 | 0.85 | 0.9 | 20.68 | 0.52 | 1 | 10 | 1504.5891 | 2058.6452 | 1862.171 | 1504589.1175 | 2058645.2083 | 9.2357e-07 | 17 | 1862170.9989
110 | 105 | CONCLUIDO | 1.7723 | 56.42 | 53.09 | 167.65 | 2.03 | 19 | 250.28 | 55.27 | 28.5 | 17 | 61.51 | 31102.37 | 688.85 | 1367.17 | 123.35 | 104.26 | 8635.26 | 0.85 | 0.9 | 20.67 | 0.51 | 1 | 10 | 1502.7259 | 2056.0959 | 1859.865 | 1502725.901 | 2056095.8733 | 9.2367e-07 | 17 | 1859864.9689
111 | 105 | CONCLUIDO | 1.7721 | 56.43 | 53.1 | 167.67 | 2.04 | 19 | 250.73 | 55.27 | 28.75 | 17 | 61.71 | 31157.82 | 686.99 | 1367.18 | 123.35 | 104.26 | 8635.14 | 0.85 | 0.9 | 20.68 | 0.52 | 1 | 10 | 1500.399 | 2052.9121 | 1856.9851 | 1500399.0322 | 2052912.1488 | 9.2357e-07 | 17 | 1856985.0946
112 | 105 | CONCLUIDO | 1.7744 | 56.36 | 53.06 | 176.87 | 2.05 | 18 | 251.18 | 55.27 | 29 | 16 | 61.91 | 31213.35 | 685.95 | 1367.16 | 122.13 | 104.26 | 8031.61 | 0.85 | 0.9 | 20.68 | 0.49 | 1 | 10 | 1497.0474 | 2048.3262 | 1852.8369 | 1497047.363 | 2048326.2472 | 9.2477e-07 | 17 | 1852836.865
113 | 105 | CONCLUIDO | 1.7739 | 56.37 | 53.08 | 176.93 | 2.07 | 18 | 251.63 | 55.27 | 29.25 | 16 | 62.11 | 31268.94 | 687.29 | 1367.19 | 122.84 | 104.26 | 8384.47 | 0.85 | 0.9 | 20.67 | 0.5 | 1 | 10 | 1499.3686 | 2051.5023 | 1855.7098 | 1499368.6393 | 2051502.3198 | 9.2451e-07 | 17 | 1855709.8177
114 | 105 | CONCLUIDO | 1.7741 | 56.37 | 53.07 | 176.91 | 2.08 | 18 | 252.08 | 55.27 | 29.5 | 16 | 62.31 | 31324.61 | 686.29 | 1367.2 | 122.88 | 104.26 | 8408.7 | 0.85 | 0.9 | 20.67 | 0.5 | 1 | 10 | 1497.7942 | 2049.3481 | 1853.7612 | 1497794.1969 | 2049348.0982 | 9.2461e-07 | 17 | 1853761.192
115 | 105 | CONCLUIDO | 1.7742 | 56.36 | 53.07 | 176.9 | 2.1 | 18 | 252.54 | 55.27 | 29.75 | 16 | 62.51 | 31380.35 | 686.19 | 1367.17 | 122.43 | 104.26 | 8182.88 | 0.85 | 0.9 | 20.68 | 0.49 | 1 | 10 | 1497.5854 | 2049.0624 | 1853.5028 | 1497585.3979 | 2049062.4102 | 9.2466e-07 | 17 | 1853502.7696
116 | 105 | CONCLUIDO | 1.7745 | 56.35 | 53.06 | 176.86 | 2.11 | 18 | 252.99 | 55.27 | 30 | 16 | 62.72 | 31436.17 | 684.21 | 1367.22 | 122.2 | 104.26 | 8067.62 | 0.85 | 0.9 | 20.67 | 0.48 | 1 | 10 | 1494.6033 | 2044.9822 | 1849.812 | 1494603.317 | 2044982.1956 | 9.2482e-07 | 17 | 1849811.965
117 | 105 | CONCLUIDO | 1.7737 | 56.38 | 53.09 | 176.95 | 2.12 | 18 | 253.44 | 55.27 | 30.25 | 16 | 62.92 | 31492.06 | 683.49 | 1367.26 | 123.02 | 104.26 | 8478.68 | 0.85 | 0.9 | 20.68 | 0.51 | 1 | 10 | 1494.3981 | 2044.7014 | 1849.5579 | 1494398.0731 | 2044701.3719 | 9.244e-07 | 17 | 1849557.9427
118 | 105 | CONCLUIDO | 1.7762 | 56.3 | 53.05 | 187.23 | 2.14 | 17 | 253.9 | 55.27 | 30.5 | 15 | 63.12 | 31548.03 | 681.34 | 1367.14 | 121.9 | 104.26 | 7921.16 | 0.86 | 0.9 | 20.67 | 0.47 | 1 | 10 | 1489.4017 | 2037.8651 | 1843.3741 | 1489401.6805 | 2037865.087 | 9.2571e-07 | 17 | 1843374.1033
119 | 105 | CONCLUIDO | 1.7767 | 56.28 | 53.03 | 187.17 | 2.15 | 17 | 254.35 | 55.27 | 30.75 | 15 | 63.33 | 31604.07 | 681.05 | 1367.2 | 121.31 | 104.26 | 7628.25 | 0.86 | 0.9 | 20.67 | 0.45 | 1 | 10 | 1488.5156 | 2036.6527 | 1842.2774 | 1488515.5948 | 2036652.7054 | 9.2597e-07 | 17 | 1842277.4297
120 | 105 | CONCLUIDO | 1.7769 | 56.28 | 53.02 | 187.15 | 2.16 | 17 | 254.81 | 55.27 | 31 | 15 | 63.53 | 31660.19 | 680.93 | 1367.16 | 121.21 | 104.26 | 7578.22 | 0.86 | 0.9 | 20.67 | 0.45 | 1 | 10 | 1488.1427 | 2036.1425 | 1841.8159 | 1488142.6772 | 2036142.4631 | 9.2607e-07 | 17 | 1841815.8842
121 | 105 | CONCLUIDO | 1.7766 | 56.29 | 53.03 | 187.17 | 2.18 | 17 | 255.26 | 55.27 | 31.25 | 15 | 63.74 | 31716.38 | 680.4 | 1367.22 | 121.24 | 104.26 | 7593.18 | 0.86 | 0.9 | 20.67 | 0.46 | 1 | 10 | 1487.7025 | 2035.5403 | 1841.2712 | 1487702.5458 | 2035540.2559 | 9.2591e-07 | 17 | 1841271.1508
122 | 105 | CONCLUIDO | 1.7767 | 56.28 | 53.03 | 187.16 | 2.19 | 17 | 255.72 | 55.27 | 31.5 | 15 | 63.95 | 31772.65 | 679.82 | 1367.14 | 121.41 | 104.26 | 7677.94 | 0.86 | 0.9 | 20.67 | 0.45 | 1 | 10 | 1486.8412 | 2034.3617 | 1840.2051 | 1486841.1774 | 2034361.6937 | 9.2597e-07 | 17 | 1840205.0689
123 | 105 | CONCLUIDO | 1.7766 | 56.29 | 53.03 | 187.17 | 2.21 | 17 | 256.17 | 55.27 | 31.75 | 15 | 64.15 | 31829 | 676.9 | 1367.17 | 121.32 | 104.26 | 7630.23 | 0.86 | 0.9 | 20.67 | 0.46 | 1 | 10 | 1482.9377 | 2029.0207 | 1835.3739 | 1482937.6753 | 2029020.7499 | 9.2591e-07 | 17 | 1835373.8573
124 | 105 | CONCLUIDO | 1.7766 | 56.29 | 53.03 | 187.18 | 2.22 | 17 | 256.63 | 55.27 | 32 | 15 | 64.36 | 31885.42 | 675.05 | 1367.2 | 121.51 | 104.26 | 7726.73 | 0.86 | 0.9 | 20.67 | 0.46 | 1 | 10 | 1480.4191 | 2025.5747 | 1832.2567 | 1480419.1009 | 2025574.7253 | 9.2591e-07 | 17 | 1832256.7164
125 | 105 | CONCLUIDO | 1.7785 | 56.23 | 53.01 | 198.8 | 2.23 | 16 | 257.09 | 55.27 | 32.25 | 14 | 64.57 | 31942.05 | 674.56 | 1367.22 | 120.79 | 104.26 | 7371.39 | 0.86 | 0.9 | 20.67 | 0.44 | 1 | 10 | 1478.2659 | 2022.6286 | 1829.5918 | 1478265.9207 | 2022628.6492 | 9.269e-07 | 17 | 1829591.8097
126 | 105 | CONCLUIDO | 1.7788 | 56.22 | 53 | 198.76 | 2.25 | 16 | 257.55 | 55.27 | 32.5 | 14 | 64.78 | 31998.63 | 674.77 | 1367.17 | 120.3 | 104.26 | 7126.75 | 0.87 | 0.9 | 20.67 | 0.43 | 1 | 10 | 1478.2721 | 2022.6371 | 1829.5994 | 1478272.067 | 2022637.0588 | 9.2706e-07 | 17 | 1829599.4167
127 | 105 | CONCLUIDO | 1.7785 | 56.23 | 53.01 | 198.8 | 2.26 | 16 | 258.01 | 55.27 | 32.75 | 14 | 64.99 | 32055.29 | 675.41 | 1367.14 | 120.64 | 104.26 | 7293.78 | 0.86 | 0.9 | 20.67 | 0.44 | 1 | 10 | 1479.4219 | 2024.2103 | 1831.0225 | 1479421.8673 | 2024210.2663 | 9.269e-07 | 17 | 1831022.4795
128 | 105 | CONCLUIDO | 1.7788 | 56.22 | 53 | 198.76 | 2.27 | 16 | 258.47 | 55.27 | 33 | 14 | 65.2 | 32112.02 | 675.12 | 1367.23 | 120.44 | 104.26 | 7198.51 | 0.87 | 0.9 | 20.67 | 0.43 | 1 | 10 | 1478.748 | 2023.2882 | 1830.1884 | 1478747.9647 | 2023288.2031 | 9.2706e-07 | 17 | 1830188.4167
129 | 105 | CONCLUIDO | 1.7788 | 56.22 | 53 | 198.76 | 2.28 | 16 | 258.93 | 55.27 | 33.25 | 14 | 65.41 | 32168.84 | 673 | 1367.24 | 120.29 | 104.26 | 7119.3 | 0.87 | 0.9 | 20.67 | 0.43 | 1 | 10 | 1475.8654 | 2019.3441 | 1826.6208 | 1475865.3842 | 2019344.1292 | 9.2706e-07 | 17 | 1826620.7597
130 | 105 | CONCLUIDO | 1.7787 | 56.22 | 53.01 | 198.78 | 2.3 | 16 | 259.39 | 55.27 | 33.5 | 14 | 65.62 | 32225.73 | 672.62 | 1367.22 | 120.45 | 104.26 | 7199.43 | 0.87 | 0.9 | 20.67 | 0.43 | 1 | 10 | 1475.4856 | 2018.8244 | 1826.1507 | 1475485.5504 | 2018824.4239 | 9.2701e-07 | 17 | 1826150.6543
131 | 105 | CONCLUIDO | 1.7785 | 56.23 | 53.01 | 198.81 | 2.31 | 16 | 259.85 | 55.27 | 33.75 | 14 | 65.83 | 32282.7 | 671.67 | 1367.2 | 120.79 | 104.26 | 7369.97 | 0.86 | 0.9 | 20.67 | 0.44 | 1 | 10 | 1474.3357 | 2017.2512 | 1824.7275 | 1474335.7023 | 2017251.151 | 9.269e-07 | 17 | 1824727.5323
132 | 105 | CONCLUIDO | 1.7785 | 56.23 | 53.01 | 198.8 | 2.32 | 16 | 260.32 | 55.27 | 34 | 13 | 66.04 | 32339.75 | 670.26 | 1367.2 | 120.83 | 104.26 | 7388.96 | 0.86 | 0.9 | 20.67 | 0.44 | 1 | 10 | 1472.4182 | 2014.6275 | 1822.3543 | 1472418.1909 | 2014627.5273 | 9.269e-07 | 17 | 1822354.3036
133 | 105 | CONCLUIDO | 1.7812 | 56.14 | 52.97 | 211.88 | 2.34 | 15 | 260.78 | 55.27 | 34.25 | 12 | 66.26 | 32396.88 | 668.58 | 1367.19 | 119.27 | 104.26 | 6617.87 | 0.87 | 0.9 | 20.67 | 0.39 | 1 | 10 | 1467.9633 | 2008.5322 | 1816.8407 | 1467963.3426 | 2008532.2073 | 9.2831e-07 | 17 | 1816840.7124
134 | 105 | CONCLUIDO | 1.781 | 56.15 | 52.98 | 211.91 | 2.35 | 15 | 261.24 | 55.27 | 34.5 | 12 | 66.47 | 32454.09 | 669.84 | 1367.16 | 119.4 | 104.26 | 6682.05 | 0.87 | 0.9 | 20.67 | 0.4 | 1 | 10 | 1469.8812 | 2011.1564 | 1819.2144 | 1469881.2459 | 2011156.3673 | 9.2821e-07 | 17 | 1819214.4262
135 | 105 | CONCLUIDO | 1.7812 | 56.14 | 52.97 | 211.87 | 2.36 | 15 | 261.71 | 55.27 | 34.75 | 13 | 66.68 | 32511.38 | 669.5 | 1367.15 | 119.27 | 104.26 | 6617.93 | 0.87 | 0.9 | 20.67 | 0.39 | 1 | 10 | 1469.2126 | 2010.2415 | 1818.3869 | 1469212.5883 | 2010241.4803 | 9.2831e-07 | 17 | 1818386.8549
136 | 105 | CONCLUIDO | 1.7811 | 56.15 | 52.97 | 211.89 | 2.38 | 15 | 262.17 | 55.27 | 35 | 13 | 66.9 | 32568.76 | 669.98 | 1367.16 | 119.37 | 104.26 | 6667.31 | 0.87 | 0.9 | 20.67 | 0.4 | 1 | 10 | 1469.935 | 2011.2299 | 1819.2809 | 1469934.9954 | 2011229.9097 | 9.2826e-07 | 17 | 1819280.9499
137 | 105 | CONCLUIDO | 1.7811 | 56.15 | 52.97 | 211.89 | 2.39 | 15 | 262.64 | 55.27 | 35.25 | 12 | 67.12 | 32626.21 | 668.78 | 1367.18 | 119.46 | 104.26 | 6709.46 | 0.87 | 0.9 | 20.67 | 0.4 | 1 | 10 | 1468.3055 | 2009.0003 | 1817.2641 | 1468305.453 | 2009000.2979 | 9.2826e-07 | 17 | 1817264.1291
138 | 105 | CONCLUIDO | 1.7808 | 56.16 | 52.98 | 211.93 | 2.4 | 15 | 263.1 | 55.27 | 35.5 | 12 | 67.33 | 32683.74 | 668.23 | 1367.21 | 119.72 | 104.26 | 6839.32 | 0.87 | 0.9 | 20.67 | 0.41 | 1 | 10 | 1467.8359 | 2008.3578 | 1816.6829 | 1467835.8542 | 2008357.7721 | 9.281e-07 | 17 | 1816682.9251
139 | 105 | CONCLUIDO | 1.7808 | 56.16 | 52.98 | 211.93 | 2.41 | 15 | 263.57 | 55.27 | 35.75 | 8 | 67.55 | 32741.36 | 666.31 | 1367.16 | 119.48 | 104.26 | 6722.45 | 0.87 | 0.9 | 20.68 | 0.41 | 1 | 10 | 1465.2281 | 2004.7898 | 1813.4555 | 1465228.1472 | 2004789.7923 | 9.281e-07 | 17 | 1813455.4683
140 | 105 | CONCLUIDO | 1.7808 | 56.15 | 52.98 | 211.92 | 2.43 | 15 | 264.04 | 55.27 | 36 | 7 | 67.77 | 32799.06 | 665.71 | 1367.26 | 119.59 | 104.26 | 6774.76 | 0.87 | 0.9 | 20.67 | 0.41 | 1 | 10 | 1464.4132 | 2003.6748 | 1812.4469 | 1464413.2388 | 2003674.7986 | 9.281e-07 | 17 | 1812446.888
141 | 105 | CONCLUIDO | 1.7808 | 56.15 | 52.98 | 211.93 | 2.44 | 15 | 264.51 | 55.27 | 36.25 | 7 | 67.99 | 32856.84 | 665.46 | 1367.16 | 119.36 | 104.26 | 6663.01 | 0.87 | 0.9 | 20.68 | 0.41 | 1 | 10 | 1464.0737 | 2003.2102 | 1812.0266 | 1464073.6936 | 2003210.2179 | 9.281e-07 | 17 | 1812026.6463
142 | 105 | CONCLUIDO | 1.7811 | 56.15 | 52.97 | 211.89 | 2.45 | 15 | 264.98 | 55.27 | 36.5 | 6 | 68.2 | 32914.7 | 664.82 | 1367.18 | 119.18 | 104.26 | 6572.47 | 0.87 | 0.9 | 20.67 | 0.4 | 1 | 10 | 1462.928 | 2001.6426 | 1810.6086 | 1462927.9632 | 2001642.5791 | 9.2826e-07 | 17 | 1810608.6207
143 | 105 | CONCLUIDO | 1.781 | 56.15 | 52.98 | 211.91 | 2.46 | 15 | 265.45 | 55.27 | 36.75 | 6 | 68.42 | 32972.65 | 665.01 | 1367.24 | 119.03 | 104.26 | 6494.58 | 0.88 | 0.9 | 20.68 | 0.4 | 1 | 10 | 1463.322 | 2002.1817 | 1811.0963 | 1463321.9696 | 2002181.6761 | 9.2821e-07 | 17 | 1811096.267
144 | 105 | CONCLUIDO | 1.7809 | 56.15 | 52.98 | 211.92 | 2.48 | 15 | 265.92 | 55.27 | 37 | 3 | 68.65 | 33030.68 | 664.79 | 1367.25 | 119.21 | 104.26 | 6587.64 | 0.87 | 0.9 | 20.68 | 0.4 | 1 | 10 | 1463.0935 | 2001.869 | 1810.8134 | 1463093.454 | 2001869.0109 | 9.2816e-07 | 17 | 1810813.4422
145 | 105 | CONCLUIDO | 1.7807 | 56.16 | 52.98 | 211.93 | 2.49 | 15 | 266.39 | 55.27 | 37.25 | 1 | 68.87 | 33088.79 | 665.38 | 1367.22 | 119.16 | 104.26 | 6560.6 | 0.87 | 0.9 | 20.68 | 0.41 | 1 | 10 | 1464.0354 | 2003.1578 | 1811.9792 | 1464035.3505 | 2003157.7552 | 9.2805e-07 | 17 | 1811979.1905
146 | 105 | CONCLUIDO | 1.7806 | 56.16 | 52.99 | 211.95 | 2.5 | 15 | 266.86 | 55.27 | 37.5 | 0 | 69.09 | 33146.99 | 666.44 | 1367.28 | 119.16 | 104.26 | 6559.64 | 0.87 | 0.9 | 20.69 | 0.41 | 1 | 10 | 1465.6113 | 2005.314 | 1813.9296 | 1465611.2576 | 2005313.9808 | 9.28e-07 | 17 | 1813929.629

## RESULTADOS_10
Unnamed: 0 | Volume de calda [L] | STATUS | Capacidade operacional [ha/h] | Tempo de missao [h] | Tempo util [h] | Tempo por voo [min] | Autonomia Projetada [h] | N° Voos | MTOW [kg] | Massa Estrutura [kg] | Combustível [kg] | Abastecimentos | Massa gerador | Potência gerador [W] | Combustível consumido [L] | Calda cons [L] | Distância percorrida [km] | Distância Pulverizando [km] | RTL ACUMULADO[m] | EOC [km/km] | EOC [h/h] | Tempo de manobra [h] | Tempo rtl_rtw [h] | V pulv [m/s] | V desloc [m/s] | Preço Total por ha Simples [R$/ha] | Preço Total por ha Presumido [R$/ha] | Preço Total por ha Real [R$/ha] | Preço Total Simples [R$] | Preço Total Presumido [R$] | Prod CAPEX [ha/h/R$] | Dias Trabalhados | Preço Total Real [R$]
0 | 60 | CONCLUIDO | 1.2004 | 83.3 | 67.91 | 7.85 | 0.14 | 519 | 124.63 | 45 | 1 | 517 | 18.64 | 15605.44 | 719.14 | 1369.48 | 604.86 | 104.26 | 246890.4 | 0.17 | 0.71 | 21.51 | 15.29 | 1 | 10 | 2262.622 | 3095.8192 | 2800.3585 | 2262621.951 | 3095819.1732 | 6.7943e-07 | 25 | 2800358.5364
1 | 60 | CONCLUIDO | 1.314 | 76.1 | 64.01 | 9.85 | 0.18 | 390 | 124.96 | 45 | 1.25 | 388 | 18.71 | 15645.96 | 676.45 | 1368.77 | 477.46 | 104.26 | 183835.28 | 0.22 | 0.75 | 21.3 | 11.4 | 1 | 10 | 1962.6602 | 2685.3983 | 2429.1076 | 1962660.2158 | 2685398.2937 | 7.4373e-07 | 23 | 2429107.6495
2 | 60 | CONCLUIDO | 1.393 | 71.79 | 61.66 | 11.82 | 0.21 | 313 | 125.29 | 45 | 1.5 | 311 | 18.79 | 15686.51 | 650.02 | 1368.25 | 402.49 | 104.26 | 146738 | 0.26 | 0.78 | 21.13 | 9.05 | 1 | 10 | 1781.8929 | 2438.0645 | 2205.379 | 1781892.9029 | 2438064.4813 | 7.8844e-07 | 21 | 2205379.029
3 | 60 | CONCLUIDO | 1.4508 | 68.93 | 60.13 | 13.82 | 0.25 | 261 | 125.62 | 45 | 1.75 | 259 | 18.87 | 15727.09 | 632.37 | 1368.39 | 352.04 | 104.26 | 121769.22 | 0.3 | 0.8 | 21.06 | 7.52 | 1 | 10 | 1669.8299 | 2284.7349 | 2066.683 | 1669829.8966 | 2284734.9323 | 8.2116e-07 | 20 | 2066683.037
4 | 60 | CONCLUIDO | 1.4961 | 66.84 | 59.01 | 15.88 | 0.28 | 223 | 125.95 | 45 | 2 | 221 | 18.95 | 15767.7 | 618.94 | 1368.1 | 316.11 | 104.26 | 103996.5 | 0.33 | 0.81 | 20.99 | 6.41 | 1 | 10 | 1597.4797 | 2185.7422 | 1977.1381 | 1597479.7324 | 2185742.2456 | 8.4679e-07 | 20 | 1977138.0734
5 | 60 | CONCLUIDO | 1.5312 | 65.31 | 58.19 | 17.91 | 0.31 | 195 | 126.28 | 45 | 2.25 | 193 | 19.03 | 15808.34 | 608.63 | 1368.37 | 288.37 | 104.26 | 90268.51 | 0.36 | 0.82 | 20.98 | 5.6 | 1 | 10 | 1533.4608 | 2098.1488 | 1897.9044 | 1533460.837 | 2098148.7687 | 8.6666e-07 | 19 | 1897904.395
6 | 60 | CONCLUIDO | 1.5588 | 64.15 | 57.57 | 19.85 | 0.35 | 174 | 126.61 | 45 | 2.5 | 172 | 19.11 | 15849 | 600.54 | 1367.9 | 268.98 | 104.26 | 80677.65 | 0.39 | 0.83 | 20.92 | 4.98 | 1 | 10 | 1493.8841 | 2043.9981 | 1848.9218 | 1493884.0976 | 2043998.1279 | 8.8228e-07 | 19 | 1848921.8153
7 | 60 | CONCLUIDO | 1.5833 | 63.16 | 57.04 | 21.94 | 0.38 | 156 | 126.94 | 45 | 2.75 | 154 | 19.19 | 15889.69 | 593.22 | 1367.63 | 251.49 | 104.26 | 72021.41 | 0.41 | 0.84 | 20.9 | 4.45 | 1 | 10 | 1459.8169 | 1997.3859 | 1806.7582 | 1459816.9416 | 1997385.9421 | 8.9615e-07 | 19 | 1806758.2312
8 | 60 | CONCLUIDO | 1.6027 | 62.4 | 56.63 | 23.93 | 0.42 | 142 | 127.27 | 45 | 3 | 140 | 19.27 | 15930.42 | 587.32 | 1367.91 | 238.47 | 104.26 | 65579.83 | 0.44 | 0.85 | 20.87 | 4.04 | 1 | 10 | 1433.48 | 1961.3506 | 1774.1621 | 1433480.0234 | 1961350.6087 | 9.0713e-07 | 19 | 1774162.0594
9 | 60 | CONCLUIDO | 1.6195 | 61.75 | 56.29 | 25.98 | 0.45 | 130 | 127.6 | 45 | 3.25 | 128 | 19.35 | 15971.17 | 581.88 | 1367.55 | 227.34 | 104.26 | 60076.66 | 0.46 | 0.85 | 20.85 | 3.71 | 1 | 10 | 1399.429 | 1914.7605 | 1732.0185 | 1399429.0367 | 1914760.5464 | 9.1664e-07 | 18 | 1732018.4872
10 | 60 | CONCLUIDO | 1.6358 | 61.13 | 55.96 | 28.21 | 0.48 | 119 | 127.93 | 45 | 3.5 | 117 | 19.43 | 16011.95 | 576.71 | 1367.54 | 215.99 | 104.26 | 54457.29 | 0.48 | 0.86 | 20.85 | 3.37 | 1 | 10 | 1378.0051 | 1885.4474 | 1705.503 | 1378005.1424 | 1885447.4292 | 9.2587e-07 | 18 | 1705502.9728
11 | 60 | CONCLUIDO | 1.6467 | 60.73 | 55.76 | 30.14 | 0.52 | 111 | 128.26 | 45 | 3.75 | 109 | 19.51 | 16052.76 | 572.99 | 1367.48 | 209.55 | 104.26 | 51278.27 | 0.5 | 0.86 | 20.83 | 3.17 | 1 | 10 | 1363.6467 | 1865.8016 | 1687.7321 | 1363646.7343 | 1865801.6217 | 9.3203e-07 | 18 | 1687732.1336
12 | 60 | CONCLUIDO | 1.6588 | 60.28 | 55.52 | 32.34 | 0.55 | 103 | 128.59 | 45 | 4 | 101 | 19.59 | 16093.6 | 568.62 | 1367.57 | 202.52 | 104.26 | 47798.94 | 0.51 | 0.86 | 20.8 | 2.93 | 1 | 10 | 1347.4767 | 1843.6771 | 1667.7191 | 1347476.7085 | 1843677.079 | 9.3888e-07 | 18 | 1667719.1262
13 | 60 | CONCLUIDO | 1.6683 | 59.94 | 55.33 | 34.22 | 0.58 | 97 | 128.92 | 45 | 4.25 | 95 | 19.68 | 16134.46 | 565.17 | 1367.78 | 195.76 | 104.26 | 44449.02 | 0.53 | 0.87 | 20.8 | 2.74 | 1 | 10 | 1334.9093 | 1826.4817 | 1652.1649 | 1334909.2551 | 1826481.7348 | 9.4426e-07 | 18 | 1652164.8815
14 | 60 | CONCLUIDO | 1.677 | 59.63 | 55.17 | 36.38 | 0.62 | 91 | 129.25 | 45 | 4.5 | 89 | 19.76 | 16175.36 | 561.78 | 1367.57 | 190.81 | 104.26 | 42007.78 | 0.55 | 0.87 | 20.79 | 2.59 | 1 | 10 | 1323.2705 | 1810.5571 | 1637.7601 | 1323270.5356 | 1810557.1254 | 9.4918e-07 | 18 | 1637760.0945
15 | 60 | CONCLUIDO | 1.6856 | 59.32 | 54.99 | 38.37 | 0.65 | 86 | 129.59 | 45 | 4.75 | 84 | 19.84 | 16216.29 | 558.16 | 1367.54 | 185.03 | 104.26 | 39142.59 | 0.56 | 0.87 | 20.78 | 2.41 | 1 | 10 | 1311.3767 | 1794.2834 | 1623.0396 | 1311376.6963 | 1794283.4497 | 9.5405e-07 | 18 | 1623039.5556
16 | 60 | CONCLUIDO | 1.6928 | 59.07 | 54.87 | 40.64 | 0.68 | 81 | 129.92 | 45 | 5 | 79 | 19.92 | 16257.24 | 554.89 | 1367.42 | 180.68 | 104.26 | 36992.81 | 0.58 | 0.87 | 20.78 | 2.29 | 1 | 10 | 1301.3395 | 1780.5501 | 1610.6169 | 1301339.5101 | 1780550.1288 | 9.5813e-07 | 18 | 1610616.9235
17 | 60 | CONCLUIDO | 1.6991 | 58.86 | 54.76 | 42.67 | 0.71 | 77 | 130.25 | 45 | 5.25 | 75 | 20 | 16298.23 | 551.73 | 1367.48 | 177.54 | 104.26 | 35439.89 | 0.59 | 0.88 | 20.76 | 2.17 | 1 | 10 | 1292.174 | 1768.0095 | 1599.2731 | 1292173.9937 | 1768009.4648 | 9.6169e-07 | 18 | 1599273.1229
18 | 60 | CONCLUIDO | 1.7049 | 58.65 | 54.66 | 44.92 | 0.74 | 73 | 130.58 | 45 | 5.5 | 71 | 20.09 | 16339.24 | 549.75 | 1367.5 | 173.94 | 104.26 | 33662.27 | 0.6 | 0.88 | 20.77 | 2.08 | 1 | 10 | 1273.7745 | 1742.8345 | 1576.5008 | 1273774.4893 | 1742834.4512 | 9.6498e-07 | 17 | 1576500.7773
19 | 60 | CONCLUIDO | 1.711 | 58.45 | 54.55 | 47.44 | 0.78 | 69 | 130.92 | 45 | 5.75 | 67 | 20.17 | 16380.29 | 546.02 | 1367.45 | 170.49 | 104.26 | 31955.54 | 0.61 | 0.88 | 20.76 | 1.97 | 1 | 10 | 1264.0529 | 1729.5329 | 1564.4687 | 1264052.8661 | 1729532.8975 | 9.6843e-07 | 17 | 1564468.7052
20 | 60 | CONCLUIDO | 1.7163 | 58.27 | 54.45 | 49.5 | 0.81 | 66 | 131.25 | 45 | 6 | 64 | 20.25 | 16421.36 | 543.26 | 1367.46 | 167.49 | 104.26 | 30471.27 | 0.62 | 0.88 | 20.74 | 1.87 | 1 | 10 | 1256.3158 | 1718.9467 | 1554.8928 | 1256315.8027 | 1718946.706 | 9.7143e-07 | 17 | 1554892.8449
21 | 60 | CONCLUIDO | 1.7208 | 58.11 | 54.37 | 51.78 | 0.84 | 63 | 131.58 | 45 | 6.25 | 61 | 20.34 | 16462.46 | 540.84 | 1367.43 | 164.89 | 104.26 | 29187.4 | 0.63 | 0.88 | 20.74 | 1.79 | 1 | 10 | 1249.703 | 1709.8987 | 1546.7084 | 1249702.9735 | 1709898.7414 | 9.7398e-07 | 17 | 1546708.4054
22 | 60 | CONCLUIDO | 1.725 | 57.97 | 54.28 | 53.39 | 0.87 | 61 | 131.92 | 45 | 6.5 | 59 | 20.42 | 16503.6 | 537.74 | 1367.43 | 161.85 | 104.26 | 27678.05 | 0.64 | 0.88 | 20.74 | 1.7 | 1 | 10 | 1242.2994 | 1699.7689 | 1537.5453 | 1242299.4383 | 1699768.8979 | 9.7635e-07 | 17 | 1537545.3399
23 | 60 | CONCLUIDO | 1.7299 | 57.81 | 54.19 | 56.06 | 0.9 | 58 | 132.25 | 45 | 6.75 | 56 | 20.5 | 16544.76 | 535.64 | 1367.36 | 159.28 | 104.26 | 26407.36 | 0.65 | 0.88 | 20.73 | 1.61 | 1 | 10 | 1235.9089 | 1691.0251 | 1529.6361 | 1235908.9428 | 1691025.14 | 9.7913e-07 | 17 | 1529636.074
24 | 60 | CONCLUIDO | 1.7325 | 57.72 | 54.16 | 58.02 | 0.93 | 56 | 132.58 | 45 | 7 | 54 | 20.59 | 16585.95 | 533.25 | 1367.35 | 157.86 | 104.26 | 25704.03 | 0.66 | 0.89 | 20.73 | 1.58 | 1 | 10 | 1230.8475 | 1684.0999 | 1523.3718 | 1230847.5352 | 1684099.8989 | 9.806e-07 | 17 | 1523371.7682
25 | 60 | CONCLUIDO | 1.7362 | 57.6 | 54.09 | 60.1 | 0.96 | 54 | 132.92 | 45 | 7.25 | 52 | 20.67 | 16627.17 | 530.47 | 1367.33 | 155.72 | 104.26 | 24646.53 | 0.67 | 0.89 | 20.72 | 1.51 | 1 | 10 | 1224.3893 | 1675.2634 | 1515.3786 | 1224389.2687 | 1675263.4136 | 9.8269e-07 | 17 | 1515378.6247
26 | 60 | CONCLUIDO | 1.7388 | 57.51 | 54.05 | 62.36 | 0.99 | 52 | 133.25 | 45 | 7.5 | 50 | 20.76 | 16668.43 | 528.6 | 1367.44 | 154.16 | 104.26 | 23875.36 | 0.68 | 0.89 | 20.73 | 1.47 | 1 | 10 | 1220.033 | 1669.303 | 1509.9871 | 1220033.009 | 1669302.9869 | 9.8416e-07 | 17 | 1509987.0528
27 | 60 | CONCLUIDO | 1.7425 | 57.39 | 53.98 | 64.77 | 1.03 | 50 | 133.59 | 45 | 7.75 | 48 | 20.84 | 16709.71 | 525.98 | 1367.27 | 152.1 | 104.26 | 22856.22 | 0.69 | 0.89 | 20.72 | 1.4 | 1 | 10 | 1213.8431 | 1660.8337 | 1502.3261 | 1213843.141 | 1660833.7365 | 9.8626e-07 | 17 | 1502326.0957
28 | 60 | CONCLUIDO | 1.7458 | 57.28 | 53.92 | 67.4 | 1.06 | 48 | 133.92 | 45 | 8 | 46 | 20.93 | 16751.02 | 523.5 | 1367.33 | 150.42 | 104.26 | 22023.77 | 0.69 | 0.89 | 20.72 | 1.34 | 1 | 10 | 1208.1592 | 1653.0566 | 1495.2912 | 1208159.1501 | 1653056.6494 | 9.8813e-07 | 17 | 1495291.2428
29 | 60 | CONCLUIDO | 1.7468 | 57.25 | 53.91 | 68.83 | 1.09 | 47 | 134.26 | 45 | 8.25 | 45 | 21.01 | 16792.37 | 520.89 | 1367.37 | 149.83 | 104.26 | 21736.69 | 0.7 | 0.89 | 20.73 | 1.34 | 1 | 10 | 1203.9114 | 1647.2447 | 1490.034 | 1203911.4384 | 1647244.7428 | 9.8869e-07 | 17 | 1490034.0165
30 | 60 | CONCLUIDO | 1.7505 | 57.13 | 53.84 | 71.79 | 1.12 | 45 | 134.59 | 45 | 8.5 | 43 | 21.1 | 16833.86 | 518.71 | 1367.33 | 147.62 | 104.26 | 20642.1 | 0.71 | 0.89 | 20.72 | 1.27 | 1 | 10 | 1198.3919 | 1639.6926 | 1483.2027 | 1198391.8783 | 1639692.6372 | 9.9079e-07 | 17 | 1483202.6732
31 | 60 | CONCLUIDO | 1.7519 | 57.08 | 53.82 | 73.4 | 1.15 | 44 | 134.93 | 45 | 8.75 | 42 | 21.18 | 16875.27 | 516.33 | 1367.34 | 147.14 | 104.26 | 20405.25 | 0.71 | 0.89 | 20.71 | 1.25 | 1 | 10 | 1194.1971 | 1633.9531 | 1478.0109 | 1194197.0691 | 1633953.1142 | 9.9158e-07 | 17 | 1478010.9222
32 | 60 | CONCLUIDO | 1.7558 | 56.95 | 53.75 | 76.78 | 1.18 | 42 | 135.27 | 45 | 9 | 40 | 21.27 | 16916.71 | 513.72 | 1367.26 | 144.47 | 104.26 | 19082.61 | 0.72 | 0.89 | 20.71 | 1.17 | 1 | 10 | 1188.0084 | 1625.4855 | 1470.3515 | 1188008.4175 | 1625485.5281 | 9.9379e-07 | 17 | 1470351.4707
33 | 60 | CONCLUIDO | 1.7581 | 56.88 | 53.7 | 78.59 | 1.21 | 41 | 135.6 | 45 | 9.25 | 39 | 21.35 | 16958.17 | 511.18 | 1367.39 | 143.39 | 104.26 | 18544.85 | 0.73 | 0.89 | 20.7 | 1.12 | 1 | 10 | 1182.9485 | 1618.5623 | 1464.089 | 1182948.469 | 1618562.2833 | 9.9509e-07 | 17 | 1464088.9706
34 | 60 | CONCLUIDO | 1.759 | 56.85 | 53.69 | 80.54 | 1.24 | 40 | 135.94 | 45 | 9.5 | 38 | 21.44 | 16999.67 | 510.22 | 1367.27 | 143.03 | 104.26 | 18372.98 | 0.73 | 0.89 | 20.7 | 1.12 | 1 | 10 | 1181.0695 | 1615.9914 | 1461.7635 | 1181069.5248 | 1615991.4289 | 9.956e-07 | 17 | 1461763.475
35 | 60 | CONCLUIDO | 1.7605 | 56.8 | 53.67 | 82.57 | 1.26 | 39 | 136.27 | 45 | 9.75 | 37 | 21.53 | 17041.2 | 507.72 | 1367.24 | 142.36 | 104.26 | 18041.41 | 0.73 | 0.89 | 20.7 | 1.1 | 1 | 10 | 1176.6881 | 1609.9965 | 1456.3407 | 1176688.0738 | 1609996.5343 | 9.9645e-07 | 17 | 1456340.7247
36 | 60 | CONCLUIDO | 1.7649 | 56.66 | 53.58 | 86.89 | 1.29 | 37 | 136.61 | 45 | 10 | 35 | 21.61 | 17082.76 | 503 | 1367.32 | 139.2 | 104.26 | 16472.09 | 0.75 | 0.89 | 20.7 | 1.01 | 1 | 10 | 1167.2943 | 1597.1435 | 1444.7144 | 1167294.2764 | 1597143.5263 | 9.9894e-07 | 17 | 1444714.3898
37 | 60 | CONCLUIDO | 1.764 | 56.69 | 53.61 | 86.94 | 1.32 | 37 | 136.95 | 45 | 10.25 | 35 | 21.7 | 17124.35 | 502.04 | 1367.22 | 140.16 | 104.26 | 16951.24 | 0.74 | 0.89 | 20.7 | 1.04 | 1 | 10 | 1166.6333 | 1596.2391 | 1443.8963 | 1166633.2885 | 1596239.1335 | 9.9843e-07 | 17 | 1443896.311
38 | 60 | CONCLUIDO | 1.7655 | 56.64 | 53.59 | 89.32 | 1.35 | 36 | 137.29 | 45 | 10.5 | 34 | 21.79 | 17165.97 | 500.15 | 1367.31 | 139.47 | 104.26 | 16611.95 | 0.75 | 0.89 | 20.7 | 1.01 | 1 | 10 | 1163.1122 | 1591.4214 | 1439.5384 | 1163112.1813 | 1591421.3994 | 9.9928e-07 | 17 | 1439538.3746
39 | 60 | CONCLUIDO | 1.767 | 56.59 | 53.57 | 91.83 | 1.38 | 35 | 137.62 | 45 | 10.75 | 33 | 21.88 | 17207.62 | 497.42 | 1367.35 | 138.71 | 104.26 | 16235.69 | 0.75 | 0.89 | 20.7 | 0.99 | 1 | 10 | 1158.4473 | 1585.0387 | 1433.7648 | 1158447.2704 | 1585038.6625 | 1.0001e-06 | 17 | 1433764.7971
40 | 60 | CONCLUIDO | 1.7686 | 56.54 | 53.54 | 94.48 | 1.41 | 34 | 137.96 | 45 | 11 | 32 | 21.96 | 17249.3 | 495.68 | 1367.27 | 137.65 | 104.26 | 15712.62 | 0.76 | 0.9 | 20.71 | 0.96 | 1 | 10 | 1155.0371 | 1580.3727 | 1429.5441 | 1155037.0749 | 1580372.6825 | 1.001e-06 | 17 | 1429544.1317
41 | 60 | CONCLUIDO | 1.7714 | 56.45 | 53.48 | 97.23 | 1.44 | 33 | 138.3 | 45 | 11.25 | 31 | 22.05 | 17291.02 | 493.27 | 1367.25 | 135.67 | 104.26 | 14727.83 | 0.77 | 0.9 | 20.7 | 0.9 | 1 | 10 | 1149.9115 | 1573.3597 | 1423.2004 | 1149911.5225 | 1573359.6756 | 1.0026e-06 | 17 | 1423200.4363
42 | 60 | CONCLUIDO | 1.7726 | 56.41 | 53.46 | 100.25 | 1.47 | 32 | 138.64 | 45 | 11.5 | 30 | 22.14 | 17332.76 | 490.85 | 1367.29 | 135.44 | 104.26 | 14616.65 | 0.77 | 0.9 | 20.69 | 0.89 | 1 | 10 | 1145.8572 | 1567.8124 | 1418.1826 | 1145857.2249 | 1567812.4068 | 1.0033e-06 | 17 | 1418182.5911
43 | 60 | CONCLUIDO | 1.7745 | 56.35 | 53.43 | 103.41 | 1.5 | 31 | 138.98 | 45 | 11.75 | 29 | 22.23 | 17374.54 | 488.46 | 1367.16 | 134.34 | 104.26 | 14073.3 | 0.78 | 0.9 | 20.69 | 0.85 | 1 | 10 | 1141.4229 | 1561.7452 | 1412.6944 | 1141422.905 | 1561745.1747 | 1.0044e-06 | 17 | 1412694.4071
44 | 60 | CONCLUIDO | 1.7761 | 56.3 | 53.41 | 106.81 | 1.52 | 30 | 139.32 | 45 | 12 | 28 | 22.32 | 17416.34 | 485.13 | 1367.26 | 133.21 | 104.26 | 13511.55 | 0.78 | 0.9 | 20.7 | 0.83 | 1 | 10 | 1135.9298 | 1554.2293 | 1405.8958 | 1135929.8249 | 1554229.3001 | 1.0053e-06 | 17 | 1405895.837
45 | 60 | CONCLUIDO | 1.7756 | 56.32 | 53.42 | 106.84 | 1.55 | 30 | 139.66 | 45 | 12.25 | 28 | 22.41 | 17458.18 | 484.22 | 1367.31 | 134.08 | 104.26 | 13943.93 | 0.78 | 0.9 | 20.69 | 0.84 | 1 | 10 | 1135.008 | 1552.968 | 1404.755 | 1135008.0197 | 1552968.0456 | 1.005e-06 | 17 | 1404754.955
46 | 60 | CONCLUIDO | 1.7776 | 56.26 | 53.38 | 110.45 | 1.58 | 29 | 140 | 45 | 12.5 | 27 | 22.5 | 17500.05 | 482.09 | 1367.22 | 132.54 | 104.26 | 13180.64 | 0.79 | 0.9 | 20.7 | 0.81 | 1 | 10 | 1130.8413 | 1547.267 | 1399.598 | 1130841.3185 | 1547266.9812 | 1.0061e-06 | 17 | 1399597.9921
47 | 60 | CONCLUIDO | 1.7791 | 56.21 | 53.36 | 114.34 | 1.61 | 28 | 140.33 | 45 | 12.75 | 26 | 22.59 | 17541.95 | 478.9 | 1367.28 | 132.17 | 104.26 | 13001.22 | 0.79 | 0.9 | 20.68 | 0.78 | 1 | 10 | 1125.61 | 1540.1092 | 1393.1234 | 1125609.9827 | 1540109.2368 | 1.007e-06 | 17 | 1393123.3728
48 | 60 | CONCLUIDO | 1.7799 | 56.18 | 53.34 | 114.29 | 1.63 | 28 | 140.67 | 45 | 13 | 26 | 22.68 | 17583.88 | 476.78 | 1367.16 | 131.38 | 104.26 | 12605.68 | 0.79 | 0.9 | 20.68 | 0.76 | 1 | 10 | 1122.2056 | 1535.4513 | 1388.91 | 1122205.6407 | 1535451.2658 | 1.0074e-06 | 17 | 1388909.952
49 | 60 | CONCLUIDO | 1.7814 | 56.14 | 53.31 | 118.48 | 1.66 | 27 | 141.02 | 45 | 13.25 | 25 | 22.77 | 17625.85 | 473.71 | 1367.3 | 130.29 | 104.26 | 12068.4 | 0.8 | 0.9 | 20.69 | 0.74 | 1 | 10 | 1117.0988 | 1528.4639 | 1382.5894 | 1117098.8134 | 1528463.8795 | 1.0083e-06 | 17 | 1382589.432
50 | 60 | CONCLUIDO | 1.7827 | 56.1 | 53.3 | 123 | 1.69 | 26 | 141.36 | 45 | 13.5 | 23 | 22.86 | 17667.84 | 470.13 | 1367.19 | 130.09 | 104.26 | 11971.09 | 0.8 | 0.9 | 20.68 | 0.72 | 1 | 10 | 1111.5164 | 1520.8258 | 1375.6803 | 1111516.4074 | 1520825.7852 | 1.009e-06 | 17 | 1375680.3068
51 | 60 | CONCLUIDO | 1.7828 | 56.09 | 53.29 | 122.99 | 1.72 | 26 | 141.7 | 45 | 13.75 | 22 | 22.95 | 17709.87 | 469.97 | 1367.31 | 129.82 | 104.26 | 11835.38 | 0.8 | 0.9 | 20.68 | 0.72 | 1 | 10 | 1111.1955 | 1520.3867 | 1375.2831 | 1111195.4942 | 1520386.6976 | 1.0091e-06 | 17 | 1375283.1251
52 | 60 | CONCLUIDO | 1.7845 | 56.04 | 53.27 | 127.84 | 1.74 | 25 | 142.04 | 45 | 14 | 19 | 23.04 | 17751.93 | 466.71 | 1367.32 | 128.81 | 104.26 | 11334.63 | 0.81 | 0.9 | 20.69 | 0.69 | 1 | 10 | 1105.7989 | 1513.0028 | 1368.6039 | 1105798.8706 | 1513002.7991 | 1.01e-06 | 17 | 1368603.9355
53 | 60 | CONCLUIDO | 1.7839 | 56.06 | 53.29 | 127.89 | 1.77 | 25 | 142.38 | 45 | 14.25 | 15 | 23.13 | 17794.02 | 466.95 | 1367.27 | 129.1 | 104.26 | 11481.45 | 0.81 | 0.9 | 20.7 | 0.71 | 1 | 10 | 1106.5356 | 1514.0108 | 1369.5157 | 1106535.5663 | 1514010.7787 | 1.0097e-06 | 17 | 1369515.7149
54 | 60 | CONCLUIDO | 1.7837 | 56.06 | 53.29 | 127.9 | 1.8 | 25 | 142.72 | 45 | 14.5 | 10 | 23.22 | 17836.15 | 464.28 | 1367.37 | 129.21 | 104.26 | 11535.1 | 0.81 | 0.9 | 20.7 | 0.72 | 1 | 10 | 1103.0174 | 1509.1971 | 1365.1614 | 1103017.3995 | 1509197.0676 | 1.0096e-06 | 17 | 1365161.4177
55 | 60 | CONCLUIDO | 1.7858 | 56 | 53.25 | 133.13 | 1.82 | 24 | 143.06 | 45 | 14.75 | 7 | 23.31 | 17878.3 | 462.62 | 1367.34 | 127.76 | 104.26 | 10816.89 | 0.82 | 0.9 | 20.71 | 0.68 | 1 | 10 | 1099.4913 | 1504.3725 | 1360.7973 | 1099491.3334 | 1504372.5485 | 1.0108e-06 | 17 | 1360797.3439
56 | 60 | CONCLUIDO | 1.7858 | 56 | 53.25 | 133.13 | 1.85 | 24 | 143.4 | 45 | 15 | 2 | 23.41 | 17920.49 | 463.73 | 1367.39 | 127.64 | 104.26 | 10755.91 | 0.82 | 0.9 | 20.71 | 0.67 | 1 | 10 | 1100.9947 | 1506.4295 | 1362.658 | 1100994.693 | 1506429.5114 | 1.0108e-06 | 17 | 1362657.9931
57 | 60 | CONCLUIDO | 1.7856 | 56 | 53.26 | 133.15 | 1.88 | 24 | 143.75 | 45 | 15.25 | 1 | 23.5 | 17962.71 | 464.65 | 1367.3 | 127.65 | 104.26 | 10762.23 | 0.82 | 0.9 | 20.71 | 0.68 | 1 | 10 | 1102.3947 | 1508.3451 | 1364.3908 | 1102394.7315 | 1508345.1059 | 1.0107e-06 | 17 | 1364390.766
58 | 60 | CONCLUIDO | 1.7856 | 56 | 53.26 | 133.15 | 1.9 | 24 | 144.09 | 45 | 15.5 | 0 | 23.59 | 18004.96 | 465.64 | 1367.35 | 127.72 | 104.26 | 10795.72 | 0.82 | 0.9 | 20.71 | 0.68 | 1 | 10 | 1103.7357 | 1510.1799 | 1366.0504 | 1103735.716 | 1510179.9 | 1.0107e-06 | 17 | 1366050.4499

## RESULTADOS_25
Unnamed: 0 | Volume de calda [L] | STATUS | Capacidade operacional [ha/h] | Tempo de missao [h] | Tempo util [h] | Tempo por voo [min] | Autonomia Projetada [h] | N° Voos | MTOW [kg] | Massa Estrutura [kg] | Combustível [kg] | Abastecimentos | Massa gerador | Potência gerador [W] | Combustível consumido [L] | Calda cons [L] | Distância percorrida [km] | Distância Pulverizando [km] | RTL ACUMULADO[m] | EOC [km/km] | EOC [h/h] | Tempo de manobra [h] | Tempo rtl_rtw [h] | V pulv [m/s] | V desloc [m/s] | Preço Total por ha Simples [R$/ha] | Preço Total por ha Presumido [R$/ha] | Preço Total por ha Real [R$/ha] | Preço Total Simples [R$] | Preço Total Presumido [R$] | Prod CAPEX [ha/h/R$] | Dias Trabalhados | Preço Total Real [R$]
0 | 135 | CONCLUIDO | 0.7153 | 139.8 | 84.27 | 4.85 | 0.07 | 1042 | 263.32 | 59.89 | 1 | 1040 | 67.43 | 32710.1 | 1438.36 | 1372 | 1140.93 | 104.26 | 512310.71 | 0.09 | 0.57 | 22.33 | 31.59 | 1 | 10 | 6921.4998 | 9470.3014 | 8566.4691 | 6921499.7908 | 9470301.3688 | 3.5783e-07 | 41 | 8566469.0979
1 | 135 | CONCLUIDO | 0.8714 | 114.76 | 74.65 | 6.08 | 0.08 | 737 | 263.79 | 59.89 | 1.25 | 735 | 67.65 | 32767.75 | 1274.94 | 1370.7 | 824.66 | 104.26 | 355703 | 0.13 | 0.64 | 21.88 | 22 | 1 | 10 | 5089.6871 | 6963.9344 | 6299.3063 | 5089687.1021 | 6963934.4342 | 4.3592e-07 | 34 | 6299306.3057
2 | 135 | CONCLUIDO | 0.9882 | 101.2 | 69.48 | 7.3 | 0.1 | 571 | 264.25 | 59.89 | 1.5 | 569 | 67.87 | 32825.49 | 1186.86 | 1369.92 | 656.42 | 104.26 | 272413.1 | 0.16 | 0.69 | 21.58 | 16.85 | 1 | 10 | 4205.1586 | 5753.6836 | 5204.5601 | 4205158.6394 | 5753683.5689 | 4.9435e-07 | 30 | 5204560.0844
3 | 135 | CONCLUIDO | 1.0781 | 92.76 | 66.29 | 8.52 | 0.12 | 467 | 264.72 | 59.89 | 1.75 | 465 | 68.09 | 32883.31 | 1132.47 | 1369.25 | 552.54 | 104.26 | 220992.37 | 0.19 | 0.72 | 21.41 | 13.67 | 1 | 10 | 3687.8207 | 5045.839 | 4564.2712 | 3687820.7216 | 5045839.0064 | 5.3932e-07 | 27 | 4564271.2135
4 | 135 | CONCLUIDO | 1.1498 | 86.98 | 64.15 | 9.74 | 0.13 | 395 | 265.19 | 59.89 | 2 | 393 | 68.31 | 32941.21 | 1095.84 | 1368.79 | 482.36 | 104.26 | 186259.08 | 0.22 | 0.75 | 21.3 | 11.54 | 1 | 10 | 3365.6131 | 4604.9803 | 4165.4875 | 3365613.1016 | 4604980.3259 | 5.7519e-07 | 26 | 4165487.4668
5 | 135 | CONCLUIDO | 1.208 | 82.78 | 62.59 | 10.95 | 0.15 | 343 | 265.66 | 59.89 | 2.25 | 341 | 68.53 | 32999.19 | 1068.88 | 1368.57 | 432.21 | 104.26 | 161443.74 | 0.24 | 0.77 | 21.21 | 9.98 | 1 | 10 | 3123.1596 | 4273.2447 | 3865.4123 | 3123159.5936 | 4273244.7401 | 6.0431e-07 | 24 | 3865412.2596
6 | 135 | CONCLUIDO | 1.2581 | 79.48 | 61.36 | 12.19 | 0.17 | 302 | 266.13 | 59.89 | 2.5 | 300 | 68.75 | 33057.26 | 1047.76 | 1368.5 | 391.46 | 104.26 | 141275.85 | 0.27 | 0.78 | 21.15 | 8.76 | 1 | 10 | 2945.0049 | 4029.4856 | 3644.9171 | 2945004.8583 | 4029485.5715 | 6.2937e-07 | 23 | 3644917.124
7 | 135 | CONCLUIDO | 1.2992 | 76.97 | 60.42 | 13.38 | 0.18 | 271 | 266.6 | 59.89 | 2.75 | 269 | 68.97 | 33115.41 | 1031.28 | 1368.28 | 361.62 | 104.26 | 126509.29 | 0.29 | 0.79 | 21.08 | 7.81 | 1 | 10 | 2821.2368 | 3860.1406 | 3491.7342 | 2821236.7626 | 3860140.6028 | 6.4993e-07 | 23 | 3491734.2014
8 | 135 | CONCLUIDO | 1.3348 | 74.92 | 59.68 | 14.61 | 0.2 | 245 | 267.08 | 59.89 | 3 | 243 | 69.19 | 33173.65 | 1018.27 | 1368.22 | 336.97 | 104.26 | 114313.95 | 0.31 | 0.8 | 21.05 | 7.08 | 1 | 10 | 2710.277 | 3708.3206 | 3354.4037 | 2710277.0014 | 3708320.5622 | 6.6774e-07 | 22 | 3354403.6524
9 | 135 | CONCLUIDO | 1.3657 | 73.22 | 59.05 | 15.82 | 0.22 | 224 | 267.55 | 59.89 | 3.25 | 222 | 69.41 | 33231.97 | 1007.27 | 1368.15 | 316.48 | 104.26 | 104177.04 | 0.33 | 0.81 | 21.01 | 6.45 | 1 | 10 | 2629.9641 | 3598.433 | 3255.0036 | 2629964.143 | 3598432.9663 | 6.8319e-07 | 22 | 3255003.5744
10 | 135 | CONCLUIDO | 1.3932 | 71.78 | 58.51 | 17.04 | 0.23 | 206 | 268.02 | 59.89 | 3.5 | 204 | 69.64 | 33290.38 | 997.82 | 1368.15 | 299.1 | 104.26 | 95573.79 | 0.35 | 0.82 | 20.99 | 5.92 | 1 | 10 | 2549.3399 | 3488.1194 | 3155.2182 | 2549339.9478 | 3488119.3855 | 6.9695e-07 | 21 | 3155218.167
11 | 135 | CONCLUIDO | 1.416 | 70.62 | 58.11 | 18.26 | 0.25 | 191 | 268.5 | 59.89 | 3.75 | 189 | 69.86 | 33348.87 | 990.61 | 1368.04 | 285.8 | 104.26 | 89001.04 | 0.36 | 0.83 | 20.97 | 5.52 | 1 | 10 | 2496.7101 | 3416.1089 | 3090.0803 | 2496710.1146 | 3416108.9258 | 7.0836e-07 | 21 | 3090080.2845
12 | 135 | CONCLUIDO | 1.4379 | 69.54 | 57.69 | 19.45 | 0.26 | 178 | 268.97 | 59.89 | 4 | 176 | 70.09 | 33407.45 | 983.09 | 1367.74 | 272.88 | 104.26 | 82608.03 | 0.38 | 0.83 | 20.93 | 5.1 | 1 | 10 | 2446.4066 | 3347.2815 | 3027.8216 | 2446406.6173 | 3347281.4616 | 7.1931e-07 | 21 | 3027821.6169
13 | 135 | CONCLUIDO | 1.4575 | 68.61 | 57.37 | 20.73 | 0.28 | 166 | 269.45 | 59.89 | 4.25 | 164 | 70.31 | 33466.11 | 977.07 | 1367.89 | 261.94 | 104.26 | 77196.9 | 0.4 | 0.84 | 20.92 | 4.77 | 1 | 10 | 2391.4171 | 3272.0423 | 2959.7632 | 2391417.0531 | 3272042.314 | 7.2912e-07 | 20 | 2959763.1879
14 | 135 | CONCLUIDO | 1.4748 | 67.81 | 57.07 | 21.95 | 0.3 | 156 | 269.92 | 59.89 | 4.5 | 154 | 70.54 | 33524.86 | 971.68 | 1368.07 | 251.95 | 104.26 | 72251.12 | 0.41 | 0.84 | 20.9 | 4.47 | 1 | 10 | 2354.9393 | 3222.1318 | 2914.6161 | 2354939.2919 | 3222131.8317 | 7.3777e-07 | 20 | 2914616.092
15 | 135 | CONCLUIDO | 1.4902 | 67.1 | 56.82 | 23.19 | 0.31 | 147 | 270.4 | 59.89 | 4.75 | 145 | 70.76 | 33583.7 | 967.05 | 1367.83 | 243.86 | 104.26 | 68250.24 | 0.43 | 0.84 | 20.9 | 4.23 | 1 | 10 | 2323.6013 | 3179.2538 | 2875.8303 | 2323601.2882 | 3179253.7925 | 7.4548e-07 | 20 | 2875830.2727
16 | 135 | CONCLUIDO | 1.505 | 66.44 | 56.56 | 24.42 | 0.33 | 139 | 270.88 | 59.89 | 5 | 137 | 70.99 | 33642.62 | 962.33 | 1367.79 | 235.27 | 104.26 | 63998.65 | 0.44 | 0.85 | 20.89 | 3.98 | 1 | 10 | 2293.4841 | 3138.0461 | 2838.5554 | 2293484.0963 | 3138046.1219 | 7.5288e-07 | 20 | 2838555.4043
17 | 135 | CONCLUIDO | 1.518 | 65.88 | 56.35 | 25.61 | 0.34 | 132 | 271.36 | 59.89 | 5.25 | 130 | 71.22 | 33701.64 | 958.34 | 1367.67 | 229.08 | 104.26 | 60934.71 | 0.46 | 0.85 | 20.86 | 3.76 | 1 | 10 | 2267.9196 | 3103.0677 | 2806.9153 | 2267919.6238 | 3103067.6829 | 7.5938e-07 | 20 | 2806915.2584
18 | 135 | CONCLUIDO | 1.5287 | 65.42 | 56.19 | 26.76 | 0.36 | 126 | 271.84 | 59.89 | 5.5 | 124 | 71.45 | 33760.74 | 955.32 | 1367.6 | 224.13 | 104.26 | 58493.2 | 0.47 | 0.85 | 20.85 | 3.61 | 1 | 10 | 2234.8046 | 3057.7582 | 2765.9301 | 2234804.5767 | 3057758.2145 | 7.6474e-07 | 19 | 2765930.0621
19 | 135 | CONCLUIDO | 1.5404 | 64.92 | 56 | 28 | 0.38 | 120 | 272.32 | 59.89 | 5.75 | 118 | 71.68 | 33820.05 | 951.81 | 1367.85 | 217.83 | 104.26 | 55370.46 | 0.48 | 0.86 | 20.83 | 3.41 | 1 | 10 | 2212.5974 | 3027.3734 | 2738.4451 | 2212597.4111 | 3027373.3907 | 7.7059e-07 | 19 | 2738445.1233
20 | 135 | CONCLUIDO | 1.5496 | 64.53 | 55.87 | 29.15 | 0.39 | 115 | 272.8 | 59.89 | 6 | 113 | 71.91 | 33879.33 | 949.01 | 1367.68 | 213.35 | 104.26 | 53156.08 | 0.49 | 0.86 | 20.83 | 3.28 | 1 | 10 | 2195.4707 | 3003.9398 | 2717.248 | 2195470.6826 | 3003939.8453 | 7.7519e-07 | 19 | 2717248.0425
21 | 135 | CONCLUIDO | 1.5593 | 64.13 | 55.72 | 30.39 | 0.41 | 110 | 273.28 | 59.89 | 6.25 | 108 | 72.14 | 33938.7 | 946.2 | 1367.78 | 208.57 | 104.26 | 50790.17 | 0.5 | 0.86 | 20.82 | 3.13 | 1 | 10 | 2177.7451 | 2979.6869 | 2695.3097 | 2177745.0687 | 2979686.8783 | 7.8004e-07 | 19 | 2695309.7446
22 | 135 | CONCLUIDO | 1.5696 | 63.71 | 55.55 | 31.74 | 0.42 | 105 | 273.76 | 59.89 | 6.5 | 103 | 72.37 | 33998.16 | 942.86 | 1367.62 | 203.38 | 104.26 | 48222.99 | 0.51 | 0.86 | 20.8 | 2.96 | 1 | 10 | 2158.5255 | 2953.3898 | 2671.5224 | 2158525.4898 | 2953389.8026 | 7.852e-07 | 19 | 2671522.425
23 | 135 | CONCLUIDO | 1.5769 | 63.42 | 55.46 | 32.94 | 0.44 | 101 | 274.24 | 59.89 | 6.75 | 99 | 72.61 | 34057.71 | 940.95 | 1367.63 | 200.09 | 104.26 | 46594.63 | 0.52 | 0.86 | 20.81 | 2.87 | 1 | 10 | 2146.0076 | 2936.2623 | 2656.0295 | 2146007.6076 | 2936262.2839 | 7.8885e-07 | 19 | 2656029.5326
24 | 135 | CONCLUIDO | 1.5826 | 63.19 | 55.38 | 33.91 | 0.45 | 98 | 274.73 | 59.89 | 7 | 96 | 72.84 | 34117.35 | 939.34 | 1367.59 | 197.59 | 104.26 | 45361.01 | 0.53 | 0.87 | 20.8 | 2.8 | 1 | 10 | 2136.0527 | 2922.6416 | 2643.7088 | 2136052.7293 | 2922641.5802 | 7.917e-07 | 19 | 2643708.7697
25 | 135 | CONCLUIDO | 1.5908 | 62.86 | 55.26 | 35.27 | 0.47 | 94 | 275.21 | 59.89 | 7.25 | 92 | 73.08 | 34177.09 | 936.94 | 1367.61 | 193.78 | 104.26 | 43478.32 | 0.54 | 0.87 | 20.79 | 2.67 | 1 | 10 | 2121.6893 | 2902.9889 | 2625.9317 | 2121689.2983 | 2902988.9003 | 7.958e-07 | 19 | 2625931.714
26 | 135 | CONCLUIDO | 1.5968 | 62.63 | 55.17 | 36.38 | 0.48 | 91 | 275.7 | 59.89 | 7.5 | 89 | 73.31 | 34236.91 | 935.16 | 1367.45 | 190.84 | 104.26 | 42023.67 | 0.55 | 0.87 | 20.79 | 2.59 | 1 | 10 | 2111.2189 | 2888.6629 | 2612.9729 | 2111218.9153 | 2888662.8603 | 7.988e-07 | 19 | 2612972.9312
27 | 135 | CONCLUIDO | 1.6032 | 62.38 | 55.07 | 37.55 | 0.5 | 88 | 276.18 | 59.89 | 7.75 | 86 | 73.55 | 34296.82 | 933.02 | 1367.62 | 187.63 | 104.26 | 40433.13 | 0.56 | 0.87 | 20.79 | 2.49 | 1 | 10 | 2099.7405 | 2872.9576 | 2598.7665 | 2099740.4757 | 2872957.5529 | 8.02e-07 | 19 | 2598766.5163
28 | 135 | CONCLUIDO | 1.6096 | 62.13 | 54.98 | 38.81 | 0.51 | 85 | 276.67 | 59.89 | 8 | 83 | 73.78 | 34356.83 | 930.76 | 1367.57 | 184.41 | 104.26 | 38834.78 | 0.57 | 0.87 | 20.78 | 2.39 | 1 | 10 | 2075.3271 | 2839.5541 | 2568.551 | 2075327.0685 | 2839554.0521 | 8.0521e-07 | 18 | 2568550.9987
29 | 135 | CONCLUIDO | 1.6146 | 61.94 | 54.94 | 40.2 | 0.53 | 82 | 277.16 | 59.89 | 8.25 | 80 | 74.02 | 34416.93 | 929.91 | 1367.47 | 183.35 | 104.26 | 38320.94 | 0.57 | 0.87 | 20.77 | 2.35 | 1 | 10 | 2068.0311 | 2829.5714 | 2559.521 | 2068031.087 | 2829571.3683 | 8.0771e-07 | 18 | 2559521.0483
30 | 135 | CONCLUIDO | 1.6196 | 61.74 | 54.84 | 41.13 | 0.55 | 80 | 277.65 | 59.89 | 8.5 | 78 | 74.26 | 34477.13 | 927.98 | 1367.5 | 179.85 | 104.26 | 36579.4 | 0.58 | 0.87 | 20.78 | 2.26 | 1 | 10 | 2058.6873 | 2816.7868 | 2547.9566 | 2058687.3015 | 2816786.7888 | 8.1021e-07 | 18 | 2547956.6111
31 | 135 | CONCLUIDO | 1.6259 | 61.5 | 54.76 | 42.67 | 0.56 | 77 | 278.13 | 59.89 | 8.75 | 75 | 74.5 | 34537.41 | 926.21 | 1367.36 | 177.2 | 104.26 | 35272.02 | 0.59 | 0.88 | 20.77 | 2.18 | 1 | 10 | 2048.347 | 2802.6388 | 2535.1589 | 2048347.0231 | 2802638.7637 | 8.1336e-07 | 18 | 2535158.8536
32 | 135 | CONCLUIDO | 1.63 | 61.35 | 54.71 | 43.77 | 0.58 | 75 | 278.62 | 59.89 | 9 | 73 | 74.74 | 34597.8 | 924.76 | 1367.36 | 175.58 | 104.26 | 34472.89 | 0.59 | 0.88 | 20.77 | 2.13 | 1 | 10 | 2041.2347 | 2792.9073 | 2526.3561 | 2041234.6512 | 2792907.3027 | 8.1541e-07 | 18 | 2526356.1496
33 | 135 | CONCLUIDO | 1.634 | 61.2 | 54.66 | 44.92 | 0.59 | 73 | 279.11 | 59.89 | 9.25 | 71 | 74.98 | 34658.27 | 924 | 1367.56 | 174.05 | 104.26 | 33717.67 | 0.6 | 0.88 | 20.76 | 2.07 | 1 | 10 | 2035.2895 | 2784.7728 | 2518.998 | 2035289.4685 | 2784772.8415 | 8.1741e-07 | 18 | 2518998.03
34 | 135 | CONCLUIDO | 1.6388 | 61.02 | 54.58 | 46.12 | 0.6 | 71 | 279.61 | 59.89 | 9.5 | 69 | 75.22 | 34718.84 | 921.93 | 1367.34 | 171.52 | 104.26 | 32462.17 | 0.61 | 0.88 | 20.76 | 2 | 1 | 10 | 2026.3264 | 2772.5091 | 2507.9048 | 2026326.3738 | 2772509.1399 | 8.1981e-07 | 18 | 2507904.7588
35 | 135 | CONCLUIDO | 1.6427 | 60.88 | 54.53 | 47.42 | 0.62 | 69 | 280.1 | 59.89 | 9.75 | 67 | 75.46 | 34779.51 | 920.52 | 1367.47 | 170.08 | 104.26 | 31750.54 | 0.61 | 0.88 | 20.76 | 1.95 | 1 | 10 | 2019.601 | 2763.3072 | 2499.5811 | 2019601.0449 | 2763307.2481 | 8.2176e-07 | 18 | 2499581.0827
36 | 135 | CONCLUIDO | 1.6473 | 60.7 | 54.46 | 48.77 | 0.63 | 67 | 280.59 | 59.89 | 10 | 65 | 75.7 | 34840.27 | 919.53 | 1367.43 | 167.66 | 104.26 | 30549.57 | 0.62 | 0.88 | 20.76 | 1.88 | 1 | 10 | 2012.6111 | 2753.7432 | 2490.9298 | 2012611.056 | 2753743.237 | 8.2407e-07 | 18 | 2490929.8473
37 | 135 | CONCLUIDO | 1.6488 | 60.65 | 54.46 | 49.51 | 0.65 | 66 | 281.08 | 59.89 | 10.25 | 64 | 75.95 | 34901.13 | 918.96 | 1367.35 | 167.32 | 104.26 | 30386.55 | 0.62 | 0.88 | 20.76 | 1.88 | 1 | 10 | 2010.1569 | 2750.3854 | 2487.8925 | 2010156.9445 | 2750385.4133 | 8.2482e-07 | 18 | 2487892.4896
38 | 135 | CONCLUIDO | 1.654 | 60.46 | 54.37 | 50.97 | 0.66 | 64 | 281.58 | 59.89 | 10.5 | 62 | 76.19 | 34962.08 | 917 | 1367.46 | 164.54 | 104.26 | 29006.4 | 0.63 | 0.88 | 20.75 | 1.79 | 1 | 10 | 2001.0022 | 2737.8594 | 2476.562 | 2001002.1599 | 2737859.4332 | 8.2742e-07 | 18 | 2476561.9715
39 | 135 | CONCLUIDO | 1.6579 | 60.32 | 54.33 | 52.58 | 0.68 | 62 | 282.07 | 59.89 | 10.75 | 60 | 76.44 | 35023.13 | 915.94 | 1367.28 | 163.46 | 104.26 | 28476.33 | 0.64 | 0.88 | 20.75 | 1.75 | 1 | 10 | 1994.9868 | 2729.629 | 2469.117 | 1994986.8196 | 2729628.9792 | 8.2937e-07 | 18 | 2469117.0205
40 | 135 | CONCLUIDO | 1.6609 | 60.21 | 54.27 | 53.38 | 0.69 | 61 | 282.57 | 59.89 | 11 | 59 | 76.68 | 35084.28 | 914.63 | 1367.4 | 161.58 | 104.26 | 27542.31 | 0.65 | 0.88 | 20.74 | 1.69 | 1 | 10 | 1989.4305 | 2722.0266 | 2462.2402 | 1989430.5437 | 2722026.6373 | 8.3087e-07 | 18 | 2462240.2355
41 | 135 | CONCLUIDO | 1.6624 | 60.15 | 54.27 | 54.27 | 0.71 | 60 | 283.06 | 59.89 | 11.25 | 58 | 76.93 | 35145.53 | 914.04 | 1367.28 | 161.65 | 104.26 | 27579.22 | 0.65 | 0.88 | 20.73 | 1.69 | 1 | 10 | 1986.9883 | 2718.6851 | 2459.2176 | 1986988.3268 | 2718685.0885 | 8.3162e-07 | 18 | 2459217.5993
42 | 135 | CONCLUIDO | 1.6667 | 60 | 54.21 | 56.08 | 0.72 | 58 | 283.56 | 59.89 | 11.5 | 56 | 77.18 | 35206.88 | 913.32 | 1367.48 | 159.34 | 104.26 | 26434.66 | 0.65 | 0.88 | 20.74 | 1.63 | 1 | 10 | 1980.9548 | 2710.4297 | 2451.7501 | 1980954.7718 | 2710429.7123 | 8.3377e-07 | 18 | 2451750.1047
43 | 135 | CONCLUIDO | 1.6688 | 59.92 | 54.19 | 57.04 | 0.74 | 57 | 284.06 | 59.89 | 11.75 | 55 | 77.42 | 35268.32 | 912.53 | 1367.31 | 158.85 | 104.26 | 26194.55 | 0.66 | 0.88 | 20.74 | 1.61 | 1 | 10 | 1977.4563 | 2705.643 | 2447.4202 | 1977456.3328 | 2705642.9937 | 8.3482e-07 | 18 | 2447420.2238
44 | 135 | CONCLUIDO | 1.6706 | 59.86 | 54.17 | 58.04 | 0.75 | 56 | 284.56 | 59.89 | 12 | 54 | 77.67 | 35329.87 | 911.83 | 1367.38 | 158.36 | 104.26 | 25958.52 | 0.66 | 0.88 | 20.74 | 1.6 | 1 | 10 | 1974.4094 | 2701.4741 | 2443.6492 | 1974409.4188 | 2701474.0716 | 8.3572e-07 | 18 | 2443649.1778
45 | 135 | CONCLUIDO | 1.6734 | 59.76 | 54.13 | 59.05 | 0.77 | 55 | 285.06 | 59.89 | 12.25 | 53 | 77.92 | 35391.51 | 910.51 | 1367.38 | 156.79 | 104.26 | 25175.62 | 0.66 | 0.89 | 20.74 | 1.55 | 1 | 10 | 1969.2799 | 2694.4557 | 2437.3006 | 1969279.9393 | 2694455.6914 | 8.3712e-07 | 18 | 2437300.6219
46 | 135 | CONCLUIDO | 1.6756 | 59.68 | 54.1 | 60.11 | 0.78 | 54 | 285.56 | 59.89 | 12.5 | 52 | 78.17 | 35453.26 | 909.29 | 1367.45 | 155.93 | 104.26 | 24752.89 | 0.67 | 0.89 | 20.73 | 1.52 | 1 | 10 | 1965.0088 | 2688.6117 | 2432.0144 | 1965008.762 | 2688611.6782 | 8.3822e-07 | 18 | 2432014.3532
47 | 135 | CONCLUIDO | 1.6805 | 59.51 | 54.02 | 62.34 | 0.79 | 52 | 286.06 | 59.89 | 12.75 | 50 | 78.42 | 35515.1 | 908.18 | 1367.35 | 153.35 | 104.26 | 23470.25 | 0.68 | 0.89 | 20.73 | 1.45 | 1 | 10 | 1957.7475 | 2678.6765 | 2423.0274 | 1957747.4963 | 2678676.4942 | 8.4067e-07 | 18 | 2423027.3691
48 | 135 | CONCLUIDO | 1.6823 | 59.44 | 54.01 | 63.54 | 0.81 | 51 | 286.56 | 59.89 | 13 | 49 | 78.68 | 35577.18 | 907.11 | 1367.3 | 153.24 | 104.26 | 23422.77 | 0.68 | 0.89 | 20.72 | 1.43 | 1 | 10 | 1954.2879 | 2673.943 | 2418.7456 | 1954287.9323 | 2673942.966 | 8.4157e-07 | 18 | 2418745.6023
49 | 135 | CONCLUIDO | 1.6847 | 59.36 | 53.98 | 64.77 | 0.82 | 50 | 287.07 | 59.89 | 13.25 | 48 | 78.93 | 35639.23 | 906.5 | 1367.48 | 151.82 | 104.26 | 22716.27 | 0.69 | 0.89 | 20.73 | 1.4 | 1 | 10 | 1950.7309 | 2669.0761 | 2414.3433 | 1950730.9448 | 2669076.1389 | 8.4278e-07 | 18 | 2414343.2582
50 | 135 | CONCLUIDO | 1.6834 | 59.4 | 54.02 | 64.83 | 0.84 | 50 | 287.57 | 59.89 | 13.5 | 48 | 79.18 | 35701.38 | 907.03 | 1367.48 | 153.22 | 104.26 | 23418.63 | 0.68 | 0.89 | 20.73 | 1.44 | 1 | 10 | 1953.1259 | 2672.3531 | 2417.3075 | 1953125.9488 | 2672353.089 | 8.4213e-07 | 18 | 2417307.4609
51 | 135 | CONCLUIDO | 1.687 | 59.28 | 53.95 | 66.06 | 0.85 | 49 | 288.08 | 59.89 | 13.75 | 47 | 79.44 | 35763.64 | 905.4 | 1367.35 | 150.99 | 104.26 | 22305.9 | 0.69 | 0.89 | 20.72 | 1.37 | 1 | 10 | 1946.5831 | 2663.4009 | 2409.2096 | 1946583.1094 | 2663400.8874 | 8.4393e-07 | 18 | 2409209.6448
52 | 135 | CONCLUIDO | 1.6886 | 59.22 | 53.94 | 67.42 | 0.86 | 48 | 288.58 | 59.89 | 14 | 46 | 79.69 | 35826 | 904.92 | 1367.28 | 150.8 | 104.26 | 22217.6 | 0.69 | 0.89 | 20.72 | 1.36 | 1 | 10 | 1944.1963 | 2660.1351 | 2406.2555 | 1944196.258 | 2660135.0921 | 8.4473e-07 | 18 | 2406255.5325
53 | 135 | CONCLUIDO | 1.6915 | 59.12 | 53.89 | 68.8 | 0.88 | 47 | 289.09 | 59.89 | 14.25 | 45 | 79.95 | 35888.47 | 903.78 | 1367.23 | 148.91 | 104.26 | 21276.26 | 0.7 | 0.89 | 20.73 | 1.31 | 1 | 10 | 1939.2514 | 2653.3693 | 2400.1354 | 1939251.3587 | 2653369.2628 | 8.4618e-07 | 18 | 2400135.4244
54 | 135 | CONCLUIDO | 1.693 | 59.07 | 53.89 | 70.29 | 0.89 | 46 | 289.6 | 59.89 | 14.5 | 44 | 80.21 | 35951.04 | 903.84 | 1367.32 | 149.18 | 104.26 | 21416.71 | 0.7 | 0.89 | 20.72 | 1.31 | 1 | 10 | 1937.8263 | 2651.4195 | 2398.3717 | 1937826.3433 | 2651419.4938 | 8.4693e-07 | 18 | 2398371.7386
55 | 135 | CONCLUIDO | 1.6963 | 58.95 | 53.83 | 71.77 | 0.91 | 45 | 290.1 | 59.89 | 14.75 | 43 | 80.47 | 36013.72 | 902.55 | 1367.41 | 147.15 | 104.26 | 20404.18 | 0.71 | 0.89 | 20.71 | 1.25 | 1 | 10 | 1932.2143 | 2643.7409 | 2391.426 | 1932214.3225 | 2643740.8794 | 8.4858e-07 | 18 | 2391425.9604
56 | 135 | CONCLUIDO | 1.6983 | 58.88 | 53.81 | 73.37 | 0.92 | 44 | 290.61 | 59.89 | 15 | 42 | 80.73 | 36076.5 | 901.07 | 1367.37 | 146.12 | 104.26 | 19897.62 | 0.71 | 0.89 | 20.72 | 1.23 | 1 | 10 | 1927.9542 | 2637.912 | 2386.1534 | 1927954.2391 | 2637912.0452 | 8.4958e-07 | 18 | 2386153.422
57 | 135 | CONCLUIDO | 1.6974 | 58.91 | 53.84 | 73.41 | 0.93 | 44 | 291.12 | 59.89 | 15.25 | 42 | 80.99 | 36139.39 | 901.71 | 1367.24 | 147.4 | 104.26 | 20533.92 | 0.71 | 0.89 | 20.72 | 1.26 | 1 | 10 | 1929.9933 | 2640.702 | 2388.6771 | 1929993.2935 | 2640701.9695 | 8.4913e-07 | 18 | 2388677.0798
58 | 135 | CONCLUIDO | 1.7008 | 58.79 | 53.77 | 75.02 | 0.95 | 43 | 291.63 | 59.89 | 15.5 | 41 | 81.25 | 36202.38 | 900.44 | 1367.27 | 144.88 | 104.26 | 19283.1 | 0.72 | 0.89 | 20.72 | 1.19 | 1 | 10 | 1924.2639 | 2632.8627 | 2381.586 | 1924263.8673 | 2632862.7158 | 8.5083e-07 | 18 | 2381585.9934
59 | 135 | CONCLUIDO | 1.703 | 58.72 | 53.74 | 76.78 | 0.96 | 42 | 292.15 | 59.89 | 15.75 | 40 | 81.51 | 36265.48 | 899.42 | 1367.35 | 144.28 | 104.26 | 18983.9 | 0.72 | 0.89 | 20.72 | 1.17 | 1 | 10 | 1907.4772 | 2609.8944 | 2360.8098 | 1907477.1777 | 2609894.4265 | 8.5193e-07 | 17 | 2360809.7655
60 | 135 | CONCLUIDO | 1.7024 | 58.74 | 53.76 | 76.81 | 0.97 | 42 | 292.66 | 59.89 | 16 | 40 | 81.77 | 36328.69 | 899.7 | 1367.29 | 144.98 | 104.26 | 19338.56 | 0.72 | 0.89 | 20.71 | 1.18 | 1 | 10 | 1908.6215 | 2611.4602 | 2362.2261 | 1908621.5202 | 2611460.1663 | 8.5163e-07 | 17 | 2362226.0732
61 | 135 | CONCLUIDO | 1.7056 | 58.63 | 53.7 | 78.59 | 0.99 | 41 | 293.17 | 59.89 | 16.25 | 39 | 82.03 | 36392.01 | 898.24 | 1367.32 | 143.27 | 104.26 | 18486.4 | 0.73 | 0.89 | 20.71 | 1.13 | 1 | 10 | 1902.9295 | 2603.672 | 2355.1812 | 1902929.4579 | 2603672.0357 | 8.5323e-07 | 17 | 2355181.2309
62 | 135 | CONCLUIDO | 1.7082 | 58.54 | 53.66 | 80.5 | 1 | 40 | 293.69 | 59.89 | 16.5 | 38 | 82.3 | 36455.44 | 897.67 | 1367.31 | 141.77 | 104.26 | 17739.96 | 0.74 | 0.89 | 20.71 | 1.09 | 1 | 10 | 1899.2593 | 2598.6503 | 2350.6388 | 1899259.2839 | 2598650.3416 | 8.5453e-07 | 17 | 2350638.8002
63 | 135 | CONCLUIDO | 1.7074 | 58.57 | 53.7 | 80.54 | 1.01 | 40 | 294.2 | 59.89 | 16.75 | 38 | 82.56 | 36518.97 | 897.99 | 1367.28 | 142.95 | 104.26 | 18329.21 | 0.73 | 0.89 | 20.71 | 1.12 | 1 | 10 | 1900.8024 | 2600.7617 | 2352.5486 | 1900802.3909 | 2600761.6887 | 8.5413e-07 | 17 | 2352548.6433
64 | 135 | CONCLUIDO | 1.7101 | 58.48 | 53.65 | 82.54 | 1.03 | 39 | 294.72 | 59.89 | 17 | 37 | 82.83 | 36582.62 | 896.91 | 1367.32 | 141.07 | 104.26 | 17396.13 | 0.74 | 0.89 | 20.71 | 1.07 | 1 | 10 | 1896.2442 | 2594.525 | 2346.9072 | 1896244.2338 | 2594525.017 | 8.5548e-07 | 17 | 2346907.1908
65 | 135 | CONCLUIDO | 1.7093 | 58.5 | 53.68 | 82.58 | 1.04 | 39 | 295.23 | 59.89 | 17.25 | 37 | 83.1 | 36646.38 | 896.88 | 1367.25 | 142.26 | 104.26 | 17993.58 | 0.73 | 0.89 | 20.71 | 1.1 | 1 | 10 | 1897.2132 | 2595.8507 | 2348.1064 | 1897213.1615 | 2595850.7467 | 8.5508e-07 | 17 | 2348106.3947
66 | 135 | CONCLUIDO | 1.7126 | 58.39 | 53.62 | 84.66 | 1.05 | 38 | 295.75 | 59.89 | 17.5 | 36 | 83.36 | 36710.24 | 895.54 | 1367.31 | 140.35 | 104.26 | 17042.82 | 0.74 | 0.89 | 20.7 | 1.04 | 1 | 10 | 1891.6373 | 2588.2216 | 2341.2054 | 1891637.2903 | 2588221.5938 | 8.5673e-07 | 17 | 2341205.3575
67 | 135 | CONCLUIDO | 1.7125 | 58.4 | 53.62 | 84.67 | 1.07 | 38 | 296.27 | 59.89 | 17.75 | 36 | 83.63 | 36774.22 | 894.35 | 1367.23 | 140.5 | 104.26 | 17118.54 | 0.74 | 0.89 | 20.7 | 1.04 | 1 | 10 | 1890.0541 | 2586.0555 | 2339.246 | 1890054.1377 | 2586055.4545 | 8.5668e-07 | 17 | 2339245.9515
68 | 135 | CONCLUIDO | 1.714 | 58.34 | 53.62 | 86.95 | 1.08 | 37 | 296.79 | 59.89 | 18 | 35 | 83.9 | 36838.32 | 895.05 | 1367.42 | 140.22 | 104.26 | 16982.46 | 0.74 | 0.89 | 20.71 | 1.04 | 1 | 10 | 1889.5814 | 2585.4087 | 2338.6609 | 1889581.4364 | 2585408.6837 | 8.5743e-07 | 17 | 2338660.9076
69 | 135 | CONCLUIDO | 1.7135 | 58.36 | 53.64 | 86.98 | 1.09 | 37 | 297.31 | 59.89 | 18.25 | 35 | 84.17 | 36902.52 | 894.69 | 1367.33 | 140.89 | 104.26 | 17317.96 | 0.74 | 0.89 | 20.7 | 1.06 | 1 | 10 | 1889.7114 | 2585.5864 | 2338.8217 | 1889711.3571 | 2585586.447 | 8.5718e-07 | 17 | 2338821.7054
70 | 135 | CONCLUIDO | 1.7167 | 58.25 | 53.58 | 89.3 | 1.11 | 36 | 297.83 | 59.89 | 18.5 | 34 | 84.45 | 36966.84 | 893.67 | 1367.24 | 139.1 | 104.26 | 16426.16 | 0.75 | 0.89 | 20.7 | 1 | 1 | 10 | 1884.7113 | 2578.7451 | 2332.6333 | 1884711.2619 | 2578745.0961 | 8.5878e-07 | 17 | 2332633.2834
71 | 135 | CONCLUIDO | 1.7164 | 58.26 | 53.59 | 89.31 | 1.12 | 36 | 298.35 | 59.89 | 18.75 | 34 | 84.72 | 37031.27 | 893.18 | 1367.26 | 139.34 | 104.26 | 16547.37 | 0.75 | 0.89 | 20.71 | 1.01 | 1 | 10 | 1884.387 | 2578.3015 | 2332.232 | 1884387.0287 | 2578301.4659 | 8.5863e-07 | 17 | 2332231.9927
72 | 135 | CONCLUIDO | 1.7183 | 58.2 | 53.57 | 91.84 | 1.13 | 35 | 298.88 | 59.89 | 19 | 33 | 84.99 | 37095.82 | 892.74 | 1367.25 | 138.77 | 104.26 | 16265.78 | 0.75 | 0.89 | 20.7 | 0.99 | 1 | 10 | 1881.7778 | 2574.7314 | 2329.0027 | 1881777.8299 | 2574731.445 | 8.5958e-07 | 17 | 2329002.6895
73 | 135 | CONCLUIDO | 1.718 | 58.21 | 53.59 | 91.86 | 1.15 | 35 | 299.4 | 59.89 | 19.25 | 33 | 85.27 | 37160.49 | 892.56 | 1367.26 | 139.39 | 104.26 | 16574.36 | 0.75 | 0.89 | 20.7 | 1.01 | 1 | 10 | 1881.9652 | 2574.9879 | 2329.2346 | 1881965.2343 | 2574987.86 | 8.5943e-07 | 17 | 2329234.6327
74 | 135 | CONCLUIDO | 1.7219 | 58.08 | 53.5 | 94.42 | 1.16 | 34 | 299.93 | 59.89 | 19.5 | 32 | 85.54 | 37225.39 | 890.73 | 1367.22 | 136.59 | 104.26 | 15183.36 | 0.76 | 0.9 | 20.7 | 0.93 | 1 | 10 | 1874.956 | 2565.3975 | 2320.5596 | 1874955.9828 | 2565397.4929 | 8.6138e-07 | 17 | 2320559.5568
75 | 135 | CONCLUIDO | 1.7207 | 58.12 | 53.54 | 94.49 | 1.17 | 34 | 300.45 | 59.89 | 19.75 | 32 | 85.82 | 37290.29 | 891.4 | 1367.23 | 137.86 | 104.26 | 15814.21 | 0.76 | 0.9 | 20.7 | 0.97 | 1 | 10 | 1877.3523 | 2568.6762 | 2323.5253 | 1877352.2651 | 2568676.1921 | 8.6078e-07 | 17 | 2323525.3415
76 | 135 | CONCLUIDO | 1.7236 | 58.02 | 53.5 | 97.27 | 1.18 | 33 | 300.98 | 59.89 | 20 | 31 | 86.09 | 37355.31 | 890.72 | 1367.26 | 136.75 | 104.26 | 15268 | 0.76 | 0.9 | 20.69 | 0.92 | 1 | 10 | 1873.3108 | 2563.1465 | 2318.5234 | 1873310.8494 | 2563146.5488 | 8.6224e-07 | 17 | 2318523.4396
77 | 135 | CONCLUIDO | 1.7241 | 58 | 53.48 | 97.24 | 1.2 | 33 | 301.51 | 59.89 | 20.25 | 31 | 86.37 | 37420.44 | 890.43 | 1367.34 | 135.98 | 104.26 | 14879.62 | 0.77 | 0.9 | 20.69 | 0.9 | 1 | 10 | 1872.2746 | 2561.7287 | 2317.2409 | 1872274.5955 | 2561728.7005 | 8.6249e-07 | 17 | 2317240.9087
78 | 135 | CONCLUIDO | 1.7237 | 58.02 | 53.49 | 97.26 | 1.21 | 33 | 302.04 | 59.89 | 20.5 | 31 | 86.65 | 37485.7 | 889.72 | 1367.27 | 136.11 | 104.26 | 14946.17 | 0.77 | 0.9 | 20.7 | 0.92 | 1 | 10 | 1871.7367 | 2560.9927 | 2316.5751 | 1871736.659 | 2560992.672 | 8.6229e-07 | 17 | 2316575.1258
79 | 135 | CONCLUIDO | 1.7261 | 57.93 | 53.46 | 100.24 | 1.22 | 32 | 302.57 | 59.89 | 20.75 | 30 | 86.93 | 37551.07 | 889.49 | 1367.32 | 135.14 | 104.26 | 14467.94 | 0.77 | 0.9 | 20.7 | 0.88 | 1 | 10 | 1868.8943 | 2557.1036 | 2313.0572 | 1868894.2565 | 2557103.5716 | 8.6349e-07 | 17 | 2313057.1956
80 | 135 | CONCLUIDO | 1.7262 | 57.93 | 53.46 | 100.24 | 1.23 | 32 | 303.1 | 59.89 | 21 | 30 | 87.21 | 37616.56 | 888.67 | 1367.33 | 135.4 | 104.26 | 14596.2 | 0.77 | 0.9 | 20.69 | 0.88 | 1 | 10 | 1867.6499 | 2555.4009 | 2311.5171 | 1867649.8701 | 2555400.9472 | 8.6354e-07 | 17 | 2311517.0673
81 | 135 | CONCLUIDO | 1.7283 | 57.86 | 53.44 | 103.43 | 1.25 | 31 | 303.63 | 59.89 | 21.25 | 29 | 87.49 | 37682.17 | 888.2 | 1367.28 | 134.4 | 104.26 | 14099.64 | 0.78 | 0.9 | 20.7 | 0.86 | 1 | 10 | 1864.8417 | 2551.5586 | 2308.0415 | 1864841.6581 | 2551558.6277 | 8.6459e-07 | 17 | 2308041.4534
82 | 135 | CONCLUIDO | 1.7285 | 57.85 | 53.43 | 103.42 | 1.26 | 31 | 304.16 | 59.89 | 21.5 | 29 | 87.78 | 37747.91 | 888.41 | 1367.23 | 134.34 | 104.26 | 14069.75 | 0.78 | 0.9 | 20.69 | 0.86 | 1 | 10 | 1864.8704 | 2551.5979 | 2308.077 | 1864870.363 | 2551597.9029 | 8.6469e-07 | 17 | 2308076.9802
83 | 135 | CONCLUIDO | 1.7287 | 57.85 | 53.43 | 103.41 | 1.27 | 31 | 304.7 | 59.89 | 21.75 | 29 | 88.06 | 37813.76 | 887.74 | 1367.23 | 134.3 | 104.26 | 14050.79 | 0.78 | 0.9 | 20.69 | 0.85 | 1 | 10 | 1863.7428 | 2550.0551 | 2306.6814 | 1863742.7954 | 2550055.1151 | 8.6479e-07 | 17 | 2306681.434
84 | 135 | CONCLUIDO | 1.7309 | 57.78 | 53.41 | 106.81 | 1.28 | 30 | 305.23 | 59.89 | 22 | 28 | 88.35 | 37879.74 | 886.84 | 1367.23 | 133.24 | 104.26 | 13524.24 | 0.78 | 0.9 | 20.7 | 0.83 | 1 | 10 | 1860.2478 | 2545.2731 | 2302.3558 | 1860247.7929 | 2545273.0985 | 8.6589e-07 | 17 | 2302355.8063
85 | 135 | CONCLUIDO | 1.7312 | 57.76 | 53.4 | 106.79 | 1.3 | 30 | 305.77 | 59.89 | 22.25 | 28 | 88.63 | 37945.85 | 886.97 | 1367.15 | 133.06 | 104.26 | 13436.71 | 0.78 | 0.9 | 20.69 | 0.82 | 1 | 10 | 1860.0705 | 2545.0306 | 2302.1364 | 1860070.5399 | 2545030.5731 | 8.6604e-07 | 17 | 2302136.4272
86 | 135 | CONCLUIDO | 1.7307 | 57.78 | 53.41 | 106.82 | 1.31 | 30 | 306.31 | 59.89 | 22.5 | 28 | 88.92 | 38012.07 | 886.48 | 1367.17 | 133.71 | 104.26 | 13760.53 | 0.78 | 0.9 | 20.69 | 0.83 | 1 | 10 | 1859.9341 | 2544.8439 | 2301.9676 | 1859934.1012 | 2544843.8918 | 8.6579e-07 | 17 | 2301967.5625
87 | 135 | CONCLUIDO | 1.7332 | 57.7 | 53.38 | 110.44 | 1.32 | 29 | 306.84 | 59.89 | 22.75 | 27 | 89.21 | 38078.42 | 885.92 | 1367.2 | 132.49 | 104.26 | 13157.37 | 0.79 | 0.9 | 20.69 | 0.8 | 1 | 10 | 1856.5646 | 2540.2336 | 2297.7973 | 1856564.6281 | 2540233.63 | 8.6704e-07 | 17 | 2297797.2976
88 | 135 | CONCLUIDO | 1.7332 | 57.7 | 53.38 | 110.44 | 1.33 | 29 | 307.38 | 59.89 | 23 | 27 | 89.5 | 38144.9 | 886.14 | 1367.26 | 132.44 | 104.26 | 13129.67 | 0.79 | 0.9 | 20.7 | 0.8 | 1 | 10 | 1856.8716 | 2540.6537 | 2298.1773 | 1856871.634 | 2540653.689 | 8.6704e-07 | 17 | 2298177.2667
89 | 135 | CONCLUIDO | 1.7328 | 57.71 | 53.39 | 110.46 | 1.35 | 29 | 307.92 | 59.89 | 23.25 | 27 | 89.79 | 38211.5 | 886.13 | 1367.2 | 132.92 | 104.26 | 13372.25 | 0.78 | 0.9 | 20.69 | 0.81 | 1 | 10 | 1857.31 | 2541.2535 | 2298.7199 | 1857310.0293 | 2541253.5208 | 8.6684e-07 | 17 | 2298719.8514
90 | 135 | CONCLUIDO | 1.7352 | 57.63 | 53.36 | 114.35 | 1.36 | 28 | 308.46 | 59.89 | 23.5 | 26 | 90.08 | 38278.23 | 884.68 | 1367.17 | 132.16 | 104.26 | 12996.72 | 0.79 | 0.9 | 20.69 | 0.79 | 1 | 10 | 1852.802 | 2535.0854 | 2293.1404 | 1852801.9623 | 2535085.3847 | 8.6804e-07 | 17 | 2293140.3936
91 | 135 | CONCLUIDO | 1.7353 | 57.63 | 53.36 | 114.34 | 1.37 | 28 | 309.01 | 59.89 | 23.75 | 26 | 90.37 | 38345.09 | 884.34 | 1367.22 | 131.86 | 104.26 | 12844.17 | 0.79 | 0.9 | 20.69 | 0.78 | 1 | 10 | 1852.234 | 2534.3083 | 2292.4375 | 1852234.0493 | 2534308.341 | 8.6809e-07 | 17 | 2292437.5099
92 | 135 | CONCLUIDO | 1.7359 | 57.61 | 53.34 | 114.3 | 1.38 | 28 | 309.55 | 59.89 | 24 | 26 | 90.66 | 38412.07 | 884.3 | 1367.29 | 131.27 | 104.26 | 12551.19 | 0.79 | 0.9 | 20.69 | 0.76 | 1 | 10 | 1851.4653 | 2533.2565 | 2291.486 | 1851465.2797 | 2533256.4766 | 8.6839e-07 | 17 | 2291486.0339
93 | 135 | CONCLUIDO | 1.7356 | 57.62 | 53.35 | 114.32 | 1.39 | 28 | 310.09 | 59.89 | 24.25 | 26 | 90.96 | 38479.19 | 883.97 | 1367.26 | 131.7 | 104.26 | 12764.43 | 0.79 | 0.9 | 20.69 | 0.77 | 1 | 10 | 1851.3619 | 2533.115 | 2291.358 | 1851361.855 | 2533114.9663 | 8.6824e-07 | 17 | 2291358.0292
94 | 135 | CONCLUIDO | 1.7378 | 57.54 | 53.33 | 118.5 | 1.41 | 27 | 310.64 | 59.89 | 24.5 | 25 | 91.25 | 38546.43 | 883.78 | 1367.19 | 130.96 | 104.26 | 12403.57 | 0.8 | 0.9 | 20.69 | 0.75 | 1 | 10 | 1848.8846 | 2529.7254 | 2288.292 | 1848884.5725 | 2529725.4391 | 8.6934e-07 | 17 | 2288291.9937
95 | 135 | CONCLUIDO | 1.7383 | 57.53 | 53.31 | 118.46 | 1.42 | 27 | 311.19 | 59.89 | 24.75 | 25 | 91.55 | 38613.8 | 882.78 | 1367.25 | 130.3 | 104.26 | 12069.01 | 0.8 | 0.9 | 20.69 | 0.73 | 1 | 10 | 1846.8759 | 2526.9771 | 2285.806 | 1846875.9247 | 2526977.1187 | 8.6959e-07 | 17 | 2285805.9691
96 | 135 | CONCLUIDO | 1.7378 | 57.54 | 53.33 | 118.5 | 1.43 | 27 | 311.73 | 59.89 | 25 | 25 | 91.85 | 38681.31 | 881.74 | 1367.2 | 130.63 | 104.26 | 12235.59 | 0.8 | 0.9 | 20.7 | 0.75 | 1 | 10 | 1846.0453 | 2525.8407 | 2284.778 | 1846045.3261 | 2525840.6569 | 8.6934e-07 | 17 | 2284777.9697
97 | 135 | CONCLUIDO | 1.7407 | 57.45 | 53.28 | 122.96 | 1.44 | 26 | 312.28 | 59.89 | 25.25 | 24 | 92.15 | 38749.07 | 880.45 | 1367.29 | 129.66 | 104.26 | 11756.16 | 0.8 | 0.9 | 20.68 | 0.71 | 1 | 10 | 1841.1738 | 2519.1752 | 2278.7486 | 1841173.7553 | 2519175.1588 | 8.7079e-07 | 17 | 2278748.6173
98 | 135 | CONCLUIDO | 1.7405 | 57.46 | 53.29 | 122.97 | 1.45 | 26 | 312.83 | 59.89 | 25.5 | 24 | 92.44 | 38816.85 | 881.72 | 1367.27 | 129.52 | 104.26 | 11686.79 | 0.8 | 0.9 | 20.69 | 0.71 | 1 | 10 | 1843.1992 | 2521.9464 | 2281.2554 | 1843199.1787 | 2521946.4326 | 8.7069e-07 | 17 | 2281255.4046
99 | 135 | CONCLUIDO | 1.7404 | 57.46 | 53.29 | 122.98 | 1.46 | 26 | 313.38 | 59.89 | 25.75 | 24 | 92.75 | 38884.75 | 882.02 | 1367.26 | 129.57 | 104.26 | 11711.18 | 0.8 | 0.9 | 20.69 | 0.72 | 1 | 10 | 1843.7093 | 2522.6444 | 2281.8867 | 1843709.2875 | 2522644.3858 | 8.7064e-07 | 17 | 2281886.7462
100 | 135 | CONCLUIDO | 1.7403 | 57.46 | 53.29 | 122.98 | 1.48 | 26 | 313.93 | 59.89 | 26 | 24 | 93.05 | 38952.8 | 881.55 | 1367.31 | 129.79 | 104.26 | 11821.14 | 0.8 | 0.9 | 20.68 | 0.72 | 1 | 10 | 1843.1493 | 2521.8782 | 2281.1937 | 1843149.318 | 2521878.2109 | 8.7059e-07 | 17 | 2281193.6939
101 | 135 | CONCLUIDO | 1.7426 | 57.38 | 53.27 | 127.84 | 1.49 | 25 | 314.49 | 59.89 | 26.25 | 23 | 93.35 | 39020.97 | 879.46 | 1367.16 | 129.12 | 104.26 | 11492.46 | 0.81 | 0.9 | 20.68 | 0.69 | 1 | 10 | 1837.959 | 2514.7766 | 2274.7699 | 1837959.0395 | 2514776.6428 | 8.7174e-07 | 17 | 2274769.8895
102 | 135 | CONCLUIDO | 1.7428 | 57.38 | 53.26 | 127.83 | 1.5 | 25 | 315.04 | 59.89 | 26.5 | 23 | 93.65 | 39089.29 | 880.97 | 1367.26 | 128.92 | 104.26 | 11390.77 | 0.81 | 0.9 | 20.68 | 0.68 | 1 | 10 | 1839.7947 | 2517.2883 | 2277.0418 | 1839794.7266 | 2517288.3109 | 8.7184e-07 | 17 | 2277041.8476
103 | 135 | CONCLUIDO | 1.7428 | 57.38 | 53.26 | 127.83 | 1.51 | 25 | 315.6 | 59.89 | 26.75 | 23 | 93.96 | 39157.74 | 880.98 | 1367.26 | 128.92 | 104.26 | 11390.36 | 0.81 | 0.9 | 20.68 | 0.69 | 1 | 10 | 1839.8086 | 2517.3073 | 2277.059 | 1839808.6045 | 2517307.2994 | 8.7184e-07 | 17 | 2277059.0238
104 | 135 | CONCLUIDO | 1.7429 | 57.38 | 53.26 | 127.82 | 1.52 | 25 | 316.15 | 59.89 | 27 | 23 | 94.26 | 39226.32 | 879.76 | 1367.25 | 128.68 | 104.26 | 11271.68 | 0.81 | 0.9 | 20.68 | 0.68 | 1 | 10 | 1838.0227 | 2514.8638 | 2274.8487 | 1838022.7244 | 2514863.7793 | 8.7189e-07 | 17 | 2274848.7098
105 | 135 | CONCLUIDO | 1.7425 | 57.39 | 53.27 | 127.86 | 1.53 | 25 | 316.71 | 59.89 | 27.25 | 23 | 94.57 | 39295.05 | 878.72 | 1367.19 | 129.21 | 104.26 | 11536.69 | 0.81 | 0.9 | 20.68 | 0.7 | 1 | 10 | 1837.0247 | 2513.4982 | 2273.6135 | 1837024.6779 | 2513498.2082 | 8.7169e-07 | 17 | 2273613.4669
106 | 135 | CONCLUIDO | 1.7457 | 57.28 | 53.22 | 133.05 | 1.54 | 24 | 317.27 | 59.89 | 27.5 | 22 | 94.88 | 39363.91 | 878.35 | 1367.2 | 127.42 | 104.26 | 10644.86 | 0.82 | 0.9 | 20.68 | 0.64 | 1 | 10 | 1833.179 | 2508.2364 | 2268.8538 | 1833179.0166 | 2508236.4047 | 8.7329e-07 | 17 | 2268853.8425
107 | 135 | CONCLUIDO | 1.7456 | 57.29 | 53.22 | 133.05 | 1.56 | 24 | 317.83 | 59.89 | 27.75 | 22 | 95.19 | 39432.92 | 878.87 | 1367.24 | 127.32 | 104.26 | 10594.7 | 0.82 | 0.9 | 20.68 | 0.64 | 1 | 10 | 1833.9919 | 2509.3486 | 2269.8599 | 1833991.8568 | 2509348.5685 | 8.7324e-07 | 17 | 2269859.863
108 | 135 | CONCLUIDO | 1.7447 | 57.32 | 53.25 | 133.12 | 1.57 | 24 | 318.39 | 59.89 | 28 | 22 | 95.5 | 39502.07 | 879.66 | 1367.23 | 128.15 | 104.26 | 11010.13 | 0.81 | 0.9 | 20.69 | 0.67 | 1 | 10 | 1836.1418 | 2512.2902 | 2272.5207 | 1836141.7713 | 2512290.1764 | 8.7279e-07 | 17 | 2272520.728
109 | 135 | CONCLUIDO | 1.7448 | 57.31 | 53.25 | 133.12 | 1.58 | 24 | 318.95 | 59.89 | 28.25 | 22 | 95.81 | 39571.36 | 880.24 | 1367.15 | 128.39 | 104.26 | 11131.11 | 0.81 | 0.9 | 20.68 | 0.67 | 1 | 10 | 1836.8532 | 2513.2636 | 2273.4013 | 1836853.2127 | 2513263.6019 | 8.7284e-07 | 17 | 2273401.2511
110 | 135 | CONCLUIDO | 1.7451 | 57.3 | 53.24 | 133.09 | 1.59 | 24 | 319.51 | 59.89 | 28.5 | 22 | 96.13 | 39640.79 | 878.33 | 1367.24 | 128.08 | 104.26 | 10978.6 | 0.81 | 0.9 | 20.68 | 0.66 | 1 | 10 | 1833.854 | 2509.16 | 2269.6893 | 1833854.0239 | 2509159.9794 | 8.7299e-07 | 17 | 2269689.2726
111 | 135 | CONCLUIDO | 1.748 | 57.21 | 53.19 | 138.76 | 1.6 | 23 | 320.08 | 59.89 | 28.75 | 21 | 96.44 | 39710.36 | 878.61 | 1367.2 | 126.65 | 104.26 | 10267.51 | 0.82 | 0.9 | 20.68 | 0.62 | 1 | 10 | 1831.1954 | 2505.5223 | 2266.3988 | 1831195.3792 | 2505522.3045 | 8.7444e-07 | 17 | 2266398.7723
112 | 135 | CONCLUIDO | 1.7473 | 57.23 | 53.22 | 138.82 | 1.61 | 23 | 320.64 | 59.89 | 29 | 21 | 96.75 | 39780.08 | 878.94 | 1367.17 | 127.34 | 104.26 | 10609.39 | 0.82 | 0.9 | 20.68 | 0.64 | 1 | 10 | 1832.5196 | 2507.3342 | 2268.0377 | 1832519.6304 | 2507334.2034 | 8.7409e-07 | 17 | 2268037.7461
113 | 135 | CONCLUIDO | 1.7475 | 57.22 | 53.21 | 138.8 | 1.62 | 23 | 321.21 | 59.89 | 29.25 | 21 | 97.07 | 39849.95 | 878.5 | 1367.23 | 127.03 | 104.26 | 10456.3 | 0.82 | 0.9 | 20.68 | 0.63 | 1 | 10 | 1831.6521 | 2506.1472 | 2266.964 | 1831652.0821 | 2506147.1855 | 8.7419e-07 | 17 | 2266964.0155
114 | 135 | CONCLUIDO | 1.747 | 57.24 | 53.23 | 138.85 | 1.63 | 23 | 321.78 | 59.89 | 29.5 | 21 | 97.39 | 39919.96 | 878.56 | 1367.18 | 127.82 | 104.26 | 10850.03 | 0.82 | 0.9 | 20.68 | 0.65 | 1 | 10 | 1832.3444 | 2507.0945 | 2267.8209 | 1832344.4043 | 2507094.4512 | 8.7394e-07 | 17 | 2267820.8756
115 | 135 | CONCLUIDO | 1.7468 | 57.25 | 53.23 | 138.87 | 1.64 | 23 | 322.34 | 59.89 | 29.75 | 21 | 97.71 | 39990.12 | 877.18 | 1367.26 | 127.9 | 104.26 | 10890.66 | 0.82 | 0.9 | 20.68 | 0.66 | 1 | 10 | 1830.6181 | 2504.7324 | 2265.6843 | 1830618.1002 | 2504732.4458 | 8.7384e-07 | 17 | 2265684.2966
116 | 135 | CONCLUIDO | 1.7501 | 57.14 | 53.17 | 145.02 | 1.66 | 22 | 322.91 | 59.89 | 30 | 20 | 98.03 | 40060.43 | 876.47 | 1367.19 | 125.79 | 104.26 | 9843.4 | 0.83 | 0.9 | 20.68 | 0.6 | 1 | 10 | 1826.1579 | 2498.6299 | 2260.1641 | 1826157.9408 | 2498629.8591 | 8.7549e-07 | 17 | 2260164.1322
117 | 135 | CONCLUIDO | 1.7505 | 57.13 | 53.16 | 144.98 | 1.67 | 22 | 323.49 | 59.89 | 30.25 | 20 | 98.35 | 40131.01 | 876.54 | 1367.18 | 125.45 | 104.26 | 9673.46 | 0.83 | 0.9 | 20.68 | 0.58 | 1 | 10 | 1825.8139 | 2498.1591 | 2259.7383 | 1825813.898 | 2498159.1245 | 8.7569e-07 | 17 | 2259738.3238
118 | 135 | CONCLUIDO | 1.7498 | 57.15 | 53.18 | 145.05 | 1.68 | 22 | 324.06 | 59.89 | 30.5 | 20 | 98.67 | 40201.62 | 877.5 | 1367.19 | 126.12 | 104.26 | 10007.83 | 0.83 | 0.9 | 20.68 | 0.61 | 1 | 10 | 1827.9309 | 2501.0557 | 2262.3584 | 1827930.8666 | 2501055.6543 | 8.7534e-07 | 17 | 2262358.4129
119 | 135 | CONCLUIDO | 1.7502 | 57.14 | 53.17 | 145.02 | 1.69 | 22 | 324.63 | 59.89 | 30.75 | 20 | 99 | 40272.38 | 877.17 | 1367.26 | 125.89 | 104.26 | 9888.86 | 0.83 | 0.9 | 20.68 | 0.6 | 1 | 10 | 1827.0336 | 2499.828 | 2261.2479 | 1827033.5888 | 2499827.9593 | 8.7554e-07 | 17 | 2261247.8874
120 | 135 | CONCLUIDO | 1.7501 | 57.14 | 53.17 | 145.02 | 1.7 | 22 | 325.21 | 59.89 | 31 | 20 | 99.32 | 40343.29 | 876.33 | 1367.19 | 126.08 | 104.26 | 9983.94 | 0.83 | 0.9 | 20.68 | 0.6 | 1 | 10 | 1825.9645 | 2498.3651 | 2259.9247 | 1825964.46 | 2498365.1301 | 8.7549e-07 | 17 | 2259924.6685
121 | 135 | CONCLUIDO | 1.7501 | 57.14 | 53.17 | 145.02 | 1.71 | 22 | 325.78 | 59.89 | 31.25 | 20 | 99.65 | 40414.36 | 875.34 | 1367.14 | 126.24 | 104.26 | 10066.94 | 0.83 | 0.9 | 20.67 | 0.6 | 1 | 10 | 1824.5963 | 2496.4931 | 2258.2313 | 1824596.2743 | 2496493.1181 | 8.7549e-07 | 17 | 2258231.3187
122 | 135 | CONCLUIDO | 1.7526 | 57.06 | 53.14 | 151.84 | 1.72 | 21 | 326.36 | 59.89 | 31.5 | 19 | 99.97 | 40485.58 | 874.82 | 1367.22 | 124.99 | 104.26 | 9447.8 | 0.83 | 0.9 | 20.67 | 0.57 | 1 | 10 | 1821.3697 | 2492.0784 | 2254.2379 | 1821369.7079 | 2492078.3875 | 8.7674e-07 | 17 | 2254237.9238
123 | 135 | CONCLUIDO | 1.7529 | 57.05 | 53.13 | 151.81 | 1.73 | 21 | 326.94 | 59.89 | 31.75 | 19 | 100.3 | 40556.96 | 874.74 | 1367.19 | 124.67 | 104.26 | 9284.26 | 0.84 | 0.9 | 20.67 | 0.56 | 1 | 10 | 1820.9115 | 2491.4515 | 2253.6709 | 1820911.5453 | 2491451.5093 | 8.7689e-07 | 17 | 2253670.874
124 | 135 | CONCLUIDO | 1.7528 | 57.05 | 53.14 | 151.82 | 1.74 | 21 | 327.52 | 59.89 | 32 | 19 | 100.63 | 40628.49 | 875.91 | 1367.2 | 124.69 | 104.26 | 9295.97 | 0.84 | 0.9 | 20.68 | 0.56 | 1 | 10 | 1822.6912 | 2493.8865 | 2255.8735 | 1822691.1906 | 2493886.4985 | 8.7684e-07 | 17 | 2255873.4713
125 | 135 | CONCLUIDO | 1.7526 | 57.06 | 53.14 | 151.84 | 1.75 | 21 | 328.1 | 59.89 | 32.25 | 19 | 100.96 | 40700.18 | 875.18 | 1367.24 | 124.95 | 104.26 | 9426.67 | 0.83 | 0.9 | 20.68 | 0.57 | 1 | 10 | 1821.8665 | 2492.7581 | 2254.8528 | 1821866.5203 | 2492758.1481 | 8.7674e-07 | 17 | 2254852.8091
126 | 135 | CONCLUIDO | 1.7524 | 57.06 | 53.15 | 151.86 | 1.76 | 21 | 328.68 | 59.89 | 32.5 | 19 | 101.3 | 40772.03 | 874.59 | 1367.22 | 125.18 | 104.26 | 9542.8 | 0.83 | 0.9 | 20.68 | 0.57 | 1 | 10 | 1821.3088 | 2491.9951 | 2254.1626 | 1821308.8293 | 2491995.0907 | 8.7664e-07 | 17 | 2254162.5768
127 | 135 | CONCLUIDO | 1.7526 | 57.06 | 53.14 | 151.84 | 1.77 | 21 | 329.27 | 59.89 | 32.75 | 19 | 101.63 | 40844.03 | 873.12 | 1367.19 | 124.9 | 104.26 | 9402.71 | 0.83 | 0.9 | 20.68 | 0.57 | 1 | 10 | 1819.0236 | 2488.8684 | 2251.3343 | 1819023.6494 | 2488868.4068 | 8.7674e-07 | 17 | 2251334.2992
128 | 135 | CONCLUIDO | 1.7553 | 56.97 | 53.11 | 159.32 | 1.78 | 20 | 329.85 | 59.89 | 33 | 18 | 101.97 | 40916.2 | 873.42 | 1367.18 | 123.77 | 104.26 | 8839.26 | 0.84 | 0.9 | 20.68 | 0.53 | 1 | 10 | 1816.7578 | 2485.7682 | 2248.53 | 1816757.8147 | 2485768.1918 | 8.7809e-07 | 17 | 2248529.9644
129 | 135 | CONCLUIDO | 1.7554 | 56.97 | 53.1 | 159.31 | 1.79 | 20 | 330.44 | 59.89 | 33.25 | 18 | 102.3 | 40988.53 | 874.78 | 1367.3 | 123.84 | 104.26 | 8878.17 | 0.84 | 0.9 | 20.67 | 0.53 | 1 | 10 | 1818.467 | 2488.1067 | 2250.6453 | 1818466.9598 | 2488106.7194 | 8.7814e-07 | 17 | 2250645.3062
130 | 135 | CONCLUIDO | 1.7553 | 56.97 | 53.11 | 159.32 | 1.8 | 20 | 331.03 | 59.89 | 33.5 | 18 | 102.64 | 41061.02 | 875.9 | 1367.15 | 123.83 | 104.26 | 8869.73 | 0.84 | 0.9 | 20.67 | 0.53 | 1 | 10 | 1820.175 | 2490.4438 | 2252.7593 | 1820175.0355 | 2490443.7841 | 8.7809e-07 | 17 | 2252759.3247
131 | 135 | CONCLUIDO | 1.7551 | 56.98 | 53.11 | 159.34 | 1.81 | 20 | 331.62 | 59.89 | 33.75 | 18 | 102.98 | 41133.67 | 876.29 | 1367.18 | 124 | 104.26 | 8955.81 | 0.84 | 0.9 | 20.67 | 0.54 | 1 | 10 | 1820.8947 | 2491.4284 | 2253.65 | 1820894.69 | 2491428.447 | 8.7799e-07 | 17 | 2253650.0128
132 | 135 | CONCLUIDO | 1.7548 | 56.99 | 53.12 | 159.37 | 1.82 | 20 | 332.21 | 59.89 | 34 | 18 | 103.32 | 41206.49 | 876.2 | 1367.21 | 124.31 | 104.26 | 9111.8 | 0.84 | 0.9 | 20.67 | 0.55 | 1 | 10 | 1821.118 | 2491.7339 | 2253.9263 | 1821117.9635 | 2491733.9397 | 8.7784e-07 | 17 | 2253926.3497
133 | 135 | CONCLUIDO | 1.7551 | 56.98 | 53.11 | 159.34 | 1.83 | 20 | 332.8 | 59.89 | 34.25 | 18 | 103.66 | 41279.48 | 875.13 | 1367.19 | 124.09 | 104.26 | 8999.69 | 0.84 | 0.9 | 20.67 | 0.54 | 1 | 10 | 1819.2961 | 2489.2412 | 2251.6715 | 1819296.1304 | 2489241.2272 | 8.7799e-07 | 17 | 2251671.5382
134 | 135 | CONCLUIDO | 1.7545 | 57 | 53.13 | 159.4 | 1.84 | 20 | 333.39 | 59.89 | 34.5 | 18 | 104.01 | 41352.63 | 872.7 | 1367.18 | 124.41 | 104.26 | 9163.5 | 0.84 | 0.9 | 20.68 | 0.56 | 1 | 10 | 1816.6405 | 2485.6077 | 2248.3848 | 1816640.4924 | 2485607.6662 | 8.7769e-07 | 17 | 2248384.7591
135 | 135 | CONCLUIDO | 1.7574 | 56.9 | 53.09 | 167.65 | 1.85 | 19 | 333.99 | 59.89 | 34.75 | 17 | 104.35 | 41426.07 | 871.7 | 1367.23 | 123.28 | 104.26 | 8600.2 | 0.85 | 0.9 | 20.67 | 0.51 | 1 | 10 | 1812.3366 | 2479.7189 | 2243.058 | 1812336.5846 | 2479718.8697 | 8.7914e-07 | 17 | 2243057.9811
136 | 135 | CONCLUIDO | 1.7574 | 56.9 | 53.09 | 167.65 | 1.86 | 19 | 334.58 | 59.89 | 35 | 17 | 104.7 | 41499.57 | 872.75 | 1367.22 | 123.32 | 104.26 | 8621.29 | 0.85 | 0.9 | 20.67 | 0.51 | 1 | 10 | 1813.7817 | 2481.6961 | 2244.8465 | 1813781.663 | 2481696.0897 | 8.7914e-07 | 17 | 2244846.4979
137 | 135 | CONCLUIDO | 1.7572 | 56.91 | 53.1 | 167.67 | 1.87 | 19 | 335.18 | 59.89 | 35.25 | 17 | 105.04 | 41573.23 | 873.21 | 1367.2 | 123.32 | 104.26 | 8622.7 | 0.85 | 0.9 | 20.68 | 0.52 | 1 | 10 | 1814.6698 | 2482.9113 | 2245.9457 | 1814669.818 | 2482911.3026 | 8.7904e-07 | 17 | 2245945.7326
138 | 135 | CONCLUIDO | 1.7574 | 56.9 | 53.09 | 167.65 | 1.88 | 19 | 335.78 | 59.89 | 35.5 | 17 | 105.39 | 41647.07 | 873.62 | 1367.2 | 123.25 | 104.26 | 8586.29 | 0.85 | 0.9 | 20.67 | 0.51 | 1 | 10 | 1814.979 | 2483.3344 | 2246.3284 | 1814979.0136 | 2483334.3576 | 8.7914e-07 | 17 | 2246328.4119
139 | 135 | CONCLUIDO | 1.7572 | 56.91 | 53.09 | 167.67 | 1.89 | 19 | 336.38 | 59.89 | 35.75 | 17 | 105.74 | 41721.08 | 873.21 | 1367.17 | 123.35 | 104.26 | 8633.92 | 0.85 | 0.9 | 20.67 | 0.52 | 1 | 10 | 1814.5961 | 2482.8104 | 2245.8545 | 1814596.0792 | 2482810.4099 | 8.7904e-07 | 17 | 2245854.469
140 | 135 | CONCLUIDO | 1.7574 | 56.9 | 53.09 | 167.65 | 1.9 | 19 | 336.98 | 59.89 | 36 | 17 | 106.09 | 41795.26 | 873.05 | 1367.18 | 123.13 | 104.26 | 8527.36 | 0.85 | 0.9 | 20.68 | 0.51 | 1 | 10 | 1814.1945 | 2482.261 | 2245.3575 | 1814194.5425 | 2482261.0096 | 8.7914e-07 | 17 | 2245357.5027
141 | 135 | CONCLUIDO | 1.7574 | 56.9 | 53.09 | 167.65 | 1.91 | 19 | 337.58 | 59.89 | 36.25 | 17 | 106.45 | 41869.62 | 872.64 | 1367.24 | 123.19 | 104.26 | 8557.14 | 0.85 | 0.9 | 20.67 | 0.51 | 1 | 10 | 1813.6303 | 2481.489 | 2244.6591 | 1813630.2738 | 2481488.9523 | 8.7914e-07 | 17 | 2244659.1295
142 | 135 | CONCLUIDO | 1.7574 | 56.9 | 53.09 | 167.65 | 1.92 | 19 | 338.19 | 59.89 | 36.5 | 17 | 106.8 | 41944.15 | 871.67 | 1367.2 | 123.3 | 104.26 | 8611.03 | 0.85 | 0.9 | 20.67 | 0.51 | 1 | 10 | 1812.2953 | 2479.6624 | 2243.0069 | 1812295.2967 | 2479662.3777 | 8.7914e-07 | 17 | 2243006.8806
143 | 135 | CONCLUIDO | 1.7605 | 56.8 | 53.04 | 176.8 | 1.93 | 18 | 338.79 | 59.89 | 36.75 | 16 | 107.16 | 42018.86 | 870.7 | 1367.14 | 121.67 | 104.26 | 7800.73 | 0.86 | 0.9 | 20.67 | 0.46 | 1 | 10 | 1807.793 | 2473.5021 | 2237.4345 | 1807792.9862 | 2473502.1179 | 8.8069e-07 | 17 | 2237434.5474
144 | 135 | CONCLUIDO | 1.7598 | 56.83 | 53.06 | 176.87 | 1.94 | 18 | 339.4 | 59.89 | 37 | 16 | 107.51 | 42093.75 | 871.91 | 1367.17 | 122.32 | 104.26 | 8126.71 | 0.85 | 0.9 | 20.67 | 0.49 | 1 | 10 | 1810.2344 | 2476.8425 | 2240.4561 | 1810234.354 | 2476842.5051 | 8.8034e-07 | 17 | 2240456.1326
145 | 135 | CONCLUIDO | 1.7593 | 56.84 | 53.08 | 176.93 | 1.95 | 18 | 340.01 | 59.89 | 37.25 | 16 | 107.87 | 42168.82 | 873.16 | 1367.21 | 122.89 | 104.26 | 8411.97 | 0.85 | 0.9 | 20.67 | 0.5 | 1 | 10 | 1812.5517 | 2480.0132 | 2243.3243 | 1812551.7356 | 2480013.2487 | 8.8009e-07 | 17 | 2243324.265
146 | 135 | CONCLUIDO | 1.7593 | 56.84 | 53.08 | 176.93 | 1.96 | 18 | 340.62 | 59.89 | 37.5 | 16 | 108.23 | 42244.08 | 873.18 | 1367.16 | 122.94 | 104.26 | 8434.86 | 0.85 | 0.9 | 20.67 | 0.5 | 1 | 10 | 1812.5792 | 2480.0509 | 2243.3583 | 1812579.2311 | 2480050.8694 | 8.8009e-07 | 17 | 2243358.2952
147 | 135 | CONCLUIDO | 1.7595 | 56.83 | 53.07 | 176.9 | 1.97 | 18 | 341.23 | 59.89 | 37.75 | 16 | 108.59 | 42319.51 | 873.36 | 1367.16 | 122.56 | 104.26 | 8246.52 | 0.85 | 0.9 | 20.67 | 0.49 | 1 | 10 | 1812.5721 | 2480.0412 | 2243.3495 | 1812572.1321 | 2480041.1562 | 8.8019e-07 | 17 | 2243349.5091
148 | 135 | CONCLUIDO | 1.7598 | 56.82 | 53.06 | 176.87 | 1.98 | 18 | 341.84 | 59.89 | 38 | 16 | 108.96 | 42395.13 | 873.07 | 1367.2 | 122.37 | 104.26 | 8150.7 | 0.85 | 0.9 | 20.67 | 0.48 | 1 | 10 | 1811.8286 | 2479.0239 | 2242.4293 | 1811828.6443 | 2479023.8833 | 8.8034e-07 | 17 | 2242429.3232
149 | 135 | CONCLUIDO | 1.7601 | 56.82 | 53.05 | 176.84 | 1.99 | 18 | 342.46 | 59.89 | 38.25 | 16 | 109.32 | 42470.94 | 872.5 | 1367.19 | 122.01 | 104.26 | 7971.69 | 0.85 | 0.9 | 20.67 | 0.48 | 1 | 10 | 1810.7006 | 2477.4805 | 2241.0332 | 1810700.6467 | 2477480.5073 | 8.8049e-07 | 17 | 2241033.2449
150 | 135 | CONCLUIDO | 1.7596 | 56.83 | 53.07 | 176.89 | 2 | 18 | 343.08 | 59.89 | 38.5 | 16 | 109.69 | 42546.93 | 872.31 | 1367.15 | 122.51 | 104.26 | 8219.66 | 0.85 | 0.9 | 20.67 | 0.49 | 1 | 10 | 1811.0384 | 2477.9427 | 2241.4513 | 1811038.4218 | 2477942.6661 | 8.8024e-07 | 17 | 2241451.2958
151 | 135 | CONCLUIDO | 1.7596 | 56.83 | 53.07 | 176.9 | 2.01 | 18 | 343.69 | 59.89 | 38.75 | 16 | 110.06 | 42623.24 | 871.6 | 1367.15 | 122.8 | 104.26 | 8364.61 | 0.85 | 0.9 | 20.67 | 0.49 | 1 | 10 | 1810.0625 | 2476.6074 | 2240.2434 | 1810062.4953 | 2476607.3604 | 8.8024e-07 | 17 | 2240243.4299
152 | 135 | CONCLUIDO | 1.7617 | 56.76 | 53.05 | 187.23 | 2.02 | 17 | 344.31 | 59.89 | 39 | 15 | 110.43 | 42699.62 | 870.95 | 1367.2 | 121.87 | 104.26 | 7908.64 | 0.86 | 0.9 | 20.67 | 0.47 | 1 | 10 | 1807.129 | 2472.5937 | 2236.6128 | 1807129.0469 | 2472593.6869 | 8.8129e-07 | 17 | 2236612.8158
153 | 135 | CONCLUIDO | 1.7621 | 56.75 | 53.04 | 187.2 | 2.03 | 17 | 344.93 | 59.89 | 39.25 | 15 | 110.8 | 42776.18 | 871.04 | 1367.17 | 121.5 | 104.26 | 7721.44 | 0.86 | 0.9 | 20.67 | 0.46 | 1 | 10 | 1806.819 | 2472.1695 | 2236.2291 | 1806819.0404 | 2472169.5223 | 8.815e-07 | 17 | 2236229.1328
154 | 135 | CONCLUIDO | 1.7628 | 56.73 | 53.01 | 187.11 | 2.04 | 17 | 345.56 | 59.89 | 39.5 | 15 | 111.17 | 42852.94 | 871.39 | 1367.21 | 120.86 | 104.26 | 7400.47 | 0.86 | 0.9 | 20.67 | 0.44 | 1 | 10 | 1806.4491 | 2471.6634 | 2235.7713 | 1806449.1063 | 2471663.3622 | 8.8185e-07 | 17 | 2235771.2799
155 | 135 | CONCLUIDO | 1.7627 | 56.73 | 53.02 | 187.12 | 2.05 | 17 | 346.18 | 59.89 | 39.75 | 15 | 111.54 | 42929.9 | 872.01 | 1367.14 | 121.2 | 104.26 | 7570.43 | 0.86 | 0.9 | 20.66 | 0.44 | 1 | 10 | 1807.4633 | 2473.051 | 2237.0265 | 1807463.2661 | 2473050.9804 | 8.818e-07 | 17 | 2237026.4658
156 | 135 | CONCLUIDO | 1.7625 | 56.74 | 53.02 | 187.15 | 2.06 | 17 | 346.81 | 59.89 | 40 | 15 | 111.92 | 43007.05 | 872.78 | 1367.23 | 121.04 | 104.26 | 7490.32 | 0.86 | 0.9 | 20.67 | 0.45 | 1 | 10 | 1808.6999 | 2474.743 | 2238.557 | 1808699.924 | 2474743.0302 | 8.817e-07 | 17 | 2238557.0287

## RESULTADOS_14
Unnamed: 0 | Volume de calda [L] | STATUS | Capacidade operacional [ha/h] | Tempo de missao [h] | Tempo util [h] | Tempo por voo [min] | Autonomia Projetada [h] | N° Voos | MTOW [kg] | Massa Estrutura [kg] | Combustível [kg] | Abastecimentos | Massa gerador | Potência gerador [W] | Combustível consumido [L] | Calda cons [L] | Distância percorrida [km] | Distância Pulverizando [km] | RTL ACUMULADO[m] | EOC [km/km] | EOC [h/h] | Tempo de manobra [h] | Tempo rtl_rtw [h] | V pulv [m/s] | V desloc [m/s] | Preço Total por ha Simples [R$/ha] | Preço Total por ha Presumido [R$/ha] | Preço Total por ha Real [R$/ha] | Preço Total Simples [R$] | Preço Total Presumido [R$] | Prod CAPEX [ha/h/R$] | Dias Trabalhados | Preço Total Real [R$]
0 | 80 | CONCLUIDO | 1.056 | 94.7 | 71.66 | 6.69 | 0.11 | 643 | 159.12 | 50.28 | 1 | 641 | 27.84 | 19859.16 | 890.22 | 1370.19 | 728.61 | 104.26 | 308147.97 | 0.14 | 0.67 | 21.68 | 19.02 | 1 | 10 | 3084.1578 | 4219.8808 | 3817.1413 | 3084157.8427 | 4219880.8238 | 5.7372e-07 | 28 | 3817141.3206
1 | 80 | CONCLUIDO | 1.1858 | 84.33 | 66.63 | 8.38 | 0.14 | 477 | 159.48 | 50.28 | 1.25 | 475 | 27.95 | 19902.91 | 827.16 | 1369.2 | 563.03 | 104.26 | 226187.07 | 0.19 | 0.72 | 21.45 | 14.01 | 1 | 10 | 2574.3621 | 3522.3558 | 3186.1871 | 2574362.1119 | 3522355.8143 | 6.4424e-07 | 25 | 3186187.1191
2 | 80 | CONCLUIDO | 1.2793 | 78.17 | 63.63 | 10.07 | 0.17 | 379 | 159.83 | 50.28 | 1.5 | 377 | 28.05 | 19946.71 | 788.98 | 1368.7 | 466 | 104.26 | 178162.48 | 0.22 | 0.75 | 21.25 | 11.02 | 1 | 10 | 2287.4821 | 3129.8339 | 2831.1269 | 2287482.0712 | 3129833.8864 | 6.9504e-07 | 23 | 2831126.933
3 | 80 | CONCLUIDO | 1.3476 | 74.2 | 61.73 | 11.76 | 0.19 | 315 | 160.19 | 50.28 | 1.75 | 313 | 28.16 | 19990.53 | 764.41 | 1368.53 | 404.2 | 104.26 | 147579.59 | 0.26 | 0.78 | 21.15 | 9.12 | 1 | 10 | 2114.6933 | 2893.4167 | 2617.2731 | 2114693.3264 | 2893416.7029 | 7.3214e-07 | 22 | 2617273.0737
4 | 80 | CONCLUIDO | 1.4016 | 71.35 | 60.35 | 13.46 | 0.22 | 269 | 160.54 | 50.28 | 2 | 267 | 28.26 | 20034.4 | 746.22 | 1368.7 | 359.88 | 104.26 | 125652.93 | 0.29 | 0.79 | 21.05 | 7.75 | 1 | 10 | 1989.7508 | 2722.4648 | 2462.6366 | 1989750.8021 | 2722464.8291 | 7.6148e-07 | 21 | 2462636.6068
5 | 80 | CONCLUIDO | 1.443 | 69.3 | 59.4 | 15.17 | 0.25 | 235 | 160.9 | 50.28 | 2.25 | 233 | 28.37 | 20078.3 | 733.29 | 1368.1 | 327.76 | 104.26 | 109761.82 | 0.32 | 0.81 | 21.05 | 6.81 | 1 | 10 | 1911.2656 | 2615.0779 | 2365.4985 | 1911265.5842 | 2615077.8914 | 7.8398e-07 | 21 | 2365498.5277
6 | 80 | CONCLUIDO | 1.4773 | 67.69 | 58.63 | 16.83 | 0.27 | 209 | 161.26 | 50.28 | 2.5 | 207 | 28.48 | 20122.23 | 722.57 | 1368 | 302.92 | 104.26 | 97469.09 | 0.34 | 0.82 | 20.99 | 6.04 | 1 | 10 | 1837.8326 | 2514.6037 | 2274.6134 | 1837832.6116 | 2514603.6587 | 8.0261e-07 | 20 | 2274613.4148
7 | 80 | CONCLUIDO | 1.5083 | 66.3 | 57.95 | 18.59 | 0.3 | 187 | 161.61 | 50.28 | 2.75 | 185 | 28.58 | 20166.2 | 712.93 | 1367.92 | 281.22 | 104.26 | 86733.64 | 0.37 | 0.83 | 20.94 | 5.35 | 1 | 10 | 1784.7719 | 2442.0037 | 2208.9423 | 1784771.9168 | 2442003.6752 | 8.1945e-07 | 20 | 2208942.2718
8 | 80 | CONCLUIDO | 1.5316 | 65.29 | 57.49 | 20.29 | 0.33 | 170 | 161.97 | 50.28 | 3 | 168 | 28.69 | 20210.21 | 706.11 | 1367.75 | 265.59 | 104.26 | 78999.41 | 0.39 | 0.83 | 20.94 | 4.9 | 1 | 10 | 1735.4779 | 2374.5574 | 2147.933 | 1735477.8883 | 2374557.4106 | 8.3211e-07 | 19 | 2147932.984
9 | 80 | CONCLUIDO | 1.5527 | 64.4 | 57.05 | 21.94 | 0.35 | 156 | 162.33 | 50.28 | 3.25 | 154 | 28.8 | 20254.26 | 699.63 | 1368.07 | 251.71 | 104.26 | 72132.89 | 0.41 | 0.84 | 20.9 | 4.46 | 1 | 10 | 1701.9062 | 2328.6231 | 2106.3826 | 1701906.1766 | 2328623.1137 | 8.4357e-07 | 19 | 2106382.5919
10 | 80 | CONCLUIDO | 1.5723 | 63.6 | 56.67 | 23.78 | 0.38 | 143 | 162.68 | 50.28 | 3.5 | 141 | 28.9 | 20298.34 | 693.57 | 1367.84 | 239.78 | 104.26 | 66231.4 | 0.43 | 0.85 | 20.87 | 4.08 | 1 | 10 | 1671.6574 | 2287.2354 | 2068.9449 | 1671657.424 | 2287235.4358 | 8.5422e-07 | 19 | 2068944.896
11 | 80 | CONCLUIDO | 1.5881 | 62.97 | 56.36 | 25.43 | 0.41 | 133 | 163.04 | 50.28 | 3.75 | 131 | 29.01 | 20342.46 | 688.52 | 1367.76 | 229.39 | 104.26 | 61088.43 | 0.45 | 0.85 | 20.86 | 3.77 | 1 | 10 | 1647.5414 | 2254.2388 | 2039.0974 | 1647541.3626 | 2254238.7768 | 8.6281e-07 | 19 | 2039097.3918
12 | 80 | CONCLUIDO | 1.6014 | 62.45 | 56.13 | 27.16 | 0.43 | 124 | 163.4 | 50.28 | 4 | 122 | 29.12 | 20386.62 | 684.64 | 1367.72 | 222.14 | 104.26 | 57504.77 | 0.47 | 0.85 | 20.84 | 3.54 | 1 | 10 | 1628.373 | 2228.0118 | 2015.3735 | 1628373.05 | 2228011.8457 | 8.7003e-07 | 19 | 2015373.5222
13 | 80 | CONCLUIDO | 1.615 | 61.92 | 55.86 | 28.89 | 0.46 | 116 | 163.76 | 50.28 | 4.25 | 114 | 29.23 | 20430.81 | 679.98 | 1367.62 | 213.28 | 104.26 | 53115.61 | 0.49 | 0.86 | 20.83 | 3.27 | 1 | 10 | 1595.9867 | 2183.6995 | 1975.2903 | 1595986.7433 | 2183699.4721 | 8.7742e-07 | 18 | 1975290.2593
14 | 80 | CONCLUIDO | 1.6255 | 61.52 | 55.68 | 30.65 | 0.49 | 109 | 164.12 | 50.28 | 4.5 | 107 | 29.34 | 20475.04 | 676.61 | 1367.69 | 207.6 | 104.26 | 50310.07 | 0.5 | 0.86 | 20.81 | 3.1 | 1 | 10 | 1580.8883 | 2163.0412 | 1956.6036 | 1580888.3378 | 2163041.1676 | 8.8313e-07 | 18 | 1956603.5544
15 | 80 | CONCLUIDO | 1.6344 | 61.18 | 55.54 | 32.35 | 0.51 | 103 | 164.48 | 50.28 | 4.75 | 101 | 29.45 | 20519.3 | 673.36 | 1367.62 | 202.63 | 104.26 | 47854.25 | 0.51 | 0.86 | 20.82 | 2.96 | 1 | 10 | 1567.7409 | 2145.0523 | 1940.3315 | 1567740.8974 | 2145052.2596 | 8.8796e-07 | 18 | 1940331.4826
16 | 80 | CONCLUIDO | 1.6448 | 60.8 | 55.35 | 34.23 | 0.54 | 97 | 164.83 | 50.28 | 5 | 95 | 29.55 | 20563.61 | 670.17 | 1367.54 | 196.19 | 104.26 | 44664.54 | 0.53 | 0.87 | 20.81 | 2.76 | 1 | 10 | 1553.2831 | 2125.2705 | 1922.4377 | 1553283.1279 | 2125270.5016 | 8.9361e-07 | 18 | 1922437.6678
17 | 80 | CONCLUIDO | 1.6532 | 60.49 | 55.2 | 36 | 0.56 | 92 | 165.19 | 50.28 | 5.25 | 90 | 29.66 | 20607.95 | 666.72 | 1367.55 | 191.27 | 104.26 | 42231.1 | 0.55 | 0.87 | 20.8 | 2.62 | 1 | 10 | 1540.4826 | 2107.7562 | 1906.5949 | 1540482.5784 | 2107756.2251 | 8.9818e-07 | 18 | 1906594.9293
18 | 80 | CONCLUIDO | 1.6601 | 60.24 | 55.08 | 37.55 | 0.59 | 88 | 165.55 | 50.28 | 5.5 | 86 | 29.77 | 20652.33 | 664.36 | 1367.44 | 187.76 | 104.26 | 40498.4 | 0.56 | 0.87 | 20.79 | 2.5 | 1 | 10 | 1530.7755 | 2094.4746 | 1894.5809 | 1530775.5433 | 2094474.6314 | 9.0192e-07 | 18 | 1894580.9122
19 | 80 | CONCLUIDO | 1.6667 | 60 | 54.97 | 39.26 | 0.61 | 84 | 165.91 | 50.28 | 5.75 | 82 | 29.88 | 20696.74 | 661.82 | 1367.65 | 184.25 | 104.26 | 38760.59 | 0.57 | 0.87 | 20.78 | 2.38 | 1 | 10 | 1521.1858 | 2081.3535 | 1882.712 | 1521185.7563 | 2081353.4618 | 9.0551e-07 | 18 | 1882712.0086
20 | 80 | CONCLUIDO | 1.6734 | 59.76 | 54.85 | 41.14 | 0.64 | 80 | 166.27 | 50.28 | 6 | 78 | 29.99 | 20741.2 | 659.31 | 1367.41 | 180.38 | 104.26 | 36846.77 | 0.58 | 0.87 | 20.78 | 2.27 | 1 | 10 | 1511.5748 | 2068.2033 | 1870.8169 | 1511574.779 | 2068203.2986 | 9.0915e-07 | 18 | 1870816.8786
21 | 80 | CONCLUIDO | 1.6786 | 59.58 | 54.77 | 42.68 | 0.66 | 77 | 166.64 | 50.28 | 6.25 | 75 | 30.11 | 20785.69 | 656.58 | 1367.54 | 177.57 | 104.26 | 35457.64 | 0.59 | 0.88 | 20.77 | 2.19 | 1 | 10 | 1503.1238 | 2056.6403 | 1860.3574 | 1503123.8122 | 2056640.313 | 9.1198e-07 | 18 | 1860357.448
22 | 80 | CONCLUIDO | 1.6861 | 59.31 | 54.63 | 44.9 | 0.69 | 73 | 167 | 50.28 | 6.5 | 71 | 30.22 | 20830.22 | 653.54 | 1367.49 | 173.29 | 104.26 | 33336.72 | 0.6 | 0.88 | 20.76 | 2.05 | 1 | 10 | 1492.161 | 2041.6405 | 1846.7892 | 1492160.9858 | 2041640.4903 | 9.1605e-07 | 18 | 1846789.1873
23 | 80 | CONCLUIDO | 1.689 | 59.21 | 54.6 | 46.14 | 0.71 | 71 | 167.36 | 50.28 | 6.75 | 69 | 30.33 | 20874.78 | 652.25 | 1367.4 | 171.84 | 104.26 | 32619.77 | 0.61 | 0.88 | 20.77 | 2.02 | 1 | 10 | 1487.934 | 2035.857 | 1841.5576 | 1487934.0298 | 2035856.9826 | 9.1763e-07 | 18 | 1841557.6495
24 | 80 | CONCLUIDO | 1.6945 | 59.02 | 54.5 | 48.09 | 0.74 | 68 | 167.72 | 50.28 | 7 | 66 | 30.44 | 20919.39 | 649.73 | 1367.51 | 168.9 | 104.26 | 31167.05 | 0.62 | 0.88 | 20.76 | 1.92 | 1 | 10 | 1479.5854 | 2024.434 | 1831.2249 | 1479585.4074 | 2024434.0291 | 9.2061e-07 | 18 | 1831224.8867
25 | 80 | CONCLUIDO | 1.6991 | 58.85 | 54.44 | 50.25 | 0.76 | 65 | 168.08 | 50.28 | 7.25 | 63 | 30.55 | 20964.03 | 647.83 | 1367.42 | 166.63 | 104.26 | 30048.23 | 0.63 | 0.88 | 20.76 | 1.85 | 1 | 10 | 1473.086 | 2015.5412 | 1823.1808 | 1473085.9512 | 2015541.1864 | 9.2311e-07 | 18 | 1823180.7644
26 | 80 | CONCLUIDO | 1.7026 | 58.73 | 54.38 | 51.79 | 0.79 | 63 | 168.44 | 50.28 | 7.5 | 61 | 30.66 | 21008.71 | 645.97 | 1367.33 | 165.11 | 104.26 | 29296.51 | 0.63 | 0.88 | 20.75 | 1.8 | 1 | 10 | 1455.6383 | 1991.6686 | 1801.5865 | 1455638.3435 | 1991668.5998 | 9.2501e-07 | 17 | 1801586.5439
27 | 80 | CONCLUIDO | 1.7076 | 58.56 | 54.27 | 53.38 | 0.81 | 61 | 168.81 | 50.28 | 7.75 | 59 | 30.78 | 21053.43 | 643.19 | 1367.27 | 161.64 | 104.26 | 27571.84 | 0.65 | 0.88 | 20.74 | 1.69 | 1 | 10 | 1447.3567 | 1980.3373 | 1791.3367 | 1447356.7329 | 1980337.3348 | 9.2773e-07 | 17 | 1791336.719
28 | 80 | CONCLUIDO | 1.711 | 58.44 | 54.22 | 55.14 | 0.84 | 59 | 169.17 | 50.28 | 8 | 57 | 30.89 | 21098.19 | 641.53 | 1367.42 | 159.83 | 104.26 | 26678.41 | 0.65 | 0.88 | 20.74 | 1.64 | 1 | 10 | 1442.2306 | 1973.3236 | 1784.9924 | 1442230.65 | 1973323.602 | 9.2958e-07 | 17 | 1784992.367
29 | 80 | CONCLUIDO | 1.7139 | 58.35 | 54.19 | 57.04 | 0.86 | 57 | 169.53 | 50.28 | 8.25 | 55 | 31 | 21142.98 | 639.63 | 1367.29 | 159.08 | 104.26 | 26312.89 | 0.66 | 0.88 | 20.73 | 1.61 | 1 | 10 | 1437.2687 | 1966.5345 | 1778.8512 | 1437268.7106 | 1966534.4577 | 9.3115e-07 | 17 | 1778851.1691
30 | 80 | CONCLUIDO | 1.7176 | 58.22 | 54.12 | 59.04 | 0.89 | 55 | 169.9 | 50.28 | 8.5 | 53 | 31.12 | 21187.82 | 638.22 | 1367.32 | 156.81 | 104.26 | 25183.82 | 0.66 | 0.89 | 20.73 | 1.54 | 1 | 10 | 1432.1966 | 1959.5945 | 1772.5736 | 1432196.565 | 1959594.5243 | 9.3316e-07 | 17 | 1772573.5732
31 | 80 | CONCLUIDO | 1.7212 | 58.1 | 54.07 | 61.21 | 0.91 | 53 | 170.26 | 50.28 | 8.75 | 51 | 31.23 | 21232.69 | 635.4 | 1367.19 | 154.94 | 104.26 | 24262.75 | 0.67 | 0.89 | 20.73 | 1.49 | 1 | 10 | 1425.3579 | 1950.2376 | 1764.1097 | 1425357.9199 | 1950237.5884 | 9.3512e-07 | 17 | 1764109.6501
32 | 80 | CONCLUIDO | 1.7227 | 58.05 | 54.05 | 62.36 | 0.94 | 52 | 170.62 | 50.28 | 9 | 50 | 31.34 | 21277.6 | 634.55 | 1367.22 | 154.23 | 104.26 | 23910.71 | 0.68 | 0.89 | 20.73 | 1.47 | 1 | 10 | 1422.9783 | 1946.9817 | 1761.1645 | 1422978.2912 | 1946981.6754 | 9.3594e-07 | 17 | 1761164.4769
33 | 80 | CONCLUIDO | 1.7271 | 57.9 | 53.96 | 64.76 | 0.96 | 50 | 170.99 | 50.28 | 9.25 | 48 | 31.46 | 21322.55 | 632.04 | 1367.3 | 151.51 | 104.26 | 22559.81 | 0.69 | 0.89 | 20.73 | 1.38 | 1 | 10 | 1415.8082 | 1937.1712 | 1752.2903 | 1415808.2063 | 1937171.2489 | 9.3833e-07 | 17 | 1752290.3437
34 | 80 | CONCLUIDO | 1.7283 | 57.86 | 53.96 | 66.07 | 0.98 | 49 | 171.35 | 50.28 | 9.5 | 47 | 31.57 | 21367.54 | 630.77 | 1367.35 | 151.17 | 104.26 | 22394.41 | 0.69 | 0.89 | 20.73 | 1.38 | 1 | 10 | 1413.1888 | 1933.5872 | 1749.0484 | 1413188.7644 | 1933587.2129 | 9.3898e-07 | 17 | 1749048.3631
35 | 80 | CONCLUIDO | 1.7302 | 57.8 | 53.92 | 67.41 | 1.01 | 48 | 171.72 | 50.28 | 9.75 | 46 | 31.69 | 21412.57 | 628.84 | 1367.33 | 150.61 | 104.26 | 22119.97 | 0.69 | 0.89 | 20.71 | 1.35 | 1 | 10 | 1408.9192 | 1927.7454 | 1743.7641 | 1408919.1833 | 1927745.3837 | 9.4001e-07 | 17 | 1743764.0699
36 | 80 | CONCLUIDO | 1.7338 | 57.68 | 53.87 | 70.27 | 1.03 | 46 | 172.08 | 50.28 | 10 | 44 | 31.8 | 21457.64 | 626.97 | 1367.39 | 148.8 | 104.26 | 21225.24 | 0.7 | 0.89 | 20.71 | 1.29 | 1 | 10 | 1403.5038 | 1920.3358 | 1737.0617 | 1403503.8173 | 1920335.841 | 9.4197e-07 | 17 | 1737061.6836
37 | 80 | CONCLUIDO | 1.7356 | 57.62 | 53.84 | 71.79 | 1.05 | 45 | 172.45 | 50.28 | 10.25 | 43 | 31.92 | 21502.75 | 625.76 | 1367.27 | 147.4 | 104.26 | 20532.95 | 0.71 | 0.89 | 20.72 | 1.26 | 1 | 10 | 1400.3911 | 1916.0769 | 1733.2092 | 1400391.1065 | 1916076.8928 | 9.4294e-07 | 17 | 1733209.2033
38 | 80 | CONCLUIDO | 1.737 | 57.57 | 53.83 | 73.4 | 1.08 | 44 | 172.82 | 50.28 | 10.5 | 42 | 32.04 | 21547.89 | 624.15 | 1367.23 | 147.52 | 104.26 | 20594.96 | 0.71 | 0.89 | 20.71 | 1.25 | 1 | 10 | 1397.1237 | 1911.6063 | 1729.1653 | 1397123.7259 | 1911606.3186 | 9.437e-07 | 17 | 1729165.2945
39 | 80 | CONCLUIDO | 1.7398 | 57.48 | 53.77 | 75.03 | 1.1 | 43 | 173.18 | 50.28 | 10.75 | 41 | 32.15 | 21593.08 | 622.08 | 1367.32 | 144.91 | 104.26 | 19295.89 | 0.72 | 0.89 | 20.72 | 1.19 | 1 | 10 | 1391.9622 | 1904.5441 | 1722.7771 | 1391962.2349 | 1904544.1388 | 9.4523e-07 | 17 | 1722777.1193
40 | 80 | CONCLUIDO | 1.7414 | 57.43 | 53.75 | 76.78 | 1.12 | 42 | 173.55 | 50.28 | 11 | 40 | 32.27 | 21638.31 | 620.63 | 1367.24 | 144.67 | 104.26 | 19180.55 | 0.72 | 0.89 | 20.71 | 1.17 | 1 | 10 | 1388.7353 | 1900.1289 | 1718.7833 | 1388735.2975 | 1900128.9007 | 9.4609e-07 | 17 | 1718783.2653
41 | 80 | CONCLUIDO | 1.7436 | 57.35 | 53.71 | 78.6 | 1.15 | 41 | 173.92 | 50.28 | 11.25 | 39 | 32.39 | 21683.57 | 618.79 | 1367.32 | 143.38 | 104.26 | 18540.63 | 0.73 | 0.89 | 20.71 | 1.13 | 1 | 10 | 1384.446 | 1894.2601 | 1713.4746 | 1384445.9869 | 1894260.0768 | 9.4729e-07 | 17 | 1713474.5536
42 | 80 | CONCLUIDO | 1.7448 | 57.31 | 53.7 | 80.55 | 1.17 | 40 | 174.28 | 50.28 | 11.5 | 38 | 32.5 | 21728.87 | 617.95 | 1367.28 | 143.12 | 104.26 | 18416.29 | 0.73 | 0.89 | 20.71 | 1.12 | 1 | 10 | 1382.4088 | 1891.4727 | 1710.9532 | 1382408.821 | 1891472.7365 | 9.4794e-07 | 17 | 1710953.2332
43 | 80 | CONCLUIDO | 1.7462 | 57.27 | 53.69 | 82.59 | 1.19 | 39 | 174.65 | 50.28 | 11.75 | 37 | 32.62 | 21774.22 | 615.88 | 1367.33 | 142.31 | 104.26 | 18016.45 | 0.73 | 0.89 | 20.72 | 1.11 | 1 | 10 | 1378.5359 | 1886.1737 | 1706.1599 | 1378535.9296 | 1886173.6756 | 9.487e-07 | 17 | 1706159.9072
44 | 80 | CONCLUIDO | 1.7493 | 57.17 | 53.62 | 84.66 | 1.22 | 38 | 175.02 | 50.28 | 12 | 36 | 32.74 | 21819.6 | 613.45 | 1367.25 | 140.34 | 104.26 | 17035.04 | 0.74 | 0.89 | 20.7 | 1.04 | 1 | 10 | 1372.6729 | 1878.1516 | 1698.9034 | 1372672.8749 | 1878151.5855 | 9.5039e-07 | 17 | 1698903.4342
45 | 80 | CONCLUIDO | 1.7509 | 57.12 | 53.6 | 86.92 | 1.24 | 37 | 175.39 | 50.28 | 12.25 | 35 | 32.86 | 21865.03 | 612.17 | 1367.3 | 139.67 | 104.26 | 16708.06 | 0.75 | 0.89 | 20.7 | 1.02 | 1 | 10 | 1369.7159 | 1874.1057 | 1695.2437 | 1369715.9067 | 1874105.7312 | 9.5126e-07 | 17 | 1695243.7105
46 | 80 | CONCLUIDO | 1.7526 | 57.06 | 53.57 | 89.29 | 1.26 | 36 | 175.76 | 50.28 | 12.5 | 34 | 32.98 | 21910.49 | 609.89 | 1367.19 | 138.79 | 104.26 | 16269.79 | 0.75 | 0.89 | 20.7 | 0.99 | 1 | 10 | 1365.258 | 1868.0063 | 1689.7264 | 1365258.0304 | 1868006.2682 | 9.5218e-07 | 17 | 1689726.3717
47 | 80 | CONCLUIDO | 1.7519 | 57.08 | 53.6 | 89.33 | 1.28 | 36 | 176.12 | 50.28 | 12.75 | 34 | 33.09 | 21956 | 609 | 1367.23 | 139.33 | 104.26 | 16543.27 | 0.75 | 0.89 | 20.71 | 1.02 | 1 | 10 | 1364.6734 | 1867.2064 | 1689.0028 | 1364673.417 | 1867206.3743 | 9.518e-07 | 17 | 1689002.8186
48 | 80 | CONCLUIDO | 1.7533 | 57.04 | 53.58 | 91.86 | 1.31 | 35 | 176.49 | 50.28 | 13 | 33 | 33.21 | 22001.54 | 608.13 | 1367.21 | 139.45 | 104.26 | 16606.6 | 0.75 | 0.89 | 20.7 | 1.01 | 1 | 10 | 1362.4259 | 1864.1312 | 1686.2212 | 1362425.9097 | 1864131.2356 | 9.5256e-07 | 17 | 1686221.1668
49 | 80 | CONCLUIDO | 1.7564 | 56.94 | 53.52 | 94.44 | 1.33 | 34 | 176.86 | 50.28 | 13.25 | 32 | 33.33 | 22047.13 | 605 | 1367.27 | 136.8 | 104.26 | 15288.1 | 0.76 | 0.9 | 20.7 | 0.94 | 1 | 10 | 1355.7108 | 1854.9433 | 1677.9101 | 1355710.7906 | 1854943.3134 | 9.5424e-07 | 17 | 1677910.127
50 | 80 | CONCLUIDO | 1.7556 | 56.96 | 53.54 | 94.49 | 1.35 | 34 | 177.23 | 50.28 | 13.5 | 32 | 33.45 | 22092.76 | 604.64 | 1367.3 | 137.99 | 104.26 | 15882.78 | 0.76 | 0.9 | 20.7 | 0.96 | 1 | 10 | 1355.8597 | 1855.147 | 1678.0944 | 1355859.6735 | 1855147.0216 | 9.5381e-07 | 17 | 1678094.3936
51 | 80 | CONCLUIDO | 1.7586 | 56.86 | 53.48 | 97.23 | 1.37 | 33 | 177.6 | 50.28 | 13.75 | 31 | 33.57 | 22138.42 | 602.85 | 1367.3 | 135.58 | 104.26 | 14680.97 | 0.77 | 0.9 | 20.7 | 0.9 | 1 | 10 | 1351.073 | 1848.5977 | 1672.1702 | 1351073.0281 | 1848597.7222 | 9.5544e-07 | 17 | 1672170.1502
52 | 80 | CONCLUIDO | 1.7599 | 56.82 | 53.46 | 100.25 | 1.4 | 32 | 177.97 | 50.28 | 14 | 30 | 33.69 | 22184.13 | 601.27 | 1367.24 | 135.5 | 104.26 | 14647.37 | 0.77 | 0.9 | 20.69 | 0.89 | 1 | 10 | 1347.9342 | 1844.3031 | 1668.2854 | 1347934.2496 | 1844303.107 | 9.5615e-07 | 17 | 1668285.407
53 | 80 | CONCLUIDO | 1.7596 | 56.83 | 53.48 | 100.27 | 1.42 | 32 | 178.34 | 50.28 | 14.25 | 30 | 33.82 | 22229.88 | 599.07 | 1367.2 | 135.54 | 104.26 | 14667.46 | 0.77 | 0.9 | 20.7 | 0.9 | 1 | 10 | 1345.2247 | 1840.5958 | 1664.9319 | 1345224.7272 | 1840595.8189 | 9.5598e-07 | 17 | 1664931.9372
54 | 80 | CONCLUIDO | 1.7619 | 56.76 | 53.43 | 103.42 | 1.44 | 31 | 178.72 | 50.28 | 14.5 | 29 | 33.94 | 22275.67 | 598.55 | 1367.17 | 134.25 | 104.26 | 14024.75 | 0.78 | 0.9 | 20.7 | 0.86 | 1 | 10 | 1342.7219 | 1837.1714 | 1661.8343 | 1342721.9432 | 1837171.3993 | 9.5723e-07 | 17 | 1661834.3395
55 | 80 | CONCLUIDO | 1.7639 | 56.69 | 53.4 | 106.8 | 1.46 | 30 | 179.09 | 50.28 | 14.75 | 28 | 34.06 | 22321.5 | 595.61 | 1367.25 | 133.2 | 104.26 | 13505.87 | 0.78 | 0.9 | 20.69 | 0.82 | 1 | 10 | 1337.2198 | 1829.6431 | 1655.0245 | 1337219.7941 | 1829643.1162 | 9.5832e-07 | 17 | 1655024.5451
56 | 80 | CONCLUIDO | 1.7637 | 56.7 | 53.41 | 106.82 | 1.48 | 30 | 179.46 | 50.28 | 15 | 28 | 34.18 | 22367.38 | 595 | 1367.21 | 133.56 | 104.26 | 13688.25 | 0.78 | 0.9 | 20.69 | 0.83 | 1 | 10 | 1336.5714 | 1828.7559 | 1654.222 | 1336571.3896 | 1828755.9406 | 9.5821e-07 | 17 | 1654222.0403
57 | 80 | CONCLUIDO | 1.7654 | 56.64 | 53.38 | 110.45 | 1.5 | 29 | 179.83 | 50.28 | 15.25 | 27 | 34.3 | 22413.29 | 593.49 | 1367.28 | 132.7 | 104.26 | 13262.59 | 0.79 | 0.9 | 20.69 | 0.81 | 1 | 10 | 1333.2327 | 1824.1878 | 1650.0898 | 1333232.6736 | 1824187.7621 | 9.5913e-07 | 17 | 1650089.8423
58 | 80 | CONCLUIDO | 1.7656 | 56.64 | 53.38 | 110.44 | 1.53 | 29 | 180.2 | 50.28 | 15.5 | 27 | 34.43 | 22459.24 | 592.8 | 1367.32 | 132.73 | 104.26 | 13277.92 | 0.79 | 0.9 | 20.69 | 0.8 | 1 | 10 | 1332.1594 | 1822.7193 | 1648.7615 | 1332159.4207 | 1822719.2902 | 9.5924e-07 | 17 | 1648761.5193
59 | 80 | CONCLUIDO | 1.7673 | 56.58 | 53.36 | 114.34 | 1.55 | 28 | 180.58 | 50.28 | 15.75 | 26 | 34.55 | 22505.24 | 590.36 | 1367.27 | 131.85 | 104.26 | 12843.08 | 0.79 | 0.9 | 20.69 | 0.78 | 1 | 10 | 1327.6151 | 1816.5016 | 1643.1373 | 1327615.1483 | 1816501.6162 | 9.6017e-07 | 17 | 1643137.2514
60 | 80 | CONCLUIDO | 1.7679 | 56.56 | 53.34 | 114.29 | 1.57 | 28 | 180.95 | 50.28 | 16 | 26 | 34.67 | 22551.28 | 588.68 | 1367.28 | 131.13 | 104.26 | 12483.54 | 0.8 | 0.9 | 20.69 | 0.76 | 1 | 10 | 1324.8163 | 1812.6722 | 1639.6733 | 1324816.3472 | 1812672.173 | 9.6049e-07 | 17 | 1639673.2849
61 | 80 | CONCLUIDO | 1.7694 | 56.52 | 53.32 | 118.49 | 1.59 | 27 | 181.32 | 50.28 | 16.25 | 25 | 34.79 | 22597.36 | 587.19 | 1367.29 | 130.95 | 104.26 | 12395.15 | 0.8 | 0.9 | 20.68 | 0.74 | 1 | 10 | 1321.7099 | 1808.4218 | 1635.8286 | 1321709.9219 | 1808421.8249 | 9.6131e-07 | 17 | 1635828.5841
62 | 80 | CONCLUIDO | 1.7696 | 56.51 | 53.32 | 118.48 | 1.61 | 27 | 181.7 | 50.28 | 16.5 | 25 | 34.92 | 22643.61 | 584.47 | 1367.23 | 130.61 | 104.26 | 12223.9 | 0.8 | 0.9 | 20.69 | 0.74 | 1 | 10 | 1317.8658 | 1803.1622 | 1631.0709 | 1317865.8404 | 1803162.183 | 9.6142e-07 | 17 | 1631070.915
63 | 80 | CONCLUIDO | 1.7715 | 56.45 | 53.29 | 122.97 | 1.63 | 26 | 182.07 | 50.28 | 16.75 | 24 | 35.04 | 22689.77 | 582.66 | 1367.33 | 129.56 | 104.26 | 11707.92 | 0.8 | 0.9 | 20.68 | 0.71 | 1 | 10 | 1314.0211 | 1797.9016 | 1626.3124 | 1314021.0994 | 1797901.6387 | 9.6245e-07 | 17 | 1626312.4296
64 | 80 | CONCLUIDO | 1.7714 | 56.45 | 53.29 | 122.98 | 1.65 | 26 | 182.45 | 50.28 | 17 | 24 | 35.17 | 22735.98 | 582.73 | 1367.17 | 129.7 | 104.26 | 11778.47 | 0.8 | 0.9 | 20.69 | 0.71 | 1 | 10 | 1314.1794 | 1798.1182 | 1626.5084 | 1314179.4025 | 1798118.236 | 9.6239e-07 | 17 | 1626508.3552
65 | 80 | CONCLUIDO | 1.7734 | 56.39 | 53.26 | 127.82 | 1.67 | 25 | 182.82 | 50.28 | 17.25 | 23 | 35.29 | 22782.23 | 578.74 | 1367.14 | 128.95 | 104.26 | 11407.64 | 0.81 | 0.9 | 20.68 | 0.68 | 1 | 10 | 1307.3069 | 1788.7149 | 1618.0025 | 1307306.8772 | 1788714.9437 | 9.6348e-07 | 17 | 1618002.4999
66 | 80 | CONCLUIDO | 1.7732 | 56.39 | 53.26 | 127.83 | 1.69 | 25 | 183.2 | 50.28 | 17.5 | 23 | 35.42 | 22828.53 | 579.44 | 1367.19 | 128.83 | 104.26 | 11347.85 | 0.81 | 0.9 | 20.69 | 0.69 | 1 | 10 | 1308.3862 | 1790.1918 | 1619.3384 | 1308386.2459 | 1790191.7835 | 9.6337e-07 | 17 | 1619338.3923
67 | 80 | CONCLUIDO | 1.7733 | 56.39 | 53.26 | 127.83 | 1.72 | 25 | 183.57 | 50.28 | 17.75 | 23 | 35.54 | 22874.86 | 576.73 | 1367.19 | 128.89 | 104.26 | 11375.32 | 0.81 | 0.9 | 20.68 | 0.69 | 1 | 10 | 1304.6277 | 1785.0491 | 1614.6865 | 1304627.668 | 1785049.1315 | 9.6343e-07 | 17 | 1614686.5477
68 | 80 | CONCLUIDO | 1.7756 | 56.32 | 53.22 | 133.05 | 1.74 | 24 | 183.95 | 50.28 | 18 | 22 | 35.67 | 22921.24 | 575.15 | 1367.25 | 127.46 | 104.26 | 10664.55 | 0.82 | 0.9 | 20.68 | 0.64 | 1 | 10 | 1300.812 | 1779.8283 | 1609.964 | 1300811.9832 | 1779828.3431 | 9.6468e-07 | 17 | 1609964.0241
69 | 80 | CONCLUIDO | 1.7748 | 56.35 | 53.25 | 133.12 | 1.76 | 24 | 184.33 | 50.28 | 18.25 | 22 | 35.8 | 22967.66 | 575.01 | 1367.28 | 128.22 | 104.26 | 11048.13 | 0.81 | 0.9 | 20.69 | 0.67 | 1 | 10 | 1301.2934 | 1780.4871 | 1610.5599 | 1301293.4355 | 1780487.0874 | 9.6424e-07 | 17 | 1610559.8987
70 | 80 | CONCLUIDO | 1.7751 | 56.33 | 53.24 | 133.09 | 1.78 | 24 | 184.7 | 50.28 | 18.5 | 22 | 35.92 | 23014.13 | 573.06 | 1367.2 | 128.07 | 104.26 | 10968.92 | 0.81 | 0.9 | 20.68 | 0.66 | 1 | 10 | 1298.3917 | 1776.5169 | 1606.9686 | 1298391.738 | 1776516.8569 | 9.644e-07 | 17 | 1606968.5814
71 | 80 | CONCLUIDO | 1.7774 | 56.26 | 53.2 | 138.78 | 1.8 | 23 | 185.08 | 50.28 | 18.75 | 21 | 36.05 | 23060.64 | 572.54 | 1367.26 | 126.79 | 104.26 | 10334.67 | 0.82 | 0.9 | 20.68 | 0.62 | 1 | 10 | 1296.0304 | 1773.286 | 1604.0461 | 1296030.4123 | 1773285.9869 | 9.6565e-07 | 17 | 1604046.0611
72 | 80 | CONCLUIDO | 1.7771 | 56.27 | 53.2 | 138.8 | 1.82 | 23 | 185.46 | 50.28 | 19 | 21 | 36.18 | 23107.19 | 570.39 | 1367.26 | 126.92 | 104.26 | 10399.66 | 0.82 | 0.9 | 20.68 | 0.63 | 1 | 10 | 1293.2888 | 1769.5348 | 1600.6529 | 1293288.7812 | 1769534.7663 | 9.6549e-07 | 17 | 1600652.8518
73 | 80 | CONCLUIDO | 1.7761 | 56.3 | 53.24 | 138.88 | 1.84 | 23 | 185.84 | 50.28 | 19.25 | 21 | 36.31 | 23153.78 | 568.08 | 1367.31 | 128.14 | 104.26 | 11008.92 | 0.81 | 0.9 | 20.68 | 0.66 | 1 | 10 | 1290.9933 | 1766.394 | 1597.8118 | 1290993.2993 | 1766393.9867 | 9.6495e-07 | 17 | 1597811.8237
74 | 80 | CONCLUIDO | 1.7796 | 56.19 | 53.16 | 144.98 | 1.86 | 22 | 186.21 | 50.28 | 19.5 | 20 | 36.43 | 23200.42 | 566.74 | 1367.3 | 125.31 | 104.26 | 9600.75 | 0.83 | 0.9 | 20.68 | 0.58 | 1 | 10 | 1286.5605 | 1760.3288 | 1592.3255 | 1286560.4537 | 1760328.7718 | 9.6685e-07 | 17 | 1592325.4645
75 | 80 | CONCLUIDO | 1.779 | 56.21 | 53.18 | 145.03 | 1.88 | 22 | 186.59 | 50.28 | 19.75 | 20 | 36.56 | 23247.1 | 565.75 | 1367.24 | 125.86 | 104.26 | 9878.17 | 0.83 | 0.9 | 20.69 | 0.6 | 1 | 10 | 1285.6979 | 1759.1486 | 1591.258 | 1285697.9336 | 1759148.6338 | 9.6652e-07 | 17 | 1591257.9572
76 | 80 | CONCLUIDO | 1.779 | 56.21 | 53.18 | 145.03 | 1.9 | 22 | 186.97 | 50.28 | 20 | 20 | 36.69 | 23293.82 | 563.16 | 1367.17 | 126.22 | 104.26 | 10057.29 | 0.83 | 0.9 | 20.67 | 0.6 | 1 | 10 | 1282.1767 | 1754.3307 | 1586.8998 | 1282176.6863 | 1754330.7079 | 9.6652e-07 | 17 | 1586899.8473
77 | 80 | CONCLUIDO | 1.7813 | 56.14 | 53.14 | 151.82 | 1.92 | 21 | 187.35 | 50.28 | 20.25 | 19 | 36.82 | 23340.59 | 560.71 | 1367.25 | 124.64 | 104.26 | 9269.74 | 0.84 | 0.9 | 20.68 | 0.56 | 1 | 10 | 1277.2209 | 1747.55 | 1580.7663 | 1277220.9142 | 1747550.0019 | 9.6777e-07 | 17 | 1580766.2824
78 | 80 | CONCLUIDO | 1.7814 | 56.14 | 53.14 | 151.82 | 1.94 | 21 | 187.73 | 50.28 | 20.5 | 19 | 36.95 | 23387.4 | 560.79 | 1367.24 | 124.64 | 104.26 | 9269.85 | 0.84 | 0.9 | 20.68 | 0.56 | 1 | 10 | 1277.2692 | 1747.6161 | 1580.8261 | 1277269.224 | 1747616.1015 | 9.6783e-07 | 17 | 1580826.0736
79 | 80 | CONCLUIDO | 1.7811 | 56.14 | 53.14 | 151.84 | 1.96 | 21 | 188.11 | 50.28 | 20.75 | 19 | 37.08 | 23434.26 | 557.9 | 1367.17 | 124.97 | 104.26 | 9437.09 | 0.83 | 0.9 | 20.68 | 0.57 | 1 | 10 | 1273.5257 | 1742.4941 | 1576.1929 | 1273525.7057 | 1742494.0545 | 9.6766e-07 | 17 | 1576192.8675
80 | 80 | CONCLUIDO | 1.7833 | 56.08 | 53.11 | 159.32 | 1.98 | 20 | 188.49 | 50.28 | 21 | 17 | 37.21 | 23481.16 | 555.69 | 1367.24 | 123.66 | 104.26 | 8788.2 | 0.84 | 0.9 | 20.68 | 0.53 | 1 | 10 | 1269.031 | 1736.3442 | 1570.63 | 1269031.0263 | 1736344.2359 | 9.6886e-07 | 17 | 1570629.979
81 | 80 | CONCLUIDO | 1.7833 | 56.08 | 53.11 | 159.32 | 2 | 20 | 188.87 | 50.28 | 21.25 | 18 | 37.34 | 23528.1 | 557.18 | 1367.16 | 123.83 | 104.26 | 8870.4 | 0.84 | 0.9 | 20.67 | 0.53 | 1 | 10 | 1271.0519 | 1739.1093 | 1573.1311 | 1271051.8786 | 1739109.2552 | 9.6886e-07 | 17 | 1573131.1087
82 | 80 | CONCLUIDO | 1.7828 | 56.09 | 53.12 | 159.36 | 2.02 | 20 | 189.25 | 50.28 | 21.5 | 17 | 37.47 | 23575.09 | 556.36 | 1367.21 | 124.07 | 104.26 | 8989.29 | 0.84 | 0.9 | 20.68 | 0.55 | 1 | 10 | 1270.2978 | 1738.0776 | 1572.1979 | 1270297.8439 | 1738077.5516 | 9.6859e-07 | 17 | 1572197.8695
83 | 80 | CONCLUIDO | 1.7827 | 56.1 | 53.13 | 159.38 | 2.04 | 20 | 189.63 | 50.28 | 21.75 | 16 | 37.6 | 23622.13 | 551.38 | 1367.19 | 124.24 | 104.26 | 9074.85 | 0.84 | 0.9 | 20.68 | 0.55 | 1 | 10 | 1263.66 | 1728.9954 | 1563.9825 | 1263660.0424 | 1728995.4188 | 9.6853e-07 | 17 | 1563982.5227
84 | 80 | CONCLUIDO | 1.7849 | 56.03 | 53.09 | 167.65 | 2.05 | 19 | 190.01 | 50.28 | 22 | 15 | 37.74 | 23669.2 | 549.87 | 1367.22 | 123.11 | 104.26 | 8516.88 | 0.85 | 0.9 | 20.68 | 0.51 | 1 | 10 | 1260.0713 | 1724.0852 | 1559.5409 | 1260071.3134 | 1724085.1614 | 9.6973e-07 | 17 | 1559540.8934
85 | 80 | CONCLUIDO | 1.7845 | 56.04 | 53.1 | 167.69 | 2.07 | 19 | 190.4 | 50.28 | 22.25 | 12 | 37.87 | 23716.33 | 549.74 | 1367.19 | 123.47 | 104.26 | 8697.45 | 0.84 | 0.9 | 20.68 | 0.52 | 1 | 10 | 1260.1909 | 1724.2488 | 1559.6889 | 1260190.8797 | 1724248.7573 | 9.6951e-07 | 17 | 1559688.8759
86 | 80 | CONCLUIDO | 1.7848 | 56.03 | 53.09 | 167.66 | 2.09 | 19 | 190.78 | 50.28 | 22.5 | 13 | 38 | 23763.49 | 548.95 | 1367.15 | 123 | 104.26 | 8459.2 | 0.85 | 0.9 | 20.68 | 0.52 | 1 | 10 | 1258.8838 | 1722.4604 | 1558.0712 | 1258883.8198 | 1722460.3803 | 9.6967e-07 | 17 | 1558071.1791
87 | 80 | CONCLUIDO | 1.7843 | 56.05 | 53.11 | 167.71 | 2.11 | 19 | 191.16 | 50.28 | 22.75 | 7 | 38.13 | 23810.71 | 548.17 | 1367.27 | 123.36 | 104.26 | 8639.26 | 0.85 | 0.9 | 20.69 | 0.53 | 1 | 10 | 1258.24 | 1721.5795 | 1557.2744 | 1258240.0311 | 1721579.5202 | 9.694e-07 | 17 | 1557274.387
88 | 80 | CONCLUIDO | 1.7842 | 56.05 | 53.11 | 167.72 | 2.13 | 19 | 191.55 | 50.28 | 23 | 6 | 38.27 | 23857.96 | 548.34 | 1367.34 | 123.27 | 104.26 | 8593.74 | 0.85 | 0.9 | 20.69 | 0.53 | 1 | 10 | 1258.5296 | 1721.9758 | 1557.6328 | 1258529.6314 | 1721975.7641 | 9.6935e-07 | 17 | 1557632.814
89 | 80 | CONCLUIDO | 1.7842 | 56.05 | 53.11 | 167.72 | 2.15 | 19 | 191.93 | 50.28 | 23.25 | 5 | 38.4 | 23905.27 | 548.25 | 1367.3 | 123.38 | 104.26 | 8652.48 | 0.85 | 0.9 | 20.69 | 0.53 | 1 | 10 | 1258.4076 | 1721.8088 | 1557.4818 | 1258407.6281 | 1721808.8338 | 9.6935e-07 | 17 | 1557481.8153
90 | 80 | CONCLUIDO | 1.7842 | 56.05 | 53.11 | 167.72 | 2.17 | 19 | 192.31 | 50.28 | 23.5 | 3 | 38.53 | 23952.62 | 548.01 | 1367.3 | 123.28 | 104.26 | 8601.55 | 0.85 | 0.9 | 20.69 | 0.53 | 1 | 10 | 1258.0823 | 1721.3637 | 1557.0792 | 1258082.2859 | 1721363.6862 | 9.6935e-07 | 17 | 1557079.152
91 | 80 | CONCLUIDO | 1.7839 | 56.06 | 53.12 | 167.75 | 2.19 | 19 | 192.7 | 50.28 | 23.75 | 0 | 38.67 | 24000.01 | 548.73 | 1367.34 | 123.4 | 104.26 | 8659.45 | 0.84 | 0.9 | 20.7 | 0.54 | 1 | 10 | 1259.2947 | 1723.0226 | 1558.5798 | 1259294.7432 | 1723022.6238 | 9.6918e-07 | 17 | 1558579.7628

## RESULTADOS_21
Unnamed: 0 | Volume de calda [L] | STATUS | Capacidade operacional [ha/h] | Tempo de missao [h] | Tempo util [h] | Tempo por voo [min] | Autonomia Projetada [h] | N° Voos | MTOW [kg] | Massa Estrutura [kg] | Combustível [kg] | Abastecimentos | Massa gerador | Potência gerador [W] | Combustível consumido [L] | Calda cons [L] | Distância percorrida [km] | Distância Pulverizando [km] | RTL ACUMULADO[m] | EOC [km/km] | EOC [h/h] | Tempo de manobra [h] | Tempo rtl_rtw [h] | V pulv [m/s] | V desloc [m/s] | Preço Total por ha Simples [R$/ha] | Preço Total por ha Presumido [R$/ha] | Preço Total por ha Real [R$/ha] | Preço Total Simples [R$] | Preço Total Presumido [R$] | Prod CAPEX [ha/h/R$] | Dias Trabalhados | Preço Total Real [R$]
0 | 115 | CONCLUIDO | 0.8295 | 120.55 | 79.18 | 5.39 | 0.08 | 882 | 222.93 | 56.94 | 1 | 880 | 49.99 | 27728.69 | 1218.43 | 1371.24 | 974.35 | 104.26 | 429821.55 | 0.11 | 0.61 | 22.08 | 26.53 | 1 | 10 | 5153.5446 | 7051.3071 | 6378.3403 | 5153544.625 | 7051307.1143 | 4.2607e-07 | 35 | 6378340.2599
1 | 115 | CONCLUIDO | 0.9807 | 101.96 | 71.43 | 6.75 | 0.1 | 635 | 223.35 | 56.94 | 1.25 | 633 | 50.15 | 27780.03 | 1099.46 | 1370.05 | 720.59 | 104.26 | 304175.6 | 0.14 | 0.67 | 21.68 | 18.8 | 1 | 10 | 3974.8072 | 5438.5066 | 4919.4632 | 3974807.2369 | 5438506.6176 | 5.0373e-07 | 30 | 4919463.179
2 | 115 | CONCLUIDO | 1.0895 | 91.78 | 67.27 | 8.1 | 0.12 | 498 | 223.76 | 56.94 | 1.5 | 496 | 50.32 | 27831.42 | 1035.17 | 1369.23 | 584.57 | 104.26 | 236852.95 | 0.18 | 0.71 | 21.46 | 14.65 | 1 | 10 | 3388.8704 | 4636.802 | 4194.2721 | 3388870.3874 | 4636801.9705 | 5.5962e-07 | 27 | 4194272.0982
3 | 115 | CONCLUIDO | 1.1745 | 85.14 | 64.53 | 9.47 | 0.14 | 409 | 224.18 | 56.94 | 1.75 | 407 | 50.49 | 27882.87 | 992.79 | 1368.98 | 495.35 | 104.26 | 192686.83 | 0.21 | 0.74 | 21.31 | 11.92 | 1 | 10 | 3027.5332 | 4142.4045 | 3747.0592 | 3027533.183 | 4142404.4663 | 6.0328e-07 | 25 | 3747059.1979
4 | 115 | CONCLUIDO | 1.24 | 80.64 | 62.71 | 10.81 | 0.16 | 348 | 224.6 | 56.94 | 2 | 346 | 50.65 | 27934.37 | 964.32 | 1368.59 | 435.64 | 104.26 | 163138.09 | 0.24 | 0.76 | 21.21 | 10.1 | 1 | 10 | 2798.36 | 3828.8396 | 3463.4205 | 2798359.9861 | 3828839.5879 | 6.3692e-07 | 24 | 3463420.5114
5 | 115 | CONCLUIDO | 1.2941 | 77.28 | 61.36 | 12.19 | 0.18 | 302 | 225.01 | 56.94 | 2.25 | 300 | 50.82 | 27985.94 | 943.01 | 1368.69 | 391.59 | 104.26 | 141339.1 | 0.27 | 0.78 | 21.14 | 8.75 | 1 | 10 | 2628.9786 | 3597.0845 | 3253.7838 | 2628978.6244 | 3597084.5363 | 6.6471e-07 | 23 | 3253783.8367
6 | 115 | CONCLUIDO | 1.3388 | 74.69 | 60.31 | 13.55 | 0.2 | 267 | 225.43 | 56.94 | 2.5 | 265 | 50.99 | 28037.57 | 926.4 | 1368.44 | 358.2 | 104.26 | 124821.12 | 0.29 | 0.8 | 21.07 | 7.71 | 1 | 10 | 2498.8002 | 3418.9686 | 3092.6671 | 2498800.1588 | 3418968.6166 | 6.8767e-07 | 22 | 3092667.0504
7 | 115 | CONCLUIDO | 1.3748 | 72.74 | 59.54 | 14.89 | 0.22 | 240 | 225.85 | 56.94 | 2.75 | 238 | 51.16 | 28089.25 | 913.95 | 1368.26 | 331.74 | 104.26 | 111727.97 | 0.31 | 0.81 | 21.06 | 6.94 | 1 | 10 | 2411.9426 | 3300.1262 | 2985.1668 | 2411942.5611 | 3300126.2195 | 7.0616e-07 | 22 | 2985166.8049
8 | 115 | CONCLUIDO | 1.4079 | 71.03 | 58.84 | 16.27 | 0.24 | 217 | 226.27 | 56.94 | 3 | 215 | 51.33 | 28140.99 | 902.58 | 1368.15 | 309.7 | 104.26 | 100821.62 | 0.34 | 0.81 | 21.01 | 6.25 | 1 | 10 | 2323.6309 | 3179.2942 | 2875.8669 | 2323630.854 | 3179294.2458 | 7.2316e-07 | 21 | 2875866.8652
9 | 115 | CONCLUIDO | 1.4342 | 69.72 | 58.33 | 17.59 | 0.25 | 199 | 226.69 | 56.94 | 3.25 | 197 | 51.5 | 28192.8 | 894.01 | 1367.91 | 293.22 | 104.26 | 92672.3 | 0.36 | 0.82 | 20.97 | 5.74 | 1 | 10 | 2267.1172 | 3101.9698 | 2805.9221 | 2267117.2134 | 3101969.7895 | 7.3667e-07 | 21 | 2805922.1464
10 | 115 | CONCLUIDO | 1.4594 | 68.52 | 57.83 | 18.96 | 0.27 | 183 | 227.11 | 56.94 | 3.5 | 181 | 51.67 | 28244.66 | 885.86 | 1367.85 | 277.81 | 104.26 | 85045.93 | 0.38 | 0.83 | 20.92 | 5.24 | 1 | 10 | 2202.3141 | 3013.3033 | 2725.7179 | 2202314.1009 | 3013303.3121 | 7.4962e-07 | 20 | 2725717.8732
11 | 115 | CONCLUIDO | 1.4793 | 67.6 | 57.48 | 20.29 | 0.29 | 170 | 227.53 | 56.94 | 3.75 | 168 | 51.84 | 28296.58 | 879.8 | 1367.71 | 265.79 | 104.26 | 79101.65 | 0.39 | 0.83 | 20.92 | 4.89 | 1 | 10 | 2163.3082 | 2959.9337 | 2677.4418 | 2163308.1815 | 2959933.6924 | 7.5984e-07 | 20 | 2677441.7751
12 | 115 | CONCLUIDO | 1.4994 | 66.7 | 57.1 | 21.68 | 0.31 | 158 | 227.95 | 56.94 | 4 | 156 | 52.01 | 28348.56 | 873.42 | 1367.84 | 253.68 | 104.26 | 73106.96 | 0.41 | 0.84 | 20.89 | 4.51 | 1 | 10 | 2124.3288 | 2906.6004 | 2629.1985 | 2124328.8136 | 2906600.4016 | 7.7016e-07 | 20 | 2629198.5387
13 | 115 | CONCLUIDO | 1.5156 | 65.98 | 56.82 | 23.04 | 0.33 | 148 | 228.38 | 56.94 | 4.25 | 146 | 52.18 | 28400.61 | 868.51 | 1367.85 | 244 | 104.26 | 68316.98 | 0.43 | 0.84 | 20.89 | 4.23 | 1 | 10 | 2094.2459 | 2865.4397 | 2591.9662 | 2094245.9445 | 2865439.6928 | 7.7848e-07 | 20 | 2591966.1502
14 | 115 | CONCLUIDO | 1.5306 | 65.33 | 56.57 | 24.42 | 0.35 | 139 | 228.8 | 56.94 | 4.5 | 137 | 52.36 | 28452.71 | 864.1 | 1367.76 | 236.01 | 104.26 | 64367.23 | 0.44 | 0.85 | 20.88 | 3.99 | 1 | 10 | 2054.6763 | 2811.2988 | 2542.9924 | 2054676.3275 | 2811298.7972 | 7.8619e-07 | 19 | 2542992.3857
15 | 115 | CONCLUIDO | 1.5446 | 64.74 | 56.33 | 25.8 | 0.37 | 131 | 229.22 | 56.94 | 4.75 | 129 | 52.53 | 28504.87 | 859.85 | 1367.66 | 227.85 | 104.26 | 60324.47 | 0.46 | 0.85 | 20.87 | 3.75 | 1 | 10 | 2029.6892 | 2777.1103 | 2512.0668 | 2029689.163 | 2777110.2564 | 7.9338e-07 | 19 | 2512066.7512
16 | 115 | CONCLUIDO | 1.5563 | 64.25 | 56.15 | 27.17 | 0.39 | 124 | 229.65 | 56.94 | 5 | 122 | 52.7 | 28557.1 | 856.43 | 1367.61 | 221.92 | 104.26 | 57393.81 | 0.47 | 0.85 | 20.87 | 3.57 | 1 | 10 | 2009.5172 | 2749.5101 | 2487.1007 | 2009517.2246 | 2749510.1204 | 7.9939e-07 | 19 | 2487100.7335
17 | 115 | CONCLUIDO | 1.5682 | 63.77 | 55.93 | 28.44 | 0.41 | 118 | 230.07 | 56.94 | 5.25 | 116 | 52.88 | 28609.38 | 852.34 | 1367.54 | 215.73 | 104.26 | 54328.98 | 0.48 | 0.86 | 20.82 | 3.34 | 1 | 10 | 1988.0801 | 2720.1789 | 2460.5688 | 1988080.0718 | 2720178.8621 | 8.055e-07 | 19 | 2460568.8093
18 | 115 | CONCLUIDO | 1.5785 | 63.35 | 55.77 | 29.88 | 0.42 | 112 | 230.49 | 56.94 | 5.5 | 110 | 53.05 | 28661.73 | 849.43 | 1367.65 | 210.19 | 104.26 | 51592.36 | 0.5 | 0.86 | 20.83 | 3.19 | 1 | 10 | 1970.9857 | 2696.7896 | 2439.4118 | 1970985.6929 | 2696789.5788 | 8.1079e-07 | 19 | 2439411.7664
19 | 115 | CONCLUIDO | 1.5876 | 62.99 | 55.63 | 31.2 | 0.44 | 107 | 230.92 | 56.94 | 5.75 | 105 | 53.23 | 28714.14 | 846.52 | 1367.59 | 205.47 | 104.26 | 49256.46 | 0.51 | 0.86 | 20.82 | 3.04 | 1 | 10 | 1955.5613 | 2675.6853 | 2420.3217 | 1955561.3447 | 2675685.305 | 8.1547e-07 | 19 | 2420321.6549
20 | 115 | CONCLUIDO | 1.5973 | 62.61 | 55.47 | 32.63 | 0.46 | 102 | 231.34 | 56.94 | 6 | 100 | 53.4 | 28766.61 | 843.29 | 1367.53 | 200.77 | 104.26 | 46929.55 | 0.52 | 0.86 | 20.8 | 2.89 | 1 | 10 | 1939.0376 | 2653.0768 | 2399.8709 | 1939037.6109 | 2653076.8035 | 8.2045e-07 | 19 | 2399870.877
21 | 115 | CONCLUIDO | 1.6039 | 62.35 | 55.39 | 33.91 | 0.48 | 98 | 231.77 | 56.94 | 6.25 | 96 | 53.58 | 28819.14 | 841.45 | 1367.62 | 197.7 | 104.26 | 45417.77 | 0.53 | 0.87 | 20.8 | 2.8 | 1 | 10 | 1928.667 | 2638.8872 | 2387.0355 | 1928666.9631 | 2638887.2257 | 8.2384e-07 | 19 | 2387035.5326
22 | 115 | CONCLUIDO | 1.6112 | 62.07 | 55.28 | 35.28 | 0.5 | 94 | 232.2 | 56.94 | 6.5 | 92 | 53.75 | 28871.74 | 839.27 | 1367.54 | 193.99 | 104.26 | 43582.89 | 0.54 | 0.87 | 20.8 | 2.7 | 1 | 10 | 1904.344 | 2605.6074 | 2356.9319 | 1904343.9775 | 2605607.4438 | 8.2759e-07 | 18 | 2356931.9263
23 | 115 | CONCLUIDO | 1.6201 | 61.73 | 55.12 | 36.74 | 0.52 | 90 | 232.62 | 56.94 | 6.75 | 88 | 53.93 | 28924.39 | 836.02 | 1367.44 | 189.02 | 104.26 | 41114.5 | 0.55 | 0.87 | 20.78 | 2.53 | 1 | 10 | 1889.0822 | 2584.7256 | 2338.043 | 1889082.2046 | 2584725.6128 | 8.3216e-07 | 18 | 2338043.028
24 | 115 | CONCLUIDO | 1.6255 | 61.52 | 55.04 | 37.96 | 0.53 | 87 | 233.05 | 56.94 | 7 | 85 | 54.11 | 28977.11 | 834.23 | 1367.71 | 186.42 | 104.26 | 39831.74 | 0.56 | 0.87 | 20.78 | 2.45 | 1 | 10 | 1880.302 | 2572.7121 | 2327.1761 | 1880301.9996 | 2572712.1489 | 8.3493e-07 | 18 | 2327176.1123
25 | 115 | CONCLUIDO | 1.6307 | 61.32 | 54.97 | 39.27 | 0.55 | 84 | 233.48 | 56.94 | 7.25 | 82 | 54.29 | 29029.89 | 832.72 | 1367.39 | 184.31 | 104.26 | 38792.25 | 0.57 | 0.87 | 20.78 | 2.39 | 1 | 10 | 1872.2713 | 2561.7242 | 2317.2369 | 1872271.3254 | 2561724.2263 | 8.376e-07 | 18 | 2317236.8615
26 | 115 | CONCLUIDO | 1.6371 | 61.08 | 54.87 | 40.64 | 0.57 | 81 | 233.91 | 56.94 | 7.5 | 79 | 54.46 | 29082.74 | 830.26 | 1367.55 | 180.65 | 104.26 | 36975.25 | 0.58 | 0.87 | 20.78 | 2.29 | 1 | 10 | 1861.466 | 2546.9399 | 2303.8636 | 1861466.015 | 2546939.9238 | 8.4089e-07 | 18 | 2303863.5521
27 | 115 | CONCLUIDO | 1.6427 | 60.88 | 54.79 | 42.15 | 0.59 | 78 | 234.34 | 56.94 | 7.75 | 76 | 54.64 | 29135.65 | 828.73 | 1367.31 | 177.98 | 104.26 | 35654.89 | 0.59 | 0.87 | 20.78 | 2.21 | 1 | 10 | 1853.0524 | 2535.4281 | 2293.4504 | 1853052.4339 | 2535428.0909 | 8.4377e-07 | 18 | 2293450.3924
28 | 115 | CONCLUIDO | 1.6486 | 60.66 | 54.71 | 43.76 | 0.61 | 75 | 234.77 | 56.94 | 8 | 73 | 54.82 | 29188.62 | 826.3 | 1367.62 | 175.3 | 104.26 | 34329.17 | 0.59 | 0.88 | 20.77 | 2.12 | 1 | 10 | 1843.0814 | 2521.7853 | 2281.1096 | 1843081.3998 | 2521785.2822 | 8.468e-07 | 18 | 2281109.6342
29 | 115 | CONCLUIDO | 1.6526 | 60.51 | 54.64 | 44.91 | 0.62 | 73 | 235.2 | 56.94 | 8.25 | 71 | 55 | 29241.66 | 825.18 | 1367.45 | 173.39 | 104.26 | 33387.93 | 0.6 | 0.88 | 20.77 | 2.06 | 1 | 10 | 1837.018 | 2513.489 | 2273.6052 | 1837017.9802 | 2513489.0441 | 8.4885e-07 | 18 | 2273605.1774
30 | 115 | CONCLUIDO | 1.657 | 60.35 | 54.57 | 46.12 | 0.64 | 71 | 235.63 | 56.94 | 8.5 | 69 | 55.18 | 29294.76 | 823.31 | 1367.4 | 171.48 | 104.26 | 32440.42 | 0.61 | 0.88 | 20.75 | 1.99 | 1 | 10 | 1829.5021 | 2503.2055 | 2264.303 | 1829502.0808 | 2503205.4588 | 8.5111e-07 | 18 | 2264303.0431
31 | 115 | CONCLUIDO | 1.6599 | 60.24 | 54.55 | 47.44 | 0.66 | 69 | 236.06 | 56.94 | 8.75 | 67 | 55.36 | 29347.92 | 822.35 | 1367.37 | 170.66 | 104.26 | 32042.73 | 0.61 | 0.88 | 20.76 | 1.97 | 1 | 10 | 1825.1585 | 2497.2624 | 2258.9272 | 1825158.512 | 2497262.3964 | 8.526e-07 | 18 | 2258927.1782
32 | 115 | CONCLUIDO | 1.6642 | 60.09 | 54.49 | 48.79 | 0.68 | 67 | 236.49 | 56.94 | 9 | 65 | 55.55 | 29401.15 | 820.46 | 1367.5 | 168.57 | 104.26 | 31005.66 | 0.62 | 0.88 | 20.75 | 1.9 | 1 | 10 | 1817.8464 | 2487.2576 | 2249.8772 | 1817846.3875 | 2487257.625 | 8.5481e-07 | 18 | 2249877.2482
33 | 115 | CONCLUIDO | 1.6687 | 59.93 | 54.41 | 50.23 | 0.69 | 65 | 236.92 | 56.94 | 9.25 | 63 | 55.73 | 29454.44 | 818.86 | 1367.44 | 165.98 | 104.26 | 29720.12 | 0.63 | 0.88 | 20.75 | 1.83 | 1 | 10 | 1810.657 | 2477.4208 | 2240.9792 | 1810657.0045 | 2477420.7942 | 8.5712e-07 | 18 | 2240979.2307
34 | 115 | CONCLUIDO | 1.6722 | 59.8 | 54.38 | 51.79 | 0.71 | 63 | 237.35 | 56.94 | 9.5 | 61 | 55.91 | 29507.8 | 817.74 | 1367.47 | 165.21 | 104.26 | 29346.26 | 0.63 | 0.88 | 20.74 | 1.8 | 1 | 10 | 1805.5061 | 2470.373 | 2234.6041 | 1805506.0516 | 2470373.0332 | 8.5892e-07 | 18 | 2234604.0981
35 | 115 | CONCLUIDO | 1.6769 | 59.63 | 54.3 | 53.4 | 0.73 | 61 | 237.79 | 56.94 | 9.75 | 59 | 56.09 | 29561.22 | 816.02 | 1367.55 | 162.18 | 104.26 | 27839.44 | 0.64 | 0.88 | 20.75 | 1.71 | 1 | 10 | 1798.0237 | 2460.1353 | 2225.3435 | 1798023.6854 | 2460135.3295 | 8.6133e-07 | 18 | 2225343.4665
36 | 115 | CONCLUIDO | 1.6787 | 59.57 | 54.28 | 54.28 | 0.75 | 60 | 238.22 | 56.94 | 10 | 58 | 56.28 | 29614.71 | 814.68 | 1367.54 | 161.48 | 104.26 | 27495.31 | 0.65 | 0.88 | 20.75 | 1.7 | 1 | 10 | 1794.2646 | 2454.992 | 2220.691 | 1794264.5909 | 2454991.9706 | 8.6226e-07 | 18 | 2220690.9826
37 | 115 | CONCLUIDO | 1.6834 | 59.4 | 54.2 | 56.07 | 0.76 | 58 | 238.66 | 56.94 | 10.25 | 56 | 56.46 | 29668.27 | 813.25 | 1367.34 | 159.34 | 104.26 | 26435.24 | 0.65 | 0.88 | 20.73 | 1.62 | 1 | 10 | 1787.2592 | 2445.4068 | 2212.0206 | 1787259.1631 | 2445406.8353 | 8.6467e-07 | 18 | 2212020.639
38 | 115 | CONCLUIDO | 1.6843 | 59.37 | 54.21 | 57.06 | 0.78 | 57 | 239.09 | 56.94 | 10.5 | 55 | 56.65 | 29721.89 | 812.34 | 1367.4 | 159.34 | 104.26 | 26438.88 | 0.65 | 0.88 | 20.74 | 1.63 | 1 | 10 | 1785.1912 | 2442.5774 | 2209.4612 | 1785191.2024 | 2442577.3602 | 8.6514e-07 | 18 | 2209461.2051
39 | 115 | CONCLUIDO | 1.6889 | 59.21 | 54.14 | 59.06 | 0.8 | 55 | 239.53 | 56.94 | 10.75 | 53 | 56.83 | 29775.57 | 810.78 | 1367.45 | 157.06 | 104.26 | 25309.66 | 0.66 | 0.89 | 20.74 | 1.56 | 1 | 10 | 1778.2118 | 2433.0278 | 2200.8231 | 1778211.7992 | 2433027.8328 | 8.675e-07 | 18 | 2200823.0712
40 | 115 | CONCLUIDO | 1.6913 | 59.13 | 54.09 | 60.11 | 0.82 | 54 | 239.96 | 56.94 | 11 | 52 | 57.02 | 29829.32 | 809.83 | 1367.36 | 155.69 | 104.26 | 24629.28 | 0.67 | 0.89 | 20.73 | 1.52 | 1 | 10 | 1774.294 | 2427.6674 | 2195.9742 | 1774294.0386 | 2427667.38 | 8.6873e-07 | 18 | 2195974.2125
41 | 115 | CONCLUIDO | 1.6935 | 59.05 | 54.06 | 61.2 | 0.83 | 53 | 240.4 | 56.94 | 11.25 | 51 | 57.21 | 29883.27 | 808.42 | 1367.43 | 154.87 | 104.26 | 24227.78 | 0.67 | 0.89 | 20.73 | 1.48 | 1 | 10 | 1770.056 | 2421.8688 | 2190.729 | 1770056.0353 | 2421868.7569 | 8.6986e-07 | 18 | 2190729.0018
42 | 115 | CONCLUIDO | 1.6958 | 58.97 | 54.03 | 62.34 | 0.85 | 52 | 240.84 | 56.94 | 11.5 | 50 | 57.39 | 29937.16 | 807.14 | 1367.4 | 153.91 | 104.26 | 23752.37 | 0.68 | 0.89 | 20.72 | 1.45 | 1 | 10 | 1765.9237 | 2416.2148 | 2185.6146 | 1765923.7432 | 2416214.7725 | 8.7104e-07 | 18 | 2185614.6258
43 | 115 | CONCLUIDO | 1.6976 | 58.91 | 54.01 | 63.54 | 0.87 | 51 | 241.27 | 56.94 | 11.75 | 49 | 57.58 | 29991.11 | 806.29 | 1367.34 | 153.14 | 104.26 | 23373.28 | 0.68 | 0.89 | 20.72 | 1.43 | 1 | 10 | 1762.9387 | 2412.1305 | 2181.9201 | 1762938.6617 | 2412130.4523 | 8.7197e-07 | 18 | 2181920.1074
44 | 115 | CONCLUIDO | 1.6985 | 58.88 | 54.02 | 64.83 | 0.88 | 50 | 241.71 | 56.94 | 12 | 48 | 57.77 | 30045.13 | 805.83 | 1367.41 | 153.26 | 104.26 | 23436.14 | 0.68 | 0.89 | 20.73 | 1.44 | 1 | 10 | 1761.5417 | 2410.219 | 2180.1911 | 1761541.6726 | 2410219.0301 | 8.7243e-07 | 18 | 2180191.1087
45 | 115 | CONCLUIDO | 1.7038 | 58.69 | 53.92 | 67.4 | 0.9 | 48 | 242.15 | 56.94 | 12.25 | 46 | 57.96 | 30099.23 | 803.82 | 1367.38 | 150.18 | 104.26 | 21906.94 | 0.69 | 0.89 | 20.72 | 1.34 | 1 | 10 | 1740.6326 | 2381.6103 | 2154.3128 | 1740632.5912 | 2381610.3026 | 8.7515e-07 | 17 | 2154312.758
46 | 115 | CONCLUIDO | 1.7059 | 58.62 | 53.9 | 68.81 | 0.92 | 47 | 242.59 | 56.94 | 12.5 | 45 | 58.15 | 30153.38 | 802.53 | 1367.26 | 149.73 | 104.26 | 21685.99 | 0.7 | 0.89 | 20.71 | 1.32 | 1 | 10 | 1736.7834 | 2376.3436 | 2149.5487 | 1736783.3505 | 2376343.6016 | 8.7623e-07 | 17 | 2149548.7035
47 | 115 | CONCLUIDO | 1.7078 | 58.55 | 53.87 | 70.27 | 0.93 | 46 | 243.03 | 56.94 | 12.75 | 44 | 58.34 | 30207.61 | 801.45 | 1367.39 | 148.38 | 104.26 | 21018.33 | 0.7 | 0.89 | 20.73 | 1.29 | 1 | 10 | 1733.3476 | 2371.6427 | 2145.2964 | 1733347.6094 | 2371642.6691 | 8.7721e-07 | 17 | 2145296.4213
48 | 115 | CONCLUIDO | 1.7086 | 58.53 | 53.85 | 70.24 | 0.95 | 46 | 243.47 | 56.94 | 13 | 44 | 58.53 | 30261.91 | 800.59 | 1367.27 | 147.88 | 104.26 | 20766.4 | 0.71 | 0.89 | 20.72 | 1.27 | 1 | 10 | 1731.2772 | 2368.8099 | 2142.734 | 1731277.2083 | 2368809.855 | 8.7762e-07 | 17 | 2142733.9671
49 | 115 | CONCLUIDO | 1.7105 | 58.46 | 53.83 | 71.77 | 0.97 | 45 | 243.91 | 56.94 | 13.25 | 43 | 58.72 | 30316.27 | 799.51 | 1367.34 | 147.01 | 104.26 | 20338.72 | 0.71 | 0.89 | 20.72 | 1.25 | 1 | 10 | 1727.924 | 2364.2219 | 2138.5839 | 1727924.0143 | 2364221.867 | 8.7859e-07 | 17 | 2138583.8502
50 | 115 | CONCLUIDO | 1.7116 | 58.42 | 53.83 | 73.41 | 0.98 | 44 | 244.35 | 56.94 | 13.5 | 42 | 58.91 | 30370.7 | 799.42 | 1367.37 | 147.63 | 104.26 | 20649.05 | 0.71 | 0.89 | 20.71 | 1.25 | 1 | 10 | 1726.8246 | 2362.7177 | 2137.2232 | 1726824.6368 | 2362717.6502 | 8.7916e-07 | 17 | 2137223.1937
51 | 115 | CONCLUIDO | 1.715 | 58.31 | 53.76 | 75.02 | 1 | 43 | 244.79 | 56.94 | 13.75 | 41 | 59.1 | 30425.2 | 797.91 | 1367.37 | 144.82 | 104.26 | 19252.31 | 0.72 | 0.89 | 20.72 | 1.18 | 1 | 10 | 1721.2025 | 2355.0252 | 2130.2649 | 1721202.5059 | 2355025.2027 | 8.809e-07 | 17 | 2130264.9027
52 | 115 | CONCLUIDO | 1.7169 | 58.24 | 53.74 | 76.77 | 1.02 | 42 | 245.23 | 56.94 | 14 | 40 | 59.29 | 30479.78 | 796.72 | 1367.23 | 144.39 | 104.26 | 19040.09 | 0.72 | 0.89 | 20.71 | 1.16 | 1 | 10 | 1717.718 | 2350.2575 | 2125.9523 | 1717718.0003 | 2350257.5484 | 8.8188e-07 | 17 | 2125952.2666
53 | 115 | CONCLUIDO | 1.7187 | 58.18 | 53.72 | 78.62 | 1.03 | 41 | 245.68 | 56.94 | 14.25 | 39 | 59.48 | 30534.42 | 795.46 | 1367.28 | 143.72 | 104.26 | 18709.93 | 0.73 | 0.89 | 20.71 | 1.14 | 1 | 10 | 1714.2299 | 2345.485 | 2121.6352 | 1714229.9111 | 2345484.9909 | 8.8281e-07 | 17 | 2121635.1953
54 | 115 | CONCLUIDO | 1.719 | 58.17 | 53.71 | 78.6 | 1.05 | 41 | 246.12 | 56.94 | 14.5 | 39 | 59.68 | 30589.13 | 794.97 | 1367.36 | 143.5 | 104.26 | 18601.16 | 0.73 | 0.89 | 20.7 | 1.13 | 1 | 10 | 1713.2082 | 2344.087 | 2120.3707 | 1713208.2063 | 2344087.0492 | 8.8296e-07 | 17 | 2120370.6712
55 | 115 | CONCLUIDO | 1.7209 | 58.11 | 53.69 | 80.54 | 1.06 | 40 | 246.57 | 56.94 | 14.75 | 38 | 59.87 | 30643.91 | 794.88 | 1367.24 | 142.94 | 104.26 | 18326.56 | 0.73 | 0.89 | 20.7 | 1.11 | 1 | 10 | 1711.2866 | 2341.4579 | 2117.9924 | 1711286.6272 | 2341457.8599 | 8.8394e-07 | 17 | 2117992.408
56 | 115 | CONCLUIDO | 1.7236 | 58.02 | 53.64 | 82.53 | 1.08 | 39 | 247.01 | 56.94 | 15 | 37 | 60.07 | 30698.76 | 793.03 | 1367.22 | 141.18 | 104.26 | 17452.29 | 0.74 | 0.89 | 20.71 | 1.07 | 1 | 10 | 1705.9946 | 2334.2171 | 2111.4427 | 1705994.6366 | 2334217.1249 | 8.8532e-07 | 17 | 2111442.7186
57 | 115 | CONCLUIDO | 1.7226 | 58.05 | 53.68 | 82.58 | 1.1 | 39 | 247.46 | 56.94 | 15.25 | 37 | 60.26 | 30753.68 | 792.9 | 1367.31 | 142.31 | 104.26 | 18014.94 | 0.73 | 0.89 | 20.71 | 1.1 | 1 | 10 | 1706.9596 | 2335.5374 | 2112.637 | 1706959.5866 | 2335537.4121 | 8.8481e-07 | 17 | 2112636.9994
58 | 115 | CONCLUIDO | 1.7256 | 57.95 | 53.62 | 84.66 | 1.11 | 38 | 247.9 | 56.94 | 15.5 | 36 | 60.46 | 30808.68 | 791.47 | 1367.24 | 140.43 | 104.26 | 17081.41 | 0.74 | 0.89 | 20.71 | 1.04 | 1 | 10 | 1701.9394 | 2328.6686 | 2106.4238 | 1701939.4477 | 2328668.6366 | 8.8635e-07 | 17 | 2106423.7702
59 | 115 | CONCLUIDO | 1.7277 | 57.88 | 53.6 | 86.91 | 1.13 | 37 | 248.35 | 56.94 | 15.75 | 35 | 60.66 | 30863.74 | 789.9 | 1367.25 | 139.37 | 104.26 | 16557.18 | 0.75 | 0.89 | 20.71 | 1.02 | 1 | 10 | 1697.7938 | 2322.9964 | 2101.2929 | 1697793.8288 | 2322996.418 | 8.8743e-07 | 17 | 2101292.9002
60 | 115 | CONCLUIDO | 1.727 | 57.9 | 53.62 | 86.95 | 1.14 | 37 | 248.79 | 56.94 | 16 | 35 | 60.85 | 30918.88 | 790.01 | 1367.35 | 140.51 | 104.26 | 17128.25 | 0.74 | 0.89 | 20.7 | 1.04 | 1 | 10 | 1698.6895 | 2324.2219 | 2102.4014 | 1698689.4842 | 2324221.8932 | 8.8707e-07 | 17 | 2102401.4178
61 | 115 | CONCLUIDO | 1.7296 | 57.82 | 53.58 | 89.29 | 1.16 | 36 | 249.24 | 56.94 | 16.25 | 34 | 61.05 | 30974.09 | 788.99 | 1367.24 | 139.09 | 104.26 | 16419.07 | 0.75 | 0.89 | 20.7 | 1 | 1 | 10 | 1694.7522 | 2318.8347 | 2097.5284 | 1694752.172 | 2318834.6889 | 8.884e-07 | 17 | 2097528.3607
62 | 115 | CONCLUIDO | 1.7293 | 57.83 | 53.59 | 89.31 | 1.18 | 36 | 249.69 | 56.94 | 16.5 | 34 | 61.25 | 31029.37 | 787.87 | 1367.4 | 139.45 | 104.26 | 16602.38 | 0.75 | 0.89 | 20.7 | 1.01 | 1 | 10 | 1693.5126 | 2317.1387 | 2095.9942 | 1693512.6205 | 2317138.6799 | 8.8825e-07 | 17 | 2095994.2164
63 | 115 | CONCLUIDO | 1.7311 | 57.77 | 53.57 | 91.83 | 1.19 | 35 | 250.14 | 56.94 | 16.75 | 33 | 61.45 | 31084.72 | 787.17 | 1367.22 | 138.8 | 104.26 | 16280.58 | 0.75 | 0.89 | 20.7 | 0.99 | 1 | 10 | 1690.8571 | 2313.5053 | 2092.7076 | 1690857.1031 | 2313505.2838 | 8.8917e-07 | 17 | 2092707.5865
64 | 115 | CONCLUIDO | 1.7308 | 57.78 | 53.58 | 91.85 | 1.21 | 35 | 250.59 | 56.94 | 17 | 33 | 61.65 | 31140.15 | 786.35 | 1367.38 | 139.01 | 104.26 | 16387.59 | 0.75 | 0.89 | 20.7 | 1 | 1 | 10 | 1690.0372 | 2312.3834 | 2091.6928 | 1690037.1756 | 2312383.4229 | 8.8902e-07 | 17 | 2091692.7945
65 | 115 | CONCLUIDO | 1.7337 | 57.68 | 53.53 | 94.46 | 1.22 | 34 | 251.04 | 56.94 | 17.25 | 32 | 61.85 | 31195.65 | 785.1 | 1367.27 | 137.27 | 104.26 | 15523.23 | 0.76 | 0.9 | 20.7 | 0.95 | 1 | 10 | 1685.476 | 2306.1426 | 2086.0476 | 1685476.0154 | 2306142.6422 | 8.9051e-07 | 17 | 2086047.6251
66 | 115 | CONCLUIDO | 1.7337 | 57.68 | 53.53 | 94.46 | 1.24 | 34 | 251.49 | 56.94 | 17.5 | 32 | 62.05 | 31251.22 | 784.85 | 1367.35 | 137.74 | 104.26 | 15757.09 | 0.76 | 0.9 | 20.69 | 0.95 | 1 | 10 | 1685.1272 | 2305.6654 | 2085.616 | 1685127.2456 | 2305665.4401 | 8.9051e-07 | 17 | 2085615.9665
67 | 115 | CONCLUIDO | 1.7361 | 57.6 | 53.49 | 97.25 | 1.25 | 33 | 251.94 | 56.94 | 17.75 | 31 | 62.25 | 31306.86 | 784.32 | 1367.25 | 136.09 | 104.26 | 14935.48 | 0.77 | 0.9 | 20.7 | 0.91 | 1 | 10 | 1682.077 | 2301.4919 | 2081.8408 | 1682076.9681 | 2301491.9158 | 8.9174e-07 | 17 | 2081840.7575
68 | 115 | CONCLUIDO | 1.7364 | 57.59 | 53.48 | 97.24 | 1.27 | 33 | 252.39 | 56.94 | 18 | 31 | 62.45 | 31362.58 | 783.07 | 1367.3 | 135.94 | 104.26 | 14861.81 | 0.77 | 0.9 | 20.7 | 0.91 | 1 | 10 | 1680.0124 | 2298.6671 | 2079.2856 | 1680012.4453 | 2298667.1446 | 8.919e-07 | 17 | 2079285.5785
69 | 115 | CONCLUIDO | 1.7383 | 57.53 | 53.46 | 100.24 | 1.28 | 32 | 252.84 | 56.94 | 18.25 | 30 | 62.65 | 31418.38 | 782.33 | 1367.33 | 135.24 | 104.26 | 14518.47 | 0.77 | 0.9 | 20.7 | 0.89 | 1 | 10 | 1677.242 | 2294.8765 | 2075.8567 | 1677241.9829 | 2294876.4756 | 8.9287e-07 | 17 | 2075856.6857
70 | 115 | CONCLUIDO | 1.738 | 57.54 | 53.47 | 100.26 | 1.3 | 32 | 253.3 | 56.94 | 18.5 | 30 | 62.86 | 31474.25 | 781.27 | 1367.28 | 135.34 | 104.26 | 14566.91 | 0.77 | 0.9 | 20.71 | 0.9 | 1 | 10 | 1676.0891 | 2293.2991 | 2074.4298 | 1676089.1114 | 2293299.0661 | 8.9272e-07 | 17 | 2074429.8219
71 | 115 | CONCLUIDO | 1.7403 | 57.46 | 53.44 | 103.43 | 1.31 | 31 | 253.75 | 56.94 | 18.75 | 29 | 63.06 | 31530.19 | 781.01 | 1367.35 | 134.54 | 104.26 | 14172.2 | 0.77 | 0.9 | 20.69 | 0.86 | 1 | 10 | 1673.5876 | 2289.8764 | 2071.3338 | 1673587.6399 | 2289876.4424 | 8.939e-07 | 17 | 2071333.8486
72 | 115 | CONCLUIDO | 1.7401 | 57.47 | 53.45 | 103.44 | 1.33 | 31 | 254.21 | 56.94 | 19 | 29 | 63.26 | 31586.21 | 780.71 | 1367.3 | 134.64 | 104.26 | 14222.22 | 0.77 | 0.9 | 20.7 | 0.87 | 1 | 10 | 1673.4081 | 2289.6308 | 2071.1116 | 1673408.0786 | 2289630.7587 | 8.938e-07 | 17 | 2071111.6126
73 | 115 | CONCLUIDO | 1.7426 | 57.39 | 53.41 | 106.82 | 1.34 | 30 | 254.66 | 56.94 | 19.25 | 28 | 63.47 | 31642.3 | 778.02 | 1367.27 | 133.41 | 104.26 | 13609.36 | 0.78 | 0.9 | 20.7 | 0.83 | 1 | 10 | 1667.3037 | 2281.2784 | 2063.5564 | 1667303.6578 | 2281278.4209 | 8.9508e-07 | 17 | 2063556.4102
74 | 115 | CONCLUIDO | 1.743 | 57.37 | 53.4 | 106.79 | 1.36 | 30 | 255.12 | 56.94 | 19.5 | 28 | 63.67 | 31698.47 | 778.36 | 1367.26 | 132.89 | 104.26 | 13352.38 | 0.78 | 0.9 | 20.7 | 0.82 | 1 | 10 | 1667.3725 | 2281.3726 | 2063.6416 | 1667372.5236 | 2281372.6461 | 8.9529e-07 | 17 | 2063641.6427
75 | 115 | CONCLUIDO | 1.7424 | 57.39 | 53.41 | 106.83 | 1.37 | 30 | 255.57 | 56.94 | 19.75 | 28 | 63.88 | 31754.72 | 777.52 | 1367.3 | 133.74 | 104.26 | 13776.25 | 0.78 | 0.9 | 20.69 | 0.84 | 1 | 10 | 1666.7763 | 2280.5568 | 2062.9037 | 1666776.2819 | 2280556.8419 | 8.9498e-07 | 17 | 2062903.6977
76 | 115 | CONCLUIDO | 1.7453 | 57.3 | 53.36 | 110.41 | 1.39 | 29 | 256.03 | 56.94 | 20 | 27 | 64.09 | 31811.04 | 776.69 | 1367.2 | 132.32 | 104.26 | 13072.9 | 0.79 | 0.9 | 20.68 | 0.79 | 1 | 10 | 1662.8661 | 2275.2068 | 2058.0643 | 1662866.1262 | 2275206.7944 | 8.9647e-07 | 17 | 2058064.2512
77 | 115 | CONCLUIDO | 1.7449 | 57.31 | 53.37 | 110.43 | 1.4 | 29 | 256.49 | 56.94 | 20.25 | 27 | 64.29 | 31867.44 | 776.56 | 1367.15 | 132.72 | 104.26 | 13269.97 | 0.79 | 0.9 | 20.69 | 0.8 | 1 | 10 | 1663.0874 | 2275.5096 | 2058.3381 | 1663087.4043 | 2275509.5567 | 8.9626e-07 | 17 | 2058338.1183
78 | 115 | CONCLUIDO | 1.7444 | 57.32 | 53.39 | 110.46 | 1.42 | 29 | 256.94 | 56.94 | 20.5 | 27 | 64.5 | 31924.04 | 775.51 | 1367.19 | 132.93 | 104.26 | 13373.79 | 0.78 | 0.9 | 20.7 | 0.82 | 1 | 10 | 1662.1858 | 2274.276 | 2057.2223 | 1662185.8274 | 2274275.9795 | 8.9601e-07 | 17 | 2057222.272
79 | 115 | CONCLUIDO | 1.747 | 57.24 | 53.35 | 114.32 | 1.43 | 28 | 257.4 | 56.94 | 20.75 | 26 | 64.71 | 31980.59 | 774.57 | 1367.27 | 131.63 | 104.26 | 12731.37 | 0.79 | 0.9 | 20.69 | 0.77 | 1 | 10 | 1658.4528 | 2269.1683 | 2052.6021 | 1658452.8143 | 2269168.3063 | 8.9734e-07 | 17 | 2052602.0679
80 | 115 | CONCLUIDO | 1.7473 | 57.23 | 53.34 | 114.3 | 1.45 | 28 | 257.86 | 56.94 | 21 | 26 | 64.92 | 32037.22 | 774.03 | 1367.21 | 131.26 | 104.26 | 12544.16 | 0.79 | 0.9 | 20.69 | 0.76 | 1 | 10 | 1657.388 | 2267.7114 | 2051.2842 | 1657388.0229 | 2267711.4117 | 8.975e-07 | 17 | 2051284.2174
81 | 115 | CONCLUIDO | 1.7467 | 57.25 | 53.36 | 114.34 | 1.46 | 28 | 258.32 | 56.94 | 21.25 | 26 | 65.13 | 32093.94 | 773.33 | 1367.21 | 131.95 | 104.26 | 12891.87 | 0.79 | 0.9 | 20.69 | 0.78 | 1 | 10 | 1657.0532 | 2267.2533 | 2050.8698 | 1657053.2128 | 2267253.3097 | 8.9719e-07 | 17 | 2050869.836
82 | 115 | CONCLUIDO | 1.7497 | 57.15 | 53.31 | 118.46 | 1.48 | 27 | 258.78 | 56.94 | 21.5 | 25 | 65.34 | 32150.72 | 772.01 | 1367.17 | 130.45 | 104.26 | 12144.37 | 0.8 | 0.9 | 20.68 | 0.73 | 1 | 10 | 1652.4093 | 2260.8992 | 2045.1222 | 1652409.2609 | 2260899.2499 | 8.9873e-07 | 17 | 2045122.1987
83 | 115 | CONCLUIDO | 1.7491 | 57.17 | 53.33 | 118.5 | 1.49 | 27 | 259.24 | 56.94 | 21.75 | 25 | 65.55 | 32207.59 | 770.78 | 1367.28 | 130.86 | 104.26 | 12352.81 | 0.8 | 0.9 | 20.69 | 0.75 | 1 | 10 | 1651.3403 | 2259.4367 | 2043.7992 | 1651340.3205 | 2259436.6784 | 8.9842e-07 | 17 | 2043799.213
84 | 115 | CONCLUIDO | 1.7517 | 57.09 | 53.28 | 122.96 | 1.51 | 26 | 259.71 | 56.94 | 22 | 24 | 65.76 | 32264.54 | 768.61 | 1367.26 | 129.59 | 104.26 | 11720.08 | 0.8 | 0.9 | 20.68 | 0.71 | 1 | 10 | 1645.8658 | 2251.9462 | 2037.0236 | 1645865.7691 | 2251946.1558 | 8.9976e-07 | 17 | 2037023.5753
85 | 115 | CONCLUIDO | 1.7518 | 57.08 | 53.28 | 122.96 | 1.52 | 26 | 260.17 | 56.94 | 22.25 | 24 | 65.98 | 32321.56 | 769.65 | 1367.25 | 129.6 | 104.26 | 11728.59 | 0.8 | 0.9 | 20.68 | 0.71 | 1 | 10 | 1647.22 | 2253.7991 | 2038.6996 | 1647219.9909 | 2253799.0618 | 8.9981e-07 | 17 | 2038699.6426
86 | 115 | CONCLUIDO | 1.7517 | 57.09 | 53.28 | 122.96 | 1.54 | 26 | 260.63 | 56.94 | 22.5 | 24 | 66.19 | 32378.67 | 769.77 | 1367.2 | 129.67 | 104.26 | 11759.52 | 0.8 | 0.9 | 20.68 | 0.71 | 1 | 10 | 1647.4674 | 2254.1376 | 2039.0059 | 1647467.4315 | 2254137.6209 | 8.9976e-07 | 17 | 2039005.8901
87 | 115 | CONCLUIDO | 1.7513 | 57.1 | 53.3 | 123 | 1.55 | 26 | 261.09 | 56.94 | 22.75 | 24 | 66.4 | 32435.86 | 768.45 | 1367.18 | 130.19 | 104.26 | 12022.55 | 0.8 | 0.9 | 20.68 | 0.72 | 1 | 10 | 1646.1103 | 2252.2807 | 2037.3262 | 1646110.2772 | 2252280.7026 | 8.9955e-07 | 17 | 2037326.1934
88 | 115 | CONCLUIDO | 1.7538 | 57.02 | 53.26 | 127.82 | 1.56 | 25 | 261.56 | 56.94 | 23 | 23 | 66.62 | 32493.12 | 767.16 | 1367.2 | 128.89 | 104.26 | 11373.84 | 0.81 | 0.9 | 20.68 | 0.68 | 1 | 10 | 1642.0145 | 2246.6767 | 2032.257 | 1642014.4787 | 2246676.6503 | 9.0083e-07 | 17 | 2032256.984
89 | 115 | CONCLUIDO | 1.7538 | 57.02 | 53.26 | 127.83 | 1.58 | 25 | 262.02 | 56.94 | 23.25 | 23 | 66.83 | 32550.47 | 767.67 | 1367.21 | 128.91 | 104.26 | 11385.01 | 0.81 | 0.9 | 20.68 | 0.69 | 1 | 10 | 1642.7178 | 2247.639 | 2033.1275 | 1642717.8146 | 2247638.9856 | 9.0083e-07 | 17 | 2033127.4754
90 | 115 | CONCLUIDO | 1.7539 | 57.01 | 53.26 | 127.82 | 1.59 | 25 | 262.49 | 56.94 | 23.5 | 23 | 67.05 | 32607.89 | 765.98 | 1367.24 | 128.68 | 104.26 | 11270.31 | 0.81 | 0.9 | 20.68 | 0.68 | 1 | 10 | 1640.3059 | 2244.3389 | 2030.1423 | 1640305.8931 | 2244338.8881 | 9.0089e-07 | 17 | 2030142.3346
91 | 115 | CONCLUIDO | 1.7559 | 56.95 | 53.24 | 133.09 | 1.61 | 24 | 262.96 | 56.94 | 23.75 | 22 | 67.26 | 32665.4 | 763.56 | 1367.25 | 127.87 | 104.26 | 10871.78 | 0.82 | 0.9 | 20.69 | 0.66 | 1 | 10 | 1635.2109 | 2237.3677 | 2023.8365 | 1635210.9026 | 2237367.6973 | 9.0191e-07 | 17 | 2023836.4644
92 | 115 | CONCLUIDO | 1.7564 | 56.93 | 53.22 | 133.05 | 1.62 | 24 | 263.42 | 56.94 | 24 | 22 | 67.48 | 32722.99 | 764.59 | 1367.26 | 127.28 | 104.26 | 10578.59 | 0.82 | 0.9 | 20.69 | 0.64 | 1 | 10 | 1636.0867 | 2238.566 | 2024.9204 | 1636086.7144 | 2238566.0217 | 9.0217e-07 | 17 | 2024920.4225
93 | 115 | CONCLUIDO | 1.756 | 56.95 | 53.23 | 133.09 | 1.64 | 24 | 263.89 | 56.94 | 24.25 | 22 | 67.7 | 32780.66 | 765.15 | 1367.2 | 127.8 | 104.26 | 10838.59 | 0.82 | 0.9 | 20.68 | 0.66 | 1 | 10 | 1637.2509 | 2240.1589 | 2026.3613 | 1637250.8736 | 2240158.8757 | 9.0196e-07 | 17 | 2026361.2567
94 | 115 | CONCLUIDO | 1.7553 | 56.97 | 53.26 | 133.14 | 1.65 | 24 | 264.36 | 56.94 | 24.5 | 22 | 67.92 | 32838.42 | 765.34 | 1367.19 | 128.6 | 104.26 | 11235.02 | 0.81 | 0.9 | 20.68 | 0.68 | 1 | 10 | 1638.2874 | 2241.5771 | 2027.6441 | 1638287.373 | 2241577.0598 | 9.016e-07 | 17 | 2027644.0913
95 | 115 | CONCLUIDO | 1.7559 | 56.95 | 53.24 | 133.09 | 1.66 | 24 | 264.83 | 56.94 | 24.75 | 22 | 68.13 | 32896.26 | 762.95 | 1367.22 | 128.13 | 104.26 | 11000.2 | 0.81 | 0.9 | 20.68 | 0.66 | 1 | 10 | 1634.3707 | 2236.218 | 2022.7965 | 1634370.6637 | 2236218.0454 | 9.0191e-07 | 17 | 2022796.5337
96 | 115 | CONCLUIDO | 1.7584 | 56.87 | 53.2 | 138.78 | 1.68 | 23 | 265.3 | 56.94 | 25 | 21 | 68.35 | 32954.18 | 763.47 | 1367.2 | 126.73 | 104.26 | 10305.33 | 0.82 | 0.9 | 20.68 | 0.62 | 1 | 10 | 1632.7919 | 2234.0579 | 2020.8426 | 1632791.8937 | 2234057.9026 | 9.032e-07 | 17 | 2020842.5519
97 | 115 | CONCLUIDO | 1.758 | 56.88 | 53.21 | 138.81 | 1.69 | 23 | 265.77 | 56.94 | 25.25 | 21 | 68.57 | 33012.18 | 762.75 | 1367.17 | 127.1 | 104.26 | 10491.19 | 0.82 | 0.9 | 20.68 | 0.64 | 1 | 10 | 1632.193 | 2233.2384 | 2020.1013 | 1632192.9607 | 2233238.4161 | 9.0299e-07 | 17 | 2020101.2761
98 | 115 | CONCLUIDO | 1.7581 | 56.88 | 53.21 | 138.81 | 1.7 | 23 | 266.24 | 56.94 | 25.5 | 21 | 68.8 | 33070.26 | 762.24 | 1367.22 | 127.24 | 104.26 | 10559.82 | 0.82 | 0.9 | 20.68 | 0.63 | 1 | 10 | 1631.4107 | 2232.1682 | 2019.1332 | 1631410.746 | 2232168.1555 | 9.0304e-07 | 17 | 2019133.1596
99 | 115 | CONCLUIDO | 1.7575 | 56.9 | 53.23 | 138.86 | 1.72 | 23 | 266.71 | 56.94 | 25.75 | 21 | 69.02 | 33128.44 | 760.5 | 1367.24 | 127.9 | 104.26 | 10893.36 | 0.82 | 0.9 | 20.68 | 0.65 | 1 | 10 | 1629.6379 | 2229.7425 | 2016.939 | 1629637.8906 | 2229742.4564 | 9.0273e-07 | 17 | 2016938.9659
100 | 115 | CONCLUIDO | 1.7607 | 56.8 | 53.17 | 145.01 | 1.73 | 22 | 267.18 | 56.94 | 26 | 20 | 69.24 | 33186.69 | 759.47 | 1367.3 | 125.74 | 104.26 | 9813.93 | 0.83 | 0.9 | 20.68 | 0.59 | 1 | 10 | 1625.2384 | 2223.7229 | 2011.4939 | 1625238.3799 | 2223722.8518 | 9.0438e-07 | 17 | 2011493.8639
101 | 115 | CONCLUIDO | 1.7609 | 56.79 | 53.16 | 144.99 | 1.75 | 22 | 267.66 | 56.94 | 26.25 | 20 | 69.46 | 33245.03 | 759.58 | 1367.17 | 125.46 | 104.26 | 9676.89 | 0.83 | 0.9 | 20.68 | 0.59 | 1 | 10 | 1625.1603 | 2223.6161 | 2011.3973 | 1625160.3411 | 2223616.0756 | 9.0448e-07 | 17 | 2011397.2782
102 | 115 | CONCLUIDO | 1.7605 | 56.8 | 53.18 | 145.03 | 1.76 | 22 | 268.13 | 56.94 | 26.5 | 20 | 69.69 | 33303.46 | 758.9 | 1367.31 | 125.95 | 104.26 | 9920.76 | 0.83 | 0.9 | 20.68 | 0.6 | 1 | 10 | 1624.6845 | 2222.965 | 2010.8083 | 1624684.4693 | 2222964.9669 | 9.0428e-07 | 17 | 2010808.3104
103 | 115 | CONCLUIDO | 1.7604 | 56.81 | 53.18 | 145.04 | 1.77 | 22 | 268.6 | 56.94 | 26.75 | 20 | 69.91 | 33361.97 | 758.46 | 1367.19 | 126.18 | 104.26 | 10034.54 | 0.83 | 0.9 | 20.68 | 0.6 | 1 | 10 | 1624.16 | 2222.2474 | 2010.1592 | 1624160.0118 | 2222247.381 | 9.0422e-07 | 17 | 2010159.2099
104 | 115 | CONCLUIDO | 1.7605 | 56.8 | 53.18 | 145.03 | 1.79 | 22 | 269.08 | 56.94 | 27 | 20 | 70.14 | 33420.56 | 756.64 | 1367.18 | 126.25 | 104.26 | 10072.7 | 0.83 | 0.9 | 20.67 | 0.6 | 1 | 10 | 1621.5796 | 2218.7167 | 2006.9655 | 1621579.5871 | 2218716.7302 | 9.0428e-07 | 17 | 2006965.5194
105 | 115 | CONCLUIDO | 1.7631 | 56.72 | 53.14 | 151.82 | 1.8 | 21 | 269.55 | 56.94 | 27.25 | 19 | 70.36 | 33479.25 | 755.4 | 1367.21 | 124.64 | 104.26 | 9273.63 | 0.84 | 0.9 | 20.68 | 0.56 | 1 | 10 | 1617.529 | 2213.1745 | 2001.9523 | 1617528.9989 | 2213174.5366 | 9.0561e-07 | 17 | 2001952.265
106 | 115 | CONCLUIDO | 1.763 | 56.72 | 53.14 | 151.83 | 1.81 | 21 | 270.03 | 56.94 | 27.5 | 19 | 70.59 | 33538.02 | 755.94 | 1367.25 | 124.91 | 104.26 | 9405.76 | 0.83 | 0.9 | 20.68 | 0.56 | 1 | 10 | 1618.3494 | 2214.297 | 2002.9676 | 1618349.3646 | 2214296.9972 | 9.0556e-07 | 17 | 2002967.5996
107 | 115 | CONCLUIDO | 1.763 | 56.72 | 53.14 | 151.82 | 1.83 | 21 | 270.51 | 56.94 | 27.75 | 19 | 70.82 | 33596.87 | 755.51 | 1367.22 | 124.74 | 104.26 | 9320.46 | 0.84 | 0.9 | 20.68 | 0.56 | 1 | 10 | 1617.7595 | 2213.4899 | 2002.2375 | 1617759.4504 | 2213489.8505 | 9.0556e-07 | 17 | 2002237.4859
108 | 115 | CONCLUIDO | 1.7625 | 56.74 | 53.15 | 151.87 | 1.84 | 21 | 270.99 | 56.94 | 28 | 19 | 71.04 | 33655.82 | 754.21 | 1367.36 | 125.19 | 104.26 | 9548.05 | 0.83 | 0.9 | 20.68 | 0.58 | 1 | 10 | 1616.4423 | 2211.6877 | 2000.6073 | 1616442.2899 | 2211687.6534 | 9.053e-07 | 17 | 2000607.2879
109 | 115 | CONCLUIDO | 1.7629 | 56.72 | 53.14 | 151.84 | 1.85 | 21 | 271.46 | 56.94 | 28.25 | 19 | 71.27 | 33714.85 | 751.81 | 1367.32 | 124.95 | 104.26 | 9426 | 0.83 | 0.9 | 20.68 | 0.57 | 1 | 10 | 1612.7627 | 2206.6531 | 1996.0532 | 1612762.7173 | 2206653.0999 | 9.0551e-07 | 17 | 1996053.2251
110 | 115 | CONCLUIDO | 1.7653 | 56.65 | 53.11 | 159.32 | 1.87 | 20 | 271.94 | 56.94 | 28.5 | 18 | 71.5 | 33773.97 | 752.67 | 1367.23 | 123.66 | 104.26 | 8786.19 | 0.84 | 0.9 | 20.68 | 0.53 | 1 | 10 | 1611.8345 | 2205.3831 | 1994.9044 | 1611834.5282 | 2205383.1106 | 9.0674e-07 | 17 | 1994904.4418
111 | 115 | CONCLUIDO | 1.7654 | 56.64 | 53.11 | 159.32 | 1.88 | 20 | 272.43 | 56.94 | 28.75 | 18 | 71.73 | 33833.3 | 754.1 | 1367.14 | 123.82 | 104.26 | 8867.24 | 0.84 | 0.9 | 20.67 | 0.53 | 1 | 10 | 1613.7146 | 2207.9554 | 1997.2313 | 1613714.5564 | 2207955.4481 | 9.0679e-07 | 17 | 1997231.279
112 | 115 | CONCLUIDO | 1.7653 | 56.65 | 53.11 | 159.33 | 1.89 | 20 | 272.91 | 56.94 | 29 | 18 | 71.96 | 33892.61 | 754.45 | 1367.15 | 123.96 | 104.26 | 8934.04 | 0.84 | 0.9 | 20.67 | 0.53 | 1 | 10 | 1614.2733 | 2208.72 | 1997.9228 | 1614273.317 | 2208719.969 | 9.0674e-07 | 17 | 1997922.8352
113 | 115 | CONCLUIDO | 1.765 | 56.66 | 53.12 | 159.36 | 1.9 | 20 | 273.39 | 56.94 | 29.25 | 18 | 72.19 | 33952 | 753.74 | 1367.23 | 124.18 | 104.26 | 9046.74 | 0.84 | 0.9 | 20.68 | 0.54 | 1 | 10 | 1613.607 | 2207.8083 | 1997.0982 | 1613606.9973 | 2207808.2811 | 9.0659e-07 | 17 | 1997098.1574
114 | 115 | CONCLUIDO | 1.7653 | 56.65 | 53.11 | 159.32 | 1.92 | 20 | 273.87 | 56.94 | 29.5 | 18 | 72.43 | 34011.48 | 751.83 | 1367.23 | 123.86 | 104.26 | 8886.81 | 0.84 | 0.9 | 20.67 | 0.53 | 1 | 10 | 1610.6836 | 2203.8084 | 1993.48 | 1610683.6391 | 2203808.4134 | 9.0674e-07 | 17 | 1993480.0315
115 | 115 | CONCLUIDO | 1.7673 | 56.58 | 53.09 | 167.65 | 1.93 | 19 | 274.35 | 56.94 | 29.75 | 17 | 72.66 | 34071.05 | 747.95 | 1367.18 | 123.16 | 104.26 | 8540.67 | 0.85 | 0.9 | 20.68 | 0.51 | 1 | 10 | 1603.6569 | 2194.1942 | 1984.7834 | 1603656.9454 | 2194194.181 | 9.0777e-07 | 17 | 1984783.3679
116 | 115 | CONCLUIDO | 1.7674 | 56.58 | 53.09 | 167.64 | 1.94 | 19 | 274.84 | 56.94 | 30 | 17 | 72.89 | 34130.71 | 748.83 | 1367.2 | 123.23 | 104.26 | 8578.63 | 0.85 | 0.9 | 20.67 | 0.51 | 1 | 10 | 1604.7826 | 2195.7344 | 1986.1766 | 1604782.6458 | 2195734.414 | 9.0782e-07 | 17 | 1986176.6033
117 | 115 | CONCLUIDO | 1.7669 | 56.6 | 53.1 | 167.69 | 1.96 | 19 | 275.32 | 56.94 | 30.25 | 17 | 73.13 | 34190.46 | 749.01 | 1367.19 | 123.51 | 104.26 | 8718.57 | 0.84 | 0.9 | 20.68 | 0.53 | 1 | 10 | 1605.491 | 2196.7036 | 1987.0533 | 1605491.0139 | 2196703.6345 | 9.0756e-07 | 17 | 1987053.3228
118 | 115 | CONCLUIDO | 1.7673 | 56.58 | 53.09 | 167.65 | 1.97 | 19 | 275.81 | 56.94 | 30.5 | 17 | 73.36 | 34250.31 | 748.91 | 1367.18 | 123.06 | 104.26 | 8493.38 | 0.85 | 0.9 | 20.68 | 0.51 | 1 | 10 | 1604.9708 | 2195.9918 | 1986.4094 | 1604970.7587 | 2195991.7984 | 9.0777e-07 | 17 | 1986409.4232
119 | 115 | CONCLUIDO | 1.7675 | 56.58 | 53.08 | 167.63 | 1.98 | 19 | 276.29 | 56.94 | 30.75 | 17 | 73.6 | 34310.24 | 747.42 | 1367.14 | 123 | 104.26 | 8462.76 | 0.85 | 0.9 | 20.68 | 0.51 | 1 | 10 | 1602.7059 | 2192.8929 | 1983.6063 | 1602705.8635 | 2192892.8688 | 9.0787e-07 | 17 | 1983606.2512
120 | 115 | CONCLUIDO | 1.7672 | 56.59 | 53.09 | 167.66 | 1.99 | 19 | 276.78 | 56.94 | 31 | 17 | 73.84 | 34370.27 | 746.92 | 1367.28 | 123.26 | 104.26 | 8592.83 | 0.85 | 0.9 | 20.67 | 0.51 | 1 | 10 | 1602.3258 | 2192.3729 | 1983.1359 | 1602325.8226 | 2192372.8801 | 9.0772e-07 | 17 | 1983135.8894
121 | 115 | CONCLUIDO | 1.7674 | 56.58 | 53.09 | 167.64 | 2.01 | 19 | 277.27 | 56.94 | 31.25 | 17 | 74.07 | 34430.39 | 745.07 | 1367.17 | 123.17 | 104.26 | 8547.27 | 0.85 | 0.9 | 20.67 | 0.51 | 1 | 10 | 1599.6372 | 2188.6941 | 1979.8082 | 1599637.168 | 2188694.1443 | 9.0782e-07 | 17 | 1979808.247
122 | 115 | CONCLUIDO | 1.7693 | 56.52 | 53.07 | 176.9 | 2.02 | 18 | 277.75 | 56.94 | 31.5 | 16 | 74.31 | 34490.61 | 744.78 | 1367.21 | 122.18 | 104.26 | 8056.1 | 0.85 | 0.9 | 20.68 | 0.49 | 1 | 10 | 1597.6167 | 2185.9297 | 1977.3076 | 1597616.7135 | 2185929.6693 | 9.088e-07 | 17 | 1977307.6097
123 | 115 | CONCLUIDO | 1.7691 | 56.52 | 53.07 | 176.91 | 2.03 | 18 | 278.24 | 56.94 | 31.75 | 16 | 74.55 | 34550.91 | 746 | 1367.25 | 122.72 | 104.26 | 8327.84 | 0.85 | 0.9 | 20.67 | 0.5 | 1 | 10 | 1599.4409 | 2188.4257 | 1979.5654 | 1599440.9393 | 2188425.6555 | 9.0869e-07 | 17 | 1979565.3824
124 | 115 | CONCLUIDO | 1.769 | 56.53 | 53.08 | 176.93 | 2.04 | 18 | 278.73 | 56.94 | 32 | 16 | 74.79 | 34611.32 | 745.61 | 1367.2 | 122.91 | 104.26 | 8423.61 | 0.85 | 0.9 | 20.67 | 0.5 | 1 | 10 | 1599.0546 | 2187.8971 | 1979.0873 | 1599054.626 | 2187897.0846 | 9.0864e-07 | 17 | 1979087.2576
125 | 115 | CONCLUIDO | 1.7696 | 56.51 | 53.06 | 176.87 | 2.06 | 18 | 279.22 | 56.94 | 32.25 | 16 | 75.03 | 34671.81 | 745.25 | 1367.27 | 122.38 | 104.26 | 8157.37 | 0.85 | 0.9 | 20.67 | 0.48 | 1 | 10 | 1597.9561 | 2186.394 | 1977.7277 | 1597956.0985 | 2186394.0308 | 9.0895e-07 | 17 | 1977727.6531
126 | 115 | CONCLUIDO | 1.7698 | 56.5 | 53.05 | 176.84 | 2.07 | 18 | 279.72 | 56.94 | 32.5 | 16 | 75.27 | 34732.41 | 744.05 | 1367.14 | 122 | 104.26 | 7964.85 | 0.85 | 0.9 | 20.67 | 0.48 | 1 | 10 | 1596.0913 | 2183.8425 | 1975.4196 | 1596091.2599 | 2183842.4764 | 9.0905e-07 | 17 | 1975419.6155
127 | 115 | CONCLUIDO | 1.7693 | 56.52 | 53.07 | 176.89 | 2.08 | 18 | 280.21 | 56.94 | 32.75 | 16 | 75.51 | 34793.09 | 743.37 | 1367.18 | 122.4 | 104.26 | 8166.31 | 0.85 | 0.9 | 20.68 | 0.49 | 1 | 10 | 1595.6892 | 2183.2924 | 1974.922 | 1595689.2315 | 2183292.4033 | 9.088e-07 | 17 | 1974922.0406
128 | 115 | CONCLUIDO | 1.769 | 56.53 | 53.08 | 176.93 | 2.09 | 18 | 280.7 | 56.94 | 33 | 16 | 75.76 | 34853.88 | 742.11 | 1367.18 | 122.81 | 104.26 | 8368.98 | 0.85 | 0.9 | 20.68 | 0.5 | 1 | 10 | 1594.2693 | 2181.3496 | 1973.1646 | 1594269.2846 | 2181349.5694 | 9.0864e-07 | 17 | 1973164.628
129 | 115 | CONCLUIDO | 1.7712 | 56.46 | 53.05 | 187.25 | 2.11 | 17 | 281.19 | 56.94 | 33.25 | 15 | 76 | 34914.76 | 741.35 | 1367.26 | 122 | 104.26 | 7968.83 | 0.85 | 0.9 | 20.67 | 0.48 | 1 | 10 | 1591.3128 | 2177.3044 | 1969.5055 | 1591312.7915 | 2177304.365 | 9.0977e-07 | 17 | 1969505.4923
130 | 115 | CONCLUIDO | 1.7721 | 56.43 | 53.02 | 187.15 | 2.12 | 17 | 281.69 | 56.94 | 33.5 | 15 | 76.25 | 34975.73 | 740.98 | 1367.18 | 121.14 | 104.26 | 7540.8 | 0.86 | 0.9 | 20.67 | 0.45 | 1 | 10 | 1589.9033 | 2175.3758 | 1967.761 | 1589903.281 | 2175375.8106 | 9.1023e-07 | 17 | 1967760.9964
131 | 115 | CONCLUIDO | 1.772 | 56.43 | 53.03 | 187.15 | 2.13 | 17 | 282.18 | 56.94 | 33.75 | 15 | 76.49 | 35036.81 | 741.04 | 1367.18 | 121.22 | 104.26 | 7580.41 | 0.86 | 0.9 | 20.67 | 0.45 | 1 | 10 | 1590.1313 | 2175.6878 | 1968.0432 | 1590131.3 | 2175687.7963 | 9.1018e-07 | 17 | 1968043.2066
132 | 115 | CONCLUIDO | 1.772 | 56.44 | 53.03 | 187.16 | 2.14 | 17 | 282.68 | 56.94 | 34 | 15 | 76.74 | 35097.98 | 741 | 1367.18 | 121.09 | 104.26 | 7513.89 | 0.86 | 0.9 | 20.67 | 0.45 | 1 | 10 | 1590.0767 | 2175.6131 | 1967.9756 | 1590076.703 | 2175613.0942 | 9.1018e-07 | 17 | 1967975.634
133 | 115 | CONCLUIDO | 1.7718 | 56.44 | 53.03 | 187.18 | 2.15 | 17 | 283.18 | 56.94 | 34.25 | 15 | 76.98 | 35159.25 | 740.57 | 1367.17 | 121.52 | 104.26 | 7732.95 | 0.86 | 0.9 | 20.67 | 0.46 | 1 | 10 | 1589.6449 | 2175.0223 | 1967.4412 | 1589644.9162 | 2175022.3045 | 9.1008e-07 | 17 | 1967441.2284
134 | 115 | CONCLUIDO | 1.7721 | 56.43 | 53.02 | 187.14 | 2.17 | 17 | 283.67 | 56.94 | 34.5 | 15 | 77.23 | 35220.61 | 739.19 | 1367.15 | 120.96 | 104.26 | 7452.74 | 0.86 | 0.9 | 20.67 | 0.45 | 1 | 10 | 1587.4602 | 2172.0331 | 1964.7373 | 1587460.202 | 2172033.0821 | 9.1023e-07 | 17 | 1964737.2932
135 | 115 | CONCLUIDO | 1.7717 | 56.44 | 53.03 | 187.18 | 2.18 | 17 | 284.17 | 56.94 | 34.75 | 15 | 77.48 | 35282.08 | 737.48 | 1367.2 | 121.39 | 104.26 | 7667.48 | 0.86 | 0.9 | 20.67 | 0.46 | 1 | 10 | 1585.5042 | 2169.3567 | 1962.3164 | 1585504.1605 | 2169356.7399 | 9.1003e-07 | 17 | 1962316.3774
136 | 115 | CONCLUIDO | 1.7717 | 56.44 | 53.03 | 187.18 | 2.19 | 17 | 284.67 | 56.94 | 35 | 15 | 77.73 | 35343.65 | 735.54 | 1367.17 | 121.64 | 104.26 | 7793.17 | 0.86 | 0.9 | 20.66 | 0.46 | 1 | 10 | 1582.8558 | 2165.7331 | 1959.0386 | 1582855.7564 | 2165733.0766 | 9.1003e-07 | 17 | 1959038.5514
137 | 115 | CONCLUIDO | 1.7738 | 56.38 | 53.01 | 198.8 | 2.2 | 16 | 285.17 | 56.94 | 35.25 | 14 | 77.98 | 35405.32 | 736.14 | 1367.27 | 120.87 | 104.26 | 7411.45 | 0.86 | 0.9 | 20.67 | 0.44 | 1 | 10 | 1581.9177 | 2164.4496 | 1957.8776 | 1581917.7458 | 2164449.649 | 9.1111e-07 | 17 | 1957877.6123
138 | 115 | CONCLUIDO | 1.7739 | 56.37 | 53.01 | 198.79 | 2.21 | 16 | 285.67 | 56.94 | 35.5 | 14 | 78.23 | 35467.08 | 735.95 | 1367.16 | 120.5 | 104.26 | 7225.26 | 0.87 | 0.9 | 20.67 | 0.43 | 1 | 10 | 1581.5816 | 2163.9898 | 1957.4616 | 1581581.6407 | 2163989.7753 | 9.1116e-07 | 17 | 1957461.6283
139 | 115 | CONCLUIDO | 1.7738 | 56.38 | 53.01 | 198.8 | 2.22 | 16 | 286.17 | 56.94 | 35.75 | 14 | 78.48 | 35528.95 | 736.89 | 1367.21 | 120.63 | 104.26 | 7291.99 | 0.86 | 0.9 | 20.67 | 0.44 | 1 | 10 | 1582.9404 | 2165.8489 | 1959.1433 | 1582940.4012 | 2165848.8913 | 9.1111e-07 | 17 | 1959143.3129
140 | 115 | CONCLUIDO | 1.7742 | 56.36 | 53 | 198.75 | 2.24 | 16 | 286.68 | 56.94 | 36 | 14 | 78.73 | 35591.05 | 736.66 | 1367.22 | 120.27 | 104.26 | 7112.03 | 0.87 | 0.9 | 20.67 | 0.42 | 1 | 10 | 1582.25 | 2164.9043 | 1958.2889 | 1582250.0331 | 2164904.2992 | 9.1131e-07 | 17 | 1958288.8713
141 | 115 | CONCLUIDO | 1.7739 | 56.37 | 53.01 | 198.78 | 2.25 | 16 | 287.18 | 56.94 | 36.25 | 14 | 78.99 | 35653.12 | 734.69 | 1367.23 | 120.56 | 104.26 | 7258.43 | 0.86 | 0.9 | 20.67 | 0.43 | 1 | 10 | 1579.8637 | 2161.6392 | 1955.3354 | 1579863.6764 | 2161639.1808 | 9.1116e-07 | 17 | 1955335.3712
142 | 115 | CONCLUIDO | 1.7742 | 56.36 | 53 | 198.76 | 2.26 | 16 | 287.68 | 56.94 | 36.5 | 14 | 79.24 | 35715.3 | 734.61 | 1367.17 | 120.3 | 104.26 | 7125.84 | 0.87 | 0.9 | 20.67 | 0.43 | 1 | 10 | 1579.4554 | 2161.0806 | 1954.8301 | 1579455.4051 | 2161080.5659 | 9.1131e-07 | 17 | 1954830.0698
143 | 115 | CONCLUIDO | 1.7742 | 56.36 | 53 | 198.75 | 2.27 | 16 | 288.19 | 56.94 | 36.75 | 14 | 79.5 | 35777.58 | 734.24 | 1367.16 | 120.33 | 104.26 | 7138.77 | 0.87 | 0.9 | 20.67 | 0.43 | 1 | 10 | 1578.951 | 2160.3904 | 1954.2058 | 1578951.0088 | 2160390.4287 | 9.1131e-07 | 17 | 1954205.7983
144 | 115 | CONCLUIDO | 1.7736 | 56.38 | 53.02 | 198.83 | 2.28 | 16 | 288.7 | 56.94 | 37 | 14 | 79.75 | 35839.97 | 733.78 | 1367.19 | 120.87 | 104.26 | 7409.98 | 0.86 | 0.9 | 20.67 | 0.45 | 1 | 10 | 1578.922 | 2160.3508 | 1954.1699 | 1578922.0285 | 2160350.7765 | 9.11e-07 | 17 | 1954169.9305
145 | 115 | CONCLUIDO | 1.7737 | 56.38 | 53.02 | 198.81 | 2.29 | 16 | 289.2 | 56.94 | 37.25 | 14 | 80.01 | 35902.46 | 731.89 | 1367.21 | 120.61 | 104.26 | 7281.74 | 0.86 | 0.9 | 20.68 | 0.44 | 1 | 10 | 1576.2679 | 2156.7193 | 1950.885 | 1576267.9048 | 2156719.2874 | 9.1106e-07 | 17 | 1950885.0256
146 | 115 | CONCLUIDO | 1.7765 | 56.29 | 52.97 | 211.89 | 2.31 | 15 | 289.71 | 56.94 | 37.5 | 13 | 80.27 | 35965.05 | 731.41 | 1367.19 | 119.23 | 104.26 | 6595.35 | 0.87 | 0.9 | 20.67 | 0.4 | 1 | 10 | 1573.1273 | 2152.4222 | 1946.998 | 1573127.2997 | 2152422.173 | 9.1249e-07 | 17 | 1946998.0217
147 | 115 | CONCLUIDO | 1.7765 | 56.29 | 52.97 | 211.89 | 2.32 | 15 | 290.22 | 56.94 | 37.75 | 13 | 80.52 | 36027.75 | 732.7 | 1367.21 | 119.43 | 104.26 | 6698.2 | 0.87 | 0.9 | 20.67 | 0.4 | 1 | 10 | 1574.8836 | 2154.8252 | 1949.1717 | 1574883.5937 | 2154825.2119 | 9.1249e-07 | 17 | 1949171.718
148 | 115 | CONCLUIDO | 1.7767 | 56.28 | 52.96 | 211.86 | 2.33 | 15 | 290.73 | 56.94 | 38 | 13 | 80.78 | 36090.56 | 732.51 | 1367.26 | 119 | 104.26 | 6483.14 | 0.88 | 0.9 | 20.67 | 0.39 | 1 | 10 | 1574.4035 | 2154.1684 | 1948.5776 | 1574403.5227 | 2154168.3576 | 9.126e-07 | 17 | 1948577.5529
149 | 115 | CONCLUIDO | 1.7767 | 56.29 | 52.97 | 211.87 | 2.34 | 15 | 291.24 | 56.94 | 38.25 | 13 | 81.04 | 36153.47 | 733.11 | 1367.23 | 119.2 | 104.26 | 6581.08 | 0.87 | 0.9 | 20.67 | 0.39 | 1 | 10 | 1575.2887 | 2155.3795 | 1949.6731 | 1575288.6736 | 2155379.4601 | 9.126e-07 | 17 | 1949673.0695
150 | 115 | CONCLUIDO | 1.7763 | 56.3 | 52.98 | 211.91 | 2.35 | 15 | 291.75 | 56.94 | 38.5 | 13 | 81.31 | 36216.49 | 732.77 | 1367.22 | 119.49 | 104.26 | 6726.01 | 0.87 | 0.9 | 20.67 | 0.4 | 1 | 10 | 1575.2004 | 2155.2587 | 1949.5638 | 1575200.3782 | 2155258.6504 | 9.1239e-07 | 17 | 1949563.7897
151 | 115 | CONCLUIDO | 1.7763 | 56.3 | 52.98 | 211.91 | 2.36 | 15 | 292.26 | 56.94 | 38.75 | 13 | 81.57 | 36279.61 | 732.02 | 1367.15 | 119.58 | 104.26 | 6770.48 | 0.87 | 0.9 | 20.67 | 0.4 | 1 | 10 | 1574.1792 | 2153.8614 | 1948.2999 | 1574179.1621 | 2153861.3775 | 9.1239e-07 | 17 | 1948299.8706
152 | 115 | CONCLUIDO | 1.7766 | 56.29 | 52.97 | 211.88 | 2.37 | 15 | 292.77 | 56.94 | 39 | 13 | 81.83 | 36342.85 | 730.58 | 1367.23 | 119.43 | 104.26 | 6698.57 | 0.87 | 0.9 | 20.66 | 0.39 | 1 | 10 | 1571.9209 | 2150.7715 | 1945.5049 | 1571920.9097 | 2150771.5369 | 9.1255e-07 | 17 | 1945504.92
153 | 115 | CONCLUIDO | 1.7764 | 56.29 | 52.97 | 211.9 | 2.38 | 15 | 293.29 | 56.94 | 39.25 | 13 | 82.09 | 36406.19 | 728.83 | 1367.14 | 119.44 | 104.26 | 6703.38 | 0.87 | 0.9 | 20.67 | 0.4 | 1 | 10 | 1569.691 | 2147.7204 | 1942.745 | 1569690.9577 | 2147720.4182 | 9.1244e-07 | 17 | 1942744.9959
154 | 115 | CONCLUIDO | 1.7767 | 56.28 | 52.97 | 211.86 | 2.39 | 15 | 293.8 | 56.94 | 39.5 | 13 | 82.36 | 36469.64 | 727.31 | 1367.23 | 119.22 | 104.26 | 6588.82 | 0.87 | 0.9 | 20.66 | 0.39 | 1 | 10 | 1567.393 | 2144.5763 | 1939.901 | 1567393.047 | 2144576.3153 | 9.126e-07 | 17 | 1939900.9617
155 | 115 | CONCLUIDO | 1.7765 | 56.29 | 52.97 | 211.89 | 2.41 | 15 | 294.32 | 56.94 | 39.75 | 13 | 82.62 | 36533.2 | 726.44 | 1367.17 | 119.49 | 104.26 | 6725.05 | 0.87 | 0.9 | 20.66 | 0.4 | 1 | 10 | 1566.3608 | 2143.164 | 1938.6234 | 1566360.8028 | 2143163.9533 | 9.1249e-07 | 17 | 1938623.3936
156 | 115 | CONCLUIDO | 1.7789 | 56.22 | 52.94 | 226.89 | 2.42 | 14 | 294.83 | 56.94 | 40 | 12 | 82.89 | 36596.87 | 725.48 | 1367.14 | 118.3 | 104.26 | 6135.72 | 0.88 | 0.91 | 20.67 | 0.37 | 1 | 10 | 1563.0278 | 2138.6036 | 1934.4982 | 1563027.7838 | 2138603.5698 | 9.1373e-07 | 17 | 1934498.2466

## RESULTADOS_5
Unnamed: 0 | Volume de calda [L] | STATUS | Capacidade operacional [ha/h] | Tempo de missao [h] | Tempo util [h] | Tempo por voo [min] | Autonomia Projetada [h] | N° Voos | MTOW [kg] | Massa Estrutura [kg] | Combustível [kg] | Abastecimentos | Massa gerador | Potência gerador [W] | Combustível consumido [L] | Calda cons [L] | Distância percorrida [km] | Distância Pulverizando [km] | RTL ACUMULADO[m] | EOC [km/km] | EOC [h/h] | Tempo de manobra [h] | Tempo rtl_rtw [h] | V pulv [m/s] | V desloc [m/s] | Preço Total por ha Simples [R$/ha] | Preço Total por ha Presumido [R$/ha] | Preço Total por ha Real [R$/ha] | Preço Total Simples [R$] | Preço Total Presumido [R$] | Prod CAPEX [ha/h/R$] | Dias Trabalhados | Preço Total Real [R$]
0 | 35 | CONCLUIDO | 1.4078 | 71.03 | 62.99 | 10.59 | 0.22 | 357 | 80.84 | 35.1 | 1 | 355 | 9.74 | 10204.21 | 494.96 | 1368.98 | 444.9 | 104.26 | 167719.11 | 0.23 | 0.76 | 21.23 | 10.38 | 1 | 10 | 1409.6722 | 1928.7756 | 1744.696 | 1409672.1668 | 1928775.649 | 8.5346e-07 | 21 | 1744696.0081
1 | 35 | CONCLUIDO | 1.4906 | 67.08 | 60.49 | 13.29 | 0.27 | 273 | 81.14 | 35.1 | 1.25 | 271 | 9.79 | 10241.25 | 472.47 | 1368.66 | 362.98 | 104.26 | 127183.71 | 0.29 | 0.79 | 21.11 | 7.89 | 1 | 10 | 1284.1058 | 1756.9703 | 1589.2875 | 1284105.8387 | 1756970.2592 | 9.0366e-07 | 20 | 1589287.4836
2 | 35 | CONCLUIDO | 1.5479 | 64.6 | 58.92 | 16.07 | 0.32 | 220 | 81.44 | 35.1 | 1.5 | 218 | 9.84 | 10278.32 | 457.42 | 1367.94 | 312.68 | 104.26 | 102298.72 | 0.33 | 0.81 | 21 | 6.33 | 1 | 10 | 1202.7459 | 1645.65 | 1488.5914 | 1202745.8739 | 1645649.966 | 9.384e-07 | 19 | 1488591.443
3 | 35 | CONCLUIDO | 1.5892 | 62.92 | 57.86 | 18.87 | 0.38 | 184 | 81.74 | 35.1 | 1.75 | 182 | 9.89 | 10315.41 | 446.18 | 1367.8 | 278.38 | 104.26 | 85326.14 | 0.37 | 0.83 | 20.94 | 5.28 | 1 | 10 | 1154.6154 | 1579.7957 | 1429.0222 | 1154615.3662 | 1579795.682 | 9.6343e-07 | 19 | 1429022.1994
4 | 35 | CONCLUIDO | 1.6202 | 61.72 | 57.11 | 21.69 | 0.43 | 158 | 82.04 | 35.1 | 2 | 156 | 9.94 | 10352.53 | 437.4 | 1367.96 | 253.64 | 104.26 | 73087.31 | 0.41 | 0.84 | 20.9 | 4.52 | 1 | 10 | 1109.2513 | 1517.7266 | 1372.8769 | 1109251.3094 | 1517726.5782 | 9.8223e-07 | 18 | 1372876.8837
5 | 35 | CONCLUIDO | 1.6443 | 60.82 | 56.55 | 24.59 | 0.48 | 138 | 82.34 | 35.1 | 2.25 | 136 | 9.99 | 10389.66 | 429.99 | 1367.75 | 234.81 | 104.26 | 63769.85 | 0.44 | 0.85 | 20.88 | 3.96 | 1 | 10 | 1082.3381 | 1480.9028 | 1339.5675 | 1082338.1198 | 1480902.7649 | 9.9684e-07 | 18 | 1339567.4835
6 | 35 | CONCLUIDO | 1.6641 | 60.09 | 56.08 | 27.36 | 0.53 | 123 | 82.65 | 35.1 | 2.5 | 121 | 10.04 | 10426.82 | 423.62 | 1367.83 | 220.14 | 104.26 | 56510.53 | 0.47 | 0.85 | 20.85 | 3.5 | 1 | 10 | 1060.3553 | 1450.825 | 1312.3603 | 1060355.3461 | 1450824.9641 | 1.0088e-06 | 18 | 1312360.2658
7 | 35 | CONCLUIDO | 1.6811 | 59.49 | 55.7 | 30.38 | 0.58 | 110 | 82.95 | 35.1 | 2.75 | 108 | 10.1 | 10463.99 | 417.49 | 1367.73 | 208.26 | 104.26 | 50638.48 | 0.5 | 0.86 | 20.81 | 3.11 | 1 | 10 | 1041.0489 | 1424.4091 | 1288.4655 | 1041048.9213 | 1424409.062 | 1.0191e-06 | 18 | 1288465.4603
8 | 35 | CONCLUIDO | 1.6935 | 59.05 | 55.43 | 33.26 | 0.63 | 100 | 83.25 | 35.1 | 3 | 98 | 10.15 | 10501.19 | 412.52 | 1367.54 | 199.07 | 104.26 | 46092.65 | 0.52 | 0.86 | 20.81 | 2.85 | 1 | 10 | 1026.5307 | 1404.5445 | 1270.4968 | 1026530.6688 | 1404544.5484 | 1.0267e-06 | 18 | 1270496.788
9 | 35 | CONCLUIDO | 1.7057 | 58.63 | 55.17 | 36.37 | 0.68 | 91 | 83.55 | 35.1 | 3.25 | 89 | 10.2 | 10538.42 | 407.35 | 1367.56 | 190.56 | 104.26 | 41880.55 | 0.55 | 0.87 | 20.79 | 2.58 | 1 | 10 | 1001.5316 | 1370.3397 | 1239.5564 | 1001531.6004 | 1370339.7202 | 1.0341e-06 | 17 | 1239556.4206
10 | 35 | CONCLUIDO | 1.7151 | 58.3 | 54.97 | 39.26 | 0.73 | 84 | 83.85 | 35.1 | 3.5 | 82 | 10.25 | 10575.66 | 402.68 | 1367.51 | 184.34 | 104.26 | 38804.73 | 0.57 | 0.87 | 20.77 | 2.38 | 1 | 10 | 989.5711 | 1353.9748 | 1224.7534 | 989571.1057 | 1353974.8436 | 1.0398e-06 | 17 | 1224753.3849
11 | 35 | CONCLUIDO | 1.7246 | 57.99 | 54.77 | 42.68 | 0.78 | 77 | 84.15 | 35.1 | 3.75 | 75 | 10.3 | 10612.93 | 397.81 | 1367.52 | 177.46 | 104.26 | 35400.66 | 0.59 | 0.88 | 20.77 | 2.19 | 1 | 10 | 977.4143 | 1337.3414 | 1209.7074 | 977414.3019 | 1337341.3684 | 1.0455e-06 | 17 | 1209707.3852
12 | 35 | CONCLUIDO | 1.7311 | 57.77 | 54.63 | 45.53 | 0.83 | 72 | 84.46 | 35.1 | 4 | 70 | 10.36 | 10650.22 | 394.04 | 1367.35 | 173.26 | 104.26 | 33324.73 | 0.6 | 0.88 | 20.76 | 2.05 | 1 | 10 | 968.5478 | 1325.2099 | 1198.7337 | 968547.8401 | 1325209.8842 | 1.0495e-06 | 17 | 1198733.7128
13 | 35 | CONCLUIDO | 1.739 | 57.5 | 54.46 | 48.77 | 0.88 | 67 | 84.76 | 35.1 | 4.25 | 65 | 10.41 | 10687.53 | 388.85 | 1367.43 | 167.74 | 104.26 | 30589.29 | 0.62 | 0.88 | 20.75 | 1.88 | 1 | 10 | 957.016 | 1309.4314 | 1184.4611 | 957015.9543 | 1309431.4493 | 1.0542e-06 | 17 | 1184461.1495
14 | 35 | CONCLUIDO | 1.7441 | 57.34 | 54.36 | 51.77 | 0.93 | 63 | 85.06 | 35.1 | 4.5 | 61 | 10.46 | 10724.86 | 385.02 | 1367.33 | 164.4 | 104.26 | 28943.09 | 0.63 | 0.88 | 20.75 | 1.78 | 1 | 10 | 949.0039 | 1298.469 | 1174.5449 | 949003.8742 | 1298468.9678 | 1.0573e-06 | 17 | 1174544.912
15 | 35 | CONCLUIDO | 1.75 | 57.14 | 54.23 | 55.15 | 0.98 | 59 | 85.36 | 35.1 | 4.75 | 57 | 10.51 | 10762.22 | 380.94 | 1367.49 | 160.17 | 104.26 | 26844.49 | 0.65 | 0.88 | 20.74 | 1.65 | 1 | 10 | 940.2166 | 1286.4458 | 1163.6692 | 940216.59 | 1286445.8179 | 1.0609e-06 | 17 | 1163669.2346
16 | 35 | CONCLUIDO | 1.7553 | 56.97 | 54.13 | 59.05 | 1.02 | 55 | 85.67 | 35.1 | 5 | 53 | 10.57 | 10799.59 | 376.77 | 1367.31 | 157.07 | 104.26 | 25317.81 | 0.66 | 0.89 | 20.73 | 1.55 | 1 | 10 | 931.7494 | 1274.8607 | 1153.1898 | 931749.4231 | 1274860.6666 | 1.0641e-06 | 17 | 1153189.7538
17 | 35 | CONCLUIDO | 1.7593 | 56.84 | 54.05 | 62.37 | 1.07 | 52 | 85.97 | 35.1 | 5.25 | 50 | 10.62 | 10836.99 | 372.36 | 1367.34 | 154.12 | 104.26 | 23856.08 | 0.68 | 0.89 | 20.74 | 1.47 | 1 | 10 | 923.6374 | 1263.7615 | 1143.1499 | 923637.429 | 1263761.4783 | 1.0666e-06 | 17 | 1143149.8565
18 | 35 | CONCLUIDO | 1.7638 | 56.69 | 53.96 | 66.07 | 1.12 | 49 | 86.27 | 35.1 | 5.5 | 47 | 10.67 | 10874.42 | 368.15 | 1367.38 | 151.62 | 104.26 | 22621.95 | 0.69 | 0.89 | 20.72 | 1.38 | 1 | 10 | 915.5856 | 1252.7446 | 1133.1844 | 915585.5825 | 1252744.5868 | 1.0693e-06 | 17 | 1133184.4017
19 | 35 | CONCLUIDO | 1.7665 | 56.61 | 53.91 | 68.82 | 1.16 | 47 | 86.58 | 35.1 | 5.75 | 44 | 10.73 | 10911.86 | 363.5 | 1367.33 | 149.86 | 104.26 | 21751.06 | 0.7 | 0.89 | 20.72 | 1.33 | 1 | 10 | 907.8831 | 1242.2057 | 1123.6513 | 907883.058 | 1242205.653 | 1.0709e-06 | 17 | 1123651.2889
20 | 35 | CONCLUIDO | 1.7711 | 56.46 | 53.81 | 73.38 | 1.21 | 44 | 86.88 | 35.1 | 6 | 38 | 10.78 | 10949.33 | 359.31 | 1367.35 | 146.55 | 104.26 | 20109.94 | 0.71 | 0.89 | 20.72 | 1.23 | 1 | 10 | 899.8482 | 1231.2121 | 1113.7069 | 899848.2451 | 1231212.0675 | 1.0737e-06 | 17 | 1113706.9158
21 | 35 | CONCLUIDO | 1.7727 | 56.41 | 53.78 | 75.04 | 1.26 | 43 | 87.19 | 35.1 | 6.25 | 31 | 10.83 | 10986.82 | 356.43 | 1367.54 | 145.31 | 104.26 | 19494.95 | 0.72 | 0.89 | 20.72 | 1.2 | 1 | 10 | 895.1426 | 1224.7736 | 1107.8829 | 895142.5936 | 1224773.5875 | 1.0747e-06 | 17 | 1107882.9153
22 | 35 | CONCLUIDO | 1.7748 | 56.34 | 53.75 | 78.65 | 1.3 | 41 | 87.49 | 35.1 | 6.5 | 15 | 10.89 | 11024.33 | 354.47 | 1367.33 | 143.48 | 104.26 | 18592.62 | 0.73 | 0.89 | 20.74 | 1.17 | 1 | 10 | 891.4993 | 1219.7886 | 1103.3737 | 891499.2536 | 1219788.6089 | 1.076e-06 | 17 | 1103373.6961
23 | 35 | CONCLUIDO | 1.7749 | 56.34 | 53.74 | 78.65 | 1.35 | 41 | 87.79 | 35.1 | 6.75 | 3 | 10.94 | 11061.87 | 353.41 | 1367.41 | 142.71 | 104.26 | 18205.32 | 0.73 | 0.89 | 20.76 | 1.16 | 1 | 10 | 889.9724 | 1217.6995 | 1101.484 | 889972.4031 | 1217699.5048 | 1.076e-06 | 17 | 1101483.9731
24 | 35 | CONCLUIDO | 1.7746 | 56.35 | 53.75 | 78.66 | 1.39 | 41 | 88.1 | 35.1 | 7 | 0 | 11 | 11099.43 | 354.61 | 1367.58 | 142.79 | 104.26 | 18246.53 | 0.73 | 0.89 | 20.76 | 1.17 | 1 | 10 | 891.7702 | 1220.1593 | 1103.709 | 891770.1613 | 1220159.2768 | 1.0758e-06 | 17 | 1103708.988

## RESULTADOS_8
Unnamed: 0 | Volume de calda [L] | STATUS | Capacidade operacional [ha/h] | Tempo de missao [h] | Tempo util [h] | Tempo por voo [min] | Autonomia Projetada [h] | N° Voos | MTOW [kg] | Massa Estrutura [kg] | Combustível [kg] | Abastecimentos | Massa gerador | Potência gerador [W] | Combustível consumido [L] | Calda cons [L] | Distância percorrida [km] | Distância Pulverizando [km] | RTL ACUMULADO[m] | EOC [km/km] | EOC [h/h] | Tempo de manobra [h] | Tempo rtl_rtw [h] | V pulv [m/s] | V desloc [m/s] | Preço Total por ha Simples [R$/ha] | Preço Total por ha Presumido [R$/ha] | Preço Total por ha Real [R$/ha] | Preço Total Simples [R$] | Preço Total Presumido [R$] | Prod CAPEX [ha/h/R$] | Dias Trabalhados | Preço Total Real [R$]
0 | 50 | CONCLUIDO | 1.2797 | 78.15 | 65.98 | 8.68 | 0.16 | 456 | 107.41 | 41.65 | 1 | 454 | 14.77 | 13481.73 | 632.28 | 1369.46 | 541.92 | 104.26 | 215737.9 | 0.19 | 0.73 | 21.4 | 13.35 | 1 | 10 | 1898.3199 | 2597.3651 | 2349.4762 | 1898319.9464 | 2597365.0986 | 7.4219e-07 | 23 | 2349476.219
1 | 50 | CONCLUIDO | 1.382 | 72.36 | 62.66 | 10.9 | 0.2 | 345 | 107.73 | 41.65 | 1.25 | 343 | 14.83 | 13520.81 | 598.6 | 1368.81 | 433.51 | 104.26 | 162086.76 | 0.24 | 0.77 | 21.23 | 10.05 | 1 | 10 | 1674.8238 | 2291.5678 | 2072.8638 | 1674823.7943 | 2291567.8033 | 8.0152e-07 | 21 | 2072863.7884
2 | 50 | CONCLUIDO | 1.4523 | 68.85 | 60.64 | 13.09 | 0.24 | 278 | 108.05 | 41.65 | 1.5 | 276 | 14.9 | 13559.91 | 577.43 | 1368.15 | 368.81 | 104.26 | 130071.11 | 0.28 | 0.79 | 21.09 | 8.04 | 1 | 10 | 1546.6765 | 2116.231 | 1914.2609 | 1546676.5081 | 2116231.0329 | 8.4229e-07 | 20 | 1914260.9133
3 | 50 | CONCLUIDO | 1.5036 | 66.51 | 59.31 | 15.34 | 0.28 | 232 | 108.37 | 41.65 | 1.75 | 230 | 14.97 | 13599.17 | 562.95 | 1368.45 | 324.61 | 104.26 | 108201.93 | 0.32 | 0.81 | 21.05 | 6.72 | 1 | 10 | 1470.5316 | 2012.0462 | 1820.0194 | 1470531.6157 | 2012046.2319 | 8.7204e-07 | 20 | 1820019.3634
4 | 50 | CONCLUIDO | 1.5443 | 64.76 | 58.3 | 17.58 | 0.32 | 199 | 108.68 | 41.65 | 2 | 197 | 15.03 | 13638.32 | 551.09 | 1367.83 | 292.77 | 104.26 | 92448.31 | 0.36 | 0.82 | 20.96 | 5.7 | 1 | 10 | 1402.3337 | 1918.7349 | 1735.6135 | 1402333.744 | 1918734.8951 | 8.9565e-07 | 19 | 1735613.5297
5 | 50 | CONCLUIDO | 1.5748 | 63.5 | 57.6 | 19.86 | 0.36 | 174 | 109 | 41.65 | 2.25 | 172 | 15.1 | 13677.51 | 542.49 | 1368.05 | 269.47 | 104.26 | 80919.15 | 0.39 | 0.83 | 20.93 | 5.01 | 1 | 10 | 1362.2046 | 1863.8284 | 1685.9472 | 1362204.5603 | 1863828.3756 | 9.1334e-07 | 19 | 1685947.2114
6 | 50 | CONCLUIDO | 1.6 | 62.5 | 57.02 | 22.07 | 0.4 | 155 | 109.32 | 41.65 | 2.5 | 153 | 15.17 | 13716.72 | 534.66 | 1367.73 | 250.68 | 104.26 | 71623.34 | 0.42 | 0.84 | 20.9 | 4.43 | 1 | 10 | 1329.0989 | 1818.5318 | 1644.9736 | 1329098.9089 | 1818531.7628 | 9.2795e-07 | 19 | 1644973.6437
7 | 50 | CONCLUIDO | 1.621 | 61.69 | 56.56 | 24.42 | 0.44 | 139 | 109.64 | 41.65 | 2.75 | 137 | 15.24 | 13755.95 | 528.6 | 1367.73 | 235.83 | 104.26 | 64274.44 | 0.44 | 0.85 | 20.87 | 3.98 | 1 | 10 | 1292.0589 | 1767.8521 | 1599.1307 | 1292058.9494 | 1767852.0562 | 9.4013e-07 | 18 | 1599130.7372
8 | 50 | CONCLUIDO | 1.6388 | 61.02 | 56.18 | 26.75 | 0.48 | 126 | 109.96 | 41.65 | 3 | 124 | 15.31 | 13795.21 | 522.96 | 1367.85 | 223.39 | 104.26 | 58120.66 | 0.47 | 0.85 | 20.85 | 3.59 | 1 | 10 | 1269.8662 | 1737.4869 | 1571.6636 | 1269866.1604 | 1737486.9031 | 9.5045e-07 | 18 | 1571663.5917
9 | 50 | CONCLUIDO | 1.6524 | 60.52 | 55.9 | 28.92 | 0.52 | 116 | 110.27 | 41.65 | 3.25 | 114 | 15.37 | 13834.5 | 518.16 | 1367.71 | 214.3 | 104.26 | 53627.25 | 0.49 | 0.86 | 20.84 | 3.32 | 1 | 10 | 1252.568 | 1713.8188 | 1550.2544 | 1252568.0137 | 1713818.8157 | 9.5834e-07 | 18 | 1550254.3533
10 | 50 | CONCLUIDO | 1.6663 | 60.01 | 55.62 | 31.48 | 0.56 | 106 | 110.59 | 41.65 | 3.5 | 104 | 15.44 | 13873.81 | 513.29 | 1367.64 | 204.77 | 104.26 | 48910.99 | 0.51 | 0.86 | 20.83 | 3.04 | 1 | 10 | 1235.2643 | 1690.1431 | 1528.8383 | 1235264.3275 | 1690143.1489 | 9.664e-07 | 18 | 1528838.2589
11 | 50 | CONCLUIDO | 1.6769 | 59.63 | 55.4 | 33.57 | 0.6 | 99 | 110.91 | 41.65 | 3.75 | 97 | 15.51 | 13913.15 | 509.14 | 1367.63 | 198.34 | 104.26 | 45732.76 | 0.53 | 0.87 | 20.8 | 2.81 | 1 | 10 | 1221.5989 | 1671.4455 | 1511.925 | 1221598.8605 | 1671445.4541 | 9.7255e-07 | 18 | 1511925.0458
12 | 50 | CONCLUIDO | 1.6867 | 59.29 | 55.21 | 36 | 0.63 | 92 | 111.23 | 41.65 | 4 | 90 | 15.58 | 13952.52 | 505.18 | 1367.53 | 191.93 | 104.26 | 42563.02 | 0.54 | 0.87 | 20.79 | 2.62 | 1 | 10 | 1209.0098 | 1654.2206 | 1496.3441 | 1209009.8193 | 1654220.5725 | 9.7823e-07 | 18 | 1496344.0828
13 | 50 | CONCLUIDO | 1.6958 | 58.97 | 55.02 | 38.39 | 0.67 | 86 | 111.55 | 41.65 | 4.25 | 84 | 15.65 | 13991.91 | 501.21 | 1367.63 | 185.64 | 104.26 | 39444.63 | 0.56 | 0.87 | 20.79 | 2.44 | 1 | 10 | 1196.9631 | 1637.7378 | 1481.4344 | 1196963.1251 | 1637737.754 | 9.8351e-07 | 18 | 1481434.3613
14 | 50 | CONCLUIDO | 1.7038 | 58.69 | 54.86 | 40.64 | 0.71 | 81 | 111.87 | 41.65 | 4.5 | 79 | 15.72 | 14031.33 | 497.54 | 1367.46 | 180.52 | 104.26 | 36911.34 | 0.58 | 0.87 | 20.78 | 2.28 | 1 | 10 | 1175.2024 | 1607.9638 | 1454.502 | 1175202.4215 | 1607963.7994 | 9.8815e-07 | 17 | 1454501.9911
15 | 50 | CONCLUIDO | 1.7112 | 58.44 | 54.71 | 43.2 | 0.75 | 76 | 112.19 | 41.65 | 4.75 | 74 | 15.79 | 14070.77 | 493.95 | 1367.46 | 175.86 | 104.26 | 34604.91 | 0.59 | 0.88 | 20.77 | 2.13 | 1 | 10 | 1165.1044 | 1594.1473 | 1442.0041 | 1165104.4452 | 1594147.3027 | 9.9244e-07 | 17 | 1442004.1215
16 | 50 | CONCLUIDO | 1.7163 | 58.27 | 54.63 | 45.53 | 0.78 | 72 | 112.51 | 41.65 | 5 | 70 | 15.86 | 14110.24 | 491.44 | 1367.46 | 173.54 | 104.26 | 33467.05 | 0.6 | 0.88 | 20.75 | 2.05 | 1 | 10 | 1158.2635 | 1584.7872 | 1433.5373 | 1158263.4832 | 1584787.1967 | 9.954e-07 | 17 | 1433537.3309
17 | 50 | CONCLUIDO | 1.7228 | 58.05 | 54.5 | 48.09 | 0.82 | 68 | 112.83 | 41.65 | 5.25 | 66 | 15.93 | 14149.74 | 487.5 | 1367.5 | 168.98 | 104.26 | 31206.95 | 0.62 | 0.88 | 20.75 | 1.92 | 1 | 10 | 1148.4218 | 1571.3213 | 1421.3566 | 1148421.7799 | 1571321.3441 | 9.9917e-07 | 17 | 1421356.6404
18 | 50 | CONCLUIDO | 1.7279 | 57.87 | 54.39 | 50.21 | 0.86 | 65 | 113.15 | 41.65 | 5.5 | 63 | 16 | 14189.26 | 484.74 | 1367.3 | 165.48 | 104.26 | 29469.94 | 0.63 | 0.88 | 20.75 | 1.81 | 1 | 10 | 1141.1753 | 1561.4064 | 1412.388 | 1141175.3403 | 1561406.4458 | 1.0021e-06 | 17 | 1412388.006
19 | 50 | CONCLUIDO | 1.7335 | 57.69 | 54.29 | 53.4 | 0.89 | 61 | 113.47 | 41.65 | 5.75 | 59 | 16.07 | 14228.81 | 481.57 | 1367.32 | 162.28 | 104.26 | 27891.79 | 0.64 | 0.88 | 20.74 | 1.72 | 1 | 10 | 1133.1771 | 1550.463 | 1402.4889 | 1133177.1376 | 1550462.9519 | 1.0054e-06 | 17 | 1402488.9438
20 | 50 | CONCLUIDO | 1.7365 | 57.59 | 54.24 | 55.16 | 0.93 | 59 | 113.79 | 41.65 | 6 | 57 | 16.14 | 14268.39 | 478.77 | 1367.52 | 160.17 | 104.26 | 26848.68 | 0.65 | 0.88 | 20.75 | 1.66 | 1 | 10 | 1127.3969 | 1542.5541 | 1395.3349 | 1127396.8587 | 1542554.1193 | 1.0071e-06 | 17 | 1395334.9192
21 | 50 | CONCLUIDO | 1.7408 | 57.44 | 54.16 | 58.03 | 0.97 | 56 | 114.11 | 41.65 | 6.25 | 54 | 16.21 | 14307.99 | 475.66 | 1367.34 | 158.03 | 104.26 | 25789.39 | 0.66 | 0.88 | 20.74 | 1.58 | 1 | 10 | 1120.3601 | 1532.9261 | 1386.6258 | 1120360.0652 | 1532926.068 | 1.0096e-06 | 17 | 1386625.7556
22 | 50 | CONCLUIDO | 1.7461 | 57.27 | 54.06 | 61.2 | 1 | 53 | 114.44 | 41.65 | 6.5 | 51 | 16.29 | 14347.62 | 471.96 | 1367.44 | 154.79 | 104.26 | 24186.37 | 0.67 | 0.89 | 20.72 | 1.47 | 1 | 10 | 1111.9121 | 1521.3672 | 1376.1701 | 1111912.1392 | 1521367.2429 | 1.0127e-06 | 17 | 1376170.0885
23 | 50 | CONCLUIDO | 1.7485 | 57.19 | 54.02 | 63.55 | 1.04 | 51 | 114.76 | 41.65 | 6.75 | 49 | 16.36 | 14387.27 | 469.32 | 1367.35 | 153.4 | 104.26 | 23502.78 | 0.68 | 0.89 | 20.73 | 1.44 | 1 | 10 | 1106.7955 | 1514.3665 | 1369.8375 | 1106795.5325 | 1514366.476 | 1.0141e-06 | 17 | 1369837.465
24 | 50 | CONCLUIDO | 1.7522 | 57.07 | 53.95 | 66.06 | 1.07 | 49 | 115.08 | 41.65 | 7 | 47 | 16.43 | 14426.96 | 466.4 | 1367.36 | 151.2 | 104.26 | 22410.48 | 0.69 | 0.89 | 20.72 | 1.37 | 1 | 10 | 1100.481 | 1505.7267 | 1362.0222 | 1100481.0123 | 1505726.6708 | 1.0162e-06 | 17 | 1362022.2306
25 | 50 | CONCLUIDO | 1.7546 | 56.99 | 53.91 | 68.82 | 1.11 | 47 | 115.4 | 41.65 | 7.25 | 45 | 16.5 | 14466.67 | 463.88 | 1367.39 | 149.8 | 104.26 | 21723.49 | 0.7 | 0.89 | 20.72 | 1.33 | 1 | 10 | 1095.5632 | 1498.998 | 1355.9357 | 1095563.2452 | 1498997.9649 | 1.0176e-06 | 17 | 1355935.703
26 | 50 | CONCLUIDO | 1.7582 | 56.88 | 53.84 | 71.79 | 1.14 | 45 | 115.72 | 41.65 | 7.5 | 43 | 16.57 | 14506.4 | 460.65 | 1367.26 | 147.15 | 104.26 | 20407.96 | 0.71 | 0.89 | 20.73 | 1.26 | 1 | 10 | 1088.919 | 1489.907 | 1347.7124 | 1088919.0007 | 1489907.0165 | 1.0197e-06 | 17 | 1347712.3819
27 | 50 | CONCLUIDO | 1.7589 | 56.85 | 53.84 | 73.42 | 1.18 | 44 | 116.05 | 41.65 | 7.75 | 42 | 16.65 | 14546.17 | 458.36 | 1367.26 | 147.42 | 104.26 | 20548.62 | 0.71 | 0.89 | 20.72 | 1.26 | 1 | 10 | 1085.4121 | 1485.1087 | 1343.372 | 1085412.0666 | 1485108.6745 | 1.0201e-06 | 17 | 1343371.9869
28 | 50 | CONCLUIDO | 1.7634 | 56.71 | 53.74 | 76.77 | 1.21 | 42 | 116.37 | 41.65 | 8 | 40 | 16.72 | 14585.96 | 455.12 | 1367.33 | 144.24 | 104.26 | 18965.03 | 0.72 | 0.89 | 20.71 | 1.16 | 1 | 10 | 1078.1895 | 1475.2264 | 1334.4329 | 1078189.4649 | 1475226.3922 | 1.0227e-06 | 17 | 1334432.8558
29 | 50 | CONCLUIDO | 1.7648 | 56.66 | 53.72 | 78.61 | 1.25 | 41 | 116.69 | 41.65 | 8.25 | 39 | 16.79 | 14625.77 | 452.4 | 1367.25 | 143.54 | 104.26 | 18619.4 | 0.73 | 0.89 | 20.71 | 1.14 | 1 | 10 | 1073.6583 | 1469.0267 | 1328.8248 | 1073658.3081 | 1469026.6636 | 1.0235e-06 | 17 | 1328824.8206
30 | 50 | CONCLUIDO | 1.7684 | 56.55 | 53.65 | 82.53 | 1.28 | 39 | 117.01 | 41.65 | 8.5 | 37 | 16.86 | 14665.62 | 449.56 | 1367.38 | 141.21 | 104.26 | 17467.4 | 0.74 | 0.89 | 20.71 | 1.07 | 1 | 10 | 1067.6304 | 1460.779 | 1321.3643 | 1067630.3845 | 1460778.9926 | 1.0256e-06 | 17 | 1321364.2958
31 | 50 | CONCLUIDO | 1.7702 | 56.49 | 53.61 | 84.65 | 1.32 | 38 | 117.34 | 41.65 | 8.75 | 36 | 16.94 | 14705.49 | 446.43 | 1367.24 | 140.33 | 104.26 | 17029.73 | 0.74 | 0.89 | 20.7 | 1.03 | 1 | 10 | 1062.2647 | 1453.4374 | 1314.7234 | 1062264.7037 | 1453437.4314 | 1.0267e-06 | 17 | 1314723.4029
32 | 50 | CONCLUIDO | 1.7709 | 56.47 | 53.61 | 86.94 | 1.35 | 37 | 117.66 | 41.65 | 9 | 35 | 17.01 | 14745.39 | 444.33 | 1367.26 | 140.36 | 104.26 | 17048.91 | 0.74 | 0.89 | 20.7 | 1.03 | 1 | 10 | 1059.0516 | 1449.0411 | 1310.7466 | 1059051.5662 | 1449041.0749 | 1.0271e-06 | 17 | 1310746.6284
33 | 50 | CONCLUIDO | 1.7723 | 56.42 | 53.59 | 89.31 | 1.38 | 36 | 117.98 | 41.65 | 9.25 | 34 | 17.08 | 14785.31 | 440.92 | 1367.25 | 139.5 | 104.26 | 16627.47 | 0.75 | 0.89 | 20.7 | 1.01 | 1 | 10 | 1053.6131 | 1441.5999 | 1304.0156 | 1053613.0627 | 1441599.8745 | 1.0279e-06 | 17 | 1304015.6058
34 | 50 | CONCLUIDO | 1.776 | 56.31 | 53.51 | 94.44 | 1.42 | 34 | 118.31 | 41.65 | 9.5 | 32 | 17.16 | 14825.26 | 436.99 | 1367.31 | 136.96 | 104.26 | 15367.98 | 0.76 | 0.9 | 20.7 | 0.94 | 1 | 10 | 1046.0696 | 1431.2786 | 1294.6794 | 1046069.6157 | 1431278.5975 | 1.03e-06 | 17 | 1294679.377
35 | 50 | CONCLUIDO | 1.7769 | 56.28 | 53.51 | 97.29 | 1.45 | 33 | 118.63 | 41.65 | 9.75 | 31 | 17.23 | 14865.24 | 435.46 | 1367.22 | 136.86 | 104.26 | 15320.77 | 0.76 | 0.9 | 20.7 | 0.93 | 1 | 10 | 1043.5532 | 1427.8355 | 1291.5648 | 1043553.1505 | 1427835.4588 | 1.0305e-06 | 17 | 1291564.8466
36 | 50 | CONCLUIDO | 1.779 | 56.21 | 53.47 | 100.25 | 1.48 | 32 | 118.96 | 41.65 | 10 | 30 | 17.31 | 14905.25 | 432.51 | 1367.24 | 135.67 | 104.26 | 14730.25 | 0.77 | 0.9 | 20.69 | 0.89 | 1 | 10 | 1038.3391 | 1420.7013 | 1285.1116 | 1038339.0587 | 1420701.3084 | 1.0318e-06 | 17 | 1285111.5695
37 | 50 | CONCLUIDO | 1.7805 | 56.17 | 53.44 | 103.43 | 1.52 | 31 | 119.28 | 41.65 | 10.25 | 27 | 17.38 | 14945.29 | 428.87 | 1367.21 | 134.5 | 104.26 | 14149.3 | 0.78 | 0.9 | 20.7 | 0.86 | 1 | 10 | 1032.533 | 1412.7572 | 1277.9257 | 1032533.0256 | 1412757.2377 | 1.0326e-06 | 17 | 1277925.6698
38 | 50 | CONCLUIDO | 1.7802 | 56.17 | 53.45 | 103.45 | 1.55 | 31 | 119.61 | 41.65 | 10.5 | 25 | 17.46 | 14985.35 | 426.7 | 1367.28 | 134.78 | 104.26 | 14292.98 | 0.77 | 0.9 | 20.7 | 0.87 | 1 | 10 | 1029.7756 | 1408.9844 | 1274.5129 | 1029775.6185 | 1408984.4317 | 1.0325e-06 | 17 | 1274512.935
39 | 50 | CONCLUIDO | 1.7819 | 56.12 | 53.42 | 106.83 | 1.58 | 30 | 119.93 | 41.65 | 10.75 | 19 | 17.53 | 15025.44 | 424.34 | 1367.23 | 133.54 | 104.26 | 13676.09 | 0.78 | 0.9 | 20.7 | 0.84 | 1 | 10 | 1025.6244 | 1403.3046 | 1269.3752 | 1025624.4337 | 1403304.5976 | 1.0334e-06 | 17 | 1269375.1763
40 | 50 | CONCLUIDO | 1.7839 | 56.06 | 53.38 | 110.44 | 1.61 | 29 | 120.26 | 41.65 | 11 | 13 | 17.61 | 15065.56 | 422.95 | 1367.33 | 132.07 | 104.26 | 12945.17 | 0.79 | 0.9 | 20.7 | 0.8 | 1 | 10 | 1022.6077 | 1399.177 | 1265.6415 | 1022607.7241 | 1399177.0024 | 1.0346e-06 | 17 | 1265641.513
41 | 50 | CONCLUIDO | 1.7833 | 56.08 | 53.4 | 110.48 | 1.65 | 29 | 120.58 | 41.65 | 11.25 | 9 | 17.68 | 15105.7 | 423.91 | 1367.32 | 132.44 | 104.26 | 13131.04 | 0.79 | 0.9 | 20.71 | 0.82 | 1 | 10 | 1024.2874 | 1401.4752 | 1267.7204 | 1024287.4237 | 1401475.2415 | 1.0343e-06 | 17 | 1267720.4114
42 | 50 | CONCLUIDO | 1.7829 | 56.09 | 53.41 | 110.5 | 1.68 | 29 | 120.91 | 41.65 | 11.5 | 3 | 17.76 | 15145.88 | 424.34 | 1367.31 | 132.54 | 104.26 | 13183.02 | 0.79 | 0.9 | 20.72 | 0.83 | 1 | 10 | 1025.1067 | 1402.5963 | 1268.7344 | 1025106.7413 | 1402596.268 | 1.034e-06 | 17 | 1268734.4487
43 | 50 | CONCLUIDO | 1.7831 | 56.08 | 53.4 | 110.49 | 1.71 | 29 | 121.23 | 41.65 | 11.75 | 0 | 17.83 | 15186.08 | 425.15 | 1367.38 | 132.41 | 104.26 | 13113.91 | 0.79 | 0.9 | 20.72 | 0.83 | 1 | 10 | 1026.063 | 1403.9047 | 1269.918 | 1026063.0365 | 1403904.7133 | 1.0341e-06 | 17 | 1269918.0179

## RESULTADOS_3
Unnamed: 0 | Volume de calda [L] | STATUS | Capacidade operacional [ha/h] | Tempo de missao [h] | Tempo util [h] | Tempo por voo [min] | Autonomia Projetada [h] | N° Voos | MTOW [kg] | Massa Estrutura [kg] | Combustível [kg] | Abastecimentos | Massa gerador | Potência gerador [W] | Combustível consumido [L] | Calda cons [L] | Distância percorrida [km] | Distância Pulverizando [km] | RTL ACUMULADO[m] | EOC [km/km] | EOC [h/h] | Tempo de manobra [h] | Tempo rtl_rtw [h] | V pulv [m/s] | V desloc [m/s] | Preço Total por ha Simples [R$/ha] | Preço Total por ha Presumido [R$/ha] | Preço Total por ha Real [R$/ha] | Preço Total Simples [R$] | Preço Total Presumido [R$] | Prod CAPEX [ha/h/R$] | Dias Trabalhados | Preço Total Real [R$]
0 | 25 | CONCLUIDO | 1.5043 | 66.47 | 60.76 | 12.93 | 0.28 | 282 | 61.76 | 28.92 | 1 | 280 | 6.84 | 7851.41 | 390.59 | 1368.2 | 372.55 | 104.26 | 131919.95 | 0.28 | 0.79 | 21.1 | 8.16 | 1 | 10 | 1097.1745 | 1501.2025 | 1357.9299 | 1097174.4834 | 1501202.5321 | 9.4715e-07 | 20 | 1357929.8693
1 | 25 | CONCLUIDO | 1.5719 | 63.62 | 58.82 | 16.34 | 0.35 | 216 | 62.05 | 28.92 | 1.25 | 214 | 6.88 | 7887.12 | 374.02 | 1368.06 | 309.12 | 104.26 | 100537.3 | 0.34 | 0.82 | 21.01 | 6.23 | 1 | 10 | 1015.0401 | 1388.8226 | 1256.2754 | 1015040.0938 | 1388822.6368 | 9.8972e-07 | 19 | 1256275.3535
2 | 25 | CONCLUIDO | 1.6164 | 61.87 | 57.64 | 19.76 | 0.42 | 175 | 62.34 | 28.92 | 1.5 | 173 | 6.92 | 7922.85 | 362.67 | 1367.81 | 270.2 | 104.26 | 81279.89 | 0.39 | 0.83 | 20.95 | 5.05 | 1 | 10 | 960.5297 | 1314.2392 | 1188.81 | 960529.7401 | 1314239.1659 | 1.0177e-06 | 18 | 1188810.0245
3 | 25 | CONCLUIDO | 1.6511 | 60.57 | 56.74 | 23.32 | 0.49 | 146 | 62.63 | 28.92 | 1.75 | 144 | 6.96 | 7958.6 | 352.59 | 1367.79 | 242.02 | 104.26 | 67334.08 | 0.43 | 0.84 | 20.87 | 4.15 | 1 | 10 | 925.8632 | 1266.8068 | 1145.9046 | 925863.1773 | 1266806.8454 | 1.0396e-06 | 18 | 1145904.578
4 | 25 | CONCLUIDO | 1.6758 | 59.67 | 56.14 | 26.95 | 0.55 | 125 | 62.92 | 28.92 | 2 | 123 | 7 | 7994.37 | 344.79 | 1367.66 | 222.38 | 104.26 | 57619.96 | 0.47 | 0.85 | 20.84 | 3.56 | 1 | 10 | 901.3189 | 1233.2242 | 1115.5271 | 901318.8738 | 1233224.2465 | 1.0551e-06 | 18 | 1115527.0553
5 | 25 | CONCLUIDO | 1.6949 | 59 | 55.69 | 30.65 | 0.62 | 109 | 63.21 | 28.92 | 2.25 | 107 | 7.04 | 8030.17 | 337.47 | 1367.47 | 207.47 | 104.26 | 50246.45 | 0.5 | 0.86 | 20.83 | 3.11 | 1 | 10 | 881.0452 | 1205.485 | 1090.4352 | 881045.2337 | 1205484.9578 | 1.0672e-06 | 18 | 1090435.1653
6 | 25 | CONCLUIDO | 1.7118 | 58.42 | 55.29 | 34.56 | 0.69 | 96 | 63.5 | 28.92 | 2.5 | 94 | 7.08 | 8065.98 | 330.69 | 1367.59 | 194.61 | 104.26 | 43879.75 | 0.54 | 0.87 | 20.8 | 2.71 | 1 | 10 | 852.917 | 1166.9987 | 1055.622 | 852917.0398 | 1166998.7218 | 1.0778e-06 | 17 | 1055622.0017
7 | 25 | CONCLUIDO | 1.7235 | 58.02 | 55.03 | 38.39 | 0.75 | 86 | 63.79 | 28.92 | 2.75 | 84 | 7.12 | 8101.81 | 324.54 | 1367.5 | 185.76 | 104.26 | 39508.21 | 0.56 | 0.87 | 20.8 | 2.45 | 1 | 10 | 838.6856 | 1147.5267 | 1038.0083 | 838685.6117 | 1147526.6541 | 1.0852e-06 | 17 | 1038008.3208
8 | 25 | CONCLUIDO | 1.7351 | 57.64 | 54.77 | 42.68 | 0.81 | 77 | 64.08 | 28.92 | 3 | 75 | 7.16 | 8137.65 | 318.23 | 1367.38 | 177.82 | 104.26 | 35580.83 | 0.59 | 0.88 | 20.77 | 2.19 | 1 | 10 | 824.4606 | 1128.0633 | 1020.4026 | 824460.585 | 1128063.3451 | 1.0925e-06 | 17 | 1020402.5627
9 | 25 | CONCLUIDO | 1.745 | 57.31 | 54.54 | 46.75 | 0.88 | 70 | 64.38 | 28.92 | 3.25 | 68 | 7.2 | 8173.52 | 312.06 | 1367.37 | 169.95 | 104.26 | 31681.06 | 0.61 | 0.88 | 20.76 | 1.96 | 1 | 10 | 811.3517 | 1110.1272 | 1004.1782 | 811351.6771 | 1110127.1589 | 1.0987e-06 | 17 | 1004178.1809
10 | 25 | CONCLUIDO | 1.7524 | 57.06 | 54.38 | 50.98 | 0.94 | 64 | 64.67 | 28.92 | 3.5 | 60 | 7.24 | 8209.41 | 306.4 | 1367.4 | 164.7 | 104.26 | 29084.01 | 0.63 | 0.88 | 20.76 | 1.8 | 1 | 10 | 800.2479 | 1094.9345 | 990.4355 | 800247.9183 | 1094934.5062 | 1.1034e-06 | 17 | 990435.4937
11 | 25 | CONCLUIDO | 1.7586 | 56.86 | 54.25 | 55.17 | 1.01 | 59 | 64.96 | 28.92 | 3.75 | 45 | 7.28 | 8245.32 | 301.18 | 1367.4 | 160.39 | 104.26 | 26957.23 | 0.65 | 0.88 | 20.75 | 1.67 | 1 | 10 | 790.3747 | 1081.4255 | 978.2157 | 790374.6606 | 1081425.4795 | 1.1073e-06 | 17 | 978215.7495
12 | 25 | CONCLUIDO | 1.7607 | 56.79 | 54.21 | 57.06 | 1.07 | 57 | 65.25 | 28.92 | 4 | 16 | 7.33 | 8281.25 | 299.82 | 1367.64 | 157.84 | 104.26 | 25692.84 | 0.66 | 0.88 | 20.78 | 1.63 | 1 | 10 | 787.6218 | 1077.6589 | 974.8087 | 787621.8394 | 1077658.9481 | 1.1086e-06 | 17 | 974808.6906
13 | 25 | CONCLUIDO | 1.7604 | 56.81 | 54.23 | 58.11 | 1.13 | 56 | 65.54 | 28.92 | 4.25 | 5 | 7.37 | 8317.2 | 299.93 | 1367.51 | 157.96 | 104.26 | 25756.93 | 0.66 | 0.88 | 20.81 | 1.65 | 1 | 10 | 787.9522 | 1078.1109 | 975.2175 | 787952.1535 | 1078110.8985 | 1.1084e-06 | 17 | 975217.5074
14 | 25 | CONCLUIDO | 1.7606 | 56.8 | 54.22 | 58.1 | 1.19 | 56 | 65.83 | 28.92 | 4.5 | 0 | 7.41 | 8353.17 | 300.93 | 1367.79 | 157.74 | 104.26 | 25644.24 | 0.66 | 0.88 | 20.8 | 1.64 | 1 | 10 | 789.2189 | 1079.8441 | 976.7853 | 789218.8633 | 1079844.0667 | 1.1085e-06 | 17 | 976785.2645

## RESULTADOS_15
Unnamed: 0 | Volume de calda [L] | STATUS | Capacidade operacional [ha/h] | Tempo de missao [h] | Tempo util [h] | Tempo por voo [min] | Autonomia Projetada [h] | N° Voos | MTOW [kg] | Massa Estrutura [kg] | Combustível [kg] | Abastecimentos | Massa gerador | Potência gerador [W] | Combustível consumido [L] | Calda cons [L] | Distância percorrida [km] | Distância Pulverizando [km] | RTL ACUMULADO[m] | EOC [km/km] | EOC [h/h] | Tempo de manobra [h] | Tempo rtl_rtw [h] | V pulv [m/s] | V desloc [m/s] | Preço Total por ha Simples [R$/ha] | Preço Total por ha Presumido [R$/ha] | Preço Total por ha Real [R$/ha] | Preço Total Simples [R$] | Preço Total Presumido [R$] | Prod CAPEX [ha/h/R$] | Dias Trabalhados | Preço Total Real [R$]
0 | 85 | CONCLUIDO | 1.0201 | 98.03 | 72.75 | 6.46 | 0.11 | 676 | 167.88 | 51.39 | 1 | 674 | 30.49 | 20939.59 | 935.52 | 1370.2 | 762.02 | 104.26 | 324684.03 | 0.14 | 0.66 | 21.8 | 20.11 | 1 | 10 | 3333.2511 | 4560.7011 | 4125.4342 | 3333251.052 | 4560701.1421 | 5.4924e-07 | 29 | 4125434.2261
1 | 85 | CONCLUIDO | 1.1552 | 86.56 | 67.28 | 8.09 | 0.13 | 499 | 168.25 | 51.39 | 1.25 | 497 | 30.6 | 20984.25 | 864.63 | 1369.48 | 584.56 | 104.26 | 236840.35 | 0.18 | 0.71 | 21.47 | 14.66 | 1 | 10 | 2748.9509 | 3761.2359 | 3402.2688 | 2748950.9132 | 3761235.9146 | 6.2198e-07 | 26 | 3402268.8379
2 | 85 | CONCLUIDO | 1.2504 | 79.97 | 64.18 | 9.72 | 0.16 | 396 | 168.61 | 51.39 | 1.5 | 394 | 30.71 | 21028.94 | 823.99 | 1368.79 | 483.31 | 104.26 | 186729.36 | 0.22 | 0.75 | 21.3 | 11.57 | 1 | 10 | 2434.2587 | 3330.6602 | 3012.7867 | 2434258.7297 | 3330660.1859 | 6.7323e-07 | 24 | 3012786.6524
3 | 85 | CONCLUIDO | 1.3225 | 75.61 | 62.12 | 11.36 | 0.18 | 328 | 168.97 | 51.39 | 1.75 | 326 | 30.83 | 21073.68 | 796.66 | 1368.76 | 416.48 | 104.26 | 153657.18 | 0.25 | 0.77 | 21.19 | 9.52 | 1 | 10 | 2226.6251 | 3046.5667 | 2755.8067 | 2226625.1078 | 3046566.7042 | 7.1205e-07 | 22 | 2755806.6538
4 | 85 | CONCLUIDO | 1.3783 | 72.55 | 60.69 | 13.01 | 0.21 | 280 | 169.33 | 51.39 | 2 | 278 | 30.94 | 21118.46 | 777.29 | 1368.42 | 369.59 | 104.26 | 130450.96 | 0.28 | 0.79 | 21.12 | 8.09 | 1 | 10 | 2090.0867 | 2859.7488 | 2586.8184 | 2090086.704 | 2859748.8366 | 7.421e-07 | 21 | 2586818.4213
5 | 85 | CONCLUIDO | 1.4211 | 70.37 | 59.69 | 14.62 | 0.24 | 245 | 169.7 | 51.39 | 2.25 | 243 | 31.05 | 21163.27 | 763.48 | 1368.18 | 336.96 | 104.26 | 114310.16 | 0.31 | 0.8 | 21.06 | 7.09 | 1 | 10 | 2003.6786 | 2741.5215 | 2479.8745 | 2003678.6391 | 2741521.5101 | 7.6514e-07 | 21 | 2479874.5449
6 | 85 | CONCLUIDO | 1.4586 | 68.56 | 58.83 | 16.27 | 0.26 | 217 | 170.06 | 51.39 | 2.5 | 215 | 31.17 | 21208.12 | 751.41 | 1368.13 | 309.6 | 104.26 | 100769.58 | 0.34 | 0.81 | 21 | 6.24 | 1 | 10 | 1920.3449 | 2627.5006 | 2376.7357 | 1920344.9143 | 2627500.6314 | 7.8533e-07 | 20 | 2376735.6589
7 | 85 | CONCLUIDO | 1.4888 | 67.17 | 58.19 | 17.9 | 0.29 | 195 | 170.42 | 51.39 | 2.75 | 193 | 31.28 | 21253.01 | 742.05 | 1368 | 288.36 | 104.26 | 90263.63 | 0.36 | 0.82 | 20.98 | 5.6 | 1 | 10 | 1866.4461 | 2553.7539 | 2310.0272 | 1866446.0904 | 2553753.8827 | 8.0159e-07 | 20 | 2310027.1964
8 | 85 | CONCLUIDO | 1.5144 | 66.03 | 57.66 | 19.55 | 0.31 | 177 | 170.79 | 51.39 | 3 | 175 | 31.4 | 21297.94 | 734.22 | 1367.96 | 271.54 | 104.26 | 81940.45 | 0.38 | 0.83 | 20.93 | 5.07 | 1 | 10 | 1822.6959 | 2493.893 | 2255.8794 | 1822695.9407 | 2493892.9978 | 8.1538e-07 | 20 | 2255879.3503
9 | 85 | CONCLUIDO | 1.5361 | 65.1 | 57.24 | 21.2 | 0.34 | 162 | 171.15 | 51.39 | 3.25 | 160 | 31.51 | 21342.91 | 727.73 | 1367.78 | 257.51 | 104.26 | 74999 | 0.4 | 0.84 | 20.92 | 4.65 | 1 | 10 | 1775.2269 | 2428.9437 | 2197.1287 | 1775226.8699 | 2428943.7209 | 8.2706e-07 | 19 | 2197128.7412
10 | 85 | CONCLUIDO | 1.5559 | 64.27 | 56.85 | 22.89 | 0.36 | 149 | 171.52 | 51.39 | 3.5 | 147 | 31.63 | 21387.92 | 721.68 | 1367.99 | 244.87 | 104.26 | 68746.59 | 0.43 | 0.84 | 20.89 | 4.26 | 1 | 10 | 1743.447 | 2385.4611 | 2157.7961 | 1743447.0324 | 2385461.1452 | 8.3772e-07 | 19 | 2157796.0815
11 | 85 | CONCLUIDO | 1.5728 | 63.58 | 56.53 | 24.58 | 0.39 | 138 | 171.88 | 51.39 | 3.75 | 136 | 31.74 | 21432.96 | 716.45 | 1367.64 | 234.6 | 104.26 | 63665.1 | 0.44 | 0.85 | 20.88 | 3.94 | 1 | 10 | 1716.9411 | 2349.1946 | 2124.9908 | 1716941.1359 | 2349194.6082 | 8.4682e-07 | 19 | 2124990.7719
12 | 85 | CONCLUIDO | 1.5869 | 63.02 | 56.27 | 26.17 | 0.41 | 129 | 172.25 | 51.39 | 4 | 127 | 31.86 | 21478.05 | 712.06 | 1367.84 | 226.25 | 104.26 | 59538.12 | 0.46 | 0.85 | 20.86 | 3.68 | 1 | 10 | 1695.2657 | 2319.5373 | 2098.1639 | 1695265.6555 | 2319537.2597 | 8.5441e-07 | 19 | 2098163.8792
13 | 85 | CONCLUIDO | 1.5998 | 62.51 | 56.04 | 27.79 | 0.44 | 121 | 172.61 | 51.39 | 4.25 | 119 | 31.97 | 21523.17 | 707.74 | 1367.58 | 218.17 | 104.26 | 55537.11 | 0.48 | 0.86 | 20.86 | 3.45 | 1 | 10 | 1675.3635 | 2292.3062 | 2073.5317 | 1675363.4681 | 2292306.2089 | 8.6136e-07 | 19 | 2073531.7216
14 | 85 | CONCLUIDO | 1.6109 | 62.08 | 55.84 | 29.39 | 0.46 | 114 | 172.98 | 51.39 | 4.5 | 112 | 32.09 | 21568.34 | 704.55 | 1367.73 | 212.39 | 104.26 | 52680.51 | 0.49 | 0.86 | 20.83 | 3.25 | 1 | 10 | 1647.3087 | 2253.9204 | 2038.8094 | 1647308.6736 | 2253920.4013 | 8.6733e-07 | 18 | 2038809.4016
15 | 85 | CONCLUIDO | 1.6232 | 61.61 | 55.61 | 31.18 | 0.49 | 107 | 173.35 | 51.39 | 4.75 | 105 | 32.2 | 21613.54 | 700.3 | 1367.5 | 204.85 | 104.26 | 48946.42 | 0.51 | 0.86 | 20.82 | 3.02 | 1 | 10 | 1628.6125 | 2228.3395 | 2015.6699 | 1628612.5364 | 2228339.5217 | 8.7396e-07 | 18 | 2015669.9252
16 | 85 | CONCLUIDO | 1.6329 | 61.24 | 55.44 | 32.94 | 0.51 | 101 | 173.71 | 51.39 | 5 | 99 | 32.32 | 21658.78 | 697.17 | 1367.64 | 200.02 | 104.26 | 46563.23 | 0.52 | 0.86 | 20.8 | 2.86 | 1 | 10 | 1614.4703 | 2208.9895 | 1998.1666 | 1614470.2913 | 2208989.478 | 8.7918e-07 | 18 | 1998166.6226
17 | 85 | CONCLUIDO | 1.6418 | 60.91 | 55.28 | 34.55 | 0.53 | 96 | 174.08 | 51.39 | 5.25 | 94 | 32.44 | 21704.07 | 693.97 | 1367.58 | 194.47 | 104.26 | 43812.42 | 0.54 | 0.87 | 20.8 | 2.7 | 1 | 10 | 1601.1317 | 2190.739 | 1981.6579 | 1601131.6793 | 2190739.0006 | 8.8397e-07 | 18 | 1981657.9451
18 | 85 | CONCLUIDO | 1.6498 | 60.61 | 55.16 | 36.37 | 0.56 | 91 | 174.45 | 51.39 | 5.5 | 89 | 32.56 | 21749.39 | 691.06 | 1367.49 | 190.19 | 104.26 | 41698.32 | 0.55 | 0.87 | 20.79 | 2.57 | 1 | 10 | 1589.3707 | 2174.6471 | 1967.1019 | 1589370.7178 | 2174647.1342 | 8.8828e-07 | 18 | 1967101.8638
19 | 85 | CONCLUIDO | 1.6565 | 60.37 | 55.05 | 37.96 | 0.58 | 87 | 174.82 | 51.39 | 5.75 | 85 | 32.67 | 21794.75 | 688.59 | 1367.52 | 186.83 | 104.26 | 40034.29 | 0.56 | 0.87 | 20.78 | 2.46 | 1 | 10 | 1579.4987 | 2161.1397 | 1954.8836 | 1579498.6599 | 2161139.749 | 8.9188e-07 | 18 | 1954883.6046
20 | 85 | CONCLUIDO | 1.6632 | 60.13 | 54.94 | 39.72 | 0.61 | 83 | 175.18 | 51.39 | 6 | 81 | 32.79 | 21840.16 | 686.2 | 1367.47 | 183.21 | 104.26 | 38244.75 | 0.57 | 0.87 | 20.78 | 2.36 | 1 | 10 | 1569.8225 | 2147.9004 | 1942.9078 | 1569822.4759 | 2147900.3672 | 8.9549e-07 | 18 | 1942907.7707
21 | 85 | CONCLUIDO | 1.6681 | 59.95 | 54.86 | 41.15 | 0.63 | 80 | 175.55 | 51.39 | 6.25 | 78 | 32.91 | 21885.6 | 684.32 | 1367.39 | 180.42 | 104.26 | 36864.29 | 0.58 | 0.87 | 20.78 | 2.28 | 1 | 10 | 1562.6064 | 2138.0271 | 1933.9768 | 1562606.4384 | 2138027.0664 | 8.9813e-07 | 18 | 1933976.7639
22 | 85 | CONCLUIDO | 1.6732 | 59.77 | 54.78 | 42.69 | 0.66 | 77 | 175.92 | 51.39 | 6.5 | 75 | 33.03 | 21931.08 | 681.61 | 1367.6 | 178.43 | 104.26 | 35888.37 | 0.58 | 0.87 | 20.76 | 2.2 | 1 | 10 | 1554.0729 | 2126.3511 | 1923.4151 | 1554072.8765 | 2126351.0705 | 9.0088e-07 | 18 | 1923415.1087
23 | 85 | CONCLUIDO | 1.6813 | 59.48 | 54.63 | 44.9 | 0.68 | 73 | 176.29 | 51.39 | 6.75 | 71 | 33.15 | 21976.61 | 678.56 | 1367.45 | 173.35 | 104.26 | 33366.37 | 0.6 | 0.88 | 20.76 | 2.05 | 1 | 10 | 1542.2834 | 2110.2202 | 1908.8237 | 1542283.3966 | 2110220.184 | 9.0524e-07 | 18 | 1908823.7314
24 | 85 | CONCLUIDO | 1.6846 | 59.36 | 54.58 | 46.13 | 0.7 | 71 | 176.66 | 51.39 | 7 | 69 | 33.27 | 22022.17 | 677.39 | 1367.46 | 171.59 | 104.26 | 32496.39 | 0.61 | 0.88 | 20.76 | 2 | 1 | 10 | 1537.6879 | 2103.9324 | 1903.1361 | 1537687.9175 | 2103932.4467 | 9.0701e-07 | 18 | 1903136.0869
25 | 85 | CONCLUIDO | 1.6898 | 59.18 | 54.5 | 48.09 | 0.73 | 68 | 177.03 | 51.39 | 7.25 | 66 | 33.39 | 22067.77 | 674.79 | 1367.38 | 168.84 | 104.26 | 31134.04 | 0.62 | 0.88 | 20.76 | 1.92 | 1 | 10 | 1529.3927 | 2092.5825 | 1892.8694 | 1529392.6693 | 2092582.5222 | 9.0981e-07 | 18 | 1892869.3833
26 | 85 | CONCLUIDO | 1.6936 | 59.04 | 54.44 | 49.49 | 0.75 | 66 | 177.4 | 51.39 | 7.5 | 64 | 33.51 | 22113.42 | 672.95 | 1367.38 | 167.21 | 104.26 | 30333.33 | 0.62 | 0.88 | 20.74 | 1.86 | 1 | 10 | 1523.4389 | 2084.4363 | 1885.5006 | 1523438.8909 | 2084436.2999 | 9.1186e-07 | 18 | 1885500.6249
27 | 85 | CONCLUIDO | 1.6983 | 58.88 | 54.37 | 51.78 | 0.77 | 63 | 177.77 | 51.39 | 7.75 | 61 | 33.63 | 22159.1 | 671.09 | 1367.24 | 164.66 | 104.26 | 29070.4 | 0.63 | 0.88 | 20.75 | 1.8 | 1 | 10 | 1516.7307 | 2075.2578 | 1877.1981 | 1516730.6695 | 2075257.8154 | 9.1439e-07 | 18 | 1877198.1221
28 | 85 | CONCLUIDO | 1.7023 | 58.74 | 54.3 | 53.41 | 0.8 | 61 | 178.14 | 51.39 | 8 | 59 | 33.75 | 22204.83 | 669.25 | 1367.43 | 162.48 | 104.26 | 27993.62 | 0.64 | 0.88 | 20.75 | 1.72 | 1 | 10 | 1498.6573 | 2050.529 | 1854.8294 | 1498657.3044 | 2050529.04 | 9.1654e-07 | 17 | 1854829.4264
29 | 85 | CONCLUIDO | 1.7064 | 58.6 | 54.23 | 55.15 | 0.82 | 59 | 178.51 | 51.39 | 8.25 | 57 | 33.87 | 22250.6 | 666.78 | 1367.42 | 160.2 | 104.26 | 26859.1 | 0.65 | 0.88 | 20.74 | 1.65 | 1 | 10 | 1491.6066 | 2040.8819 | 1846.103 | 1491606.5561 | 2040881.8951 | 9.1875e-07 | 17 | 1846102.9914
30 | 85 | CONCLUIDO | 1.711 | 58.45 | 54.14 | 56.99 | 0.84 | 57 | 178.88 | 51.39 | 8.5 | 55 | 33.99 | 22296.41 | 664.91 | 1367.33 | 157.21 | 104.26 | 25373.94 | 0.66 | 0.89 | 20.74 | 1.56 | 1 | 10 | 1484.9381 | 2031.7578 | 1837.8497 | 1484938.1022 | 2031757.8223 | 9.2123e-07 | 17 | 1837849.7073
31 | 85 | CONCLUIDO | 1.7109 | 58.45 | 54.18 | 58.05 | 0.87 | 56 | 179.26 | 51.39 | 8.75 | 54 | 34.11 | 22342.26 | 664.16 | 1367.41 | 158.38 | 104.26 | 25965.78 | 0.66 | 0.88 | 20.74 | 1.6 | 1 | 10 | 1484.204 | 2030.7534 | 1836.9412 | 1484204.0388 | 2030753.4443 | 9.2117e-07 | 17 | 1836941.1858
32 | 85 | CONCLUIDO | 1.7159 | 58.28 | 54.08 | 60.09 | 0.89 | 54 | 179.63 | 51.39 | 9 | 52 | 34.24 | 22388.15 | 661.54 | 1367.35 | 155.48 | 104.26 | 24524.44 | 0.67 | 0.89 | 20.72 | 1.5 | 1 | 10 | 1476.1564 | 2019.7423 | 1826.9809 | 1476156.4089 | 2019742.3221 | 9.2387e-07 | 17 | 1826980.9496
33 | 85 | CONCLUIDO | 1.7174 | 58.23 | 54.06 | 61.2 | 0.91 | 53 | 180 | 51.39 | 9.25 | 51 | 34.36 | 22434.08 | 660.18 | 1367.22 | 154.67 | 104.26 | 24126.2 | 0.67 | 0.89 | 20.73 | 1.48 | 1 | 10 | 1473.0055 | 2015.4311 | 1823.0812 | 1473005.4862 | 2015431.0906 | 9.2467e-07 | 17 | 1823081.176
34 | 85 | CONCLUIDO | 1.7202 | 58.13 | 54.03 | 63.57 | 0.93 | 51 | 180.37 | 51.39 | 9.5 | 49 | 34.48 | 22480.05 | 658.36 | 1367.38 | 153.36 | 104.26 | 23483.26 | 0.68 | 0.89 | 20.74 | 1.45 | 1 | 10 | 1468.1948 | 2008.8489 | 1817.1271 | 1468194.7663 | 2008848.8515 | 9.2618e-07 | 17 | 1817127.1365
35 | 85 | CONCLUIDO | 1.7219 | 58.07 | 54.01 | 64.81 | 0.96 | 50 | 180.75 | 51.39 | 9.75 | 48 | 34.6 | 22526.07 | 657.65 | 1367.4 | 152.69 | 104.26 | 23152.02 | 0.68 | 0.89 | 20.73 | 1.43 | 1 | 10 | 1465.8253 | 2005.6068 | 1814.1945 | 1465825.2877 | 2005606.8263 | 9.271e-07 | 17 | 1814194.5257
36 | 85 | CONCLUIDO | 1.7264 | 57.92 | 53.92 | 67.41 | 0.98 | 48 | 181.12 | 51.39 | 10 | 46 | 34.73 | 22572.13 | 655.21 | 1367.27 | 150.26 | 104.26 | 21945.21 | 0.69 | 0.89 | 20.72 | 1.35 | 1 | 10 | 1458.5595 | 1995.6655 | 1805.2019 | 1458559.4976 | 1995665.4517 | 9.2952e-07 | 17 | 1805201.942
37 | 85 | CONCLUIDO | 1.7285 | 57.85 | 53.89 | 68.79 | 1 | 47 | 181.49 | 51.39 | 10.25 | 45 | 34.85 | 22618.23 | 653.21 | 1367.47 | 149.3 | 104.26 | 21472.94 | 0.7 | 0.89 | 20.71 | 1.31 | 1 | 10 | 1454.0511 | 1989.4969 | 1799.6221 | 1454051.1421 | 1989496.9208 | 9.3065e-07 | 17 | 1799622.127
38 | 85 | CONCLUIDO | 1.7296 | 57.82 | 53.88 | 70.28 | 1.02 | 46 | 181.87 | 51.39 | 10.5 | 44 | 34.98 | 22664.49 | 652.26 | 1367.29 | 148.88 | 104.26 | 21268.54 | 0.7 | 0.89 | 20.72 | 1.31 | 1 | 10 | 1451.866 | 1986.5071 | 1796.9177 | 1451866.0222 | 1986507.1434 | 9.3124e-07 | 17 | 1796917.6897
39 | 85 | CONCLUIDO | 1.7321 | 57.73 | 53.84 | 71.78 | 1.05 | 45 | 182.24 | 51.39 | 10.75 | 43 | 35.1 | 22710.68 | 650.5 | 1367.27 | 147.42 | 104.26 | 20542.58 | 0.71 | 0.89 | 20.72 | 1.26 | 1 | 10 | 1447.3602 | 1980.3421 | 1791.341 | 1447360.2233 | 1980342.1105 | 9.3259e-07 | 17 | 1791341.0389
40 | 85 | CONCLUIDO | 1.7333 | 57.69 | 53.83 | 73.4 | 1.07 | 44 | 182.62 | 51.39 | 11 | 42 | 35.22 | 22756.91 | 648.92 | 1367.34 | 147.14 | 104.26 | 20408.23 | 0.71 | 0.89 | 20.72 | 1.25 | 1 | 10 | 1444.2332 | 1976.0636 | 1787.4709 | 1444233.2254 | 1976063.6141 | 9.3323e-07 | 17 | 1787470.8762
41 | 85 | CONCLUIDO | 1.7357 | 57.61 | 53.78 | 75.05 | 1.09 | 43 | 182.99 | 51.39 | 11.25 | 41 | 35.35 | 22803.18 | 647.09 | 1367.34 | 145.47 | 104.26 | 19577.07 | 0.72 | 0.89 | 20.72 | 1.21 | 1 | 10 | 1439.6597 | 1969.8059 | 1781.8104 | 1439659.6856 | 1969805.8951 | 9.3453e-07 | 17 | 1781810.3851
42 | 85 | CONCLUIDO | 1.738 | 57.54 | 53.74 | 76.77 | 1.11 | 42 | 183.37 | 51.39 | 11.5 | 40 | 35.48 | 22849.49 | 645.19 | 1367.25 | 144.45 | 104.26 | 19071.76 | 0.72 | 0.89 | 20.71 | 1.16 | 1 | 10 | 1435.134 | 1963.6137 | 1776.2091 | 1435134.0113 | 1963613.6679 | 9.3577e-07 | 17 | 1776209.1354
43 | 85 | CONCLUIDO | 1.7397 | 57.48 | 53.72 | 78.61 | 1.13 | 41 | 183.74 | 51.39 | 11.75 | 39 | 35.6 | 22895.85 | 644.15 | 1367.34 | 143.49 | 104.26 | 18593.79 | 0.73 | 0.89 | 20.71 | 1.14 | 1 | 10 | 1432.3623 | 1959.8213 | 1772.7787 | 1432362.2944 | 1959821.2826 | 9.3668e-07 | 17 | 1772778.69
44 | 85 | CONCLUIDO | 1.7416 | 57.42 | 53.69 | 80.54 | 1.16 | 40 | 184.12 | 51.39 | 12 | 38 | 35.73 | 22942.24 | 642.97 | 1367.28 | 142.91 | 104.26 | 18309.89 | 0.73 | 0.89 | 20.7 | 1.11 | 1 | 10 | 1429.1992 | 1955.4934 | 1768.8638 | 1429199.1807 | 1955493.3708 | 9.377e-07 | 17 | 1768863.828
45 | 85 | CONCLUIDO | 1.7429 | 57.38 | 53.68 | 82.59 | 1.18 | 39 | 184.5 | 51.39 | 12.25 | 37 | 35.85 | 22988.69 | 641.8 | 1367.24 | 142.5 | 104.26 | 18113.02 | 0.73 | 0.89 | 20.71 | 1.11 | 1 | 10 | 1426.6006 | 1951.9379 | 1765.6477 | 1426600.6242 | 1951937.9112 | 9.384e-07 | 17 | 1765647.6965
46 | 85 | CONCLUIDO | 1.7456 | 57.29 | 53.62 | 84.67 | 1.2 | 38 | 184.87 | 51.39 | 12.5 | 36 | 35.98 | 23035.17 | 639.58 | 1367.31 | 140.32 | 104.26 | 17027.3 | 0.74 | 0.89 | 20.71 | 1.05 | 1 | 10 | 1421.2653 | 1944.6379 | 1759.0444 | 1421265.3255 | 1944637.9202 | 9.3986e-07 | 17 | 1759044.4064
47 | 85 | CONCLUIDO | 1.7478 | 57.22 | 53.59 | 86.9 | 1.22 | 37 | 185.25 | 51.39 | 12.75 | 35 | 36.11 | 23081.7 | 637.79 | 1367.3 | 139.58 | 104.26 | 16660.55 | 0.75 | 0.89 | 20.7 | 1.01 | 1 | 10 | 1417.0726 | 1938.9012 | 1753.8552 | 1417072.5673 | 1938901.2034 | 9.4104e-07 | 17 | 1753855.1938
48 | 85 | CONCLUIDO | 1.7496 | 57.16 | 53.56 | 89.27 | 1.24 | 36 | 185.63 | 51.39 | 13 | 34 | 36.24 | 23128.27 | 635.69 | 1367.24 | 138.69 | 104.26 | 16221.74 | 0.75 | 0.89 | 20.7 | 0.99 | 1 | 10 | 1412.738 | 1932.9705 | 1748.4905 | 1412737.9994 | 1932970.4564 | 9.4201e-07 | 17 | 1748490.469
49 | 85 | CONCLUIDO | 1.7492 | 57.17 | 53.58 | 89.3 | 1.26 | 36 | 186.01 | 51.39 | 13.25 | 34 | 36.36 | 23174.88 | 634.98 | 1367.34 | 139.15 | 104.26 | 16452.66 | 0.75 | 0.89 | 20.7 | 1 | 1 | 10 | 1412.1554 | 1932.1734 | 1747.7694 | 1412155.4237 | 1932173.3506 | 9.418e-07 | 17 | 1747769.4379
50 | 85 | CONCLUIDO | 1.7501 | 57.14 | 53.58 | 91.86 | 1.29 | 35 | 186.38 | 51.39 | 13.5 | 33 | 36.49 | 23221.54 | 634.14 | 1367.29 | 139.02 | 104.26 | 16391.32 | 0.75 | 0.89 | 20.71 | 1 | 1 | 10 | 1410.3737 | 1929.7355 | 1745.5642 | 1410373.6605 | 1929735.4636 | 9.4228e-07 | 17 | 1745564.2193
51 | 85 | CONCLUIDO | 1.7533 | 57.04 | 53.51 | 94.43 | 1.31 | 34 | 186.76 | 51.39 | 13.75 | 32 | 36.62 | 23268.24 | 631.41 | 1367.33 | 136.92 | 104.26 | 15347.2 | 0.76 | 0.9 | 20.7 | 0.93 | 1 | 10 | 1403.9781 | 1920.9848 | 1737.6487 | 1403978.1281 | 1920984.814 | 9.44e-07 | 17 | 1737648.7195
52 | 85 | CONCLUIDO | 1.7528 | 57.05 | 53.53 | 94.46 | 1.33 | 34 | 187.14 | 51.39 | 14 | 32 | 36.75 | 23314.98 | 630.81 | 1367.23 | 137.5 | 104.26 | 15635.39 | 0.76 | 0.9 | 20.7 | 0.95 | 1 | 10 | 1403.615 | 1920.4879 | 1737.1992 | 1403614.95 | 1920487.8977 | 9.4373e-07 | 17 | 1737199.2282
53 | 85 | CONCLUIDO | 1.7552 | 56.98 | 53.48 | 97.24 | 1.35 | 33 | 187.52 | 51.39 | 14.25 | 31 | 36.88 | 23361.77 | 629.88 | 1367.19 | 136.06 | 104.26 | 14922.39 | 0.77 | 0.9 | 20.69 | 0.91 | 1 | 10 | 1400.388 | 1916.0726 | 1733.2053 | 1400387.9527 | 1916072.5776 | 9.4503e-07 | 17 | 1733205.3
54 | 85 | CONCLUIDO | 1.7571 | 56.91 | 53.46 | 100.23 | 1.37 | 32 | 187.9 | 51.39 | 14.5 | 30 | 37.01 | 23408.6 | 627.7 | 1367.28 | 135.31 | 104.26 | 14549.99 | 0.77 | 0.9 | 20.69 | 0.88 | 1 | 10 | 1395.972 | 1910.0305 | 1727.7399 | 1395972.0062 | 1910030.4848 | 9.4605e-07 | 17 | 1727739.856
55 | 85 | CONCLUIDO | 1.7569 | 56.92 | 53.46 | 100.24 | 1.39 | 32 | 188.28 | 51.39 | 14.75 | 30 | 37.14 | 23455.48 | 626.3 | 1367.28 | 135.22 | 104.26 | 14505.81 | 0.77 | 0.9 | 20.7 | 0.89 | 1 | 10 | 1394.1803 | 1907.579 | 1725.5223 | 1394180.2834 | 1907578.9706 | 9.4594e-07 | 17 | 1725522.311
56 | 85 | CONCLUIDO | 1.7586 | 56.86 | 53.44 | 103.43 | 1.41 | 31 | 188.66 | 51.39 | 15 | 29 | 37.27 | 23502.4 | 625.67 | 1367.25 | 134.63 | 104.26 | 14216.62 | 0.77 | 0.9 | 20.69 | 0.86 | 1 | 10 | 1392.0418 | 1904.653 | 1722.8756 | 1392041.8274 | 1904653.0408 | 9.4686e-07 | 17 | 1722875.6277
57 | 85 | CONCLUIDO | 1.7591 | 56.85 | 53.42 | 103.4 | 1.43 | 31 | 189.04 | 51.39 | 15.25 | 29 | 37.4 | 23549.36 | 623.89 | 1367.19 | 134.24 | 104.26 | 14021.58 | 0.78 | 0.9 | 20.69 | 0.85 | 1 | 10 | 1389.1348 | 1900.6755 | 1719.2777 | 1389134.7521 | 1900675.4521 | 9.4713e-07 | 17 | 1719277.6546
58 | 85 | CONCLUIDO | 1.7605 | 56.8 | 53.41 | 106.83 | 1.45 | 30 | 189.42 | 51.39 | 15.5 | 28 | 37.53 | 23596.37 | 622.55 | 1367.21 | 133.55 | 104.26 | 13680.05 | 0.78 | 0.9 | 20.7 | 0.84 | 1 | 10 | 1386.2909 | 1896.7844 | 1715.758 | 1386290.934 | 1896784.4148 | 9.4788e-07 | 17 | 1715757.9724
59 | 85 | CONCLUIDO | 1.7602 | 56.81 | 53.42 | 106.84 | 1.47 | 30 | 189.81 | 51.39 | 15.75 | 28 | 37.66 | 23643.43 | 621.22 | 1367.2 | 133.92 | 104.26 | 13864.68 | 0.78 | 0.9 | 20.7 | 0.85 | 1 | 10 | 1384.7259 | 1894.643 | 1713.8209 | 1384725.8588 | 1894643.0099 | 9.4772e-07 | 17 | 1713820.9401
60 | 85 | CONCLUIDO | 1.7626 | 56.73 | 53.38 | 110.44 | 1.49 | 29 | 190.19 | 51.39 | 16 | 27 | 37.79 | 23690.52 | 619.63 | 1367.29 | 132.57 | 104.26 | 13197.73 | 0.79 | 0.9 | 20.69 | 0.8 | 1 | 10 | 1380.6935 | 1889.1257 | 1708.8302 | 1380693.4729 | 1889125.7216 | 9.4901e-07 | 17 | 1708830.2141
61 | 85 | CONCLUIDO | 1.7624 | 56.74 | 53.38 | 110.45 | 1.51 | 29 | 190.57 | 51.39 | 16.25 | 27 | 37.93 | 23737.67 | 618.65 | 1367.27 | 132.6 | 104.26 | 13209.71 | 0.79 | 0.9 | 20.69 | 0.81 | 1 | 10 | 1379.482 | 1887.4681 | 1707.3308 | 1379481.9993 | 1887468.1299 | 9.489e-07 | 17 | 1707330.8206
62 | 85 | CONCLUIDO | 1.7644 | 56.68 | 53.35 | 114.33 | 1.53 | 28 | 190.95 | 51.39 | 16.5 | 26 | 38.06 | 23784.85 | 616.85 | 1367.26 | 131.76 | 104.26 | 12797.29 | 0.79 | 0.9 | 20.69 | 0.78 | 1 | 10 | 1375.5002 | 1882.0201 | 1702.4027 | 1375500.2297 | 1882020.0971 | 9.4998e-07 | 17 | 1702402.7404
63 | 85 | CONCLUIDO | 1.765 | 56.66 | 53.34 | 114.29 | 1.55 | 28 | 191.34 | 51.39 | 16.75 | 26 | 38.19 | 23832.09 | 615.31 | 1367.26 | 131.23 | 104.26 | 12530.49 | 0.79 | 0.9 | 20.69 | 0.76 | 1 | 10 | 1372.931 | 1878.5048 | 1699.2229 | 1372931.0279 | 1878504.8019 | 9.503e-07 | 17 | 1699222.9401
64 | 85 | CONCLUIDO | 1.7665 | 56.61 | 53.32 | 118.49 | 1.57 | 27 | 191.72 | 51.39 | 17 | 25 | 38.33 | 23879.37 | 613.93 | 1367.27 | 130.95 | 104.26 | 12398.25 | 0.8 | 0.9 | 20.68 | 0.74 | 1 | 10 | 1369.928 | 1874.3959 | 1695.5062 | 1369927.9543 | 1874395.864 | 9.5111e-07 | 17 | 1695506.1535
65 | 85 | CONCLUIDO | 1.7665 | 56.61 | 53.32 | 118.49 | 1.59 | 27 | 192.1 | 51.39 | 17.25 | 25 | 38.46 | 23926.69 | 611.18 | 1367.29 | 130.81 | 104.26 | 12326.03 | 0.8 | 0.9 | 20.69 | 0.75 | 1 | 10 | 1366.1627 | 1869.2441 | 1690.8461 | 1366162.7221 | 1869244.1072 | 9.5111e-07 | 17 | 1690846.0731
66 | 85 | CONCLUIDO | 1.7681 | 56.56 | 53.3 | 123.01 | 1.61 | 26 | 192.49 | 51.39 | 17.5 | 24 | 38.59 | 23974.06 | 609.61 | 1367.37 | 129.8 | 104.26 | 11825.11 | 0.8 | 0.9 | 20.69 | 0.72 | 1 | 10 | 1362.8425 | 1864.7013 | 1686.7368 | 1362842.5172 | 1864701.2564 | 9.5197e-07 | 17 | 1686736.7856
67 | 85 | CONCLUIDO | 1.7688 | 56.54 | 53.28 | 122.96 | 1.63 | 26 | 192.87 | 51.39 | 17.75 | 24 | 38.73 | 24021.47 | 609.71 | 1367.2 | 129.42 | 104.26 | 11635.01 | 0.81 | 0.9 | 20.69 | 0.71 | 1 | 10 | 1362.3994 | 1864.095 | 1686.1884 | 1362399.4023 | 1864094.967 | 9.5235e-07 | 17 | 1686188.3596
68 | 85 | CONCLUIDO | 1.7679 | 56.56 | 53.31 | 123.02 | 1.65 | 26 | 193.26 | 51.39 | 18 | 24 | 38.86 | 24068.93 | 607.89 | 1367.24 | 130.33 | 104.26 | 12092.01 | 0.8 | 0.9 | 20.69 | 0.73 | 1 | 10 | 1360.6812 | 1861.7441 | 1684.0618 | 1360681.2215 | 1861744.0763 | 9.5186e-07 | 17 | 1684061.8346
69 | 85 | CONCLUIDO | 1.7705 | 56.48 | 53.26 | 127.83 | 1.67 | 25 | 193.64 | 51.39 | 18.25 | 23 | 39 | 24116.44 | 606.97 | 1367.25 | 128.9 | 104.26 | 11381.4 | 0.81 | 0.9 | 20.68 | 0.68 | 1 | 10 | 1357.4234 | 1857.2866 | 1680.0298 | 1357423.4017 | 1857286.5835 | 9.5326e-07 | 17 | 1680029.7586
70 | 85 | CONCLUIDO | 1.7708 | 56.47 | 53.25 | 127.8 | 1.69 | 25 | 194.03 | 51.39 | 18.5 | 23 | 39.13 | 24163.99 | 604.9 | 1367.22 | 128.58 | 104.26 | 11219.34 | 0.81 | 0.9 | 20.68 | 0.67 | 1 | 10 | 1354.3401 | 1853.0679 | 1676.2137 | 1354340.1069 | 1853067.8835 | 9.5343e-07 | 17 | 1676213.6855
71 | 85 | CONCLUIDO | 1.7728 | 56.41 | 53.22 | 133.06 | 1.71 | 24 | 194.41 | 51.39 | 18.75 | 22 | 39.27 | 24211.59 | 601.57 | 1367.25 | 127.7 | 104.26 | 10786.32 | 0.82 | 0.9 | 20.68 | 0.65 | 1 | 10 | 1348.3182 | 1844.8284 | 1668.7606 | 1348318.1742 | 1844828.4095 | 9.545e-07 | 17 | 1668760.5753
72 | 85 | CONCLUIDO | 1.7729 | 56.41 | 53.22 | 133.05 | 1.73 | 24 | 194.8 | 51.39 | 19 | 22 | 39.41 | 24259.23 | 602 | 1367.25 | 127.56 | 104.26 | 10714.59 | 0.82 | 0.9 | 20.68 | 0.64 | 1 | 10 | 1348.8403 | 1845.5428 | 1669.4068 | 1348840.2957 | 1845542.7992 | 9.5456e-07 | 17 | 1669406.7847
73 | 85 | CONCLUIDO | 1.7719 | 56.44 | 53.25 | 133.13 | 1.75 | 24 | 195.19 | 51.39 | 19.25 | 22 | 39.54 | 24306.92 | 602.64 | 1367.23 | 128.47 | 104.26 | 11171.81 | 0.81 | 0.9 | 20.68 | 0.67 | 1 | 10 | 1350.5416 | 1847.8706 | 1671.5124 | 1350541.5776 | 1847870.5682 | 9.5402e-07 | 17 | 1671512.3947
74 | 85 | CONCLUIDO | 1.7742 | 56.36 | 53.21 | 138.81 | 1.77 | 23 | 195.57 | 51.39 | 19.5 | 21 | 39.68 | 24354.66 | 599.37 | 1367.22 | 126.98 | 104.26 | 10430.67 | 0.82 | 0.9 | 20.69 | 0.63 | 1 | 10 | 1344.3561 | 1839.4074 | 1663.8569 | 1344356.1429 | 1839407.3835 | 9.5526e-07 | 17 | 1663856.9244
75 | 85 | CONCLUIDO | 1.7744 | 56.36 | 53.21 | 138.8 | 1.79 | 23 | 195.96 | 51.39 | 19.75 | 21 | 39.82 | 24402.44 | 599.12 | 1367.18 | 127.15 | 104.26 | 10514.46 | 0.82 | 0.9 | 20.68 | 0.63 | 1 | 10 | 1343.8869 | 1838.7654 | 1663.2762 | 1343886.9315 | 1838765.3877 | 9.5536e-07 | 17 | 1663276.1998
76 | 85 | CONCLUIDO | 1.774 | 56.37 | 53.22 | 138.83 | 1.81 | 23 | 196.35 | 51.39 | 20 | 21 | 39.96 | 24450.27 | 597.86 | 1367.2 | 127.44 | 104.26 | 10661.96 | 0.82 | 0.9 | 20.68 | 0.64 | 1 | 10 | 1342.4865 | 1836.8493 | 1661.5429 | 1342486.506 | 1836849.2638 | 9.5515e-07 | 17 | 1661542.9481
77 | 85 | CONCLUIDO | 1.7764 | 56.3 | 53.18 | 145.03 | 1.83 | 22 | 196.74 | 51.39 | 20.25 | 20 | 40.09 | 24498.15 | 594.08 | 1367.21 | 126.04 | 104.26 | 9967.78 | 0.83 | 0.9 | 20.68 | 0.6 | 1 | 10 | 1335.5607 | 1827.3731 | 1652.9712 | 1335560.7299 | 1827373.1114 | 9.5644e-07 | 17 | 1652971.1864
78 | 85 | CONCLUIDO | 1.7769 | 56.28 | 53.16 | 144.98 | 1.85 | 22 | 197.12 | 51.39 | 20.5 | 20 | 40.23 | 24546.08 | 594.02 | 1367.25 | 125.42 | 104.26 | 9655.74 | 0.83 | 0.9 | 20.68 | 0.58 | 1 | 10 | 1335.0399 | 1826.6604 | 1652.3265 | 1335039.8674 | 1826660.4444 | 9.5671e-07 | 17 | 1652326.5353
79 | 85 | CONCLUIDO | 1.7766 | 56.29 | 53.17 | 145.01 | 1.87 | 22 | 197.51 | 51.39 | 20.75 | 20 | 40.37 | 24594.05 | 593.24 | 1367.28 | 125.83 | 104.26 | 9860.74 | 0.83 | 0.9 | 20.68 | 0.59 | 1 | 10 | 1334.2294 | 1825.5515 | 1651.3234 | 1334229.3506 | 1825551.4595 | 9.5655e-07 | 17 | 1651323.3904
80 | 85 | CONCLUIDO | 1.7762 | 56.3 | 53.18 | 145.04 | 1.88 | 22 | 197.9 | 51.39 | 21 | 20 | 40.51 | 24642.07 | 590.8 | 1367.25 | 126.26 | 104.26 | 10078.1 | 0.83 | 0.9 | 20.68 | 0.6 | 1 | 10 | 1331.2217 | 1821.4362 | 1647.6009 | 1331221.681 | 1821436.2333 | 9.5633e-07 | 17 | 1647600.9156
81 | 85 | CONCLUIDO | 1.7787 | 56.22 | 53.14 | 151.82 | 1.9 | 21 | 198.29 | 51.39 | 21.25 | 19 | 40.65 | 24690.13 | 588.63 | 1367.18 | 124.63 | 104.26 | 9268.16 | 0.84 | 0.9 | 20.68 | 0.56 | 1 | 10 | 1326.446 | 1814.9019 | 1641.6902 | 1326445.9857 | 1814901.9163 | 9.5768e-07 | 17 | 1641690.2246
82 | 85 | CONCLUIDO | 1.7788 | 56.22 | 53.13 | 151.81 | 1.92 | 21 | 198.68 | 51.39 | 21.5 | 19 | 40.79 | 24738.25 | 588.73 | 1367.26 | 124.67 | 104.26 | 9284.01 | 0.84 | 0.9 | 20.68 | 0.56 | 1 | 10 | 1326.4585 | 1814.919 | 1641.7057 | 1326458.4582 | 1814918.9817 | 9.5773e-07 | 17 | 1641705.6614
83 | 85 | CONCLUIDO | 1.7782 | 56.24 | 53.15 | 151.87 | 1.94 | 21 | 199.07 | 51.39 | 21.75 | 19 | 40.93 | 24786.41 | 586.22 | 1367.24 | 125.19 | 104.26 | 9545.38 | 0.83 | 0.9 | 20.68 | 0.58 | 1 | 10 | 1323.5438 | 1810.9311 | 1638.0983 | 1323543.8294 | 1810931.058 | 9.5741e-07 | 17 | 1638098.3394
84 | 85 | CONCLUIDO | 1.7805 | 56.16 | 53.11 | 159.34 | 1.96 | 20 | 199.46 | 51.39 | 22 | 18 | 41.07 | 24834.62 | 583.57 | 1367.2 | 123.86 | 104.26 | 8886.57 | 0.84 | 0.9 | 20.68 | 0.54 | 1 | 10 | 1318.2574 | 1803.6979 | 1631.5555 | 1318257.3696 | 1803697.8905 | 9.5865e-07 | 17 | 1631555.4953
85 | 85 | CONCLUIDO | 1.7807 | 56.16 | 53.11 | 159.32 | 1.98 | 20 | 199.86 | 51.39 | 22.25 | 18 | 41.21 | 24882.88 | 585.32 | 1367.23 | 123.96 | 104.26 | 8935.95 | 0.84 | 0.9 | 20.67 | 0.53 | 1 | 10 | 1320.5093 | 1806.779 | 1634.3426 | 1320509.2635 | 1806779.0311 | 9.5876e-07 | 17 | 1634342.5762
86 | 85 | CONCLUIDO | 1.7805 | 56.16 | 53.11 | 159.34 | 2 | 20 | 200.25 | 51.39 | 22.5 | 18 | 41.35 | 24931.18 | 585.3 | 1367.19 | 123.97 | 104.26 | 8940.64 | 0.84 | 0.9 | 20.68 | 0.54 | 1 | 10 | 1320.6074 | 1806.9133 | 1634.4641 | 1320607.4182 | 1806913.3306 | 9.5865e-07 | 17 | 1634464.0584
87 | 85 | CONCLUIDO | 1.7805 | 56.17 | 53.12 | 159.34 | 2.01 | 20 | 200.64 | 51.39 | 22.75 | 18 | 41.5 | 24979.54 | 582.9 | 1367.2 | 124.09 | 104.26 | 9000.12 | 0.84 | 0.9 | 20.68 | 0.54 | 1 | 10 | 1317.4076 | 1802.5352 | 1630.5038 | 1317407.6207 | 1802535.2266 | 9.5865e-07 | 17 | 1630503.7944
88 | 85 | CONCLUIDO | 1.7823 | 56.11 | 53.09 | 167.66 | 2.03 | 19 | 201.03 | 51.39 | 23 | 17 | 41.64 | 25027.94 | 577.49 | 1367.16 | 123.23 | 104.26 | 8578.35 | 0.85 | 0.9 | 20.68 | 0.52 | 1 | 10 | 1308.7614 | 1790.7051 | 1619.8028 | 1308761.4395 | 1790705.14 | 9.5962e-07 | 17 | 1619802.7547
89 | 85 | CONCLUIDO | 1.7821 | 56.11 | 53.1 | 167.67 | 2.05 | 19 | 201.42 | 51.39 | 23.25 | 16 | 41.78 | 25076.39 | 577.42 | 1367.21 | 123.36 | 104.26 | 8642.59 | 0.85 | 0.9 | 20.68 | 0.52 | 1 | 10 | 1308.8507 | 1790.8272 | 1619.9132 | 1308850.6594 | 1790827.2146 | 9.5951e-07 | 17 | 1619913.1786
90 | 85 | CONCLUIDO | 1.7824 | 56.1 | 53.09 | 167.64 | 2.07 | 19 | 201.82 | 51.39 | 23.5 | 16 | 41.93 | 25124.89 | 576.81 | 1367.24 | 122.97 | 104.26 | 8448.18 | 0.85 | 0.9 | 20.68 | 0.51 | 1 | 10 | 1307.7768 | 1789.3579 | 1618.5841 | 1307776.7701 | 1789357.872 | 9.5967e-07 | 17 | 1618584.068
91 | 85 | CONCLUIDO | 1.7821 | 56.11 | 53.1 | 167.67 | 2.09 | 19 | 202.21 | 51.39 | 23.75 | 17 | 42.07 | 25173.44 | 575.18 | 1367.16 | 123.44 | 104.26 | 8681.06 | 0.84 | 0.9 | 20.68 | 0.52 | 1 | 10 | 1305.8106 | 1786.6676 | 1616.1506 | 1305810.5538 | 1786667.608 | 9.5951e-07 | 17 | 1616150.5591
92 | 85 | CONCLUIDO | 1.7823 | 56.11 | 53.09 | 167.65 | 2.1 | 19 | 202.61 | 51.39 | 24 | 17 | 42.21 | 25222.04 | 572.28 | 1367.18 | 123.14 | 104.26 | 8533.19 | 0.85 | 0.9 | 20.68 | 0.51 | 1 | 10 | 1301.6913 | 1781.0314 | 1611.0523 | 1301691.2732 | 1781031.4266 | 9.5962e-07 | 17 | 1611052.2869
93 | 85 | CONCLUIDO | 1.7841 | 56.05 | 53.07 | 176.89 | 2.12 | 18 | 203 | 51.39 | 24.25 | 15 | 42.36 | 25270.81 | 571.79 | 1367.16 | 122.56 | 104.26 | 8245.52 | 0.85 | 0.9 | 20.67 | 0.49 | 1 | 10 | 1299.7998 | 1778.4435 | 1608.7113 | 1299799.8246 | 1778443.4631 | 9.6059e-07 | 17 | 1608711.315
94 | 85 | CONCLUIDO | 1.7843 | 56.05 | 53.06 | 176.88 | 2.14 | 18 | 203.4 | 51.39 | 24.5 | 14 | 42.5 | 25319.51 | 572.42 | 1367.18 | 122.55 | 104.26 | 8238.91 | 0.85 | 0.9 | 20.67 | 0.49 | 1 | 10 | 1300.4708 | 1779.3615 | 1609.5418 | 1300470.8085 | 1779361.5329 | 9.6069e-07 | 17 | 1609541.7656
95 | 85 | CONCLUIDO | 1.7839 | 56.06 | 53.08 | 176.92 | 2.16 | 18 | 203.79 | 51.39 | 24.75 | 13 | 42.65 | 25368.26 | 572.56 | 1367.27 | 122.67 | 104.26 | 8299.3 | 0.85 | 0.9 | 20.68 | 0.5 | 1 | 10 | 1301.0268 | 1780.1223 | 1610.2299 | 1301026.8389 | 1780122.3183 | 9.6048e-07 | 17 | 1610229.9426
96 | 85 | CONCLUIDO | 1.7841 | 56.05 | 53.07 | 176.9 | 2.17 | 18 | 204.19 | 51.39 | 25 | 11 | 42.79 | 25417.05 | 572.66 | 1367.23 | 122.3 | 104.26 | 8114.93 | 0.85 | 0.9 | 20.68 | 0.49 | 1 | 10 | 1300.9793 | 1780.0572 | 1610.1711 | 1300979.2562 | 1780057.2135 | 9.6059e-07 | 17 | 1610171.0514
97 | 85 | CONCLUIDO | 1.7841 | 56.05 | 53.07 | 176.89 | 2.19 | 18 | 204.58 | 51.39 | 25.25 | 6 | 42.94 | 25465.9 | 570.67 | 1367.23 | 122.2 | 104.26 | 8067.35 | 0.85 | 0.9 | 20.68 | 0.49 | 1 | 10 | 1298.2815 | 1776.366 | 1606.8321 | 1298281.4758 | 1776365.9913 | 9.6059e-07 | 17 | 1606832.1143
98 | 85 | CONCLUIDO | 1.7838 | 56.06 | 53.08 | 176.92 | 2.21 | 18 | 204.98 | 51.39 | 25.5 | 5 | 43.09 | 25514.8 | 569.84 | 1367.2 | 122.39 | 104.26 | 8162.48 | 0.85 | 0.9 | 20.69 | 0.5 | 1 | 10 | 1297.4003 | 1775.1603 | 1605.7415 | 1297400.2536 | 1775160.2643 | 9.6042e-07 | 17 | 1605741.4601
99 | 85 | CONCLUIDO | 1.7835 | 56.07 | 53.09 | 176.95 | 2.23 | 18 | 205.38 | 51.39 | 25.75 | 3 | 43.23 | 25563.75 | 569.81 | 1367.3 | 122.64 | 104.26 | 8286.58 | 0.85 | 0.9 | 20.69 | 0.51 | 1 | 10 | 1297.6036 | 1775.4385 | 1605.9932 | 1297603.6347 | 1775438.5393 | 9.6026e-07 | 17 | 1605993.1769
100 | 85 | CONCLUIDO | 1.7835 | 56.07 | 53.09 | 176.96 | 2.24 | 18 | 205.77 | 51.39 | 26 | 1 | 43.38 | 25612.75 | 570.63 | 1367.24 | 122.67 | 104.26 | 8302.66 | 0.85 | 0.9 | 20.69 | 0.51 | 1 | 10 | 1298.7157 | 1776.9601 | 1607.3695 | 1298715.6569 | 1776960.0571 | 9.6026e-07 | 17 | 1607369.4832
101 | 85 | CONCLUIDO | 1.7832 | 56.08 | 53.1 | 176.98 | 2.26 | 18 | 206.17 | 51.39 | 26.25 | 0 | 43.53 | 25661.8 | 571.62 | 1367.34 | 122.79 | 104.26 | 8358.75 | 0.85 | 0.9 | 20.69 | 0.52 | 1 | 10 | 1300.3028 | 1779.1316 | 1609.3338 | 1300302.7733 | 1779131.6198 | 9.601e-07 | 17 | 1609333.795

## RESULTADOS_2
Unnamed: 0 | Volume de calda [L] | STATUS | Capacidade operacional [ha/h] | Tempo de missao [h] | Tempo util [h] | Tempo por voo [min] | Autonomia Projetada [h] | N° Voos | MTOW [kg] | Massa Estrutura [kg] | Combustível [kg] | Abastecimentos | Massa gerador | Potência gerador [W] | Combustível consumido [L] | Calda cons [L] | Distância percorrida [km] | Distância Pulverizando [km] | RTL ACUMULADO[m] | EOC [km/km] | EOC [h/h] | Tempo de manobra [h] | Tempo rtl_rtw [h] | V pulv [m/s] | V desloc [m/s] | Preço Total por ha Simples [R$/ha] | Preço Total por ha Presumido [R$/ha] | Preço Total por ha Real [R$/ha] | Preço Total Simples [R$] | Preço Total Presumido [R$] | Prod CAPEX [ha/h/R$] | Dias Trabalhados | Preço Total Real [R$]
0 | 20 | CONCLUIDO | 1.5596 | 64.12 | 59.46 | 14.99 | 0.34 | 238 | 51.33 | 24.83 | 1 | 236 | 5.51 | 6564.78 | 329.49 | 1368.19 | 330.42 | 104.26 | 111077.41 | 0.32 | 0.81 | 21.03 | 6.87 | 1 | 10 | 928.9226 | 1270.9929 | 1149.6912 | 928922.6402 | 1270992.9374 | 1.0049e-06 | 19 | 1149691.1553
1 | 20 | CONCLUIDO | 1.6182 | 61.8 | 57.82 | 19.06 | 0.42 | 182 | 51.62 | 24.83 | 1.25 | 180 | 5.54 | 6599.8 | 315.37 | 1367.84 | 277.2 | 104.26 | 84744.53 | 0.38 | 0.83 | 20.93 | 5.23 | 1 | 10 | 865.0696 | 1183.6264 | 1070.6628 | 865069.6242 | 1183626.424 | 1.0427e-06 | 18 | 1070662.7793
2 | 20 | CONCLUIDO | 1.6567 | 60.36 | 56.81 | 23.19 | 0.5 | 147 | 51.9 | 24.83 | 1.5 | 145 | 5.57 | 6634.84 | 304.63 | 1367.69 | 244.43 | 104.26 | 68535.78 | 0.43 | 0.84 | 20.88 | 4.23 | 1 | 10 | 829.7989 | 1135.3675 | 1027.0096 | 829798.9281 | 1135367.5016 | 1.0675e-06 | 18 | 1027009.6207
3 | 20 | CONCLUIDO | 1.6864 | 59.3 | 56.06 | 27.57 | 0.58 | 122 | 52.19 | 24.83 | 1.75 | 120 | 5.61 | 6670.02 | 294.97 | 1367.68 | 219.5 | 104.26 | 56194.65 | 0.48 | 0.86 | 20.84 | 3.47 | 1 | 10 | 801.8223 | 1097.0886 | 992.384 | 801822.2824 | 1097088.6207 | 1.0866e-06 | 18 | 992384.0225
4 | 20 | CONCLUIDO | 1.7077 | 58.56 | 55.54 | 32.04 | 0.66 | 104 | 52.47 | 24.83 | 2 | 102 | 5.64 | 6705.1 | 286.7 | 1367.72 | 202.76 | 104.26 | 47914.01 | 0.51 | 0.86 | 20.81 | 2.95 | 1 | 10 | 770.6346 | 1054.4163 | 953.7843 | 770634.6038 | 1054416.2629 | 1.1004e-06 | 17 | 953784.2547
5 | 20 | CONCLUIDO | 1.7245 | 57.99 | 55.14 | 36.76 | 0.74 | 90 | 52.75 | 24.83 | 2.25 | 88 | 5.68 | 6740.19 | 278.99 | 1367.53 | 189.38 | 104.26 | 41298.3 | 0.55 | 0.87 | 20.8 | 2.56 | 1 | 10 | 752.5737 | 1029.7046 | 931.431 | 752573.7349 | 1029704.5854 | 1.1112e-06 | 17 | 931431.0249
6 | 20 | CONCLUIDO | 1.7386 | 57.52 | 54.81 | 41.62 | 0.82 | 79 | 53.04 | 24.83 | 2.5 | 73 | 5.71 | 6775.31 | 271.24 | 1367.47 | 178.89 | 104.26 | 36108.23 | 0.58 | 0.87 | 20.77 | 2.22 | 1 | 10 | 735.9252 | 1006.9253 | 910.8258 | 735925.1992 | 1006925.3242 | 1.1203e-06 | 17 | 910825.7845
7 | 20 | CONCLUIDO | 1.7453 | 57.3 | 54.67 | 45.56 | 0.89 | 72 | 53.32 | 24.83 | 2.75 | 36 | 5.75 | 6810.44 | 266.57 | 1367.79 | 172.72 | 104.26 | 33055.77 | 0.6 | 0.88 | 20.81 | 2.08 | 1 | 10 | 726.7979 | 994.437 | 899.5293 | 726797.9266 | 994436.9872 | 1.1246e-06 | 17 | 899529.3168
8 | 20 | CONCLUIDO | 1.7482 | 57.2 | 54.6 | 46.8 | 0.97 | 70 | 53.61 | 24.83 | 3 | 6 | 5.78 | 6845.59 | 265.17 | 1367.85 | 169.72 | 104.26 | 31564.99 | 0.61 | 0.88 | 20.83 | 2.02 | 1 | 10 | 723.6964 | 990.1933 | 895.6907 | 723696.3826 | 990193.3179 | 1.1265e-06 | 17 | 895690.6573
9 | 20 | CONCLUIDO | 1.7474 | 57.23 | 54.63 | 46.82 | 1.04 | 70 | 53.89 | 24.83 | 3.25 | 0 | 5.82 | 6880.77 | 266.44 | 1367.8 | 170.04 | 104.26 | 31728.49 | 0.61 | 0.88 | 20.84 | 2.04 | 1 | 10 | 725.8109 | 993.0865 | 898.3078 | 725810.9393 | 993086.5477 | 1.1259e-06 | 17 | 898307.7614

## RESULTADOS_22
Unnamed: 0 | Volume de calda [L] | STATUS | Capacidade operacional [ha/h] | Tempo de missao [h] | Tempo util [h] | Tempo por voo [min] | Autonomia Projetada [h] | N° Voos | MTOW [kg] | Massa Estrutura [kg] | Combustível [kg] | Abastecimentos | Massa gerador | Potência gerador [W] | Combustível consumido [L] | Calda cons [L] | Distância percorrida [km] | Distância Pulverizando [km] | RTL ACUMULADO[m] | EOC [km/km] | EOC [h/h] | Tempo de manobra [h] | Tempo rtl_rtw [h] | V pulv [m/s] | V desloc [m/s] | Preço Total por ha Simples [R$/ha] | Preço Total por ha Presumido [R$/ha] | Preço Total por ha Real [R$/ha] | Preço Total Simples [R$] | Preço Total Presumido [R$] | Prod CAPEX [ha/h/R$] | Dias Trabalhados | Preço Total Real [R$]
0 | 120 | CONCLUIDO | 0.8005 | 124.92 | 80.35 | 5.25 | 0.08 | 919 | 232.68 | 57.72 | 1 | 917 | 53.95 | 28931.02 | 1269.88 | 1371.14 | 1012.14 | 104.26 | 448531.51 | 0.1 | 0.6 | 22.15 | 27.69 | 1 | 10 | 5547.1092 | 7589.7996 | 6865.4397 | 5547109.2174 | 7589799.5524 | 4.0834e-07 | 37 | 6865439.7355
1 | 120 | CONCLUIDO | 0.9522 | 105.02 | 72.24 | 6.57 | 0.1 | 660 | 233.1 | 57.72 | 1.25 | 658 | 54.13 | 28983.75 | 1142.14 | 1370.17 | 746.08 | 104.26 | 316796.46 | 0.14 | 0.66 | 21.74 | 19.6 | 1 | 10 | 4232.5624 | 5791.1786 | 5238.4766 | 4232562.368 | 5791178.5594 | 4.8572e-07 | 31 | 5238476.6056
2 | 120 | CONCLUIDO | 1.0637 | 94.01 | 67.8 | 7.88 | 0.11 | 516 | 233.53 | 57.72 | 1.5 | 514 | 54.31 | 29036.54 | 1071.86 | 1369.43 | 601.53 | 104.26 | 245243.05 | 0.17 | 0.71 | 21.5 | 15.17 | 1 | 10 | 3580.8272 | 4899.4457 | 4431.8495 | 3580827.1621 | 4899445.6981 | 5.426e-07 | 28 | 4431849.4771
3 | 120 | CONCLUIDO | 1.15 | 86.95 | 64.97 | 9.22 | 0.13 | 423 | 233.96 | 57.72 | 1.75 | 421 | 54.49 | 29089.39 | 1026.98 | 1369.07 | 509.84 | 104.26 | 199863.24 | 0.2 | 0.74 | 21.33 | 12.36 | 1 | 10 | 3188.7036 | 4362.925 | 3946.5336 | 3188703.642 | 4362924.9987 | 5.8662e-07 | 26 | 3946533.5602
4 | 120 | CONCLUIDO | 1.216 | 82.24 | 63.13 | 10.52 | 0.15 | 360 | 234.39 | 57.72 | 2 | 358 | 54.67 | 29142.31 | 997.47 | 1368.43 | 448.93 | 104.26 | 169720.73 | 0.23 | 0.76 | 21.25 | 10.52 | 1 | 10 | 2930.8625 | 4010.1354 | 3627.4137 | 2930862.5325 | 4010135.4176 | 6.2029e-07 | 24 | 3627413.7216
5 | 120 | CONCLUIDO | 1.2729 | 78.56 | 61.64 | 11.85 | 0.17 | 312 | 234.82 | 57.72 | 2.25 | 310 | 54.85 | 29195.29 | 973.48 | 1368.5 | 401.24 | 104.26 | 146116.93 | 0.26 | 0.78 | 21.15 | 9.04 | 1 | 10 | 2740.7902 | 3750.0701 | 3392.1687 | 2740790.2363 | 3750070.1165 | 6.4932e-07 | 23 | 3392168.6878
6 | 120 | CONCLUIDO | 1.318 | 75.87 | 60.59 | 13.17 | 0.19 | 276 | 235.25 | 57.72 | 2.5 | 274 | 55.03 | 29248.33 | 956.46 | 1368.2 | 366.71 | 104.26 | 129028.76 | 0.28 | 0.79 | 21.1 | 7.99 | 1 | 10 | 2603.2806 | 3561.9233 | 3221.9783 | 2603280.5546 | 3561923.3035 | 6.7232e-07 | 22 | 3221978.3426
7 | 120 | CONCLUIDO | 1.3571 | 73.69 | 59.73 | 14.51 | 0.21 | 247 | 235.68 | 57.72 | 2.75 | 245 | 55.21 | 29301.44 | 942.31 | 1368.48 | 338.33 | 104.26 | 114987.59 | 0.31 | 0.8 | 21.06 | 7.13 | 1 | 10 | 2503.2968 | 3425.1211 | 3098.2323 | 2503296.7716 | 3425121.0806 | 6.9227e-07 | 22 | 3098232.3319
8 | 120 | CONCLUIDO | 1.3899 | 71.95 | 59.03 | 15.81 | 0.23 | 224 | 236.11 | 57.72 | 3 | 222 | 55.39 | 29354.61 | 930.86 | 1368.18 | 316.45 | 104.26 | 104159.64 | 0.33 | 0.81 | 21 | 6.44 | 1 | 10 | 2412.0196 | 3300.2316 | 2985.2621 | 2412019.596 | 3300231.6221 | 7.09e-07 | 21 | 2985262.148
9 | 120 | CONCLUIDO | 1.4175 | 70.55 | 58.5 | 17.12 | 0.24 | 205 | 236.54 | 57.72 | 3.25 | 203 | 55.57 | 29407.85 | 921.79 | 1368.02 | 298.7 | 104.26 | 95382.33 | 0.35 | 0.82 | 20.99 | 5.91 | 1 | 10 | 2350.166 | 3215.6008 | 2908.7084 | 2350166.0275 | 3215600.8408 | 7.2308e-07 | 21 | 2908708.4097
10 | 120 | CONCLUIDO | 1.4422 | 69.34 | 58.02 | 18.42 | 0.26 | 189 | 236.98 | 57.72 | 3.5 | 187 | 55.75 | 29461.15 | 913.69 | 1367.98 | 283.28 | 104.26 | 87752.85 | 0.37 | 0.83 | 20.95 | 5.42 | 1 | 10 | 2296.7987 | 3142.5813 | 2842.6578 | 2296798.7042 | 3142581.3147 | 7.3568e-07 | 21 | 2842657.7646
11 | 120 | CONCLUIDO | 1.4645 | 68.28 | 57.6 | 19.75 | 0.28 | 175 | 237.41 | 57.72 | 3.75 | 173 | 55.93 | 29514.51 | 906.66 | 1368.15 | 269.77 | 104.26 | 81066.56 | 0.39 | 0.83 | 20.93 | 5.01 | 1 | 10 | 2238.0795 | 3062.2391 | 2769.9833 | 2238079.5239 | 3062239.1417 | 7.4705e-07 | 20 | 2769983.3359
12 | 120 | CONCLUIDO | 1.4833 | 67.42 | 57.28 | 21.09 | 0.3 | 163 | 237.84 | 57.72 | 4 | 161 | 56.12 | 29567.95 | 900.93 | 1367.8 | 258.88 | 104.26 | 75681.61 | 0.4 | 0.84 | 20.92 | 4.69 | 1 | 10 | 2200.9328 | 3011.4134 | 2724.0083 | 2200932.8265 | 3011413.3915 | 7.5664e-07 | 20 | 2724008.324
13 | 120 | CONCLUIDO | 1.5023 | 66.56 | 56.93 | 22.47 | 0.32 | 152 | 238.28 | 57.72 | 4.25 | 150 | 56.3 | 29621.44 | 894.87 | 1367.78 | 247.83 | 104.26 | 70212.27 | 0.42 | 0.84 | 20.9 | 4.34 | 1 | 10 | 2163.6837 | 2960.4474 | 2677.9065 | 2163683.664 | 2960447.444 | 7.6633e-07 | 20 | 2677906.495
14 | 120 | CONCLUIDO | 1.5167 | 65.93 | 56.71 | 23.79 | 0.34 | 143 | 238.71 | 57.72 | 4.5 | 141 | 56.49 | 29675.01 | 890.93 | 1367.69 | 240.16 | 104.26 | 66423.39 | 0.43 | 0.85 | 20.9 | 4.12 | 1 | 10 | 2137.4842 | 2924.6002 | 2645.4805 | 2137484.2278 | 2924600.2197 | 7.7368e-07 | 20 | 2645480.4794
15 | 120 | CONCLUIDO | 1.5315 | 65.3 | 56.44 | 25.08 | 0.35 | 135 | 239.14 | 57.72 | 4.75 | 133 | 56.67 | 29728.63 | 886.11 | 1367.63 | 231.72 | 104.26 | 62240.04 | 0.45 | 0.85 | 20.87 | 3.85 | 1 | 10 | 2096.8358 | 2868.9832 | 2595.1715 | 2096835.7534 | 2868983.1836 | 7.8123e-07 | 19 | 2595171.4552
16 | 120 | CONCLUIDO | 1.5443 | 64.76 | 56.22 | 26.35 | 0.37 | 128 | 239.58 | 57.72 | 5 | 126 | 56.86 | 29782.33 | 882 | 1367.73 | 224.09 | 104.26 | 58461.86 | 0.47 | 0.85 | 20.87 | 3.63 | 1 | 10 | 2073.2652 | 2836.7329 | 2565.9991 | 2073265.2167 | 2836732.9355 | 7.8776e-07 | 19 | 2565999.1256
17 | 120 | CONCLUIDO | 1.5559 | 64.27 | 56.05 | 27.79 | 0.39 | 121 | 240.02 | 57.72 | 5.25 | 119 | 57.04 | 29836.09 | 878.75 | 1367.69 | 219.21 | 104.26 | 56054.79 | 0.48 | 0.86 | 20.84 | 3.46 | 1 | 10 | 2053.2106 | 2809.2933 | 2541.1783 | 2053210.5868 | 2809293.3061 | 7.9368e-07 | 19 | 2541178.2959
18 | 120 | CONCLUIDO | 1.5668 | 63.82 | 55.88 | 29.15 | 0.41 | 115 | 240.45 | 57.72 | 5.5 | 113 | 57.23 | 29890.04 | 875.46 | 1367.62 | 213.31 | 104.26 | 53135.56 | 0.49 | 0.86 | 20.84 | 3.29 | 1 | 10 | 2034.1914 | 2783.2704 | 2517.639 | 2034191.3668 | 2783270.3703 | 7.9924e-07 | 19 | 2517638.9525
19 | 120 | CONCLUIDO | 1.5763 | 63.44 | 55.72 | 30.39 | 0.42 | 110 | 240.89 | 57.72 | 5.75 | 108 | 57.42 | 29943.94 | 872.34 | 1367.6 | 208.19 | 104.26 | 50602.46 | 0.5 | 0.86 | 20.83 | 3.13 | 1 | 10 | 2017.3492 | 2760.2262 | 2496.7941 | 2017349.2015 | 2760226.1767 | 8.0408e-07 | 19 | 2496794.0644
20 | 120 | CONCLUIDO | 1.5859 | 63.05 | 55.56 | 31.75 | 0.44 | 105 | 241.33 | 57.72 | 6 | 103 | 57.6 | 29997.9 | 869.36 | 1367.79 | 203.33 | 104.26 | 48196.91 | 0.51 | 0.86 | 20.82 | 2.98 | 1 | 10 | 2000.8114 | 2737.5985 | 2476.3259 | 2000811.4491 | 2737598.4942 | 8.0898e-07 | 19 | 2476325.9362
21 | 120 | CONCLUIDO | 1.593 | 62.77 | 55.46 | 32.95 | 0.46 | 101 | 241.77 | 57.72 | 6.25 | 99 | 57.79 | 30051.93 | 867.15 | 1367.67 | 199.86 | 104.26 | 46482.01 | 0.52 | 0.86 | 20.81 | 2.88 | 1 | 10 | 1988.8417 | 2721.2209 | 2461.5114 | 1988841.6558 | 2721220.8949 | 8.126e-07 | 19 | 2461511.392
22 | 120 | CONCLUIDO | 1.601 | 62.46 | 55.33 | 34.23 | 0.48 | 97 | 242.2 | 57.72 | 6.5 | 95 | 57.98 | 30106.03 | 864.72 | 1367.6 | 195.74 | 104.26 | 44440.05 | 0.53 | 0.87 | 20.81 | 2.75 | 1 | 10 | 1975.4389 | 2702.8827 | 2444.9234 | 1975438.9226 | 2702882.6841 | 8.1668e-07 | 19 | 2444923.3543
23 | 120 | CONCLUIDO | 1.608 | 62.19 | 55.24 | 35.64 | 0.49 | 93 | 242.64 | 57.72 | 6.75 | 91 | 58.17 | 30160.2 | 862.61 | 1367.48 | 192.77 | 104.26 | 42975.8 | 0.54 | 0.87 | 20.8 | 2.66 | 1 | 10 | 1951.3642 | 2669.9426 | 2415.127 | 1951364.2023 | 2669942.5897 | 8.2025e-07 | 18 | 2415127.0162
24 | 120 | CONCLUIDO | 1.6161 | 61.88 | 55.12 | 37.16 | 0.51 | 89 | 243.08 | 57.72 | 7 | 87 | 58.36 | 30214.44 | 860.13 | 1367.54 | 188.91 | 104.26 | 41064.93 | 0.55 | 0.87 | 20.79 | 2.53 | 1 | 10 | 1938.1046 | 2651.8002 | 2398.7161 | 1938104.6071 | 2651800.2266 | 8.2438e-07 | 18 | 2398716.1348
25 | 120 | CONCLUIDO | 1.6218 | 61.66 | 55.03 | 38.39 | 0.53 | 86 | 243.52 | 57.72 | 7.25 | 84 | 58.55 | 30268.74 | 857.99 | 1367.54 | 185.79 | 104.26 | 39521.26 | 0.56 | 0.87 | 20.8 | 2.45 | 1 | 10 | 1928.222 | 2638.2785 | 2386.4849 | 1928222.0493 | 2638278.4751 | 8.2729e-07 | 18 | 2386484.8803
26 | 120 | CONCLUIDO | 1.628 | 61.43 | 54.94 | 39.71 | 0.55 | 83 | 243.96 | 57.72 | 7.5 | 81 | 58.74 | 30323.11 | 856.12 | 1367.6 | 182.97 | 104.26 | 38126.76 | 0.57 | 0.87 | 20.78 | 2.35 | 1 | 10 | 1918.2911 | 2624.6905 | 2374.1937 | 1918291.1074 | 2624690.5222 | 8.3045e-07 | 18 | 2374193.7425
27 | 120 | CONCLUIDO | 1.6346 | 61.18 | 54.82 | 41.12 | 0.56 | 80 | 244.41 | 57.72 | 7.75 | 78 | 58.93 | 30377.55 | 853.72 | 1367.4 | 179.69 | 104.26 | 36500.54 | 0.58 | 0.87 | 20.77 | 2.24 | 1 | 10 | 1907.0137 | 2609.2602 | 2360.2361 | 1907013.6551 | 2609260.2144 | 8.3382e-07 | 18 | 2360236.0817
28 | 120 | CONCLUIDO | 1.6377 | 61.06 | 54.8 | 42.15 | 0.58 | 78 | 244.85 | 57.72 | 8 | 76 | 59.12 | 30432.06 | 852.72 | 1367.4 | 178.82 | 104.26 | 36075.82 | 0.58 | 0.87 | 20.77 | 2.22 | 1 | 10 | 1902.2104 | 2602.6881 | 2354.2912 | 1902210.3648 | 2602688.1407 | 8.354e-07 | 18 | 2354291.2375
29 | 120 | CONCLUIDO | 1.6439 | 60.83 | 54.7 | 43.76 | 0.6 | 75 | 245.29 | 57.72 | 8.25 | 73 | 59.32 | 30486.64 | 850.65 | 1367.38 | 175.55 | 104.26 | 34456.46 | 0.59 | 0.88 | 20.76 | 2.12 | 1 | 10 | 1892.1042 | 2588.8604 | 2341.7832 | 1892104.1586 | 2588860.3835 | 8.3857e-07 | 18 | 2341783.182
30 | 120 | CONCLUIDO | 1.6478 | 60.69 | 54.65 | 44.92 | 0.62 | 73 | 245.73 | 57.72 | 8.5 | 71 | 59.51 | 30541.29 | 849.59 | 1367.51 | 173.8 | 104.26 | 33591.41 | 0.6 | 0.88 | 20.77 | 2.07 | 1 | 10 | 1886.2381 | 2580.8342 | 2334.523 | 1886238.1009 | 2580834.1845 | 8.4056e-07 | 18 | 2334522.9922
31 | 120 | CONCLUIDO | 1.6526 | 60.51 | 54.57 | 46.11 | 0.63 | 71 | 246.18 | 57.72 | 8.75 | 69 | 59.7 | 30596.01 | 847.51 | 1367.38 | 171.46 | 104.26 | 32433.66 | 0.61 | 0.88 | 20.75 | 1.99 | 1 | 10 | 1877.7835 | 2569.2662 | 2324.0591 | 1877783.5047 | 2569266.2331 | 8.43e-07 | 18 | 2324059.0698
32 | 120 | CONCLUIDO | 1.6556 | 60.4 | 54.55 | 47.43 | 0.65 | 69 | 246.62 | 57.72 | 9 | 67 | 59.9 | 30650.8 | 846.54 | 1367.43 | 170.51 | 104.26 | 31966.09 | 0.61 | 0.88 | 20.76 | 1.97 | 1 | 10 | 1873.2303 | 2563.0363 | 2318.4237 | 1873230.2684 | 2563036.2943 | 8.4453e-07 | 18 | 2318423.7076
33 | 120 | CONCLUIDO | 1.6601 | 60.24 | 54.48 | 48.78 | 0.67 | 67 | 247.07 | 57.72 | 9.25 | 65 | 60.09 | 30705.66 | 844.78 | 1367.34 | 168.28 | 104.26 | 30859.45 | 0.62 | 0.88 | 20.75 | 1.9 | 1 | 10 | 1865.6892 | 2552.7183 | 2309.0904 | 1865689.1852 | 2552718.2516 | 8.4683e-07 | 18 | 2309090.4044
34 | 120 | CONCLUIDO | 1.6644 | 60.08 | 54.41 | 50.22 | 0.68 | 65 | 247.51 | 57.72 | 9.5 | 63 | 60.29 | 30760.6 | 843.13 | 1367.43 | 165.98 | 104.26 | 29720.04 | 0.63 | 0.88 | 20.75 | 1.83 | 1 | 10 | 1858.5444 | 2542.9425 | 2300.2476 | 1858544.4424 | 2542942.4993 | 8.4902e-07 | 18 | 2300247.6363
35 | 120 | CONCLUIDO | 1.6678 | 59.96 | 54.38 | 51.79 | 0.7 | 63 | 247.96 | 57.72 | 9.75 | 61 | 60.48 | 30815.6 | 842.46 | 1367.36 | 164.86 | 104.26 | 29173.27 | 0.63 | 0.88 | 20.75 | 1.8 | 1 | 10 | 1854.0294 | 2536.7648 | 2294.6595 | 1854029.3671 | 2536764.7741 | 8.5076e-07 | 18 | 2294659.5044
36 | 120 | CONCLUIDO | 1.6708 | 59.85 | 54.32 | 52.57 | 0.72 | 62 | 248.4 | 57.72 | 10 | 60 | 60.68 | 30870.67 | 840.63 | 1367.42 | 163.27 | 104.26 | 28379.89 | 0.64 | 0.88 | 20.74 | 1.74 | 1 | 10 | 1848.0195 | 2528.5417 | 2287.2213 | 1848019.4556 | 2528541.7481 | 8.5229e-07 | 18 | 2287221.2725
37 | 120 | CONCLUIDO | 1.6747 | 59.71 | 54.27 | 54.27 | 0.73 | 60 | 248.85 | 57.72 | 10.25 | 58 | 60.88 | 30925.82 | 839.71 | 1367.42 | 161.31 | 104.26 | 27413.53 | 0.65 | 0.88 | 20.75 | 1.69 | 1 | 10 | 1842.5525 | 2521.0616 | 2280.455 | 1842552.4772 | 2521061.587 | 8.5428e-07 | 18 | 2280455.0074
38 | 120 | CONCLUIDO | 1.6771 | 59.63 | 54.23 | 55.15 | 0.75 | 59 | 249.3 | 57.72 | 10.5 | 57 | 61.07 | 30981.04 | 838.35 | 1367.45 | 159.94 | 104.26 | 26729.73 | 0.65 | 0.88 | 20.75 | 1.65 | 1 | 10 | 1837.988 | 2514.8162 | 2274.8057 | 1837987.9582 | 2514816.2108 | 8.555e-07 | 18 | 2274805.6812
39 | 120 | CONCLUIDO | 1.6811 | 59.48 | 54.18 | 57.03 | 0.77 | 57 | 249.75 | 57.72 | 10.75 | 55 | 61.27 | 31036.33 | 837.3 | 1367.3 | 158.39 | 104.26 | 25968.1 | 0.66 | 0.88 | 20.74 | 1.6 | 1 | 10 | 1832.2823 | 2507.0095 | 2267.7441 | 1832282.3439 | 2507009.5376 | 8.5754e-07 | 18 | 2267744.0659
40 | 120 | CONCLUIDO | 1.6829 | 59.42 | 54.16 | 58.03 | 0.78 | 56 | 250.2 | 57.72 | 11 | 54 | 61.47 | 31091.69 | 836.26 | 1367.35 | 157.92 | 104.26 | 25735.66 | 0.66 | 0.88 | 20.74 | 1.58 | 1 | 10 | 1828.9264 | 2502.4178 | 2263.5906 | 1828926.416 | 2502417.809 | 8.5846e-07 | 18 | 2263590.5654
41 | 120 | CONCLUIDO | 1.685 | 59.35 | 54.13 | 59.05 | 0.8 | 55 | 250.65 | 57.72 | 11.25 | 53 | 61.67 | 31147.12 | 834.97 | 1367.27 | 156.85 | 104.26 | 25206.99 | 0.66 | 0.89 | 20.74 | 1.55 | 1 | 10 | 1824.8613 | 2496.8557 | 2258.5593 | 1824861.2946 | 2496855.7305 | 8.5953e-07 | 18 | 2258559.3239
42 | 120 | CONCLUIDO | 1.6894 | 59.19 | 54.07 | 61.21 | 0.81 | 53 | 251.1 | 57.72 | 11.5 | 51 | 61.87 | 31202.63 | 833.47 | 1367.34 | 154.81 | 104.26 | 24194.82 | 0.67 | 0.89 | 20.73 | 1.49 | 1 | 10 | 1818.1196 | 2487.6315 | 2250.2155 | 1818119.6489 | 2487631.5134 | 8.6178e-07 | 18 | 2250215.4532
43 | 120 | CONCLUIDO | 1.6915 | 59.12 | 54.04 | 62.36 | 0.83 | 52 | 251.55 | 57.72 | 11.75 | 50 | 62.07 | 31258.21 | 832.55 | 1367.31 | 154.19 | 104.26 | 23892.3 | 0.68 | 0.89 | 20.73 | 1.46 | 1 | 10 | 1814.6126 | 2482.833 | 2245.8749 | 1814612.6223 | 2482833.0449 | 8.6285e-07 | 18 | 2245874.9437
44 | 120 | CONCLUIDO | 1.6933 | 59.06 | 54.02 | 63.56 | 0.85 | 51 | 252 | 57.72 | 12 | 49 | 62.27 | 31313.87 | 831.46 | 1367.43 | 153.32 | 104.26 | 23459.13 | 0.68 | 0.89 | 20.73 | 1.44 | 1 | 10 | 1811.2247 | 2478.1975 | 2241.6818 | 1811224.671 | 2478197.5004 | 8.6376e-07 | 18 | 2241681.8091
45 | 120 | CONCLUIDO | 1.696 | 58.96 | 53.98 | 64.77 | 0.86 | 50 | 252.45 | 57.72 | 12.25 | 48 | 62.48 | 31369.6 | 830.71 | 1367.36 | 152.04 | 104.26 | 22826.53 | 0.69 | 0.89 | 20.72 | 1.4 | 1 | 10 | 1807.3455 | 2472.8898 | 2236.8807 | 1807345.4625 | 2472889.7963 | 8.6514e-07 | 18 | 2236880.6649
46 | 120 | CONCLUIDO | 1.698 | 58.89 | 53.95 | 66.06 | 0.88 | 49 | 252.9 | 57.72 | 12.5 | 47 | 62.68 | 31425.4 | 829.61 | 1367.39 | 151.12 | 104.26 | 22371.98 | 0.69 | 0.89 | 20.72 | 1.37 | 1 | 10 | 1803.7017 | 2467.9043 | 2232.3709 | 1803701.7212 | 2467904.2687 | 8.6616e-07 | 18 | 2232370.949
47 | 120 | CONCLUIDO | 1.7001 | 58.82 | 53.92 | 67.41 | 0.9 | 48 | 253.35 | 57.72 | 12.75 | 46 | 62.88 | 31481.28 | 828.45 | 1367.34 | 150.68 | 104.26 | 22157.07 | 0.69 | 0.89 | 20.71 | 1.34 | 1 | 10 | 1799.8888 | 2462.6873 | 2227.6519 | 1799888.8082 | 2462687.2728 | 8.6723e-07 | 18 | 2227651.8559
48 | 120 | CONCLUIDO | 1.7025 | 58.74 | 53.89 | 68.79 | 0.91 | 47 | 253.81 | 57.72 | 13 | 45 | 63.08 | 31537.23 | 827.25 | 1367.28 | 149.04 | 104.26 | 21340.08 | 0.7 | 0.89 | 20.72 | 1.31 | 1 | 10 | 1783.0887 | 2439.7007 | 2206.8591 | 1783088.7431 | 2439700.6826 | 8.6846e-07 | 17 | 2206859.0736
49 | 120 | CONCLUIDO | 1.7038 | 58.69 | 53.89 | 70.29 | 0.93 | 46 | 254.26 | 57.72 | 13.25 | 44 | 63.29 | 31593.26 | 826.98 | 1367.33 | 149.08 | 104.26 | 21366.75 | 0.7 | 0.89 | 20.72 | 1.31 | 1 | 10 | 1781.5103 | 2437.541 | 2204.9055 | 1781510.3404 | 2437541.0425 | 8.6912e-07 | 17 | 2204905.5465
50 | 120 | CONCLUIDO | 1.7069 | 58.59 | 53.83 | 71.77 | 0.94 | 45 | 254.72 | 57.72 | 13.5 | 43 | 63.49 | 31649.36 | 825.72 | 1367.28 | 147.34 | 104.26 | 20502.78 | 0.71 | 0.89 | 20.71 | 1.25 | 1 | 10 | 1776.4487 | 2430.6155 | 2198.641 | 1776448.7427 | 2430615.5412 | 8.707e-07 | 17 | 2198641.0053
51 | 120 | CONCLUIDO | 1.7091 | 58.51 | 53.8 | 73.36 | 0.96 | 44 | 255.17 | 57.72 | 13.75 | 42 | 63.7 | 31705.54 | 823.88 | 1367.34 | 146.21 | 104.26 | 19943.31 | 0.71 | 0.89 | 20.71 | 1.22 | 1 | 10 | 1771.6203 | 2424.009 | 2192.665 | 1771620.2674 | 2424009.0083 | 8.7182e-07 | 17 | 2192664.9906
52 | 120 | CONCLUIDO | 1.7082 | 58.54 | 53.83 | 73.4 | 0.97 | 44 | 255.63 | 57.72 | 14 | 42 | 63.91 | 31761.8 | 824.15 | 1367.33 | 147.23 | 104.26 | 20449.57 | 0.71 | 0.89 | 20.71 | 1.25 | 1 | 10 | 1773.0388 | 2425.9499 | 2194.4206 | 1773038.783 | 2425949.8839 | 8.7137e-07 | 17 | 2194420.6318
53 | 120 | CONCLUIDO | 1.7112 | 58.44 | 53.77 | 75.03 | 0.99 | 43 | 256.09 | 57.72 | 14.25 | 41 | 64.11 | 31818.13 | 822.95 | 1367.28 | 144.96 | 104.26 | 19321.75 | 0.72 | 0.89 | 20.72 | 1.19 | 1 | 10 | 1768.181 | 2419.3033 | 2188.4083 | 1768181.0043 | 2419303.2567 | 8.729e-07 | 17 | 2188408.3494
54 | 120 | CONCLUIDO | 1.7134 | 58.36 | 53.74 | 76.77 | 1.01 | 42 | 256.54 | 57.72 | 14.5 | 40 | 64.32 | 31874.54 | 822.04 | 1367.25 | 144.35 | 104.26 | 19023.14 | 0.72 | 0.89 | 20.71 | 1.16 | 1 | 10 | 1764.6881 | 2414.5241 | 2184.0853 | 1764688.0574 | 2414524.0527 | 8.7402e-07 | 17 | 2184085.2659
55 | 120 | CONCLUIDO | 1.715 | 58.31 | 53.73 | 78.63 | 1.02 | 41 | 257 | 57.72 | 14.75 | 39 | 64.53 | 31931.15 | 820.95 | 1367.24 | 143.85 | 104.26 | 18777.95 | 0.72 | 0.89 | 20.72 | 1.15 | 1 | 10 | 1761.6346 | 2410.3462 | 2180.3062 | 1761634.6475 | 2410346.2426 | 8.7483e-07 | 17 | 2180306.1801
56 | 120 | CONCLUIDO | 1.7156 | 58.29 | 53.71 | 78.6 | 1.04 | 41 | 257.46 | 57.72 | 15 | 39 | 64.74 | 31987.71 | 820.38 | 1367.37 | 143.17 | 104.26 | 18436.62 | 0.73 | 0.89 | 20.71 | 1.13 | 1 | 10 | 1760.1467 | 2408.3104 | 2178.4646 | 1760146.7208 | 2408310.3956 | 8.7514e-07 | 17 | 2178464.6316
57 | 120 | CONCLUIDO | 1.7172 | 58.23 | 53.7 | 80.56 | 1.05 | 40 | 257.92 | 57.72 | 15.25 | 38 | 64.95 | 32044.35 | 820.2 | 1367.23 | 143.1 | 104.26 | 18403.98 | 0.73 | 0.89 | 20.71 | 1.13 | 1 | 10 | 1758.3832 | 2405.8974 | 2176.282 | 1758383.1745 | 2405897.4337 | 8.7596e-07 | 17 | 2176281.9593
58 | 120 | CONCLUIDO | 1.7204 | 58.13 | 53.64 | 82.53 | 1.07 | 39 | 258.38 | 57.72 | 15.5 | 37 | 65.16 | 32101.07 | 818.53 | 1367.35 | 141.09 | 104.26 | 17408.6 | 0.74 | 0.89 | 20.7 | 1.06 | 1 | 10 | 1752.737 | 2398.172 | 2169.2939 | 1752736.9547 | 2398172.0267 | 8.7759e-07 | 17 | 2169293.8543
59 | 120 | CONCLUIDO | 1.7195 | 58.16 | 53.67 | 82.57 | 1.08 | 39 | 258.84 | 57.72 | 15.75 | 37 | 65.37 | 32157.87 | 818.32 | 1367.22 | 142.21 | 104.26 | 17965.55 | 0.73 | 0.89 | 20.7 | 1.09 | 1 | 10 | 1753.4611 | 2399.1628 | 2170.1901 | 1753461.0967 | 2399162.8297 | 8.7713e-07 | 17 | 2170190.0965
60 | 120 | CONCLUIDO | 1.7224 | 58.06 | 53.62 | 84.66 | 1.1 | 38 | 259.3 | 57.72 | 16 | 36 | 65.58 | 32214.75 | 816.95 | 1367.33 | 140.44 | 104.26 | 17085.03 | 0.74 | 0.89 | 20.7 | 1.04 | 1 | 10 | 1748.5912 | 2392.4997 | 2164.1629 | 1748591.2438 | 2392499.6821 | 8.7861e-07 | 17 | 2164162.8703
61 | 120 | CONCLUIDO | 1.7246 | 57.98 | 53.59 | 86.9 | 1.11 | 37 | 259.76 | 57.72 | 16.25 | 35 | 65.79 | 32271.71 | 815.26 | 1367.32 | 139.41 | 104.26 | 16574.82 | 0.75 | 0.89 | 20.7 | 1.01 | 1 | 10 | 1744.0521 | 2386.289 | 2158.5449 | 1744052.0675 | 2386288.9808 | 8.7973e-07 | 17 | 2158544.9097
62 | 120 | CONCLUIDO | 1.7234 | 58.02 | 53.63 | 86.97 | 1.13 | 37 | 260.23 | 57.72 | 16.5 | 35 | 66 | 32328.74 | 816 | 1367.25 | 140.58 | 104.26 | 17163.25 | 0.74 | 0.89 | 20.71 | 1.05 | 1 | 10 | 1746.4408 | 2389.5574 | 2161.5014 | 1746440.8429 | 2389557.4088 | 8.7912e-07 | 17 | 2161501.4035
63 | 120 | CONCLUIDO | 1.7265 | 57.92 | 53.57 | 89.29 | 1.14 | 36 | 260.69 | 57.72 | 16.75 | 34 | 66.21 | 32385.86 | 814.78 | 1367.27 | 139.18 | 104.26 | 16464.68 | 0.75 | 0.89 | 20.69 | 1 | 1 | 10 | 1741.5557 | 2382.8734 | 2155.4553 | 1741555.7113 | 2382873.3562 | 8.807e-07 | 17 | 2155455.2675
64 | 120 | CONCLUIDO | 1.726 | 57.94 | 53.59 | 89.31 | 1.16 | 36 | 261.15 | 57.72 | 17 | 34 | 66.43 | 32443.05 | 813.98 | 1367.26 | 139.2 | 104.26 | 16477.98 | 0.75 | 0.89 | 20.7 | 1.01 | 1 | 10 | 1741.0196 | 2382.1398 | 2154.7917 | 1741019.5644 | 2382139.7764 | 8.8045e-07 | 17 | 2154791.6995
65 | 120 | CONCLUIDO | 1.7284 | 57.86 | 53.55 | 91.81 | 1.17 | 35 | 261.62 | 57.72 | 17.25 | 33 | 66.64 | 32500.33 | 812.76 | 1367.29 | 138.51 | 104.26 | 16136.79 | 0.75 | 0.89 | 20.7 | 0.98 | 1 | 10 | 1736.9098 | 2376.5167 | 2149.7052 | 1736909.8341 | 2376516.6621 | 8.8167e-07 | 17 | 2149705.2474
66 | 120 | CONCLUIDO | 1.7275 | 57.89 | 53.58 | 91.86 | 1.19 | 35 | 262.08 | 57.72 | 17.5 | 33 | 66.86 | 32557.69 | 812.62 | 1367.25 | 139.13 | 104.26 | 16447.61 | 0.75 | 0.89 | 20.71 | 1.01 | 1 | 10 | 1737.7204 | 2377.6257 | 2150.7084 | 1737720.383 | 2377625.6909 | 8.8121e-07 | 17 | 2150708.432
67 | 120 | CONCLUIDO | 1.7312 | 57.76 | 53.51 | 94.42 | 1.2 | 34 | 262.55 | 57.72 | 17.75 | 32 | 67.07 | 32615.12 | 810.7 | 1367.24 | 136.63 | 104.26 | 15201.2 | 0.76 | 0.9 | 20.7 | 0.93 | 1 | 10 | 1731.2877 | 2368.8241 | 2142.7469 | 1731287.6501 | 2368824.1418 | 8.831e-07 | 17 | 2142746.8904
68 | 120 | CONCLUIDO | 1.7303 | 57.79 | 53.53 | 94.47 | 1.22 | 34 | 263.01 | 57.72 | 18 | 32 | 67.29 | 32672.64 | 810.97 | 1367.24 | 137.67 | 104.26 | 15720.22 | 0.76 | 0.9 | 20.7 | 0.96 | 1 | 10 | 1732.5957 | 2370.6138 | 2144.3658 | 1732595.6587 | 2370613.8169 | 8.8264e-07 | 17 | 2144365.7614
69 | 120 | CONCLUIDO | 1.7332 | 57.7 | 53.49 | 97.25 | 1.23 | 33 | 263.48 | 57.72 | 18.25 | 31 | 67.51 | 32730.24 | 810.06 | 1367.24 | 136.21 | 104.26 | 14995.83 | 0.77 | 0.9 | 20.69 | 0.91 | 1 | 10 | 1728.5043 | 2365.0158 | 2139.302 | 1728504.2757 | 2365015.8062 | 8.8412e-07 | 17 | 2139302.017
70 | 120 | CONCLUIDO | 1.7332 | 57.7 | 53.49 | 97.25 | 1.25 | 33 | 263.95 | 57.72 | 18.5 | 31 | 67.72 | 32787.92 | 809.81 | 1367.24 | 135.87 | 104.26 | 14823.94 | 0.77 | 0.9 | 20.7 | 0.91 | 1 | 10 | 1728.1554 | 2364.5385 | 2138.8702 | 1728155.4053 | 2364538.4664 | 8.8412e-07 | 17 | 2138870.2338
71 | 120 | CONCLUIDO | 1.735 | 57.64 | 53.47 | 100.26 | 1.26 | 32 | 264.42 | 57.72 | 18.75 | 30 | 67.94 | 32845.69 | 808.94 | 1367.23 | 135.56 | 104.26 | 14675.65 | 0.77 | 0.9 | 20.7 | 0.89 | 1 | 10 | 1725.2321 | 2360.5387 | 2135.2522 | 1725232.1276 | 2360538.7088 | 8.8504e-07 | 17 | 2135252.2075
72 | 120 | CONCLUIDO | 1.7348 | 57.64 | 53.48 | 100.27 | 1.28 | 32 | 264.89 | 57.72 | 19 | 30 | 68.16 | 32903.54 | 808.31 | 1367.34 | 135.41 | 104.26 | 14603.43 | 0.77 | 0.9 | 20.7 | 0.9 | 1 | 10 | 1724.5989 | 2359.6723 | 2134.4685 | 1724598.9196 | 2359672.3257 | 8.8493e-07 | 17 | 2134468.5108
73 | 120 | CONCLUIDO | 1.7374 | 57.56 | 53.44 | 103.42 | 1.29 | 31 | 265.36 | 57.72 | 19.25 | 29 | 68.38 | 32961.47 | 806.36 | 1367.3 | 134.34 | 104.26 | 14069.08 | 0.78 | 0.9 | 20.7 | 0.86 | 1 | 10 | 1719.3433 | 2352.4814 | 2127.9639 | 1719343.3467 | 2352481.4191 | 8.8626e-07 | 17 | 2127963.8941
74 | 120 | CONCLUIDO | 1.7373 | 57.56 | 53.44 | 103.43 | 1.31 | 31 | 265.83 | 57.72 | 19.5 | 29 | 68.6 | 33019.48 | 806.92 | 1367.24 | 134.41 | 104.26 | 14105.22 | 0.78 | 0.9 | 20.7 | 0.86 | 1 | 10 | 1720.2095 | 2353.6665 | 2129.0359 | 1720209.4625 | 2353666.4768 | 8.8621e-07 | 17 | 2129035.8517
75 | 120 | CONCLUIDO | 1.7376 | 57.55 | 53.43 | 103.41 | 1.32 | 31 | 266.3 | 57.72 | 19.75 | 29 | 68.82 | 33077.58 | 806.01 | 1367.37 | 134.19 | 104.26 | 13997.93 | 0.78 | 0.9 | 20.69 | 0.85 | 1 | 10 | 1718.6121 | 2351.4809 | 2127.0589 | 1718612.1034 | 2351480.8997 | 8.8636e-07 | 17 | 2127058.863
76 | 120 | CONCLUIDO | 1.7399 | 57.47 | 53.4 | 106.8 | 1.33 | 30 | 266.77 | 57.72 | 20 | 28 | 69.05 | 33135.76 | 804.99 | 1367.22 | 133.25 | 104.26 | 13529.66 | 0.78 | 0.9 | 20.69 | 0.82 | 1 | 10 | 1714.9958 | 2346.5329 | 2122.5831 | 1714995.8026 | 2346532.9174 | 8.8754e-07 | 17 | 2122583.1092
77 | 120 | CONCLUIDO | 1.7404 | 57.46 | 53.38 | 106.77 | 1.35 | 30 | 267.24 | 57.72 | 20.25 | 28 | 69.27 | 33194.02 | 804.66 | 1367.21 | 132.98 | 104.26 | 13395.7 | 0.78 | 0.9 | 20.68 | 0.81 | 1 | 10 | 1713.9648 | 2345.1222 | 2121.307 | 1713964.7735 | 2345122.2179 | 8.8779e-07 | 17 | 2121307.0449
78 | 120 | CONCLUIDO | 1.74 | 57.47 | 53.4 | 106.79 | 1.36 | 30 | 267.71 | 57.72 | 20.5 | 28 | 69.49 | 33252.37 | 803.45 | 1367.29 | 133.16 | 104.26 | 13488.11 | 0.78 | 0.9 | 20.69 | 0.82 | 1 | 10 | 1712.7691 | 2343.4862 | 2119.8271 | 1712769.0535 | 2343486.1811 | 8.8759e-07 | 17 | 2119827.149
79 | 120 | CONCLUIDO | 1.7419 | 57.41 | 53.38 | 110.44 | 1.38 | 29 | 268.19 | 57.72 | 20.75 | 27 | 69.71 | 33310.81 | 803.42 | 1367.27 | 132.51 | 104.26 | 13166.25 | 0.79 | 0.9 | 20.69 | 0.8 | 1 | 10 | 1710.9537 | 2341.0024 | 2117.5804 | 1710953.72 | 2341002.3617 | 8.8856e-07 | 17 | 2117580.3819
80 | 120 | CONCLUIDO | 1.7417 | 57.42 | 53.39 | 110.45 | 1.39 | 29 | 268.66 | 57.72 | 21 | 27 | 69.94 | 33369.33 | 803.66 | 1367.18 | 132.72 | 104.26 | 13271.78 | 0.79 | 0.9 | 20.69 | 0.81 | 1 | 10 | 1711.5295 | 2341.7902 | 2118.293 | 1711529.5248 | 2341790.2031 | 8.8845e-07 | 17 | 2118293.0329
81 | 120 | CONCLUIDO | 1.7439 | 57.34 | 53.36 | 114.34 | 1.41 | 28 | 269.14 | 57.72 | 21.25 | 26 | 70.16 | 33427.94 | 801.5 | 1367.27 | 131.96 | 104.26 | 12898.47 | 0.79 | 0.9 | 20.69 | 0.78 | 1 | 10 | 1706.4355 | 2334.8203 | 2111.9883 | 1706435.4871 | 2334820.316 | 8.8958e-07 | 17 | 2111988.342
82 | 120 | CONCLUIDO | 1.744 | 57.34 | 53.36 | 114.33 | 1.42 | 28 | 269.61 | 57.72 | 21.5 | 26 | 70.39 | 33486.63 | 801.08 | 1367.2 | 131.83 | 104.26 | 12829.01 | 0.79 | 0.9 | 20.69 | 0.78 | 1 | 10 | 1705.7676 | 2333.9065 | 2111.1617 | 1705767.5964 | 2333906.4785 | 8.8963e-07 | 17 | 2111161.7199
83 | 120 | CONCLUIDO | 1.7444 | 57.32 | 53.34 | 114.3 | 1.43 | 28 | 270.09 | 57.72 | 21.75 | 26 | 70.62 | 33545.41 | 800.69 | 1367.2 | 131.39 | 104.26 | 12613.16 | 0.79 | 0.9 | 20.69 | 0.76 | 1 | 10 | 1704.7437 | 2332.5056 | 2109.8945 | 1704743.7455 | 2332505.6006 | 8.8983e-07 | 17 | 2109894.5397
84 | 120 | CONCLUIDO | 1.7465 | 57.26 | 53.32 | 118.49 | 1.45 | 27 | 270.57 | 57.72 | 22 | 25 | 70.84 | 33604.28 | 799.56 | 1367.22 | 130.65 | 104.26 | 12244.13 | 0.8 | 0.9 | 20.69 | 0.74 | 1 | 10 | 1701.2482 | 2327.7228 | 2105.5682 | 1701248.1862 | 2327722.8222 | 8.909e-07 | 17 | 2105568.223
85 | 120 | CONCLUIDO | 1.7467 | 57.25 | 53.31 | 118.47 | 1.46 | 27 | 271.05 | 57.72 | 22.25 | 25 | 71.07 | 33663.24 | 799.13 | 1367.27 | 130.44 | 104.26 | 12141.72 | 0.8 | 0.9 | 20.69 | 0.74 | 1 | 10 | 1700.412 | 2326.5788 | 2104.5334 | 1700412.0488 | 2326578.7821 | 8.91e-07 | 17 | 2104533.3685
86 | 120 | CONCLUIDO | 1.7465 | 57.26 | 53.32 | 118.48 | 1.47 | 27 | 271.52 | 57.72 | 22.5 | 25 | 71.3 | 33722.28 | 797.82 | 1367.15 | 130.65 | 104.26 | 12247.61 | 0.8 | 0.9 | 20.69 | 0.74 | 1 | 10 | 1698.8385 | 2324.4258 | 2102.5859 | 1698838.5395 | 2324425.8373 | 8.909e-07 | 17 | 2102585.8977
87 | 120 | CONCLUIDO | 1.7465 | 57.26 | 53.32 | 118.48 | 1.49 | 27 | 272 | 57.72 | 22.75 | 25 | 71.53 | 33781.41 | 796.5 | 1367.19 | 130.72 | 104.26 | 12280.07 | 0.8 | 0.9 | 20.68 | 0.74 | 1 | 10 | 1697.0105 | 2321.9247 | 2100.3234 | 1697010.5317 | 2321924.6763 | 8.909e-07 | 17 | 2100323.444
88 | 120 | CONCLUIDO | 1.7489 | 57.18 | 53.29 | 122.97 | 1.5 | 26 | 272.49 | 57.72 | 23 | 24 | 71.76 | 33840.76 | 796.79 | 1367.23 | 129.58 | 104.26 | 11716.02 | 0.8 | 0.9 | 20.69 | 0.71 | 1 | 10 | 1695.1683 | 2319.404 | 2098.0434 | 1695168.2791 | 2319404.025 | 8.9213e-07 | 17 | 2098043.3602
89 | 120 | CONCLUIDO | 1.749 | 57.18 | 53.28 | 122.96 | 1.52 | 26 | 272.97 | 57.72 | 23.25 | 24 | 71.99 | 33900.07 | 797 | 1367.19 | 129.44 | 104.26 | 11646.86 | 0.81 | 0.9 | 20.69 | 0.71 | 1 | 10 | 1695.3035 | 2319.589 | 2098.2107 | 1695303.5061 | 2319589.0486 | 8.9218e-07 | 17 | 2098210.7254
90 | 120 | CONCLUIDO | 1.7484 | 57.2 | 53.3 | 123 | 1.53 | 26 | 273.45 | 57.72 | 23.5 | 24 | 72.22 | 33959.47 | 796.39 | 1367.21 | 130 | 104.26 | 11923.83 | 0.8 | 0.9 | 20.69 | 0.73 | 1 | 10 | 1695.1084 | 2319.3221 | 2097.9693 | 1695108.404 | 2319322.1012 | 8.9187e-07 | 17 | 2097969.2551
91 | 120 | CONCLUIDO | 1.7509 | 57.11 | 53.27 | 127.84 | 1.54 | 25 | 273.93 | 57.72 | 23.75 | 23 | 72.46 | 34018.96 | 794.45 | 1367.23 | 128.89 | 104.26 | 11377.89 | 0.81 | 0.9 | 20.68 | 0.69 | 1 | 10 | 1690.106 | 2312.4775 | 2091.7779 | 1690105.9639 | 2312477.542 | 8.9315e-07 | 17 | 2091777.9309
92 | 120 | CONCLUIDO | 1.7514 | 57.1 | 53.25 | 127.8 | 1.56 | 25 | 274.41 | 57.72 | 24 | 23 | 72.69 | 34078.55 | 794.92 | 1367.2 | 128.7 | 104.26 | 11279.23 | 0.81 | 0.9 | 20.67 | 0.67 | 1 | 10 | 1690.1933 | 2312.597 | 2091.886 | 1690193.3 | 2312597.0391 | 8.934e-07 | 17 | 2091886.0235
93 | 120 | CONCLUIDO | 1.7506 | 57.12 | 53.28 | 127.86 | 1.57 | 25 | 274.9 | 57.72 | 24.25 | 23 | 72.92 | 34138.22 | 795.33 | 1367.18 | 129.16 | 104.26 | 11509.69 | 0.81 | 0.9 | 20.69 | 0.7 | 1 | 10 | 1691.6449 | 2314.5831 | 2093.6826 | 1691644.8537 | 2314583.119 | 8.9299e-07 | 17 | 2093682.5546
94 | 120 | CONCLUIDO | 1.7508 | 57.12 | 53.27 | 127.84 | 1.58 | 25 | 275.38 | 57.72 | 24.5 | 23 | 73.16 | 34197.98 | 792.74 | 1367.2 | 128.94 | 104.26 | 11399.78 | 0.81 | 0.9 | 20.69 | 0.69 | 1 | 10 | 1687.8278 | 2309.3605 | 2088.9584 | 1687827.8325 | 2309360.5021 | 8.931e-07 | 17 | 2088958.377
95 | 120 | CONCLUIDO | 1.7538 | 57.02 | 53.22 | 133.04 | 1.6 | 24 | 275.87 | 57.72 | 24.75 | 22 | 73.39 | 34257.84 | 791.57 | 1367.23 | 127.43 | 104.26 | 10651.39 | 0.82 | 0.9 | 20.68 | 0.64 | 1 | 10 | 1683.3456 | 2303.2278 | 2083.4109 | 1683345.6356 | 2303227.7626 | 8.9463e-07 | 17 | 2083410.9375
96 | 120 | CONCLUIDO | 1.7538 | 57.02 | 53.22 | 133.04 | 1.61 | 24 | 276.35 | 57.72 | 25 | 22 | 73.63 | 34317.79 | 792.19 | 1367.2 | 127.33 | 104.26 | 10601.17 | 0.82 | 0.9 | 20.68 | 0.64 | 1 | 10 | 1684.2007 | 2304.3977 | 2084.4692 | 1684200.6715 | 2304397.6604 | 8.9463e-07 | 17 | 2084469.1819
97 | 120 | CONCLUIDO | 1.7527 | 57.05 | 53.25 | 133.13 | 1.62 | 24 | 276.84 | 57.72 | 25.25 | 22 | 73.87 | 34377.83 | 792.87 | 1367.18 | 128.31 | 104.26 | 11092.38 | 0.81 | 0.9 | 20.69 | 0.68 | 1 | 10 | 1686.2715 | 2307.2311 | 2087.0322 | 1686271.5152 | 2307231.0801 | 8.9407e-07 | 17 | 2087032.184
98 | 120 | CONCLUIDO | 1.7529 | 57.05 | 53.24 | 133.11 | 1.64 | 24 | 277.33 | 57.72 | 25.5 | 22 | 74.1 | 34437.96 | 792.57 | 1367.19 | 128.43 | 104.26 | 11150.71 | 0.81 | 0.9 | 20.68 | 0.67 | 1 | 10 | 1685.6194 | 2306.3389 | 2086.2251 | 1685619.4177 | 2306338.8516 | 8.9417e-07 | 17 | 2086225.1086
99 | 120 | CONCLUIDO | 1.7557 | 56.96 | 53.2 | 138.78 | 1.65 | 23 | 277.82 | 57.72 | 25.75 | 21 | 74.34 | 34498.19 | 790.54 | 1367.17 | 126.8 | 104.26 | 10342.73 | 0.82 | 0.9 | 20.68 | 0.62 | 1 | 10 | 1680.1988 | 2298.9221 | 2079.5162 | 1680198.8149 | 2298922.1436 | 8.956e-07 | 17 | 2079516.2408
100 | 120 | CONCLUIDO | 1.7554 | 56.97 | 53.21 | 138.81 | 1.66 | 23 | 278.31 | 57.72 | 26 | 21 | 74.58 | 34558.51 | 791.23 | 1367.2 | 127.21 | 104.26 | 10544.12 | 0.82 | 0.9 | 20.68 | 0.63 | 1 | 10 | 1681.47 | 2300.6615 | 2081.0896 | 1681470.0153 | 2300661.4562 | 8.9544e-07 | 17 | 2081089.5558
101 | 120 | CONCLUIDO | 1.7554 | 56.97 | 53.21 | 138.81 | 1.68 | 23 | 278.79 | 57.72 | 26.25 | 21 | 74.82 | 34618.92 | 790.47 | 1367.2 | 127.32 | 104.26 | 10601.51 | 0.82 | 0.9 | 20.68 | 0.64 | 1 | 10 | 1680.4229 | 2299.2287 | 2079.7935 | 1680422.8622 | 2299228.695 | 8.9544e-07 | 17 | 2079793.5354
102 | 120 | CONCLUIDO | 1.7549 | 56.98 | 53.23 | 138.85 | 1.69 | 23 | 279.29 | 57.72 | 26.5 | 21 | 75.06 | 34679.43 | 790.24 | 1367.25 | 127.69 | 104.26 | 10787.24 | 0.82 | 0.9 | 20.68 | 0.65 | 1 | 10 | 1680.6637 | 2299.5582 | 2080.0916 | 1680663.7155 | 2299558.2412 | 8.9519e-07 | 17 | 2080091.6301
103 | 120 | CONCLUIDO | 1.7547 | 56.99 | 53.23 | 138.87 | 1.7 | 23 | 279.78 | 57.72 | 26.75 | 21 | 75.3 | 34740.03 | 788.14 | 1367.2 | 127.99 | 104.26 | 10936.8 | 0.81 | 0.9 | 20.68 | 0.66 | 1 | 10 | 1677.936 | 2295.826 | 2076.7156 | 1677935.9686 | 2295826.0175 | 8.9509e-07 | 17 | 2076715.6046
104 | 120 | CONCLUIDO | 1.7581 | 56.88 | 53.17 | 145.01 | 1.72 | 22 | 280.27 | 57.72 | 27 | 20 | 75.54 | 34800.73 | 787.86 | 1367.26 | 125.84 | 104.26 | 9866.18 | 0.83 | 0.9 | 20.68 | 0.59 | 1 | 10 | 1674.3033 | 2290.8556 | 2072.2196 | 1674303.2727 | 2290855.6027 | 8.9682e-07 | 17 | 2072219.5592
105 | 120 | CONCLUIDO | 1.7582 | 56.88 | 53.16 | 145 | 1.73 | 22 | 280.76 | 57.72 | 27.25 | 20 | 75.79 | 34861.53 | 788 | 1367.18 | 125.49 | 104.26 | 9693.25 | 0.83 | 0.9 | 20.68 | 0.59 | 1 | 10 | 1674.3427 | 2290.9095 | 2072.2683 | 1674342.6841 | 2290909.5272 | 8.9687e-07 | 17 | 2072268.3372
106 | 120 | CONCLUIDO | 1.758 | 56.88 | 53.17 | 145.01 | 1.74 | 22 | 281.26 | 57.72 | 27.5 | 20 | 76.03 | 34922.42 | 787.33 | 1367.17 | 125.95 | 104.26 | 9920.16 | 0.83 | 0.9 | 20.68 | 0.6 | 1 | 10 | 1673.657 | 2289.9714 | 2071.4197 | 1673657.0112 | 2289971.3592 | 8.9677e-07 | 17 | 2071419.7067
107 | 120 | CONCLUIDO | 1.7578 | 56.89 | 53.18 | 145.03 | 1.75 | 22 | 281.75 | 57.72 | 27.75 | 20 | 76.28 | 34983.41 | 787.07 | 1367.28 | 126.06 | 104.26 | 9974.28 | 0.83 | 0.9 | 20.68 | 0.6 | 1 | 10 | 1673.5353 | 2289.8049 | 2071.2691 | 1673535.3225 | 2289804.8595 | 8.9667e-07 | 17 | 2071269.0974
108 | 120 | CONCLUIDO | 1.7576 | 56.9 | 53.19 | 145.05 | 1.77 | 22 | 282.25 | 57.72 | 28 | 20 | 76.52 | 35044.49 | 785.41 | 1367.21 | 126.23 | 104.26 | 10059.53 | 0.83 | 0.9 | 20.68 | 0.61 | 1 | 10 | 1671.4871 | 2287.0023 | 2068.734 | 1671487.0543 | 2287002.3285 | 8.9656e-07 | 17 | 2068734.0361
109 | 120 | CONCLUIDO | 1.7606 | 56.8 | 53.13 | 151.81 | 1.78 | 21 | 282.74 | 57.72 | 28.25 | 19 | 76.77 | 35105.68 | 784.05 | 1367.2 | 124.57 | 104.26 | 9238.01 | 0.84 | 0.9 | 20.68 | 0.56 | 1 | 10 | 1666.7188 | 2280.4782 | 2062.8326 | 1666718.8165 | 2280478.2152 | 8.981e-07 | 17 | 2062832.575
110 | 120 | CONCLUIDO | 1.7604 | 56.8 | 53.14 | 151.82 | 1.79 | 21 | 283.24 | 57.72 | 28.5 | 19 | 77.01 | 35166.96 | 784.62 | 1367.19 | 124.66 | 104.26 | 9282.25 | 0.84 | 0.9 | 20.68 | 0.56 | 1 | 10 | 1667.7369 | 2281.8712 | 2064.0926 | 1667736.8727 | 2281871.1646 | 8.9799e-07 | 17 | 2064092.5832
111 | 120 | CONCLUIDO | 1.7604 | 56.81 | 53.14 | 151.83 | 1.8 | 21 | 283.74 | 57.72 | 28.75 | 19 | 77.26 | 35228.34 | 784.87 | 1367.21 | 124.62 | 104.26 | 9258.87 | 0.84 | 0.9 | 20.68 | 0.56 | 1 | 10 | 1668.0804 | 2282.3411 | 2064.5177 | 1668080.3526 | 2282341.129 | 8.9799e-07 | 17 | 2064517.6949
112 | 120 | CONCLUIDO | 1.7602 | 56.81 | 53.15 | 151.84 | 1.82 | 21 | 284.23 | 57.72 | 29 | 19 | 77.51 | 35289.82 | 783.72 | 1367.21 | 125.07 | 104.26 | 9486.31 | 0.83 | 0.9 | 20.68 | 0.57 | 1 | 10 | 1666.7353 | 2280.5007 | 2062.8529 | 1666735.2688 | 2280500.7259 | 8.9789e-07 | 17 | 2062852.9373
113 | 120 | CONCLUIDO | 1.76 | 56.82 | 53.15 | 151.87 | 1.83 | 21 | 284.73 | 57.72 | 29.25 | 19 | 77.76 | 35351.4 | 781.94 | 1367.21 | 125.04 | 104.26 | 9470.74 | 0.83 | 0.9 | 20.68 | 0.58 | 1 | 10 | 1664.4539 | 2277.3793 | 2060.0294 | 1664453.9075 | 2277379.2668 | 8.9779e-07 | 17 | 2060029.3859
114 | 120 | CONCLUIDO | 1.763 | 56.72 | 53.1 | 159.3 | 1.84 | 20 | 285.23 | 57.72 | 29.5 | 18 | 78.01 | 35413.08 | 781.28 | 1367.13 | 123.69 | 104.26 | 8800.26 | 0.84 | 0.9 | 20.67 | 0.53 | 1 | 10 | 1660.7345 | 2272.2903 | 2055.4261 | 1660734.5402 | 2272290.2644 | 8.9932e-07 | 17 | 2055426.0707
115 | 120 | CONCLUIDO | 1.7628 | 56.73 | 53.11 | 159.33 | 1.85 | 20 | 285.73 | 57.72 | 29.75 | 18 | 78.26 | 35474.86 | 782.71 | 1367.24 | 123.84 | 104.26 | 8878.17 | 0.84 | 0.9 | 20.67 | 0.53 | 1 | 10 | 1662.9305 | 2275.2949 | 2058.1439 | 1662930.4937 | 2275294.8648 | 8.9922e-07 | 17 | 2058143.9163
116 | 120 | CONCLUIDO | 1.7631 | 56.72 | 53.1 | 159.3 | 1.87 | 20 | 286.24 | 57.72 | 30 | 18 | 78.51 | 35536.74 | 783.38 | 1367.21 | 123.54 | 104.26 | 8728.55 | 0.84 | 0.9 | 20.67 | 0.52 | 1 | 10 | 1663.5335 | 2276.1199 | 2058.8902 | 1663533.4526 | 2276119.8597 | 8.9937e-07 | 17 | 2058890.1749
117 | 120 | CONCLUIDO | 1.7624 | 56.74 | 53.12 | 159.36 | 1.88 | 20 | 286.74 | 57.72 | 30.25 | 18 | 78.77 | 35598.85 | 783.76 | 1367.21 | 124.1 | 104.26 | 9004.82 | 0.84 | 0.9 | 20.68 | 0.54 | 1 | 10 | 1664.7698 | 2277.8115 | 2060.4204 | 1664769.8132 | 2277811.5029 | 8.9901e-07 | 17 | 2060420.37
118 | 120 | CONCLUIDO | 1.7626 | 56.73 | 53.11 | 159.34 | 1.89 | 20 | 287.24 | 57.72 | 30.5 | 18 | 79.02 | 35660.94 | 782.43 | 1367.19 | 124.09 | 104.26 | 9003.46 | 0.84 | 0.9 | 20.67 | 0.54 | 1 | 10 | 1662.7104 | 2274.9937 | 2057.8715 | 1662710.3732 | 2274993.6863 | 8.9912e-07 | 17 | 2057871.4818
119 | 120 | CONCLUIDO | 1.7625 | 56.74 | 53.12 | 159.35 | 1.9 | 20 | 287.75 | 57.72 | 30.75 | 18 | 79.27 | 35723.13 | 779.43 | 1367.13 | 124.14 | 104.26 | 9025.76 | 0.84 | 0.9 | 20.68 | 0.54 | 1 | 10 | 1658.7457 | 2269.569 | 2052.9645 | 1658745.6717 | 2269569.0067 | 8.9906e-07 | 17 | 2052964.5261
120 | 120 | CONCLUIDO | 1.7647 | 56.67 | 53.09 | 167.66 | 1.92 | 19 | 288.25 | 57.72 | 31 | 17 | 79.53 | 35785.42 | 777.8 | 1367.18 | 123.26 | 104.26 | 8592.15 | 0.85 | 0.9 | 20.67 | 0.52 | 1 | 10 | 1654.5039 | 2263.7652 | 2047.7146 | 1654503.8831 | 2263765.2045 | 9.0019e-07 | 17 | 2047714.6306
121 | 120 | CONCLUIDO | 1.7647 | 56.67 | 53.09 | 167.66 | 1.93 | 19 | 288.76 | 57.72 | 31.25 | 17 | 79.78 | 35847.82 | 778.42 | 1367.26 | 123.32 | 104.26 | 8620.5 | 0.85 | 0.9 | 20.67 | 0.52 | 1 | 10 | 1655.3536 | 2264.9279 | 2048.7663 | 1655353.6377 | 2264927.8762 | 9.0019e-07 | 17 | 2048766.3385
122 | 120 | CONCLUIDO | 1.7646 | 56.67 | 53.1 | 167.67 | 1.94 | 19 | 289.27 | 57.72 | 31.5 | 17 | 80.04 | 35910.33 | 778.62 | 1367.17 | 123.62 | 104.26 | 8768.9 | 0.84 | 0.9 | 20.67 | 0.52 | 1 | 10 | 1655.7793 | 2265.5103 | 2049.2932 | 1655779.3162 | 2265510.3083 | 9.0014e-07 | 17 | 2049293.1841
123 | 120 | CONCLUIDO | 1.7648 | 56.66 | 53.09 | 167.65 | 1.95 | 19 | 289.77 | 57.72 | 31.75 | 17 | 80.3 | 35972.93 | 778.21 | 1367.18 | 123.09 | 104.26 | 8507.12 | 0.85 | 0.9 | 20.68 | 0.51 | 1 | 10 | 1654.9843 | 2264.4226 | 2048.3092 | 1654984.3171 | 2264422.5554 | 9.0024e-07 | 17 | 2048309.2449
124 | 120 | CONCLUIDO | 1.7648 | 56.66 | 53.09 | 167.65 | 1.96 | 19 | 290.28 | 57.72 | 32 | 17 | 80.56 | 36035.65 | 777.45 | 1367.27 | 123 | 104.26 | 8463.67 | 0.85 | 0.9 | 20.68 | 0.51 | 1 | 10 | 1653.9427 | 2262.9974 | 2047.0201 | 1653942.7415 | 2262997.4257 | 9.0024e-07 | 17 | 2047020.1275
125 | 120 | CONCLUIDO | 1.7647 | 56.67 | 53.09 | 167.66 | 1.97 | 19 | 290.79 | 57.72 | 32.25 | 17 | 80.82 | 36098.46 | 776.97 | 1367.17 | 123.28 | 104.26 | 8601.83 | 0.85 | 0.9 | 20.67 | 0.52 | 1 | 10 | 1653.3663 | 2262.2087 | 2046.3067 | 1653366.3085 | 2262208.7246 | 9.0019e-07 | 17 | 2046306.6989
126 | 120 | CONCLUIDO | 1.7646 | 56.67 | 53.1 | 167.67 | 1.99 | 19 | 291.3 | 57.72 | 32.5 | 17 | 81.08 | 36161.39 | 775.55 | 1367.22 | 123.26 | 104.26 | 8591.11 | 0.85 | 0.9 | 20.68 | 0.52 | 1 | 10 | 1651.5714 | 2259.7529 | 2044.0852 | 1651571.422 | 2259752.8818 | 9.0014e-07 | 17 | 2044085.2383
127 | 120 | CONCLUIDO | 1.7672 | 56.59 | 53.06 | 176.86 | 2 | 18 | 291.81 | 57.72 | 32.75 | 16 | 81.34 | 36224.42 | 774.75 | 1367.24 | 122.09 | 104.26 | 8009.24 | 0.85 | 0.9 | 20.67 | 0.48 | 1 | 10 | 1648.0858 | 2254.9838 | 2039.7713 | 1648085.8429 | 2254983.7587 | 9.0146e-07 | 17 | 2039771.2737
128 | 120 | CONCLUIDO | 1.7669 | 56.6 | 53.07 | 176.89 | 2.01 | 18 | 292.32 | 57.72 | 33 | 16 | 81.6 | 36287.56 | 775.86 | 1367.27 | 122.6 | 104.26 | 8266.15 | 0.85 | 0.9 | 20.67 | 0.49 | 1 | 10 | 1649.9182 | 2257.4909 | 2042.0392 | 1649918.2407 | 2257490.9262 | 9.0131e-07 | 17 | 2042039.1606
129 | 120 | CONCLUIDO | 1.7666 | 56.6 | 53.08 | 176.92 | 2.02 | 18 | 292.84 | 57.72 | 33.25 | 16 | 81.86 | 36350.81 | 776.34 | 1367.18 | 122.74 | 104.26 | 8336.53 | 0.85 | 0.9 | 20.67 | 0.5 | 1 | 10 | 1650.8887 | 2258.8188 | 2043.2403 | 1650888.7292 | 2258818.7914 | 9.0116e-07 | 17 | 2043240.2962
130 | 120 | CONCLUIDO | 1.7669 | 56.6 | 53.07 | 176.89 | 2.03 | 18 | 293.35 | 57.72 | 33.5 | 16 | 82.13 | 36414.16 | 775.83 | 1367.14 | 122.54 | 104.26 | 8235.42 | 0.85 | 0.9 | 20.67 | 0.49 | 1 | 10 | 1649.8772 | 2257.4347 | 2041.9883 | 1649877.1748 | 2257434.738 | 9.0131e-07 | 17 | 2041988.3349
131 | 120 | CONCLUIDO | 1.767 | 56.59 | 53.06 | 176.88 | 2.05 | 18 | 293.87 | 57.72 | 33.75 | 16 | 82.39 | 36477.63 | 775.49 | 1367.13 | 122.44 | 104.26 | 8187.7 | 0.85 | 0.9 | 20.67 | 0.49 | 1 | 10 | 1649.2608 | 2256.5913 | 2041.2254 | 1649260.7541 | 2256591.3239 | 9.0136e-07 | 17 | 2041225.4151
132 | 120 | CONCLUIDO | 1.7673 | 56.58 | 53.06 | 176.85 | 2.06 | 18 | 294.38 | 57.72 | 34 | 16 | 82.66 | 36541.2 | 774.04 | 1367.15 | 122.26 | 104.26 | 8094.14 | 0.85 | 0.9 | 20.67 | 0.48 | 1 | 10 | 1647.0332 | 2253.5435 | 2038.4684 | 1647033.1782 | 2253543.4564 | 9.0151e-07 | 17 | 2038468.4318
133 | 120 | CONCLUIDO | 1.7665 | 56.61 | 53.08 | 176.94 | 2.07 | 18 | 294.9 | 57.72 | 34.25 | 16 | 82.92 | 36604.89 | 773.51 | 1367.17 | 122.98 | 104.26 | 8457.05 | 0.85 | 0.9 | 20.67 | 0.51 | 1 | 10 | 1647.0951 | 2253.6282 | 2038.5451 | 1647095.1486 | 2253628.2471 | 9.011e-07 | 17 | 2038545.1302
134 | 120 | CONCLUIDO | 1.7689 | 56.53 | 53.05 | 187.23 | 2.08 | 17 | 295.41 | 57.72 | 34.5 | 15 | 83.19 | 36668.68 | 771.63 | 1367.14 | 121.93 | 104.26 | 7935.97 | 0.86 | 0.9 | 20.67 | 0.47 | 1 | 10 | 1642.3744 | 2247.1691 | 2032.7024 | 1642374.37 | 2247169.0695 | 9.0233e-07 | 17 | 2032702.4074
135 | 120 | CONCLUIDO | 1.7692 | 56.52 | 53.04 | 187.19 | 2.09 | 17 | 295.93 | 57.72 | 34.75 | 15 | 83.46 | 36732.59 | 771.71 | 1367.2 | 121.42 | 104.26 | 7678.94 | 0.86 | 0.9 | 20.68 | 0.46 | 1 | 10 | 1642.1722 | 2246.8924 | 2032.4521 | 1642172.155 | 2246892.39 | 9.0248e-07 | 17 | 2032452.1338
136 | 120 | CONCLUIDO | 1.7698 | 56.5 | 53.02 | 187.13 | 2.1 | 17 | 296.45 | 57.72 | 35 | 15 | 83.73 | 36796.61 | 771.76 | 1367.2 | 120.97 | 104.26 | 7456.2 | 0.86 | 0.9 | 20.67 | 0.44 | 1 | 10 | 1641.6176 | 2246.1336 | 2031.7658 | 1641617.6022 | 2246133.6263 | 9.0279e-07 | 17 | 2031765.7855
137 | 120 | CONCLUIDO | 1.77 | 56.5 | 53.01 | 187.11 | 2.11 | 17 | 296.97 | 57.72 | 35.25 | 15 | 84 | 36860.74 | 772.3 | 1367.17 | 120.96 | 104.26 | 7452.36 | 0.86 | 0.9 | 20.66 | 0.44 | 1 | 10 | 1642.1247 | 2246.8274 | 2032.3934 | 1642124.6834 | 2246827.4372 | 9.0289e-07 | 17 | 2032393.38
138 | 120 | CONCLUIDO | 1.7694 | 56.52 | 53.03 | 187.17 | 2.13 | 17 | 297.49 | 57.72 | 35.5 | 15 | 84.27 | 36924.99 | 771.8 | 1367.21 | 121.28 | 104.26 | 7612.81 | 0.86 | 0.9 | 20.67 | 0.46 | 1 | 10 | 1642.0642 | 2246.7447 | 2032.3186 | 1642064.2264 | 2246744.7173 | 9.0258e-07 | 17 | 2032318.5548
139 | 120 | CONCLUIDO | 1.7694 | 56.52 | 53.03 | 187.18 | 2.14 | 17 | 298.01 | 57.72 | 35.75 | 15 | 84.54 | 36989.35 | 772.01 | 1367.18 | 121.52 | 104.26 | 7729.75 | 0.86 | 0.9 | 20.67 | 0.46 | 1 | 10 | 1642.3513 | 2247.1375 | 2032.6738 | 1642351.2819 | 2247137.4794 | 9.0258e-07 | 17 | 2032673.8322
140 | 120 | CONCLUIDO | 1.7696 | 56.51 | 53.03 | 187.16 | 2.15 | 17 | 298.54 | 57.72 | 36 | 15 | 84.81 | 37053.82 | 770.21 | 1367.16 | 121.09 | 104.26 | 7517.76 | 0.86 | 0.9 | 20.67 | 0.45 | 1 | 10 | 1639.73 | 2243.5509 | 2029.4295 | 1639729.9618 | 2243550.8735 | 9.0269e-07 | 17 | 2029429.5269
141 | 120 | CONCLUIDO | 1.7692 | 56.52 | 53.04 | 187.2 | 2.16 | 17 | 299.06 | 57.72 | 36.25 | 15 | 85.09 | 37118.41 | 768.92 | 1367.27 | 121.49 | 104.26 | 7715.87 | 0.86 | 0.9 | 20.67 | 0.46 | 1 | 10 | 1638.358 | 2241.6737 | 2027.7315 | 1638357.9855 | 2241673.675 | 9.0248e-07 | 17 | 2027731.4857
142 | 120 | CONCLUIDO | 1.7692 | 56.52 | 53.04 | 187.2 | 2.17 | 17 | 299.59 | 57.72 | 36.5 | 15 | 85.36 | 37183.24 | 767.12 | 1367.19 | 121.61 | 104.26 | 7775.99 | 0.86 | 0.9 | 20.67 | 0.46 | 1 | 10 | 1635.8972 | 2238.3068 | 2024.6859 | 1635897.231 | 2238306.7622 | 9.0248e-07 | 17 | 2024685.9063
143 | 120 | CONCLUIDO | 1.7714 | 56.45 | 53.01 | 198.8 | 2.18 | 16 | 300.11 | 57.72 | 36.75 | 14 | 85.64 | 37248.06 | 767.72 | 1367.18 | 120.78 | 104.26 | 7365.6 | 0.86 | 0.9 | 20.67 | 0.44 | 1 | 10 | 1634.7447 | 2236.7298 | 2023.2594 | 1634744.6782 | 2236729.7885 | 9.036e-07 | 17 | 2023259.4368
144 | 120 | CONCLUIDO | 1.772 | 56.43 | 53 | 198.74 | 2.19 | 16 | 300.64 | 57.72 | 37 | 14 | 85.91 | 37313 | 767.63 | 1367.18 | 120.29 | 104.26 | 7122.26 | 0.87 | 0.9 | 20.67 | 0.42 | 1 | 10 | 1634.072 | 2235.8094 | 2022.4269 | 1634071.9693 | 2235809.3586 | 9.0391e-07 | 17 | 2022426.8514
145 | 120 | CONCLUIDO | 1.7716 | 56.45 | 53.01 | 198.79 | 2.2 | 16 | 301.17 | 57.72 | 37.25 | 14 | 86.19 | 37378.06 | 768.57 | 1367.16 | 120.57 | 104.26 | 7260.6 | 0.86 | 0.9 | 20.67 | 0.43 | 1 | 10 | 1635.745 | 2238.0985 | 2024.4976 | 1635745.0456 | 2238098.5354 | 9.0371e-07 | 17 | 2024497.5524
146 | 120 | CONCLUIDO | 1.7718 | 56.44 | 53 | 198.76 | 2.21 | 16 | 301.69 | 57.72 | 37.5 | 14 | 86.47 | 37443.23 | 768.43 | 1367.13 | 120.39 | 104.26 | 7169.01 | 0.87 | 0.9 | 20.67 | 0.43 | 1 | 10 | 1635.324 | 2237.5225 | 2023.9765 | 1635324.0204 | 2237522.4701 | 9.0381e-07 | 17 | 2023976.4659
147 | 120 | CONCLUIDO | 1.7715 | 56.45 | 53.01 | 198.79 | 2.22 | 16 | 302.22 | 57.72 | 37.75 | 14 | 86.75 | 37508.53 | 767.4 | 1367.21 | 120.72 | 104.26 | 7338.6 | 0.86 | 0.9 | 20.67 | 0.44 | 1 | 10 | 1634.2277 | 2236.0225 | 2022.6196 | 1634227.7335 | 2236022.4821 | 9.0366e-07 | 17 | 2022619.6346
148 | 120 | CONCLUIDO | 1.7717 | 56.44 | 53 | 198.76 | 2.24 | 16 | 302.75 | 57.72 | 38 | 14 | 87.03 | 37573.94 | 767.17 | 1367.18 | 120.36 | 104.26 | 7154.55 | 0.87 | 0.9 | 20.67 | 0.43 | 1 | 10 | 1633.684 | 2235.2785 | 2021.9467 | 1633683.9917 | 2235278.5104 | 9.0376e-07 | 17 | 2021946.6666
149 | 120 | CONCLUIDO | 1.772 | 56.43 | 53 | 198.73 | 2.25 | 16 | 303.29 | 57.72 | 38.25 | 14 | 87.31 | 37639.48 | 766.76 | 1367.19 | 120.34 | 104.26 | 7148.13 | 0.87 | 0.9 | 20.66 | 0.42 | 1 | 10 | 1632.8845 | 2234.1846 | 2020.9571 | 1632884.484 | 2234184.5888 | 9.0391e-07 | 17 | 2020957.1473
150 | 120 | CONCLUIDO | 1.7713 | 56.45 | 53.02 | 198.81 | 2.26 | 16 | 303.82 | 57.72 | 38.5 | 14 | 87.59 | 37705.13 | 766.51 | 1367.23 | 120.73 | 104.26 | 7340.91 | 0.86 | 0.9 | 20.67 | 0.44 | 1 | 10 | 1633.2423 | 2234.6741 | 2021.4 | 1633242.2773 | 2234674.1374 | 9.0355e-07 | 17 | 2021399.9741
151 | 120 | CONCLUIDO | 1.7714 | 56.45 | 53.01 | 198.8 | 2.27 | 16 | 304.35 | 57.72 | 38.75 | 14 | 87.88 | 37770.91 | 765.25 | 1367.18 | 120.99 | 104.26 | 7470.76 | 0.86 | 0.9 | 20.66 | 0.44 | 1 | 10 | 1631.3722 | 2232.1154 | 2019.0854 | 1631372.1699 | 2232115.3739 | 9.036e-07 | 17 | 2019085.4154
152 | 120 | CONCLUIDO | 1.774 | 56.37 | 52.98 | 211.91 | 2.28 | 15 | 304.89 | 57.72 | 39 | 13 | 88.16 | 37836.81 | 763.18 | 1367.23 | 119.48 | 104.26 | 6721.82 | 0.87 | 0.9 | 20.67 | 0.4 | 1 | 10 | 1626.2677 | 2225.1312 | 2012.7678 | 1626267.7061 | 2225131.2213 | 9.0493e-07 | 17 | 2012767.8205
153 | 120 | CONCLUIDO | 1.7742 | 56.36 | 52.97 | 211.88 | 2.29 | 15 | 305.42 | 57.72 | 39.25 | 13 | 88.45 | 37902.83 | 764.7 | 1367.17 | 119.26 | 104.26 | 6609.88 | 0.87 | 0.9 | 20.67 | 0.4 | 1 | 10 | 1628.1113 | 2227.6537 | 2015.0495 | 1628111.2857 | 2227653.6883 | 9.0503e-07 | 17 | 2015049.5468
154 | 120 | CONCLUIDO | 1.7743 | 56.36 | 52.97 | 211.88 | 2.3 | 15 | 305.96 | 57.72 | 39.5 | 13 | 88.73 | 37968.98 | 764.92 | 1367.15 | 119.26 | 104.26 | 6613.46 | 0.87 | 0.9 | 20.67 | 0.39 | 1 | 10 | 1628.3316 | 2227.9552 | 2015.3223 | 1628331.6351 | 2227955.1801 | 9.0508e-07 | 17 | 2015322.2646
155 | 120 | CONCLUIDO | 1.7742 | 56.36 | 52.97 | 211.89 | 2.31 | 15 | 306.49 | 57.72 | 39.75 | 13 | 89.02 | 38035.25 | 765.69 | 1367.17 | 119.18 | 104.26 | 6570.99 | 0.87 | 0.9 | 20.67 | 0.4 | 1 | 10 | 1629.4609 | 2229.5003 | 2016.7199 | 1629460.8865 | 2229500.2717 | 9.0503e-07 | 17 | 2016719.8949
156 | 120 | CONCLUIDO | 1.7741 | 56.37 | 52.97 | 211.89 | 2.32 | 15 | 307.03 | 57.72 | 40 | 13 | 89.31 | 38101.64 | 766.3 | 1367.23 | 119.2 | 104.26 | 6580.29 | 0.87 | 0.9 | 20.67 | 0.4 | 1 | 10 | 1630.3721 | 2230.7471 | 2017.8477 | 1630372.1356 | 2230747.0829 | 9.0498e-07 | 17 | 2017847.7122

## RESULTADOS_27
Unnamed: 0 | Volume de calda [L] | STATUS | Capacidade operacional [ha/h] | Tempo de missao [h] | Tempo util [h] | Tempo por voo [min] | Autonomia Projetada [h] | N° Voos | MTOW [kg] | Massa Estrutura [kg] | Combustível [kg] | Abastecimentos | Massa gerador | Potência gerador [W] | Combustível consumido [L] | Calda cons [L] | Distância percorrida [km] | Distância Pulverizando [km] | RTL ACUMULADO[m] | EOC [km/km] | EOC [h/h] | Tempo de manobra [h] | Tempo rtl_rtw [h] | V pulv [m/s] | V desloc [m/s] | Preço Total por ha Simples [R$/ha] | Preço Total por ha Presumido [R$/ha] | Preço Total por ha Real [R$/ha] | Preço Total Simples [R$] | Preço Total Presumido [R$] | Prod CAPEX [ha/h/R$] | Dias Trabalhados | Preço Total Real [R$]
0 | 145 | CONCLUIDO | 0.6598 | 151.56 | 87.39 | 4.62 | 0.06 | 1136 | 285.18 | 61.2 | 1 | 1134 | 77.98 | 35406.83 | 1567.01 | 1372.48 | 1242.84 | 104.26 | 562795.69 | 0.08 | 0.55 | 22.52 | 34.7 | 1 | 10 | 8088.1299 | 11066.5362 | 10010.3615 | 8088129.927 | 11066536.1892 | 3.261e-07 | 44 | 10010361.5073
1 | 145 | CONCLUIDO | 0.8194 | 122.04 | 76.36 | 5.78 | 0.08 | 793 | 285.68 | 61.2 | 1.25 | 791 | 78.24 | 35468.6 | 1370.2 | 1370.61 | 881.79 | 104.26 | 383985.85 | 0.12 | 0.63 | 21.93 | 23.7 | 1 | 10 | 5760.0494 | 7881.1537 | 7128.9875 | 5760049.4221 | 7881153.7348 | 4.0498e-07 | 36 | 7128987.4836
2 | 145 | CONCLUIDO | 0.9382 | 106.59 | 70.71 | 6.94 | 0.09 | 611 | 286.19 | 61.2 | 1.5 | 609 | 78.49 | 35530.47 | 1269.45 | 1369.61 | 696.82 | 104.26 | 292409.68 | 0.15 | 0.68 | 21.66 | 18.08 | 1 | 10 | 4685.0422 | 6410.2814 | 5798.4931 | 4685042.1573 | 6410281.3692 | 4.6369e-07 | 31 | 5798493.1122
3 | 145 | CONCLUIDO | 1.0304 | 97.05 | 67.27 | 8.1 | 0.11 | 498 | 286.69 | 61.2 | 1.75 | 496 | 78.74 | 35592.57 | 1207.78 | 1369.19 | 584.35 | 104.26 | 236741.13 | 0.18 | 0.71 | 21.47 | 14.64 | 1 | 10 | 4086.8071 | 5591.7498 | 5058.081 | 4086807.102 | 5591749.7741 | 5.0926e-07 | 29 | 5058081.0237
4 | 145 | CONCLUIDO | 1.1051 | 90.49 | 64.9 | 9.27 | 0.12 | 420 | 287.19 | 61.2 | 2 | 418 | 78.99 | 35654.65 | 1165.45 | 1369.37 | 506.2 | 104.26 | 198056.11 | 0.21 | 0.74 | 21.36 | 12.28 | 1 | 10 | 3688.8898 | 5047.3017 | 4565.5944 | 3688889.7861 | 5047301.7477 | 5.4618e-07 | 27 | 4565594.3529
5 | 145 | CONCLUIDO | 1.1658 | 85.78 | 63.22 | 10.42 | 0.14 | 364 | 287.7 | 61.2 | 2.25 | 362 | 79.25 | 35716.83 | 1135.07 | 1368.78 | 452 | 104.26 | 171236 | 0.23 | 0.76 | 21.25 | 10.61 | 1 | 10 | 3406.8695 | 4661.4292 | 4216.5489 | 3406869.5111 | 4661429.1655 | 5.7618e-07 | 25 | 4216548.9083
6 | 145 | CONCLUIDO | 1.2168 | 82.18 | 61.94 | 11.58 | 0.15 | 321 | 288.2 | 61.2 | 2.5 | 319 | 79.5 | 35779.11 | 1112.02 | 1368.59 | 410.1 | 104.26 | 150501.01 | 0.25 | 0.77 | 21.19 | 9.33 | 1 | 10 | 3204.9184 | 4385.1107 | 3966.6019 | 3204918.3876 | 4385110.7289 | 6.0138e-07 | 24 | 3966601.9155
7 | 145 | CONCLUIDO | 1.2605 | 79.34 | 60.92 | 12.74 | 0.17 | 287 | 288.71 | 61.2 | 2.75 | 285 | 79.76 | 35841.5 | 1093.64 | 1368.38 | 377.53 | 104.26 | 134384.04 | 0.28 | 0.79 | 21.12 | 8.32 | 1 | 10 | 3045.6003 | 4167.1247 | 3769.4202 | 3045600.3349 | 4167124.7406 | 6.2298e-07 | 23 | 3769420.2039
8 | 145 | CONCLUIDO | 1.2991 | 76.97 | 60.07 | 13.92 | 0.18 | 259 | 289.21 | 61.2 | 3 | 257 | 80.02 | 35903.99 | 1078.12 | 1368.57 | 350.29 | 104.26 | 120908.07 | 0.3 | 0.8 | 21.05 | 7.47 | 1 | 10 | 2926.4764 | 4004.1341 | 3621.9852 | 2926476.4062 | 4004134.1259 | 6.4206e-07 | 23 | 3621985.1848
9 | 145 | CONCLUIDO | 1.3308 | 75.14 | 59.42 | 15.04 | 0.2 | 237 | 289.72 | 61.2 | 3.25 | 235 | 80.27 | 35966.59 | 1066.4 | 1368.11 | 329.03 | 104.26 | 110384.23 | 0.32 | 0.81 | 21.03 | 6.83 | 1 | 10 | 2823.0682 | 3862.6465 | 3494.0009 | 2823068.2403 | 3862646.5114 | 6.5773e-07 | 22 | 3494000.9496
10 | 145 | CONCLUIDO | 1.3589 | 73.59 | 58.89 | 16.21 | 0.21 | 218 | 290.23 | 61.2 | 3.5 | 216 | 80.53 | 36029.29 | 1056.68 | 1368.35 | 310.83 | 104.26 | 101380.22 | 0.34 | 0.81 | 21.02 | 6.29 | 1 | 10 | 2748.176 | 3760.1756 | 3401.3097 | 2748175.9517 | 3760175.5781 | 6.7162e-07 | 22 | 3401309.6983
11 | 145 | CONCLUIDO | 1.3845 | 72.23 | 58.39 | 17.34 | 0.23 | 202 | 290.74 | 61.2 | 3.75 | 200 | 80.79 | 36092.1 | 1047.54 | 1368.12 | 295.8 | 104.26 | 93945.73 | 0.35 | 0.82 | 20.96 | 5.8 | 1 | 10 | 2668.8383 | 3651.6223 | 3303.1166 | 2668838.3112 | 3651622.3182 | 6.8427e-07 | 21 | 3303116.6092
12 | 145 | CONCLUIDO | 1.4071 | 71.07 | 57.99 | 18.51 | 0.24 | 188 | 291.25 | 61.2 | 4 | 186 | 81.05 | 36155.02 | 1039.98 | 1367.66 | 282.62 | 104.26 | 87425.71 | 0.37 | 0.83 | 20.95 | 5.4 | 1 | 10 | 2613.6264 | 3576.0789 | 3234.783 | 2613626.3725 | 3576078.9079 | 6.9544e-07 | 21 | 3234782.9559
13 | 145 | CONCLUIDO | 1.4267 | 70.09 | 57.66 | 19.66 | 0.26 | 176 | 291.76 | 61.2 | 4.25 | 174 | 81.31 | 36218.04 | 1033.89 | 1367.92 | 271.15 | 104.26 | 81753.07 | 0.38 | 0.83 | 20.94 | 5.07 | 1 | 10 | 2568.1085 | 3513.7994 | 3178.4473 | 2568108.5473 | 3513799.4114 | 7.0512e-07 | 21 | 3178447.3272
14 | 145 | CONCLUIDO | 1.4458 | 69.17 | 57.33 | 20.85 | 0.27 | 165 | 292.27 | 61.2 | 4.5 | 163 | 81.57 | 36281.16 | 1027.72 | 1367.85 | 260.75 | 104.26 | 76607.28 | 0.4 | 0.84 | 20.91 | 4.73 | 1 | 10 | 2524.4678 | 3454.0882 | 3124.4349 | 2524467.8177 | 3454088.2399 | 7.1456e-07 | 21 | 3124434.9061
15 | 145 | CONCLUIDO | 1.4618 | 68.41 | 57.05 | 21.94 | 0.29 | 156 | 292.79 | 61.2 | 4.75 | 154 | 81.84 | 36344.4 | 1022.64 | 1367.74 | 251.69 | 104.26 | 72122.11 | 0.41 | 0.84 | 20.9 | 4.47 | 1 | 10 | 2475.81 | 3387.5125 | 3064.213 | 2475809.9922 | 3387512.4564 | 7.2247e-07 | 20 | 3064213.0219
16 | 145 | CONCLUIDO | 1.4773 | 67.69 | 56.82 | 23.19 | 0.3 | 147 | 293.3 | 61.2 | 5 | 145 | 82.1 | 36407.75 | 1018.08 | 1367.87 | 243.9 | 104.26 | 68272.44 | 0.43 | 0.84 | 20.9 | 4.23 | 1 | 10 | 2443.0541 | 3342.6944 | 3023.6724 | 2443054.1245 | 3342694.433 | 7.3013e-07 | 20 | 3023672.3678
17 | 145 | CONCLUIDO | 1.4907 | 67.08 | 56.59 | 24.25 | 0.32 | 140 | 293.81 | 61.2 | 5.25 | 138 | 82.36 | 36471.2 | 1013.72 | 1367.87 | 236.69 | 104.26 | 64700.49 | 0.44 | 0.85 | 20.88 | 4 | 1 | 10 | 2414.3285 | 3303.3907 | 2988.1198 | 2414328.4784 | 3303390.7368 | 7.3676e-07 | 20 | 2988119.7612
18 | 145 | CONCLUIDO | 1.5041 | 66.49 | 56.37 | 25.43 | 0.33 | 133 | 294.33 | 61.2 | 5.5 | 131 | 82.63 | 36534.76 | 1009.53 | 1367.81 | 229.54 | 104.26 | 61163.07 | 0.45 | 0.85 | 20.86 | 3.78 | 1 | 10 | 2386.4767 | 3265.2827 | 2953.6487 | 2386476.6975 | 3265282.7014 | 7.4338e-07 | 20 | 2953648.7032
19 | 145 | CONCLUIDO | 1.5147 | 66.02 | 56.23 | 26.56 | 0.35 | 127 | 294.84 | 61.2 | 5.75 | 125 | 82.9 | 36598.44 | 1006.87 | 1367.74 | 224.5 | 104.26 | 58670.61 | 0.46 | 0.85 | 20.87 | 3.64 | 1 | 10 | 2366.1385 | 3237.455 | 2928.4769 | 2366138.4605 | 3237455.0284 | 7.4862e-07 | 20 | 2928476.8643
20 | 145 | CONCLUIDO | 1.5266 | 65.5 | 56.03 | 27.79 | 0.36 | 121 | 295.36 | 61.2 | 6 | 119 | 83.16 | 36662.22 | 1003.08 | 1367.61 | 218.48 | 104.26 | 55693.31 | 0.48 | 0.86 | 20.85 | 3.45 | 1 | 10 | 2328.9028 | 3186.5075 | 2882.3917 | 2328902.7794 | 3186507.5266 | 7.545e-07 | 19 | 2882391.7206
21 | 145 | CONCLUIDO | 1.5368 | 65.07 | 55.87 | 28.9 | 0.38 | 116 | 295.88 | 61.2 | 6.25 | 114 | 83.43 | 36726.12 | 999.94 | 1367.61 | 213.27 | 104.26 | 53110.6 | 0.49 | 0.86 | 20.84 | 3.29 | 1 | 10 | 2308.7759 | 3158.969 | 2857.4814 | 2308775.8792 | 3158969.0139 | 7.5954e-07 | 19 | 2857481.4449
22 | 145 | CONCLUIDO | 1.546 | 64.68 | 55.75 | 30.14 | 0.39 | 111 | 296.4 | 61.2 | 6.5 | 109 | 83.7 | 36790.13 | 997.42 | 1367.46 | 209.77 | 104.26 | 51387.08 | 0.5 | 0.86 | 20.82 | 3.17 | 1 | 10 | 2291.5481 | 3135.3972 | 2836.1593 | 2291548.0999 | 3135397.2063 | 7.6409e-07 | 19 | 2836159.2975
23 | 145 | CONCLUIDO | 1.5547 | 64.32 | 55.61 | 31.18 | 0.4 | 107 | 296.92 | 61.2 | 6.75 | 105 | 83.97 | 36854.25 | 994.74 | 1367.79 | 204.73 | 104.26 | 48886.9 | 0.51 | 0.86 | 20.82 | 3.02 | 1 | 10 | 2274.7547 | 3112.4197 | 2815.3748 | 2274754.7041 | 3112419.7412 | 7.6839e-07 | 19 | 2815374.7694
24 | 145 | CONCLUIDO | 1.5619 | 64.02 | 55.52 | 32.34 | 0.42 | 103 | 297.44 | 61.2 | 7 | 101 | 84.24 | 36918.48 | 992.86 | 1367.46 | 202.49 | 104.26 | 47786.12 | 0.51 | 0.86 | 20.8 | 2.94 | 1 | 10 | 2261.7423 | 3094.6156 | 2799.2699 | 2261742.3213 | 3094615.6251 | 7.7195e-07 | 19 | 2799269.8531
25 | 145 | CONCLUIDO | 1.5706 | 63.67 | 55.39 | 33.57 | 0.43 | 99 | 297.96 | 61.2 | 7.25 | 97 | 84.51 | 36982.83 | 990.35 | 1367.46 | 197.87 | 104.26 | 45494.81 | 0.53 | 0.87 | 20.8 | 2.8 | 1 | 10 | 2245.6307 | 3072.571 | 2779.3292 | 2245630.7404 | 3072571.0493 | 7.7624e-07 | 19 | 2779329.1807
26 | 145 | CONCLUIDO | 1.5764 | 63.43 | 55.31 | 34.57 | 0.45 | 96 | 298.48 | 61.2 | 7.5 | 94 | 84.79 | 37047.29 | 988.66 | 1367.47 | 195.18 | 104.26 | 44165.45 | 0.53 | 0.87 | 20.8 | 2.73 | 1 | 10 | 2235.0193 | 3058.052 | 2766.1958 | 2235019.3129 | 3058052.0261 | 7.7911e-07 | 19 | 2766195.8327
27 | 145 | CONCLUIDO | 1.5828 | 63.18 | 55.22 | 35.62 | 0.46 | 93 | 299.01 | 61.2 | 7.75 | 91 | 85.06 | 37111.87 | 986.68 | 1367.41 | 192.07 | 104.26 | 42623.91 | 0.54 | 0.87 | 20.8 | 2.63 | 1 | 10 | 2223.2099 | 3041.8938 | 2751.5798 | 2223209.8841 | 3041893.8445 | 7.8227e-07 | 19 | 2751579.7653
28 | 145 | CONCLUIDO | 1.5888 | 62.94 | 55.14 | 36.76 | 0.48 | 90 | 299.53 | 61.2 | 8 | 88 | 85.33 | 37176.68 | 985.4 | 1367.58 | 189.73 | 104.26 | 41471.61 | 0.55 | 0.87 | 20.8 | 2.56 | 1 | 10 | 2213.1389 | 3028.1143 | 2739.1153 | 2213138.9077 | 3028114.2903 | 7.8524e-07 | 19 | 2739115.3124
29 | 145 | CONCLUIDO | 1.5956 | 62.67 | 55.03 | 37.95 | 0.49 | 87 | 300.06 | 61.2 | 8.25 | 85 | 85.61 | 37241.49 | 983.16 | 1367.52 | 186.42 | 104.26 | 39828.79 | 0.56 | 0.87 | 20.78 | 2.45 | 1 | 10 | 2200.4586 | 3010.7646 | 2723.4214 | 2200458.6149 | 3010764.5543 | 7.886e-07 | 19 | 2723421.4109
30 | 145 | CONCLUIDO | 1.6017 | 62.43 | 54.96 | 39.26 | 0.5 | 84 | 300.59 | 61.2 | 8.5 | 82 | 85.89 | 37306.42 | 981.43 | 1367.31 | 183.98 | 104.26 | 38627.12 | 0.57 | 0.87 | 20.78 | 2.38 | 1 | 10 | 2189.836 | 2996.2302 | 2710.2742 | 2189835.9558 | 2996230.1635 | 7.9162e-07 | 19 | 2710274.1619
31 | 145 | CONCLUIDO | 1.6055 | 62.29 | 54.92 | 40.18 | 0.52 | 82 | 301.11 | 61.2 | 8.75 | 80 | 86.16 | 37371.47 | 980.3 | 1367.55 | 182.69 | 104.26 | 37992.88 | 0.57 | 0.87 | 20.77 | 2.33 | 1 | 10 | 2183.2105 | 2987.165 | 2702.0741 | 2183210.5435 | 2987164.9821 | 7.9349e-07 | 19 | 2702074.1487
32 | 145 | CONCLUIDO | 1.613 | 61.99 | 54.79 | 41.61 | 0.53 | 79 | 301.64 | 61.2 | 9 | 77 | 86.44 | 37436.63 | 977.9 | 1367.63 | 178.58 | 104.26 | 35951.75 | 0.58 | 0.87 | 20.76 | 2.21 | 1 | 10 | 2156.457 | 2950.5596 | 2668.9624 | 2156457.0183 | 2950559.6286 | 7.972e-07 | 18 | 2668962.3587
33 | 145 | CONCLUIDO | 1.6158 | 61.89 | 54.79 | 42.69 | 0.55 | 77 | 302.17 | 61.2 | 9.25 | 75 | 86.72 | 37501.91 | 977.95 | 1367.38 | 177.88 | 104.26 | 35609.03 | 0.59 | 0.87 | 20.79 | 2.21 | 1 | 10 | 2153.2059 | 2946.1113 | 2664.9385 | 2153205.8646 | 2946111.2567 | 7.9858e-07 | 18 | 2664938.5332
34 | 145 | CONCLUIDO | 1.6208 | 61.7 | 54.71 | 43.77 | 0.56 | 75 | 302.7 | 61.2 | 9.5 | 73 | 87 | 37567.32 | 976.02 | 1367.55 | 175.6 | 104.26 | 34480.38 | 0.59 | 0.88 | 20.77 | 2.12 | 1 | 10 | 2143.7566 | 2933.1824 | 2653.2436 | 2143756.6235 | 2933182.3882 | 8.0106e-07 | 18 | 2653243.5778
35 | 145 | CONCLUIDO | 1.6255 | 61.52 | 54.64 | 44.91 | 0.57 | 73 | 303.23 | 61.2 | 9.75 | 71 | 87.28 | 37632.84 | 974.92 | 1367.4 | 173.42 | 104.26 | 33402.17 | 0.6 | 0.88 | 20.76 | 2.06 | 1 | 10 | 2136.0327 | 2922.6142 | 2643.684 | 2136032.6916 | 2922614.1638 | 8.0338e-07 | 18 | 2643683.9699
36 | 145 | CONCLUIDO | 1.6296 | 61.37 | 54.59 | 46.13 | 0.59 | 71 | 303.76 | 61.2 | 10 | 69 | 87.57 | 37698.48 | 973.73 | 1367.48 | 171.56 | 104.26 | 32481.69 | 0.61 | 0.88 | 20.77 | 2.01 | 1 | 10 | 2129.0797 | 2913.1008 | 2635.0786 | 2129079.726 | 2913100.8094 | 8.054e-07 | 18 | 2635078.5567
37 | 145 | CONCLUIDO | 1.6337 | 61.21 | 54.54 | 47.43 | 0.6 | 69 | 304.3 | 61.2 | 10.25 | 67 | 87.85 | 37764.25 | 972.29 | 1367.4 | 170.24 | 104.26 | 31832.8 | 0.61 | 0.88 | 20.76 | 1.96 | 1 | 10 | 2121.7915 | 2903.1288 | 2626.0583 | 2121791.541 | 2903128.7933 | 8.0743e-07 | 18 | 2626058.2558
38 | 145 | CONCLUIDO | 1.6364 | 61.11 | 54.49 | 48.08 | 0.61 | 68 | 304.83 | 61.2 | 10.5 | 66 | 88.13 | 37830.13 | 971.51 | 1367.33 | 168.63 | 104.26 | 31030.14 | 0.62 | 0.88 | 20.76 | 1.91 | 1 | 10 | 2117.1215 | 2896.7391 | 2620.2784 | 2117121.5479 | 2896739.1026 | 8.0877e-07 | 18 | 2620278.3883
39 | 145 | CONCLUIDO | 1.6407 | 60.95 | 54.44 | 49.49 | 0.63 | 66 | 305.37 | 61.2 | 10.75 | 64 | 88.42 | 37896.14 | 970.27 | 1367.31 | 167.16 | 104.26 | 30307.23 | 0.62 | 0.88 | 20.75 | 1.86 | 1 | 10 | 2109.96 | 2886.9404 | 2611.4148 | 2109960.0009 | 2886940.3581 | 8.1089e-07 | 18 | 2611414.8222
40 | 145 | CONCLUIDO | 1.6438 | 60.84 | 54.38 | 50.2 | 0.64 | 65 | 305.9 | 61.2 | 11 | 63 | 88.7 | 37962.28 | 969.24 | 1367.52 | 165.48 | 104.26 | 29472.74 | 0.63 | 0.88 | 20.74 | 1.8 | 1 | 10 | 2104.4258 | 2879.3682 | 2604.5653 | 2104425.7552 | 2879368.159 | 8.1242e-07 | 18 | 2604565.3031
41 | 145 | CONCLUIDO | 1.6469 | 60.72 | 54.38 | 51.79 | 0.65 | 63 | 306.44 | 61.2 | 11.25 | 61 | 88.99 | 38028.53 | 968.97 | 1367.48 | 165.08 | 104.26 | 29282.01 | 0.63 | 0.88 | 20.74 | 1.8 | 1 | 10 | 2100.5144 | 2874.0164 | 2599.7243 | 2100514.3544 | 2874016.4078 | 8.1396e-07 | 18 | 2599724.3155
42 | 145 | CONCLUIDO | 1.6497 | 60.62 | 54.33 | 52.58 | 0.67 | 62 | 306.98 | 61.2 | 11.5 | 60 | 89.28 | 38094.91 | 967.66 | 1367.55 | 163.46 | 104.26 | 28476.8 | 0.64 | 0.88 | 20.74 | 1.75 | 1 | 10 | 2095.0268 | 2866.5081 | 2592.9326 | 2095026.8406 | 2866508.1493 | 8.1534e-07 | 18 | 2592932.6347
43 | 145 | CONCLUIDO | 1.6545 | 60.44 | 54.26 | 54.26 | 0.68 | 60 | 307.52 | 61.2 | 11.75 | 58 | 89.57 | 38161.42 | 966.27 | 1367.56 | 161.25 | 104.26 | 27382.24 | 0.65 | 0.88 | 20.73 | 1.68 | 1 | 10 | 2087.0405 | 2855.5809 | 2583.0482 | 2087040.4881 | 2855580.8696 | 8.1771e-07 | 18 | 2583048.2392
44 | 145 | CONCLUIDO | 1.6568 | 60.36 | 54.23 | 55.15 | 0.69 | 59 | 308.06 | 61.2 | 12 | 57 | 89.86 | 38228.06 | 965.68 | 1367.38 | 160.21 | 104.26 | 26866.79 | 0.65 | 0.88 | 20.74 | 1.65 | 1 | 10 | 2083.3696 | 2850.5582 | 2578.5049 | 2083369.6099 | 2850558.212 | 8.1885e-07 | 18 | 2578504.9371
45 | 145 | CONCLUIDO | 1.6586 | 60.29 | 54.22 | 56.09 | 0.71 | 58 | 308.6 | 61.2 | 12.25 | 56 | 90.15 | 38294.82 | 965.45 | 1367.52 | 159.81 | 104.26 | 26670.34 | 0.65 | 0.88 | 20.74 | 1.63 | 1 | 10 | 2080.9502 | 2847.2478 | 2575.5105 | 2080950.1578 | 2847247.8109 | 8.1974e-07 | 18 | 2575510.476
46 | 145 | CONCLUIDO | 1.6606 | 60.22 | 54.2 | 57.05 | 0.72 | 57 | 309.14 | 61.2 | 12.5 | 55 | 90.44 | 38361.7 | 964.41 | 1367.32 | 159.65 | 104.26 | 26597.82 | 0.65 | 0.88 | 20.72 | 1.62 | 1 | 10 | 2077.0541 | 2841.9171 | 2570.6885 | 2077054.1066 | 2841917.0618 | 8.2073e-07 | 18 | 2570688.4861
47 | 145 | CONCLUIDO | 1.6629 | 60.14 | 54.17 | 58.04 | 0.73 | 56 | 309.68 | 61.2 | 12.75 | 54 | 90.74 | 38428.72 | 963.85 | 1367.37 | 158.16 | 104.26 | 25858.01 | 0.66 | 0.88 | 20.74 | 1.59 | 1 | 10 | 2073.4541 | 2836.9914 | 2566.2329 | 2073454.1409 | 2836991.4299 | 8.2186e-07 | 18 | 2566232.9496
48 | 145 | CONCLUIDO | 1.668 | 59.95 | 54.09 | 60.1 | 0.75 | 54 | 310.23 | 61.2 | 13 | 52 | 91.03 | 38495.87 | 962.21 | 1367.5 | 155.81 | 104.26 | 24692.49 | 0.67 | 0.89 | 20.73 | 1.51 | 1 | 10 | 2064.8218 | 2825.1802 | 2555.549 | 2064821.7687 | 2825180.2375 | 8.2438e-07 | 18 | 2555549.0008
49 | 145 | CONCLUIDO | 1.67 | 59.88 | 54.07 | 61.22 | 0.76 | 53 | 310.77 | 61.2 | 13.25 | 51 | 91.33 | 38563.14 | 961.69 | 1367.34 | 155.01 | 104.26 | 24297.91 | 0.67 | 0.89 | 20.74 | 1.5 | 1 | 10 | 2061.7201 | 2820.9364 | 2551.7102 | 2061720.0749 | 2820936.3631 | 8.2537e-07 | 18 | 2551710.1558
50 | 145 | CONCLUIDO | 1.6731 | 59.77 | 54.02 | 62.33 | 0.77 | 52 | 311.32 | 61.2 | 13.5 | 50 | 91.62 | 38630.55 | 960.75 | 1367.4 | 153.32 | 104.26 | 23454.18 | 0.68 | 0.89 | 20.73 | 1.44 | 1 | 10 | 2056.5819 | 2813.9061 | 2545.3509 | 2056581.9433 | 2813906.1448 | 8.269e-07 | 18 | 2545350.8916
51 | 145 | CONCLUIDO | 1.6747 | 59.71 | 54.02 | 63.55 | 0.79 | 51 | 311.87 | 61.2 | 13.75 | 49 | 91.92 | 38698.21 | 959.97 | 1367.35 | 153.27 | 104.26 | 23435.95 | 0.68 | 0.89 | 20.73 | 1.44 | 1 | 10 | 2053.7171 | 2809.9864 | 2541.8052 | 2053717.1398 | 2809986.3943 | 8.2769e-07 | 18 | 2541805.2366
52 | 145 | CONCLUIDO | 1.675 | 59.7 | 54 | 63.53 | 0.8 | 51 | 312.42 | 61.2 | 14 | 49 | 92.22 | 38765.89 | 959.92 | 1367.3 | 153.11 | 104.26 | 23354.79 | 0.68 | 0.89 | 20.72 | 1.43 | 1 | 10 | 2053.1603 | 2809.2246 | 2541.1161 | 2053160.341 | 2809224.5576 | 8.2784e-07 | 18 | 2541116.1086
53 | 145 | CONCLUIDO | 1.6765 | 59.65 | 54 | 64.8 | 0.81 | 50 | 312.97 | 61.2 | 14.25 | 48 | 92.52 | 38833.69 | 960.28 | 1367.36 | 152.8 | 104.26 | 23203.8 | 0.68 | 0.89 | 20.73 | 1.42 | 1 | 10 | 2052.0549 | 2807.712 | 2539.7479 | 2052054.8542 | 2807711.9818 | 8.2858e-07 | 18 | 2539747.8909
54 | 145 | CONCLUIDO | 1.6798 | 59.53 | 53.94 | 66.05 | 0.82 | 49 | 313.52 | 61.2 | 14.5 | 47 | 92.82 | 38901.63 | 958.85 | 1367.35 | 150.7 | 104.26 | 22159.14 | 0.69 | 0.89 | 20.73 | 1.36 | 1 | 10 | 2045.954 | 2799.3646 | 2532.1972 | 2045954.0483 | 2799364.5901 | 8.3022e-07 | 18 | 2532197.1625
55 | 145 | CONCLUIDO | 1.6817 | 59.46 | 53.93 | 67.41 | 0.84 | 48 | 314.07 | 61.2 | 14.75 | 46 | 93.12 | 38969.71 | 958.27 | 1367.29 | 150.68 | 104.26 | 22155.6 | 0.69 | 0.89 | 20.72 | 1.35 | 1 | 10 | 2042.9969 | 2795.3185 | 2528.5373 | 2042996.942 | 2795318.5468 | 8.3115e-07 | 18 | 2528537.2679
56 | 145 | CONCLUIDO | 1.6835 | 59.4 | 53.92 | 68.83 | 0.85 | 47 | 314.62 | 61.2 | 15 | 45 | 93.43 | 39037.92 | 958.03 | 1367.38 | 149.78 | 104.26 | 21709.76 | 0.7 | 0.89 | 20.73 | 1.34 | 1 | 10 | 2040.6421 | 2792.0965 | 2525.6227 | 2040642.0748 | 2792096.5136 | 8.3204e-07 | 18 | 2525622.741
57 | 145 | CONCLUIDO | 1.6862 | 59.3 | 53.88 | 70.27 | 0.86 | 46 | 315.18 | 61.2 | 15.25 | 44 | 93.73 | 39106.27 | 956.76 | 1367.3 | 148.47 | 104.26 | 21059 | 0.7 | 0.89 | 20.73 | 1.3 | 1 | 10 | 2035.6162 | 2785.2199 | 2519.4024 | 2035616.1895 | 2785219.8755 | 8.3338e-07 | 18 | 2519402.3997
58 | 145 | CONCLUIDO | 1.6866 | 59.29 | 53.86 | 70.26 | 0.87 | 46 | 315.73 | 61.2 | 15.5 | 44 | 94.03 | 39174.75 | 956.39 | 1367.35 | 148.38 | 104.26 | 21014.84 | 0.7 | 0.89 | 20.72 | 1.28 | 1 | 10 | 2034.5009 | 2783.6939 | 2518.0221 | 2034500.9133 | 2783693.9055 | 8.3358e-07 | 18 | 2518022.0661
59 | 145 | CONCLUIDO | 1.6887 | 59.22 | 53.84 | 71.79 | 0.89 | 45 | 316.29 | 61.2 | 15.75 | 43 | 94.34 | 39243.37 | 956.04 | 1367.37 | 147.58 | 104.26 | 20621.03 | 0.71 | 0.89 | 20.72 | 1.26 | 1 | 10 | 2031.6065 | 2779.7337 | 2514.4398 | 2031606.5241 | 2779733.6745 | 8.3461e-07 | 18 | 2514439.794
60 | 145 | CONCLUIDO | 1.6913 | 59.13 | 53.81 | 73.37 | 0.9 | 44 | 316.85 | 61.2 | 16 | 42 | 94.65 | 39312.13 | 955.21 | 1367.34 | 146.54 | 104.26 | 20106.77 | 0.71 | 0.89 | 20.71 | 1.23 | 1 | 10 | 2027.4244 | 2774.0115 | 2509.2637 | 2027424.3951 | 2774011.5011 | 8.359e-07 | 18 | 2509263.7367
61 | 145 | CONCLUIDO | 1.691 | 59.14 | 53.82 | 73.39 | 0.91 | 44 | 317.41 | 61.2 | 16.25 | 42 | 94.96 | 39381.03 | 955.24 | 1367.34 | 146.96 | 104.26 | 20317.04 | 0.71 | 0.89 | 20.71 | 1.24 | 1 | 10 | 2027.8638 | 2774.6127 | 2509.8076 | 2027863.7884 | 2774612.6984 | 8.3575e-07 | 18 | 2509807.5566
62 | 145 | CONCLUIDO | 1.694 | 59.03 | 53.77 | 75.02 | 0.92 | 43 | 317.97 | 61.2 | 16.5 | 41 | 95.27 | 39450.07 | 954.42 | 1367.29 | 144.93 | 104.26 | 19303.92 | 0.72 | 0.89 | 20.72 | 1.19 | 1 | 10 | 2023.128 | 2768.1331 | 2503.9463 | 2023128.0498 | 2768133.0519 | 8.3723e-07 | 18 | 2503946.3185
63 | 145 | CONCLUIDO | 1.6963 | 58.95 | 53.74 | 76.77 | 0.94 | 42 | 318.53 | 61.2 | 16.75 | 40 | 95.58 | 39519.26 | 953.64 | 1367.25 | 144.31 | 104.26 | 19000.62 | 0.72 | 0.89 | 20.71 | 1.16 | 1 | 10 | 2019.3584 | 2762.9753 | 2499.2808 | 2019358.4008 | 2762975.2518 | 8.3837e-07 | 18 | 2499280.7716
64 | 145 | CONCLUIDO | 1.6962 | 58.95 | 53.74 | 76.77 | 0.95 | 42 | 319.09 | 61.2 | 17 | 40 | 95.89 | 39588.58 | 953.15 | 1367.34 | 144.44 | 104.26 | 19064.71 | 0.72 | 0.89 | 20.71 | 1.16 | 1 | 10 | 2018.7648 | 2762.163 | 2498.5461 | 2018764.7717 | 2762163.0223 | 8.3832e-07 | 18 | 2498546.0601
65 | 145 | CONCLUIDO | 1.6988 | 58.87 | 53.71 | 78.6 | 0.96 | 41 | 319.65 | 61.2 | 17.25 | 39 | 96.2 | 39658.05 | 952.78 | 1367.3 | 143.36 | 104.26 | 18530.3 | 0.73 | 0.89 | 20.7 | 1.13 | 1 | 10 | 2015.2757 | 2757.3891 | 2494.2277 | 2015275.6806 | 2757389.0938 | 8.3961e-07 | 18 | 2494227.7487
66 | 145 | CONCLUIDO | 1.7012 | 58.78 | 53.68 | 80.52 | 0.97 | 40 | 320.22 | 61.2 | 17.5 | 38 | 96.52 | 39727.66 | 952.27 | 1367.22 | 141.89 | 104.26 | 17798.94 | 0.73 | 0.89 | 20.72 | 1.1 | 1 | 10 | 2011.8068 | 2752.6429 | 2489.9345 | 2011806.8492 | 2752642.8858 | 8.4079e-07 | 18 | 2489934.5121
67 | 145 | CONCLUIDO | 1.7004 | 58.81 | 53.7 | 80.56 | 0.99 | 40 | 320.78 | 61.2 | 17.75 | 38 | 96.83 | 39797.41 | 953.11 | 1367.42 | 143.16 | 104.26 | 18435.69 | 0.73 | 0.89 | 20.71 | 1.12 | 1 | 10 | 2013.9935 | 2755.6347 | 2492.6408 | 2013993.4765 | 2755634.7256 | 8.404e-07 | 18 | 2492640.815
68 | 145 | CONCLUIDO | 1.7036 | 58.7 | 53.65 | 82.54 | 1 | 39 | 321.35 | 61.2 | 18 | 37 | 97.15 | 39867.32 | 951.54 | 1367.29 | 141.17 | 104.26 | 17445.96 | 0.74 | 0.89 | 20.71 | 1.07 | 1 | 10 | 1994.9434 | 2729.5696 | 2469.0633 | 1994943.4091 | 2729569.583 | 8.4198e-07 | 17 | 2469063.2929
69 | 145 | CONCLUIDO | 1.7027 | 58.73 | 53.68 | 82.58 | 1.01 | 39 | 321.92 | 61.2 | 18.25 | 37 | 97.47 | 39937.36 | 952.32 | 1367.34 | 142.19 | 104.26 | 17956.8 | 0.73 | 0.89 | 20.71 | 1.1 | 1 | 10 | 1997.2224 | 2732.6878 | 2471.8839 | 1997222.4128 | 2732687.8164 | 8.4153e-07 | 17 | 2471883.9265
70 | 145 | CONCLUIDO | 1.7059 | 58.62 | 53.62 | 84.67 | 1.02 | 38 | 322.49 | 61.2 | 18.5 | 36 | 97.79 | 40007.56 | 950.93 | 1367.25 | 140.56 | 104.26 | 17146.01 | 0.74 | 0.89 | 20.7 | 1.04 | 1 | 10 | 1991.4564 | 2724.7984 | 2464.7475 | 1991456.3509 | 2724798.4362 | 8.4311e-07 | 17 | 2464747.4977
71 | 145 | CONCLUIDO | 1.7054 | 58.64 | 53.64 | 84.7 | 1.03 | 38 | 323.06 | 61.2 | 18.75 | 36 | 98.11 | 40077.9 | 950.71 | 1367.33 | 140.96 | 104.26 | 17344.18 | 0.74 | 0.89 | 20.71 | 1.06 | 1 | 10 | 1991.8189 | 2725.2945 | 2465.1962 | 1991818.9276 | 2725294.5296 | 8.4287e-07 | 17 | 2465196.2446
72 | 145 | CONCLUIDO | 1.7085 | 58.53 | 53.59 | 86.9 | 1.05 | 37 | 323.63 | 61.2 | 19 | 35 | 98.43 | 40148.52 | 949.85 | 1367.22 | 139.54 | 104.26 | 16642.63 | 0.75 | 0.89 | 20.7 | 1.01 | 1 | 10 | 1987.0036 | 2718.706 | 2459.2365 | 1987003.5879 | 2718705.9693 | 8.444e-07 | 17 | 2459236.4873
73 | 145 | CONCLUIDO | 1.7075 | 58.56 | 53.62 | 86.95 | 1.06 | 37 | 324.2 | 61.2 | 19.25 | 35 | 98.75 | 40219.17 | 950.38 | 1367.25 | 140.62 | 104.26 | 17178.79 | 0.74 | 0.89 | 20.7 | 1.04 | 1 | 10 | 1989.0211 | 2721.4665 | 2461.7335 | 1989021.1278 | 2721466.4564 | 8.4391e-07 | 17 | 2461733.5174
74 | 145 | CONCLUIDO | 1.7102 | 58.47 | 53.58 | 89.31 | 1.07 | 36 | 324.78 | 61.2 | 19.5 | 34 | 99.08 | 40289.97 | 949.54 | 1367.31 | 139.18 | 104.26 | 16466.72 | 0.75 | 0.89 | 20.7 | 1 | 1 | 10 | 1984.7347 | 2715.6016 | 2456.4284 | 1984734.7279 | 2715601.615 | 8.4524e-07 | 17 | 2456428.4083
75 | 145 | CONCLUIDO | 1.7104 | 58.46 | 53.58 | 89.29 | 1.08 | 36 | 325.35 | 61.2 | 19.75 | 34 | 99.4 | 40360.92 | 949.52 | 1367.36 | 138.75 | 104.26 | 16251.61 | 0.75 | 0.89 | 20.7 | 1 | 1 | 10 | 1984.5006 | 2715.2812 | 2456.1386 | 1984500.5637 | 2715281.2212 | 8.4534e-07 | 17 | 2456138.5924
76 | 145 | CONCLUIDO | 1.7129 | 58.38 | 53.55 | 91.79 | 1.09 | 35 | 325.93 | 61.2 | 20 | 33 | 99.73 | 40432.03 | 948.29 | 1367.18 | 138.07 | 104.26 | 15917.03 | 0.76 | 0.9 | 20.7 | 0.97 | 1 | 10 | 1979.9608 | 2709.0697 | 2450.5199 | 1979960.7712 | 2709069.6768 | 8.4657e-07 | 17 | 2450519.8691
77 | 145 | CONCLUIDO | 1.7116 | 58.42 | 53.59 | 91.87 | 1.11 | 35 | 326.51 | 61.2 | 20.25 | 33 | 100.06 | 40503.29 | 949.51 | 1367.22 | 139.3 | 104.26 | 16529.77 | 0.75 | 0.89 | 20.71 | 1.01 | 1 | 10 | 1983.3301 | 2713.6797 | 2454.6899 | 1983330.0847 | 2713679.7202 | 8.4593e-07 | 17 | 2454689.9364
78 | 145 | CONCLUIDO | 1.7119 | 58.41 | 53.58 | 91.85 | 1.12 | 35 | 327.08 | 61.2 | 20.5 | 33 | 100.39 | 40574.7 | 948.54 | 1367.3 | 139.09 | 104.26 | 16425.6 | 0.75 | 0.89 | 20.7 | 1 | 1 | 10 | 1981.5734 | 2711.2762 | 2452.5158 | 1981573.415 | 2711276.1673 | 8.4608e-07 | 17 | 2452515.7752
79 | 145 | CONCLUIDO | 1.7155 | 58.29 | 53.51 | 94.43 | 1.13 | 34 | 327.66 | 61.2 | 20.75 | 32 | 100.72 | 40646.27 | 947.26 | 1367.24 | 136.69 | 104.26 | 15230.26 | 0.76 | 0.9 | 20.7 | 0.93 | 1 | 10 | 1975.5364 | 2703.016 | 2445.0439 | 1975536.3539 | 2703015.9939 | 8.4786e-07 | 17 | 2445043.9412
80 | 145 | CONCLUIDO | 1.7149 | 58.31 | 53.53 | 94.46 | 1.14 | 34 | 328.25 | 61.2 | 21 | 32 | 101.05 | 40718 | 947.76 | 1367.26 | 137.78 | 104.26 | 15775.8 | 0.76 | 0.9 | 20.69 | 0.95 | 1 | 10 | 1977.0099 | 2705.0321 | 2446.8677 | 1977009.8835 | 2705032.1421 | 8.4756e-07 | 17 | 2446867.671
81 | 145 | CONCLUIDO | 1.7174 | 58.23 | 53.5 | 97.27 | 1.15 | 33 | 328.83 | 61.2 | 21.25 | 31 | 101.38 | 40789.89 | 947.48 | 1367.26 | 136.78 | 104.26 | 15282.62 | 0.76 | 0.9 | 20.69 | 0.92 | 1 | 10 | 1973.8308 | 2700.6824 | 2442.933 | 1973830.7941 | 2700682.3718 | 8.488e-07 | 17 | 2442933.0367
82 | 145 | CONCLUIDO | 1.7184 | 58.2 | 53.47 | 97.21 | 1.16 | 33 | 329.41 | 61.2 | 21.5 | 31 | 101.71 | 40861.93 | 947.19 | 1367.32 | 135.56 | 104.26 | 14669.18 | 0.77 | 0.9 | 20.69 | 0.89 | 1 | 10 | 1972.1715 | 2698.4121 | 2440.8794 | 1972171.5175 | 2698412.0763 | 8.4929e-07 | 17 | 2440879.415
83 | 145 | CONCLUIDO | 1.7177 | 58.22 | 53.49 | 97.25 | 1.17 | 33 | 330 | 61.2 | 21.75 | 31 | 102.05 | 40934.14 | 947.21 | 1367.22 | 136.13 | 104.26 | 14955.88 | 0.77 | 0.9 | 20.7 | 0.91 | 1 | 10 | 1973.0674 | 2699.6378 | 2441.9882 | 1973067.3668 | 2699637.8168 | 8.4895e-07 | 17 | 2441988.1725
84 | 145 | CONCLUIDO | 1.7197 | 58.15 | 53.48 | 100.27 | 1.19 | 32 | 330.59 | 61.2 | 22 | 30 | 102.39 | 41006.51 | 947.21 | 1367.27 | 135.74 | 104.26 | 14767.49 | 0.77 | 0.9 | 20.7 | 0.9 | 1 | 10 | 1970.9557 | 2696.7485 | 2439.3746 | 1970955.6938 | 2696748.5327 | 8.4994e-07 | 17 | 2439374.6377
85 | 145 | CONCLUIDO | 1.72 | 58.14 | 53.47 | 100.25 | 1.2 | 32 | 331.17 | 61.2 | 22.25 | 30 | 102.72 | 41079.04 | 946.58 | 1367.31 | 135.51 | 104.26 | 14650.23 | 0.77 | 0.9 | 20.69 | 0.89 | 1 | 10 | 1969.6876 | 2695.0134 | 2437.8051 | 1969687.5601 | 2695013.4162 | 8.5008e-07 | 17 | 2437805.1182
86 | 145 | CONCLUIDO | 1.7199 | 58.14 | 53.47 | 100.25 | 1.21 | 32 | 331.76 | 61.2 | 22.5 | 30 | 103.06 | 41151.74 | 945.88 | 1367.34 | 135.55 | 104.26 | 14673.41 | 0.77 | 0.9 | 20.69 | 0.89 | 1 | 10 | 1968.8047 | 2693.8054 | 2436.7124 | 1968804.6671 | 2693805.403 | 8.5003e-07 | 17 | 2436712.3961
87 | 145 | CONCLUIDO | 1.7226 | 58.05 | 53.43 | 103.42 | 1.22 | 31 | 332.35 | 61.2 | 22.75 | 29 | 103.41 | 41224.6 | 946.08 | 1367.36 | 134.33 | 104.26 | 14068.58 | 0.78 | 0.9 | 20.69 | 0.85 | 1 | 10 | 1966.041 | 2690.0241 | 2433.292 | 1966041.0409 | 2690024.0878 | 8.5137e-07 | 17 | 2433291.9643
88 | 145 | CONCLUIDO | 1.7226 | 58.05 | 53.43 | 103.41 | 1.23 | 31 | 332.95 | 61.2 | 23 | 29 | 103.75 | 41297.62 | 946.12 | 1367.3 | 134.49 | 104.26 | 14144.01 | 0.78 | 0.9 | 20.69 | 0.85 | 1 | 10 | 1966.0972 | 2690.1009 | 2433.3615 | 1966097.2037 | 2690100.9321 | 8.5137e-07 | 17 | 2433361.4747
89 | 145 | CONCLUIDO | 1.7225 | 58.06 | 53.44 | 103.42 | 1.24 | 31 | 333.54 | 61.2 | 23.25 | 29 | 104.09 | 41370.82 | 945.5 | 1367.29 | 134.34 | 104.26 | 14073.42 | 0.78 | 0.9 | 20.7 | 0.86 | 1 | 10 | 1965.4052 | 2689.1541 | 2432.505 | 1965405.191 | 2689154.0898 | 8.5132e-07 | 17 | 2432504.9978
90 | 145 | CONCLUIDO | 1.7251 | 57.97 | 53.4 | 106.8 | 1.25 | 30 | 334.14 | 61.2 | 23.5 | 28 | 104.44 | 41444.3 | 944.95 | 1367.32 | 133.29 | 104.26 | 13553.47 | 0.78 | 0.9 | 20.69 | 0.82 | 1 | 10 | 1961.7003 | 2684.0849 | 2427.9196 | 1961700.3088 | 2684084.9067 | 8.526e-07 | 17 | 2427919.6103
91 | 145 | CONCLUIDO | 1.7254 | 57.96 | 53.39 | 106.78 | 1.26 | 30 | 334.73 | 61.2 | 23.75 | 28 | 104.78 | 41517.84 | 945.39 | 1367.25 | 132.96 | 104.26 | 13384.36 | 0.78 | 0.9 | 20.69 | 0.82 | 1 | 10 | 1961.9377 | 2684.4097 | 2428.2134 | 1961937.6684 | 2684409.6725 | 8.5275e-07 | 17 | 2428213.3809
92 | 145 | CONCLUIDO | 1.7249 | 57.98 | 53.41 | 106.82 | 1.28 | 30 | 335.33 | 61.2 | 24 | 28 | 105.13 | 41591.55 | 944.98 | 1367.21 | 133.71 | 104.26 | 13763.27 | 0.78 | 0.9 | 20.69 | 0.83 | 1 | 10 | 1962.0212 | 2684.5239 | 2428.3167 | 1962021.1722 | 2684523.926 | 8.5251e-07 | 17 | 2428316.7303
93 | 145 | CONCLUIDO | 1.7278 | 57.88 | 53.37 | 110.41 | 1.29 | 29 | 335.93 | 61.2 | 24.25 | 27 | 105.48 | 41665.42 | 944.42 | 1367.17 | 132.33 | 104.26 | 13074.23 | 0.79 | 0.9 | 20.69 | 0.79 | 1 | 10 | 1958.0114 | 2679.0376 | 2423.354 | 1958011.4034 | 2679037.5835 | 8.5394e-07 | 17 | 2423353.9966
94 | 145 | CONCLUIDO | 1.7278 | 57.88 | 53.36 | 110.41 | 1.3 | 29 | 336.53 | 61.2 | 24.5 | 27 | 105.83 | 41739.48 | 944.59 | 1367.22 | 132.3 | 104.26 | 13059.22 | 0.79 | 0.9 | 20.68 | 0.79 | 1 | 10 | 1958.1722 | 2679.2576 | 2423.553 | 1958172.19 | 2679257.5789 | 8.5394e-07 | 17 | 2423552.9959
95 | 145 | CONCLUIDO | 1.7272 | 57.9 | 53.39 | 110.45 | 1.31 | 29 | 337.13 | 61.2 | 24.75 | 27 | 106.18 | 41813.7 | 945.34 | 1367.26 | 132.72 | 104.26 | 13273.47 | 0.79 | 0.9 | 20.69 | 0.81 | 1 | 10 | 1960.0565 | 2681.8358 | 2425.8851 | 1960056.4898 | 2681835.7609 | 8.5364e-07 | 17 | 2425885.1198
96 | 145 | CONCLUIDO | 1.7299 | 57.81 | 53.35 | 114.32 | 1.32 | 28 | 337.73 | 61.2 | 25 | 26 | 106.53 | 41888.1 | 943.48 | 1367.25 | 131.69 | 104.26 | 12759.12 | 0.79 | 0.9 | 20.69 | 0.77 | 1 | 10 | 1954.438 | 2674.1483 | 2418.9313 | 1954438.0045 | 2674148.3014 | 8.5498e-07 | 17 | 2418931.3407
97 | 145 | CONCLUIDO | 1.7298 | 57.81 | 53.35 | 114.33 | 1.33 | 28 | 338.34 | 61.2 | 25.25 | 26 | 106.89 | 41962.68 | 944.31 | 1367.21 | 131.66 | 104.26 | 12746.27 | 0.79 | 0.9 | 20.69 | 0.78 | 1 | 10 | 1955.6986 | 2675.8731 | 2420.4915 | 1955698.5659 | 2675873.0572 | 8.5493e-07 | 17 | 2420491.4882
98 | 145 | CONCLUIDO | 1.7297 | 57.81 | 53.35 | 114.33 | 1.34 | 28 | 338.94 | 61.2 | 25.5 | 26 | 107.25 | 42037.44 | 943.91 | 1367.32 | 132.01 | 104.26 | 12919.75 | 0.79 | 0.9 | 20.68 | 0.78 | 1 | 10 | 1955.2394 | 2675.2447 | 2419.9231 | 1955239.3579 | 2675244.7485 | 8.5488e-07 | 17 | 2419923.1444
99 | 145 | CONCLUIDO | 1.7303 | 57.79 | 53.34 | 114.29 | 1.35 | 28 | 339.55 | 61.2 | 25.75 | 26 | 107.6 | 42112.37 | 943.61 | 1367.31 | 131.24 | 104.26 | 12536.3 | 0.79 | 0.9 | 20.69 | 0.76 | 1 | 10 | 1954.1426 | 2673.7441 | 2418.5658 | 1954142.6203 | 2673744.1438 | 8.5517e-07 | 17 | 2418565.7553
100 | 145 | CONCLUIDO | 1.7322 | 57.73 | 53.33 | 118.5 | 1.36 | 27 | 340.16 | 61.2 | 26 | 25 | 107.96 | 42187.49 | 943.36 | 1367.32 | 130.65 | 104.26 | 12244.82 | 0.8 | 0.9 | 20.69 | 0.75 | 1 | 10 | 1951.8188 | 2670.5647 | 2415.6897 | 1951818.8442 | 2670564.6509 | 8.5611e-07 | 17 | 2415689.7088
101 | 145 | CONCLUIDO | 1.7323 | 57.73 | 53.32 | 118.5 | 1.37 | 27 | 340.77 | 61.2 | 26.25 | 25 | 108.32 | 42262.79 | 943.31 | 1367.23 | 130.7 | 104.26 | 12269.5 | 0.8 | 0.9 | 20.69 | 0.75 | 1 | 10 | 1951.5723 | 2670.2273 | 2415.3846 | 1951572.3081 | 2670227.3292 | 8.5616e-07 | 17 | 2415384.5806
102 | 145 | CONCLUIDO | 1.7329 | 57.71 | 53.3 | 118.45 | 1.38 | 27 | 341.38 | 61.2 | 26.5 | 25 | 108.68 | 42338.27 | 942.6 | 1367.2 | 130.03 | 104.26 | 11937 | 0.8 | 0.9 | 20.69 | 0.73 | 1 | 10 | 1949.8293 | 2667.8424 | 2413.2273 | 1949829.2799 | 2667842.4411 | 8.5646e-07 | 17 | 2413227.3029
103 | 145 | CONCLUIDO | 1.7327 | 57.71 | 53.31 | 118.46 | 1.39 | 27 | 342 | 61.2 | 26.75 | 25 | 109.05 | 42413.94 | 942.14 | 1367.22 | 130.48 | 104.26 | 12163.5 | 0.8 | 0.9 | 20.68 | 0.73 | 1 | 10 | 1949.4633 | 2667.3418 | 2412.7744 | 1949463.3454 | 2667341.7534 | 8.5636e-07 | 17 | 2412774.4001
104 | 145 | CONCLUIDO | 1.735 | 57.64 | 53.29 | 122.97 | 1.4 | 26 | 342.61 | 61.2 | 27 | 24 | 109.41 | 42489.79 | 941.24 | 1367.16 | 129.71 | 104.26 | 11781.53 | 0.8 | 0.9 | 20.68 | 0.71 | 1 | 10 | 1945.7677 | 2662.2852 | 2408.2004 | 1945767.6605 | 2662285.1543 | 8.575e-07 | 17 | 2408200.3957
105 | 145 | CONCLUIDO | 1.7352 | 57.63 | 53.28 | 122.96 | 1.42 | 26 | 343.23 | 61.2 | 27.25 | 24 | 109.78 | 42565.83 | 942.45 | 1367.25 | 129.46 | 104.26 | 11658.52 | 0.81 | 0.9 | 20.68 | 0.7 | 1 | 10 | 1947.1789 | 2664.2161 | 2409.9471 | 1947178.9406 | 2664216.13 | 8.576e-07 | 17 | 2409947.0818
106 | 145 | CONCLUIDO | 1.7354 | 57.62 | 53.27 | 122.94 | 1.43 | 26 | 343.85 | 61.2 | 27.5 | 24 | 110.15 | 42642.18 | 942.72 | 1367.26 | 129.3 | 104.26 | 11578.2 | 0.81 | 0.9 | 20.68 | 0.7 | 1 | 10 | 1947.2798 | 2664.3541 | 2410.0719 | 1947279.8058 | 2664354.1383 | 8.5769e-07 | 17 | 2410071.9188
107 | 145 | CONCLUIDO | 1.7352 | 57.63 | 53.28 | 122.96 | 1.44 | 26 | 344.47 | 61.2 | 27.75 | 24 | 110.52 | 42718.61 | 942.59 | 1367.22 | 129.62 | 104.26 | 11737.52 | 0.8 | 0.9 | 20.68 | 0.71 | 1 | 10 | 1947.3741 | 2664.4831 | 2410.1886 | 1947374.0828 | 2664483.1321 | 8.576e-07 | 17 | 2410188.6016
108 | 145 | CONCLUIDO | 1.7346 | 57.65 | 53.3 | 123 | 1.45 | 26 | 345.09 | 61.2 | 28 | 24 | 110.89 | 42795.22 | 941.95 | 1367.2 | 130.2 | 104.26 | 12027.75 | 0.8 | 0.9 | 20.68 | 0.73 | 1 | 10 | 1947.2316 | 2664.2881 | 2410.0122 | 1947231.5712 | 2664288.1416 | 8.573e-07 | 17 | 2410012.2207
109 | 145 | CONCLUIDO | 1.7375 | 57.55 | 53.26 | 127.82 | 1.46 | 25 | 345.71 | 61.2 | 28.25 | 23 | 111.26 | 42872.03 | 941.73 | 1367.18 | 128.97 | 104.26 | 11416.01 | 0.81 | 0.9 | 20.68 | 0.68 | 1 | 10 | 1943.7422 | 2659.5138 | 2405.6935 | 1943742.1622 | 2659513.7782 | 8.5873e-07 | 17 | 2405693.5158
110 | 145 | CONCLUIDO | 1.7374 | 57.56 | 53.26 | 127.82 | 1.47 | 25 | 346.34 | 61.2 | 28.5 | 23 | 111.64 | 42949.03 | 942.7 | 1367.26 | 128.76 | 104.26 | 11310.23 | 0.81 | 0.9 | 20.68 | 0.68 | 1 | 10 | 1945.1915 | 2661.4968 | 2407.4873 | 1945191.489 | 2661496.811 | 8.5868e-07 | 17 | 2407487.2908
111 | 145 | CONCLUIDO | 1.7372 | 57.56 | 53.27 | 127.84 | 1.48 | 25 | 346.96 | 61.2 | 28.75 | 23 | 112.01 | 43026.23 | 943.25 | 1367.28 | 129.12 | 104.26 | 11490.96 | 0.81 | 0.9 | 20.68 | 0.69 | 1 | 10 | 1946.2322 | 2662.9207 | 2408.7753 | 1946232.1593 | 2662920.702 | 8.5858e-07 | 17 | 2408775.2877
112 | 145 | CONCLUIDO | 1.7373 | 57.56 | 53.26 | 127.83 | 1.49 | 25 | 347.59 | 61.2 | 29 | 23 | 112.39 | 43103.63 | 941.62 | 1367.19 | 129.06 | 104.26 | 11460.87 | 0.81 | 0.9 | 20.68 | 0.69 | 1 | 10 | 1943.787 | 2659.5751 | 2405.749 | 1943786.9971 | 2659575.1233 | 8.5863e-07 | 17 | 2405749.0063
113 | 145 | CONCLUIDO | 1.7401 | 57.47 | 53.22 | 133.06 | 1.5 | 24 | 348.22 | 61.2 | 29.25 | 22 | 112.77 | 43181.22 | 939.87 | 1367.23 | 127.74 | 104.26 | 10807.21 | 0.82 | 0.9 | 20.68 | 0.65 | 1 | 10 | 1938.2808 | 2652.0412 | 2398.9341 | 1938280.7534 | 2652041.2377 | 8.6002e-07 | 17 | 2398934.1441
114 | 145 | CONCLUIDO | 1.7402 | 57.47 | 53.22 | 133.06 | 1.51 | 24 | 348.85 | 61.2 | 29.5 | 22 | 113.15 | 43259.02 | 941.32 | 1367.18 | 127.54 | 104.26 | 10705.64 | 0.82 | 0.9 | 20.68 | 0.65 | 1 | 10 | 1940.1976 | 2654.6639 | 2401.3065 | 1940197.5529 | 2654663.8874 | 8.6007e-07 | 17 | 2401306.4918
115 | 145 | CONCLUIDO | 1.7402 | 57.46 | 53.22 | 133.06 | 1.52 | 24 | 349.48 | 61.2 | 29.75 | 22 | 113.53 | 43337.02 | 941.77 | 1367.23 | 127.45 | 104.26 | 10662.8 | 0.82 | 0.9 | 20.68 | 0.65 | 1 | 10 | 1940.823 | 2655.5196 | 2402.0806 | 1940822.9935 | 2655519.6428 | 8.6007e-07 | 17 | 2402080.5751
116 | 145 | CONCLUIDO | 1.7397 | 57.48 | 53.24 | 133.1 | 1.53 | 24 | 350.12 | 61.2 | 30 | 22 | 113.92 | 43415.22 | 942.53 | 1367.16 | 128.17 | 104.26 | 11023.73 | 0.81 | 0.9 | 20.68 | 0.66 | 1 | 10 | 1942.5263 | 2657.8502 | 2404.1887 | 1942526.3313 | 2657850.2247 | 8.5982e-07 | 17 | 2404188.7296
117 | 145 | CONCLUIDO | 1.7393 | 57.49 | 53.25 | 133.13 | 1.54 | 24 | 350.75 | 61.2 | 30.25 | 22 | 114.3 | 43493.63 | 943.43 | 1367.2 | 128.41 | 104.26 | 11139.94 | 0.81 | 0.9 | 20.69 | 0.68 | 1 | 10 | 1944.2498 | 2660.2083 | 2406.3217 | 1944249.7524 | 2660208.2854 | 8.5962e-07 | 17 | 2406321.7403
118 | 145 | CONCLUIDO | 1.7396 | 57.49 | 53.24 | 133.11 | 1.55 | 24 | 351.39 | 61.2 | 30.5 | 22 | 114.69 | 43572.25 | 942.18 | 1367.2 | 128.11 | 104.26 | 10993.55 | 0.81 | 0.9 | 20.69 | 0.67 | 1 | 10 | 1942.1385 | 2657.3196 | 2403.7087 | 1942138.4968 | 2657319.5724 | 8.5977e-07 | 17 | 2403708.722
119 | 145 | CONCLUIDO | 1.7423 | 57.4 | 53.21 | 138.8 | 1.56 | 23 | 352.03 | 61.2 | 30.75 | 21 | 115.08 | 43651.07 | 942.1 | 1367.22 | 127.04 | 104.26 | 10459.64 | 0.82 | 0.9 | 20.68 | 0.63 | 1 | 10 | 1939.1353 | 2653.2105 | 2399.9918 | 1939135.2929 | 2653210.4563 | 8.6111e-07 | 17 | 2399991.7742
120 | 145 | CONCLUIDO | 1.7423 | 57.4 | 53.21 | 138.8 | 1.57 | 23 | 352.67 | 61.2 | 31 | 21 | 115.47 | 43730.1 | 942.79 | 1367.27 | 127.26 | 104.26 | 10571.56 | 0.82 | 0.9 | 20.67 | 0.63 | 1 | 10 | 1940.0931 | 2654.521 | 2401.1773 | 1940093.1459 | 2654521.033 | 8.6111e-07 | 17 | 2401177.2713
121 | 145 | CONCLUIDO | 1.7423 | 57.4 | 53.21 | 138.8 | 1.58 | 23 | 353.31 | 61.2 | 31.25 | 21 | 115.86 | 43809.48 | 942.94 | 1367.26 | 127.19 | 104.26 | 10535.17 | 0.82 | 0.9 | 20.68 | 0.63 | 1 | 10 | 1940.3014 | 2654.8059 | 2401.435 | 1940301.3748 | 2654805.941 | 8.6111e-07 | 17 | 2401434.9881
122 | 145 | CONCLUIDO | 1.7426 | 57.38 | 53.2 | 138.77 | 1.59 | 23 | 353.96 | 61.2 | 31.5 | 21 | 116.26 | 43888.94 | 942.45 | 1367.29 | 126.84 | 104.26 | 10360.2 | 0.82 | 0.9 | 20.68 | 0.62 | 1 | 10 | 1939.2493 | 2653.3664 | 2400.1328 | 1939249.2785 | 2653366.4165 | 8.6125e-07 | 17 | 2400132.8497
123 | 145 | CONCLUIDO | 1.7414 | 57.42 | 53.24 | 138.87 | 1.6 | 23 | 354.6 | 61.2 | 31.75 | 21 | 116.65 | 43968.62 | 942.9 | 1367.23 | 128.04 | 104.26 | 10961.42 | 0.81 | 0.9 | 20.68 | 0.66 | 1 | 10 | 1941.3626 | 2656.2579 | 2402.7484 | 1941362.5843 | 2656257.9347 | 8.6066e-07 | 17 | 2402748.4055
124 | 145 | CONCLUIDO | 1.7418 | 57.41 | 53.22 | 138.84 | 1.61 | 23 | 355.25 | 61.2 | 32 | 21 | 117.05 | 44048.52 | 941.65 | 1367.19 | 127.57 | 104.26 | 10725.24 | 0.82 | 0.9 | 20.68 | 0.65 | 1 | 10 | 1939.0793 | 2653.1339 | 2399.9225 | 1939079.3309 | 2653133.8867 | 8.6086e-07 | 17 | 2399922.5123
125 | 145 | CONCLUIDO | 1.745 | 57.31 | 53.17 | 145.02 | 1.62 | 22 | 355.9 | 61.2 | 32.25 | 20 | 117.45 | 44128.64 | 941.58 | 1367.2 | 125.74 | 104.26 | 9815.29 | 0.83 | 0.9 | 20.68 | 0.6 | 1 | 10 | 1935.4551 | 2648.175 | 2395.4369 | 1935455.097 | 2648175.0499 | 8.6244e-07 | 17 | 2395436.9399
126 | 145 | CONCLUIDO | 1.7453 | 57.3 | 53.16 | 144.99 | 1.63 | 22 | 356.55 | 61.2 | 32.5 | 20 | 117.85 | 44208.97 | 941.71 | 1367.25 | 125.44 | 104.26 | 9664.47 | 0.83 | 0.9 | 20.68 | 0.59 | 1 | 10 | 1935.2647 | 2647.9145 | 2395.2012 | 1935264.6614 | 2647914.4876 | 8.6259e-07 | 17 | 2395201.2452
127 | 145 | CONCLUIDO | 1.7449 | 57.31 | 53.17 | 145.02 | 1.63 | 22 | 357.2 | 61.2 | 32.75 | 20 | 118.26 | 44289.53 | 942.72 | 1367.25 | 125.89 | 104.26 | 9890.94 | 0.83 | 0.9 | 20.68 | 0.6 | 1 | 10 | 1937.1334 | 2650.4713 | 2397.5141 | 1937133.3604 | 2650471.324 | 8.6239e-07 | 17 | 2397514.0608
128 | 145 | CONCLUIDO | 1.7451 | 57.3 | 53.17 | 145 | 1.64 | 22 | 357.86 | 61.2 | 33 | 20 | 118.66 | 44370.32 | 942.54 | 1367.2 | 125.83 | 104.26 | 9863.29 | 0.83 | 0.9 | 20.68 | 0.59 | 1 | 10 | 1936.6876 | 2649.8614 | 2396.9623 | 1936687.5533 | 2649861.351 | 8.6249e-07 | 17 | 2396962.3028
129 | 145 | CONCLUIDO | 1.7448 | 57.31 | 53.18 | 145.03 | 1.65 | 22 | 358.52 | 61.2 | 33.25 | 20 | 119.07 | 44451.33 | 942.74 | 1367.24 | 126.03 | 104.26 | 9960.07 | 0.83 | 0.9 | 20.68 | 0.6 | 1 | 10 | 1937.3357 | 2650.7482 | 2397.7645 | 1937335.7026 | 2650748.1775 | 8.6234e-07 | 17 | 2397764.4918
130 | 145 | CONCLUIDO | 1.7446 | 57.32 | 53.19 | 145.05 | 1.66 | 22 | 359.17 | 61.2 | 33.5 | 20 | 119.48 | 44532.57 | 942.13 | 1367.23 | 126.29 | 104.26 | 10092.8 | 0.83 | 0.9 | 20.68 | 0.61 | 1 | 10 | 1936.7629 | 2649.9644 | 2397.0555 | 1936762.8775 | 2649964.4129 | 8.6224e-07 | 17 | 2397055.5286
131 | 145 | CONCLUIDO | 1.7473 | 57.23 | 53.15 | 151.86 | 1.67 | 21 | 359.84 | 61.2 | 33.75 | 19 | 119.89 | 44614.04 | 941.12 | 1367.18 | 125.25 | 104.26 | 9576.22 | 0.83 | 0.9 | 20.68 | 0.57 | 1 | 10 | 1932.4129 | 2644.0126 | 2391.6718 | 1932412.9239 | 2644012.6145 | 8.6358e-07 | 17 | 2391671.7615
132 | 145 | CONCLUIDO | 1.7476 | 57.22 | 53.14 | 151.83 | 1.68 | 21 | 360.5 | 61.2 | 34 | 19 | 120.3 | 44695.75 | 941.5 | 1367.26 | 124.67 | 104.26 | 9287.88 | 0.84 | 0.9 | 20.68 | 0.56 | 1 | 10 | 1932.5693 | 2644.2265 | 2391.8652 | 1932569.2568 | 2644226.5162 | 8.6372e-07 | 17 | 2391865.2486
133 | 145 | CONCLUIDO | 1.7476 | 57.22 | 53.14 | 151.83 | 1.69 | 21 | 361.16 | 61.2 | 34.25 | 19 | 120.71 | 44777.68 | 942.2 | 1367.14 | 124.71 | 104.26 | 9306.29 | 0.84 | 0.9 | 20.68 | 0.56 | 1 | 10 | 1933.538 | 2645.5521 | 2393.0643 | 1933538.0448 | 2645552.0545 | 8.6372e-07 | 17 | 2393064.2795
134 | 145 | CONCLUIDO | 1.7476 | 57.22 | 53.14 | 151.83 | 1.7 | 21 | 361.83 | 61.2 | 34.5 | 19 | 121.13 | 44859.98 | 942.98 | 1367.14 | 124.69 | 104.26 | 9297.32 | 0.84 | 0.9 | 20.68 | 0.56 | 1 | 10 | 1934.6176 | 2647.0291 | 2394.4003 | 1934617.5513 | 2647029.083 | 8.6372e-07 | 17 | 2394400.3425
135 | 145 | CONCLUIDO | 1.7476 | 57.22 | 53.14 | 151.83 | 1.71 | 21 | 362.5 | 61.2 | 34.75 | 19 | 121.55 | 44942.4 | 942.48 | 1367.18 | 125 | 104.26 | 9449.7 | 0.83 | 0.9 | 20.67 | 0.56 | 1 | 10 | 1933.9256 | 2646.0823 | 2393.5439 | 1933925.5599 | 2646082.2699 | 8.6372e-07 | 17 | 2393543.8918
136 | 145 | CONCLUIDO | 1.7473 | 57.23 | 53.15 | 151.86 | 1.72 | 21 | 363.17 | 61.2 | 35 | 19 | 121.97 | 45025.06 | 942.2 | 1367.29 | 125.22 | 104.26 | 9561.18 | 0.83 | 0.9 | 20.67 | 0.57 | 1 | 10 | 1933.9079 | 2646.0581 | 2393.522 | 1933907.8819 | 2646058.082 | 8.6358e-07 | 17 | 2393522.0124
137 | 145 | CONCLUIDO | 1.7475 | 57.23 | 53.15 | 151.84 | 1.73 | 21 | 363.84 | 61.2 | 35.25 | 19 | 122.39 | 45107.96 | 941.48 | 1367.21 | 125.03 | 104.26 | 9464.63 | 0.83 | 0.9 | 20.68 | 0.57 | 1 | 10 | 1932.7157 | 2644.4268 | 2392.0464 | 1932715.6627 | 2644426.8352 | 8.6368e-07 | 17 | 2392046.4495
138 | 145 | CONCLUIDO | 1.7498 | 57.15 | 53.12 | 159.37 | 1.74 | 20 | 364.51 | 61.2 | 35.5 | 18 | 122.82 | 45191.1 | 941.21 | 1367.16 | 123.97 | 104.26 | 8940.03 | 0.84 | 0.9 | 20.68 | 0.55 | 1 | 10 | 1929.8678 | 2640.5303 | 2388.5218 | 1929867.8469 | 2640530.3278 | 8.6481e-07 | 17 | 2388521.8194
139 | 145 | CONCLUIDO | 1.7501 | 57.14 | 53.11 | 159.34 | 1.75 | 20 | 365.19 | 61.2 | 35.75 | 18 | 123.24 | 45274.49 | 942.49 | 1367.18 | 123.8 | 104.26 | 8855.55 | 0.84 | 0.9 | 20.68 | 0.54 | 1 | 10 | 1931.2682 | 2642.4463 | 2390.255 | 1931268.198 | 2642446.35 | 8.6496e-07 | 17 | 2390254.979
140 | 145 | CONCLUIDO | 1.7503 | 57.13 | 53.11 | 159.32 | 1.75 | 20 | 365.87 | 61.2 | 36 | 18 | 123.67 | 45358.13 | 943.91 | 1367.17 | 123.73 | 104.26 | 8820.56 | 0.84 | 0.9 | 20.68 | 0.53 | 1 | 10 | 1933.0353 | 2644.8642 | 2392.4421 | 1933035.342 | 2644864.2345 | 8.6506e-07 | 17 | 2392442.104
141 | 145 | CONCLUIDO | 1.7505 | 57.13 | 53.1 | 159.3 | 1.76 | 20 | 366.55 | 61.2 | 36.25 | 18 | 124.1 | 45442.03 | 944.85 | 1367.19 | 123.43 | 104.26 | 8672.93 | 0.84 | 0.9 | 20.68 | 0.52 | 1 | 10 | 1934.0627 | 2646.2699 | 2393.7136 | 1934062.6854 | 2646269.891 | 8.6516e-07 | 17 | 2393713.6067
142 | 145 | CONCLUIDO | 1.75 | 57.14 | 53.12 | 159.35 | 1.77 | 20 | 367.23 | 61.2 | 36.5 | 18 | 124.53 | 45526.17 | 945.33 | 1367.29 | 124.07 | 104.26 | 8989.37 | 0.84 | 0.9 | 20.68 | 0.54 | 1 | 10 | 1935.3671 | 2648.0546 | 2395.328 | 1935367.0826 | 2648054.6248 | 8.6491e-07 | 17 | 2395328.008
143 | 145 | CONCLUIDO | 1.75 | 57.14 | 53.12 | 159.35 | 1.78 | 20 | 367.92 | 61.2 | 36.75 | 18 | 124.97 | 45610.57 | 945.2 | 1367.22 | 124.06 | 104.26 | 8987.73 | 0.84 | 0.9 | 20.68 | 0.54 | 1 | 10 | 1935.1874 | 2647.8088 | 2395.1056 | 1935187.4116 | 2647808.791 | 8.6491e-07 | 17 | 2395105.6362
144 | 145 | CONCLUIDO | 1.7501 | 57.14 | 53.11 | 159.34 | 1.79 | 20 | 368.6 | 61.2 | 37 | 18 | 125.4 | 45695.24 | 944.8 | 1367.25 | 123.98 | 104.26 | 8946.37 | 0.84 | 0.9 | 20.68 | 0.54 | 1 | 10 | 1934.4606 | 2646.8144 | 2394.2061 | 1934460.6312 | 2646814.378 | 8.6496e-07 | 17 | 2394206.1286
145 | 145 | CONCLUIDO | 1.7499 | 57.15 | 53.12 | 159.36 | 1.8 | 20 | 369.29 | 61.2 | 37.25 | 18 | 125.84 | 45780.16 | 942.46 | 1367.19 | 124.3 | 104.26 | 9107.01 | 0.84 | 0.9 | 20.67 | 0.54 | 1 | 10 | 1931.4981 | 2642.7609 | 2390.5395 | 1931498.0693 | 2642760.8701 | 8.6486e-07 | 17 | 2390539.4818
146 | 145 | CONCLUIDO | 1.7524 | 57.06 | 53.09 | 167.66 | 1.81 | 19 | 369.98 | 61.2 | 37.5 | 17 | 126.28 | 45865.47 | 941.7 | 1367.19 | 123.14 | 104.26 | 8532.3 | 0.85 | 0.9 | 20.68 | 0.52 | 1 | 10 | 1927.7849 | 2637.6804 | 2385.9439 | 1927784.9104 | 2637680.3623 | 8.661e-07 | 17 | 2385943.8505
147 | 145 | CONCLUIDO | 1.7526 | 57.06 | 53.09 | 167.64 | 1.82 | 19 | 370.67 | 61.2 | 37.75 | 17 | 126.73 | 45950.92 | 942.98 | 1367.25 | 123.17 | 104.26 | 8547.34 | 0.85 | 0.9 | 20.67 | 0.51 | 1 | 10 | 1929.3569 | 2639.8313 | 2387.8895 | 1929356.9281 | 2639831.2662 | 8.662e-07 | 17 | 2387889.4752
148 | 145 | CONCLUIDO | 1.7524 | 57.06 | 53.09 | 167.66 | 1.82 | 19 | 371.37 | 61.2 | 38 | 17 | 127.17 | 46036.65 | 943.49 | 1367.19 | 123.33 | 104.26 | 8626.17 | 0.85 | 0.9 | 20.67 | 0.52 | 1 | 10 | 1930.2555 | 2641.0607 | 2389.0015 | 1930255.4539 | 2641060.6689 | 8.661e-07 | 17 | 2389001.5454
149 | 145 | CONCLUIDO | 1.7521 | 57.07 | 53.1 | 167.68 | 1.83 | 19 | 372.07 | 61.2 | 38.25 | 17 | 127.62 | 46122.64 | 944.48 | 1367.18 | 123.71 | 104.26 | 8814.58 | 0.84 | 0.9 | 20.67 | 0.52 | 1 | 10 | 1931.9903 | 2643.4344 | 2391.1487 | 1931990.3397 | 2643434.4161 | 8.6595e-07 | 17 | 2391148.7455
150 | 145 | CONCLUIDO | 1.7525 | 57.06 | 53.09 | 167.65 | 1.84 | 19 | 372.77 | 61.2 | 38.5 | 17 | 128.07 | 46208.91 | 944.93 | 1367.19 | 123.21 | 104.26 | 8567.8 | 0.85 | 0.9 | 20.67 | 0.51 | 1 | 10 | 1932.1455 | 2643.6467 | 2391.3407 | 1932145.4571 | 2643646.6546 | 8.6615e-07 | 17 | 2391340.7283
151 | 145 | CONCLUIDO | 1.7525 | 57.06 | 53.09 | 167.64 | 1.85 | 19 | 373.47 | 61.2 | 38.75 | 17 | 128.52 | 46295.45 | 944.76 | 1367.19 | 123.18 | 104.26 | 8552.74 | 0.85 | 0.9 | 20.67 | 0.51 | 1 | 10 | 1931.9108 | 2643.3256 | 2391.0503 | 1931910.8379 | 2643325.6382 | 8.6615e-07 | 17 | 2391050.3493
152 | 145 | CONCLUIDO | 1.7525 | 57.06 | 53.09 | 167.65 | 1.86 | 19 | 374.17 | 61.2 | 39 | 17 | 128.97 | 46382.28 | 944.89 | 1367.24 | 123.21 | 104.26 | 8565.38 | 0.85 | 0.9 | 20.67 | 0.51 | 1 | 10 | 1932.0903 | 2643.5711 | 2391.2724 | 1932090.2526 | 2643571.1214 | 8.6615e-07 | 17 | 2391272.4038
153 | 145 | CONCLUIDO | 1.7523 | 57.07 | 53.1 | 167.67 | 1.87 | 19 | 374.88 | 61.2 | 39.25 | 17 | 129.43 | 46469.38 | 944.96 | 1367.2 | 123.28 | 104.26 | 8603.45 | 0.85 | 0.9 | 20.68 | 0.52 | 1 | 10 | 1932.4579 | 2644.0742 | 2391.7275 | 1932457.9299 | 2644074.1938 | 8.6605e-07 | 17 | 2391727.4637
154 | 145 | CONCLUIDO | 1.7523 | 57.07 | 53.1 | 167.67 | 1.88 | 19 | 375.59 | 61.2 | 39.5 | 17 | 129.89 | 46556.77 | 944.48 | 1367.18 | 123.43 | 104.26 | 8675.8 | 0.84 | 0.9 | 20.68 | 0.52 | 1 | 10 | 1931.7954 | 2643.1677 | 2390.9075 | 1931795.4 | 2643167.6911 | 8.6605e-07 | 17 | 2390907.4764
155 | 145 | CONCLUIDO | 1.7553 | 56.97 | 53.05 | 176.84 | 1.88 | 18 | 376.3 | 61.2 | 39.75 | 16 | 130.35 | 46644.44 | 943.46 | 1367.18 | 121.93 | 104.26 | 7930.99 | 0.86 | 0.9 | 20.67 | 0.47 | 1 | 10 | 1927.0913 | 2636.7313 | 2385.0854 | 1927091.28 | 2636731.3066 | 8.6753e-07 | 17 | 2385085.3714
156 | 145 | CONCLUIDO | 1.755 | 56.98 | 53.06 | 176.87 | 1.89 | 18 | 377.01 | 61.2 | 40 | 16 | 130.81 | 46732.41 | 944.35 | 1367.22 | 122.28 | 104.26 | 8105.89 | 0.85 | 0.9 | 20.67 | 0.48 | 1 | 10 | 1928.6849 | 2638.9118 | 2387.0578 | 1928684.9435 | 2638911.8272 | 8.6738e-07 | 17 | 2387057.7862

## RESULTADOS_11
Unnamed: 0 | Volume de calda [L] | STATUS | Capacidade operacional [ha/h] | Tempo de missao [h] | Tempo util [h] | Tempo por voo [min] | Autonomia Projetada [h] | N° Voos | MTOW [kg] | Massa Estrutura [kg] | Combustível [kg] | Abastecimentos | Massa gerador | Potência gerador [W] | Combustível consumido [L] | Calda cons [L] | Distância percorrida [km] | Distância Pulverizando [km] | RTL ACUMULADO[m] | EOC [km/km] | EOC [h/h] | Tempo de manobra [h] | Tempo rtl_rtw [h] | V pulv [m/s] | V desloc [m/s] | Preço Total por ha Simples [R$/ha] | Preço Total por ha Presumido [R$/ha] | Preço Total por ha Real [R$/ha] | Preço Total Simples [R$] | Preço Total Presumido [R$] | Prod CAPEX [ha/h/R$] | Dias Trabalhados | Preço Total Real [R$]
0 | 65 | CONCLUIDO | 1.1632 | 85.97 | 68.82 | 7.51 | 0.13 | 550 | 133.21 | 46.47 | 1 | 548 | 20.75 | 16663.42 | 761.55 | 1370.01 | 635.48 | 104.26 | 262044.5 | 0.16 | 0.7 | 21.53 | 16.19 | 1 | 10 | 2442.8428 | 3342.4053 | 3023.4108 | 2442842.7735 | 3342405.2534 | 6.5112e-07 | 25 | 3023410.7871
1 | 65 | CONCLUIDO | 1.2811 | 78.06 | 64.66 | 9.42 | 0.17 | 412 | 133.55 | 46.47 | 1.25 | 410 | 20.83 | 16704.7 | 714.47 | 1369.16 | 498.79 | 104.26 | 194390.35 | 0.21 | 0.74 | 21.33 | 12.04 | 1 | 10 | 2101.398 | 2875.2254 | 2600.8179 | 2101397.9683 | 2875225.4074 | 7.1711e-07 | 23 | 2600817.9299
2 | 65 | CONCLUIDO | 1.3636 | 73.34 | 62.17 | 11.3 | 0.2 | 330 | 133.88 | 46.47 | 1.5 | 328 | 20.91 | 16746.01 | 685.54 | 1368.44 | 417.94 | 104.26 | 154374.35 | 0.25 | 0.77 | 21.19 | 9.57 | 1 | 10 | 1909.9102 | 2613.2235 | 2363.8211 | 1909910.2412 | 2613223.4513 | 7.6329e-07 | 22 | 2363821.0728
3 | 65 | CONCLUIDO | 1.4233 | 70.26 | 60.59 | 13.22 | 0.23 | 275 | 134.22 | 46.47 | 1.75 | 273 | 21 | 16787.35 | 666.7 | 1368.24 | 366.39 | 104.26 | 128875.04 | 0.28 | 0.79 | 21.11 | 7.99 | 1 | 10 | 1786.2478 | 2444.0231 | 2210.7689 | 1786247.8212 | 2444023.0726 | 7.9671e-07 | 21 | 2210768.9408
4 | 65 | CONCLUIDO | 1.4713 | 67.97 | 59.39 | 15.16 | 0.26 | 235 | 134.55 | 46.47 | 2 | 233 | 21.09 | 16828.84 | 651.95 | 1368.13 | 327.78 | 104.26 | 109770.53 | 0.32 | 0.81 | 21.03 | 6.79 | 1 | 10 | 1692.2885 | 2315.4637 | 2094.4791 | 1692288.4627 | 2315463.7332 | 8.2358e-07 | 20 | 2094479.1243
5 | 65 | CONCLUIDO | 1.5102 | 66.21 | 58.45 | 17.11 | 0.29 | 205 | 134.89 | 46.47 | 2.25 | 203 | 21.17 | 16870.25 | 640.15 | 1368.02 | 297.51 | 104.26 | 94785.24 | 0.35 | 0.82 | 20.97 | 5.86 | 1 | 10 | 1629.7461 | 2229.8906 | 2017.0729 | 1629746.1431 | 2229890.5724 | 8.4535e-07 | 20 | 2017072.9458
6 | 65 | CONCLUIDO | 1.538 | 65.02 | 57.86 | 18.97 | 0.33 | 183 | 135.22 | 46.47 | 2.5 | 181 | 21.26 | 16911.68 | 632.02 | 1367.93 | 278.02 | 104.26 | 85150.17 | 0.38 | 0.83 | 20.94 | 5.26 | 1 | 10 | 1576.4974 | 2157.0333 | 1951.169 | 1576497.3862 | 2157033.274 | 8.6091e-07 | 19 | 1951169.0457
7 | 65 | CONCLUIDO | 1.5646 | 63.91 | 57.27 | 20.95 | 0.36 | 164 | 135.56 | 46.47 | 2.75 | 162 | 21.34 | 16953.14 | 624.01 | 1368.01 | 259.61 | 104.26 | 76040.14 | 0.4 | 0.84 | 20.89 | 4.68 | 1 | 10 | 1537.4075 | 2103.5488 | 1902.7891 | 1537407.5437 | 2103548.8269 | 8.758e-07 | 19 | 1902789.0792
8 | 65 | CONCLUIDO | 1.585 | 63.09 | 56.86 | 22.9 | 0.39 | 149 | 135.9 | 46.47 | 3 | 147 | 21.43 | 16994.64 | 618 | 1367.91 | 245.15 | 104.26 | 68886.21 | 0.43 | 0.84 | 20.89 | 4.27 | 1 | 10 | 1508.7794 | 2064.3785 | 1867.3571 | 1508779.4007 | 2064378.5387 | 8.8722e-07 | 19 | 1867357.1483
9 | 65 | CONCLUIDO | 1.6037 | 62.36 | 56.47 | 24.91 | 0.42 | 136 | 136.23 | 46.47 | 3.25 | 134 | 21.52 | 17036.16 | 612.2 | 1367.69 | 233.18 | 104.26 | 62966.96 | 0.45 | 0.85 | 20.86 | 3.89 | 1 | 10 | 1482.6529 | 2028.6311 | 1835.0214 | 1482652.8952 | 2028631.1013 | 8.9769e-07 | 19 | 1835021.3962
10 | 65 | CONCLUIDO | 1.6178 | 61.81 | 56.2 | 26.76 | 0.45 | 126 | 136.57 | 46.47 | 3.5 | 124 | 21.6 | 17077.72 | 607.71 | 1367.6 | 224.14 | 104.26 | 58496.49 | 0.47 | 0.85 | 20.86 | 3.62 | 1 | 10 | 1451.8412 | 1986.4731 | 1796.8869 | 1451841.1766 | 1986473.1485 | 9.0558e-07 | 18 | 1796886.9392
11 | 65 | CONCLUIDO | 1.6322 | 61.27 | 55.9 | 28.67 | 0.48 | 117 | 136.91 | 46.47 | 3.75 | 115 | 21.69 | 17119.3 | 603.01 | 1367.61 | 214.39 | 104.26 | 53666.61 | 0.49 | 0.86 | 20.84 | 3.32 | 1 | 10 | 1432.1303 | 1959.5039 | 1772.4916 | 1432130.3228 | 1959503.8888 | 9.1364e-07 | 18 | 1772491.5879
12 | 65 | CONCLUIDO | 1.6438 | 60.83 | 55.69 | 30.65 | 0.52 | 109 | 137.25 | 46.47 | 4 | 107 | 21.78 | 17160.92 | 598.77 | 1367.68 | 207.49 | 104.26 | 50255.75 | 0.5 | 0.86 | 20.82 | 3.1 | 1 | 10 | 1416.0213 | 1937.4628 | 1752.5541 | 1416021.3196 | 1937462.8399 | 9.2014e-07 | 18 | 1752554.1057
13 | 65 | CONCLUIDO | 1.6543 | 60.45 | 55.49 | 32.64 | 0.55 | 102 | 137.58 | 46.47 | 4.25 | 100 | 21.87 | 17202.57 | 595 | 1367.61 | 201.46 | 104.26 | 47274.4 | 0.52 | 0.86 | 20.8 | 2.91 | 1 | 10 | 1401.6762 | 1917.8352 | 1734.7997 | 1401676.1833 | 1917835.1916 | 9.2602e-07 | 18 | 1734799.6926
14 | 65 | CONCLUIDO | 1.6637 | 60.11 | 55.31 | 34.57 | 0.58 | 96 | 137.92 | 46.47 | 4.5 | 94 | 21.95 | 17244.24 | 591.66 | 1367.56 | 195.19 | 104.26 | 44172.99 | 0.53 | 0.87 | 20.81 | 2.73 | 1 | 10 | 1389.0329 | 1900.5361 | 1719.1516 | 1389032.9094 | 1900536.1064 | 9.3128e-07 | 18 | 1719151.6079
15 | 65 | CONCLUIDO | 1.6738 | 59.75 | 55.12 | 36.74 | 0.61 | 90 | 138.26 | 46.47 | 4.75 | 88 | 22.04 | 17285.95 | 587.98 | 1367.54 | 188.95 | 104.26 | 41083.06 | 0.55 | 0.87 | 20.79 | 2.53 | 1 | 10 | 1375.4941 | 1882.0117 | 1702.3952 | 1375494.1092 | 1882011.7227 | 9.3693e-07 | 18 | 1702395.1653
16 | 65 | CONCLUIDO | 1.6811 | 59.48 | 54.99 | 38.82 | 0.64 | 85 | 138.6 | 46.47 | 5 | 83 | 22.13 | 17327.69 | 584.95 | 1367.41 | 184.82 | 104.26 | 39040.84 | 0.56 | 0.87 | 20.78 | 2.41 | 1 | 10 | 1365.3194 | 1868.0902 | 1689.8023 | 1365319.3611 | 1868090.1835 | 9.4102e-07 | 18 | 1689802.2783
17 | 65 | CONCLUIDO | 1.6878 | 59.25 | 54.86 | 40.64 | 0.67 | 81 | 138.94 | 46.47 | 5.25 | 79 | 22.22 | 17369.47 | 581.99 | 1367.45 | 180.86 | 104.26 | 37079.32 | 0.58 | 0.87 | 20.77 | 2.28 | 1 | 10 | 1355.7407 | 1854.9842 | 1677.9471 | 1355740.701 | 1854984.2381 | 9.4477e-07 | 18 | 1677947.1459
18 | 65 | CONCLUIDO | 1.6939 | 59.04 | 54.76 | 42.67 | 0.7 | 77 | 139.28 | 46.47 | 5.5 | 75 | 22.31 | 17411.27 | 579.11 | 1367.4 | 177.54 | 104.26 | 35443.36 | 0.59 | 0.88 | 20.77 | 2.18 | 1 | 10 | 1346.926 | 1842.9236 | 1667.0376 | 1346926.0443 | 1842923.636 | 9.4818e-07 | 18 | 1667037.5907
19 | 65 | CONCLUIDO | 1.7009 | 58.79 | 54.62 | 44.9 | 0.73 | 73 | 139.61 | 46.47 | 5.75 | 71 | 22.4 | 17453.1 | 576.3 | 1367.5 | 173.27 | 104.26 | 33325.71 | 0.6 | 0.88 | 20.75 | 2.04 | 1 | 10 | 1337.4493 | 1829.9572 | 1655.3086 | 1337449.3176 | 1829957.1605 | 9.521e-07 | 18 | 1655308.6175
20 | 65 | CONCLUIDO | 1.7059 | 58.62 | 54.53 | 46.74 | 0.76 | 70 | 139.95 | 46.47 | 6 | 68 | 22.49 | 17494.97 | 573.97 | 1367.39 | 170.67 | 104.26 | 32039.88 | 0.61 | 0.88 | 20.74 | 1.95 | 1 | 10 | 1318.8462 | 1804.5036 | 1632.2843 | 1318846.2022 | 1804503.5573 | 9.549e-07 | 17 | 1632284.2704
21 | 65 | CONCLUIDO | 1.71 | 58.48 | 54.48 | 48.79 | 0.79 | 67 | 140.29 | 46.47 | 6.25 | 65 | 22.58 | 17536.87 | 571.07 | 1367.49 | 168.23 | 104.26 | 30838.72 | 0.62 | 0.88 | 20.75 | 1.89 | 1 | 10 | 1311.7716 | 1794.8237 | 1623.5283 | 1311771.574 | 1794823.7388 | 9.5719e-07 | 17 | 1623528.2803
22 | 65 | CONCLUIDO | 1.7155 | 58.29 | 54.37 | 50.97 | 0.82 | 64 | 140.63 | 46.47 | 6.5 | 62 | 22.67 | 17578.8 | 568.4 | 1367.3 | 164.75 | 104.26 | 29110.19 | 0.63 | 0.88 | 20.74 | 1.79 | 1 | 10 | 1303.8133 | 1783.9348 | 1613.6786 | 1303813.2794 | 1783934.849 | 9.6027e-07 | 17 | 1613678.6108
23 | 65 | CONCLUIDO | 1.7204 | 58.13 | 54.29 | 53.4 | 0.85 | 61 | 140.97 | 46.47 | 6.75 | 59 | 22.76 | 17620.76 | 566 | 1367.28 | 162.01 | 104.26 | 27754.84 | 0.64 | 0.88 | 20.74 | 1.71 | 1 | 10 | 1296.8371 | 1774.3897 | 1605.0444 | 1296837.0702 | 1774389.6918 | 9.6302e-07 | 17 | 1605044.43
24 | 65 | CONCLUIDO | 1.7237 | 58.02 | 54.23 | 55.15 | 0.88 | 59 | 141.31 | 46.47 | 7 | 57 | 22.85 | 17662.75 | 563.77 | 1367.49 | 160.19 | 104.26 | 26856.09 | 0.65 | 0.88 | 20.74 | 1.65 | 1 | 10 | 1291.2658 | 1766.7668 | 1598.1491 | 1291265.7955 | 1766766.828 | 9.6486e-07 | 17 | 1598149.0816
25 | 65 | CONCLUIDO | 1.7256 | 57.95 | 54.22 | 57.07 | 0.91 | 57 | 141.66 | 46.47 | 7.25 | 55 | 22.94 | 17704.77 | 561.67 | 1367.39 | 159.57 | 104.26 | 26554.55 | 0.65 | 0.88 | 20.75 | 1.64 | 1 | 10 | 1287.0612 | 1761.0139 | 1592.9452 | 1287061.1948 | 1761013.9078 | 9.6593e-07 | 17 | 1592945.212
26 | 65 | CONCLUIDO | 1.7301 | 57.8 | 54.12 | 59.04 | 0.93 | 55 | 142 | 46.47 | 7.5 | 53 | 23.03 | 17746.83 | 559.16 | 1367.25 | 156.65 | 104.26 | 25103.74 | 0.67 | 0.89 | 20.74 | 1.54 | 1 | 10 | 1280.1583 | 1751.5691 | 1584.4018 | 1280158.332 | 1751569.1064 | 9.6845e-07 | 17 | 1584401.8093
27 | 65 | CONCLUIDO | 1.7337 | 57.68 | 54.06 | 61.2 | 0.96 | 53 | 142.34 | 46.47 | 7.75 | 51 | 23.12 | 17788.92 | 556.55 | 1367.41 | 154.69 | 104.26 | 24134.56 | 0.67 | 0.89 | 20.73 | 1.48 | 1 | 10 | 1273.9333 | 1743.0518 | 1576.6974 | 1273933.3154 | 1743051.7641 | 9.7046e-07 | 17 | 1576697.3501
28 | 65 | CONCLUIDO | 1.7365 | 57.59 | 54.02 | 63.55 | 0.99 | 51 | 142.68 | 46.47 | 8 | 49 | 23.21 | 17831.04 | 554.35 | 1367.3 | 153.45 | 104.26 | 23524.83 | 0.68 | 0.89 | 20.72 | 1.44 | 1 | 10 | 1268.9097 | 1736.1783 | 1570.4799 | 1268909.7429 | 1736178.2906 | 9.7203e-07 | 17 | 1570479.8713
29 | 65 | CONCLUIDO | 1.7396 | 57.49 | 53.97 | 66.09 | 1.02 | 49 | 143.02 | 46.47 | 8.25 | 47 | 23.3 | 17873.19 | 552.32 | 1367.35 | 151.93 | 104.26 | 22776 | 0.69 | 0.89 | 20.72 | 1.39 | 1 | 10 | 1263.8992 | 1729.3226 | 1564.2785 | 1263899.1825 | 1729322.6207 | 9.7376e-07 | 17 | 1564278.4969
30 | 65 | CONCLUIDO | 1.7416 | 57.42 | 53.93 | 67.42 | 1.05 | 48 | 143.36 | 46.47 | 8.5 | 46 | 23.4 | 17915.37 | 550.12 | 1367.35 | 150.58 | 104.26 | 22104.45 | 0.69 | 0.89 | 20.72 | 1.35 | 1 | 10 | 1259.3967 | 1723.1621 | 1558.706 | 1259396.7004 | 1723162.1262 | 9.7488e-07 | 17 | 1558705.9514
31 | 65 | CONCLUIDO | 1.7447 | 57.32 | 53.89 | 70.29 | 1.08 | 46 | 143.7 | 46.47 | 8.75 | 44 | 23.49 | 17957.59 | 548.08 | 1367.48 | 149.03 | 104.26 | 21339.61 | 0.7 | 0.89 | 20.72 | 1.31 | 1 | 10 | 1254.4591 | 1716.4063 | 1552.5949 | 1254459.131 | 1716406.3258 | 9.7662e-07 | 17 | 1552594.9151
32 | 65 | CONCLUIDO | 1.7473 | 57.23 | 53.82 | 71.77 | 1.11 | 45 | 144.05 | 46.47 | 9 | 43 | 23.58 | 17999.83 | 545.54 | 1367.34 | 147.28 | 104.26 | 20471.16 | 0.71 | 0.89 | 20.71 | 1.25 | 1 | 10 | 1248.9826 | 1708.9131 | 1545.8168 | 1248982.5963 | 1708913.0895 | 9.7807e-07 | 17 | 1545816.8227
33 | 65 | CONCLUIDO | 1.749 | 57.18 | 53.8 | 73.36 | 1.13 | 44 | 144.39 | 46.47 | 9.25 | 42 | 23.67 | 18042.12 | 543.53 | 1367.27 | 146.43 | 104.26 | 20050.76 | 0.71 | 0.89 | 20.71 | 1.22 | 1 | 10 | 1245.0698 | 1703.5594 | 1540.9741 | 1245069.811 | 1703559.444 | 9.7902e-07 | 17 | 1540974.1216
34 | 65 | CONCLUIDO | 1.7525 | 57.06 | 53.74 | 76.77 | 1.16 | 42 | 144.73 | 46.47 | 9.5 | 40 | 23.77 | 18084.43 | 541.38 | 1367.36 | 144.28 | 104.26 | 18986.22 | 0.72 | 0.89 | 20.71 | 1.16 | 1 | 10 | 1239.6783 | 1696.1826 | 1534.3013 | 1239678.33 | 1696182.5819 | 9.8098e-07 | 17 | 1534301.2969
35 | 65 | CONCLUIDO | 1.7542 | 57 | 53.71 | 78.6 | 1.19 | 41 | 145.08 | 46.47 | 9.75 | 39 | 23.86 | 18126.77 | 539.08 | 1367.35 | 143.41 | 104.26 | 18557.44 | 0.73 | 0.89 | 20.71 | 1.13 | 1 | 10 | 1235.3313 | 1690.2348 | 1528.9212 | 1235331.3104 | 1690234.7979 | 9.8194e-07 | 17 | 1528921.161
36 | 65 | CONCLUIDO | 1.7553 | 56.97 | 53.7 | 80.55 | 1.22 | 40 | 145.42 | 46.47 | 10 | 38 | 23.95 | 18169.15 | 538.12 | 1367.21 | 143.15 | 104.26 | 18428.81 | 0.73 | 0.89 | 20.71 | 1.13 | 1 | 10 | 1233.3026 | 1687.4591 | 1526.4103 | 1233302.6182 | 1687459.0518 | 9.8255e-07 | 17 | 1526410.3282
37 | 65 | CONCLUIDO | 1.7569 | 56.92 | 53.68 | 82.58 | 1.24 | 39 | 145.76 | 46.47 | 10.25 | 37 | 24.05 | 18211.56 | 536.03 | 1367.24 | 142.09 | 104.26 | 17905.18 | 0.73 | 0.89 | 20.71 | 1.1 | 1 | 10 | 1229.3715 | 1682.0803 | 1521.5449 | 1229371.4724 | 1682080.2845 | 9.8345e-07 | 17 | 1521544.903
38 | 65 | CONCLUIDO | 1.7589 | 56.86 | 53.64 | 84.7 | 1.27 | 38 | 146.11 | 46.47 | 10.5 | 36 | 24.14 | 18254.01 | 532.86 | 1367.23 | 141.08 | 104.26 | 17405.81 | 0.74 | 0.89 | 20.71 | 1.06 | 1 | 10 | 1223.6187 | 1674.2091 | 1514.4249 | 1223618.6973 | 1674209.0839 | 9.8457e-07 | 17 | 1514424.9187
39 | 65 | CONCLUIDO | 1.7599 | 56.82 | 53.63 | 86.97 | 1.3 | 37 | 146.45 | 46.47 | 10.75 | 35 | 24.24 | 18296.48 | 531.56 | 1367.36 | 140.81 | 104.26 | 17274.32 | 0.74 | 0.89 | 20.71 | 1.05 | 1 | 10 | 1221.1937 | 1670.8911 | 1511.4236 | 1221193.718 | 1670891.1203 | 9.8513e-07 | 17 | 1511423.6169
40 | 65 | CONCLUIDO | 1.7626 | 56.73 | 53.57 | 89.29 | 1.33 | 36 | 146.8 | 46.47 | 11 | 34 | 24.33 | 18338.99 | 528.75 | 1367.27 | 138.97 | 104.26 | 16360.77 | 0.75 | 0.89 | 20.7 | 0.99 | 1 | 10 | 1215.4399 | 1663.0185 | 1504.3024 | 1215439.9107 | 1663018.5072 | 9.8664e-07 | 17 | 1504302.3549
41 | 65 | CONCLUIDO | 1.7628 | 56.73 | 53.6 | 91.88 | 1.35 | 35 | 147.14 | 46.47 | 11.25 | 33 | 24.43 | 18381.53 | 527.69 | 1367.35 | 139.65 | 104.26 | 16707.12 | 0.75 | 0.89 | 20.7 | 1.02 | 1 | 10 | 1214.0342 | 1661.0951 | 1502.5625 | 1214034.1581 | 1661095.0945 | 9.8675e-07 | 17 | 1502562.5101
42 | 65 | CONCLUIDO | 1.7661 | 56.62 | 53.52 | 94.44 | 1.38 | 34 | 147.49 | 46.47 | 11.5 | 32 | 24.52 | 18424.11 | 524.19 | 1367.29 | 137.35 | 104.26 | 15558.77 | 0.76 | 0.9 | 20.69 | 0.94 | 1 | 10 | 1206.9028 | 1651.3377 | 1493.7364 | 1206902.8411 | 1651337.712 | 9.886e-07 | 17 | 1493736.3585
43 | 65 | CONCLUIDO | 1.7673 | 56.58 | 53.51 | 97.28 | 1.41 | 33 | 147.83 | 46.47 | 11.75 | 31 | 24.62 | 18466.71 | 522.54 | 1367.22 | 136.44 | 104.26 | 15111.56 | 0.76 | 0.9 | 20.7 | 0.93 | 1 | 10 | 1203.9042 | 1647.2348 | 1490.025 | 1203904.1501 | 1647234.7707 | 9.8927e-07 | 17 | 1490024.9961
44 | 65 | CONCLUIDO | 1.7678 | 56.57 | 53.49 | 97.25 | 1.43 | 33 | 148.18 | 46.47 | 12 | 31 | 24.71 | 18509.36 | 520.59 | 1367.22 | 136.2 | 104.26 | 14989.09 | 0.77 | 0.9 | 20.7 | 0.91 | 1 | 10 | 1200.8422 | 1643.0452 | 1486.2353 | 1200842.1634 | 1643045.2253 | 9.8955e-07 | 17 | 1486235.295
45 | 65 | CONCLUIDO | 1.7698 | 56.5 | 53.45 | 100.22 | 1.46 | 32 | 148.52 | 46.47 | 12.25 | 30 | 24.81 | 18552.03 | 517.88 | 1367.2 | 135.28 | 104.26 | 14537.14 | 0.77 | 0.9 | 20.69 | 0.88 | 1 | 10 | 1195.7857 | 1636.1268 | 1479.9771 | 1195785.7054 | 1636126.7565 | 9.9067e-07 | 17 | 1479977.1152
46 | 65 | CONCLUIDO | 1.7715 | 56.45 | 53.43 | 103.4 | 1.49 | 31 | 148.87 | 46.47 | 12.5 | 29 | 24.9 | 18594.74 | 516.85 | 1367.16 | 134.17 | 104.26 | 13984.08 | 0.78 | 0.9 | 20.69 | 0.85 | 1 | 10 | 1193.3117 | 1632.7417 | 1476.9151 | 1193311.6712 | 1632741.6738 | 9.9162e-07 | 17 | 1476915.1
47 | 65 | CONCLUIDO | 1.7731 | 56.4 | 53.4 | 106.8 | 1.51 | 30 | 149.22 | 46.47 | 12.75 | 28 | 25 | 18637.48 | 513.95 | 1367.18 | 133.3 | 104.26 | 13554.98 | 0.78 | 0.9 | 20.69 | 0.82 | 1 | 10 | 1188.2932 | 1625.8752 | 1470.7039 | 1188293.2068 | 1625875.1894 | 9.9252e-07 | 17 | 1470703.9432
48 | 65 | CONCLUIDO | 1.7728 | 56.41 | 53.41 | 106.82 | 1.54 | 30 | 149.56 | 46.47 | 13 | 28 | 25.1 | 18680.25 | 512.14 | 1367.28 | 133.68 | 104.26 | 13747.54 | 0.78 | 0.9 | 20.69 | 0.83 | 1 | 10 | 1186.046 | 1622.8005 | 1467.9227 | 1186046.0471 | 1622800.5262 | 9.9235e-07 | 17 | 1467922.7216
49 | 65 | CONCLUIDO | 1.7746 | 56.35 | 53.38 | 110.44 | 1.56 | 29 | 149.91 | 46.47 | 13.25 | 27 | 25.19 | 18723.06 | 510.8 | 1367.21 | 132.5 | 104.26 | 13161.03 | 0.79 | 0.9 | 20.69 | 0.8 | 1 | 10 | 1183.053 | 1618.7053 | 1464.2184 | 1183053.0311 | 1618705.3497 | 9.9335e-07 | 17 | 1464218.383
50 | 65 | CONCLUIDO | 1.7758 | 56.31 | 53.37 | 114.37 | 1.59 | 28 | 150.26 | 46.47 | 13.5 | 26 | 25.29 | 18765.9 | 508.19 | 1367.22 | 132.35 | 104.26 | 13090.2 | 0.79 | 0.9 | 20.69 | 0.79 | 1 | 10 | 1178.7773 | 1612.8551 | 1458.9265 | 1178777.2854 | 1612855.0858 | 9.9403e-07 | 17 | 1458926.4601
51 | 65 | CONCLUIDO | 1.7768 | 56.28 | 53.34 | 114.3 | 1.62 | 28 | 150.61 | 46.47 | 13.75 | 26 | 25.39 | 18808.78 | 505.97 | 1367.25 | 131.07 | 104.26 | 12452.51 | 0.8 | 0.9 | 20.69 | 0.76 | 1 | 10 | 1175.0397 | 1607.7411 | 1454.3005 | 1175039.6587 | 1607741.1002 | 9.9459e-07 | 17 | 1454300.5461
52 | 65 | CONCLUIDO | 1.7784 | 56.23 | 53.32 | 118.48 | 1.64 | 27 | 150.95 | 46.47 | 14 | 25 | 25.49 | 18851.69 | 503.71 | 1367.26 | 130.36 | 104.26 | 12101.87 | 0.8 | 0.9 | 20.69 | 0.74 | 1 | 10 | 1170.9773 | 1602.1827 | 1449.2727 | 1170977.2545 | 1602182.7395 | 9.9548e-07 | 17 | 1449272.6676
53 | 65 | CONCLUIDO | 1.7784 | 56.23 | 53.32 | 118.48 | 1.67 | 27 | 151.3 | 46.47 | 14.25 | 25 | 25.59 | 18894.63 | 499.22 | 1367.22 | 130.7 | 104.26 | 12269.13 | 0.8 | 0.9 | 20.68 | 0.74 | 1 | 10 | 1164.8708 | 1593.8276 | 1441.7149 | 1164870.7933 | 1593827.6099 | 9.9548e-07 | 17 | 1441714.9397
54 | 65 | CONCLUIDO | 1.7803 | 56.17 | 53.28 | 122.96 | 1.69 | 26 | 151.65 | 46.47 | 14.5 | 24 | 25.68 | 18937.61 | 499.93 | 1367.24 | 129.57 | 104.26 | 11709.89 | 0.8 | 0.9 | 20.68 | 0.71 | 1 | 10 | 1164.5852 | 1593.4369 | 1441.3615 | 1164585.2373 | 1593436.8995 | 9.9655e-07 | 17 | 1441361.5182
55 | 65 | CONCLUIDO | 1.7797 | 56.19 | 53.3 | 123 | 1.72 | 26 | 152 | 46.47 | 14.75 | 24 | 25.78 | 18980.62 | 495.54 | 1367.22 | 130.24 | 104.26 | 12043.76 | 0.8 | 0.9 | 20.68 | 0.72 | 1 | 10 | 1159.0539 | 1585.8687 | 1434.5156 | 1159053.9041 | 1585868.6855 | 9.9621e-07 | 17 | 1434515.6039
56 | 65 | CONCLUIDO | 1.7816 | 56.13 | 53.27 | 127.84 | 1.74 | 25 | 152.35 | 46.47 | 15 | 23 | 25.88 | 19023.66 | 495.51 | 1367.26 | 128.96 | 104.26 | 11410.32 | 0.81 | 0.9 | 20.69 | 0.69 | 1 | 10 | 1157.8243 | 1584.1863 | 1432.9938 | 1157824.3164 | 1584186.3093 | 9.9727e-07 | 17 | 1432993.7913
57 | 65 | CONCLUIDO | 1.7836 | 56.07 | 53.23 | 133.08 | 1.77 | 24 | 152.7 | 46.47 | 15.25 | 20 | 25.98 | 19066.74 | 489.98 | 1367.21 | 127.99 | 104.26 | 10929.64 | 0.81 | 0.9 | 20.68 | 0.66 | 1 | 10 | 1149.0312 | 1572.1551 | 1422.1108 | 1149031.1612 | 1572155.1264 | 9.9839e-07 | 17 | 1422110.8476
58 | 65 | CONCLUIDO | 1.7836 | 56.07 | 53.23 | 133.08 | 1.79 | 24 | 153.05 | 46.47 | 15.5 | 20 | 26.08 | 19109.85 | 490.89 | 1367.22 | 127.56 | 104.26 | 10717.67 | 0.82 | 0.9 | 20.69 | 0.66 | 1 | 10 | 1150.2652 | 1573.8435 | 1423.6381 | 1150265.1654 | 1573843.5454 | 9.9839e-07 | 17 | 1423638.1263
59 | 65 | CONCLUIDO | 1.7832 | 56.08 | 53.25 | 133.11 | 1.82 | 24 | 153.4 | 46.47 | 15.75 | 20 | 26.18 | 19153 | 490.76 | 1367.3 | 128.39 | 104.26 | 11133.06 | 0.81 | 0.9 | 20.68 | 0.67 | 1 | 10 | 1150.411 | 1574.043 | 1423.8186 | 1150410.9756 | 1574043.0494 | 9.9817e-07 | 17 | 1423818.5899
60 | 65 | CONCLUIDO | 1.7853 | 56.01 | 53.21 | 138.8 | 1.84 | 23 | 153.75 | 46.47 | 16 | 16 | 26.28 | 19196.18 | 487.92 | 1367.21 | 126.89 | 104.26 | 10384.77 | 0.82 | 0.9 | 20.69 | 0.63 | 1 | 10 | 1145.2254 | 1566.9479 | 1417.4006 | 1145225.3714 | 1566947.8769 | 9.9934e-07 | 17 | 1417400.5707
61 | 65 | CONCLUIDO | 1.7847 | 56.03 | 53.23 | 138.85 | 1.87 | 23 | 154.1 | 46.47 | 16.25 | 14 | 26.38 | 19239.4 | 487.45 | 1367.23 | 127.3 | 104.26 | 10588.78 | 0.82 | 0.9 | 20.69 | 0.65 | 1 | 10 | 1145.0155 | 1566.6607 | 1417.1408 | 1145015.4602 | 1566660.6672 | 9.9901e-07 | 17 | 1417140.7719
62 | 65 | CONCLUIDO | 1.7845 | 56.04 | 53.23 | 138.87 | 1.89 | 23 | 154.45 | 46.47 | 16.5 | 10 | 26.48 | 19282.65 | 486.52 | 1367.2 | 127.43 | 104.26 | 10656.14 | 0.82 | 0.9 | 20.69 | 0.66 | 1 | 10 | 1143.8613 | 1565.0814 | 1415.7123 | 1143861.2625 | 1565081.443 | 9.989e-07 | 17 | 1415712.2667
63 | 65 | CONCLUIDO | 1.7839 | 56.06 | 53.25 | 138.91 | 1.92 | 23 | 154.8 | 46.47 | 16.75 | 6 | 26.58 | 19325.94 | 485.65 | 1367.32 | 127.85 | 104.26 | 10868.48 | 0.82 | 0.9 | 20.7 | 0.67 | 1 | 10 | 1143.1085 | 1564.0514 | 1414.7806 | 1143108.4702 | 1564051.4394 | 9.9856e-07 | 17 | 1414780.5652
64 | 65 | CONCLUIDO | 1.7838 | 56.06 | 53.25 | 138.92 | 1.94 | 23 | 155.15 | 46.47 | 17 | 2 | 26.68 | 19369.26 | 485.48 | 1367.25 | 127.89 | 104.26 | 10888.5 | 0.82 | 0.9 | 20.7 | 0.68 | 1 | 10 | 1142.931 | 1563.8087 | 1414.561 | 1142931.0275 | 1563808.6544 | 9.985e-07 | 17 | 1414560.9512
65 | 65 | CONCLUIDO | 1.7838 | 56.06 | 53.25 | 138.92 | 1.96 | 23 | 155.5 | 46.47 | 17.25 | 2 | 26.79 | 19412.61 | 486.17 | 1367.42 | 127.57 | 104.26 | 10727.91 | 0.82 | 0.9 | 20.71 | 0.68 | 1 | 10 | 1143.8666 | 1565.0887 | 1415.7189 | 1143866.5961 | 1565088.7407 | 9.985e-07 | 17 | 1415718.8679
66 | 65 | CONCLUIDO | 1.784 | 56.05 | 53.25 | 138.91 | 1.99 | 23 | 155.85 | 46.47 | 17.5 | 0 | 26.89 | 19456 | 486.91 | 1367.32 | 127.51 | 104.26 | 10695.35 | 0.82 | 0.9 | 20.71 | 0.67 | 1 | 10 | 1144.7637 | 1566.3161 | 1416.8291 | 1144763.6546 | 1566316.1357 | 9.9862e-07 | 17 | 1416829.122

## RESULTADOS_24
Unnamed: 0 | Volume de calda [L] | STATUS | Capacidade operacional [ha/h] | Tempo de missao [h] | Tempo util [h] | Tempo por voo [min] | Autonomia Projetada [h] | N° Voos | MTOW [kg] | Massa Estrutura [kg] | Combustível [kg] | Abastecimentos | Massa gerador | Potência gerador [W] | Combustível consumido [L] | Calda cons [L] | Distância percorrida [km] | Distância Pulverizando [km] | RTL ACUMULADO[m] | EOC [km/km] | EOC [h/h] | Tempo de manobra [h] | Tempo rtl_rtw [h] | V pulv [m/s] | V desloc [m/s] | Preço Total por ha Simples [R$/ha] | Preço Total por ha Presumido [R$/ha] | Preço Total por ha Real [R$/ha] | Preço Total Simples [R$] | Preço Total Presumido [R$] | Prod CAPEX [ha/h/R$] | Dias Trabalhados | Preço Total Real [R$]
0 | 130 | CONCLUIDO | 0.7426 | 134.65 | 82.96 | 4.98 | 0.07 | 1000 | 252.85 | 59.19 | 1 | 998 | 62.65 | 31418.63 | 1380.83 | 1371.68 | 1097.64 | 104.26 | 490877.12 | 0.09 | 0.58 | 22.29 | 30.29 | 1 | 10 | 6425.292 | 8791.368 | 7952.3321 | 6425291.9892 | 8791367.9635 | 3.7384e-07 | 39 | 7952332.1438
1 | 130 | CONCLUIDO | 0.8987 | 111.27 | 73.76 | 6.23 | 0.09 | 710 | 253.3 | 59.19 | 1.25 | 708 | 62.86 | 31474.5 | 1228.26 | 1370.31 | 797.03 | 104.26 | 342022.62 | 0.13 | 0.65 | 21.79 | 21.12 | 1 | 10 | 4778.1945 | 6537.7365 | 5913.7841 | 4778194.4826 | 6537736.4902 | 4.5242e-07 | 33 | 5913784.0953
2 | 130 | CONCLUIDO | 1.0135 | 98.66 | 68.87 | 7.49 | 0.11 | 552 | 253.75 | 59.19 | 1.5 | 550 | 63.06 | 31530.44 | 1147.09 | 1369.62 | 637.56 | 104.26 | 263074.89 | 0.16 | 0.7 | 21.53 | 16.24 | 1 | 10 | 3978.4851 | 5443.5389 | 4924.0152 | 3978485.1428 | 5443538.8908 | 5.1022e-07 | 29 | 4924015.1791
3 | 130 | CONCLUIDO | 1.1018 | 90.76 | 65.86 | 8.74 | 0.12 | 452 | 254.21 | 59.19 | 1.75 | 450 | 63.26 | 31586.46 | 1096.8 | 1369.12 | 538.18 | 104.26 | 213887.64 | 0.19 | 0.73 | 21.39 | 13.24 | 1 | 10 | 3518.6631 | 4814.3901 | 4354.9114 | 3518663.0745 | 4814390.051 | 5.5467e-07 | 27 | 4354911.4216
4 | 130 | CONCLUIDO | 1.1721 | 85.32 | 63.79 | 9.99 | 0.14 | 383 | 254.66 | 59.19 | 2 | 381 | 63.47 | 31642.55 | 1062.15 | 1369.1 | 471.02 | 104.26 | 180652.45 | 0.22 | 0.75 | 21.27 | 11.18 | 1 | 10 | 3208.7832 | 4390.3987 | 3971.3852 | 3208783.1533 | 4390398.6719 | 5.9006e-07 | 25 | 3971385.1846
5 | 130 | CONCLUIDO | 1.2304 | 81.28 | 62.24 | 11.25 | 0.16 | 332 | 255.12 | 59.19 | 2.25 | 330 | 63.67 | 31698.72 | 1036.09 | 1368.63 | 420.9 | 104.26 | 155843.91 | 0.25 | 0.77 | 21.17 | 9.63 | 1 | 10 | 2991.8772 | 4093.6183 | 3702.9291 | 2991877.1572 | 4093618.3188 | 6.1941e-07 | 24 | 3702929.1319
6 | 130 | CONCLUIDO | 1.2787 | 78.21 | 61.08 | 12.51 | 0.17 | 293 | 255.57 | 59.19 | 2.5 | 291 | 63.88 | 31754.97 | 1016.42 | 1368.35 | 382.47 | 104.26 | 136828.73 | 0.27 | 0.79 | 21.13 | 8.47 | 1 | 10 | 2828.9384 | 3870.6783 | 3501.2662 | 2828938.3757 | 3870678.2896 | 6.4372e-07 | 23 | 3501266.1862
7 | 130 | CONCLUIDO | 1.3181 | 75.87 | 60.21 | 13.74 | 0.19 | 263 | 256.03 | 59.19 | 2.75 | 261 | 64.09 | 31811.29 | 1001.52 | 1368.44 | 354.18 | 104.26 | 122831.19 | 0.29 | 0.8 | 21.08 | 7.61 | 1 | 10 | 2704.6442 | 3700.6135 | 3347.4321 | 2704644.174 | 3700613.4793 | 6.6356e-07 | 22 | 3347432.1227
8 | 130 | CONCLUIDO | 1.3532 | 73.9 | 59.46 | 14.99 | 0.21 | 238 | 256.49 | 59.19 | 3 | 236 | 64.29 | 31867.69 | 988.7 | 1368.32 | 330 | 104.26 | 110867.68 | 0.32 | 0.81 | 21.03 | 6.86 | 1 | 10 | 2611.8683 | 3573.6735 | 3232.6071 | 2611868.3445 | 3573673.4964 | 6.8123e-07 | 22 | 3232607.1136
9 | 130 | CONCLUIDO | 1.3841 | 72.25 | 58.84 | 16.27 | 0.23 | 217 | 256.95 | 59.19 | 3.25 | 215 | 64.5 | 31924.29 | 977.94 | 1367.95 | 309.75 | 104.26 | 100848.56 | 0.34 | 0.81 | 21 | 6.24 | 1 | 10 | 2522.5379 | 3451.4477 | 3122.0463 | 2522537.922 | 3451447.6714 | 6.9678e-07 | 21 | 3122046.3498
10 | 130 | CONCLUIDO | 1.4099 | 70.93 | 58.35 | 17.5 | 0.24 | 200 | 257.41 | 59.19 | 3.5 | 198 | 64.71 | 31980.84 | 969.35 | 1368.04 | 293.74 | 104.26 | 92925.03 | 0.35 | 0.82 | 20.98 | 5.75 | 1 | 10 | 2462.1677 | 3368.8465 | 3047.3285 | 2462167.717 | 3368846.4936 | 7.0977e-07 | 21 | 3047328.5125
11 | 130 | CONCLUIDO | 1.4333 | 69.77 | 57.92 | 18.78 | 0.26 | 185 | 257.86 | 59.19 | 3.75 | 183 | 64.92 | 32037.48 | 961.98 | 1367.99 | 280.06 | 104.26 | 86161.15 | 0.37 | 0.83 | 20.95 | 5.33 | 1 | 10 | 2410.1315 | 3297.6483 | 2982.9254 | 2410131.5493 | 3297648.3132 | 7.2155e-07 | 21 | 2982925.3865
12 | 130 | CONCLUIDO | 1.453 | 68.82 | 57.56 | 19.96 | 0.28 | 173 | 258.32 | 59.19 | 4 | 171 | 65.13 | 32094.19 | 955.42 | 1367.95 | 268.19 | 104.26 | 80286.59 | 0.39 | 0.83 | 20.93 | 4.97 | 1 | 10 | 2354.2081 | 3221.1313 | 2913.7111 | 2354208.0654 | 3221131.3354 | 7.3147e-07 | 20 | 2913711.0817
13 | 130 | CONCLUIDO | 1.4735 | 67.87 | 57.19 | 21.31 | 0.29 | 161 | 258.78 | 59.19 | 4.25 | 159 | 65.34 | 32150.98 | 948.87 | 1367.83 | 256.42 | 104.26 | 74462.23 | 0.41 | 0.84 | 20.9 | 4.6 | 1 | 10 | 2311.0927 | 3162.139 | 2860.3489 | 2311092.7084 | 3162139.0019 | 7.4179e-07 | 20 | 2860348.8936
14 | 130 | CONCLUIDO | 1.4885 | 67.18 | 56.95 | 22.48 | 0.31 | 152 | 259.25 | 59.19 | 4.5 | 150 | 65.55 | 32207.85 | 944.5 | 1367.49 | 248.94 | 104.26 | 70765.64 | 0.42 | 0.84 | 20.88 | 4.36 | 1 | 10 | 2281.2476 | 3121.3036 | 2823.4107 | 2281247.5771 | 3121303.5766 | 7.4934e-07 | 20 | 2823410.744
15 | 130 | CONCLUIDO | 1.5034 | 66.52 | 56.72 | 23.8 | 0.33 | 143 | 259.71 | 59.19 | 4.75 | 141 | 65.76 | 32264.79 | 940.33 | 1367.72 | 240.21 | 104.26 | 66447.71 | 0.43 | 0.85 | 20.91 | 4.13 | 1 | 10 | 2252.5372 | 3082.0208 | 2787.8771 | 2252537.2152 | 3082020.7927 | 7.5684e-07 | 20 | 2787877.0539
16 | 130 | CONCLUIDO | 1.5189 | 65.84 | 56.43 | 25.08 | 0.34 | 135 | 260.17 | 59.19 | 5 | 133 | 65.98 | 32321.82 | 935.12 | 1367.59 | 231.71 | 104.26 | 62233.87 | 0.45 | 0.85 | 20.87 | 3.85 | 1 | 10 | 2221.4535 | 3039.4907 | 2749.406 | 2221453.5231 | 3039490.7139 | 7.6464e-07 | 20 | 2749405.9861
17 | 130 | CONCLUIDO | 1.5296 | 65.38 | 56.26 | 26.17 | 0.36 | 129 | 260.63 | 59.19 | 5.25 | 127 | 66.19 | 32378.93 | 931.84 | 1367.6 | 226.88 | 104.26 | 59850.76 | 0.46 | 0.85 | 20.84 | 3.68 | 1 | 10 | 2188.2749 | 2994.0943 | 2708.3421 | 2188274.9131 | 2994094.276 | 7.7003e-07 | 19 | 2708342.1206
18 | 130 | CONCLUIDO | 1.5426 | 64.83 | 56.06 | 27.57 | 0.37 | 122 | 261.1 | 59.19 | 5.5 | 120 | 66.4 | 32436.11 | 927.96 | 1367.8 | 219.26 | 104.26 | 56074.31 | 0.48 | 0.86 | 20.85 | 3.47 | 1 | 10 | 2164.164 | 2961.1046 | 2678.5009 | 2164163.9646 | 2961104.6125 | 7.7657e-07 | 19 | 2678500.9442
19 | 130 | CONCLUIDO | 1.5519 | 64.44 | 55.91 | 28.67 | 0.39 | 117 | 261.56 | 59.19 | 5.75 | 115 | 66.62 | 32493.38 | 925.23 | 1367.71 | 214.24 | 104.26 | 53592.3 | 0.49 | 0.86 | 20.85 | 3.33 | 1 | 10 | 2147.1775 | 2937.863 | 2657.4775 | 2147177.4982 | 2937862.9798 | 7.8126e-07 | 19 | 2657477.4603
20 | 130 | CONCLUIDO | 1.5606 | 64.08 | 55.8 | 29.89 | 0.41 | 112 | 262.03 | 59.19 | 6 | 110 | 66.83 | 32550.72 | 922.78 | 1367.85 | 210.51 | 104.26 | 51753.43 | 0.5 | 0.86 | 20.84 | 3.21 | 1 | 10 | 2131.8792 | 2916.9311 | 2638.5433 | 2131879.1556 | 2916931.1126 | 7.8564e-07 | 19 | 2638543.3012
21 | 130 | CONCLUIDO | 1.5705 | 63.68 | 55.64 | 31.2 | 0.42 | 107 | 262.49 | 59.19 | 6.25 | 105 | 67.05 | 32608.15 | 919.8 | 1367.63 | 205.61 | 104.26 | 49327.69 | 0.51 | 0.86 | 20.83 | 3.05 | 1 | 10 | 2114.0981 | 2892.6023 | 2616.5364 | 2114098.0726 | 2892602.2503 | 7.9062e-07 | 19 | 2616536.3513
22 | 130 | CONCLUIDO | 1.5806 | 63.27 | 55.48 | 32.63 | 0.44 | 102 | 262.96 | 59.19 | 6.5 | 100 | 67.26 | 32665.66 | 916.61 | 1367.54 | 200.89 | 104.26 | 46993.49 | 0.52 | 0.86 | 20.8 | 2.89 | 1 | 10 | 2095.9842 | 2867.818 | 2594.1175 | 2095984.1878 | 2867818.0341 | 7.957e-07 | 19 | 2594117.5059
23 | 130 | CONCLUIDO | 1.5884 | 62.96 | 55.36 | 33.89 | 0.46 | 98 | 263.42 | 59.19 | 6.75 | 96 | 67.48 | 32723.25 | 914.21 | 1367.49 | 197.12 | 104.26 | 45128.61 | 0.53 | 0.87 | 20.8 | 2.78 | 1 | 10 | 2082.2783 | 2849.0651 | 2577.1543 | 2082278.3174 | 2849065.0575 | 7.9963e-07 | 19 | 2577154.2871
24 | 130 | CONCLUIDO | 1.594 | 62.74 | 55.29 | 34.92 | 0.47 | 95 | 263.89 | 59.19 | 7 | 93 | 67.7 | 32780.92 | 912.6 | 1367.53 | 194.64 | 104.26 | 43900.27 | 0.54 | 0.87 | 20.8 | 2.7 | 1 | 10 | 2072.8218 | 2836.1263 | 2565.4504 | 2072821.8315 | 2836126.2763 | 8.0245e-07 | 19 | 2565450.365
25 | 130 | CONCLUIDO | 1.6022 | 62.42 | 55.16 | 36.37 | 0.49 | 91 | 264.36 | 59.19 | 7.25 | 89 | 67.92 | 32838.68 | 909.92 | 1367.61 | 190.44 | 104.26 | 41822.8 | 0.55 | 0.87 | 20.79 | 2.58 | 1 | 10 | 2058.3882 | 2816.3776 | 2547.5865 | 2058388.222 | 2816377.575 | 8.0658e-07 | 19 | 2547586.4521
26 | 130 | CONCLUIDO | 1.6077 | 62.2 | 55.09 | 37.56 | 0.5 | 88 | 264.83 | 59.19 | 7.5 | 86 | 68.14 | 32896.51 | 908.39 | 1367.52 | 187.85 | 104.26 | 40540.83 | 0.56 | 0.87 | 20.8 | 2.51 | 1 | 10 | 2036.4878 | 2786.4124 | 2520.4811 | 2036487.7811 | 2786412.4256 | 8.0935e-07 | 18 | 2520481.1345
27 | 130 | CONCLUIDO | 1.6141 | 61.95 | 54.99 | 38.82 | 0.52 | 85 | 265.3 | 59.19 | 7.75 | 83 | 68.36 | 32954.43 | 906.48 | 1367.58 | 184.76 | 104.26 | 39013.11 | 0.56 | 0.87 | 20.79 | 2.41 | 1 | 10 | 2025.6826 | 2771.6283 | 2507.108 | 2025682.5798 | 2771628.2724 | 8.1257e-07 | 18 | 2507107.9601
28 | 130 | CONCLUIDO | 1.6195 | 61.75 | 54.93 | 40.19 | 0.54 | 82 | 265.77 | 59.19 | 8 | 80 | 68.58 | 33012.44 | 904.87 | 1367.58 | 182.71 | 104.26 | 37999.82 | 0.57 | 0.87 | 20.79 | 2.35 | 1 | 10 | 2016.8265 | 2759.511 | 2496.1472 | 2016826.5265 | 2759511.0297 | 8.1529e-07 | 18 | 2496147.17
29 | 130 | CONCLUIDO | 1.6239 | 61.58 | 54.87 | 41.15 | 0.55 | 80 | 266.24 | 59.19 | 8.25 | 78 | 68.8 | 33070.52 | 903.62 | 1367.44 | 180.52 | 104.26 | 36917.95 | 0.58 | 0.87 | 20.78 | 2.29 | 1 | 10 | 2009.6588 | 2749.7039 | 2487.276 | 2009658.8355 | 2749703.8786 | 8.175e-07 | 18 | 2487275.9997
30 | 130 | CONCLUIDO | 1.6302 | 61.34 | 54.77 | 42.68 | 0.57 | 77 | 266.71 | 59.19 | 8.5 | 75 | 69.02 | 33128.7 | 901.3 | 1367.51 | 177.39 | 104.26 | 35367.22 | 0.59 | 0.88 | 20.78 | 2.19 | 1 | 10 | 1998.5664 | 2734.5267 | 2473.5473 | 1998566.3867 | 2734526.7009 | 8.2067e-07 | 18 | 2473547.3105
31 | 130 | CONCLUIDO | 1.6344 | 61.18 | 54.71 | 43.77 | 0.58 | 75 | 267.18 | 59.19 | 8.75 | 73 | 69.24 | 33186.95 | 899.85 | 1367.66 | 175.7 | 104.26 | 34531.59 | 0.59 | 0.88 | 20.77 | 2.13 | 1 | 10 | 1991.414 | 2724.7405 | 2464.6951 | 1991414.0343 | 2724740.5367 | 8.2279e-07 | 18 | 2464695.1241
32 | 130 | CONCLUIDO | 1.6385 | 61.03 | 54.66 | 44.93 | 0.6 | 73 | 267.66 | 59.19 | 9 | 71 | 69.46 | 33245.29 | 899.02 | 1367.67 | 174.07 | 104.26 | 33725.07 | 0.6 | 0.88 | 20.76 | 2.08 | 1 | 10 | 1985.3983 | 2716.5096 | 2457.2497 | 1985398.346 | 2716509.6066 | 8.2485e-07 | 18 | 2457249.7424
33 | 130 | CONCLUIDO | 1.6432 | 60.86 | 54.58 | 46.13 | 0.61 | 71 | 268.13 | 59.19 | 9.25 | 69 | 69.69 | 33303.72 | 896.98 | 1367.45 | 171.47 | 104.26 | 32435.19 | 0.61 | 0.88 | 20.76 | 2 | 1 | 10 | 1976.7608 | 2704.6914 | 2446.5595 | 1976760.8495 | 2704691.4028 | 8.2722e-07 | 18 | 2446559.4514
34 | 130 | CONCLUIDO | 1.6468 | 60.72 | 54.54 | 47.43 | 0.63 | 69 | 268.61 | 59.19 | 9.5 | 67 | 69.91 | 33362.23 | 895.7 | 1367.4 | 170.33 | 104.26 | 31874.76 | 0.61 | 0.88 | 20.76 | 1.96 | 1 | 10 | 1970.7581 | 2696.4782 | 2439.1301 | 1970758.1041 | 2696478.1817 | 8.2903e-07 | 18 | 2439130.0886
35 | 130 | CONCLUIDO | 1.6518 | 60.54 | 54.46 | 48.77 | 0.64 | 67 | 269.08 | 59.19 | 9.75 | 65 | 70.14 | 33420.83 | 894.29 | 1367.48 | 167.5 | 104.26 | 30473.53 | 0.62 | 0.88 | 20.76 | 1.88 | 1 | 10 | 1962.814 | 2685.6087 | 2429.298 | 1962814.0281 | 2685608.7465 | 8.3155e-07 | 18 | 2429298.017
36 | 130 | CONCLUIDO | 1.655 | 60.42 | 54.44 | 50.25 | 0.66 | 65 | 269.56 | 59.19 | 10 | 63 | 70.36 | 33479.51 | 893.4 | 1367.36 | 166.7 | 104.26 | 30081.73 | 0.63 | 0.88 | 20.76 | 1.86 | 1 | 10 | 1958.0137 | 2679.0407 | 2423.3569 | 1958013.7133 | 2679040.744 | 8.3316e-07 | 18 | 2423356.8555
37 | 130 | CONCLUIDO | 1.6586 | 60.29 | 54.36 | 50.96 | 0.68 | 64 | 270.03 | 59.19 | 10.25 | 62 | 70.59 | 33538.28 | 891.59 | 1367.41 | 164.31 | 104.26 | 28890.6 | 0.63 | 0.88 | 20.75 | 1.78 | 1 | 10 | 1951.0137 | 2669.4631 | 2414.6932 | 1951013.7254 | 2669463.0517 | 8.3497e-07 | 18 | 2414693.2447
38 | 130 | CONCLUIDO | 1.6622 | 60.16 | 54.32 | 52.57 | 0.69 | 62 | 270.51 | 59.19 | 10.5 | 60 | 70.82 | 33597.14 | 890.45 | 1367.34 | 163.24 | 104.26 | 28367.97 | 0.64 | 0.88 | 20.74 | 1.75 | 1 | 10 | 1945.3261 | 2661.681 | 2407.6539 | 1945326.07 | 2661680.9507 | 8.3678e-07 | 18 | 2407653.8564
39 | 130 | CONCLUIDO | 1.6648 | 60.07 | 54.28 | 53.39 | 0.71 | 61 | 270.99 | 59.19 | 10.75 | 59 | 71.04 | 33656.08 | 889.2 | 1367.56 | 161.75 | 104.26 | 27626.73 | 0.64 | 0.88 | 20.74 | 1.7 | 1 | 10 | 1940.5286 | 2655.1168 | 2401.7162 | 1940528.5758 | 2655116.8074 | 8.3809e-07 | 18 | 2401716.1858
40 | 130 | CONCLUIDO | 1.6691 | 59.91 | 54.22 | 55.14 | 0.72 | 59 | 271.47 | 59.19 | 11 | 57 | 71.27 | 33715.11 | 887.93 | 1367.43 | 160.22 | 104.26 | 26873.44 | 0.65 | 0.88 | 20.73 | 1.65 | 1 | 10 | 1933.8295 | 2645.9508 | 2393.425 | 1933829.467 | 2645950.7913 | 8.4026e-07 | 18 | 2393424.9614
41 | 130 | CONCLUIDO | 1.6703 | 59.87 | 54.23 | 56.1 | 0.74 | 58 | 271.95 | 59.19 | 11.25 | 56 | 71.5 | 33774.23 | 888.16 | 1367.51 | 160.24 | 104.26 | 26885.28 | 0.65 | 0.88 | 20.74 | 1.65 | 1 | 10 | 1933.0167 | 2644.8387 | 2392.419 | 1933016.6953 | 2644838.7212 | 8.4086e-07 | 18 | 2392419.0257
42 | 130 | CONCLUIDO | 1.6724 | 59.79 | 54.2 | 57.06 | 0.75 | 57 | 272.43 | 59.19 | 11.5 | 55 | 71.73 | 33833.57 | 886.74 | 1367.34 | 159.45 | 104.26 | 26495.52 | 0.65 | 0.88 | 20.74 | 1.62 | 1 | 10 | 1928.599 | 2638.7942 | 2386.9514 | 1928598.9671 | 2638794.1906 | 8.4192e-07 | 18 | 2386951.3766
43 | 130 | CONCLUIDO | 1.6773 | 59.62 | 54.12 | 59.04 | 0.77 | 55 | 272.91 | 59.19 | 11.75 | 53 | 71.96 | 33892.87 | 885.32 | 1367.3 | 157.04 | 104.26 | 25299.11 | 0.66 | 0.89 | 20.73 | 1.55 | 1 | 10 | 1920.988 | 2628.3806 | 2377.5316 | 1920988.0356 | 2628380.5784 | 8.4439e-07 | 18 | 2377531.6249
44 | 130 | CONCLUIDO | 1.6795 | 59.54 | 54.1 | 60.11 | 0.78 | 54 | 273.39 | 59.19 | 12 | 52 | 72.2 | 33952.26 | 884.49 | 1367.26 | 155.77 | 104.26 | 24673.38 | 0.67 | 0.89 | 20.73 | 1.52 | 1 | 10 | 1917.4291 | 2623.5111 | 2373.1269 | 1917429.1379 | 2623511.1375 | 8.4549e-07 | 18 | 2373126.9166
45 | 130 | CONCLUIDO | 1.6812 | 59.48 | 54.09 | 61.23 | 0.8 | 53 | 273.87 | 59.19 | 12.25 | 51 | 72.43 | 34011.74 | 884.01 | 1367.35 | 155.39 | 104.26 | 24487.86 | 0.67 | 0.89 | 20.74 | 1.51 | 1 | 10 | 1914.959 | 2620.1314 | 2370.0697 | 1914959.0092 | 2620131.3984 | 8.4635e-07 | 18 | 2370069.7351
46 | 130 | CONCLUIDO | 1.6835 | 59.4 | 54.05 | 62.37 | 0.81 | 52 | 274.35 | 59.19 | 12.5 | 50 | 72.66 | 34071.31 | 883.11 | 1367.36 | 154.37 | 104.26 | 23980.99 | 0.68 | 0.89 | 20.73 | 1.47 | 1 | 10 | 1911.0643 | 2614.8025 | 2365.2495 | 1911064.338 | 2614802.5375 | 8.4751e-07 | 18 | 2365249.4532
47 | 130 | CONCLUIDO | 1.6859 | 59.31 | 54.02 | 63.55 | 0.83 | 51 | 274.84 | 59.19 | 12.75 | 49 | 72.89 | 34130.98 | 881.67 | 1367.32 | 153.63 | 104.26 | 23615.89 | 0.68 | 0.89 | 20.72 | 1.44 | 1 | 10 | 1906.382 | 2608.3959 | 2359.4543 | 1906381.9597 | 2608395.901 | 8.4871e-07 | 18 | 2359454.2571
48 | 130 | CONCLUIDO | 1.6882 | 59.23 | 53.98 | 64.78 | 0.84 | 50 | 275.32 | 59.19 | 13 | 48 | 73.13 | 34190.73 | 881.21 | 1367.33 | 152.15 | 104.26 | 22882.36 | 0.69 | 0.89 | 20.73 | 1.41 | 1 | 10 | 1903.1402 | 2603.9604 | 2355.4421 | 1903140.1955 | 2603960.3761 | 8.4987e-07 | 18 | 2355442.0525
49 | 130 | CONCLUIDO | 1.6905 | 59.16 | 53.95 | 66.07 | 0.86 | 49 | 275.81 | 59.19 | 13.25 | 47 | 73.36 | 34250.57 | 880.12 | 1367.26 | 151.12 | 104.26 | 22372.46 | 0.69 | 0.89 | 20.73 | 1.38 | 1 | 10 | 1899.0814 | 2598.4069 | 2350.4186 | 1899081.383 | 2598406.9298 | 8.5103e-07 | 18 | 2350418.6193
50 | 130 | CONCLUIDO | 1.6932 | 59.06 | 53.91 | 67.39 | 0.87 | 48 | 276.29 | 59.19 | 13.5 | 46 | 73.6 | 34310.51 | 878.81 | 1367.24 | 149.9 | 104.26 | 21765.09 | 0.7 | 0.89 | 20.72 | 1.33 | 1 | 10 | 1894.2512 | 2591.7981 | 2344.4405 | 1894251.2393 | 2591798.114 | 8.5239e-07 | 18 | 2344440.5396
51 | 130 | CONCLUIDO | 1.6945 | 59.01 | 53.91 | 68.82 | 0.88 | 47 | 276.78 | 59.19 | 13.75 | 45 | 73.84 | 34370.54 | 878.59 | 1367.39 | 149.63 | 104.26 | 21638.54 | 0.7 | 0.89 | 20.73 | 1.33 | 1 | 10 | 1892.6624 | 2589.6242 | 2342.4741 | 1892662.4214 | 2589624.2233 | 8.5304e-07 | 18 | 2342474.122
52 | 130 | CONCLUIDO | 1.6969 | 58.93 | 53.88 | 70.28 | 0.9 | 46 | 277.27 | 59.19 | 14 | 44 | 74.07 | 34430.66 | 877.49 | 1367.27 | 148.69 | 104.26 | 21171.14 | 0.7 | 0.89 | 20.72 | 1.3 | 1 | 10 | 1888.521 | 2583.9578 | 2337.3485 | 1888521.0362 | 2583957.7973 | 8.5425e-07 | 18 | 2337348.4918
53 | 130 | CONCLUIDO | 1.7001 | 58.82 | 53.81 | 71.75 | 0.91 | 45 | 277.76 | 59.19 | 14.25 | 43 | 74.31 | 34490.87 | 875.93 | 1367.33 | 146.77 | 104.26 | 20213.99 | 0.71 | 0.89 | 20.71 | 1.24 | 1 | 10 | 1882.6594 | 2575.9377 | 2330.0938 | 1882659.4052 | 2575937.6552 | 8.5586e-07 | 18 | 2330093.7808
54 | 130 | CONCLUIDO | 1.6996 | 58.84 | 53.83 | 71.78 | 0.93 | 45 | 278.25 | 59.19 | 14.5 | 43 | 74.55 | 34551.18 | 875.86 | 1367.25 | 147.15 | 104.26 | 20404.75 | 0.71 | 0.89 | 20.72 | 1.26 | 1 | 10 | 1883.1954 | 2576.671 | 2330.7571 | 1883195.3888 | 2576671.0117 | 8.5561e-07 | 18 | 2330757.1467
55 | 130 | CONCLUIDO | 1.7011 | 58.78 | 53.83 | 73.4 | 0.94 | 44 | 278.74 | 59.19 | 14.75 | 42 | 74.79 | 34611.59 | 875.86 | 1367.37 | 147.49 | 104.26 | 20578.76 | 0.71 | 0.89 | 20.71 | 1.25 | 1 | 10 | 1881.7399 | 2574.6796 | 2328.9558 | 1881739.9211 | 2574679.5765 | 8.5637e-07 | 18 | 2328955.7713
56 | 130 | CONCLUIDO | 1.7044 | 58.67 | 53.76 | 75.02 | 0.96 | 43 | 279.23 | 59.19 | 15 | 41 | 75.03 | 34672.08 | 874.53 | 1367.36 | 145.23 | 104.26 | 19456.04 | 0.72 | 0.89 | 20.71 | 1.18 | 1 | 10 | 1863.2946 | 2549.4418 | 2306.1267 | 1863294.563 | 2549441.8238 | 8.5803e-07 | 17 | 2306126.6743
57 | 130 | CONCLUIDO | 1.7065 | 58.6 | 53.74 | 76.77 | 0.97 | 42 | 279.72 | 59.19 | 15.25 | 40 | 75.27 | 34732.68 | 873.05 | 1367.4 | 144.37 | 104.26 | 19029.75 | 0.72 | 0.89 | 20.71 | 1.16 | 1 | 10 | 1859.0249 | 2543.5998 | 2300.8422 | 1859024.8527 | 2543599.8178 | 8.5909e-07 | 17 | 2300842.2212
58 | 130 | CONCLUIDO | 1.7061 | 58.61 | 53.75 | 76.79 | 0.98 | 42 | 280.21 | 59.19 | 15.5 | 40 | 75.52 | 34793.36 | 873.49 | 1367.37 | 144.75 | 104.26 | 19222.65 | 0.72 | 0.89 | 20.71 | 1.18 | 1 | 10 | 1860.1077 | 2545.0815 | 2302.1825 | 1860107.7485 | 2545081.4837 | 8.5888e-07 | 17 | 2302182.4789
59 | 130 | CONCLUIDO | 1.7087 | 58.52 | 53.71 | 78.61 | 1 | 41 | 280.7 | 59.19 | 15.75 | 39 | 75.76 | 34854.15 | 872 | 1367.4 | 143.42 | 104.26 | 18563.7 | 0.73 | 0.89 | 20.71 | 1.14 | 1 | 10 | 1855.2039 | 2538.3719 | 2296.1132 | 1855203.9254 | 2538371.8565 | 8.6019e-07 | 17 | 2296113.2092
60 | 130 | CONCLUIDO | 1.7115 | 58.43 | 53.67 | 80.5 | 1.01 | 40 | 281.2 | 59.19 | 16 | 38 | 76 | 34915.03 | 871.1 | 1367.39 | 141.82 | 104.26 | 17766.24 | 0.74 | 0.89 | 20.71 | 1.09 | 1 | 10 | 1850.9582 | 2532.5627 | 2290.8585 | 1850958.2347 | 2532562.7152 | 8.616e-07 | 17 | 2290858.4842
61 | 130 | CONCLUIDO | 1.7105 | 58.46 | 53.7 | 80.55 | 1.03 | 40 | 281.69 | 59.19 | 16.25 | 38 | 76.25 | 34976 | 871.78 | 1367.27 | 142.94 | 104.26 | 18327.25 | 0.73 | 0.89 | 20.71 | 1.12 | 1 | 10 | 1853.0972 | 2535.4894 | 2293.5058 | 1853097.2179 | 2535489.3664 | 8.611e-07 | 17 | 2293505.8198
62 | 130 | CONCLUIDO | 1.7136 | 58.36 | 53.65 | 82.53 | 1.04 | 39 | 282.19 | 59.19 | 16.5 | 37 | 76.49 | 35037.08 | 870.3 | 1367.27 | 141.12 | 104.26 | 17419.76 | 0.74 | 0.89 | 20.71 | 1.07 | 1 | 10 | 1847.6811 | 2528.0788 | 2286.8025 | 1847681.1143 | 2528078.8145 | 8.6266e-07 | 17 | 2286802.5206
63 | 130 | CONCLUIDO | 1.7125 | 58.39 | 53.68 | 82.59 | 1.06 | 39 | 282.68 | 59.19 | 16.75 | 37 | 76.74 | 35098.25 | 870.37 | 1367.31 | 142.35 | 104.26 | 18035.61 | 0.73 | 0.89 | 20.71 | 1.1 | 1 | 10 | 1849.0492 | 2529.9507 | 2288.4958 | 1849049.2139 | 2529950.7087 | 8.6211e-07 | 17 | 2288495.7639
64 | 130 | CONCLUIDO | 1.7158 | 58.28 | 53.62 | 84.66 | 1.07 | 38 | 283.18 | 59.19 | 17 | 36 | 76.98 | 35159.52 | 868.73 | 1367.27 | 140.33 | 104.26 | 17032.94 | 0.74 | 0.89 | 20.71 | 1.04 | 1 | 10 | 1843.1575 | 2521.8895 | 2281.2039 | 1843157.5338 | 2521889.4522 | 8.6377e-07 | 17 | 2281203.8623
65 | 130 | CONCLUIDO | 1.718 | 58.21 | 53.59 | 86.91 | 1.08 | 37 | 283.68 | 59.19 | 17.25 | 35 | 77.23 | 35220.89 | 866.99 | 1367.28 | 139.46 | 104.26 | 16599.64 | 0.75 | 0.89 | 20.7 | 1.02 | 1 | 10 | 1838.4062 | 2515.3885 | 2275.3233 | 1838406.208 | 2515388.4786 | 8.6487e-07 | 17 | 2275323.3326
66 | 130 | CONCLUIDO | 1.7173 | 58.23 | 53.62 | 86.95 | 1.1 | 37 | 284.17 | 59.19 | 17.5 | 35 | 77.48 | 35282.36 | 868.29 | 1367.34 | 140.4 | 104.26 | 17071.41 | 0.74 | 0.89 | 20.7 | 1.04 | 1 | 10 | 1841.1199 | 2519.1014 | 2278.6819 | 1841119.855 | 2519101.41 | 8.6452e-07 | 17 | 2278681.907
67 | 130 | CONCLUIDO | 1.7202 | 58.13 | 53.57 | 89.28 | 1.11 | 36 | 284.67 | 59.19 | 17.75 | 34 | 77.73 | 35343.92 | 866.31 | 1367.27 | 138.74 | 104.26 | 16246.28 | 0.75 | 0.89 | 20.7 | 0.99 | 1 | 10 | 1835.2316 | 2511.0449 | 2271.3943 | 1835231.6113 | 2511044.8552 | 8.6598e-07 | 17 | 2271394.2585
68 | 130 | CONCLUIDO | 1.7203 | 58.13 | 53.57 | 89.28 | 1.12 | 36 | 285.17 | 59.19 | 18 | 34 | 77.98 | 35405.59 | 866.62 | 1367.23 | 138.71 | 104.26 | 16231.9 | 0.75 | 0.89 | 20.7 | 0.99 | 1 | 10 | 1835.5735 | 2511.5127 | 2271.8175 | 1835573.5478 | 2511512.7079 | 8.6603e-07 | 17 | 2271817.46
69 | 130 | CONCLUIDO | 1.7223 | 58.06 | 53.55 | 91.79 | 1.14 | 35 | 285.67 | 59.19 | 18.25 | 33 | 78.23 | 35467.36 | 865.24 | 1367.23 | 138.16 | 104.26 | 15961.63 | 0.75 | 0.9 | 20.7 | 0.97 | 1 | 10 | 1831.6111 | 2506.0911 | 2266.9132 | 1831611.0558 | 2506091.0515 | 8.6704e-07 | 17 | 2266913.2389
70 | 130 | CONCLUIDO | 1.7209 | 58.11 | 53.59 | 91.88 | 1.15 | 35 | 286.18 | 59.19 | 18.5 | 33 | 78.48 | 35529.23 | 866.32 | 1367.34 | 139.49 | 104.26 | 16627.98 | 0.75 | 0.89 | 20.71 | 1.02 | 1 | 10 | 1834.7369 | 2510.3679 | 2270.7819 | 1834736.8624 | 2510367.9181 | 8.6633e-07 | 17 | 2270781.9273
71 | 130 | CONCLUIDO | 1.7242 | 58 | 53.53 | 94.46 | 1.16 | 34 | 286.68 | 59.19 | 18.75 | 32 | 78.74 | 35591.33 | 864.08 | 1367.26 | 137.52 | 104.26 | 15645.49 | 0.76 | 0.9 | 20.7 | 0.95 | 1 | 10 | 1828.0596 | 2501.2318 | 2262.5178 | 1828059.6192 | 2501231.8193 | 8.68e-07 | 17 | 2262517.7649
72 | 130 | CONCLUIDO | 1.7244 | 57.99 | 53.53 | 94.46 | 1.18 | 34 | 287.18 | 59.19 | 19 | 32 | 78.99 | 35653.4 | 863.95 | 1367.35 | 137.4 | 104.26 | 15584.02 | 0.76 | 0.9 | 20.7 | 0.95 | 1 | 10 | 1827.6907 | 2500.7271 | 2262.0612 | 1827690.7461 | 2500727.1108 | 8.681e-07 | 17 | 2262061.2251
73 | 130 | CONCLUIDO | 1.7241 | 58 | 53.53 | 94.47 | 1.19 | 34 | 287.69 | 59.19 | 19.25 | 32 | 79.24 | 35715.58 | 864.08 | 1367.25 | 137.67 | 104.26 | 15719.65 | 0.76 | 0.9 | 20.7 | 0.96 | 1 | 10 | 1828.1529 | 2501.3595 | 2262.6332 | 1828152.9028 | 2501359.454 | 8.6795e-07 | 17 | 2262633.2184
74 | 130 | CONCLUIDO | 1.727 | 57.9 | 53.49 | 97.25 | 1.2 | 33 | 288.19 | 59.19 | 19.5 | 31 | 79.5 | 35777.86 | 863.03 | 1367.16 | 136.06 | 104.26 | 14919.85 | 0.77 | 0.9 | 20.7 | 0.91 | 1 | 10 | 1823.686 | 2495.2476 | 2257.1047 | 1823685.9696 | 2495247.599 | 8.6941e-07 | 17 | 2257104.6703
75 | 130 | CONCLUIDO | 1.7274 | 57.89 | 53.47 | 97.22 | 1.22 | 33 | 288.7 | 59.19 | 19.75 | 31 | 79.75 | 35840.25 | 862.72 | 1367.33 | 135.76 | 104.26 | 14770.29 | 0.77 | 0.9 | 20.69 | 0.9 | 1 | 10 | 1822.7328 | 2493.9434 | 2255.9249 | 1822732.7538 | 2493943.3671 | 8.6961e-07 | 17 | 2255924.9124
76 | 130 | CONCLUIDO | 1.729 | 57.84 | 53.47 | 100.25 | 1.23 | 32 | 289.2 | 59.19 | 20 | 30 | 80.01 | 35902.74 | 862.17 | 1367.21 | 135.51 | 104.26 | 14648.94 | 0.77 | 0.9 | 20.7 | 0.89 | 1 | 10 | 1820.48 | 2490.861 | 2253.1368 | 1820479.9964 | 2490861.0449 | 8.7041e-07 | 17 | 2253136.7628
77 | 130 | CONCLUIDO | 1.729 | 57.84 | 53.47 | 100.25 | 1.24 | 32 | 289.71 | 59.19 | 20.25 | 30 | 80.27 | 35965.33 | 861.67 | 1367.3 | 135.5 | 104.26 | 14648.18 | 0.77 | 0.9 | 20.7 | 0.89 | 1 | 10 | 1819.7806 | 2489.904 | 2252.2711 | 1819780.5608 | 2489904.0463 | 8.7041e-07 | 17 | 2252271.0987
78 | 130 | CONCLUIDO | 1.7289 | 57.84 | 53.47 | 100.26 | 1.26 | 32 | 290.22 | 59.19 | 20.5 | 30 | 80.53 | 36028.03 | 860.6 | 1367.27 | 135.42 | 104.26 | 14604.55 | 0.77 | 0.9 | 20.7 | 0.89 | 1 | 10 | 1818.3762 | 2487.9826 | 2250.533 | 1818376.2278 | 2487982.576 | 8.7036e-07 | 17 | 2250533.0108
79 | 130 | CONCLUIDO | 1.7315 | 57.75 | 53.43 | 103.42 | 1.27 | 31 | 290.73 | 59.19 | 20.75 | 29 | 80.79 | 36090.84 | 860.67 | 1367.26 | 134.48 | 104.26 | 14139.64 | 0.78 | 0.9 | 20.69 | 0.86 | 1 | 10 | 1815.7787 | 2484.4286 | 2247.3182 | 1815778.7289 | 2484428.5634 | 8.7167e-07 | 17 | 2247318.1882
80 | 130 | CONCLUIDO | 1.7317 | 57.75 | 53.43 | 103.41 | 1.28 | 31 | 291.24 | 59.19 | 21 | 29 | 81.05 | 36153.75 | 860.35 | 1367.26 | 134.27 | 104.26 | 14038.3 | 0.78 | 0.9 | 20.69 | 0.85 | 1 | 10 | 1815.1475 | 2483.5648 | 2246.5369 | 1815147.458 | 2483564.8307 | 8.7177e-07 | 17 | 2246536.889
81 | 130 | CONCLUIDO | 1.7337 | 57.68 | 53.41 | 106.81 | 1.3 | 30 | 291.75 | 59.19 | 21.25 | 28 | 81.31 | 36216.77 | 858.45 | 1367.22 | 133.29 | 104.26 | 13550.2 | 0.78 | 0.9 | 20.7 | 0.83 | 1 | 10 | 1810.5091 | 2477.2185 | 2240.7962 | 1810509.144 | 2477218.4849 | 8.7278e-07 | 17 | 2240796.2295
82 | 130 | CONCLUIDO | 1.7343 | 57.66 | 53.39 | 106.77 | 1.31 | 30 | 292.26 | 59.19 | 21.5 | 28 | 81.57 | 36279.9 | 858.85 | 1367.25 | 132.78 | 104.26 | 13297.7 | 0.79 | 0.9 | 20.69 | 0.81 | 1 | 10 | 1810.3695 | 2477.0274 | 2240.6234 | 1810369.4771 | 2477027.3864 | 8.7308e-07 | 17 | 2240623.3692
83 | 130 | CONCLUIDO | 1.7332 | 57.7 | 53.42 | 106.85 | 1.32 | 30 | 292.77 | 59.19 | 21.75 | 28 | 81.83 | 36343.13 | 858.93 | 1367.31 | 134.05 | 104.26 | 13930.97 | 0.78 | 0.9 | 20.69 | 0.85 | 1 | 10 | 1811.7115 | 2478.8636 | 2242.2844 | 1811711.5116 | 2478863.6172 | 8.7253e-07 | 17 | 2242284.3527
84 | 130 | CONCLUIDO | 1.7364 | 57.59 | 53.37 | 110.41 | 1.34 | 29 | 293.29 | 59.19 | 22 | 27 | 82.09 | 36406.47 | 857.58 | 1367.2 | 132.22 | 104.26 | 13023.05 | 0.79 | 0.9 | 20.69 | 0.79 | 1 | 10 | 1806.5298 | 2471.7738 | 2235.8712 | 1806529.8077 | 2471773.7814 | 8.7414e-07 | 17 | 2235871.1609
85 | 130 | CONCLUIDO | 1.7363 | 57.6 | 53.37 | 110.43 | 1.35 | 29 | 293.8 | 59.19 | 22.25 | 27 | 82.36 | 36469.92 | 857.84 | 1367.25 | 132.34 | 104.26 | 13083.27 | 0.79 | 0.9 | 20.69 | 0.8 | 1 | 10 | 1806.9834 | 2472.3944 | 2236.4325 | 1806983.3733 | 2472394.3698 | 8.7409e-07 | 17 | 2236432.5212
86 | 130 | CONCLUIDO | 1.7359 | 57.61 | 53.38 | 110.45 | 1.36 | 29 | 294.32 | 59.19 | 22.5 | 27 | 82.62 | 36533.49 | 857.92 | 1367.21 | 132.91 | 104.26 | 13365.12 | 0.78 | 0.9 | 20.69 | 0.81 | 1 | 10 | 1807.5341 | 2473.1479 | 2237.1141 | 1807534.0954 | 2473147.8922 | 8.7389e-07 | 17 | 2237114.1284
87 | 130 | CONCLUIDO | 1.7381 | 57.54 | 53.36 | 114.35 | 1.37 | 28 | 294.83 | 59.19 | 22.75 | 26 | 82.89 | 36597.16 | 856.33 | 1367.33 | 132.19 | 104.26 | 13009.07 | 0.79 | 0.9 | 20.69 | 0.78 | 1 | 10 | 1803.165 | 2467.1698 | 2231.7066 | 1803164.961 | 2467169.8496 | 8.7499e-07 | 17 | 2231706.6218
88 | 130 | CONCLUIDO | 1.738 | 57.54 | 53.36 | 114.35 | 1.39 | 28 | 295.35 | 59.19 | 23 | 26 | 83.16 | 36660.94 | 856.23 | 1367.28 | 131.88 | 104.26 | 12857.63 | 0.79 | 0.9 | 20.69 | 0.79 | 1 | 10 | 1803.1169 | 2467.1041 | 2231.6471 | 1803116.9034 | 2467104.0951 | 8.7494e-07 | 17 | 2231647.1429
89 | 130 | CONCLUIDO | 1.7386 | 57.52 | 53.34 | 114.31 | 1.4 | 28 | 295.87 | 59.19 | 23.25 | 26 | 83.43 | 36724.83 | 855.78 | 1367.32 | 131.35 | 104.26 | 12590.19 | 0.79 | 0.9 | 20.69 | 0.77 | 1 | 10 | 1801.7977 | 2465.299 | 2230.0144 | 1801797.658 | 2465299.0453 | 8.7524e-07 | 17 | 2230014.3645
90 | 130 | CONCLUIDO | 1.7381 | 57.53 | 53.36 | 114.34 | 1.41 | 28 | 296.39 | 59.19 | 23.5 | 26 | 83.69 | 36788.84 | 855.48 | 1367.29 | 131.97 | 104.26 | 12899.13 | 0.79 | 0.9 | 20.69 | 0.78 | 1 | 10 | 1801.9821 | 2465.5515 | 2230.2427 | 1801982.1458 | 2465551.4697 | 8.7499e-07 | 17 | 2230242.6979
91 | 130 | CONCLUIDO | 1.7405 | 57.45 | 53.33 | 118.51 | 1.42 | 27 | 296.91 | 59.19 | 23.75 | 25 | 83.96 | 36852.96 | 854.91 | 1367.19 | 130.95 | 104.26 | 12397.84 | 0.8 | 0.9 | 20.69 | 0.75 | 1 | 10 | 1798.7883 | 2461.1816 | 2226.2898 | 1798788.3403 | 2461181.5642 | 8.762e-07 | 17 | 2226289.85
92 | 130 | CONCLUIDO | 1.7412 | 57.43 | 53.31 | 118.46 | 1.44 | 27 | 297.43 | 59.19 | 24 | 25 | 84.24 | 36917.19 | 853.64 | 1367.41 | 130.02 | 104.26 | 11929.05 | 0.8 | 0.9 | 20.69 | 0.73 | 1 | 10 | 1796.2428 | 2457.6987 | 2223.1394 | 1796242.8329 | 2457698.6885 | 8.7655e-07 | 17 | 2223139.3751
93 | 130 | CONCLUIDO | 1.7412 | 57.43 | 53.31 | 118.46 | 1.45 | 27 | 297.95 | 59.19 | 24.25 | 25 | 84.51 | 36981.53 | 852.68 | 1367.27 | 130.28 | 104.26 | 12060.57 | 0.8 | 0.9 | 20.68 | 0.73 | 1 | 10 | 1794.9093 | 2455.8741 | 2221.4889 | 1794909.3259 | 2455874.1255 | 8.7655e-07 | 17 | 2221488.9458
94 | 130 | CONCLUIDO | 1.7432 | 57.37 | 53.29 | 122.98 | 1.46 | 26 | 298.47 | 59.19 | 24.5 | 24 | 84.78 | 37045.99 | 852.29 | 1367.22 | 129.86 | 104.26 | 11858.25 | 0.8 | 0.9 | 20.68 | 0.71 | 1 | 10 | 1792.4146 | 2452.4607 | 2218.4013 | 1792414.5979 | 2452460.7286 | 8.7756e-07 | 17 | 2218401.3187
95 | 130 | CONCLUIDO | 1.7429 | 57.37 | 53.3 | 123 | 1.47 | 26 | 299 | 59.19 | 24.75 | 24 | 85.05 | 37110.57 | 853.31 | 1367.29 | 129.79 | 104.26 | 11822.87 | 0.8 | 0.9 | 20.69 | 0.72 | 1 | 10 | 1794.174 | 2454.868 | 2220.5788 | 1794173.9844 | 2454867.9988 | 8.7741e-07 | 17 | 2220578.8424
96 | 130 | CONCLUIDO | 1.7434 | 57.36 | 53.28 | 122.96 | 1.49 | 26 | 299.52 | 59.19 | 25 | 24 | 85.33 | 37175.38 | 852.42 | 1367.28 | 129.55 | 104.26 | 11701.53 | 0.8 | 0.9 | 20.68 | 0.71 | 1 | 10 | 1792.3413 | 2452.3605 | 2218.3106 | 1792341.3368 | 2452360.4895 | 8.7766e-07 | 17 | 2218310.6463
97 | 130 | CONCLUIDO | 1.743 | 57.37 | 53.3 | 122.99 | 1.5 | 26 | 300.05 | 59.19 | 25.25 | 24 | 85.6 | 37240.19 | 851.84 | 1367.21 | 130.14 | 104.26 | 11998.04 | 0.8 | 0.9 | 20.68 | 0.72 | 1 | 10 | 1792.0438 | 2451.9534 | 2217.9424 | 1792043.8326 | 2451953.4311 | 8.7746e-07 | 17 | 2217942.437
98 | 130 | CONCLUIDO | 1.7455 | 57.29 | 53.26 | 127.83 | 1.51 | 25 | 300.57 | 59.19 | 25.5 | 23 | 85.88 | 37305.12 | 851.01 | 1367.17 | 128.82 | 104.26 | 11342.76 | 0.81 | 0.9 | 20.68 | 0.69 | 1 | 10 | 1788.3494 | 2446.8985 | 2213.37 | 1788349.384 | 2446898.5237 | 8.7872e-07 | 17 | 2213369.9628
99 | 130 | CONCLUIDO | 1.7454 | 57.29 | 53.26 | 127.84 | 1.52 | 25 | 301.1 | 59.19 | 25.75 | 23 | 86.16 | 37370.16 | 851.75 | 1367.2 | 128.79 | 104.26 | 11325.98 | 0.81 | 0.9 | 20.69 | 0.69 | 1 | 10 | 1789.4647 | 2448.4245 | 2214.7503 | 1789464.6923 | 2448424.5375 | 8.7867e-07 | 17 | 2214750.3361
100 | 130 | CONCLUIDO | 1.7452 | 57.3 | 53.27 | 127.86 | 1.54 | 25 | 301.63 | 59.19 | 26 | 23 | 86.44 | 37435.32 | 851.81 | 1367.19 | 129.2 | 104.26 | 11532.52 | 0.81 | 0.9 | 20.68 | 0.7 | 1 | 10 | 1789.8009 | 2448.8845 | 2215.1664 | 1789800.8581 | 2448884.4945 | 8.7857e-07 | 17 | 2215166.3954
101 | 130 | CONCLUIDO | 1.7454 | 57.29 | 53.27 | 127.84 | 1.55 | 25 | 302.16 | 59.19 | 26.25 | 23 | 86.72 | 37500.6 | 849.71 | 1367.16 | 128.96 | 104.26 | 11409.42 | 0.81 | 0.9 | 20.68 | 0.69 | 1 | 10 | 1786.7109 | 2444.6567 | 2211.3421 | 1786710.9245 | 2444656.711 | 8.7867e-07 | 17 | 2211342.1056
102 | 130 | CONCLUIDO | 1.7481 | 57.2 | 53.23 | 133.07 | 1.56 | 24 | 302.69 | 59.19 | 26.5 | 22 | 87 | 37566 | 848.47 | 1367.19 | 127.61 | 104.26 | 10743.62 | 0.82 | 0.9 | 20.68 | 0.65 | 1 | 10 | 1782.2831 | 2438.5983 | 2205.8619 | 1782283.0519 | 2438598.3003 | 8.8003e-07 | 17 | 2205861.9011
103 | 130 | CONCLUIDO | 1.7483 | 57.2 | 53.22 | 133.05 | 1.57 | 24 | 303.22 | 59.19 | 26.75 | 22 | 87.28 | 37631.52 | 849.44 | 1367.21 | 127.32 | 104.26 | 10598.4 | 0.82 | 0.9 | 20.68 | 0.64 | 1 | 10 | 1783.3732 | 2440.0899 | 2207.2112 | 1783373.2351 | 2440089.9371 | 8.8013e-07 | 17 | 2207211.1782
104 | 130 | CONCLUIDO | 1.7475 | 57.23 | 53.25 | 133.12 | 1.58 | 24 | 303.75 | 59.19 | 27 | 22 | 87.56 | 37697.16 | 849.8 | 1367.23 | 128.12 | 104.26 | 10997.06 | 0.81 | 0.9 | 20.69 | 0.67 | 1 | 10 | 1784.8064 | 2442.0509 | 2208.9849 | 1784806.3996 | 2442050.8561 | 8.7973e-07 | 17 | 2208984.9498
105 | 130 | CONCLUIDO | 1.7472 | 57.24 | 53.26 | 133.14 | 1.6 | 24 | 304.29 | 59.19 | 27.25 | 22 | 87.84 | 37762.92 | 850.47 | 1367.33 | 128.57 | 104.26 | 11222.33 | 0.81 | 0.9 | 20.69 | 0.68 | 1 | 10 | 1786.0756 | 2443.7875 | 2210.5558 | 1786075.6449 | 2443787.4935 | 8.7957e-07 | 17 | 2210555.845
106 | 130 | CONCLUIDO | 1.7476 | 57.22 | 53.24 | 133.11 | 1.61 | 24 | 304.82 | 59.19 | 27.5 | 22 | 88.13 | 37828.81 | 848.73 | 1367.28 | 128.19 | 104.26 | 11031 | 0.81 | 0.9 | 20.68 | 0.67 | 1 | 10 | 1783.163 | 2439.8022 | 2206.9509 | 1783162.9602 | 2439802.2297 | 8.7978e-07 | 17 | 2206950.9292
107 | 130 | CONCLUIDO | 1.7503 | 57.13 | 53.2 | 138.79 | 1.62 | 23 | 305.36 | 59.19 | 27.75 | 21 | 88.41 | 37894.82 | 848.73 | 1367.26 | 126.89 | 104.26 | 10385.3 | 0.82 | 0.9 | 20.68 | 0.63 | 1 | 10 | 1780.4596 | 2436.1034 | 2203.6051 | 1780459.6174 | 2436103.3969 | 8.8113e-07 | 17 | 2203605.1078
108 | 130 | CONCLUIDO | 1.75 | 57.14 | 53.22 | 138.82 | 1.63 | 23 | 305.89 | 59.19 | 28 | 21 | 88.7 | 37960.95 | 848.8 | 1367.21 | 127.33 | 104.26 | 10604.74 | 0.82 | 0.9 | 20.68 | 0.64 | 1 | 10 | 1780.9698 | 2436.8014 | 2204.2365 | 1780969.7595 | 2436801.3957 | 8.8098e-07 | 17 | 2204236.4906
109 | 130 | CONCLUIDO | 1.7504 | 57.13 | 53.2 | 138.79 | 1.64 | 23 | 306.43 | 59.19 | 28.25 | 21 | 88.99 | 38027.2 | 848.24 | 1367.3 | 126.82 | 104.26 | 10352.37 | 0.82 | 0.9 | 20.68 | 0.62 | 1 | 10 | 1779.6934 | 2435.055 | 2202.6568 | 1779693.388 | 2435055.008 | 8.8119e-07 | 17 | 2202656.7757
110 | 130 | CONCLUIDO | 1.7495 | 57.16 | 53.23 | 138.86 | 1.65 | 23 | 306.97 | 59.19 | 28.5 | 21 | 89.27 | 38093.58 | 848.12 | 1367.23 | 127.9 | 104.26 | 10888.94 | 0.82 | 0.9 | 20.68 | 0.65 | 1 | 10 | 1780.5488 | 2436.2254 | 2203.7155 | 1780548.8059 | 2436225.4285 | 8.8073e-07 | 17 | 2203715.4929
111 | 130 | CONCLUIDO | 1.7495 | 57.16 | 53.23 | 138.86 | 1.67 | 23 | 307.51 | 59.19 | 28.75 | 21 | 89.56 | 38160.09 | 846.54 | 1367.23 | 127.78 | 104.26 | 10830.55 | 0.82 | 0.9 | 20.68 | 0.65 | 1 | 10 | 1778.3645 | 2433.2367 | 2201.012 | 1778364.488 | 2433236.7484 | 8.8073e-07 | 17 | 2201012.0482
112 | 130 | CONCLUIDO | 1.7528 | 57.05 | 53.17 | 145.01 | 1.68 | 22 | 308.05 | 59.19 | 29 | 20 | 89.85 | 38226.72 | 846.27 | 1367.15 | 125.88 | 104.26 | 9886.34 | 0.83 | 0.9 | 20.68 | 0.59 | 1 | 10 | 1774.6207 | 2428.1143 | 2196.3785 | 1774620.6855 | 2428114.3127 | 8.8239e-07 | 17 | 2196378.4906
113 | 130 | CONCLUIDO | 1.7531 | 57.04 | 53.16 | 144.98 | 1.69 | 22 | 308.59 | 59.19 | 29.25 | 20 | 90.14 | 38293.47 | 846.31 | 1367.2 | 125.36 | 104.26 | 9627.56 | 0.83 | 0.9 | 20.68 | 0.58 | 1 | 10 | 1774.337 | 2427.7262 | 2196.0274 | 1774336.9998 | 2427726.1614 | 8.8254e-07 | 17 | 2196027.3839
114 | 130 | CONCLUIDO | 1.7527 | 57.06 | 53.17 | 145.02 | 1.7 | 22 | 309.13 | 59.19 | 29.5 | 20 | 90.44 | 38360.36 | 846.38 | 1367.25 | 126.12 | 104.26 | 10005.22 | 0.83 | 0.9 | 20.68 | 0.6 | 1 | 10 | 1774.8612 | 2428.4434 | 2196.6762 | 1774861.1931 | 2428443.3858 | 8.8234e-07 | 17 | 2196676.1574
115 | 130 | CONCLUIDO | 1.7527 | 57.05 | 53.17 | 145.02 | 1.71 | 22 | 309.67 | 59.19 | 29.75 | 20 | 90.73 | 38427.37 | 846.26 | 1367.28 | 125.84 | 104.26 | 9864.16 | 0.83 | 0.9 | 20.68 | 0.6 | 1 | 10 | 1774.6956 | 2428.2168 | 2196.4712 | 1774695.5984 | 2428216.8118 | 8.8234e-07 | 17 | 2196471.2073
116 | 130 | CONCLUIDO | 1.7527 | 57.05 | 53.17 | 145.02 | 1.72 | 22 | 310.22 | 59.19 | 30 | 20 | 91.02 | 38494.52 | 844.85 | 1367.25 | 125.97 | 104.26 | 9930.72 | 0.83 | 0.9 | 20.68 | 0.6 | 1 | 10 | 1772.7499 | 2425.5546 | 2194.063 | 1772749.861 | 2425554.568 | 8.8234e-07 | 17 | 2194063.0443
117 | 130 | CONCLUIDO | 1.755 | 56.98 | 53.15 | 151.85 | 1.73 | 21 | 310.76 | 59.19 | 30.25 | 19 | 91.32 | 38561.79 | 843.74 | 1367.21 | 125.22 | 104.26 | 9560.08 | 0.83 | 0.9 | 20.68 | 0.57 | 1 | 10 | 1769.0394 | 2420.4778 | 2189.4708 | 1769039.4248 | 2420477.7856 | 8.835e-07 | 17 | 2189470.7829
118 | 130 | CONCLUIDO | 1.7554 | 56.97 | 53.14 | 151.82 | 1.75 | 21 | 311.31 | 59.19 | 30.5 | 19 | 91.62 | 38629.19 | 843.65 | 1367.29 | 124.61 | 104.26 | 9256.97 | 0.84 | 0.9 | 20.68 | 0.56 | 1 | 10 | 1768.4897 | 2419.7256 | 2188.7904 | 1768489.6883 | 2419725.6118 | 8.837e-07 | 17 | 2188790.3955
119 | 130 | CONCLUIDO | 1.7554 | 56.97 | 53.14 | 151.82 | 1.76 | 21 | 311.86 | 59.19 | 30.75 | 19 | 91.91 | 38696.85 | 844.29 | 1367.16 | 124.89 | 104.26 | 9396.84 | 0.83 | 0.9 | 20.67 | 0.56 | 1 | 10 | 1769.3715 | 2420.9321 | 2189.8818 | 1769371.5015 | 2420932.1475 | 8.837e-07 | 17 | 2189881.7811
120 | 130 | CONCLUIDO | 1.7555 | 56.96 | 53.13 | 151.81 | 1.77 | 21 | 312.41 | 59.19 | 31 | 19 | 92.21 | 38764.53 | 844.36 | 1367.24 | 124.49 | 104.26 | 9197.63 | 0.84 | 0.9 | 20.68 | 0.56 | 1 | 10 | 1769.307 | 2420.8439 | 2189.8019 | 1769306.9773 | 2420843.8626 | 8.8375e-07 | 17 | 2189801.922
121 | 130 | CONCLUIDO | 1.755 | 56.98 | 53.15 | 151.86 | 1.78 | 21 | 312.96 | 59.19 | 31.25 | 19 | 92.51 | 38832.33 | 843.39 | 1367.16 | 125.27 | 104.26 | 9588.23 | 0.83 | 0.9 | 20.68 | 0.57 | 1 | 10 | 1768.5571 | 2419.8178 | 2188.8738 | 1768557.0733 | 2419817.811 | 8.835e-07 | 17 | 2188873.7953
122 | 130 | CONCLUIDO | 1.7552 | 56.97 | 53.14 | 151.84 | 1.79 | 21 | 313.51 | 59.19 | 31.5 | 19 | 92.81 | 38900.27 | 841.96 | 1367.28 | 125.03 | 104.26 | 9466.25 | 0.83 | 0.9 | 20.68 | 0.57 | 1 | 10 | 1766.3374 | 2416.7807 | 2186.1265 | 1766337.3586 | 2416780.6994 | 8.836e-07 | 17 | 2186126.5414
123 | 130 | CONCLUIDO | 1.7575 | 56.9 | 53.12 | 159.35 | 1.8 | 20 | 314.06 | 59.19 | 31.75 | 18 | 93.12 | 38968.34 | 841.56 | 1367.23 | 123.83 | 104.26 | 8871.7 | 0.84 | 0.9 | 20.68 | 0.54 | 1 | 10 | 1763.6177 | 2413.0595 | 2182.7605 | 1763617.685 | 2413059.5219 | 8.8476e-07 | 17 | 2182760.5079
124 | 130 | CONCLUIDO | 1.7578 | 56.89 | 53.11 | 159.32 | 1.81 | 20 | 314.61 | 59.19 | 32 | 18 | 93.42 | 39036.55 | 842.69 | 1367.19 | 123.73 | 104.26 | 8821.39 | 0.84 | 0.9 | 20.68 | 0.53 | 1 | 10 | 1764.8364 | 2414.7271 | 2184.2689 | 1764836.4232 | 2414727.0534 | 8.8491e-07 | 17 | 2184268.8925
125 | 130 | CONCLUIDO | 1.7578 | 56.89 | 53.11 | 159.32 | 1.82 | 20 | 315.17 | 59.19 | 32.25 | 18 | 93.72 | 39104.89 | 844 | 1367.2 | 123.84 | 104.26 | 8876.16 | 0.84 | 0.9 | 20.67 | 0.53 | 1 | 10 | 1766.6389 | 2417.1933 | 2186.4998 | 1766638.9202 | 2417193.3093 | 8.8491e-07 | 17 | 2186499.7724
126 | 130 | CONCLUIDO | 1.7576 | 56.9 | 53.11 | 159.34 | 1.83 | 20 | 315.72 | 59.19 | 32.5 | 18 | 94.03 | 39173.37 | 844.49 | 1367.17 | 124.05 | 104.26 | 8979.19 | 0.84 | 0.9 | 20.67 | 0.54 | 1 | 10 | 1767.4892 | 2418.3567 | 2187.5522 | 1767489.2354 | 2418356.748 | 8.8481e-07 | 17 | 2187552.1742
127 | 130 | CONCLUIDO | 1.7573 | 56.91 | 53.12 | 159.37 | 1.84 | 20 | 316.28 | 59.19 | 32.75 | 18 | 94.33 | 39241.99 | 844.11 | 1367.24 | 124.33 | 104.26 | 9120.1 | 0.84 | 0.9 | 20.68 | 0.55 | 1 | 10 | 1767.3031 | 2418.102 | 2187.3218 | 1767303.0689 | 2418102.0268 | 8.8466e-07 | 17 | 2187321.7632
128 | 130 | CONCLUIDO | 1.7576 | 56.9 | 53.11 | 159.34 | 1.86 | 20 | 316.84 | 59.19 | 33 | 18 | 94.64 | 39310.75 | 843.08 | 1367.15 | 124.02 | 104.26 | 8965.63 | 0.84 | 0.9 | 20.68 | 0.54 | 1 | 10 | 1765.5489 | 2415.7019 | 2185.1507 | 1765548.9225 | 2415701.9263 | 8.8481e-07 | 17 | 2185150.7249
129 | 130 | CONCLUIDO | 1.7568 | 56.92 | 53.14 | 159.41 | 1.87 | 20 | 317.39 | 59.19 | 33.25 | 18 | 94.95 | 39379.65 | 840.38 | 1367.23 | 124.57 | 104.26 | 9239.65 | 0.84 | 0.9 | 20.68 | 0.56 | 1 | 10 | 1762.7536 | 2411.8772 | 2181.691 | 1762753.5741 | 2411877.2072 | 8.8441e-07 | 17 | 2181691.0317
130 | 130 | CONCLUIDO | 1.7597 | 56.83 | 53.09 | 167.66 | 1.88 | 19 | 317.95 | 59.19 | 33.5 | 17 | 95.26 | 39448.69 | 839.76 | 1367.13 | 123.26 | 104.26 | 8593.41 | 0.85 | 0.9 | 20.68 | 0.52 | 1 | 10 | 1758.9959 | 2406.7358 | 2177.0403 | 1758995.9262 | 2406735.8276 | 8.8587e-07 | 17 | 2177040.3381
131 | 130 | CONCLUIDO | 1.7599 | 56.82 | 53.09 | 167.64 | 1.89 | 19 | 318.52 | 59.19 | 33.75 | 17 | 95.57 | 39517.87 | 840.16 | 1367.16 | 123.32 | 104.26 | 8619.78 | 0.85 | 0.9 | 20.67 | 0.51 | 1 | 10 | 1759.3707 | 2407.2486 | 2177.5042 | 1759370.7268 | 2407248.6463 | 8.8597e-07 | 17 | 2177504.2141
132 | 130 | CONCLUIDO | 1.7596 | 56.83 | 53.1 | 167.68 | 1.9 | 19 | 319.08 | 59.19 | 34 | 17 | 95.88 | 39587.19 | 840.64 | 1367.18 | 123.53 | 104.26 | 8723.94 | 0.84 | 0.9 | 20.67 | 0.52 | 1 | 10 | 1760.3655 | 2408.6098 | 2178.7354 | 1760365.5276 | 2408609.7767 | 8.8582e-07 | 17 | 2178735.4401
133 | 130 | CONCLUIDO | 1.7598 | 56.82 | 53.09 | 167.66 | 1.91 | 19 | 319.64 | 59.19 | 34.25 | 17 | 96.2 | 39656.65 | 840.88 | 1367.3 | 123.17 | 104.26 | 8545.71 | 0.85 | 0.9 | 20.68 | 0.51 | 1 | 10 | 1760.4478 | 2408.7223 | 2178.8372 | 1760447.7742 | 2408722.3102 | 8.8592e-07 | 17 | 2178837.2335
134 | 130 | CONCLUIDO | 1.7598 | 56.83 | 53.09 | 167.66 | 1.92 | 19 | 320.21 | 59.19 | 34.5 | 17 | 96.51 | 39726.26 | 840.55 | 1367.2 | 123.17 | 104.26 | 8548.73 | 0.85 | 0.9 | 20.68 | 0.52 | 1 | 10 | 1759.9942 | 2408.1017 | 2178.2759 | 1759994.2261 | 2408101.7457 | 8.8592e-07 | 17 | 2178275.8949
135 | 130 | CONCLUIDO | 1.7597 | 56.83 | 53.09 | 167.67 | 1.93 | 19 | 320.77 | 59.19 | 34.75 | 17 | 96.83 | 39796.01 | 839.78 | 1367.21 | 123.5 | 104.26 | 8712.19 | 0.84 | 0.9 | 20.67 | 0.52 | 1 | 10 | 1759.0234 | 2406.7734 | 2177.0744 | 1759023.4155 | 2406773.4398 | 8.8587e-07 | 17 | 2177074.3606
136 | 130 | CONCLUIDO | 1.7596 | 56.83 | 53.1 | 167.67 | 1.94 | 19 | 321.34 | 59.19 | 35 | 17 | 97.14 | 39865.91 | 838.55 | 1367.17 | 123.45 | 104.26 | 8686.07 | 0.84 | 0.9 | 20.67 | 0.52 | 1 | 10 | 1757.4927 | 2404.6791 | 2175.1799 | 1757492.7299 | 2404679.0881 | 8.8582e-07 | 17 | 2175179.8909
137 | 130 | CONCLUIDO | 1.7623 | 56.74 | 53.06 | 176.86 | 1.95 | 18 | 321.91 | 59.19 | 35.25 | 16 | 97.46 | 39935.96 | 837.53 | 1367.2 | 122.04 | 104.26 | 7984.01 | 0.85 | 0.9 | 20.68 | 0.48 | 1 | 10 | 1753.4472 | 2399.1439 | 2170.1729 | 1753447.2368 | 2399143.866 | 8.8718e-07 | 17 | 2170172.9427
138 | 130 | CONCLUIDO | 1.7621 | 56.75 | 53.07 | 176.89 | 1.96 | 18 | 322.47 | 59.19 | 35.5 | 16 | 97.78 | 40006.15 | 837.9 | 1367.19 | 122.42 | 104.26 | 8178.57 | 0.85 | 0.9 | 20.67 | 0.49 | 1 | 10 | 1754.2016 | 2400.176 | 2171.1066 | 1754201.5947 | 2400176.0118 | 8.8708e-07 | 17 | 2171106.5819
139 | 130 | CONCLUIDO | 1.7618 | 56.76 | 53.07 | 176.91 | 1.97 | 18 | 323.04 | 59.19 | 35.75 | 16 | 98.1 | 40076.49 | 839.54 | 1367.2 | 122.71 | 104.26 | 8321.53 | 0.85 | 0.9 | 20.67 | 0.5 | 1 | 10 | 1756.7143 | 2403.614 | 2174.2165 | 1756714.3184 | 2403614.0311 | 8.8692e-07 | 17 | 2174216.4815
140 | 130 | CONCLUIDO | 1.7615 | 56.77 | 53.09 | 176.95 | 1.98 | 18 | 323.62 | 59.19 | 36 | 16 | 98.42 | 40147.11 | 839.57 | 1367.23 | 122.95 | 104.26 | 8440.6 | 0.85 | 0.9 | 20.68 | 0.51 | 1 | 10 | 1757.1622 | 2404.2268 | 2174.7708 | 1757162.1634 | 2404226.7925 | 8.8677e-07 | 17 | 2174770.7618
141 | 130 | CONCLUIDO | 1.7621 | 56.75 | 53.07 | 176.89 | 1.99 | 18 | 324.19 | 59.19 | 36.25 | 16 | 98.75 | 40217.75 | 839.35 | 1367.19 | 122.52 | 104.26 | 8224.93 | 0.85 | 0.9 | 20.67 | 0.49 | 1 | 10 | 1756.1919 | 2402.8992 | 2173.5699 | 1756191.8563 | 2402899.1755 | 8.8708e-07 | 17 | 2173569.8507
142 | 130 | CONCLUIDO | 1.7622 | 56.75 | 53.06 | 176.87 | 2 | 18 | 324.76 | 59.19 | 36.5 | 16 | 99.07 | 40288.55 | 839.21 | 1367.23 | 122.37 | 104.26 | 8149.7 | 0.85 | 0.9 | 20.67 | 0.49 | 1 | 10 | 1755.8401 | 2402.4179 | 2173.1345 | 1755840.0969 | 2402417.8828 | 8.8713e-07 | 17 | 2173134.4919
143 | 130 | CONCLUIDO | 1.7623 | 56.74 | 53.06 | 176.86 | 2.01 | 18 | 325.34 | 59.19 | 36.75 | 16 | 99.4 | 40359.5 | 838.5 | 1367.19 | 122.03 | 104.26 | 7978.93 | 0.85 | 0.9 | 20.68 | 0.48 | 1 | 10 | 1754.7785 | 2400.9654 | 2171.8206 | 1754778.5021 | 2400965.3619 | 8.8718e-07 | 17 | 2171820.5975
144 | 130 | CONCLUIDO | 1.762 | 56.75 | 53.07 | 176.89 | 2.02 | 18 | 325.92 | 59.19 | 37 | 16 | 99.72 | 40430.6 | 838.11 | 1367.17 | 122.53 | 104.26 | 8230.05 | 0.85 | 0.9 | 20.67 | 0.49 | 1 | 10 | 1754.5769 | 2400.6896 | 2171.5711 | 1754576.9413 | 2400689.5775 | 8.8702e-07 | 17 | 2171571.1336
145 | 130 | CONCLUIDO | 1.7618 | 56.76 | 53.07 | 176.91 | 2.03 | 18 | 326.49 | 59.19 | 37.25 | 16 | 100.05 | 40501.85 | 837.15 | 1367.15 | 122.8 | 104.26 | 8366.04 | 0.85 | 0.9 | 20.67 | 0.5 | 1 | 10 | 1753.4333 | 2399.1247 | 2170.1556 | 1753433.2596 | 2399124.7418 | 8.8692e-07 | 17 | 2170155.6436
146 | 130 | CONCLUIDO | 1.7641 | 56.69 | 53.05 | 187.24 | 2.04 | 17 | 327.07 | 59.19 | 37.5 | 15 | 100.38 | 40573.27 | 836.53 | 1367.14 | 121.82 | 104.26 | 7879.14 | 0.86 | 0.9 | 20.68 | 0.48 | 1 | 10 | 1750.439 | 2395.0278 | 2166.4497 | 1750438.9568 | 2395027.8045 | 8.8808e-07 | 17 | 2166449.7123
147 | 130 | CONCLUIDO | 1.7646 | 56.67 | 53.04 | 187.18 | 2.05 | 17 | 327.65 | 59.19 | 37.75 | 15 | 100.71 | 40644.83 | 836.55 | 1367.2 | 121.52 | 104.26 | 7730.59 | 0.86 | 0.9 | 20.67 | 0.46 | 1 | 10 | 1749.9603 | 2394.3729 | 2165.8573 | 1749960.3303 | 2394372.9267 | 8.8833e-07 | 17 | 2165857.3351
148 | 130 | CONCLUIDO | 1.7649 | 56.66 | 53.02 | 187.15 | 2.06 | 17 | 328.23 | 59.19 | 38 | 15 | 101.04 | 40716.56 | 837.03 | 1367.15 | 121.04 | 104.26 | 7492.28 | 0.86 | 0.9 | 20.67 | 0.45 | 1 | 10 | 1750.2134 | 2394.7192 | 2166.1706 | 1750213.4085 | 2394719.1995 | 8.8848e-07 | 17 | 2166170.5601
149 | 130 | CONCLUIDO | 1.765 | 56.66 | 53.02 | 187.13 | 2.07 | 17 | 328.82 | 59.19 | 38.25 | 15 | 101.37 | 40788.44 | 837.69 | 1367.19 | 120.95 | 104.26 | 7443.93 | 0.86 | 0.9 | 20.67 | 0.44 | 1 | 10 | 1751.0311 | 2395.838 | 2167.1826 | 1751031.1208 | 2395838.0295 | 8.8854e-07 | 17 | 2167182.6106
150 | 130 | CONCLUIDO | 1.7647 | 56.67 | 53.03 | 187.17 | 2.08 | 17 | 329.4 | 59.19 | 38.5 | 15 | 101.71 | 40860.49 | 837.23 | 1367.19 | 121.25 | 104.26 | 7595.67 | 0.86 | 0.9 | 20.67 | 0.46 | 1 | 10 | 1750.7333 | 2395.4305 | 2166.814 | 1750733.2913 | 2395430.5261 | 8.8838e-07 | 17 | 2166813.9987
151 | 130 | CONCLUIDO | 1.7645 | 56.67 | 53.04 | 187.19 | 2.09 | 17 | 329.99 | 59.19 | 38.75 | 15 | 102.04 | 40932.69 | 837.37 | 1367.28 | 121.55 | 104.26 | 7744.39 | 0.86 | 0.9 | 20.67 | 0.46 | 1 | 10 | 1751.171 | 2396.0295 | 2167.3558 | 1751171.0483 | 2396029.4845 | 8.8828e-07 | 17 | 2167355.7934
152 | 130 | CONCLUIDO | 1.7648 | 56.66 | 53.03 | 187.16 | 2.1 | 17 | 330.57 | 59.19 | 39 | 15 | 102.38 | 41005.06 | 836.83 | 1367.2 | 121.07 | 104.26 | 7505.51 | 0.86 | 0.9 | 20.67 | 0.45 | 1 | 10 | 1750.0983 | 2394.5618 | 2166.0281 | 1750098.3429 | 2394561.7617 | 8.8843e-07 | 17 | 2166028.1479
153 | 130 | CONCLUIDO | 1.7646 | 56.67 | 53.04 | 187.18 | 2.11 | 17 | 331.16 | 59.19 | 39.25 | 15 | 102.72 | 41077.58 | 834.93 | 1367.16 | 121.45 | 104.26 | 7695.16 | 0.86 | 0.9 | 20.67 | 0.46 | 1 | 10 | 1747.7399 | 2391.3348 | 2163.1092 | 1747739.878 | 2391334.8059 | 8.8833e-07 | 17 | 2163109.1683
154 | 130 | CONCLUIDO | 1.7647 | 56.67 | 53.03 | 187.16 | 2.12 | 17 | 331.75 | 59.19 | 39.5 | 15 | 103.06 | 41150.28 | 834.51 | 1367.18 | 121.38 | 104.26 | 7663.67 | 0.86 | 0.9 | 20.67 | 0.45 | 1 | 10 | 1747.0053 | 2390.3298 | 2162.2001 | 1747005.3357 | 2390329.7727 | 8.8838e-07 | 17 | 2162200.0541
155 | 130 | CONCLUIDO | 1.767 | 56.59 | 53.01 | 198.77 | 2.13 | 16 | 332.34 | 59.19 | 39.75 | 14 | 103.4 | 41223.13 | 833.34 | 1367.19 | 120.5 | 104.26 | 7225.63 | 0.87 | 0.9 | 20.67 | 0.43 | 1 | 10 | 1743.2715 | 2385.2209 | 2157.5788 | 1743271.4806 | 2385220.9475 | 8.8954e-07 | 17 | 2157578.8079
156 | 130 | CONCLUIDO | 1.7669 | 56.6 | 53.01 | 198.79 | 2.14 | 16 | 332.93 | 59.19 | 40 | 14 | 103.74 | 41296.16 | 834.68 | 1367.25 | 120.74 | 104.26 | 7345.77 | 0.86 | 0.9 | 20.66 | 0.43 | 1 | 10 | 1745.192 | 2387.8487 | 2159.9557 | 1745191.9855 | 2387848.667 | 8.8949e-07 | 17 | 2159955.7416

## RESULTADOS_13
Unnamed: 0 | Volume de calda [L] | STATUS | Capacidade operacional [ha/h] | Tempo de missao [h] | Tempo util [h] | Tempo por voo [min] | Autonomia Projetada [h] | N° Voos | MTOW [kg] | Massa Estrutura [kg] | Combustível [kg] | Abastecimentos | Massa gerador | Potência gerador [W] | Combustível consumido [L] | Calda cons [L] | Distância percorrida [km] | Distância Pulverizando [km] | RTL ACUMULADO[m] | EOC [km/km] | EOC [h/h] | Tempo de manobra [h] | Tempo rtl_rtw [h] | V pulv [m/s] | V desloc [m/s] | Preço Total por ha Simples [R$/ha] | Preço Total por ha Presumido [R$/ha] | Preço Total por ha Real [R$/ha] | Preço Total Simples [R$] | Preço Total Presumido [R$] | Prod CAPEX [ha/h/R$] | Dias Trabalhados | Preço Total Real [R$]
0 | 75 | CONCLUIDO | 1.0903 | 91.72 | 70.74 | 6.94 | 0.12 | 612 | 150.44 | 49.1 | 1 | 610 | 25.34 | 18787.76 | 847.58 | 1370.27 | 697.53 | 104.26 | 292761.57 | 0.15 | 0.68 | 21.65 | 18.1 | 1 | 10 | 2861.65 | 3915.4358 | 3541.7521 | 2861649.9907 | 3915435.7643 | 5.9798e-07 | 27 | 3541752.0703
1 | 75 | CONCLUIDO | 1.2167 | 82.19 | 65.98 | 8.68 | 0.15 | 456 | 150.78 | 49.1 | 1.25 | 454 | 25.44 | 18830.65 | 789.66 | 1369.14 | 542.58 | 104.26 | 216063.86 | 0.19 | 0.73 | 21.39 | 13.36 | 1 | 10 | 2407.0944 | 3293.4928 | 2979.1665 | 2407094.4274 | 3293492.7891 | 6.6731e-07 | 24 | 2979166.4598
2 | 75 | CONCLUIDO | 1.3062 | 76.56 | 63.19 | 10.44 | 0.18 | 363 | 151.13 | 49.1 | 1.5 | 361 | 25.54 | 18873.58 | 755.21 | 1368.81 | 450.47 | 104.26 | 170476.79 | 0.23 | 0.76 | 21.26 | 10.58 | 1 | 10 | 2164.1978 | 2961.1509 | 2678.5429 | 2164197.829 | 2961150.9473 | 7.1639e-07 | 23 | 2678542.8569
3 | 75 | CONCLUIDO | 1.3722 | 72.88 | 61.37 | 12.19 | 0.2 | 302 | 151.48 | 49.1 | 1.75 | 300 | 25.64 | 18916.54 | 732.26 | 1368.62 | 392.02 | 104.26 | 141557.53 | 0.27 | 0.78 | 21.14 | 8.76 | 1 | 10 | 2007.4111 | 2746.6285 | 2484.4941 | 2007411.1186 | 2746628.4532 | 7.5259e-07 | 22 | 2484494.0886
4 | 75 | CONCLUIDO | 1.424 | 70.23 | 60.07 | 13.97 | 0.23 | 258 | 151.83 | 49.1 | 2 | 256 | 25.73 | 18959.54 | 715.47 | 1368.2 | 349.6 | 104.26 | 120567.05 | 0.3 | 0.8 | 21.07 | 7.47 | 1 | 10 | 1894.2492 | 2591.7953 | 2344.438 | 1894249.2144 | 2591795.3435 | 7.81e-07 | 21 | 2344438.0335
5 | 75 | CONCLUIDO | 1.4658 | 68.22 | 59.07 | 15.75 | 0.26 | 225 | 152.18 | 49.1 | 2.25 | 223 | 25.83 | 19002.56 | 702.39 | 1368.26 | 317.19 | 104.26 | 104523.76 | 0.33 | 0.81 | 21.02 | 6.47 | 1 | 10 | 1807.0105 | 2472.4314 | 2236.466 | 1807010.4613 | 2472431.4328 | 8.0393e-07 | 20 | 2236466.0469
6 | 75 | CONCLUIDO | 1.4986 | 66.73 | 58.34 | 17.5 | 0.29 | 200 | 152.53 | 49.1 | 2.5 | 198 | 25.93 | 19045.63 | 692.38 | 1368.16 | 293.63 | 104.26 | 92871.56 | 0.36 | 0.82 | 20.97 | 5.75 | 1 | 10 | 1751.4924 | 2396.4692 | 2167.7535 | 1751492.3997 | 2396469.1717 | 8.2192e-07 | 20 | 2167753.5174
7 | 75 | CONCLUIDO | 1.5262 | 65.52 | 57.75 | 19.25 | 0.32 | 180 | 152.88 | 49.1 | 2.75 | 178 | 26.03 | 19088.72 | 684.16 | 1367.95 | 274.43 | 104.26 | 83370.9 | 0.38 | 0.83 | 20.93 | 5.15 | 1 | 10 | 1695.3781 | 2319.6911 | 2098.303 | 1695378.0926 | 2319691.1011 | 8.3705e-07 | 19 | 2098303.0381
8 | 75 | CONCLUIDO | 1.5494 | 64.54 | 57.28 | 21.09 | 0.35 | 163 | 153.23 | 49.1 | 3 | 161 | 26.13 | 19131.85 | 677.21 | 1367.89 | 258.52 | 104.26 | 75499.95 | 0.4 | 0.84 | 20.93 | 4.69 | 1 | 10 | 1659.4017 | 2270.4666 | 2053.7764 | 1659401.6556 | 2270466.5528 | 8.4978e-07 | 19 | 2053776.4116
9 | 75 | CONCLUIDO | 1.5708 | 63.66 | 56.83 | 22.89 | 0.37 | 149 | 153.58 | 49.1 | 3.25 | 147 | 26.23 | 19175.02 | 670.55 | 1367.63 | 244.61 | 104.26 | 68617.06 | 0.43 | 0.84 | 20.89 | 4.25 | 1 | 10 | 1626.6678 | 2225.6787 | 2013.263 | 1626667.829 | 2225678.6872 | 8.6151e-07 | 19 | 2013263.037
10 | 75 | CONCLUIDO | 1.5869 | 63.02 | 56.52 | 24.58 | 0.4 | 138 | 153.93 | 49.1 | 3.5 | 136 | 26.33 | 19218.22 | 665.69 | 1367.82 | 234.72 | 104.26 | 63728.13 | 0.44 | 0.85 | 20.86 | 3.93 | 1 | 10 | 1603.0363 | 2193.345 | 1984.0153 | 1603036.3284 | 2193345.0255 | 8.7034e-07 | 19 | 1984015.2547
11 | 75 | CONCLUIDO | 1.6019 | 62.42 | 56.24 | 26.36 | 0.43 | 128 | 154.28 | 49.1 | 3.75 | 126 | 26.43 | 19261.45 | 660.81 | 1367.66 | 224.77 | 104.26 | 58799.77 | 0.46 | 0.85 | 20.86 | 3.65 | 1 | 10 | 1580.9716 | 2163.1551 | 1956.7066 | 1580971.5851 | 2163155.0703 | 8.7857e-07 | 19 | 1956706.5864
12 | 75 | CONCLUIDO | 1.6158 | 61.89 | 55.98 | 28.22 | 0.46 | 119 | 154.63 | 49.1 | 4 | 117 | 26.53 | 19304.72 | 656.48 | 1367.88 | 216.49 | 104.26 | 54707.79 | 0.48 | 0.86 | 20.85 | 3.39 | 1 | 10 | 1549.4438 | 2120.0174 | 1917.6859 | 1549443.8155 | 2120017.3851 | 8.862e-07 | 18 | 1917685.9013
13 | 75 | CONCLUIDO | 1.6279 | 61.43 | 55.76 | 30.14 | 0.49 | 111 | 154.98 | 49.1 | 4.25 | 109 | 26.63 | 19348.03 | 652.48 | 1367.61 | 209.66 | 104.26 | 51331.95 | 0.5 | 0.86 | 20.83 | 3.18 | 1 | 10 | 1532.1829 | 2096.4002 | 1896.3227 | 1532182.8932 | 2096400.2296 | 8.9283e-07 | 18 | 1896322.734
14 | 75 | CONCLUIDO | 1.6378 | 61.06 | 55.57 | 31.76 | 0.51 | 105 | 155.33 | 49.1 | 4.5 | 103 | 26.74 | 19391.36 | 649.12 | 1367.78 | 204.05 | 104.26 | 48556.66 | 0.51 | 0.86 | 20.81 | 2.99 | 1 | 10 | 1518.0587 | 2077.0749 | 1878.8418 | 1518058.7277 | 2077074.9233 | 8.9826e-07 | 18 | 1878841.8078
15 | 75 | CONCLUIDO | 1.6475 | 60.7 | 55.4 | 33.57 | 0.54 | 99 | 155.68 | 49.1 | 4.75 | 97 | 26.84 | 19434.74 | 645.63 | 1367.67 | 198.09 | 104.26 | 45604.94 | 0.53 | 0.87 | 20.8 | 2.81 | 1 | 10 | 1504.1943 | 2058.105 | 1861.6824 | 1504194.3151 | 2058105.0223 | 9.0358e-07 | 18 | 1861682.3676
16 | 75 | CONCLUIDO | 1.6571 | 60.35 | 55.23 | 35.63 | 0.57 | 93 | 156.03 | 49.1 | 5 | 91 | 26.94 | 19478.15 | 642.26 | 1367.53 | 192.54 | 104.26 | 42859.69 | 0.54 | 0.87 | 20.8 | 2.65 | 1 | 10 | 1490.7445 | 2039.7023 | 1845.036 | 1490744.4692 | 2039702.3497 | 9.0885e-07 | 18 | 1845036.0202
17 | 75 | CONCLUIDO | 1.6638 | 60.1 | 55.11 | 37.15 | 0.59 | 89 | 156.39 | 49.1 | 5.25 | 87 | 27.04 | 19521.59 | 639.26 | 1367.51 | 188.88 | 104.26 | 41053.26 | 0.55 | 0.87 | 20.79 | 2.53 | 1 | 10 | 1480.4992 | 2025.6843 | 1832.3559 | 1480499.2184 | 2025684.3456 | 9.1252e-07 | 18 | 1832355.8747
18 | 75 | CONCLUIDO | 1.6716 | 59.82 | 54.98 | 39.27 | 0.62 | 84 | 156.74 | 49.1 | 5.5 | 82 | 27.14 | 19565.07 | 636.69 | 1367.52 | 184.23 | 104.26 | 38748.97 | 0.57 | 0.87 | 20.79 | 2.4 | 1 | 10 | 1470.0695 | 2011.414 | 1819.4475 | 1470069.525 | 2011413.979 | 9.168e-07 | 18 | 1819447.4519
19 | 75 | CONCLUIDO | 1.6795 | 59.54 | 54.82 | 41.12 | 0.65 | 80 | 157.09 | 49.1 | 5.75 | 78 | 27.25 | 19608.58 | 633.45 | 1367.47 | 179.77 | 104.26 | 36539.25 | 0.58 | 0.87 | 20.76 | 2.24 | 1 | 10 | 1458.515 | 1995.6046 | 1805.1469 | 1458514.9957 | 1995604.5623 | 9.2113e-07 | 18 | 1805146.8637
20 | 75 | CONCLUIDO | 1.6834 | 59.4 | 54.77 | 42.68 | 0.67 | 77 | 157.44 | 49.1 | 6 | 75 | 27.35 | 19652.13 | 631.41 | 1367.5 | 177.57 | 104.26 | 35454.94 | 0.59 | 0.88 | 20.78 | 2.19 | 1 | 10 | 1452.394 | 1987.2295 | 1797.5711 | 1452393.9644 | 1987229.4972 | 9.2327e-07 | 18 | 1797571.103
21 | 75 | CONCLUIDO | 1.6908 | 59.14 | 54.64 | 44.91 | 0.7 | 73 | 157.8 | 49.1 | 6.25 | 71 | 27.45 | 19695.71 | 628.33 | 1367.45 | 173.33 | 104.26 | 33356.6 | 0.6 | 0.88 | 20.77 | 2.06 | 1 | 10 | 1441.7761 | 1972.7017 | 1784.4298 | 1441776.1173 | 1972701.6904 | 9.2733e-07 | 18 | 1784429.8097
22 | 75 | CONCLUIDO | 1.6966 | 58.94 | 54.53 | 46.74 | 0.73 | 70 | 158.15 | 49.1 | 6.5 | 68 | 27.56 | 19739.33 | 625.81 | 1367.36 | 169.74 | 104.26 | 31574.8 | 0.61 | 0.88 | 20.76 | 1.95 | 1 | 10 | 1433.3189 | 1961.1301 | 1773.9626 | 1433318.8814 | 1961130.1271 | 9.3051e-07 | 18 | 1773962.6202
23 | 75 | CONCLUIDO | 1.6992 | 58.85 | 54.5 | 48.09 | 0.75 | 68 | 158.51 | 49.1 | 6.75 | 66 | 27.66 | 19782.99 | 624.38 | 1367.43 | 168.48 | 104.26 | 30957.85 | 0.62 | 0.88 | 20.77 | 1.92 | 1 | 10 | 1429.2351 | 1955.5425 | 1768.9083 | 1429235.1063 | 1955542.5258 | 9.3194e-07 | 18 | 1768908.2918
24 | 75 | CONCLUIDO | 1.7045 | 58.67 | 54.41 | 50.22 | 0.78 | 65 | 158.86 | 49.1 | 7 | 63 | 27.77 | 19826.68 | 621.69 | 1367.37 | 166.01 | 104.26 | 29734.76 | 0.63 | 0.88 | 20.75 | 1.83 | 1 | 10 | 1409.3643 | 1928.3544 | 1744.315 | 1409364.3043 | 1928354.418 | 9.3484e-07 | 17 | 1744314.9788
25 | 75 | CONCLUIDO | 1.7072 | 58.57 | 54.37 | 51.78 | 0.81 | 63 | 159.22 | 49.1 | 7.25 | 61 | 27.87 | 19870.53 | 620.04 | 1367.44 | 164.34 | 104.26 | 28912.58 | 0.63 | 0.88 | 20.76 | 1.79 | 1 | 10 | 1404.8759 | 1922.2132 | 1738.7599 | 1404875.936 | 1922213.2344 | 9.3632e-07 | 17 | 1738759.9011
26 | 75 | CONCLUIDO | 1.7133 | 58.37 | 54.26 | 54.26 | 0.83 | 60 | 159.57 | 49.1 | 7.5 | 58 | 27.98 | 19914.3 | 617.39 | 1367.4 | 161.16 | 104.26 | 27335.94 | 0.65 | 0.88 | 20.74 | 1.68 | 1 | 10 | 1396.192 | 1910.3315 | 1728.0121 | 1396192.0012 | 1910331.4916 | 9.3967e-07 | 17 | 1728012.1352
27 | 75 | CONCLUIDO | 1.7169 | 58.24 | 54.2 | 56.07 | 0.86 | 58 | 159.92 | 49.1 | 7.75 | 56 | 28.08 | 19958.1 | 615.69 | 1367.43 | 159.34 | 104.26 | 26434.1 | 0.65 | 0.88 | 20.73 | 1.62 | 1 | 10 | 1390.9336 | 1903.1367 | 1721.504 | 1390933.6125 | 1903136.7323 | 9.4164e-07 | 17 | 1721504.0336
28 | 75 | CONCLUIDO | 1.7198 | 58.15 | 54.16 | 58.03 | 0.88 | 56 | 160.28 | 49.1 | 8 | 54 | 28.19 | 20001.93 | 613.44 | 1367.36 | 157.67 | 104.26 | 25610.65 | 0.66 | 0.88 | 20.74 | 1.58 | 1 | 10 | 1385.5249 | 1895.7362 | 1714.8098 | 1385524.8572 | 1895736.2347 | 9.4323e-07 | 17 | 1714809.8291
29 | 75 | CONCLUIDO | 1.7214 | 58.09 | 54.13 | 59.06 | 0.91 | 55 | 160.64 | 49.1 | 8.25 | 53 | 28.29 | 20045.81 | 611.62 | 1367.37 | 157.14 | 104.26 | 25348.8 | 0.66 | 0.89 | 20.73 | 1.56 | 1 | 10 | 1381.6884 | 1890.4871 | 1710.0616 | 1381688.4307 | 1890487.0666 | 9.4411e-07 | 17 | 1710061.6343
30 | 75 | CONCLUIDO | 1.7247 | 57.98 | 54.09 | 61.23 | 0.94 | 53 | 160.99 | 49.1 | 8.5 | 51 | 28.4 | 20089.72 | 609.44 | 1367.4 | 155.22 | 104.26 | 24401.21 | 0.67 | 0.89 | 20.74 | 1.51 | 1 | 10 | 1376.1349 | 1882.8885 | 1703.1882 | 1376134.8965 | 1882888.4762 | 9.4592e-07 | 17 | 1703188.2427
31 | 75 | CONCLUIDO | 1.7286 | 57.85 | 54.02 | 63.55 | 0.96 | 51 | 161.35 | 49.1 | 8.75 | 49 | 28.5 | 20133.66 | 607.4 | 1367.32 | 153.37 | 104.26 | 23484.67 | 0.68 | 0.89 | 20.72 | 1.44 | 1 | 10 | 1370.215 | 1874.7887 | 1695.8615 | 1370215.043 | 1874788.6714 | 9.4806e-07 | 17 | 1695861.4719
32 | 75 | CONCLUIDO | 1.7298 | 57.81 | 54.01 | 64.81 | 0.99 | 50 | 161.71 | 49.1 | 9 | 48 | 28.61 | 20177.64 | 606.63 | 1367.28 | 153.02 | 104.26 | 23315.43 | 0.68 | 0.89 | 20.73 | 1.43 | 1 | 10 | 1368.2681 | 1872.1248 | 1693.4519 | 1368268.1287 | 1872124.8174 | 9.4872e-07 | 17 | 1693451.8524
33 | 75 | CONCLUIDO | 1.7344 | 57.66 | 53.91 | 67.39 | 1.01 | 48 | 162.06 | 49.1 | 9.25 | 46 | 28.72 | 20221.66 | 603.48 | 1367.34 | 149.78 | 104.26 | 21703.98 | 0.7 | 0.89 | 20.72 | 1.33 | 1 | 10 | 1360.1899 | 1861.0718 | 1683.4537 | 1360189.8817 | 1861071.8034 | 9.5124e-07 | 17 | 1683453.7225
34 | 75 | CONCLUIDO | 1.7359 | 57.61 | 53.89 | 68.8 | 1.04 | 47 | 162.42 | 49.1 | 9.5 | 45 | 28.82 | 20265.72 | 601.56 | 1367.31 | 149.18 | 104.26 | 21409.27 | 0.7 | 0.89 | 20.72 | 1.32 | 1 | 10 | 1356.3952 | 1855.8797 | 1678.7572 | 1356395.1927 | 1855879.7426 | 9.5206e-07 | 17 | 1678757.1847
35 | 75 | CONCLUIDO | 1.7401 | 57.47 | 53.82 | 71.76 | 1.06 | 45 | 162.78 | 49.1 | 9.75 | 43 | 28.93 | 20309.81 | 599.44 | 1367.35 | 146.76 | 104.26 | 20210.28 | 0.71 | 0.89 | 20.71 | 1.24 | 1 | 10 | 1350.2483 | 1847.4693 | 1671.1494 | 1350248.2946 | 1847469.2854 | 9.5437e-07 | 17 | 1671149.4097
36 | 75 | CONCLUIDO | 1.7414 | 57.42 | 53.8 | 73.37 | 1.09 | 44 | 163.13 | 49.1 | 10 | 42 | 29.04 | 20353.94 | 597.87 | 1367.28 | 146.27 | 104.26 | 19972.42 | 0.71 | 0.89 | 20.72 | 1.23 | 1 | 10 | 1347.0923 | 1843.1511 | 1667.2433 | 1347092.2766 | 1843151.0824 | 9.5508e-07 | 17 | 1667243.33
37 | 75 | CONCLUIDO | 1.7432 | 57.37 | 53.78 | 75.04 | 1.11 | 43 | 163.49 | 49.1 | 10.25 | 41 | 29.15 | 20398.1 | 596.68 | 1367.33 | 145.15 | 104.26 | 19413.78 | 0.72 | 0.89 | 20.72 | 1.2 | 1 | 10 | 1344.1403 | 1839.1121 | 1663.5898 | 1344140.3482 | 1839112.1236 | 9.5607e-07 | 17 | 1663589.8438
38 | 75 | CONCLUIDO | 1.745 | 57.31 | 53.75 | 76.78 | 1.14 | 42 | 163.85 | 49.1 | 10.5 | 40 | 29.26 | 20442.3 | 594.7 | 1367.33 | 144.53 | 104.26 | 19113.7 | 0.72 | 0.89 | 20.71 | 1.17 | 1 | 10 | 1340.041 | 1833.5032 | 1658.5162 | 1340040.9537 | 1833503.1513 | 9.5706e-07 | 17 | 1658516.1839
39 | 75 | CONCLUIDO | 1.7473 | 57.23 | 53.7 | 78.59 | 1.16 | 41 | 164.21 | 49.1 | 10.75 | 39 | 29.36 | 20486.54 | 592.55 | 1367.21 | 143.14 | 104.26 | 18422.88 | 0.73 | 0.89 | 20.71 | 1.13 | 1 | 10 | 1335.2729 | 1826.9793 | 1652.6149 | 1335272.8795 | 1826979.2618 | 9.5832e-07 | 17 | 1652614.9252
40 | 75 | CONCLUIDO | 1.7481 | 57.21 | 53.71 | 80.56 | 1.18 | 40 | 164.57 | 49.1 | 11 | 38 | 29.47 | 20530.82 | 591.83 | 1367.22 | 143.14 | 104.26 | 18425.97 | 0.73 | 0.89 | 20.71 | 1.13 | 1 | 10 | 1333.816 | 1824.9859 | 1650.8118 | 1333816.0348 | 1824985.9427 | 9.5876e-07 | 17 | 1650811.8457
41 | 75 | CONCLUIDO | 1.7498 | 57.15 | 53.68 | 82.59 | 1.21 | 39 | 164.93 | 49.1 | 11.25 | 37 | 29.58 | 20575.13 | 589.69 | 1367.32 | 142.31 | 104.26 | 18017.08 | 0.73 | 0.89 | 20.71 | 1.1 | 1 | 10 | 1329.5821 | 1819.1929 | 1645.5717 | 1329582.0934 | 1819192.8773 | 9.5969e-07 | 17 | 1645571.6623
42 | 75 | CONCLUIDO | 1.7527 | 57.06 | 53.62 | 84.66 | 1.23 | 38 | 165.29 | 49.1 | 11.5 | 36 | 29.69 | 20619.48 | 587.56 | 1367.34 | 140.45 | 104.26 | 17091.62 | 0.74 | 0.89 | 20.7 | 1.04 | 1 | 10 | 1324.4253 | 1812.1372 | 1639.1893 | 1324425.3261 | 1812137.1607 | 9.6128e-07 | 17 | 1639189.3335
43 | 75 | CONCLUIDO | 1.7542 | 57 | 53.6 | 86.92 | 1.26 | 37 | 165.65 | 49.1 | 11.75 | 35 | 29.8 | 20663.87 | 586.09 | 1367.29 | 139.71 | 104.26 | 16726.35 | 0.75 | 0.89 | 20.7 | 1.02 | 1 | 10 | 1321.3213 | 1807.89 | 1635.3475 | 1321321.2547 | 1807890.0333 | 9.621e-07 | 17 | 1635347.5459
44 | 75 | CONCLUIDO | 1.756 | 56.95 | 53.57 | 89.29 | 1.28 | 36 | 166.01 | 49.1 | 12 | 34 | 29.91 | 20708.3 | 584.06 | 1367.38 | 139.18 | 104.26 | 16467.96 | 0.75 | 0.89 | 20.69 | 0.99 | 1 | 10 | 1317.2021 | 1802.254 | 1630.2494 | 1317202.0626 | 1802253.9729 | 9.6309e-07 | 17 | 1630249.3832
45 | 75 | CONCLUIDO | 1.7575 | 56.9 | 53.55 | 91.81 | 1.3 | 35 | 166.37 | 49.1 | 12.25 | 33 | 30.02 | 20752.76 | 581.89 | 1367.29 | 138.38 | 104.26 | 16072.61 | 0.75 | 0.89 | 20.7 | 0.98 | 1 | 10 | 1313.1467 | 1796.7052 | 1625.2302 | 1313146.6538 | 1796705.1837 | 9.6391e-07 | 17 | 1625230.1627
46 | 75 | CONCLUIDO | 1.7564 | 56.93 | 53.59 | 91.86 | 1.33 | 35 | 166.73 | 49.1 | 12.5 | 33 | 30.13 | 20797.26 | 580.56 | 1367.26 | 139.35 | 104.26 | 16556.54 | 0.75 | 0.89 | 20.71 | 1.01 | 1 | 10 | 1312.2446 | 1795.4709 | 1624.1137 | 1312244.5656 | 1795470.9068 | 9.6331e-07 | 17 | 1624113.6834
47 | 75 | CONCLUIDO | 1.7593 | 56.84 | 53.53 | 94.46 | 1.35 | 34 | 167.09 | 49.1 | 12.75 | 32 | 30.25 | 20841.8 | 578.58 | 1367.25 | 137.54 | 104.26 | 15657.46 | 0.76 | 0.9 | 20.7 | 0.95 | 1 | 10 | 1307.3419 | 1788.7629 | 1618.0459 | 1307341.9395 | 1788762.9175 | 9.649e-07 | 17 | 1618045.8952
48 | 75 | CONCLUIDO | 1.7612 | 56.78 | 53.49 | 97.26 | 1.38 | 33 | 167.45 | 49.1 | 13 | 31 | 30.36 | 20886.38 | 577.24 | 1367.35 | 136.28 | 104.26 | 15033.19 | 0.77 | 0.9 | 20.7 | 0.92 | 1 | 10 | 1304.0759 | 1784.2942 | 1614.0037 | 1304075.9053 | 1784294.1854 | 9.6594e-07 | 17 | 1614003.6527
49 | 75 | CONCLUIDO | 1.7613 | 56.78 | 53.49 | 97.26 | 1.4 | 33 | 167.81 | 49.1 | 13.25 | 31 | 30.47 | 20930.99 | 575.2 | 1367.39 | 136.16 | 104.26 | 14972.68 | 0.77 | 0.9 | 20.7 | 0.91 | 1 | 10 | 1301.2119 | 1780.3755 | 1610.459 | 1301211.9066 | 1780375.536 | 9.66e-07 | 17 | 1610458.9936
50 | 75 | CONCLUIDO | 1.7632 | 56.71 | 53.46 | 100.24 | 1.42 | 32 | 168.18 | 49.1 | 13.5 | 30 | 30.58 | 20975.64 | 573.29 | 1367.24 | 135.16 | 104.26 | 14478.71 | 0.77 | 0.9 | 20.7 | 0.88 | 1 | 10 | 1297.2323 | 1774.9304 | 1605.5336 | 1297232.2679 | 1774930.4187 | 9.6704e-07 | 17 | 1605533.5507
51 | 75 | CONCLUIDO | 1.7652 | 56.65 | 53.43 | 103.41 | 1.45 | 31 | 168.54 | 49.1 | 13.75 | 29 | 30.69 | 21020.34 | 572.17 | 1367.21 | 134.36 | 104.26 | 14082.35 | 0.78 | 0.9 | 20.69 | 0.85 | 1 | 10 | 1294.2818 | 1770.8934 | 1601.8818 | 1294281.7582 | 1770893.4012 | 9.6813e-07 | 17 | 1601881.8204
52 | 75 | CONCLUIDO | 1.7647 | 56.67 | 53.44 | 103.44 | 1.47 | 31 | 168.9 | 49.1 | 14 | 29 | 30.81 | 21065.06 | 570.31 | 1367.24 | 134.46 | 104.26 | 14133.71 | 0.78 | 0.9 | 20.7 | 0.87 | 1 | 10 | 1292.1002 | 1767.9085 | 1599.1818 | 1292100.2163 | 1767908.5194 | 9.6786e-07 | 17 | 1599181.8116
53 | 75 | CONCLUIDO | 1.7672 | 56.59 | 53.39 | 106.79 | 1.49 | 30 | 169.26 | 49.1 | 14.25 | 28 | 30.92 | 21109.83 | 568.74 | 1367.31 | 133.13 | 104.26 | 13472.43 | 0.78 | 0.9 | 20.69 | 0.82 | 1 | 10 | 1288.1185 | 1762.4606 | 1594.2538 | 1288118.54 | 1762460.6142 | 9.6923e-07 | 17 | 1594253.8468
54 | 75 | CONCLUIDO | 1.7691 | 56.52 | 53.36 | 110.4 | 1.52 | 29 | 169.63 | 49.1 | 14.5 | 27 | 31.03 | 21154.64 | 566.29 | 1367.24 | 132.02 | 104.26 | 12923.25 | 0.79 | 0.9 | 20.69 | 0.79 | 1 | 10 | 1283.428 | 1756.0428 | 1588.4485 | 1283427.9676 | 1756042.7661 | 9.7027e-07 | 17 | 1588448.5091
55 | 75 | CONCLUIDO | 1.7685 | 56.55 | 53.38 | 110.45 | 1.54 | 29 | 169.99 | 49.1 | 14.75 | 27 | 31.15 | 21199.48 | 565.93 | 1367.24 | 132.6 | 104.26 | 13213.35 | 0.79 | 0.9 | 20.7 | 0.81 | 1 | 10 | 1283.4185 | 1756.0298 | 1588.4368 | 1283418.4994 | 1756029.8113 | 9.6994e-07 | 17 | 1588436.7907
56 | 75 | CONCLUIDO | 1.7701 | 56.49 | 53.36 | 114.34 | 1.56 | 28 | 170.35 | 49.1 | 15 | 26 | 31.26 | 21244.37 | 563.41 | 1367.23 | 131.99 | 104.26 | 12910.47 | 0.79 | 0.9 | 20.69 | 0.78 | 1 | 10 | 1278.8812 | 1749.8217 | 1582.8211 | 1278881.1934 | 1749821.669 | 9.7082e-07 | 17 | 1582821.1448
57 | 75 | CONCLUIDO | 1.7711 | 56.46 | 53.33 | 114.28 | 1.58 | 28 | 170.72 | 49.1 | 15.25 | 26 | 31.37 | 21289.29 | 561.57 | 1367.17 | 131.19 | 104.26 | 12512.14 | 0.79 | 0.9 | 20.68 | 0.75 | 1 | 10 | 1275.5866 | 1745.3139 | 1578.7436 | 1275586.6459 | 1745313.9238 | 9.7137e-07 | 17 | 1578743.6125
58 | 75 | CONCLUIDO | 1.7721 | 56.43 | 53.33 | 118.51 | 1.61 | 27 | 171.08 | 49.1 | 15.5 | 25 | 31.49 | 21334.25 | 560.03 | 1367.24 | 130.99 | 104.26 | 12415.26 | 0.8 | 0.9 | 20.69 | 0.75 | 1 | 10 | 1272.8783 | 1741.6083 | 1575.3916 | 1272878.3252 | 1741608.28 | 9.7192e-07 | 17 | 1575391.6301
59 | 75 | CONCLUIDO | 1.7724 | 56.42 | 53.32 | 118.49 | 1.63 | 27 | 171.45 | 49.1 | 15.75 | 25 | 31.6 | 21379.25 | 556.88 | 1367.15 | 130.61 | 104.26 | 12224.68 | 0.8 | 0.9 | 20.69 | 0.75 | 1 | 10 | 1268.3407 | 1735.3996 | 1569.7755 | 1268340.6579 | 1735399.6434 | 9.7208e-07 | 17 | 1569775.5371
60 | 75 | CONCLUIDO | 1.7747 | 56.35 | 53.28 | 122.95 | 1.65 | 26 | 171.81 | 49.1 | 16 | 24 | 31.72 | 21424.29 | 555.21 | 1367.27 | 129.44 | 104.26 | 11646.6 | 0.81 | 0.9 | 20.68 | 0.7 | 1 | 10 | 1264.4509 | 1730.0775 | 1564.9613 | 1264450.8899 | 1730077.4913 | 9.7334e-07 | 17 | 1564961.3237
61 | 75 | CONCLUIDO | 1.7743 | 56.36 | 53.29 | 122.97 | 1.67 | 26 | 172.18 | 49.1 | 16.25 | 24 | 31.83 | 21469.36 | 555.01 | 1367.23 | 129.57 | 104.26 | 11709.35 | 0.8 | 0.9 | 20.68 | 0.71 | 1 | 10 | 1264.4756 | 1730.1114 | 1564.992 | 1264475.6421 | 1730111.3582 | 9.7313e-07 | 17 | 1564991.9584
62 | 75 | CONCLUIDO | 1.776 | 56.31 | 53.27 | 127.84 | 1.7 | 25 | 172.54 | 49.1 | 16.5 | 23 | 31.95 | 21514.48 | 551.95 | 1367.25 | 128.88 | 104.26 | 11373.17 | 0.81 | 0.9 | 20.68 | 0.69 | 1 | 10 | 1259.1752 | 1722.859 | 1558.4318 | 1259175.1886 | 1722859.0439 | 9.7406e-07 | 17 | 1558431.7948
63 | 75 | CONCLUIDO | 1.7758 | 56.31 | 53.27 | 127.85 | 1.72 | 25 | 172.91 | 49.1 | 16.75 | 23 | 32.07 | 21559.64 | 552.22 | 1367.19 | 129.02 | 104.26 | 11441.21 | 0.81 | 0.9 | 20.69 | 0.7 | 1 | 10 | 1259.6621 | 1723.5253 | 1559.0345 | 1259662.1196 | 1723525.2844 | 9.7395e-07 | 17 | 1559034.4503
64 | 75 | CONCLUIDO | 1.7782 | 56.24 | 53.23 | 133.07 | 1.74 | 24 | 173.28 | 49.1 | 17 | 22 | 32.18 | 21604.83 | 546.71 | 1367.25 | 127.81 | 104.26 | 10841.82 | 0.82 | 0.9 | 20.68 | 0.65 | 1 | 10 | 1250.5087 | 1711.0011 | 1547.7056 | 1250508.6514 | 1711001.1054 | 9.7526e-07 | 17 | 1547705.5613
65 | 75 | CONCLUIDO | 1.7782 | 56.24 | 53.23 | 133.06 | 1.76 | 24 | 173.64 | 49.1 | 17.25 | 22 | 32.3 | 21650.07 | 547.29 | 1367.18 | 127.46 | 104.26 | 10666.69 | 0.82 | 0.9 | 20.68 | 0.65 | 1 | 10 | 1251.2975 | 1712.0805 | 1548.6819 | 1251297.548 | 1712080.5086 | 9.7526e-07 | 17 | 1548681.9478
66 | 75 | CONCLUIDO | 1.7772 | 56.27 | 53.26 | 133.15 | 1.78 | 24 | 174.01 | 49.1 | 17.5 | 22 | 32.42 | 21695.35 | 547.79 | 1367.27 | 128.66 | 104.26 | 11265.54 | 0.81 | 0.9 | 20.69 | 0.68 | 1 | 10 | 1252.7416 | 1714.0563 | 1550.4692 | 1252741.6178 | 1714056.3485 | 9.7472e-07 | 17 | 1550469.2163
67 | 75 | CONCLUIDO | 1.7797 | 56.19 | 53.21 | 138.81 | 1.8 | 23 | 174.38 | 49.1 | 17.75 | 21 | 32.53 | 21740.66 | 544.52 | 1367.16 | 127.03 | 104.26 | 10454.43 | 0.82 | 0.9 | 20.68 | 0.63 | 1 | 10 | 1246.5329 | 1705.5613 | 1542.7849 | 1246532.8612 | 1705561.2539 | 9.7609e-07 | 17 | 1542784.8816
68 | 75 | CONCLUIDO | 1.7794 | 56.2 | 53.22 | 138.83 | 1.83 | 23 | 174.75 | 49.1 | 18 | 21 | 32.65 | 21786.02 | 543.33 | 1367.19 | 127.44 | 104.26 | 10663.49 | 0.82 | 0.9 | 20.68 | 0.64 | 1 | 10 | 1245.1491 | 1703.6679 | 1541.0722 | 1245149.0939 | 1703667.9224 | 9.7592e-07 | 17 | 1541072.247
69 | 75 | CONCLUIDO | 1.7791 | 56.21 | 53.23 | 138.86 | 1.85 | 23 | 175.11 | 49.1 | 18.25 | 21 | 32.77 | 21831.41 | 540.99 | 1367.24 | 127.84 | 104.26 | 10862.5 | 0.82 | 0.9 | 20.68 | 0.65 | 1 | 10 | 1242.2015 | 1699.6348 | 1537.4241 | 1242201.4596 | 1699634.8391 | 9.7576e-07 | 17 | 1537424.0755
70 | 75 | CONCLUIDO | 1.7822 | 56.11 | 53.16 | 144.98 | 1.87 | 22 | 175.48 | 49.1 | 18.5 | 20 | 32.89 | 21876.85 | 539.03 | 1367.2 | 125.45 | 104.26 | 9671.94 | 0.83 | 0.9 | 20.68 | 0.58 | 1 | 10 | 1237.3287 | 1692.9678 | 1531.3933 | 1237328.7308 | 1692967.7566 | 9.7746e-07 | 17 | 1531393.29
71 | 75 | CONCLUIDO | 1.7815 | 56.13 | 53.18 | 145.04 | 1.89 | 22 | 175.85 | 49.1 | 18.75 | 20 | 33.01 | 21922.32 | 537.73 | 1367.23 | 126.05 | 104.26 | 9969.84 | 0.83 | 0.9 | 20.68 | 0.61 | 1 | 10 | 1236.0858 | 1691.2671 | 1529.855 | 1236085.7953 | 1691267.1174 | 9.7707e-07 | 17 | 1529854.9574
72 | 75 | CONCLUIDO | 1.7816 | 56.13 | 53.18 | 145.04 | 1.91 | 22 | 176.22 | 49.1 | 19 | 18 | 33.13 | 21967.84 | 535.3 | 1367.18 | 126.16 | 104.26 | 10024.92 | 0.83 | 0.9 | 20.68 | 0.6 | 1 | 10 | 1232.7288 | 1686.6739 | 1525.7001 | 1232728.7933 | 1686673.9191 | 9.7713e-07 | 17 | 1525700.1275
73 | 75 | CONCLUIDO | 1.7841 | 56.05 | 53.13 | 151.81 | 1.93 | 21 | 176.59 | 49.1 | 19.25 | 18 | 33.24 | 22013.39 | 532.56 | 1367.27 | 124.65 | 104.26 | 9275.72 | 0.84 | 0.9 | 20.68 | 0.56 | 1 | 10 | 1227.2819 | 1679.2212 | 1518.9587 | 1227281.8966 | 1679221.2348 | 9.785e-07 | 17 | 1518958.7169
74 | 75 | CONCLUIDO | 1.7839 | 56.06 | 53.14 | 151.83 | 1.95 | 21 | 176.96 | 49.1 | 19.5 | 19 | 33.36 | 22058.99 | 531.94 | 1367.26 | 124.61 | 104.26 | 9254.45 | 0.84 | 0.9 | 20.68 | 0.56 | 1 | 10 | 1226.6137 | 1678.3069 | 1518.1317 | 1226613.6638 | 1678306.9292 | 9.7839e-07 | 17 | 1518131.6714
75 | 75 | CONCLUIDO | 1.7834 | 56.07 | 53.15 | 151.87 | 1.98 | 21 | 177.33 | 49.1 | 19.75 | 18 | 33.48 | 22104.63 | 529.46 | 1367.22 | 125.24 | 104.26 | 9572.54 | 0.83 | 0.9 | 20.68 | 0.58 | 1 | 10 | 1223.5952 | 1674.1769 | 1514.3958 | 1223595.1807 | 1674176.9074 | 9.7812e-07 | 17 | 1514395.8131
76 | 75 | CONCLUIDO | 1.7859 | 55.99 | 53.11 | 159.32 | 2 | 20 | 177.7 | 49.1 | 20 | 13 | 33.61 | 22150.3 | 527.84 | 1367.25 | 123.7 | 104.26 | 8807.89 | 0.84 | 0.9 | 20.68 | 0.53 | 1 | 10 | 1219.7406 | 1668.9029 | 1509.6252 | 1219740.617 | 1668902.9233 | 9.7949e-07 | 17 | 1509625.1706
77 | 75 | CONCLUIDO | 1.7856 | 56 | 53.12 | 159.35 | 2.02 | 20 | 178.07 | 49.1 | 20.25 | 12 | 33.73 | 22196.02 | 529.34 | 1367.22 | 123.99 | 104.26 | 8950.56 | 0.84 | 0.9 | 20.68 | 0.54 | 1 | 10 | 1222.0008 | 1671.9955 | 1512.4226 | 1222000.8379 | 1671995.4573 | 9.7932e-07 | 17 | 1512422.5575
78 | 75 | CONCLUIDO | 1.7856 | 56 | 53.12 | 159.35 | 2.04 | 20 | 178.44 | 49.1 | 20.5 | 9 | 33.85 | 22241.78 | 529.99 | 1367.24 | 123.63 | 104.26 | 8770.6 | 0.84 | 0.9 | 20.69 | 0.54 | 1 | 10 | 1222.8813 | 1673.2001 | 1513.5122 | 1222881.2822 | 1673200.1201 | 9.7932e-07 | 17 | 1513512.249
79 | 75 | CONCLUIDO | 1.7858 | 56 | 53.11 | 159.33 | 2.06 | 20 | 178.81 | 49.1 | 20.75 | 8 | 33.97 | 22287.58 | 530.06 | 1367.22 | 123.58 | 104.26 | 8744.63 | 0.84 | 0.9 | 20.68 | 0.53 | 1 | 10 | 1222.8044 | 1673.0949 | 1513.4171 | 1222804.389 | 1673094.9114 | 9.7943e-07 | 17 | 1513417.0813
80 | 75 | CONCLUIDO | 1.7851 | 56.02 | 53.13 | 159.39 | 2.08 | 20 | 179.18 | 49.1 | 21 | 7 | 34.09 | 22333.43 | 530.06 | 1367.28 | 124.07 | 104.26 | 8991 | 0.84 | 0.9 | 20.69 | 0.55 | 1 | 10 | 1223.3196 | 1673.7999 | 1514.0548 | 1223319.6465 | 1673799.9094 | 9.7905e-07 | 17 | 1514054.7952
81 | 75 | CONCLUIDO | 1.7851 | 56.02 | 53.13 | 159.4 | 2.1 | 20 | 179.56 | 49.1 | 21.25 | 4 | 34.21 | 22379.31 | 530.56 | 1367.22 | 123.92 | 104.26 | 8916.44 | 0.84 | 0.9 | 20.7 | 0.56 | 1 | 10 | 1223.9971 | 1674.7268 | 1514.8933 | 1223997.1011 | 1674726.8326 | 9.7905e-07 | 17 | 1514893.2542
82 | 75 | CONCLUIDO | 1.7849 | 56.02 | 53.14 | 159.41 | 2.12 | 20 | 179.93 | 49.1 | 21.5 | 1 | 34.33 | 22425.23 | 530.77 | 1367.24 | 124.05 | 104.26 | 8982.79 | 0.84 | 0.9 | 20.7 | 0.56 | 1 | 10 | 1224.4536 | 1675.3514 | 1515.4582 | 1224453.5751 | 1675351.4006 | 9.7894e-07 | 17 | 1515458.2143
83 | 75 | CONCLUIDO | 1.7847 | 56.03 | 53.15 | 159.44 | 2.14 | 20 | 180.3 | 49.1 | 21.75 | 1 | 34.46 | 22471.2 | 531.42 | 1367.21 | 124.23 | 104.26 | 9069.8 | 0.84 | 0.9 | 20.7 | 0.57 | 1 | 10 | 1225.5064 | 1676.792 | 1516.7613 | 1225506.4451 | 1676791.9837 | 9.7883e-07 | 17 | 1516761.3102
84 | 75 | CONCLUIDO | 1.7848 | 56.03 | 53.14 | 159.42 | 2.16 | 20 | 180.67 | 49.1 | 22 | 0 | 34.58 | 22517.21 | 532.3 | 1367.32 | 123.94 | 104.26 | 8924.47 | 0.84 | 0.9 | 20.7 | 0.56 | 1 | 10 | 1226.5843 | 1678.2667 | 1518.0953 | 1226584.2834 | 1678266.7297 | 9.7888e-07 | 17 | 1518095.3085

## RESULTADOS_17
Unnamed: 0 | Volume de calda [L] | STATUS | Capacidade operacional [ha/h] | Tempo de missao [h] | Tempo util [h] | Tempo por voo [min] | Autonomia Projetada [h] | N° Voos | MTOW [kg] | Massa Estrutura [kg] | Combustível [kg] | Abastecimentos | Massa gerador | Potência gerador [W] | Combustível consumido [L] | Calda cons [L] | Distância percorrida [km] | Distância Pulverizando [km] | RTL ACUMULADO[m] | EOC [km/km] | EOC [h/h] | Tempo de manobra [h] | Tempo rtl_rtw [h] | V pulv [m/s] | V desloc [m/s] | Preço Total por ha Simples [R$/ha] | Preço Total por ha Presumido [R$/ha] | Preço Total por ha Real [R$/ha] | Preço Total Simples [R$] | Preço Total Presumido [R$] | Prod CAPEX [ha/h/R$] | Dias Trabalhados | Preço Total Real [R$]
0 | 95 | CONCLUIDO | 0.954 | 104.82 | 74.77 | 6.05 | 0.1 | 741 | 185.69 | 53.44 | 1 | 739 | 36.26 | 23136.14 | 1025.37 | 1370.87 | 828.93 | 104.26 | 357818.44 | 0.13 | 0.64 | 21.88 | 22.12 | 1 | 10 | 3859.9006 | 5281.2863 | 4777.2478 | 3859900.6313 | 5281286.3305 | 5.0503e-07 | 31 | 4777247.7754
1 | 95 | CONCLUIDO | 1.0955 | 91.29 | 68.61 | 7.58 | 0.12 | 543 | 186.07 | 53.44 | 1.25 | 541 | 36.39 | 23182.76 | 940.59 | 1369.62 | 628.45 | 104.26 | 258565.21 | 0.17 | 0.7 | 21.52 | 15.98 | 1 | 10 | 3111.1682 | 4256.8376 | 3850.571 | 3111168.1836 | 4256837.5639 | 5.7994e-07 | 27 | 3850570.9613
2 | 95 | CONCLUIDO | 1.196 | 83.61 | 65.18 | 9.12 | 0.14 | 429 | 186.45 | 53.44 | 1.5 | 427 | 36.51 | 23229.42 | 893.01 | 1369.16 | 515.1 | 104.26 | 202461.21 | 0.2 | 0.74 | 21.39 | 12.56 | 1 | 10 | 2724.6633 | 3728.0045 | 3372.209 | 2724663.3088 | 3728004.5428 | 6.3314e-07 | 25 | 3372209.0215
3 | 95 | CONCLUIDO | 1.2721 | 78.61 | 62.93 | 10.64 | 0.17 | 355 | 186.83 | 53.44 | 1.75 | 353 | 36.64 | 23276.13 | 861.48 | 1368.79 | 443.07 | 104.26 | 166816.11 | 0.24 | 0.76 | 21.22 | 10.32 | 1 | 10 | 2475.7745 | 3387.4639 | 3064.1691 | 2475774.5009 | 3387463.8955 | 6.7343e-07 | 23 | 3064169.0957
4 | 95 | CONCLUIDO | 1.3308 | 75.14 | 61.4 | 12.16 | 0.19 | 303 | 187.21 | 53.44 | 2 | 301 | 36.77 | 23322.88 | 839.64 | 1368.69 | 393.27 | 104.26 | 142174.62 | 0.27 | 0.78 | 21.14 | 8.79 | 1 | 10 | 2314.1911 | 3166.3783 | 2864.1836 | 2314191.0819 | 3166378.3332 | 7.045e-07 | 22 | 2864183.6291
5 | 95 | CONCLUIDO | 1.3787 | 72.53 | 60.24 | 13.69 | 0.21 | 264 | 187.59 | 53.44 | 2.25 | 262 | 36.9 | 23369.68 | 823.08 | 1368.28 | 354.77 | 104.26 | 123121.86 | 0.29 | 0.8 | 21.09 | 7.64 | 1 | 10 | 2192.458 | 2999.8178 | 2713.5194 | 2192458.0301 | 2999817.8013 | 7.2986e-07 | 21 | 2713519.4006
6 | 95 | CONCLUIDO | 1.4184 | 70.5 | 59.33 | 15.21 | 0.24 | 234 | 187.97 | 53.44 | 2.5 | 232 | 37.03 | 23416.52 | 809.6 | 1367.95 | 326.05 | 104.26 | 108910.15 | 0.32 | 0.81 | 21.02 | 6.73 | 1 | 10 | 2108.0911 | 2884.3833 | 2609.1018 | 2108091.107 | 2884383.2551 | 7.5088e-07 | 21 | 2609101.7655
7 | 95 | CONCLUIDO | 1.4506 | 68.94 | 58.65 | 16.76 | 0.26 | 210 | 188.35 | 53.44 | 2.75 | 208 | 37.16 | 23463.4 | 799.51 | 1368.06 | 303.61 | 104.26 | 97809.65 | 0.34 | 0.82 | 20.99 | 6.06 | 1 | 10 | 2032.7327 | 2781.2746 | 2515.8337 | 2032732.7287 | 2781274.5973 | 7.6792e-07 | 20 | 2515833.6533
8 | 95 | CONCLUIDO | 1.4793 | 67.6 | 58.06 | 18.33 | 0.28 | 190 | 188.73 | 53.44 | 3 | 188 | 37.29 | 23510.33 | 790.53 | 1368.22 | 284.9 | 104.26 | 88554.53 | 0.37 | 0.83 | 20.94 | 5.46 | 1 | 10 | 1978.8821 | 2707.5937 | 2449.1848 | 1978882.0632 | 2707593.741 | 7.8312e-07 | 20 | 2449184.7945
9 | 95 | CONCLUIDO | 1.5036 | 66.51 | 57.56 | 19.85 | 0.3 | 174 | 189.11 | 53.44 | 3.25 | 172 | 37.42 | 23557.3 | 782.95 | 1367.88 | 269.34 | 104.26 | 80855.7 | 0.39 | 0.83 | 20.9 | 4.97 | 1 | 10 | 1934.9285 | 2647.4545 | 2394.7851 | 1934928.4608 | 2647454.4831 | 7.9598e-07 | 20 | 2394785.1429
10 | 95 | CONCLUIDO | 1.5248 | 65.58 | 57.16 | 21.43 | 0.33 | 160 | 189.49 | 53.44 | 3.5 | 158 | 37.55 | 23604.32 | 776.46 | 1367.81 | 255.1 | 104.26 | 73808.64 | 0.41 | 0.84 | 20.91 | 4.57 | 1 | 10 | 1886.0105 | 2580.5228 | 2334.2413 | 1886010.5237 | 2580522.8034 | 8.072e-07 | 19 | 2334241.3288
11 | 95 | CONCLUIDO | 1.5416 | 64.87 | 56.85 | 22.89 | 0.35 | 149 | 189.87 | 53.44 | 3.75 | 147 | 37.69 | 23651.38 | 771.37 | 1367.85 | 245.15 | 104.26 | 68888.06 | 0.43 | 0.84 | 20.89 | 4.26 | 1 | 10 | 1857.7476 | 2541.8523 | 2299.2615 | 1857747.6434 | 2541852.2838 | 8.161e-07 | 19 | 2299261.4693
12 | 95 | CONCLUIDO | 1.5571 | 64.22 | 56.58 | 24.42 | 0.37 | 139 | 190.25 | 53.44 | 4 | 137 | 37.82 | 23698.48 | 766.79 | 1367.87 | 236.5 | 104.26 | 64611.34 | 0.44 | 0.85 | 20.87 | 3.99 | 1 | 10 | 1832.5087 | 2507.3193 | 2268.0242 | 1832508.7022 | 2507319.251 | 8.243e-07 | 19 | 2268024.2207
13 | 95 | CONCLUIDO | 1.5714 | 63.64 | 56.33 | 26 | 0.4 | 130 | 190.63 | 53.44 | 4.25 | 128 | 37.95 | 23745.63 | 762.31 | 1367.72 | 228.37 | 104.26 | 60593.12 | 0.46 | 0.85 | 20.85 | 3.74 | 1 | 10 | 1809.267 | 2475.5189 | 2239.2589 | 1809267.0132 | 2475518.9467 | 8.3187e-07 | 19 | 2239258.8929
14 | 95 | CONCLUIDO | 1.5857 | 63.06 | 56.05 | 27.57 | 0.42 | 122 | 191.02 | 53.44 | 4.5 | 120 | 38.08 | 23792.83 | 757.61 | 1367.64 | 219.58 | 104.26 | 56237.01 | 0.47 | 0.86 | 20.84 | 3.47 | 1 | 10 | 1785.8962 | 2443.542 | 2210.3338 | 1785896.2077 | 2443541.9795 | 8.3944e-07 | 19 | 2210333.7625
15 | 95 | CONCLUIDO | 1.597 | 62.62 | 55.87 | 29.15 | 0.44 | 115 | 191.4 | 53.44 | 4.75 | 113 | 38.22 | 23840.07 | 754.15 | 1367.65 | 213.54 | 104.26 | 53251.33 | 0.49 | 0.86 | 20.83 | 3.28 | 1 | 10 | 1768.3996 | 2419.6023 | 2188.6789 | 1768399.5855 | 2419602.3291 | 8.4542e-07 | 19 | 2188678.8788
16 | 95 | CONCLUIDO | 1.6077 | 62.2 | 55.68 | 30.65 | 0.46 | 109 | 191.78 | 53.44 | 5 | 107 | 38.35 | 23887.36 | 750.63 | 1367.52 | 207.08 | 104.26 | 50050.06 | 0.5 | 0.86 | 20.82 | 3.09 | 1 | 10 | 1739.3772 | 2379.8927 | 2152.7591 | 1739377.238 | 2379892.673 | 8.5109e-07 | 18 | 2152759.0564
17 | 95 | CONCLUIDO | 1.6178 | 61.81 | 55.51 | 32.34 | 0.48 | 103 | 192.17 | 53.44 | 5.25 | 101 | 38.48 | 23934.69 | 747.57 | 1367.59 | 201.56 | 104.26 | 47320.19 | 0.52 | 0.86 | 20.82 | 2.93 | 1 | 10 | 1724.1395 | 2359.0437 | 2133.8998 | 1724139.4516 | 2359043.6614 | 8.5643e-07 | 18 | 2133899.8453
18 | 95 | CONCLUIDO | 1.6263 | 61.49 | 55.37 | 33.9 | 0.51 | 98 | 192.55 | 53.44 | 5.5 | 96 | 38.62 | 23982.06 | 744.68 | 1367.58 | 197.33 | 104.26 | 45231.96 | 0.53 | 0.87 | 20.8 | 2.79 | 1 | 10 | 1711.0154 | 2341.0867 | 2117.6567 | 1711015.3586 | 2341086.6984 | 8.6093e-07 | 18 | 2117656.6696
19 | 95 | CONCLUIDO | 1.6327 | 61.25 | 55.28 | 35.29 | 0.53 | 94 | 192.94 | 53.44 | 5.75 | 92 | 38.75 | 24029.48 | 742.6 | 1367.57 | 193.98 | 104.26 | 43574.54 | 0.54 | 0.87 | 20.81 | 2.7 | 1 | 10 | 1701.4722 | 2328.0294 | 2105.8455 | 1701472.2274 | 2328029.3652 | 8.6432e-07 | 18 | 2105845.51
20 | 95 | CONCLUIDO | 1.6405 | 60.96 | 55.14 | 36.76 | 0.55 | 90 | 193.32 | 53.44 | 6 | 88 | 38.89 | 24076.95 | 739.64 | 1367.63 | 189.39 | 104.26 | 41299.3 | 0.55 | 0.87 | 20.8 | 2.56 | 1 | 10 | 1689.1078 | 2311.1119 | 2090.5426 | 1689107.837 | 2311111.8608 | 8.6845e-07 | 18 | 2090542.5885
21 | 95 | CONCLUIDO | 1.6478 | 60.69 | 55.02 | 38.39 | 0.57 | 86 | 193.71 | 53.44 | 6.25 | 84 | 39.02 | 24124.47 | 736.89 | 1367.56 | 185.68 | 104.26 | 39464.09 | 0.56 | 0.87 | 20.78 | 2.44 | 1 | 10 | 1677.7471 | 2295.5675 | 2076.4818 | 1677747.0508 | 2295567.5319 | 8.7232e-07 | 18 | 2076481.7885
22 | 95 | CONCLUIDO | 1.6545 | 60.44 | 54.92 | 40.19 | 0.59 | 82 | 194.09 | 53.44 | 6.5 | 80 | 39.16 | 24172.03 | 734.69 | 1367.52 | 182.53 | 104.26 | 37910.52 | 0.57 | 0.87 | 20.78 | 2.34 | 1 | 10 | 1667.9508 | 2282.1638 | 2064.3573 | 1667950.7589 | 2282163.8131 | 8.7586e-07 | 18 | 2064357.3018
23 | 95 | CONCLUIDO | 1.6606 | 60.22 | 54.81 | 41.63 | 0.62 | 79 | 194.48 | 53.44 | 6.75 | 77 | 39.29 | 24219.63 | 732.3 | 1367.42 | 179.06 | 104.26 | 36189.12 | 0.58 | 0.87 | 20.77 | 2.23 | 1 | 10 | 1658.4085 | 2269.1076 | 2052.5472 | 1658408.4534 | 2269107.6098 | 8.7909e-07 | 18 | 2052547.1642
24 | 95 | CONCLUIDO | 1.6659 | 60.03 | 54.73 | 43.21 | 0.64 | 76 | 194.86 | 53.44 | 7 | 74 | 39.43 | 24267.28 | 730.21 | 1367.39 | 176.14 | 104.26 | 34746.74 | 0.59 | 0.88 | 20.78 | 2.15 | 1 | 10 | 1650.2599 | 2257.9585 | 2042.4621 | 1650259.9411 | 2257958.4558 | 8.819e-07 | 18 | 2042462.0698
25 | 95 | CONCLUIDO | 1.6713 | 59.83 | 54.65 | 44.92 | 0.66 | 73 | 195.25 | 53.44 | 7.25 | 71 | 39.57 | 24314.98 | 727.86 | 1367.49 | 173.37 | 104.26 | 33375.03 | 0.6 | 0.88 | 20.77 | 2.06 | 1 | 10 | 1641.7018 | 2246.2488 | 2031.87 | 1641701.7964 | 2246248.8246 | 8.8476e-07 | 18 | 2031869.9894
26 | 95 | CONCLUIDO | 1.6749 | 59.7 | 54.59 | 46.13 | 0.68 | 71 | 195.64 | 53.44 | 7.5 | 69 | 39.7 | 24362.73 | 726.61 | 1367.54 | 171.61 | 104.26 | 32508.24 | 0.61 | 0.88 | 20.77 | 2.01 | 1 | 10 | 1636.4395 | 2239.0488 | 2025.3571 | 1636439.5497 | 2239048.7866 | 8.8666e-07 | 18 | 2025357.1129
27 | 95 | CONCLUIDO | 1.6803 | 59.51 | 54.51 | 48.1 | 0.7 | 68 | 196.03 | 53.44 | 7.75 | 66 | 39.84 | 24410.52 | 724.44 | 1367.41 | 169.55 | 104.26 | 31491.04 | 0.61 | 0.88 | 20.75 | 1.93 | 1 | 10 | 1628.2308 | 2227.8171 | 2015.1974 | 1628230.7534 | 2227817.1492 | 8.8952e-07 | 18 | 2015197.4073
28 | 95 | CONCLUIDO | 1.6844 | 59.37 | 54.44 | 49.49 | 0.72 | 66 | 196.41 | 53.44 | 8 | 64 | 39.98 | 24458.36 | 722.39 | 1367.38 | 167.23 | 104.26 | 30341.1 | 0.62 | 0.88 | 20.75 | 1.86 | 1 | 10 | 1621.3937 | 2218.4623 | 2006.7354 | 1621393.6649 | 2218462.3431 | 8.9169e-07 | 18 | 2006735.4107
29 | 95 | CONCLUIDO | 1.689 | 59.21 | 54.36 | 50.96 | 0.74 | 64 | 196.8 | 53.44 | 8.25 | 62 | 40.12 | 24506.24 | 720.37 | 1367.4 | 164.4 | 104.26 | 28934.88 | 0.63 | 0.88 | 20.74 | 1.77 | 1 | 10 | 1614.1535 | 2208.5561 | 1997.7746 | 1614153.5146 | 2208556.0501 | 8.9413e-07 | 18 | 1997774.5604
30 | 95 | CONCLUIDO | 1.6917 | 59.11 | 54.34 | 52.58 | 0.77 | 62 | 197.19 | 53.44 | 8.5 | 60 | 40.26 | 24554.18 | 719.36 | 1367.37 | 163.72 | 104.26 | 28607.24 | 0.64 | 0.88 | 20.74 | 1.76 | 1 | 10 | 1610.3525 | 2203.3554 | 1993.0702 | 1610352.5159 | 2203355.356 | 8.9556e-07 | 18 | 1993070.2133
31 | 95 | CONCLUIDO | 1.6956 | 58.98 | 54.28 | 54.28 | 0.79 | 60 | 197.58 | 53.44 | 8.75 | 58 | 40.39 | 24602.15 | 717.81 | 1367.33 | 161.46 | 104.26 | 27484.76 | 0.65 | 0.88 | 20.75 | 1.7 | 1 | 10 | 1604.5473 | 2195.4124 | 1985.8853 | 1604547.2672 | 2195412.3586 | 8.9762e-07 | 18 | 1985885.2844
32 | 95 | CONCLUIDO | 1.6997 | 58.84 | 54.21 | 56.08 | 0.81 | 58 | 197.97 | 53.44 | 9 | 56 | 40.53 | 24650.18 | 715.82 | 1367.32 | 159.44 | 104.26 | 26486.61 | 0.65 | 0.88 | 20.74 | 1.63 | 1 | 10 | 1597.9142 | 2186.3367 | 1977.6758 | 1597914.2316 | 2186336.7466 | 8.9979e-07 | 18 | 1977675.8361
33 | 95 | CONCLUIDO | 1.7008 | 58.8 | 54.21 | 57.06 | 0.83 | 57 | 198.36 | 53.44 | 9.25 | 55 | 40.67 | 24698.26 | 714.22 | 1367.31 | 159.55 | 104.26 | 26547.06 | 0.65 | 0.88 | 20.74 | 1.63 | 1 | 10 | 1594.7482 | 2182.0048 | 1973.7573 | 1594748.1864 | 2182004.8239 | 9.0037e-07 | 18 | 1973757.346
34 | 95 | CONCLUIDO | 1.7054 | 58.64 | 54.12 | 59.04 | 0.85 | 55 | 198.75 | 53.44 | 9.5 | 53 | 40.81 | 24746.38 | 712.88 | 1367.36 | 156.8 | 104.26 | 25183.73 | 0.66 | 0.89 | 20.73 | 1.54 | 1 | 10 | 1576.37 | 2156.8589 | 1951.0114 | 1576369.9734 | 2156858.9421 | 9.0281e-07 | 17 | 1951011.3519
35 | 95 | CONCLUIDO | 1.7072 | 58.58 | 54.1 | 60.11 | 0.87 | 54 | 199.14 | 53.44 | 9.75 | 52 | 40.95 | 24794.55 | 711.22 | 1367.43 | 155.57 | 104.26 | 24573.64 | 0.67 | 0.89 | 20.74 | 1.52 | 1 | 10 | 1572.4442 | 2151.4876 | 1946.1526 | 1572444.2221 | 2151487.556 | 9.0376e-07 | 17 | 1946152.6033
36 | 95 | CONCLUIDO | 1.7112 | 58.44 | 54.03 | 62.35 | 0.89 | 52 | 199.53 | 53.44 | 10 | 50 | 41.1 | 24842.77 | 709.58 | 1367.34 | 154.08 | 104.26 | 23837.2 | 0.68 | 0.89 | 20.72 | 1.45 | 1 | 10 | 1566.4779 | 2143.3242 | 1938.7683 | 1566477.9087 | 2143324.1828 | 9.0588e-07 | 17 | 1938768.3309
37 | 95 | CONCLUIDO | 1.7125 | 58.39 | 54.03 | 63.56 | 0.91 | 51 | 199.92 | 53.44 | 10.25 | 49 | 41.24 | 24891.03 | 708.19 | 1367.26 | 153.62 | 104.26 | 23612.92 | 0.68 | 0.89 | 20.73 | 1.45 | 1 | 10 | 1563.4839 | 2139.2276 | 1935.0627 | 1563483.8606 | 2139227.5941 | 9.0657e-07 | 17 | 1935062.715
38 | 95 | CONCLUIDO | 1.7142 | 58.34 | 54.01 | 64.81 | 0.93 | 50 | 200.31 | 53.44 | 10.5 | 48 | 41.38 | 24939.35 | 707.51 | 1367.21 | 152.92 | 104.26 | 23268.68 | 0.68 | 0.89 | 20.73 | 1.43 | 1 | 10 | 1561.0494 | 2135.8967 | 1932.0497 | 1561049.4464 | 2135896.7213 | 9.0747e-07 | 17 | 1932049.7359
39 | 95 | CONCLUIDO | 1.7187 | 58.18 | 53.93 | 67.41 | 0.95 | 48 | 200.71 | 53.44 | 10.75 | 46 | 41.52 | 24987.71 | 705.07 | 1367.29 | 150.09 | 104.26 | 21860.86 | 0.69 | 0.89 | 20.73 | 1.35 | 1 | 10 | 1553.551 | 2125.637 | 1922.7692 | 1553550.9735 | 2125636.9798 | 9.0985e-07 | 17 | 1922769.1698
40 | 95 | CONCLUIDO | 1.7206 | 58.12 | 53.9 | 68.81 | 0.97 | 47 | 201.1 | 53.44 | 11 | 45 | 41.66 | 25036.12 | 703.67 | 1367.3 | 149.56 | 104.26 | 21599.91 | 0.7 | 0.89 | 20.72 | 1.32 | 1 | 10 | 1549.9016 | 2120.6438 | 1918.2525 | 1549901.6209 | 2120643.7746 | 9.1086e-07 | 17 | 1918252.5091
41 | 95 | CONCLUIDO | 1.7225 | 58.05 | 53.87 | 70.27 | 0.99 | 46 | 201.49 | 53.44 | 11.25 | 44 | 41.81 | 25084.58 | 702.53 | 1367.37 | 149.02 | 104.26 | 21334.51 | 0.7 | 0.89 | 20.71 | 1.29 | 1 | 10 | 1546.6254 | 2116.1611 | 1914.1977 | 1546625.3981 | 2116161.102 | 9.1186e-07 | 17 | 1914197.6565
42 | 95 | CONCLUIDO | 1.7247 | 57.98 | 53.84 | 71.78 | 1.01 | 45 | 201.88 | 53.44 | 11.5 | 43 | 41.95 | 25133.09 | 701.06 | 1367.28 | 147.76 | 104.26 | 20713.28 | 0.71 | 0.89 | 20.71 | 1.26 | 1 | 10 | 1542.6614 | 2110.7374 | 1909.2916 | 1542661.4253 | 2110737.4196 | 9.1303e-07 | 17 | 1909291.6027
43 | 95 | CONCLUIDO | 1.726 | 57.94 | 53.83 | 73.41 | 1.03 | 44 | 202.28 | 53.44 | 11.75 | 42 | 42.09 | 25181.64 | 700.14 | 1367.31 | 147.15 | 104.26 | 20410.83 | 0.71 | 0.89 | 20.72 | 1.25 | 1 | 10 | 1540.3022 | 2107.5094 | 1906.3717 | 1540302.1952 | 2107509.4169 | 9.1371e-07 | 17 | 1906371.676
44 | 95 | CONCLUIDO | 1.7286 | 57.85 | 53.78 | 75.04 | 1.05 | 43 | 202.67 | 53.44 | 12 | 41 | 42.24 | 25230.25 | 698.62 | 1367.26 | 145.15 | 104.26 | 19415.29 | 0.72 | 0.89 | 20.73 | 1.2 | 1 | 10 | 1535.847 | 2101.4136 | 1900.8576 | 1535846.9652 | 2101413.5746 | 9.1509e-07 | 17 | 1900857.6124
45 | 95 | CONCLUIDO | 1.7307 | 57.78 | 53.75 | 76.78 | 1.07 | 42 | 203.07 | 53.44 | 12.25 | 40 | 42.38 | 25279.03 | 696.9 | 1367.29 | 144.47 | 104.26 | 19083.42 | 0.72 | 0.89 | 20.71 | 1.17 | 1 | 10 | 1531.6378 | 2095.6543 | 1895.648 | 1531637.7565 | 2095654.3495 | 9.162e-07 | 17 | 1895648.0397
46 | 95 | CONCLUIDO | 1.7325 | 57.72 | 53.73 | 78.62 | 1.09 | 41 | 203.46 | 53.44 | 12.5 | 39 | 42.53 | 25327.74 | 695.31 | 1367.29 | 144 | 104.26 | 18851.33 | 0.72 | 0.89 | 20.71 | 1.15 | 1 | 10 | 1527.9135 | 2090.5587 | 1891.0387 | 1527913.5318 | 2090558.701 | 9.1715e-07 | 17 | 1891038.7127
47 | 95 | CONCLUIDO | 1.735 | 57.64 | 53.68 | 80.52 | 1.11 | 40 | 203.86 | 53.44 | 12.75 | 38 | 42.67 | 25376.49 | 694.13 | 1367.31 | 141.84 | 104.26 | 17775.09 | 0.74 | 0.89 | 20.72 | 1.1 | 1 | 10 | 1524.0433 | 2085.2633 | 1886.2487 | 1524043.3202 | 2085263.3067 | 9.1848e-07 | 17 | 1886248.7034
48 | 95 | CONCLUIDO | 1.7347 | 57.65 | 53.69 | 80.53 | 1.13 | 40 | 204.25 | 53.44 | 13 | 38 | 42.82 | 25425.3 | 692.9 | 1367.21 | 142.7 | 104.26 | 18207.12 | 0.73 | 0.89 | 20.71 | 1.11 | 1 | 10 | 1522.6207 | 2083.3168 | 1884.488 | 1522620.699 | 2083316.8136 | 9.1832e-07 | 17 | 1884487.9809
49 | 95 | CONCLUIDO | 1.7365 | 57.59 | 53.67 | 82.57 | 1.15 | 39 | 204.65 | 53.44 | 13.25 | 37 | 42.96 | 25474.16 | 692.44 | 1367.28 | 142.05 | 104.26 | 17888.56 | 0.73 | 0.89 | 20.71 | 1.09 | 1 | 10 | 1520.4883 | 2080.3992 | 1881.8488 | 1520488.297 | 2080399.1672 | 9.1927e-07 | 17 | 1881848.7905
50 | 95 | CONCLUIDO | 1.7392 | 57.5 | 53.61 | 84.65 | 1.17 | 38 | 205.05 | 53.44 | 13.5 | 36 | 43.11 | 25523.06 | 690.17 | 1367.35 | 140.32 | 104.26 | 17027 | 0.74 | 0.89 | 20.7 | 1.04 | 1 | 10 | 1514.9067 | 2072.7622 | 1874.9407 | 1514906.7477 | 2072762.2452 | 9.207e-07 | 17 | 1874940.7256
51 | 95 | CONCLUIDO | 1.7407 | 57.45 | 53.6 | 86.92 | 1.19 | 37 | 205.44 | 53.44 | 13.75 | 35 | 43.26 | 25572.02 | 688.92 | 1367.3 | 139.68 | 104.26 | 16711.99 | 0.75 | 0.89 | 20.7 | 1.02 | 1 | 10 | 1511.9795 | 2068.7571 | 1871.3178 | 1511979.5416 | 2068757.1127 | 9.215e-07 | 17 | 1871317.8374
52 | 95 | CONCLUIDO | 1.7402 | 57.46 | 53.62 | 86.95 | 1.21 | 37 | 205.84 | 53.44 | 14 | 35 | 43.4 | 25621.03 | 688.76 | 1367.23 | 140.31 | 104.26 | 17028.35 | 0.74 | 0.89 | 20.71 | 1.04 | 1 | 10 | 1512.2609 | 2069.1421 | 1871.6661 | 1512260.924 | 2069142.1125 | 9.2123e-07 | 17 | 1871666.0934
53 | 95 | CONCLUIDO | 1.7428 | 57.38 | 53.57 | 89.29 | 1.23 | 36 | 206.24 | 53.44 | 14.25 | 34 | 43.55 | 25670.09 | 686.76 | 1367.43 | 138.79 | 104.26 | 16271.67 | 0.75 | 0.89 | 20.7 | 0.99 | 1 | 10 | 1507.2177 | 2062.2417 | 1865.4243 | 1507217.6864 | 2062241.7324 | 9.2261e-07 | 17 | 1865424.2758
54 | 95 | CONCLUIDO | 1.7445 | 57.32 | 53.55 | 91.8 | 1.25 | 35 | 206.64 | 53.44 | 14.5 | 33 | 43.7 | 25719.19 | 684.69 | 1367.32 | 138.25 | 104.26 | 16006.83 | 0.75 | 0.89 | 20.7 | 0.97 | 1 | 10 | 1502.9532 | 2056.4069 | 1860.1463 | 1502953.2317 | 2056406.9172 | 9.2351e-07 | 17 | 1860146.3272
55 | 95 | CONCLUIDO | 1.7435 | 57.36 | 53.59 | 91.86 | 1.27 | 35 | 207.03 | 53.44 | 14.75 | 33 | 43.85 | 25768.35 | 684.5 | 1367.37 | 139.34 | 104.26 | 16553.71 | 0.75 | 0.89 | 20.7 | 1.01 | 1 | 10 | 1503.6901 | 2057.4151 | 1861.0583 | 1503690.0951 | 2057415.1262 | 9.2298e-07 | 17 | 1861058.3141
56 | 95 | CONCLUIDO | 1.7465 | 57.26 | 53.52 | 94.45 | 1.28 | 34 | 207.43 | 53.44 | 15 | 32 | 44 | 25817.56 | 682.56 | 1367.22 | 137.29 | 104.26 | 15529.68 | 0.76 | 0.9 | 20.7 | 0.95 | 1 | 10 | 1498.328 | 2050.0784 | 1854.4218 | 1498327.9812 | 2050078.4454 | 9.2457e-07 | 17 | 1854421.8359
57 | 95 | CONCLUIDO | 1.7481 | 57.2 | 53.51 | 97.29 | 1.3 | 33 | 207.83 | 53.44 | 15.25 | 31 | 44.15 | 25866.82 | 681.78 | 1367.25 | 136.81 | 104.26 | 15298.43 | 0.76 | 0.9 | 20.7 | 0.93 | 1 | 10 | 1496.0039 | 2046.8985 | 1851.5454 | 1496003.8929 | 2046898.5253 | 9.2541e-07 | 17 | 1851545.4028
58 | 95 | CONCLUIDO | 1.7491 | 57.17 | 53.48 | 97.23 | 1.32 | 33 | 208.23 | 53.44 | 15.5 | 31 | 44.3 | 25916.13 | 681.01 | 1367.21 | 135.86 | 104.26 | 14823.14 | 0.77 | 0.9 | 20.69 | 0.9 | 1 | 10 | 1494.0102 | 2044.1706 | 1849.0778 | 1494010.1679 | 2044170.6228 | 9.2594e-07 | 17 | 1849077.8476
59 | 95 | CONCLUIDO | 1.7506 | 57.12 | 53.46 | 100.24 | 1.34 | 32 | 208.63 | 53.44 | 15.75 | 30 | 44.45 | 25965.5 | 679.59 | 1367.26 | 135.51 | 104.26 | 14650.68 | 0.77 | 0.9 | 20.69 | 0.88 | 1 | 10 | 1490.8183 | 2039.8034 | 1845.1274 | 1490818.312 | 2039803.3848 | 9.2674e-07 | 17 | 1845127.4126
60 | 95 | CONCLUIDO | 1.7507 | 57.12 | 53.46 | 100.24 | 1.36 | 32 | 209.03 | 53.44 | 16 | 30 | 44.6 | 26014.91 | 678.03 | 1367.23 | 135.22 | 104.26 | 14505.92 | 0.77 | 0.9 | 20.7 | 0.88 | 1 | 10 | 1488.5899 | 2036.7543 | 1842.3694 | 1488589.8753 | 2036754.3393 | 9.2679e-07 | 17 | 1842369.3637
61 | 95 | CONCLUIDO | 1.7523 | 57.07 | 53.44 | 103.44 | 1.38 | 31 | 209.43 | 53.44 | 16.25 | 29 | 44.75 | 26064.38 | 677.64 | 1367.37 | 134.7 | 104.26 | 14251.27 | 0.77 | 0.9 | 20.69 | 0.87 | 1 | 10 | 1486.7544 | 2034.2429 | 1840.0976 | 1486754.382 | 2034242.9364 | 9.2764e-07 | 17 | 1840097.6456
62 | 95 | CONCLUIDO | 1.7526 | 57.06 | 53.44 | 103.42 | 1.4 | 31 | 209.84 | 53.44 | 16.5 | 29 | 44.9 | 26113.9 | 676.58 | 1367.23 | 134.33 | 104.26 | 14065.15 | 0.78 | 0.9 | 20.7 | 0.86 | 1 | 10 | 1485.0727 | 2031.942 | 1838.0163 | 1485072.7393 | 2031942.0387 | 9.278e-07 | 17 | 1838016.3424
63 | 95 | CONCLUIDO | 1.7548 | 56.99 | 53.4 | 106.8 | 1.42 | 30 | 210.24 | 53.44 | 16.75 | 28 | 45.05 | 26163.47 | 674.53 | 1367.22 | 133.32 | 104.26 | 13563.75 | 0.78 | 0.9 | 20.69 | 0.83 | 1 | 10 | 1480.3904 | 2025.5355 | 1832.2212 | 1480390.4314 | 2025535.4984 | 9.2896e-07 | 17 | 1832221.2333
64 | 95 | CONCLUIDO | 1.7549 | 56.98 | 53.4 | 106.8 | 1.43 | 30 | 210.64 | 53.44 | 17 | 28 | 45.21 | 26213.09 | 673.82 | 1367.3 | 133.54 | 104.26 | 13676.64 | 0.78 | 0.9 | 20.68 | 0.82 | 1 | 10 | 1479.3394 | 2024.0975 | 1830.9204 | 1479339.414 | 2024097.45 | 9.2901e-07 | 17 | 1830920.4303
65 | 95 | CONCLUIDO | 1.7569 | 56.92 | 53.37 | 110.42 | 1.45 | 29 | 211.04 | 53.44 | 17.25 | 27 | 45.36 | 26262.77 | 672.33 | 1367.19 | 132.36 | 104.26 | 13091.3 | 0.79 | 0.9 | 20.69 | 0.8 | 1 | 10 | 1475.6495 | 2019.0487 | 1826.3535 | 1475649.4843 | 2019048.7254 | 9.3007e-07 | 17 | 1826353.5488
66 | 95 | CONCLUIDO | 1.7567 | 56.92 | 53.38 | 110.43 | 1.47 | 29 | 211.45 | 53.44 | 17.5 | 27 | 45.51 | 26312.5 | 671.9 | 1367.21 | 132.63 | 104.26 | 13224.24 | 0.79 | 0.9 | 20.69 | 0.8 | 1 | 10 | 1475.2657 | 2018.5237 | 1825.8786 | 1475265.7326 | 2018523.6594 | 9.2997e-07 | 17 | 1825878.5944
67 | 95 | CONCLUIDO | 1.7583 | 56.87 | 53.36 | 114.35 | 1.49 | 28 | 211.85 | 53.44 | 17.75 | 26 | 45.67 | 26362.28 | 669.67 | 1367.21 | 131.93 | 104.26 | 12881.69 | 0.79 | 0.9 | 20.69 | 0.78 | 1 | 10 | 1470.9176 | 2012.5743 | 1820.4971 | 1470917.5957 | 2012574.3467 | 9.3081e-07 | 17 | 1820497.0758
68 | 95 | CONCLUIDO | 1.7589 | 56.85 | 53.34 | 114.31 | 1.51 | 28 | 212.25 | 53.44 | 18 | 26 | 45.82 | 26412.11 | 668.98 | 1367.15 | 131.77 | 104.26 | 12803.37 | 0.79 | 0.9 | 20.68 | 0.77 | 1 | 10 | 1469.4103 | 2010.512 | 1818.6315 | 1469410.276 | 2010511.9654 | 9.3113e-07 | 17 | 1818631.5252
69 | 95 | CONCLUIDO | 1.7587 | 56.86 | 53.35 | 114.32 | 1.52 | 28 | 212.66 | 53.44 | 18.25 | 26 | 45.97 | 26462 | 667.62 | 1367.25 | 131.57 | 104.26 | 12703.71 | 0.79 | 0.9 | 20.69 | 0.77 | 1 | 10 | 1467.7473 | 2008.2366 | 1816.5733 | 1467747.2707 | 2008236.5683 | 9.3102e-07 | 17 | 1816573.2888
70 | 95 | CONCLUIDO | 1.76 | 56.82 | 53.34 | 118.54 | 1.54 | 27 | 213.06 | 53.44 | 18.5 | 25 | 46.13 | 26511.94 | 667.11 | 1367.15 | 131.29 | 104.26 | 12564.33 | 0.79 | 0.9 | 20.7 | 0.77 | 1 | 10 | 1466.0524 | 2005.9176 | 1814.4756 | 1466052.3861 | 2005917.5524 | 9.3171e-07 | 17 | 1814475.5965
71 | 95 | CONCLUIDO | 1.7604 | 56.81 | 53.33 | 118.52 | 1.56 | 27 | 213.47 | 53.44 | 18.75 | 25 | 46.28 | 26561.93 | 664.51 | 1367.2 | 130.92 | 104.26 | 12379.32 | 0.8 | 0.9 | 20.69 | 0.76 | 1 | 10 | 1462.1306 | 2000.5516 | 1809.6217 | 1462130.5724 | 2000551.5538 | 9.3192e-07 | 17 | 1809621.7213
72 | 95 | CONCLUIDO | 1.7627 | 56.73 | 53.29 | 122.99 | 1.58 | 26 | 213.87 | 53.44 | 19 | 24 | 46.44 | 26611.98 | 662.28 | 1367.19 | 129.8 | 104.26 | 11828.42 | 0.8 | 0.9 | 20.69 | 0.72 | 1 | 10 | 1457.1798 | 1993.7777 | 1803.4943 | 1457179.7798 | 1993777.6609 | 9.3314e-07 | 17 | 1803494.3192
73 | 95 | CONCLUIDO | 1.7628 | 56.73 | 53.29 | 122.98 | 1.6 | 26 | 214.28 | 53.44 | 19.25 | 24 | 46.6 | 26662.08 | 663.66 | 1367.22 | 129.61 | 104.26 | 11729.76 | 0.8 | 0.9 | 20.69 | 0.72 | 1 | 10 | 1459.0024 | 1996.2714 | 1805.7501 | 1459002.3719 | 1996271.4119 | 9.332e-07 | 17 | 1805750.0702
74 | 95 | CONCLUIDO | 1.7631 | 56.72 | 53.28 | 122.96 | 1.61 | 26 | 214.69 | 53.44 | 19.5 | 24 | 46.75 | 26712.23 | 661.92 | 1367.21 | 129.57 | 104.26 | 11713.34 | 0.8 | 0.9 | 20.68 | 0.71 | 1 | 10 | 1456.3389 | 1992.6271 | 1802.4535 | 1456338.852 | 1992627.0664 | 9.3335e-07 | 17 | 1802453.5358
75 | 95 | CONCLUIDO | 1.7649 | 56.66 | 53.26 | 127.83 | 1.63 | 25 | 215.09 | 53.44 | 19.75 | 23 | 46.91 | 26762.44 | 659.98 | 1367.24 | 128.87 | 104.26 | 11367.16 | 0.81 | 0.9 | 20.68 | 0.69 | 1 | 10 | 1452.2801 | 1987.0738 | 1797.4302 | 1452280.1472 | 1987073.7674 | 9.3431e-07 | 17 | 1797430.2359
76 | 95 | CONCLUIDO | 1.7646 | 56.67 | 53.27 | 127.85 | 1.65 | 25 | 215.5 | 53.44 | 20 | 23 | 47.07 | 26812.71 | 660.03 | 1367.2 | 129.07 | 104.26 | 11463.9 | 0.81 | 0.9 | 20.69 | 0.69 | 1 | 10 | 1452.6239 | 1987.5441 | 1797.8556 | 1452623.8624 | 1987544.0537 | 9.3415e-07 | 17 | 1797855.6388
77 | 95 | CONCLUIDO | 1.7647 | 56.67 | 53.27 | 127.85 | 1.67 | 25 | 215.91 | 53.44 | 20.25 | 23 | 47.23 | 26863.02 | 657.9 | 1367.22 | 129.08 | 104.26 | 11470.16 | 0.81 | 0.9 | 20.68 | 0.69 | 1 | 10 | 1449.634 | 1983.4533 | 1794.1553 | 1449634.043 | 1983453.2509 | 9.342e-07 | 17 | 1794155.2564
78 | 95 | CONCLUIDO | 1.7674 | 56.58 | 53.22 | 133.04 | 1.68 | 24 | 216.32 | 53.44 | 20.5 | 22 | 47.38 | 26913.4 | 655.75 | 1367.24 | 127.45 | 104.26 | 10659.98 | 0.82 | 0.9 | 20.68 | 0.64 | 1 | 10 | 1444.4776 | 1976.398 | 1787.7734 | 1444477.6345 | 1976398.0253 | 9.3563e-07 | 17 | 1787773.3717
79 | 95 | CONCLUIDO | 1.7669 | 56.6 | 53.24 | 133.09 | 1.7 | 24 | 216.73 | 53.44 | 20.75 | 22 | 47.54 | 26963.82 | 656.42 | 1367.26 | 127.93 | 104.26 | 10901.75 | 0.81 | 0.9 | 20.68 | 0.66 | 1 | 10 | 1445.8718 | 1978.3056 | 1789.4989 | 1445871.8213 | 1978305.6133 | 9.3537e-07 | 17 | 1789498.9021
80 | 95 | CONCLUIDO | 1.7663 | 56.61 | 53.25 | 133.13 | 1.72 | 24 | 217.14 | 53.44 | 21 | 22 | 47.7 | 27014.3 | 656.65 | 1367.28 | 128.58 | 104.26 | 11224.92 | 0.81 | 0.9 | 20.68 | 0.68 | 1 | 10 | 1446.6708 | 1979.3988 | 1790.4877 | 1446670.7621 | 1979398.7593 | 9.3505e-07 | 17 | 1790487.7198
81 | 95 | CONCLUIDO | 1.7691 | 56.53 | 53.2 | 138.79 | 1.74 | 23 | 217.55 | 53.44 | 21.25 | 21 | 47.86 | 27064.84 | 653.33 | 1367.26 | 126.95 | 104.26 | 10418.67 | 0.82 | 0.9 | 20.68 | 0.62 | 1 | 10 | 1439.8543 | 1970.0721 | 1782.0512 | 1439854.2609 | 1970072.1217 | 9.3653e-07 | 17 | 1782051.2034
82 | 95 | CONCLUIDO | 1.7688 | 56.53 | 53.21 | 138.81 | 1.75 | 23 | 217.96 | 53.44 | 21.5 | 21 | 48.02 | 27115.43 | 653.82 | 1367.19 | 127.2 | 104.26 | 10543.58 | 0.82 | 0.9 | 20.68 | 0.63 | 1 | 10 | 1440.7967 | 1971.3616 | 1783.2176 | 1440796.7062 | 1971361.6169 | 9.3637e-07 | 17 | 1783217.631
83 | 95 | CONCLUIDO | 1.7692 | 56.52 | 53.2 | 138.78 | 1.77 | 23 | 218.37 | 53.44 | 21.75 | 21 | 48.18 | 27166.08 | 652.4 | 1367.2 | 126.73 | 104.26 | 10304.5 | 0.82 | 0.9 | 20.68 | 0.62 | 1 | 10 | 1438.5133 | 1968.2373 | 1780.3915 | 1438513.2709 | 1968237.32 | 9.3658e-07 | 17 | 1780391.5126
84 | 95 | CONCLUIDO | 1.7683 | 56.55 | 53.23 | 138.86 | 1.79 | 23 | 218.78 | 53.44 | 22 | 21 | 48.34 | 27216.79 | 650.62 | 1367.22 | 127.92 | 104.26 | 10899.12 | 0.82 | 0.9 | 20.68 | 0.65 | 1 | 10 | 1436.8954 | 1966.0237 | 1778.3892 | 1436895.4336 | 1966023.7236 | 9.3611e-07 | 17 | 1778389.1787
85 | 95 | CONCLUIDO | 1.7713 | 56.46 | 53.17 | 145.01 | 1.8 | 22 | 219.19 | 53.44 | 22.25 | 20 | 48.51 | 27267.55 | 649.44 | 1367.17 | 125.77 | 104.26 | 9832.69 | 0.83 | 0.9 | 20.68 | 0.59 | 1 | 10 | 1432.8228 | 1960.4513 | 1773.3486 | 1432822.7608 | 1960451.313 | 9.3769e-07 | 17 | 1773348.5912
86 | 95 | CONCLUIDO | 1.7714 | 56.45 | 53.17 | 145 | 1.82 | 22 | 219.6 | 53.44 | 22.5 | 20 | 48.67 | 27318.36 | 649.01 | 1367.18 | 125.67 | 104.26 | 9780.48 | 0.83 | 0.9 | 20.68 | 0.59 | 1 | 10 | 1432.1665 | 1959.5534 | 1772.5364 | 1432166.5272 | 1959553.4252 | 9.3775e-07 | 17 | 1772536.3966
87 | 95 | CONCLUIDO | 1.771 | 56.47 | 53.18 | 145.03 | 1.84 | 22 | 220.01 | 53.44 | 22.75 | 20 | 48.83 | 27369.23 | 648.18 | 1367.2 | 125.95 | 104.26 | 9922.04 | 0.83 | 0.9 | 20.68 | 0.6 | 1 | 10 | 1431.3729 | 1958.4675 | 1771.5541 | 1431372.8756 | 1958467.5162 | 9.3754e-07 | 17 | 1771554.1252
88 | 95 | CONCLUIDO | 1.7709 | 56.47 | 53.18 | 145.04 | 1.85 | 22 | 220.43 | 53.44 | 23 | 20 | 48.99 | 27420.16 | 645.57 | 1367.25 | 126.25 | 104.26 | 10071.89 | 0.83 | 0.9 | 20.68 | 0.6 | 1 | 10 | 1427.8773 | 1953.6847 | 1767.2277 | 1427877.2613 | 1953684.6624 | 9.3748e-07 | 17 | 1767227.7402
89 | 95 | CONCLUIDO | 1.7735 | 56.39 | 53.13 | 151.81 | 1.87 | 21 | 220.84 | 53.44 | 23.25 | 19 | 49.16 | 27471.15 | 644.01 | 1367.21 | 124.55 | 104.26 | 9226.96 | 0.84 | 0.9 | 20.68 | 0.56 | 1 | 10 | 1423.6451 | 1947.894 | 1761.9898 | 1423645.0923 | 1947894.022 | 9.3886e-07 | 17 | 1761989.7504
90 | 95 | CONCLUIDO | 1.7734 | 56.39 | 53.14 | 151.82 | 1.89 | 21 | 221.25 | 53.44 | 23.5 | 19 | 49.32 | 27522.19 | 644.52 | 1367.22 | 124.74 | 104.26 | 9322.5 | 0.84 | 0.9 | 20.68 | 0.56 | 1 | 10 | 1424.4726 | 1949.0262 | 1763.0139 | 1424472.5853 | 1949026.2345 | 9.3881e-07 | 17 | 1763013.9062
91 | 95 | CONCLUIDO | 1.7733 | 56.39 | 53.14 | 151.83 | 1.9 | 21 | 221.67 | 53.44 | 23.75 | 19 | 49.48 | 27573.29 | 642.72 | 1367.27 | 124.96 | 104.26 | 9431.57 | 0.83 | 0.9 | 20.68 | 0.57 | 1 | 10 | 1422.0861 | 1945.7609 | 1760.0602 | 1422086.0921 | 1945760.9292 | 9.3875e-07 | 17 | 1760060.237
92 | 95 | CONCLUIDO | 1.7734 | 56.39 | 53.14 | 151.82 | 1.92 | 21 | 222.08 | 53.44 | 24 | 19 | 49.65 | 27624.44 | 639.61 | 1367.13 | 124.83 | 104.26 | 9365.57 | 0.84 | 0.9 | 20.68 | 0.56 | 1 | 10 | 1417.7761 | 1939.8638 | 1754.7259 | 1417776.0911 | 1939863.7957 | 9.3881e-07 | 17 | 1754725.9176
93 | 95 | CONCLUIDO | 1.7755 | 56.32 | 53.11 | 159.33 | 1.94 | 20 | 222.5 | 53.44 | 24.25 | 18 | 49.81 | 27675.78 | 640.07 | 1367.25 | 123.81 | 104.26 | 8860.69 | 0.84 | 0.9 | 20.68 | 0.54 | 1 | 10 | 1416.7824 | 1938.5042 | 1753.4961 | 1416782.4129 | 1938504.2014 | 9.3992e-07 | 17 | 1753496.0811
94 | 95 | CONCLUIDO | 1.7756 | 56.32 | 53.1 | 159.31 | 1.95 | 20 | 222.92 | 53.44 | 24.5 | 18 | 49.98 | 27727.05 | 641.33 | 1367.2 | 123.79 | 104.26 | 8853.67 | 0.84 | 0.9 | 20.67 | 0.53 | 1 | 10 | 1418.3674 | 1940.6728 | 1755.4577 | 1418367.3518 | 1940672.7847 | 9.3997e-07 | 17 | 1755457.6979
95 | 95 | CONCLUIDO | 1.7754 | 56.32 | 53.11 | 159.33 | 1.97 | 20 | 223.33 | 53.44 | 24.75 | 18 | 50.15 | 27778.39 | 640.55 | 1367.23 | 123.95 | 104.26 | 8933.61 | 0.84 | 0.9 | 20.67 | 0.53 | 1 | 10 | 1417.5044 | 1939.492 | 1754.3896 | 1417504.3801 | 1939492.0288 | 9.3987e-07 | 17 | 1754389.6316
96 | 95 | CONCLUIDO | 1.7753 | 56.33 | 53.12 | 159.35 | 1.99 | 20 | 223.75 | 53.44 | 25 | 18 | 50.31 | 27829.77 | 638.64 | 1367.32 | 124.01 | 104.26 | 8960.32 | 0.84 | 0.9 | 20.67 | 0.54 | 1 | 10 | 1415.0337 | 1936.1115 | 1751.3317 | 1415033.6616 | 1936111.4827 | 9.3981e-07 | 17 | 1751331.7201
97 | 95 | CONCLUIDO | 1.7772 | 56.27 | 53.09 | 167.66 | 2 | 19 | 224.17 | 53.44 | 25.25 | 17 | 50.48 | 27881.22 | 633.83 | 1367.2 | 123.26 | 104.26 | 8588.82 | 0.85 | 0.9 | 20.68 | 0.52 | 1 | 10 | 1407.0078 | 1925.1302 | 1741.3985 | 1407007.8436 | 1925130.2044 | 9.4082e-07 | 17 | 1741398.4797
98 | 95 | CONCLUIDO | 1.7771 | 56.27 | 53.09 | 167.67 | 2.02 | 19 | 224.58 | 53.44 | 25.5 | 17 | 50.65 | 27932.73 | 634.25 | 1367.26 | 123.39 | 104.26 | 8656.66 | 0.84 | 0.9 | 20.67 | 0.52 | 1 | 10 | 1407.6469 | 1926.0046 | 1742.1894 | 1407646.9096 | 1926004.6027 | 9.4077e-07 | 17 | 1742189.4266
99 | 95 | CONCLUIDO | 1.7772 | 56.27 | 53.09 | 167.66 | 2.03 | 19 | 225 | 53.44 | 25.75 | 17 | 50.82 | 27984.29 | 634.02 | 1367.19 | 123.25 | 104.26 | 8588.3 | 0.85 | 0.9 | 20.67 | 0.52 | 1 | 10 | 1407.2664 | 1925.484 | 1741.7185 | 1407266.4207 | 1925484.001 | 9.4082e-07 | 17 | 1741718.5104
100 | 95 | CONCLUIDO | 1.7773 | 56.26 | 53.09 | 167.65 | 2.05 | 19 | 225.42 | 53.44 | 26 | 17 | 50.98 | 28035.92 | 632.29 | 1367.27 | 122.99 | 104.26 | 8454.73 | 0.85 | 0.9 | 20.68 | 0.51 | 1 | 10 | 1404.8447 | 1922.1705 | 1738.7212 | 1404844.6915 | 1922170.4843 | 9.4087e-07 | 17 | 1738721.231
101 | 95 | CONCLUIDO | 1.7771 | 56.27 | 53.1 | 167.67 | 2.07 | 19 | 225.84 | 53.44 | 26.25 | 17 | 51.15 | 28087.6 | 630.63 | 1367.19 | 123.35 | 104.26 | 8635.89 | 0.85 | 0.9 | 20.68 | 0.52 | 1 | 10 | 1402.7833 | 1919.35 | 1736.17 | 1402783.336 | 1919350.0467 | 9.4077e-07 | 17 | 1736169.9721
102 | 95 | CONCLUIDO | 1.7796 | 56.19 | 53.05 | 176.84 | 2.08 | 18 | 226.26 | 53.44 | 26.5 | 16 | 51.32 | 28139.34 | 628.53 | 1367.22 | 121.9 | 104.26 | 7916.9 | 0.86 | 0.9 | 20.67 | 0.48 | 1 | 10 | 1397.9355 | 1912.7171 | 1730.17 | 1397935.5342 | 1912717.0704 | 9.4209e-07 | 17 | 1730170.0377
103 | 95 | CONCLUIDO | 1.7792 | 56.2 | 53.07 | 176.89 | 2.1 | 18 | 226.68 | 53.44 | 26.75 | 16 | 51.49 | 28191.14 | 629.35 | 1367.19 | 122.61 | 104.26 | 8270.89 | 0.85 | 0.9 | 20.67 | 0.49 | 1 | 10 | 1399.4441 | 1914.7811 | 1732.0371 | 1399444.0606 | 1914781.1028 | 9.4188e-07 | 17 | 1732037.0818
104 | 95 | CONCLUIDO | 1.7789 | 56.21 | 53.08 | 176.92 | 2.11 | 18 | 227.1 | 53.44 | 27 | 16 | 51.66 | 28243 | 628.63 | 1367.19 | 122.87 | 104.26 | 8401.41 | 0.85 | 0.9 | 20.67 | 0.5 | 1 | 10 | 1398.7292 | 1913.803 | 1731.1523 | 1398729.1862 | 1913802.9801 | 9.4172e-07 | 17 | 1731152.3097
105 | 95 | CONCLUIDO | 1.7793 | 56.2 | 53.06 | 176.88 | 2.13 | 18 | 227.52 | 53.44 | 27.25 | 16 | 51.83 | 28294.92 | 628.41 | 1367.21 | 122.45 | 104.26 | 8189.94 | 0.85 | 0.9 | 20.67 | 0.49 | 1 | 10 | 1398.0362 | 1912.8548 | 1730.2946 | 1398036.1615 | 1912854.7532 | 9.4193e-07 | 17 | 1730294.5803
106 | 95 | CONCLUIDO | 1.7794 | 56.2 | 53.06 | 176.87 | 2.14 | 18 | 227.94 | 53.44 | 27.5 | 16 | 52.01 | 28346.9 | 625.74 | 1367.19 | 122.27 | 104.26 | 8101.15 | 0.85 | 0.9 | 20.67 | 0.48 | 1 | 10 | 1394.3401 | 1907.7977 | 1725.7201 | 1394340.1148 | 1907797.659 | 9.4198e-07 | 17 | 1725720.128
107 | 95 | CONCLUIDO | 1.7789 | 56.21 | 53.08 | 176.92 | 2.16 | 18 | 228.36 | 53.44 | 27.75 | 16 | 52.18 | 28398.94 | 624.22 | 1367.22 | 122.85 | 104.26 | 8391.22 | 0.85 | 0.9 | 20.67 | 0.5 | 1 | 10 | 1392.7332 | 1905.599 | 1723.7313 | 1392733.2118 | 1905599.0235 | 9.4172e-07 | 17 | 1723731.3272
108 | 95 | CONCLUIDO | 1.7814 | 56.13 | 53.03 | 187.18 | 2.18 | 17 | 228.79 | 53.44 | 28 | 15 | 52.35 | 28451.04 | 622.68 | 1367.22 | 121.51 | 104.26 | 7725.57 | 0.86 | 0.9 | 20.67 | 0.46 | 1 | 10 | 1388.6647 | 1900.0324 | 1718.6959 | 1388664.7377 | 1900032.3577 | 9.4304e-07 | 17 | 1718695.9362
109 | 95 | CONCLUIDO | 1.7818 | 56.12 | 53.02 | 187.13 | 2.19 | 17 | 229.21 | 53.44 | 28.25 | 15 | 52.52 | 28503.21 | 622.39 | 1367.21 | 121.05 | 104.26 | 7497.35 | 0.86 | 0.9 | 20.67 | 0.45 | 1 | 10 | 1387.943 | 1899.0449 | 1717.8027 | 1387943.0358 | 1899044.8933 | 9.4325e-07 | 17 | 1717802.714
110 | 95 | CONCLUIDO | 1.7817 | 56.13 | 53.03 | 187.15 | 2.21 | 17 | 229.63 | 53.44 | 28.5 | 15 | 52.7 | 28555.43 | 622.04 | 1367.19 | 121.05 | 104.26 | 7498.49 | 0.86 | 0.9 | 20.67 | 0.45 | 1 | 10 | 1387.5972 | 1898.5717 | 1717.3747 | 1387597.2248 | 1898571.7394 | 9.432e-07 | 17 | 1717374.7173
111 | 95 | CONCLUIDO | 1.7812 | 56.14 | 53.04 | 187.2 | 2.22 | 17 | 230.06 | 53.44 | 28.75 | 13 | 52.87 | 28607.71 | 621.48 | 1367.2 | 121.56 | 104.26 | 7750.31 | 0.86 | 0.9 | 20.67 | 0.47 | 1 | 10 | 1387.2309 | 1898.0706 | 1716.9214 | 1387230.9331 | 1898070.563 | 9.4294e-07 | 17 | 1716921.3724
112 | 95 | CONCLUIDO | 1.7812 | 56.14 | 53.04 | 187.2 | 2.24 | 17 | 230.48 | 53.44 | 29 | 13 | 53.05 | 28660.06 | 618.96 | 1367.23 | 121.55 | 104.26 | 7745.58 | 0.86 | 0.9 | 20.67 | 0.46 | 1 | 10 | 1383.8091 | 1893.3886 | 1712.6863 | 1383809.0863 | 1893388.6412 | 9.4294e-07 | 17 | 1712686.2867
113 | 95 | CONCLUIDO | 1.7813 | 56.14 | 53.04 | 187.19 | 2.25 | 17 | 230.91 | 53.44 | 29.25 | 13 | 53.22 | 28712.46 | 616.87 | 1367.14 | 121.49 | 104.26 | 7716.04 | 0.86 | 0.9 | 20.67 | 0.46 | 1 | 10 | 1380.9053 | 1889.4156 | 1709.0924 | 1380905.3043 | 1889415.5586 | 9.4299e-07 | 17 | 1709092.3895
114 | 95 | CONCLUIDO | 1.7834 | 56.07 | 53.01 | 198.78 | 2.27 | 16 | 231.33 | 53.44 | 29.5 | 9 | 53.4 | 28764.93 | 615.51 | 1367.18 | 120.42 | 104.26 | 7188.3 | 0.87 | 0.9 | 20.67 | 0.43 | 1 | 10 | 1377.4912 | 1884.7442 | 1704.8668 | 1377491.159 | 1884744.1743 | 9.441e-07 | 17 | 1704866.8356
115 | 95 | CONCLUIDO | 1.7831 | 56.08 | 53.02 | 198.81 | 2.28 | 16 | 231.76 | 53.44 | 29.75 | 10 | 53.57 | 28817.46 | 616.97 | 1367.24 | 120.67 | 104.26 | 7312.6 | 0.86 | 0.9 | 20.68 | 0.44 | 1 | 10 | 1379.7313 | 1887.8092 | 1707.6394 | 1379731.2898 | 1887809.2201 | 9.4394e-07 | 17 | 1707639.3577
116 | 95 | CONCLUIDO | 1.7834 | 56.07 | 53.01 | 198.78 | 2.3 | 16 | 232.18 | 53.44 | 30 | 10 | 53.75 | 28870.05 | 616.49 | 1367.23 | 120.42 | 104.26 | 7187.59 | 0.87 | 0.9 | 20.67 | 0.43 | 1 | 10 | 1378.8202 | 1886.5627 | 1706.5118 | 1378820.2356 | 1886562.6756 | 9.441e-07 | 17 | 1706511.7817
117 | 95 | CONCLUIDO | 1.7831 | 56.08 | 53.02 | 198.82 | 2.31 | 16 | 232.61 | 53.44 | 30.25 | 7 | 53.93 | 28922.71 | 617 | 1367.21 | 120.56 | 104.26 | 7257.83 | 0.86 | 0.9 | 20.68 | 0.44 | 1 | 10 | 1379.772 | 1887.8649 | 1707.6897 | 1379771.9826 | 1887864.8979 | 9.4394e-07 | 17 | 1707689.7217
118 | 95 | CONCLUIDO | 1.7829 | 56.09 | 53.02 | 198.84 | 2.33 | 16 | 233.04 | 53.44 | 30.5 | 5 | 54.1 | 28975.43 | 617.23 | 1367.2 | 120.71 | 104.26 | 7329.96 | 0.86 | 0.9 | 20.68 | 0.45 | 1 | 10 | 1380.2154 | 1888.4716 | 1708.2385 | 1380215.3871 | 1888471.5834 | 9.4384e-07 | 17 | 1708238.506
119 | 95 | CONCLUIDO | 1.7831 | 56.08 | 53.02 | 198.82 | 2.34 | 16 | 233.47 | 53.44 | 30.75 | 5 | 54.28 | 29028.21 | 617.87 | 1367.18 | 120.66 | 104.26 | 7308.33 | 0.86 | 0.9 | 20.68 | 0.44 | 1 | 10 | 1380.9521 | 1889.4796 | 1709.1503 | 1380952.0757 | 1889479.5533 | 9.4394e-07 | 17 | 1709150.2766
120 | 95 | CONCLUIDO | 1.7828 | 56.09 | 53.03 | 198.85 | 2.36 | 16 | 233.89 | 53.44 | 31 | 4 | 54.46 | 29081.05 | 618.39 | 1367.22 | 120.7 | 104.26 | 7327.34 | 0.86 | 0.9 | 20.69 | 0.45 | 1 | 10 | 1381.9179 | 1890.801 | 1710.3456 | 1381917.9082 | 1890801.0479 | 9.4378e-07 | 17 | 1710345.6496
121 | 95 | CONCLUIDO | 1.7825 | 56.1 | 53.04 | 198.89 | 2.37 | 16 | 234.32 | 53.44 | 31.25 | 2 | 54.64 | 29133.96 | 618.75 | 1367.23 | 121.17 | 104.26 | 7561.81 | 0.86 | 0.9 | 20.68 | 0.46 | 1 | 10 | 1382.667 | 1891.8259 | 1711.2727 | 1382666.9641 | 1891825.9392 | 9.4362e-07 | 17 | 1711272.7267
122 | 95 | CONCLUIDO | 1.7822 | 56.11 | 53.05 | 198.92 | 2.39 | 16 | 234.75 | 53.44 | 31.5 | 2 | 54.82 | 29186.93 | 619.39 | 1367.22 | 121.22 | 104.26 | 7585.05 | 0.86 | 0.9 | 20.69 | 0.47 | 1 | 10 | 1383.7963 | 1893.3711 | 1712.6704 | 1383796.264 | 1893371.0972 | 9.4347e-07 | 17 | 1712670.417
123 | 95 | CONCLUIDO | 1.7824 | 56.1 | 53.04 | 198.9 | 2.4 | 16 | 235.18 | 53.44 | 31.75 | 1 | 55 | 29239.96 | 620.06 | 1367.26 | 121.14 | 104.26 | 7547.97 | 0.86 | 0.9 | 20.69 | 0.46 | 1 | 10 | 1384.5105 | 1894.3483 | 1713.5543 | 1384510.4599 | 1894348.2916 | 9.4357e-07 | 17 | 1713554.3494
124 | 95 | CONCLUIDO | 1.7825 | 56.1 | 53.04 | 198.88 | 2.41 | 16 | 235.61 | 53.44 | 32 | 1 | 55.18 | 29293.06 | 620.73 | 1367.31 | 120.91 | 104.26 | 7431.93 | 0.86 | 0.9 | 20.69 | 0.46 | 1 | 10 | 1385.3536 | 1895.5019 | 1714.5979 | 1385353.5972 | 1895501.9091 | 9.4362e-07 | 17 | 1714597.8673
125 | 95 | CONCLUIDO | 1.7825 | 56.1 | 53.04 | 198.89 | 2.43 | 16 | 236.04 | 53.44 | 32.25 | 0 | 55.36 | 29346.22 | 621.67 | 1367.27 | 120.96 | 104.26 | 7457.4 | 0.86 | 0.9 | 20.69 | 0.46 | 1 | 10 | 1386.6291 | 1897.2471 | 1716.1765 | 1386629.0695 | 1897247.0666 | 9.4362e-07 | 17 | 1716176.4694

## RESULTADOS_9
Unnamed: 0 | Volume de calda [L] | STATUS | Capacidade operacional [ha/h] | Tempo de missao [h] | Tempo util [h] | Tempo por voo [min] | Autonomia Projetada [h] | N° Voos | MTOW [kg] | Massa Estrutura [kg] | Combustível [kg] | Abastecimentos | Massa gerador | Potência gerador [W] | Combustível consumido [L] | Calda cons [L] | Distância percorrida [km] | Distância Pulverizando [km] | RTL ACUMULADO[m] | EOC [km/km] | EOC [h/h] | Tempo de manobra [h] | Tempo rtl_rtw [h] | V pulv [m/s] | V desloc [m/s] | Preço Total por ha Simples [R$/ha] | Preço Total por ha Presumido [R$/ha] | Preço Total por ha Real [R$/ha] | Preço Total Simples [R$] | Preço Total Presumido [R$] | Prod CAPEX [ha/h/R$] | Dias Trabalhados | Preço Total Real [R$]
0 | 55 | CONCLUIDO | 1.239 | 80.71 | 66.97 | 8.23 | 0.15 | 488 | 116.05 | 43.4 | 1 | 486 | 16.65 | 14546.17 | 676.12 | 1369.44 | 574.34 | 104.26 | 231787.98 | 0.18 | 0.72 | 21.45 | 14.34 | 1 | 10 | 2077.8055 | 2842.9451 | 2571.6184 | 2077805.4741 | 2842945.116 | 7.0959e-07 | 24 | 2571618.4243
1 | 55 | CONCLUIDO | 1.3481 | 74.18 | 63.3 | 10.32 | 0.19 | 368 | 116.37 | 43.4 | 1.25 | 366 | 16.72 | 14585.96 | 637.59 | 1368.75 | 455.2 | 104.26 | 172818.33 | 0.23 | 0.76 | 21.24 | 10.69 | 1 | 10 | 1815.4396 | 2483.9645 | 2246.8985 | 1815439.5938 | 2483964.5438 | 7.7207e-07 | 22 | 2246898.454
2 | 55 | CONCLUIDO | 1.4231 | 70.27 | 61.14 | 12.43 | 0.23 | 295 | 116.69 | 43.4 | 1.5 | 293 | 16.79 | 14625.77 | 614.03 | 1368.79 | 384.47 | 104.26 | 137814.37 | 0.27 | 0.78 | 21.13 | 8.53 | 1 | 10 | 1667.8936 | 2282.0856 | 2064.2866 | 1667893.6069 | 2282085.6153 | 8.1502e-07 | 21 | 2064286.5671
3 | 55 | CONCLUIDO | 1.4765 | 67.73 | 59.74 | 14.51 | 0.26 | 247 | 117.01 | 43.4 | 1.75 | 245 | 16.86 | 14665.62 | 598.16 | 1368.27 | 338.77 | 104.26 | 115208.53 | 0.31 | 0.8 | 21.06 | 7.15 | 1 | 10 | 1570.38 | 2148.6633 | 1943.5979 | 1570380.0498 | 2148663.2645 | 8.4561e-07 | 20 | 1943597.8582
4 | 55 | CONCLUIDO | 1.5203 | 65.78 | 58.65 | 16.68 | 0.3 | 211 | 117.34 | 43.4 | 2 | 209 | 16.94 | 14705.49 | 585.45 | 1367.96 | 304.44 | 104.26 | 98222.48 | 0.34 | 0.82 | 20.97 | 6.06 | 1 | 10 | 1504.9486 | 2059.137 | 1862.6159 | 1504948.5717 | 2059137.0294 | 8.7069e-07 | 20 | 1862615.8813
5 | 55 | CONCLUIDO | 1.5522 | 64.43 | 57.92 | 18.79 | 0.34 | 185 | 117.66 | 43.4 | 2.25 | 183 | 17.01 | 14745.39 | 576.25 | 1367.81 | 279.68 | 104.26 | 85972.47 | 0.37 | 0.83 | 20.96 | 5.33 | 1 | 10 | 1448.8722 | 1982.4109 | 1793.2124 | 1448872.2192 | 1982410.89 | 8.8896e-07 | 19 | 1793212.377
6 | 55 | CONCLUIDO | 1.5795 | 63.31 | 57.31 | 20.97 | 0.37 | 164 | 117.98 | 43.4 | 2.5 | 162 | 17.08 | 14785.31 | 568.28 | 1368.01 | 259.54 | 104.26 | 76006.65 | 0.4 | 0.84 | 20.93 | 4.72 | 1 | 10 | 1411.8473 | 1931.7518 | 1747.3881 | 1411847.2974 | 1931751.7585 | 9.046e-07 | 19 | 1747388.0819
7 | 55 | CONCLUIDO | 1.6019 | 62.43 | 56.81 | 23.03 | 0.41 | 148 | 118.31 | 43.4 | 2.75 | 146 | 17.16 | 14825.26 | 561.51 | 1367.83 | 243.68 | 104.26 | 68156.13 | 0.43 | 0.84 | 20.89 | 4.22 | 1 | 10 | 1382.0653 | 1891.0027 | 1710.528 | 1382065.2609 | 1891002.6624 | 9.1743e-07 | 19 | 1710528.0224
8 | 55 | CONCLUIDO | 1.6208 | 61.7 | 56.41 | 25.26 | 0.45 | 134 | 118.63 | 43.4 | 3 | 132 | 17.23 | 14865.24 | 555.6 | 1367.62 | 231.24 | 104.26 | 62005.22 | 0.45 | 0.85 | 20.86 | 3.83 | 1 | 10 | 1346.1979 | 1841.9273 | 1666.1364 | 1346197.8836 | 1841927.3344 | 9.2825e-07 | 18 | 1666136.3747
9 | 55 | CONCLUIDO | 1.6367 | 61.1 | 56.08 | 27.35 | 0.48 | 123 | 118.96 | 43.4 | 3.25 | 121 | 17.31 | 14905.25 | 550.5 | 1367.84 | 220.1 | 104.26 | 56490.3 | 0.47 | 0.85 | 20.85 | 3.49 | 1 | 10 | 1325.7384 | 1813.9338 | 1640.8145 | 1325738.4173 | 1813933.79 | 9.3736e-07 | 18 | 1640814.495
10 | 55 | CONCLUIDO | 1.6497 | 60.62 | 55.83 | 29.65 | 0.52 | 113 | 119.28 | 43.4 | 3.5 | 111 | 17.38 | 14945.29 | 546.35 | 1367.64 | 211.9 | 104.26 | 52441.92 | 0.49 | 0.86 | 20.84 | 3.25 | 1 | 10 | 1309.441 | 1791.6349 | 1620.6438 | 1309440.9657 | 1791634.8977 | 9.448e-07 | 18 | 1620643.7776
11 | 55 | CONCLUIDO | 1.662 | 60.17 | 55.57 | 31.76 | 0.55 | 105 | 119.61 | 43.4 | 3.75 | 103 | 17.46 | 14985.35 | 541.66 | 1367.73 | 203.74 | 104.26 | 48401.91 | 0.51 | 0.86 | 20.82 | 2.99 | 1 | 10 | 1293.0174 | 1769.1635 | 1600.317 | 1293017.4296 | 1769163.491 | 9.5185e-07 | 18 | 1600317.0105
12 | 55 | CONCLUIDO | 1.672 | 59.81 | 55.38 | 33.91 | 0.59 | 98 | 119.93 | 43.4 | 4 | 96 | 17.53 | 15025.44 | 537.83 | 1367.46 | 197.34 | 104.26 | 45237.5 | 0.53 | 0.87 | 20.81 | 2.8 | 1 | 10 | 1279.9338 | 1751.2619 | 1584.1239 | 1279933.8208 | 1751261.9203 | 9.5757e-07 | 18 | 1584123.9406
13 | 55 | CONCLUIDO | 1.6828 | 59.42 | 55.16 | 36.37 | 0.62 | 91 | 120.26 | 43.4 | 4.25 | 89 | 17.61 | 15065.56 | 533.58 | 1367.44 | 190.62 | 104.26 | 41909.1 | 0.55 | 0.87 | 20.79 | 2.58 | 1 | 10 | 1265.7356 | 1731.8353 | 1566.5513 | 1265735.5729 | 1731835.2512 | 9.6376e-07 | 18 | 1566551.3255
14 | 55 | CONCLUIDO | 1.6905 | 59.15 | 55.02 | 38.38 | 0.66 | 86 | 120.58 | 43.4 | 4.5 | 84 | 17.68 | 15105.7 | 530.4 | 1367.69 | 185.6 | 104.26 | 39427.83 | 0.56 | 0.87 | 20.79 | 2.43 | 1 | 10 | 1255.599 | 1717.9659 | 1554.0056 | 1255598.9686 | 1717965.9019 | 9.6817e-07 | 18 | 1554005.6474
15 | 55 | CONCLUIDO | 1.6982 | 58.88 | 54.87 | 40.64 | 0.69 | 81 | 120.91 | 43.4 | 4.75 | 79 | 17.76 | 15145.88 | 526.89 | 1367.5 | 180.84 | 104.26 | 37070.77 | 0.58 | 0.87 | 20.77 | 2.28 | 1 | 10 | 1245.0312 | 1703.5066 | 1540.9263 | 1245031.1711 | 1703506.5752 | 9.7258e-07 | 18 | 1540926.2986
16 | 55 | CONCLUIDO | 1.7048 | 58.66 | 54.76 | 43.23 | 0.73 | 76 | 121.23 | 43.4 | 5 | 74 | 17.83 | 15186.08 | 523.6 | 1367.35 | 177.31 | 104.26 | 35329.75 | 0.59 | 0.88 | 20.78 | 2.18 | 1 | 10 | 1224.5424 | 1675.4729 | 1515.5681 | 1224542.3856 | 1675472.9149 | 9.7636e-07 | 17 | 1515568.1315
17 | 55 | CONCLUIDO | 1.7114 | 58.43 | 54.63 | 45.52 | 0.76 | 72 | 121.56 | 43.4 | 5.25 | 70 | 17.91 | 15226.31 | 520.48 | 1367.37 | 173.05 | 104.26 | 33220.48 | 0.6 | 0.88 | 20.76 | 2.05 | 1 | 10 | 1215.4657 | 1663.0538 | 1504.3343 | 1215465.6868 | 1663053.7752 | 9.8014e-07 | 17 | 1504334.257
18 | 55 | CONCLUIDO | 1.7158 | 58.28 | 54.55 | 47.43 | 0.8 | 69 | 121.89 | 43.4 | 5.5 | 67 | 17.99 | 15266.56 | 517.72 | 1367.45 | 170.52 | 104.26 | 31970.65 | 0.61 | 0.88 | 20.76 | 1.97 | 1 | 10 | 1208.5298 | 1653.5639 | 1495.75 | 1208529.8452 | 1653563.8508 | 9.8266e-07 | 17 | 1495750.0377
19 | 55 | CONCLUIDO | 1.7204 | 58.13 | 54.47 | 49.51 | 0.83 | 66 | 122.21 | 43.4 | 5.75 | 64 | 18.06 | 15306.85 | 515.21 | 1367.62 | 167.62 | 104.26 | 30537.15 | 0.62 | 0.88 | 20.76 | 1.88 | 1 | 10 | 1201.8636 | 1644.4428 | 1487.4995 | 1201863.5749 | 1644442.7657 | 9.8529e-07 | 17 | 1487499.4561
20 | 55 | CONCLUIDO | 1.7254 | 57.96 | 54.37 | 51.78 | 0.86 | 63 | 122.54 | 43.4 | 6 | 61 | 18.14 | 15347.16 | 511.93 | 1367.41 | 164.6 | 104.26 | 29039.25 | 0.63 | 0.88 | 20.75 | 1.79 | 1 | 10 | 1193.8163 | 1633.4322 | 1477.5397 | 1193816.3327 | 1633432.1739 | 9.8815e-07 | 17 | 1477539.6997
21 | 55 | CONCLUIDO | 1.7307 | 57.78 | 54.26 | 54.26 | 0.9 | 60 | 122.87 | 43.4 | 6.25 | 58 | 18.22 | 15387.5 | 508.8 | 1367.36 | 161.41 | 104.26 | 27461.92 | 0.65 | 0.88 | 20.74 | 1.68 | 1 | 10 | 1185.8008 | 1622.465 | 1467.6192 | 1185800.826 | 1622465.004 | 9.9119e-07 | 17 | 1467619.2211
22 | 55 | CONCLUIDO | 1.7356 | 57.62 | 54.17 | 57.02 | 0.93 | 57 | 123.19 | 43.4 | 6.5 | 55 | 18.29 | 15427.87 | 506.68 | 1367.45 | 158.24 | 104.26 | 25890.64 | 0.66 | 0.88 | 20.74 | 1.59 | 1 | 10 | 1179.5729 | 1613.9437 | 1459.9112 | 1179572.9049 | 1613943.6876 | 9.94e-07 | 17 | 1459911.1672
23 | 55 | CONCLUIDO | 1.7387 | 57.52 | 54.12 | 59.04 | 0.96 | 55 | 123.52 | 43.4 | 6.75 | 53 | 18.37 | 15468.27 | 503.51 | 1367.37 | 156.54 | 104.26 | 25048.99 | 0.67 | 0.89 | 20.73 | 1.54 | 1 | 10 | 1173.143 | 1605.146 | 1451.9531 | 1173142.9688 | 1605145.9654 | 9.9577e-07 | 17 | 1451953.0873
24 | 55 | CONCLUIDO | 1.7419 | 57.41 | 54.06 | 61.2 | 1 | 53 | 123.85 | 43.4 | 7 | 51 | 18.45 | 15508.69 | 500.47 | 1367.31 | 154.79 | 104.26 | 24186.1 | 0.67 | 0.89 | 20.73 | 1.48 | 1 | 10 | 1166.8087 | 1596.4791 | 1444.1134 | 1166808.6827 | 1596479.1156 | 9.976e-07 | 17 | 1444113.3895
25 | 55 | CONCLUIDO | 1.7448 | 57.31 | 54.01 | 63.54 | 1.03 | 51 | 124.18 | 43.4 | 7.25 | 49 | 18.53 | 15549.15 | 498.46 | 1367.35 | 153.21 | 104.26 | 23406.43 | 0.68 | 0.89 | 20.72 | 1.43 | 1 | 10 | 1162.1436 | 1590.0962 | 1438.3397 | 1162143.6445 | 1590096.2046 | 9.9927e-07 | 17 | 1438339.6545
26 | 55 | CONCLUIDO | 1.748 | 57.21 | 53.95 | 66.06 | 1.06 | 49 | 124.51 | 43.4 | 7.5 | 47 | 18.61 | 15589.63 | 495.6 | 1367.36 | 151.06 | 104.26 | 22339.42 | 0.69 | 0.89 | 20.73 | 1.37 | 1 | 10 | 1156.1007 | 1581.8279 | 1430.8605 | 1156100.6591 | 1581827.9253 | 1.0011e-06 | 17 | 1430860.4882
27 | 55 | CONCLUIDO | 1.7516 | 57.09 | 53.88 | 68.79 | 1.1 | 47 | 124.83 | 43.4 | 7.75 | 45 | 18.68 | 15630.14 | 492.69 | 1367.31 | 148.9 | 104.26 | 21271.33 | 0.7 | 0.89 | 20.72 | 1.3 | 1 | 10 | 1149.7404 | 1573.1256 | 1422.9887 | 1149740.4214 | 1573125.5676 | 1.0032e-06 | 17 | 1422988.6713
28 | 55 | CONCLUIDO | 1.7547 | 56.99 | 53.83 | 71.77 | 1.13 | 45 | 125.16 | 43.4 | 8 | 43 | 18.76 | 15670.68 | 490.53 | 1367.43 | 146.97 | 104.26 | 20317.12 | 0.71 | 0.89 | 20.72 | 1.25 | 1 | 10 | 1144.814 | 1566.385 | 1416.8914 | 1144813.9871 | 1566385.0027 | 1.0049e-06 | 17 | 1416891.4165
29 | 55 | CONCLUIDO | 1.7555 | 56.97 | 53.83 | 73.4 | 1.16 | 44 | 125.49 | 43.4 | 8.25 | 42 | 18.84 | 15711.24 | 488.1 | 1367.25 | 147.35 | 104.26 | 20509.83 | 0.71 | 0.89 | 20.71 | 1.25 | 1 | 10 | 1141.0318 | 1561.2101 | 1412.2104 | 1141031.8168 | 1561210.0705 | 1.0054e-06 | 17 | 1412210.3726
30 | 55 | CONCLUIDO | 1.7593 | 56.84 | 53.75 | 76.79 | 1.19 | 42 | 125.82 | 43.4 | 8.5 | 40 | 18.92 | 15751.84 | 484.95 | 1367.3 | 144.36 | 104.26 | 19028.62 | 0.72 | 0.89 | 20.72 | 1.18 | 1 | 10 | 1134.2411 | 1551.9188 | 1403.8058 | 1134241.1407 | 1551918.7678 | 1.0076e-06 | 17 | 1403805.8188
31 | 55 | CONCLUIDO | 1.7614 | 56.77 | 53.71 | 78.6 | 1.22 | 41 | 126.15 | 43.4 | 8.75 | 39 | 19 | 15792.46 | 482.44 | 1367.24 | 143.14 | 104.26 | 18422.05 | 0.73 | 0.89 | 20.72 | 1.13 | 1 | 10 | 1129.4663 | 1545.3856 | 1397.8962 | 1129466.2975 | 1545385.6168 | 1.0088e-06 | 17 | 1397896.1825
32 | 55 | CONCLUIDO | 1.7631 | 56.72 | 53.68 | 80.52 | 1.26 | 40 | 126.48 | 43.4 | 9 | 38 | 19.08 | 15833.12 | 479.66 | 1367.46 | 142.71 | 104.26 | 18213.41 | 0.73 | 0.89 | 20.7 | 1.1 | 1 | 10 | 1124.5952 | 1538.7208 | 1391.8674 | 1124595.2117 | 1538720.7822 | 1.0097e-06 | 17 | 1391867.4304
33 | 55 | CONCLUIDO | 1.7657 | 56.64 | 53.64 | 84.7 | 1.29 | 38 | 126.81 | 43.4 | 9.25 | 36 | 19.16 | 15873.8 | 477.52 | 1367.22 | 141.05 | 104.26 | 17393.61 | 0.74 | 0.89 | 20.71 | 1.07 | 1 | 10 | 1120.0862 | 1532.5513 | 1386.2868 | 1120086.1949 | 1532551.3466 | 1.0112e-06 | 17 | 1386286.797
34 | 55 | CONCLUIDO | 1.7679 | 56.56 | 53.59 | 86.91 | 1.32 | 37 | 127.14 | 43.4 | 9.5 | 35 | 19.24 | 15914.51 | 475 | 1367.29 | 139.62 | 104.26 | 16682.8 | 0.75 | 0.89 | 20.7 | 1.02 | 1 | 10 | 1115.2285 | 1525.9049 | 1380.2746 | 1115228.5194 | 1525904.8607 | 1.0125e-06 | 17 | 1380274.6424
35 | 55 | CONCLUIDO | 1.7694 | 56.52 | 53.57 | 89.29 | 1.35 | 36 | 127.47 | 43.4 | 9.75 | 34 | 19.32 | 15955.25 | 472.41 | 1367.3 | 138.99 | 104.26 | 16373.47 | 0.75 | 0.89 | 20.7 | 0.99 | 1 | 10 | 1110.8035 | 1519.8504 | 1374.798 | 1110803.512 | 1519850.3703 | 1.0134e-06 | 17 | 1374797.9841
36 | 55 | CONCLUIDO | 1.7699 | 56.5 | 53.58 | 91.85 | 1.38 | 35 | 127.8 | 43.4 | 10 | 33 | 19.4 | 15996.02 | 470.04 | 1367.36 | 139.21 | 104.26 | 16485.11 | 0.75 | 0.89 | 20.7 | 1 | 1 | 10 | 1107.3562 | 1515.1336 | 1370.5314 | 1107356.1889 | 1515133.5908 | 1.0136e-06 | 17 | 1370531.3674
37 | 55 | CONCLUIDO | 1.7722 | 56.43 | 53.53 | 94.46 | 1.41 | 34 | 128.13 | 43.4 | 10.25 | 32 | 19.48 | 16036.82 | 466.79 | 1367.24 | 137.39 | 104.26 | 15579.42 | 0.76 | 0.9 | 20.7 | 0.95 | 1 | 10 | 1101.4782 | 1507.091 | 1363.2564 | 1101478.1664 | 1507091.0211 | 1.015e-06 | 17 | 1363256.3692
38 | 55 | CONCLUIDO | 1.7741 | 56.37 | 53.49 | 97.26 | 1.44 | 33 | 128.46 | 43.4 | 10.5 | 31 | 19.56 | 16077.65 | 464.98 | 1367.3 | 136.13 | 104.26 | 14957.71 | 0.77 | 0.9 | 20.7 | 0.92 | 1 | 10 | 1097.8331 | 1502.1037 | 1358.7451 | 1097833.1359 | 1502103.7295 | 1.016e-06 | 17 | 1358745.0578
39 | 55 | CONCLUIDO | 1.7759 | 56.31 | 53.46 | 100.24 | 1.47 | 32 | 128.79 | 43.4 | 10.75 | 30 | 19.64 | 16118.5 | 462.56 | 1367.18 | 135.49 | 104.26 | 14643.17 | 0.77 | 0.9 | 20.69 | 0.88 | 1 | 10 | 1093.4667 | 1496.1294 | 1353.3409 | 1093466.7249 | 1496129.4134 | 1.0171e-06 | 17 | 1353340.922
40 | 55 | CONCLUIDO | 1.7773 | 56.27 | 53.44 | 103.44 | 1.5 | 31 | 129.13 | 43.4 | 11 | 29 | 19.73 | 16159.39 | 459.96 | 1367.18 | 134.65 | 104.26 | 14226.81 | 0.77 | 0.9 | 20.7 | 0.87 | 1 | 10 | 1089.1169 | 1490.1777 | 1347.9573 | 1089116.8678 | 1490177.7469 | 1.0179e-06 | 17 | 1347957.2742
41 | 55 | CONCLUIDO | 1.779 | 56.21 | 53.41 | 106.82 | 1.54 | 30 | 129.46 | 43.4 | 11.25 | 28 | 19.81 | 16200.3 | 455.42 | 1367.23 | 133.44 | 104.26 | 13624.66 | 0.78 | 0.9 | 20.7 | 0.83 | 1 | 10 | 1081.9351 | 1480.3513 | 1339.0686 | 1081935.0587 | 1480351.2789 | 1.0189e-06 | 17 | 1339068.6305
42 | 55 | CONCLUIDO | 1.7784 | 56.23 | 53.43 | 106.86 | 1.57 | 30 | 129.79 | 43.4 | 11.5 | 28 | 19.89 | 16241.25 | 454.83 | 1367.33 | 134.06 | 104.26 | 13934.71 | 0.78 | 0.9 | 20.7 | 0.85 | 1 | 10 | 1081.5344 | 1479.803 | 1338.5727 | 1081534.3543 | 1479803.0175 | 1.0185e-06 | 17 | 1338572.6944
43 | 55 | CONCLUIDO | 1.7808 | 56.16 | 53.38 | 110.44 | 1.6 | 29 | 130.12 | 43.4 | 11.75 | 25 | 19.97 | 16282.22 | 452.5 | 1367.27 | 132.54 | 104.26 | 13181.58 | 0.79 | 0.9 | 20.69 | 0.8 | 1 | 10 | 1076.9176 | 1473.4862 | 1332.8588 | 1076917.6414 | 1473486.2271 | 1.0199e-06 | 17 | 1332858.7697
44 | 55 | CONCLUIDO | 1.7823 | 56.11 | 53.35 | 114.33 | 1.63 | 28 | 130.45 | 43.4 | 12 | 24 | 20.05 | 16323.22 | 449.01 | 1367.24 | 131.76 | 104.26 | 12795.7 | 0.79 | 0.9 | 20.69 | 0.78 | 1 | 10 | 1071.285 | 1465.7793 | 1325.8874 | 1071284.9605 | 1465779.3447 | 1.0207e-06 | 17 | 1325887.4213
45 | 55 | CONCLUIDO | 1.7823 | 56.11 | 53.35 | 114.33 | 1.65 | 28 | 130.79 | 43.4 | 12.25 | 22 | 20.14 | 16364.25 | 446.71 | 1367.27 | 131.66 | 104.26 | 12748.31 | 0.79 | 0.9 | 20.69 | 0.78 | 1 | 10 | 1068.1638 | 1461.5088 | 1322.0245 | 1068163.7738 | 1461508.7994 | 1.0207e-06 | 17 | 1322024.4508
46 | 55 | CONCLUIDO | 1.7839 | 56.06 | 53.33 | 118.5 | 1.68 | 27 | 131.12 | 43.4 | 12.5 | 17 | 20.22 | 16405.32 | 445.39 | 1367.3 | 130.49 | 104.26 | 12167.38 | 0.8 | 0.9 | 20.7 | 0.75 | 1 | 10 | 1065.4871 | 1457.8464 | 1318.7116 | 1065487.0832 | 1457846.4333 | 1.0217e-06 | 17 | 1318711.6158
47 | 55 | CONCLUIDO | 1.7839 | 56.06 | 53.33 | 118.51 | 1.71 | 27 | 131.45 | 43.4 | 12.75 | 12 | 20.3 | 16446.41 | 443.98 | 1367.28 | 130.46 | 104.26 | 12153.28 | 0.8 | 0.9 | 20.7 | 0.75 | 1 | 10 | 1063.5754 | 1455.2308 | 1316.3456 | 1063575.3763 | 1455230.7515 | 1.0217e-06 | 17 | 1316345.571
48 | 55 | CONCLUIDO | 1.784 | 56.06 | 53.33 | 118.5 | 1.74 | 27 | 131.79 | 43.4 | 13 | 8 | 20.39 | 16487.53 | 442.83 | 1367.31 | 130.17 | 104.26 | 12004.95 | 0.8 | 0.9 | 20.71 | 0.75 | 1 | 10 | 1061.9674 | 1453.0307 | 1314.3555 | 1061967.4126 | 1453030.6646 | 1.0217e-06 | 17 | 1314355.4573
49 | 55 | CONCLUIDO | 1.7854 | 56.01 | 53.31 | 123.01 | 1.77 | 26 | 132.12 | 43.4 | 13.25 | 4 | 20.47 | 16528.68 | 443.47 | 1367.31 | 129.31 | 104.26 | 11581.57 | 0.81 | 0.9 | 20.71 | 0.73 | 1 | 10 | 1062.0512 | 1453.1452 | 1314.4591 | 1062051.1576 | 1453145.2482 | 1.0225e-06 | 17 | 1314459.1052
50 | 55 | CONCLUIDO | 1.7852 | 56.02 | 53.31 | 123.03 | 1.8 | 26 | 132.45 | 43.4 | 13.5 | 1 | 20.55 | 16569.86 | 444.4 | 1367.33 | 129.32 | 104.26 | 11586.22 | 0.81 | 0.9 | 20.72 | 0.73 | 1 | 10 | 1063.4086 | 1455.0026 | 1316.1392 | 1063408.631 | 1455002.6032 | 1.0224e-06 | 17 | 1316139.1968
51 | 55 | CONCLUIDO | 1.7851 | 56.02 | 53.31 | 123.03 | 1.83 | 26 | 132.79 | 43.4 | 13.75 | 0 | 20.64 | 16611.07 | 445.55 | 1367.41 | 129.39 | 104.26 | 11621.7 | 0.81 | 0.9 | 20.72 | 0.74 | 1 | 10 | 1065.0156 | 1457.2013 | 1318.1281 | 1065015.5945 | 1457201.3215 | 1.0223e-06 | 17 | 1318128.0726

## resultados
Unnamed: 0 | Volume de calda [L] | STATUS | Capacidade operacional [ha/h] | Tempo de missao [h] | Tempo util [h] | Tempo por voo [min] | Autonomia Projetada [h] | N° Voos | MTOW [kg] | Massa Estrutura [kg] | Combustível [kg] | Abastecimentos | Massa gerador | Potência gerador [W] | Combustível consumido [L] | Calda cons [L] | Distância percorrida [km] | Distância Pulverizando [km] | RTL ACUMULADO[m] | EOC [km/km] | EOC [h/h] | Tempo de manobra [h] | Tempo rtl_rtw [h] | V pulv [m/s] | V desloc [m/s]
0 | 100 | CONCLUIDO | 0.9225 | 108.4 | 75.78 | 5.87 | 0.09 | 774 | 194.77 | 54.38 | 1 | 772 | 39.4 | 24256.19 | 1071.13 | 1370.34 | 862.39 | 104.26 | 374380.9 | 0.12 | 0.63 | 21.92 | 23.13 | 1 | 10
1 | 100 | CONCLUIDO | 1.0655 | 93.85 | 69.33 | 7.35 | 0.11 | 566 | 195.16 | 54.38 | 1.25 | 564 | 39.53 | 24303.87 | 979.77 | 1369.61 | 651.81 | 104.26 | 270130.07 | 0.16 | 0.69 | 21.56 | 16.69 | 1 | 10
2 | 100 | CONCLUIDO | 1.1688 | 85.56 | 65.7 | 8.84 | 0.14 | 446 | 195.55 | 54.38 | 1.5 | 444 | 39.67 | 24351.61 | 928.01 | 1369.35 | 532.5 | 104.26 | 211077.55 | 0.2 | 0.73 | 21.39 | 13.07 | 1 | 10
3 | 100 | CONCLUIDO | 1.248 | 80.13 | 63.3 | 10.32 | 0.16 | 368 | 195.93 | 54.38 | 1.75 | 366 | 39.81 | 24399.39 | 893.56 | 1368.77 | 455.6 | 104.26 | 173015.81 | 0.23 | 0.76 | 21.23 | 10.69 | 1 | 10
4 | 100 | CONCLUIDO | 1.3084 | 76.43 | 61.7 | 11.79 | 0.18 | 314 | 196.32 | 54.38 | 2 | 312 | 39.95 | 24447.22 | 870.31 | 1368.59 | 403.38 | 104.26 | 147176.73 | 0.26 | 0.78 | 21.14 | 9.1 | 1 | 10
5 | 100 | CONCLUIDO | 1.3586 | 73.6 | 60.47 | 13.29 | 0.2 | 273 | 196.71 | 54.38 | 2.25 | 271 | 40.08 | 24495.09 | 852.16 | 1368.28 | 363.51 | 104.26 | 127446.11 | 0.29 | 0.79 | 21.08 | 7.87 | 1 | 10
6 | 100 | CONCLUIDO | 1.3984 | 71.51 | 59.58 | 14.77 | 0.23 | 242 | 197.1 | 54.38 | 2.5 | 240 | 40.22 | 24543.01 | 838.82 | 1368.18 | 333.94 | 104.26 | 112817.97 | 0.31 | 0.8 | 21.05 | 6.99 | 1 | 10
7 | 100 | CONCLUIDO | 1.4328 | 69.79 | 58.84 | 16.27 | 0.25 | 217 | 197.49 | 54.38 | 2.75 | 215 | 40.36 | 24590.98 | 827.51 | 1368 | 309.7 | 104.26 | 100820.69 | 0.34 | 0.81 | 21 | 6.25 | 1 | 10
8 | 100 | CONCLUIDO | 1.4616 | 68.42 | 58.24 | 17.74 | 0.27 | 197 | 197.88 | 54.38 | 3 | 195 | 40.5 | 24639 | 818.43 | 1368.05 | 290.77 | 104.26 | 91458.07 | 0.36 | 0.82 | 20.96 | 5.65 | 1 | 10
9 | 100 | CONCLUIDO | 1.4869 | 67.26 | 57.74 | 19.25 | 0.29 | 180 | 198.27 | 54.38 | 3.25 | 178 | 40.64 | 24687.06 | 810.41 | 1367.92 | 274.03 | 104.26 | 83172.08 | 0.38 | 0.83 | 20.94 | 5.15 | 1 | 10
10 | 100 | CONCLUIDO | 1.5073 | 66.34 | 57.37 | 20.74 | 0.31 | 166 | 198.66 | 54.38 | 3.5 | 164 | 40.78 | 24735.17 | 804.31 | 1367.73 | 261.88 | 104.26 | 77166.19 | 0.4 | 0.84 | 20.93 | 4.78 | 1 | 10
11 | 100 | CONCLUIDO | 1.5269 | 65.49 | 56.99 | 22.2 | 0.33 | 154 | 199.05 | 54.38 | 3.75 | 152 | 40.92 | 24783.33 | 798.1 | 1367.84 | 250.06 | 104.26 | 71315.45 | 0.42 | 0.84 | 20.88 | 4.4 | 1 | 10
12 | 100 | CONCLUIDO | 1.5425 | 64.83 | 56.71 | 23.63 | 0.36 | 144 | 199.44 | 54.38 | 4 | 142 | 41.06 | 24831.54 | 793.4 | 1367.69 | 240.91 | 104.26 | 66792.81 | 0.43 | 0.85 | 20.88 | 4.13 | 1 | 10
13 | 100 | CONCLUIDO | 1.5592 | 64.14 | 56.41 | 25.26 | 0.38 | 134 | 199.83 | 54.38 | 4.25 | 132 | 41.2 | 24879.79 | 788.34 | 1367.74 | 230.7 | 104.26 | 61737.67 | 0.45 | 0.85 | 20.87 | 3.82 | 1 | 10
14 | 100 | CONCLUIDO | 1.5728 | 63.58 | 56.16 | 26.74 | 0.4 | 126 | 200.22 | 54.38 | 4.5 | 124 | 41.35 | 24928.09 | 784.1 | 1367.83 | 223.34 | 104.26 | 58095.87 | 0.47 | 0.85 | 20.83 | 3.57 | 1 | 10
15 | 100 | CONCLUIDO | 1.5843 | 63.12 | 55.97 | 28.22 | 0.42 | 119 | 200.61 | 54.38 | 4.75 | 117 | 41.49 | 24976.45 | 780.49 | 1367.6 | 216.56 | 104.26 | 54739.02 | 0.48 | 0.86 | 20.85 | 3.39 | 1 | 10
16 | 100 | CONCLUIDO | 1.5943 | 62.72 | 55.81 | 29.64 | 0.44 | 113 | 201.01 | 54.38 | 5 | 111 | 41.63 | 25024.84 | 777.19 | 1367.54 | 211.44 | 104.26 | 52213.21 | 0.49 | 0.86 | 20.83 | 3.23 | 1 | 10
17 | 100 | CONCLUIDO | 1.6056 | 62.28 | 55.6 | 31.18 | 0.46 | 107 | 201.4 | 54.38 | 5.25 | 105 | 41.77 | 25073.29 | 773.58 | 1367.76 | 204.88 | 104.26 | 48960.59 | 0.51 | 0.86 | 20.81 | 3.02 | 1 | 10
18 | 100 | CONCLUIDO | 1.6131 | 61.99 | 55.51 | 32.65 | 0.48 | 102 | 201.79 | 54.38 | 5.5 | 100 | 41.92 | 25121.79 | 771.43 | 1367.62 | 201.56 | 104.26 | 47325.09 | 0.52 | 0.86 | 20.81 | 2.93 | 1 | 10
19 | 100 | CONCLUIDO | 1.6229 | 61.62 | 55.33 | 34.22 | 0.51 | 97 | 202.19 | 54.38 | 5.75 | 95 | 42.06 | 25170.34 | 768.1 | 1367.64 | 195.66 | 104.26 | 44398.89 | 0.53 | 0.87 | 20.81 | 2.75 | 1 | 10
20 | 100 | CONCLUIDO | 1.6295 | 61.37 | 55.24 | 35.64 | 0.53 | 93 | 202.58 | 54.38 | 6 | 91 | 42.2 | 25218.93 | 765.86 | 1367.55 | 192.86 | 104.26 | 43018.85 | 0.54 | 0.87 | 20.8 | 2.65 | 1 | 10
21 | 100 | CONCLUIDO | 1.6373 | 61.08 | 55.1 | 37.15 | 0.55 | 89 | 202.98 | 54.38 | 6.25 | 87 | 42.35 | 25267.7 | 763.15 | 1367.45 | 188.65 | 104.26 | 40933.97 | 0.55 | 0.87 | 20.78 | 2.52 | 1 | 10
22 | 100 | CONCLUIDO | 1.6444 | 60.81 | 54.99 | 38.82 | 0.57 | 85 | 203.37 | 54.38 | 6.5 | 83 | 42.49 | 25316.39 | 760.82 | 1367.55 | 184.7 | 104.26 | 38981.63 | 0.56 | 0.87 | 20.79 | 2.41 | 1 | 10
23 | 100 | CONCLUIDO | 1.6498 | 60.62 | 54.91 | 40.18 | 0.59 | 82 | 203.77 | 54.38 | 6.75 | 80 | 42.64 | 25365.14 | 758.53 | 1367.52 | 182.49 | 104.26 | 37889.35 | 0.57 | 0.87 | 20.77 | 2.33 | 1 | 10
24 | 100 | CONCLUIDO | 1.6553 | 60.41 | 54.82 | 41.64 | 0.61 | 79 | 204.16 | 54.38 | 7 | 77 | 42.78 | 25413.94 | 756.71 | 1367.53 | 179.24 | 104.26 | 36281.27 | 0.58 | 0.87 | 20.78 | 2.24 | 1 | 10
25 | 100 | CONCLUIDO | 1.6612 | 60.2 | 54.72 | 43.2 | 0.63 | 76 | 204.56 | 54.38 | 7.25 | 74 | 42.93 | 25462.78 | 754.27 | 1367.56 | 176.06 | 104.26 | 34706.17 | 0.59 | 0.88 | 20.77 | 2.14 | 1 | 10
26 | 100 | CONCLUIDO | 1.6667 | 60 | 54.64 | 44.91 | 0.65 | 73 | 204.95 | 54.38 | 7.5 | 71 | 43.08 | 25511.67 | 752.3 | 1367.48 | 173.2 | 104.26 | 33290.92 | 0.6 | 0.88 | 20.77 | 2.06 | 1 | 10
27 | 100 | CONCLUIDO | 1.6704 | 59.87 | 54.59 | 46.13 | 0.67 | 71 | 205.35 | 54.38 | 7.75 | 69 | 43.22 | 25560.62 | 750.85 | 1367.35 | 171.54 | 104.26 | 32471.91 | 0.61 | 0.88 | 20.77 | 2.01 | 1 | 10
28 | 100 | CONCLUIDO | 1.676 | 59.67 | 54.51 | 48.09 | 0.69 | 68 | 205.75 | 54.38 | 8 | 66 | 43.37 | 25609.61 | 748.68 | 1367.48 | 169.48 | 104.26 | 31458.72 | 0.62 | 0.88 | 20.74 | 1.92 | 1 | 10
29 | 100 | CONCLUIDO | 1.6795 | 59.54 | 54.46 | 49.51 | 0.71 | 66 | 206.15 | 54.38 | 8.25 | 64 | 43.52 | 25658.66 | 747.1 | 1367.37 | 167.71 | 104.26 | 30580.01 | 0.62 | 0.88 | 20.75 | 1.88 | 1 | 10
30 | 100 | CONCLUIDO | 1.6844 | 59.37 | 54.36 | 50.97 | 0.73 | 64 | 206.54 | 54.38 | 8.5 | 62 | 43.67 | 25707.76 | 745.39 | 1367.35 | 164.34 | 104.26 | 28906.75 | 0.63 | 0.88 | 20.75 | 1.78 | 1 | 10
31 | 100 | CONCLUIDO | 1.6876 | 59.26 | 54.33 | 52.57 | 0.75 | 62 | 206.94 | 54.38 | 8.75 | 60 | 43.81 | 25756.9 | 743.52 | 1367.43 | 163.29 | 104.26 | 28392.26 | 0.64 | 0.88 | 20.74 | 1.75 | 1 | 10
32 | 100 | CONCLUIDO | 1.6921 | 59.1 | 54.25 | 54.25 | 0.77 | 60 | 207.34 | 54.38 | 9 | 58 | 43.96 | 25806.1 | 741.55 | 1367.33 | 161.08 | 104.26 | 27294.89 | 0.65 | 0.88 | 20.74 | 1.67 | 1 | 10
33 | 100 | CONCLUIDO | 1.6941 | 59.03 | 54.22 | 55.14 | 0.79 | 59 | 207.74 | 54.38 | 9.25 | 57 | 44.11 | 25855.35 | 740.46 | 1367.38 | 159.85 | 104.26 | 26686.76 | 0.65 | 0.88 | 20.74 | 1.64 | 1 | 10
34 | 100 | CONCLUIDO | 1.6973 | 58.92 | 54.18 | 57.03 | 0.81 | 57 | 208.14 | 54.38 | 9.5 | 55 | 44.26 | 25904.65 | 739.46 | 1367.45 | 158.42 | 104.26 | 25979.94 | 0.66 | 0.88 | 20.74 | 1.6 | 1 | 10
35 | 100 | CONCLUIDO | 1.6984 | 58.88 | 54.18 | 58.05 | 0.83 | 56 | 208.54 | 54.38 | 9.75 | 54 | 44.41 | 25954 | 738.14 | 1367.51 | 158.62 | 104.26 | 26084.83 | 0.66 | 0.88 | 20.74 | 1.6 | 1 | 10
36 | 100 | CONCLUIDO | 1.7033 | 58.71 | 54.09 | 60.1 | 0.85 | 54 | 208.94 | 54.38 | 10 | 52 | 44.56 | 26003.41 | 736.2 | 1367.26 | 155.7 | 104.26 | 24635.17 | 0.67 | 0.89 | 20.73 | 1.51 | 1 | 10
37 | 100 | CONCLUIDO | 1.7047 | 58.66 | 54.08 | 61.23 | 0.87 | 53 | 209.34 | 54.38 | 10.25 | 51 | 44.71 | 26052.86 | 734.66 | 1367.42 | 155.22 | 104.26 | 24403.36 | 0.67 | 0.89 | 20.73 | 1.5 | 1 | 10
38 | 100 | CONCLUIDO | 1.7091 | 58.51 | 54.01 | 63.54 | 0.89 | 51 | 209.74 | 54.38 | 10.5 | 49 | 44.87 | 26102.37 | 732.54 | 1367.32 | 153.26 | 104.26 | 23433.44 | 0.68 | 0.89 | 20.72 | 1.43 | 1 | 10
39 | 100 | CONCLUIDO | 1.7115 | 58.43 | 53.97 | 64.76 | 0.91 | 50 | 210.14 | 54.38 | 10.75 | 48 | 45.02 | 26151.93 | 731.79 | 1367.46 | 151.73 | 104.26 | 22669.32 | 0.69 | 0.89 | 20.72 | 1.39 | 1 | 10
40 | 100 | CONCLUIDO | 1.7131 | 58.37 | 53.95 | 66.06 | 0.93 | 49 | 210.55 | 54.38 | 11 | 47 | 45.17 | 26201.54 | 730.61 | 1367.42 | 151.17 | 104.26 | 22394.11 | 0.69 | 0.89 | 20.72 | 1.37 | 1 | 10
41 | 100 | CONCLUIDO | 1.7149 | 58.31 | 53.93 | 67.41 | 0.95 | 48 | 210.95 | 54.38 | 11.25 | 46 | 45.32 | 26251.2 | 729.25 | 1367.33 | 150.59 | 104.26 | 22108.9 | 0.69 | 0.89 | 20.72 | 1.35 | 1 | 10
42 | 100 | CONCLUIDO | 1.717 | 58.24 | 53.9 | 68.8 | 0.97 | 47 | 211.35 | 54.38 | 11.5 | 45 | 45.48 | 26300.92 | 727.71 | 1367.26 | 149.44 | 104.26 | 21541.07 | 0.7 | 0.89 | 20.72 | 1.32 | 1 | 10
43 | 100 | CONCLUIDO | 1.7191 | 58.17 | 53.87 | 70.26 | 0.99 | 46 | 211.76 | 54.38 | 11.75 | 44 | 45.63 | 26350.68 | 726.8 | 1367.35 | 148.35 | 104.26 | 21003.16 | 0.7 | 0.89 | 20.72 | 1.29 | 1 | 10
44 | 100 | CONCLUIDO | 1.7215 | 58.09 | 53.82 | 71.76 | 1 | 45 | 212.16 | 54.38 | 12 | 43 | 45.78 | 26400.51 | 725.17 | 1367.3 | 147.07 | 104.26 | 20365.59 | 0.71 | 0.89 | 20.71 | 1.25 | 1 | 10
45 | 100 | CONCLUIDO | 1.7223 | 58.06 | 53.83 | 73.41 | 1.02 | 44 | 212.56 | 54.38 | 12.25 | 42 | 45.94 | 26450.38 | 724.48 | 1367.4 | 147.35 | 104.26 | 20510.75 | 0.71 | 0.89 | 20.71 | 1.25 | 1 | 10
46 | 100 | CONCLUIDO | 1.7259 | 57.94 | 53.75 | 75 | 1.04 | 43 | 212.97 | 54.38 | 12.5 | 41 | 46.09 | 26500.31 | 722.66 | 1367.28 | 144.82 | 104.26 | 19252.63 | 0.72 | 0.89 | 20.71 | 1.17 | 1 | 10
47 | 100 | CONCLUIDO | 1.727 | 57.9 | 53.75 | 76.79 | 1.06 | 42 | 213.37 | 54.38 | 12.75 | 40 | 46.25 | 26550.29 | 721.83 | 1367.31 | 144.55 | 104.26 | 19120.36 | 0.72 | 0.89 | 20.72 | 1.18 | 1 | 10
48 | 100 | CONCLUIDO | 1.7291 | 57.83 | 53.72 | 78.62 | 1.08 | 41 | 213.78 | 54.38 | 13 | 39 | 46.4 | 26600.32 | 720.13 | 1367.24 | 143.42 | 104.26 | 18561.52 | 0.73 | 0.89 | 20.72 | 1.14 | 1 | 10
49 | 100 | CONCLUIDO | 1.732 | 57.74 | 53.67 | 80.5 | 1.1 | 40 | 214.19 | 54.38 | 13.25 | 38 | 46.56 | 26650.41 | 719.06 | 1367.34 | 141.94 | 104.26 | 17826.49 | 0.73 | 0.89 | 20.7 | 1.09 | 1 | 10
50 | 100 | CONCLUIDO | 1.7334 | 57.69 | 53.66 | 82.55 | 1.12 | 39 | 214.59 | 54.38 | 13.5 | 37 | 46.72 | 26700.55 | 717.09 | 1367.39 | 141.56 | 104.26 | 17640.76 | 0.74 | 0.89 | 20.7 | 1.08 | 1 | 10
51 | 100 | CONCLUIDO | 1.7328 | 57.71 | 53.68 | 82.58 | 1.14 | 39 | 215 | 54.38 | 13.75 | 37 | 46.87 | 26750.75 | 717.78 | 1367.37 | 142.25 | 104.26 | 17984.5 | 0.73 | 0.89 | 20.71 | 1.1 | 1 | 10
52 | 100 | CONCLUIDO | 1.7358 | 57.61 | 53.62 | 84.66 | 1.15 | 38 | 215.41 | 54.38 | 14 | 36 | 47.03 | 26801 | 715.44 | 1367.36 | 140.29 | 104.26 | 17011.24 | 0.74 | 0.89 | 20.7 | 1.04 | 1 | 10
53 | 100 | CONCLUIDO | 1.7375 | 57.55 | 53.6 | 86.92 | 1.17 | 37 | 215.82 | 54.38 | 14.25 | 35 | 47.19 | 26851.31 | 714.2 | 1367.28 | 139.57 | 104.26 | 16656.38 | 0.75 | 0.89 | 20.71 | 1.02 | 1 | 10
54 | 100 | CONCLUIDO | 1.7369 | 57.57 | 53.62 | 86.95 | 1.19 | 37 | 216.22 | 54.38 | 14.5 | 35 | 47.35 | 26901.66 | 714.07 | 1367.17 | 140.43 | 104.26 | 17088.26 | 0.74 | 0.89 | 20.7 | 1.04 | 1 | 10
55 | 100 | CONCLUIDO | 1.7395 | 57.49 | 53.57 | 89.28 | 1.21 | 36 | 216.63 | 54.38 | 14.75 | 34 | 47.51 | 26952.08 | 712.23 | 1367.19 | 139.01 | 104.26 | 16381.04 | 0.75 | 0.89 | 20.7 | 0.99 | 1 | 10
56 | 100 | CONCLUIDO | 1.7412 | 57.43 | 53.55 | 91.8 | 1.23 | 35 | 217.04 | 54.38 | 15 | 33 | 47.66 | 27002.55 | 710.41 | 1367.19 | 138.3 | 104.26 | 16033.18 | 0.75 | 0.89 | 20.7 | 0.98 | 1 | 10
57 | 100 | CONCLUIDO | 1.74 | 57.47 | 53.59 | 91.87 | 1.25 | 35 | 217.45 | 54.38 | 15.25 | 33 | 47.82 | 27053.07 | 710.58 | 1367.31 | 139.57 | 104.26 | 16668.14 | 0.75 | 0.89 | 20.7 | 1.01 | 1 | 10
58 | 100 | CONCLUIDO | 1.744 | 57.34 | 53.5 | 94.41 | 1.26 | 34 | 217.86 | 54.38 | 15.5 | 32 | 47.98 | 27103.65 | 707.92 | 1367.22 | 136.66 | 104.26 | 15217.43 | 0.76 | 0.9 | 20.7 | 0.92 | 1 | 10
59 | 100 | CONCLUIDO | 1.7428 | 57.38 | 53.54 | 94.48 | 1.28 | 34 | 218.27 | 54.38 | 15.75 | 32 | 48.15 | 27154.29 | 708.32 | 1367.26 | 137.54 | 104.26 | 15655.99 | 0.76 | 0.9 | 20.71 | 0.96 | 1 | 10
60 | 100 | CONCLUIDO | 1.7457 | 57.28 | 53.48 | 97.24 | 1.3 | 33 | 218.68 | 54.38 | 16 | 31 | 48.31 | 27204.98 | 707.14 | 1367.3 | 136.05 | 104.26 | 14916.72 | 0.77 | 0.9 | 20.69 | 0.91 | 1 | 10
61 | 100 | CONCLUIDO | 1.7455 | 57.29 | 53.49 | 97.26 | 1.32 | 33 | 219.09 | 54.38 | 16.25 | 31 | 48.47 | 27255.72 | 705.53 | 1367.26 | 136.13 | 104.26 | 14957.62 | 0.77 | 0.9 | 20.7 | 0.91 | 1 | 10
62 | 100 | CONCLUIDO | 1.7475 | 57.22 | 53.46 | 100.24 | 1.34 | 32 | 219.51 | 54.38 | 16.5 | 30 | 48.63 | 27306.53 | 704.81 | 1367.24 | 135.27 | 104.26 | 14531.98 | 0.77 | 0.9 | 20.7 | 0.89 | 1 | 10
63 | 100 | CONCLUIDO | 1.7495 | 57.16 | 53.44 | 103.43 | 1.35 | 31 | 219.92 | 54.38 | 16.75 | 29 | 48.79 | 27357.38 | 702.48 | 1367.21 | 134.25 | 104.26 | 14024.89 | 0.78 | 0.9 | 20.7 | 0.86 | 1 | 10
64 | 100 | CONCLUIDO | 1.7498 | 57.15 | 53.43 | 103.41 | 1.37 | 31 | 220.33 | 54.38 | 17 | 29 | 48.95 | 27408.3 | 702.72 | 1367.28 | 134.31 | 104.26 | 14055.17 | 0.78 | 0.9 | 20.69 | 0.85 | 1 | 10
65 | 100 | CONCLUIDO | 1.7494 | 57.16 | 53.44 | 103.43 | 1.39 | 31 | 220.74 | 54.38 | 17.25 | 29 | 49.12 | 27459.27 | 701.07 | 1367.23 | 134.42 | 104.26 | 14112.18 | 0.78 | 0.9 | 20.7 | 0.86 | 1 | 10
66 | 100 | CONCLUIDO | 1.7525 | 57.06 | 53.38 | 106.76 | 1.41 | 30 | 221.16 | 54.38 | 17.5 | 28 | 49.28 | 27510.3 | 699.96 | 1367.28 | 132.72 | 104.26 | 13265.76 | 0.79 | 0.9 | 20.69 | 0.8 | 1 | 10
67 | 100 | CONCLUIDO | 1.7514 | 57.1 | 53.41 | 106.83 | 1.42 | 30 | 221.57 | 54.38 | 17.75 | 28 | 49.45 | 27561.39 | 699.24 | 1367.24 | 133.77 | 104.26 | 13788.78 | 0.78 | 0.9 | 20.69 | 0.84 | 1 | 10
68 | 100 | CONCLUIDO | 1.7537 | 57.02 | 53.38 | 110.44 | 1.44 | 29 | 221.99 | 54.38 | 18 | 27 | 49.61 | 27612.53 | 698.43 | 1367.21 | 132.63 | 104.26 | 13227.16 | 0.79 | 0.9 | 20.69 | 0.8 | 1 | 10
69 | 100 | CONCLUIDO | 1.7538 | 57.02 | 53.38 | 110.43 | 1.46 | 29 | 222.4 | 54.38 | 18.25 | 27 | 49.78 | 27663.85 | 697.91 | 1367.26 | 132.64 | 104.26 | 13229.17 | 0.79 | 0.9 | 20.68 | 0.8 | 1 | 10
70 | 100 | CONCLUIDO | 1.7554 | 56.97 | 53.36 | 114.34 | 1.48 | 28 | 222.82 | 54.38 | 18.5 | 26 | 49.94 | 27715.11 | 695.96 | 1367.21 | 132.27 | 104.26 | 13050.06 | 0.79 | 0.9 | 20.68 | 0.78 | 1 | 10
71 | 100 | CONCLUIDO | 1.7556 | 56.96 | 53.36 | 114.33 | 1.49 | 28 | 223.23 | 54.38 | 18.75 | 26 | 50.11 | 27766.43 | 694.9 | 1367.21 | 132.02 | 104.26 | 12926.62 | 0.79 | 0.9 | 20.69 | 0.78 | 1 | 10
72 | 100 | CONCLUIDO | 1.7558 | 56.96 | 53.35 | 114.32 | 1.51 | 28 | 223.65 | 54.38 | 19 | 26 | 50.27 | 27817.81 | 693.79 | 1367.31 | 131.53 | 104.26 | 12682.38 | 0.79 | 0.9 | 20.69 | 0.77 | 1 | 10
73 | 100 | CONCLUIDO | 1.7575 | 56.9 | 53.33 | 118.51 | 1.53 | 27 | 224.07 | 54.38 | 19.25 | 25 | 50.44 | 27869.24 | 693.22 | 1367.23 | 130.96 | 104.26 | 12401.26 | 0.8 | 0.9 | 20.69 | 0.76 | 1 | 10
74 | 100 | CONCLUIDO | 1.7578 | 56.89 | 53.32 | 118.49 | 1.54 | 27 | 224.49 | 54.38 | 19.5 | 25 | 50.61 | 27920.73 | 690.77 | 1367.16 | 130.82 | 104.26 | 12331.64 | 0.8 | 0.9 | 20.69 | 0.75 | 1 | 10
75 | 100 | CONCLUIDO | 1.7601 | 56.82 | 53.29 | 122.97 | 1.56 | 26 | 224.9 | 54.38 | 19.75 | 24 | 50.78 | 27972.28 | 688.88 | 1367.26 | 129.7 | 104.26 | 11774.09 | 0.8 | 0.9 | 20.68 | 0.71 | 1 | 10
76 | 100 | CONCLUIDO | 1.7599 | 56.82 | 53.29 | 122.99 | 1.58 | 26 | 225.32 | 54.38 | 20 | 24 | 50.95 | 28023.89 | 690.11 | 1367.28 | 129.85 | 104.26 | 11850.04 | 0.8 | 0.9 | 20.69 | 0.72 | 1 | 10
77 | 100 | CONCLUIDO | 1.7602 | 56.81 | 53.28 | 122.97 | 1.59 | 26 | 225.74 | 54.38 | 20.25 | 24 | 51.11 | 28075.56 | 688.66 | 1367.21 | 129.56 | 104.26 | 11707.56 | 0.8 | 0.9 | 20.68 | 0.71 | 1 | 10
78 | 100 | CONCLUIDO | 1.762 | 56.76 | 53.27 | 127.84 | 1.61 | 25 | 226.16 | 54.38 | 20.5 | 23 | 51.28 | 28127.29 | 686.15 | 1367.27 | 129.05 | 104.26 | 11456.3 | 0.81 | 0.9 | 20.68 | 0.69 | 1 | 10
79 | 100 | CONCLUIDO | 1.7621 | 56.75 | 53.26 | 127.83 | 1.63 | 25 | 226.58 | 54.38 | 20.75 | 23 | 51.45 | 28179.08 | 687.03 | 1367.18 | 128.82 | 104.26 | 11340.66 | 0.81 | 0.9 | 20.68 | 0.69 | 1 | 10
80 | 100 | CONCLUIDO | 1.7621 | 56.75 | 53.26 | 127.83 | 1.64 | 25 | 227 | 54.38 | 21 | 23 | 51.62 | 28230.92 | 685.11 | 1367.26 | 128.62 | 104.26 | 11239.64 | 0.81 | 0.9 | 20.69 | 0.68 | 1 | 10
81 | 100 | CONCLUIDO | 1.7642 | 56.68 | 53.23 | 133.08 | 1.66 | 24 | 227.42 | 54.38 | 21.25 | 22 | 51.8 | 28282.83 | 682.4 | 1367.22 | 127.79 | 104.26 | 10829.01 | 0.82 | 0.9 | 20.68 | 0.66 | 1 | 10
82 | 100 | CONCLUIDO | 1.7647 | 56.67 | 53.22 | 133.05 | 1.68 | 24 | 227.84 | 54.38 | 21.5 | 22 | 51.97 | 28334.8 | 683.26 | 1367.2 | 127.35 | 104.26 | 10613.28 | 0.82 | 0.9 | 20.68 | 0.64 | 1 | 10
83 | 100 | CONCLUIDO | 1.7638 | 56.69 | 53.24 | 133.11 | 1.69 | 24 | 228.27 | 54.38 | 21.75 | 22 | 52.14 | 28386.82 | 683.39 | 1367.18 | 128.21 | 104.26 | 11040.38 | 0.81 | 0.9 | 20.68 | 0.67 | 1 | 10
84 | 100 | CONCLUIDO | 1.7639 | 56.69 | 53.24 | 133.1 | 1.71 | 24 | 228.69 | 54.38 | 22 | 22 | 52.31 | 28438.91 | 681.6 | 1367.16 | 128.3 | 104.26 | 11087.8 | 0.81 | 0.9 | 20.68 | 0.67 | 1 | 10
85 | 100 | CONCLUIDO | 1.7661 | 56.62 | 53.21 | 138.81 | 1.73 | 23 | 229.11 | 54.38 | 22.25 | 21 | 52.48 | 28491.06 | 681.07 | 1367.21 | 126.98 | 104.26 | 10431.98 | 0.82 | 0.9 | 20.68 | 0.63 | 1 | 10
86 | 100 | CONCLUIDO | 1.7662 | 56.62 | 53.21 | 138.8 | 1.74 | 23 | 229.53 | 54.38 | 22.5 | 21 | 52.66 | 28543.27 | 680.53 | 1367.16 | 127.03 | 104.26 | 10457.82 | 0.82 | 0.9 | 20.68 | 0.63 | 1 | 10
87 | 100 | CONCLUIDO | 1.7657 | 56.63 | 53.22 | 138.84 | 1.76 | 23 | 229.96 | 54.38 | 22.75 | 21 | 52.83 | 28595.54 | 679.66 | 1367.22 | 127.5 | 104.26 | 10692.36 | 0.82 | 0.9 | 20.68 | 0.65 | 1 | 10
88 | 100 | CONCLUIDO | 1.7657 | 56.64 | 53.22 | 138.85 | 1.77 | 23 | 230.38 | 54.38 | 23 | 21 | 53 | 28647.87 | 677.09 | 1367.25 | 127.76 | 104.26 | 10820.04 | 0.82 | 0.9 | 20.68 | 0.65 | 1 | 10
89 | 100 | CONCLUIDO | 1.7689 | 56.53 | 53.16 | 144.98 | 1.79 | 22 | 230.81 | 54.38 | 23.25 | 20 | 53.18 | 28700.26 | 676.64 | 1367.25 | 125.36 | 104.26 | 9624.9 | 0.83 | 0.9 | 20.68 | 0.58 | 1 | 10
90 | 100 | CONCLUIDO | 1.7681 | 56.56 | 53.18 | 145.05 | 1.81 | 22 | 231.23 | 54.38 | 23.5 | 20 | 53.36 | 28752.71 | 676.61 | 1367.19 | 126.2 | 104.26 | 10046.63 | 0.83 | 0.9 | 20.68 | 0.61 | 1 | 10
91 | 100 | CONCLUIDO | 1.7686 | 56.54 | 53.17 | 145.01 | 1.82 | 22 | 231.66 | 54.38 | 23.75 | 20 | 53.53 | 28805.23 | 675.27 | 1367.21 | 125.91 | 104.26 | 9903.44 | 0.83 | 0.9 | 20.68 | 0.59 | 1 | 10
92 | 100 | CONCLUIDO | 1.7682 | 56.55 | 53.18 | 145.04 | 1.84 | 22 | 232.08 | 54.38 | 24 | 20 | 53.71 | 28857.81 | 673.14 | 1367.25 | 126.19 | 104.26 | 10042.44 | 0.83 | 0.9 | 20.68 | 0.61 | 1 | 10
93 | 100 | CONCLUIDO | 1.7709 | 56.47 | 53.13 | 151.81 | 1.85 | 21 | 232.51 | 54.38 | 24.25 | 19 | 53.88 | 28910.45 | 671.62 | 1367.23 | 124.56 | 104.26 | 9230.76 | 0.84 | 0.9 | 20.68 | 0.56 | 1 | 10
94 | 100 | CONCLUIDO | 1.7709 | 56.47 | 53.13 | 151.81 | 1.87 | 21 | 232.94 | 54.38 | 24.5 | 19 | 54.06 | 28963.15 | 672.05 | 1367.16 | 124.77 | 104.26 | 9334.22 | 0.84 | 0.9 | 20.67 | 0.56 | 1 | 10
95 | 100 | CONCLUIDO | 1.7708 | 56.47 | 53.14 | 151.83 | 1.89 | 21 | 233.37 | 54.38 | 24.75 | 19 | 54.24 | 29015.91 | 670.69 | 1367.35 | 124.9 | 104.26 | 9403.09 | 0.83 | 0.9 | 20.67 | 0.56 | 1 | 10
96 | 100 | CONCLUIDO | 1.7707 | 56.48 | 53.14 | 151.84 | 1.9 | 21 | 233.79 | 54.38 | 25 | 19 | 54.42 | 29068.74 | 668.06 | 1367.19 | 124.98 | 104.26 | 9439.67 | 0.83 | 0.9 | 20.68 | 0.57 | 1 | 10
97 | 100 | CONCLUIDO | 1.773 | 56.4 | 53.11 | 159.32 | 1.92 | 20 | 234.22 | 54.38 | 25.25 | 18 | 54.6 | 29121.63 | 667.57 | 1367.24 | 123.6 | 104.26 | 8758.68 | 0.84 | 0.9 | 20.68 | 0.53 | 1 | 10
98 | 100 | CONCLUIDO | 1.7729 | 56.41 | 53.11 | 159.33 | 1.93 | 20 | 234.65 | 54.38 | 25.5 | 18 | 54.78 | 29174.59 | 669.21 | 1367.27 | 123.81 | 104.26 | 8860.31 | 0.84 | 0.9 | 20.68 | 0.54 | 1 | 10
99 | 100 | CONCLUIDO | 1.7729 | 56.4 | 53.11 | 159.33 | 1.95 | 20 | 235.08 | 54.38 | 25.75 | 18 | 54.96 | 29227.61 | 668.96 | 1367.21 | 123.87 | 104.26 | 8889.39 | 0.84 | 0.9 | 20.67 | 0.53 | 1 | 10
100 | 100 | CONCLUIDO | 1.7729 | 56.41 | 53.11 | 159.33 | 1.96 | 20 | 235.51 | 54.38 | 26 | 18 | 55.14 | 29280.69 | 667.75 | 1367.2 | 123.97 | 104.26 | 8941.64 | 0.84 | 0.9 | 20.67 | 0.54 | 1 | 10
101 | 100 | CONCLUIDO | 1.7721 | 56.43 | 53.13 | 159.41 | 1.98 | 20 | 235.94 | 54.38 | 26.25 | 18 | 55.32 | 29333.84 | 663.52 | 1367.14 | 124.58 | 104.26 | 9248.27 | 0.84 | 0.9 | 20.68 | 0.56 | 1 | 10
102 | 100 | CONCLUIDO | 1.7748 | 56.34 | 53.09 | 167.65 | 1.99 | 19 | 236.37 | 54.38 | 26.5 | 17 | 55.5 | 29387.05 | 662.65 | 1367.18 | 123.22 | 104.26 | 8569.02 | 0.85 | 0.9 | 20.67 | 0.51 | 1 | 10
103 | 100 | CONCLUIDO | 1.7743 | 56.36 | 53.1 | 167.69 | 2.01 | 19 | 236.81 | 54.38 | 26.75 | 17 | 55.68 | 29440.33 | 662.51 | 1367.21 | 123.5 | 104.26 | 8712.39 | 0.84 | 0.9 | 20.68 | 0.53 | 1 | 10
104 | 100 | CONCLUIDO | 1.7747 | 56.35 | 53.09 | 167.66 | 2.02 | 19 | 237.24 | 54.38 | 27 | 17 | 55.86 | 29493.67 | 661.69 | 1367.27 | 123.32 | 104.26 | 8618.98 | 0.85 | 0.9 | 20.67 | 0.51 | 1 | 10
105 | 100 | CONCLUIDO | 1.7745 | 56.35 | 53.1 | 167.67 | 2.04 | 19 | 237.67 | 54.38 | 27.25 | 17 | 56.05 | 29547.07 | 660.87 | 1367.22 | 123.38 | 104.26 | 8649.31 | 0.85 | 0.9 | 20.68 | 0.52 | 1 | 10
106 | 100 | CONCLUIDO | 1.7746 | 56.35 | 53.09 | 167.67 | 2.05 | 19 | 238.11 | 54.38 | 27.5 | 17 | 56.23 | 29600.54 | 658.98 | 1367.24 | 123.33 | 104.26 | 8623.75 | 0.85 | 0.9 | 20.68 | 0.52 | 1 | 10
107 | 100 | CONCLUIDO | 1.7771 | 56.27 | 53.06 | 176.85 | 2.07 | 18 | 238.54 | 54.38 | 27.75 | 16 | 56.41 | 29654.08 | 657.1 | 1367.22 | 122.07 | 104.26 | 8000.22 | 0.85 | 0.9 | 20.67 | 0.48 | 1 | 10
108 | 100 | CONCLUIDO | 1.7766 | 56.29 | 53.07 | 176.9 | 2.08 | 18 | 238.97 | 54.38 | 28 | 16 | 56.6 | 29707.68 | 658.31 | 1367.15 | 122.75 | 104.26 | 8342.11 | 0.85 | 0.9 | 20.67 | 0.49 | 1 | 10
109 | 100 | CONCLUIDO | 1.7765 | 56.29 | 53.07 | 176.92 | 2.1 | 18 | 239.41 | 54.38 | 28.25 | 16 | 56.78 | 29761.35 | 657.4 | 1367.21 | 122.88 | 104.26 | 8403.88 | 0.85 | 0.9 | 20.67 | 0.5 | 1 | 10
110 | 100 | CONCLUIDO | 1.7766 | 56.29 | 53.07 | 176.91 | 2.11 | 18 | 239.85 | 54.38 | 28.5 | 16 | 56.97 | 29815.09 | 657.28 | 1367.23 | 122.42 | 104.26 | 8174.62 | 0.85 | 0.9 | 20.68 | 0.5 | 1 | 10
111 | 100 | CONCLUIDO | 1.7769 | 56.28 | 53.06 | 176.87 | 2.13 | 18 | 240.28 | 54.38 | 28.75 | 16 | 57.16 | 29869.01 | 654.93 | 1367.16 | 122.23 | 104.26 | 8080.12 | 0.85 | 0.9 | 20.68 | 0.49 | 1 | 10
112 | 100 | CONCLUIDO | 1.7767 | 56.28 | 53.07 | 176.89 | 2.14 | 18 | 240.72 | 54.38 | 29 | 16 | 57.34 | 29922.88 | 653.3 | 1367.2 | 122.76 | 104.26 | 8348.08 | 0.85 | 0.9 | 20.67 | 0.49 | 1 | 10
113 | 100 | CONCLUIDO | 1.7784 | 56.23 | 53.05 | 187.25 | 2.16 | 17 | 241.16 | 54.38 | 29.25 | 15 | 57.53 | 29976.82 | 652.29 | 1367.22 | 122.01 | 104.26 | 7974.14 | 0.85 | 0.9 | 20.67 | 0.48 | 1 | 10
114 | 100 | CONCLUIDO | 1.7796 | 56.19 | 53.01 | 187.11 | 2.17 | 17 | 241.59 | 54.38 | 29.5 | 15 | 57.72 | 30030.83 | 651.36 | 1367.18 | 120.92 | 104.26 | 7433.18 | 0.86 | 0.9 | 20.66 | 0.44 | 1 | 10
115 | 100 | CONCLUIDO | 1.7794 | 56.2 | 53.02 | 187.14 | 2.19 | 17 | 242.03 | 54.38 | 29.75 | 15 | 57.91 | 30084.9 | 651.86 | 1367.19 | 120.86 | 104.26 | 7402.72 | 0.86 | 0.9 | 20.67 | 0.45 | 1 | 10
116 | 100 | CONCLUIDO | 1.7789 | 56.21 | 53.04 | 187.18 | 2.2 | 17 | 242.47 | 54.38 | 30 | 15 | 58.1 | 30139.04 | 650.6 | 1367.21 | 121.42 | 104.26 | 7680.59 | 0.86 | 0.9 | 20.67 | 0.46 | 1 | 10
117 | 100 | CONCLUIDO | 1.7795 | 56.2 | 53.02 | 187.12 | 2.21 | 17 | 242.91 | 54.38 | 30.25 | 15 | 58.28 | 30193.25 | 649.25 | 1367.19 | 120.92 | 104.26 | 7429.21 | 0.86 | 0.9 | 20.67 | 0.44 | 1 | 10
118 | 100 | CONCLUIDO | 1.779 | 56.21 | 53.03 | 187.18 | 2.23 | 17 | 243.35 | 54.38 | 30.5 | 15 | 58.47 | 30247.52 | 646.57 | 1367.19 | 121.34 | 104.26 | 7641.77 | 0.86 | 0.9 | 20.67 | 0.46 | 1 | 10
119 | 100 | CONCLUIDO | 1.7807 | 56.16 | 53.02 | 198.82 | 2.24 | 16 | 243.79 | 54.38 | 30.75 | 14 | 58.67 | 30301.87 | 644.21 | 1367.18 | 120.8 | 104.26 | 7377.16 | 0.86 | 0.9 | 20.67 | 0.44 | 1 | 10
120 | 100 | CONCLUIDO | 1.7813 | 56.14 | 53 | 198.75 | 2.26 | 16 | 244.23 | 54.38 | 31 | 14 | 58.86 | 30356.28 | 644.72 | 1367.16 | 120.37 | 104.26 | 7159.62 | 0.87 | 0.9 | 20.67 | 0.43 | 1 | 10
121 | 100 | CONCLUIDO | 1.781 | 56.15 | 53.01 | 198.78 | 2.27 | 16 | 244.68 | 54.38 | 31.25 | 13 | 59.05 | 30410.77 | 645.35 | 1367.14 | 120.52 | 104.26 | 7235.41 | 0.87 | 0.9 | 20.67 | 0.43 | 1 | 10
122 | 100 | CONCLUIDO | 1.7812 | 56.14 | 53 | 198.76 | 2.29 | 16 | 245.12 | 54.38 | 31.5 | 13 | 59.24 | 30465.32 | 645.09 | 1367.15 | 120.28 | 104.26 | 7115.8 | 0.87 | 0.9 | 20.67 | 0.43 | 1 | 10
123 | 100 | CONCLUIDO | 1.7814 | 56.14 | 53 | 198.74 | 2.3 | 16 | 245.56 | 54.38 | 31.75 | 14 | 59.43 | 30519.94 | 642.74 | 1367.16 | 120.22 | 104.26 | 7085.65 | 0.87 | 0.9 | 20.67 | 0.42 | 1 | 10
124 | 100 | CONCLUIDO | 1.7812 | 56.14 | 53 | 198.76 | 2.31 | 16 | 246 | 54.38 | 32 | 13 | 59.63 | 30574.64 | 642.32 | 1367.21 | 120.4 | 104.26 | 7176.32 | 0.87 | 0.9 | 20.67 | 0.43 | 1 | 10
125 | 100 | CONCLUIDO | 1.7806 | 56.16 | 53.02 | 198.83 | 2.33 | 16 | 246.45 | 54.38 | 32.25 | 13 | 59.82 | 30629.4 | 642.04 | 1367.22 | 120.71 | 104.26 | 7332.39 | 0.86 | 0.9 | 20.68 | 0.44 | 1 | 10
126 | 100 | CONCLUIDO | 1.7806 | 56.16 | 53.02 | 198.83 | 2.34 | 16 | 246.89 | 54.38 | 32.5 | 10 | 60.02 | 30684.23 | 641.07 | 1367.19 | 120.87 | 104.26 | 7413.1 | 0.86 | 0.9 | 20.67 | 0.45 | 1 | 10
127 | 100 | CONCLUIDO | 1.7805 | 56.16 | 53.02 | 198.84 | 2.36 | 16 | 247.34 | 54.38 | 32.75 | 9 | 60.21 | 30739.14 | 640.89 | 1367.19 | 120.96 | 104.26 | 7456.51 | 0.86 | 0.9 | 20.68 | 0.45 | 1 | 10
128 | 100 | CONCLUIDO | 1.7832 | 56.08 | 52.98 | 211.91 | 2.37 | 15 | 247.78 | 54.38 | 33 | 8 | 60.41 | 30794.11 | 640.06 | 1367.2 | 119.28 | 104.26 | 6623.14 | 0.87 | 0.9 | 20.68 | 0.4 | 1 | 10
129 | 100 | CONCLUIDO | 1.7829 | 56.09 | 52.99 | 211.95 | 2.38 | 15 | 248.23 | 54.38 | 33.25 | 6 | 60.6 | 30849.16 | 640.88 | 1367.14 | 119.51 | 104.26 | 6734.83 | 0.87 | 0.9 | 20.68 | 0.41 | 1 | 10
130 | 100 | CONCLUIDO | 1.783 | 56.09 | 52.99 | 211.95 | 2.4 | 15 | 248.68 | 54.38 | 33.5 | 4 | 60.8 | 30904.28 | 641.74 | 1367.19 | 119.35 | 104.26 | 6653.92 | 0.87 | 0.9 | 20.68 | 0.41 | 1 | 10
131 | 100 | CONCLUIDO | 1.7833 | 56.08 | 52.98 | 211.91 | 2.41 | 15 | 249.12 | 54.38 | 33.75 | 4 | 61 | 30959.46 | 641.78 | 1367.28 | 119.1 | 104.26 | 6533.37 | 0.88 | 0.9 | 20.68 | 0.4 | 1 | 10
132 | 100 | CONCLUIDO | 1.7832 | 56.08 | 52.98 | 211.92 | 2.42 | 15 | 249.57 | 54.38 | 34 | 3 | 61.2 | 31014.73 | 642.51 | 1367.25 | 119.16 | 104.26 | 6560.18 | 0.87 | 0.9 | 20.68 | 0.4 | 1 | 10
133 | 100 | CONCLUIDO | 1.7831 | 56.08 | 52.98 | 211.93 | 2.44 | 15 | 250.02 | 54.38 | 34.25 | 2 | 61.39 | 31070.06 | 643.72 | 1367.18 | 119.15 | 104.26 | 6554.86 | 0.88 | 0.9 | 20.69 | 0.41 | 1 | 10
134 | 100 | CONCLUIDO | 1.7832 | 56.08 | 52.98 | 211.91 | 2.45 | 15 | 250.47 | 54.38 | 34.5 | 1 | 61.59 | 31125.47 | 644.6 | 1367.28 | 119.01 | 104.26 | 6488.53 | 0.88 | 0.9 | 20.68 | 0.4 | 1 | 10
135 | 100 | CONCLUIDO | 1.7832 | 56.08 | 52.98 | 211.91 | 2.46 | 15 | 250.92 | 54.38 | 34.75 | 0 | 61.79 | 31180.95 | 645.59 | 1367.28 | 119.04 | 104.26 | 6500.06 | 0.88 | 0.9 | 20.68 | 0.4 | 1 | 10
0 | 140 | CONCLUIDO | 0.6872 | 145.51 | 85.79 | 4.73 | 0.06 | 1088 | 274.09 | 60.56 | 1 | 1086 | 72.53 | 34038.11 | 1501.11 | 1371.74 | 1190.83 | 104.26 | 537029 | 0.09 | 0.56 | 22.43 | 33.11 | 1 | 10
1 | 140 | CONCLUIDO | 0.8454 | 118.28 | 75.48 | 5.93 | 0.08 | 764 | 274.57 | 60.56 | 1.25 | 762 | 72.76 | 34097.72 | 1321.64 | 1370.9 | 852.11 | 104.26 | 369290.35 | 0.12 | 0.64 | 21.92 | 22.83 | 1 | 10
2 | 140 | CONCLUIDO | 0.9626 | 103.89 | 70.12 | 7.12 | 0.1 | 591 | 275.05 | 60.56 | 1.5 | 589 | 73 | 34157.42 | 1228.23 | 1369.94 | 677.38 | 104.26 | 282790.89 | 0.15 | 0.68 | 21.63 | 17.49 | 1 | 10
3 | 140 | CONCLUIDO | 1.0543 | 94.85 | 66.77 | 8.31 | 0.11 | 482 | 275.54 | 60.56 | 1.75 | 480 | 73.23 | 34217.22 | 1169.6 | 1369.15 | 568.56 | 104.26 | 228925.16 | 0.18 | 0.72 | 21.44 | 14.15 | 1 | 10
4 | 140 | CONCLUIDO | 1.1269 | 88.74 | 64.53 | 9.49 | 0.13 | 408 | 276.02 | 60.56 | 2 | 406 | 73.47 | 34277.1 | 1130.28 | 1369.02 | 494.83 | 104.26 | 192431.36 | 0.21 | 0.74 | 21.32 | 11.91 | 1 | 10
5 | 140 | CONCLUIDO | 1.1875 | 84.21 | 62.88 | 10.69 | 0.14 | 353 | 276.51 | 60.56 | 2.25 | 351 | 73.71 | 34337.08 | 1101.21 | 1368.72 | 441.14 | 104.26 | 165861.96 | 0.24 | 0.76 | 21.22 | 10.27 | 1 | 10
6 | 140 | CONCLUIDO | 1.2383 | 80.76 | 61.62 | 11.89 | 0.16 | 311 | 277 | 60.56 | 2.5 | 309 | 73.94 | 34397.15 | 1078.93 | 1368.62 | 400.25 | 104.26 | 145624.75 | 0.26 | 0.78 | 21.15 | 9.01 | 1 | 10
7 | 140 | CONCLUIDO | 1.2797 | 78.15 | 60.67 | 13.05 | 0.18 | 279 | 277.48 | 60.56 | 2.75 | 277 | 74.18 | 34457.31 | 1062.26 | 1368.44 | 369.84 | 104.26 | 130580.9 | 0.28 | 0.79 | 21.1 | 8.08 | 1 | 10
8 | 140 | CONCLUIDO | 1.3172 | 75.92 | 59.85 | 14.25 | 0.19 | 252 | 277.97 | 60.56 | 3 | 250 | 74.42 | 34517.57 | 1047.67 | 1368.22 | 342.9 | 104.26 | 117248.23 | 0.3 | 0.8 | 21.05 | 7.25 | 1 | 10
9 | 140 | CONCLUIDO | 1.3489 | 74.13 | 59.22 | 15.45 | 0.21 | 230 | 278.46 | 60.56 | 3.25 | 228 | 74.66 | 34577.92 | 1036.33 | 1368.44 | 322 | 104.26 | 106906.04 | 0.32 | 0.81 | 21.03 | 6.62 | 1 | 10
10 | 140 | CONCLUIDO | 1.3756 | 72.7 | 58.72 | 16.62 | 0.22 | 212 | 278.95 | 60.56 | 3.5 | 210 | 74.9 | 34638.36 | 1027.28 | 1367.99 | 306.12 | 104.26 | 99055.49 | 0.34 | 0.82 | 20.99 | 6.13 | 1 | 10
11 | 140 | CONCLUIDO | 1.4016 | 71.35 | 58.21 | 17.82 | 0.24 | 196 | 279.44 | 60.56 | 3.75 | 194 | 75.14 | 34698.9 | 1018.07 | 1368.04 | 290.04 | 104.26 | 91097.45 | 0.36 | 0.82 | 20.95 | 5.62 | 1 | 10
12 | 140 | CONCLUIDO | 1.4226 | 70.3 | 57.84 | 18.96 | 0.25 | 183 | 279.94 | 60.56 | 4 | 181 | 75.38 | 34759.54 | 1011.26 | 1367.87 | 277.82 | 104.26 | 85052.23 | 0.38 | 0.83 | 20.93 | 5.25 | 1 | 10
13 | 140 | CONCLUIDO | 1.4425 | 69.32 | 57.49 | 20.17 | 0.27 | 171 | 280.43 | 60.56 | 4.25 | 169 | 75.62 | 34820.27 | 1004.9 | 1367.9 | 265.55 | 104.26 | 78974.38 | 0.39 | 0.83 | 20.94 | 4.9 | 1 | 10
14 | 140 | CONCLUIDO | 1.4598 | 68.5 | 57.2 | 21.32 | 0.29 | 161 | 280.92 | 60.56 | 4.5 | 159 | 75.87 | 34881.09 | 999.44 | 1367.98 | 256.28 | 104.26 | 74392.79 | 0.41 | 0.84 | 20.91 | 4.6 | 1 | 10
15 | 140 | CONCLUIDO | 1.477 | 67.71 | 56.92 | 22.62 | 0.3 | 151 | 281.41 | 60.56 | 4.75 | 149 | 76.11 | 34942.02 | 994.26 | 1367.9 | 247.3 | 104.26 | 69952.6 | 0.42 | 0.84 | 20.89 | 4.33 | 1 | 10
16 | 140 | CONCLUIDO | 1.4912 | 67.06 | 56.69 | 23.79 | 0.32 | 143 | 281.91 | 60.56 | 5 | 141 | 76.35 | 35003.04 | 990.1 | 1367.86 | 239.98 | 104.26 | 66332.93 | 0.43 | 0.85 | 20.88 | 4.1 | 1 | 10
17 | 140 | CONCLUIDO | 1.5046 | 66.46 | 56.46 | 24.91 | 0.33 | 136 | 282.4 | 60.56 | 5.25 | 134 | 76.6 | 35064.15 | 985.63 | 1367.69 | 232.66 | 104.26 | 62703.83 | 0.45 | 0.85 | 20.87 | 3.88 | 1 | 10
18 | 140 | CONCLUIDO | 1.5174 | 65.9 | 56.26 | 26.17 | 0.35 | 129 | 282.9 | 60.56 | 5.5 | 127 | 76.85 | 35125.37 | 981.94 | 1367.64 | 225.67 | 104.26 | 59243.97 | 0.46 | 0.85 | 20.86 | 3.67 | 1 | 10
19 | 140 | CONCLUIDO | 1.5289 | 65.41 | 56.08 | 27.36 | 0.36 | 123 | 283.4 | 60.56 | 5.75 | 121 | 77.09 | 35186.68 | 978.41 | 1367.59 | 220.98 | 104.26 | 56929.18 | 0.47 | 0.85 | 20.82 | 3.5 | 1 | 10
20 | 140 | CONCLUIDO | 1.5379 | 65.02 | 55.96 | 28.45 | 0.38 | 118 | 283.9 | 60.56 | 6 | 116 | 77.34 | 35248.1 | 976.09 | 1367.73 | 216.5 | 104.26 | 54717.61 | 0.48 | 0.86 | 20.83 | 3.37 | 1 | 10
21 | 140 | CONCLUIDO | 1.5483 | 64.59 | 55.79 | 29.62 | 0.39 | 113 | 284.4 | 60.56 | 6.25 | 111 | 77.59 | 35309.61 | 972.58 | 1367.81 | 211.64 | 104.26 | 52311.43 | 0.49 | 0.86 | 20.8 | 3.2 | 1 | 10
22 | 140 | CONCLUIDO | 1.5574 | 64.21 | 55.67 | 30.93 | 0.41 | 108 | 284.89 | 60.56 | 6.5 | 106 | 77.84 | 35371.22 | 970.32 | 1367.71 | 206.55 | 104.26 | 49790.81 | 0.5 | 0.86 | 20.83 | 3.08 | 1 | 10
23 | 140 | CONCLUIDO | 1.5655 | 63.88 | 55.55 | 32.05 | 0.42 | 104 | 285.39 | 60.56 | 6.75 | 102 | 78.09 | 35432.93 | 967.87 | 1367.53 | 202.38 | 104.26 | 47727.38 | 0.52 | 0.86 | 20.83 | 2.96 | 1 | 10
24 | 140 | CONCLUIDO | 1.5736 | 63.55 | 55.43 | 33.26 | 0.44 | 100 | 285.9 | 60.56 | 7 | 98 | 78.34 | 35494.74 | 965.45 | 1367.51 | 199.42 | 104.26 | 46264.49 | 0.52 | 0.86 | 20.8 | 2.85 | 1 | 10
25 | 140 | CONCLUIDO | 1.5796 | 63.31 | 55.34 | 34.23 | 0.45 | 97 | 286.4 | 60.56 | 7.25 | 95 | 78.59 | 35556.78 | 963.81 | 1367.53 | 195.74 | 104.26 | 44442.99 | 0.53 | 0.87 | 20.82 | 2.76 | 1 | 10
26 | 140 | CONCLUIDO | 1.5874 | 63 | 55.24 | 35.64 | 0.47 | 93 | 286.9 | 60.56 | 7.5 | 91 | 78.85 | 35618.8 | 961.56 | 1367.61 | 192.66 | 104.26 | 42922.29 | 0.54 | 0.87 | 20.81 | 2.65 | 1 | 10
27 | 140 | CONCLUIDO | 1.5945 | 62.71 | 55.11 | 36.74 | 0.48 | 90 | 287.41 | 60.56 | 7.75 | 88 | 79.1 | 35680.92 | 959.12 | 1367.44 | 188.95 | 104.26 | 41079.06 | 0.55 | 0.87 | 20.79 | 2.53 | 1 | 10
28 | 140 | CONCLUIDO | 1.6005 | 62.48 | 55.04 | 37.96 | 0.49 | 87 | 287.91 | 60.56 | 8 | 85 | 79.36 | 35743.15 | 957.41 | 1367.53 | 186.67 | 104.26 | 39953.88 | 0.56 | 0.87 | 20.77 | 2.45 | 1 | 10
29 | 140 | CONCLUIDO | 1.6068 | 62.24 | 54.95 | 39.25 | 0.51 | 84 | 288.42 | 60.56 | 8.25 | 82 | 79.61 | 35805.48 | 955.55 | 1367.49 | 183.81 | 104.26 | 38540.56 | 0.57 | 0.87 | 20.77 | 2.37 | 1 | 10
30 | 140 | CONCLUIDO | 1.6102 | 62.1 | 54.92 | 40.19 | 0.52 | 82 | 288.92 | 60.56 | 8.5 | 80 | 79.87 | 35867.91 | 954.72 | 1367.64 | 182.51 | 104.26 | 37899.3 | 0.57 | 0.87 | 20.78 | 2.34 | 1 | 10
31 | 140 | CONCLUIDO | 1.6174 | 61.83 | 54.8 | 41.62 | 0.54 | 79 | 289.43 | 60.56 | 8.75 | 77 | 80.12 | 35930.44 | 952.49 | 1367.44 | 178.79 | 104.26 | 36057.55 | 0.58 | 0.87 | 20.77 | 2.22 | 1 | 10
32 | 140 | CONCLUIDO | 1.621 | 61.69 | 54.77 | 42.68 | 0.55 | 77 | 289.94 | 60.56 | 9 | 75 | 80.38 | 35993.08 | 951.76 | 1367.48 | 177.57 | 104.26 | 35458.3 | 0.59 | 0.88 | 20.77 | 2.19 | 1 | 10
33 | 140 | CONCLUIDO | 1.6252 | 61.53 | 54.71 | 43.77 | 0.57 | 75 | 290.45 | 60.56 | 9.25 | 73 | 80.64 | 36055.83 | 950.28 | 1367.5 | 175.54 | 104.26 | 34453.36 | 0.59 | 0.88 | 20.77 | 2.13 | 1 | 10
34 | 140 | CONCLUIDO | 1.6295 | 61.37 | 54.66 | 44.92 | 0.58 | 73 | 290.96 | 60.56 | 9.5 | 71 | 80.9 | 36118.68 | 949.36 | 1367.5 | 173.86 | 104.26 | 33621.84 | 0.6 | 0.88 | 20.77 | 2.08 | 1 | 10
35 | 140 | CONCLUIDO | 1.6345 | 61.18 | 54.57 | 46.12 | 0.6 | 71 | 291.47 | 60.56 | 9.75 | 69 | 81.16 | 36181.64 | 947.38 | 1367.34 | 171.57 | 104.26 | 32485.57 | 0.61 | 0.88 | 20.75 | 1.99 | 1 | 10
36 | 140 | CONCLUIDO | 1.6383 | 61.04 | 54.54 | 47.42 | 0.61 | 69 | 291.98 | 60.56 | 10 | 67 | 81.42 | 36244.71 | 946.14 | 1367.28 | 169.87 | 104.26 | 31644.94 | 0.61 | 0.88 | 20.76 | 1.96 | 1 | 10
37 | 140 | CONCLUIDO | 1.6425 | 60.88 | 54.48 | 48.79 | 0.62 | 67 | 292.49 | 60.56 | 10.25 | 65 | 81.68 | 36307.88 | 945.24 | 1367.49 | 167.98 | 104.26 | 30712.12 | 0.62 | 0.88 | 20.76 | 1.9 | 1 | 10
38 | 140 | CONCLUIDO | 1.6449 | 60.79 | 54.45 | 49.5 | 0.64 | 66 | 293 | 60.56 | 10.5 | 64 | 81.95 | 36371.17 | 944.43 | 1367.39 | 167.18 | 104.26 | 30315.5 | 0.62 | 0.88 | 20.75 | 1.87 | 1 | 10
39 | 140 | CONCLUIDO | 1.6501 | 60.6 | 54.36 | 50.96 | 0.65 | 64 | 293.52 | 60.56 | 10.75 | 62 | 82.21 | 36434.56 | 942.88 | 1367.47 | 164.28 | 104.26 | 28877.62 | 0.63 | 0.88 | 20.75 | 1.78 | 1 | 10
40 | 140 | CONCLUIDO | 1.6516 | 60.55 | 54.36 | 51.77 | 0.67 | 63 | 294.03 | 60.56 | 11 | 61 | 82.48 | 36498.06 | 942.15 | 1367.35 | 164.4 | 104.26 | 28940.92 | 0.63 | 0.88 | 20.75 | 1.78 | 1 | 10
41 | 140 | CONCLUIDO | 1.6556 | 60.4 | 54.31 | 53.42 | 0.68 | 61 | 294.55 | 60.56 | 11.25 | 59 | 82.74 | 36561.67 | 941.42 | 1367.34 | 162.31 | 104.26 | 27903.83 | 0.64 | 0.88 | 20.76 | 1.73 | 1 | 10
42 | 140 | CONCLUIDO | 1.6583 | 60.3 | 54.27 | 54.27 | 0.69 | 60 | 295.06 | 60.56 | 11.5 | 58 | 83.01 | 36625.39 | 940.33 | 1367.41 | 161.48 | 104.26 | 27494.58 | 0.65 | 0.88 | 20.74 | 1.69 | 1 | 10
43 | 140 | CONCLUIDO | 1.6608 | 60.21 | 54.23 | 55.15 | 0.71 | 59 | 295.58 | 60.56 | 11.75 | 57 | 83.28 | 36689.22 | 939.22 | 1367.32 | 159.75 | 104.26 | 26636.3 | 0.65 | 0.88 | 20.75 | 1.65 | 1 | 10
44 | 140 | CONCLUIDO | 1.666 | 60.02 | 54.15 | 57 | 0.72 | 57 | 296.1 | 60.56 | 12 | 55 | 83.54 | 36753.16 | 937.68 | 1367.32 | 157.41 | 104.26 | 25474.41 | 0.66 | 0.89 | 20.73 | 1.57 | 1 | 10
45 | 140 | CONCLUIDO | 1.6672 | 59.98 | 54.15 | 58.02 | 0.74 | 56 | 296.62 | 60.56 | 12.25 | 54 | 83.81 | 36817.22 | 937.38 | 1367.33 | 157.66 | 104.26 | 25604.64 | 0.66 | 0.88 | 20.74 | 1.58 | 1 | 10
46 | 140 | CONCLUIDO | 1.6693 | 59.9 | 54.13 | 59.05 | 0.75 | 55 | 297.14 | 60.56 | 12.5 | 53 | 84.08 | 36881.39 | 937.02 | 1367.23 | 156.96 | 104.26 | 25261.12 | 0.66 | 0.89 | 20.74 | 1.55 | 1 | 10
47 | 140 | CONCLUIDO | 1.672 | 59.81 | 54.09 | 60.1 | 0.76 | 54 | 297.66 | 60.56 | 12.75 | 52 | 84.36 | 36945.67 | 935.42 | 1367.46 | 155.58 | 104.26 | 24574.42 | 0.67 | 0.89 | 20.73 | 1.51 | 1 | 10
48 | 140 | CONCLUIDO | 1.6739 | 59.74 | 54.07 | 61.21 | 0.78 | 53 | 298.18 | 60.56 | 13 | 51 | 84.63 | 37010.06 | 935.18 | 1367.32 | 154.99 | 104.26 | 24287.04 | 0.67 | 0.89 | 20.73 | 1.49 | 1 | 10
49 | 140 | CONCLUIDO | 1.6765 | 59.65 | 54.03 | 62.34 | 0.79 | 52 | 298.71 | 60.56 | 13.25 | 50 | 84.9 | 37074.57 | 934.4 | 1367.34 | 154.06 | 104.26 | 23825.14 | 0.68 | 0.89 | 20.72 | 1.45 | 1 | 10
50 | 140 | CONCLUIDO | 1.6782 | 59.59 | 54.02 | 63.56 | 0.8 | 51 | 299.23 | 60.56 | 13.5 | 49 | 85.18 | 37139.2 | 933.56 | 1367.36 | 153.63 | 104.26 | 23616.35 | 0.68 | 0.89 | 20.72 | 1.44 | 1 | 10
51 | 140 | CONCLUIDO | 1.6809 | 59.49 | 53.98 | 64.78 | 0.82 | 50 | 299.76 | 60.56 | 13.75 | 48 | 85.45 | 37204.07 | 932.94 | 1367.28 | 151.93 | 104.26 | 22769.78 | 0.69 | 0.89 | 20.73 | 1.4 | 1 | 10
52 | 140 | CONCLUIDO | 1.6831 | 59.42 | 53.96 | 66.07 | 0.83 | 49 | 300.28 | 60.56 | 14 | 47 | 85.73 | 37268.93 | 932.01 | 1367.37 | 151.18 | 104.26 | 22401.03 | 0.69 | 0.89 | 20.73 | 1.38 | 1 | 10
53 | 140 | CONCLUIDO | 1.6855 | 59.33 | 53.92 | 67.4 | 0.84 | 48 | 300.81 | 60.56 | 14.25 | 46 | 86 | 37333.9 | 931.5 | 1367.44 | 150.26 | 104.26 | 21945.82 | 0.69 | 0.89 | 20.72 | 1.34 | 1 | 10
54 | 140 | CONCLUIDO | 1.6875 | 59.26 | 53.9 | 68.81 | 0.86 | 47 | 301.34 | 60.56 | 14.5 | 45 | 86.28 | 37399 | 930.53 | 1367.25 | 149.78 | 104.26 | 21712.19 | 0.7 | 0.89 | 20.71 | 1.33 | 1 | 10
55 | 140 | CONCLUIDO | 1.6874 | 59.26 | 53.91 | 68.82 | 0.87 | 47 | 301.86 | 60.56 | 14.75 | 45 | 86.56 | 37464.21 | 930.19 | 1367.28 | 149.71 | 104.26 | 21675.12 | 0.7 | 0.89 | 20.72 | 1.33 | 1 | 10
56 | 140 | CONCLUIDO | 1.69 | 59.17 | 53.87 | 70.26 | 0.88 | 46 | 302.39 | 60.56 | 15 | 44 | 86.84 | 37529.55 | 929.73 | 1367.38 | 148.45 | 104.26 | 21053.41 | 0.7 | 0.89 | 20.72 | 1.29 | 1 | 10
57 | 140 | CONCLUIDO | 1.6921 | 59.1 | 53.85 | 71.8 | 0.9 | 45 | 302.92 | 60.56 | 15.25 | 43 | 87.12 | 37595 | 929.13 | 1367.28 | 147.86 | 104.26 | 20762.81 | 0.71 | 0.89 | 20.71 | 1.27 | 1 | 10
58 | 140 | CONCLUIDO | 1.6951 | 58.99 | 53.8 | 73.36 | 0.91 | 44 | 303.46 | 60.56 | 15.5 | 42 | 87.4 | 37660.57 | 927.64 | 1367.3 | 146.05 | 104.26 | 19862.46 | 0.71 | 0.89 | 20.71 | 1.22 | 1 | 10
59 | 140 | CONCLUIDO | 1.6937 | 59.04 | 53.84 | 73.42 | 0.92 | 44 | 303.99 | 60.56 | 15.75 | 42 | 87.68 | 37726.27 | 928.26 | 1367.32 | 147.46 | 104.26 | 20568.29 | 0.71 | 0.89 | 20.72 | 1.26 | 1 | 10
60 | 140 | CONCLUIDO | 1.6975 | 58.91 | 53.76 | 75.02 | 0.94 | 43 | 304.52 | 60.56 | 16 | 41 | 87.97 | 37792.08 | 927.13 | 1367.39 | 145.04 | 104.26 | 19359.19 | 0.72 | 0.89 | 20.71 | 1.18 | 1 | 10
61 | 140 | CONCLUIDO | 1.6993 | 58.85 | 53.75 | 76.79 | 0.95 | 42 | 305.06 | 60.56 | 16.25 | 40 | 88.25 | 37858.02 | 926.28 | 1367.34 | 144.51 | 104.26 | 19102.73 | 0.72 | 0.89 | 20.72 | 1.17 | 1 | 10
62 | 140 | CONCLUIDO | 1.6998 | 58.83 | 53.74 | 76.77 | 0.96 | 42 | 305.59 | 60.56 | 16.5 | 40 | 88.54 | 37924.08 | 925.63 | 1367.27 | 144.58 | 104.26 | 19133.88 | 0.72 | 0.89 | 20.7 | 1.16 | 1 | 10
63 | 140 | CONCLUIDO | 1.7022 | 58.75 | 53.71 | 78.6 | 0.97 | 41 | 306.13 | 60.56 | 16.75 | 39 | 88.83 | 37990.27 | 925.16 | 1367.37 | 143.38 | 104.26 | 18541.14 | 0.73 | 0.89 | 20.7 | 1.13 | 1 | 10
64 | 140 | CONCLUIDO | 1.7049 | 58.65 | 53.66 | 80.5 | 0.99 | 40 | 306.67 | 60.56 | 17 | 38 | 89.11 | 38056.58 | 924.61 | 1367.34 | 141.76 | 104.26 | 17736.58 | 0.74 | 0.89 | 20.71 | 1.08 | 1 | 10
65 | 140 | CONCLUIDO | 1.7041 | 58.68 | 53.69 | 80.54 | 1 | 40 | 307.21 | 60.56 | 17.25 | 38 | 89.4 | 38123.01 | 925.04 | 1367.23 | 142.9 | 104.26 | 18306.8 | 0.73 | 0.89 | 20.71 | 1.11 | 1 | 10
66 | 140 | CONCLUIDO | 1.7069 | 58.59 | 53.65 | 82.54 | 1.01 | 39 | 307.75 | 60.56 | 17.5 | 37 | 89.69 | 38189.58 | 923.92 | 1367.24 | 141.09 | 104.26 | 17405.45 | 0.74 | 0.89 | 20.71 | 1.07 | 1 | 10
67 | 140 | CONCLUIDO | 1.7067 | 58.59 | 53.66 | 82.55 | 1.03 | 39 | 308.29 | 60.56 | 17.75 | 37 | 89.98 | 38256.26 | 923.92 | 1367.28 | 141.95 | 104.26 | 17836.43 | 0.73 | 0.89 | 20.7 | 1.08 | 1 | 10
68 | 140 | CONCLUIDO | 1.7094 | 58.5 | 53.61 | 84.65 | 1.04 | 38 | 308.83 | 60.56 | 18 | 36 | 90.27 | 38323.08 | 922.8 | 1367.2 | 140.39 | 104.26 | 17059.28 | 0.74 | 0.89 | 20.7 | 1.04 | 1 | 10
69 | 140 | CONCLUIDO | 1.7091 | 58.51 | 53.63 | 84.67 | 1.05 | 38 | 309.37 | 60.56 | 18.25 | 36 | 90.57 | 38390.02 | 922.18 | 1367.35 | 140.53 | 104.26 | 17132.04 | 0.74 | 0.89 | 20.7 | 1.05 | 1 | 10
70 | 140 | CONCLUIDO | 1.7117 | 58.42 | 53.59 | 86.9 | 1.06 | 37 | 309.91 | 60.56 | 18.5 | 35 | 90.86 | 38457.09 | 922.09 | 1367.33 | 139.66 | 104.26 | 16699.89 | 0.75 | 0.89 | 20.7 | 1.01 | 1 | 10
71 | 140 | CONCLUIDO | 1.7108 | 58.45 | 53.62 | 86.95 | 1.08 | 37 | 310.46 | 60.56 | 18.75 | 35 | 91.16 | 38524.29 | 922.38 | 1367.27 | 140.36 | 104.26 | 17051.67 | 0.74 | 0.89 | 20.7 | 1.04 | 1 | 10
72 | 140 | CONCLUIDO | 1.7136 | 58.36 | 53.58 | 89.3 | 1.09 | 36 | 311.01 | 60.56 | 19 | 34 | 91.45 | 38591.62 | 921.06 | 1367.29 | 139 | 104.26 | 16375.5 | 0.75 | 0.89 | 20.7 | 1 | 1 | 10
73 | 140 | CONCLUIDO | 1.7133 | 58.37 | 53.59 | 89.31 | 1.1 | 36 | 311.55 | 60.56 | 19.25 | 34 | 91.75 | 38659.08 | 920.95 | 1367.27 | 139.31 | 104.26 | 16530.67 | 0.75 | 0.89 | 20.7 | 1.01 | 1 | 10
74 | 140 | CONCLUIDO | 1.7158 | 58.28 | 53.55 | 91.81 | 1.11 | 35 | 312.1 | 60.56 | 19.5 | 33 | 92.05 | 38726.8 | 919.77 | 1367.3 | 138.42 | 104.26 | 16092.31 | 0.75 | 0.89 | 20.7 | 0.98 | 1 | 10
75 | 140 | CONCLUIDO | 1.7149 | 58.31 | 53.58 | 91.86 | 1.13 | 35 | 312.65 | 60.56 | 19.75 | 33 | 92.35 | 38794.53 | 920.77 | 1367.27 | 139.39 | 104.26 | 16576.44 | 0.75 | 0.89 | 20.7 | 1.01 | 1 | 10
76 | 140 | CONCLUIDO | 1.7183 | 58.2 | 53.52 | 94.45 | 1.14 | 34 | 313.2 | 60.56 | 20 | 32 | 92.65 | 38862.4 | 918.73 | 1367.41 | 136.93 | 104.26 | 15351.57 | 0.76 | 0.9 | 20.7 | 0.94 | 1 | 10
77 | 140 | CONCLUIDO | 1.7181 | 58.2 | 53.53 | 94.46 | 1.15 | 34 | 313.75 | 60.56 | 20.25 | 32 | 92.95 | 38930.39 | 919.04 | 1367.26 | 137.44 | 104.26 | 15607.78 | 0.76 | 0.9 | 20.7 | 0.95 | 1 | 10
78 | 140 | CONCLUIDO | 1.718 | 58.21 | 53.53 | 94.47 | 1.16 | 34 | 314.3 | 60.56 | 20.5 | 32 | 93.25 | 38998.53 | 919.13 | 1367.34 | 137.71 | 104.26 | 15739.79 | 0.76 | 0.9 | 20.69 | 0.95 | 1 | 10
79 | 140 | CONCLUIDO | 1.7208 | 58.11 | 53.49 | 97.25 | 1.17 | 33 | 314.86 | 60.56 | 20.75 | 31 | 93.55 | 39066.8 | 918.31 | 1367.21 | 136.1 | 104.26 | 14941.79 | 0.77 | 0.9 | 20.7 | 0.91 | 1 | 10
80 | 140 | CONCLUIDO | 1.7211 | 58.1 | 53.48 | 97.23 | 1.19 | 33 | 315.41 | 60.56 | 21 | 31 | 93.86 | 39135.2 | 918.24 | 1367.2 | 135.72 | 104.26 | 14750.02 | 0.77 | 0.9 | 20.7 | 0.9 | 1 | 10
81 | 140 | CONCLUIDO | 1.7225 | 58.06 | 53.48 | 100.28 | 1.2 | 32 | 315.97 | 60.56 | 21.25 | 30 | 94.16 | 39203.74 | 918.16 | 1367.28 | 135.97 | 104.26 | 14881.74 | 0.77 | 0.9 | 20.7 | 0.91 | 1 | 10
82 | 140 | CONCLUIDO | 1.7232 | 58.03 | 53.46 | 100.24 | 1.21 | 32 | 316.53 | 60.56 | 21.5 | 30 | 94.47 | 39272.42 | 917.67 | 1367.23 | 135.28 | 104.26 | 14534.3 | 0.77 | 0.9 | 20.69 | 0.88 | 1 | 10
83 | 140 | CONCLUIDO | 1.723 | 58.04 | 53.47 | 100.25 | 1.22 | 32 | 317.08 | 60.56 | 21.75 | 30 | 94.78 | 39341.24 | 916.71 | 1367.26 | 135.62 | 104.26 | 14705.87 | 0.77 | 0.9 | 20.69 | 0.89 | 1 | 10
84 | 140 | CONCLUIDO | 1.7253 | 57.96 | 53.44 | 103.43 | 1.23 | 31 | 317.64 | 60.56 | 22 | 29 | 95.09 | 39410.2 | 917.04 | 1367.26 | 134.66 | 104.26 | 14229.84 | 0.77 | 0.9 | 20.69 | 0.86 | 1 | 10
85 | 140 | CONCLUIDO | 1.7255 | 57.95 | 53.43 | 103.42 | 1.25 | 31 | 318.2 | 60.56 | 22.25 | 29 | 95.4 | 39479.3 | 917 | 1367.28 | 134.27 | 104.26 | 14035.21 | 0.78 | 0.9 | 20.7 | 0.86 | 1 | 10
86 | 140 | CONCLUIDO | 1.7255 | 57.95 | 53.43 | 103.42 | 1.26 | 31 | 318.76 | 60.56 | 22.5 | 29 | 95.71 | 39548.54 | 916.17 | 1367.23 | 134.46 | 104.26 | 14131.82 | 0.78 | 0.9 | 20.69 | 0.86 | 1 | 10
87 | 140 | CONCLUIDO | 1.7282 | 57.86 | 53.4 | 106.79 | 1.27 | 30 | 319.33 | 60.56 | 22.75 | 28 | 96.02 | 39617.93 | 915.48 | 1367.2 | 133.31 | 104.26 | 13559.95 | 0.78 | 0.9 | 20.69 | 0.82 | 1 | 10
88 | 140 | CONCLUIDO | 1.7284 | 57.86 | 53.39 | 106.78 | 1.28 | 30 | 319.89 | 60.56 | 23 | 28 | 96.34 | 39687.46 | 915.73 | 1367.19 | 132.94 | 104.26 | 13376.34 | 0.78 | 0.9 | 20.69 | 0.81 | 1 | 10
89 | 140 | CONCLUIDO | 1.7276 | 57.88 | 53.42 | 106.83 | 1.29 | 30 | 320.46 | 60.56 | 23.25 | 28 | 96.65 | 39757.13 | 915.23 | 1367.29 | 133.73 | 104.26 | 13771.86 | 0.78 | 0.9 | 20.7 | 0.84 | 1 | 10
90 | 140 | CONCLUIDO | 1.7302 | 57.8 | 53.38 | 110.44 | 1.3 | 29 | 321.02 | 60.56 | 23.5 | 27 | 96.97 | 39826.95 | 914.75 | 1367.31 | 132.65 | 104.26 | 13236.27 | 0.79 | 0.9 | 20.69 | 0.8 | 1 | 10
91 | 140 | CONCLUIDO | 1.7304 | 57.79 | 53.37 | 110.43 | 1.32 | 29 | 321.59 | 60.56 | 23.75 | 27 | 97.28 | 39896.91 | 914.99 | 1367.19 | 132.4 | 104.26 | 13113.14 | 0.79 | 0.9 | 20.69 | 0.8 | 1 | 10
92 | 140 | CONCLUIDO | 1.7301 | 57.8 | 53.39 | 110.45 | 1.33 | 29 | 322.16 | 60.56 | 24 | 27 | 97.6 | 39967.02 | 915.24 | 1367.3 | 132.84 | 104.26 | 13331.32 | 0.78 | 0.9 | 20.69 | 0.81 | 1 | 10
93 | 140 | CONCLUIDO | 1.7321 | 57.73 | 53.37 | 114.36 | 1.34 | 28 | 322.73 | 60.56 | 24.25 | 26 | 97.92 | 40037.28 | 913.9 | 1367.14 | 132.08 | 104.26 | 12955.23 | 0.79 | 0.9 | 20.7 | 0.79 | 1 | 10
94 | 140 | CONCLUIDO | 1.7328 | 57.71 | 53.35 | 114.32 | 1.35 | 28 | 323.3 | 60.56 | 24.5 | 26 | 98.24 | 40107.81 | 913.74 | 1367.23 | 131.65 | 104.26 | 12743.71 | 0.79 | 0.9 | 20.69 | 0.77 | 1 | 10
95 | 140 | CONCLUIDO | 1.7331 | 57.7 | 53.34 | 114.29 | 1.36 | 28 | 323.87 | 60.56 | 24.75 | 26 | 98.57 | 40178.37 | 913.54 | 1367.18 | 131.3 | 104.26 | 12567.55 | 0.79 | 0.9 | 20.68 | 0.76 | 1 | 10
96 | 140 | CONCLUIDO | 1.7327 | 57.71 | 53.35 | 114.32 | 1.37 | 28 | 324.44 | 60.56 | 25 | 26 | 98.89 | 40249.08 | 913.06 | 1367.25 | 131.49 | 104.26 | 12662.47 | 0.79 | 0.9 | 20.69 | 0.77 | 1 | 10
97 | 140 | CONCLUIDO | 1.7351 | 57.63 | 53.32 | 118.5 | 1.38 | 27 | 325.02 | 60.56 | 25.25 | 25 | 99.21 | 40319.95 | 913.07 | 1367.21 | 130.78 | 104.26 | 12312.72 | 0.8 | 0.9 | 20.69 | 0.75 | 1 | 10
98 | 140 | CONCLUIDO | 1.7353 | 57.63 | 53.32 | 118.48 | 1.4 | 27 | 325.59 | 60.56 | 25.5 | 25 | 99.54 | 40390.96 | 912.45 | 1367.22 | 130.61 | 104.26 | 12224.26 | 0.8 | 0.9 | 20.69 | 0.74 | 1 | 10
99 | 140 | CONCLUIDO | 1.7349 | 57.64 | 53.33 | 118.51 | 1.41 | 27 | 326.17 | 60.56 | 25.75 | 25 | 99.87 | 40462.13 | 911.83 | 1367.2 | 130.84 | 104.26 | 12343.65 | 0.8 | 0.9 | 20.69 | 0.75 | 1 | 10
100 | 140 | CONCLUIDO | 1.7352 | 57.63 | 53.32 | 118.49 | 1.42 | 27 | 326.75 | 60.56 | 26 | 25 | 100.2 | 40533.46 | 910.98 | 1367.21 | 130.62 | 104.26 | 12230.38 | 0.8 | 0.9 | 20.69 | 0.74 | 1 | 10
101 | 140 | CONCLUIDO | 1.7379 | 57.54 | 53.28 | 122.96 | 1.43 | 26 | 327.33 | 60.56 | 26.25 | 24 | 100.52 | 40604.94 | 911.2 | 1367.2 | 129.54 | 104.26 | 11697.51 | 0.8 | 0.9 | 20.68 | 0.71 | 1 | 10
102 | 140 | CONCLUIDO | 1.7376 | 57.55 | 53.29 | 122.98 | 1.44 | 26 | 327.91 | 60.56 | 26.5 | 24 | 100.86 | 40676.58 | 912.07 | 1367.23 | 129.79 | 104.26 | 11819.24 | 0.8 | 0.9 | 20.68 | 0.71 | 1 | 10
103 | 140 | CONCLUIDO | 1.7378 | 57.54 | 53.29 | 122.97 | 1.45 | 26 | 328.49 | 60.56 | 26.75 | 24 | 101.19 | 40748.37 | 911.51 | 1367.34 | 129.44 | 104.26 | 11644.35 | 0.81 | 0.9 | 20.69 | 0.71 | 1 | 10
104 | 140 | CONCLUIDO | 1.7369 | 57.57 | 53.31 | 123.03 | 1.46 | 26 | 329.08 | 60.56 | 27 | 24 | 101.52 | 40820.32 | 911.25 | 1367.17 | 130.22 | 104.26 | 12037.24 | 0.8 | 0.9 | 20.7 | 0.74 | 1 | 10
105 | 140 | CONCLUIDO | 1.7398 | 57.48 | 53.27 | 127.85 | 1.47 | 25 | 329.66 | 60.56 | 27.25 | 23 | 101.86 | 40892.44 | 910.45 | 1367.27 | 128.99 | 104.26 | 11424.5 | 0.81 | 0.9 | 20.69 | 0.69 | 1 | 10
106 | 140 | CONCLUIDO | 1.7404 | 57.46 | 53.25 | 127.81 | 1.48 | 25 | 330.25 | 60.56 | 27.5 | 23 | 102.19 | 40964.71 | 910.97 | 1367.18 | 128.79 | 104.26 | 11327.33 | 0.81 | 0.9 | 20.68 | 0.68 | 1 | 10
107 | 140 | CONCLUIDO | 1.7399 | 57.47 | 53.27 | 127.84 | 1.49 | 25 | 330.83 | 60.56 | 27.75 | 23 | 102.53 | 41037.15 | 911.76 | 1367.22 | 128.98 | 104.26 | 11421.4 | 0.81 | 0.9 | 20.68 | 0.69 | 1 | 10
108 | 140 | CONCLUIDO | 1.74 | 57.47 | 53.27 | 127.84 | 1.51 | 25 | 331.42 | 60.56 | 28 | 23 | 102.87 | 41109.75 | 909.97 | 1367.2 | 128.91 | 104.26 | 11387.51 | 0.81 | 0.9 | 20.68 | 0.69 | 1 | 10
109 | 140 | CONCLUIDO | 1.7427 | 57.38 | 53.23 | 133.07 | 1.52 | 24 | 332.01 | 60.56 | 28.25 | 22 | 103.21 | 41182.52 | 908.01 | 1367.2 | 127.83 | 104.26 | 10849.45 | 0.82 | 0.9 | 20.68 | 0.65 | 1 | 10
110 | 140 | CONCLUIDO | 1.7429 | 57.38 | 53.22 | 133.05 | 1.53 | 24 | 332.6 | 60.56 | 28.5 | 22 | 103.55 | 41255.45 | 909.41 | 1367.22 | 127.53 | 104.26 | 10702.38 | 0.82 | 0.9 | 20.68 | 0.64 | 1 | 10
111 | 140 | CONCLUIDO | 1.7429 | 57.38 | 53.22 | 133.05 | 1.54 | 24 | 333.2 | 60.56 | 28.75 | 22 | 103.89 | 41328.54 | 909.68 | 1367.19 | 127.58 | 104.26 | 10727.78 | 0.82 | 0.9 | 20.68 | 0.65 | 1 | 10
112 | 140 | CONCLUIDO | 1.7421 | 57.4 | 53.25 | 133.12 | 1.55 | 24 | 333.79 | 60.56 | 29 | 22 | 104.24 | 41401.93 | 910.63 | 1367.3 | 128.26 | 104.26 | 11065.3 | 0.81 | 0.9 | 20.69 | 0.67 | 1 | 10
113 | 140 | CONCLUIDO | 1.7419 | 57.41 | 53.25 | 133.14 | 1.56 | 24 | 334.39 | 60.56 | 29.25 | 22 | 104.58 | 41475.37 | 911.16 | 1367.22 | 128.46 | 104.26 | 11164.99 | 0.81 | 0.9 | 20.69 | 0.68 | 1 | 10
114 | 140 | CONCLUIDO | 1.7424 | 57.39 | 53.24 | 133.1 | 1.57 | 24 | 334.98 | 60.56 | 29.5 | 22 | 104.93 | 41548.98 | 909.39 | 1367.22 | 128.06 | 104.26 | 10968.19 | 0.81 | 0.9 | 20.68 | 0.66 | 1 | 10
115 | 140 | CONCLUIDO | 1.7451 | 57.3 | 53.2 | 138.79 | 1.58 | 23 | 335.58 | 60.56 | 29.75 | 21 | 105.28 | 41622.76 | 909.8 | 1367.29 | 126.86 | 104.26 | 10371.83 | 0.82 | 0.9 | 20.68 | 0.62 | 1 | 10
116 | 140 | CONCLUIDO | 1.7446 | 57.32 | 53.22 | 138.83 | 1.59 | 23 | 336.18 | 60.56 | 30 | 21 | 105.63 | 41696.71 | 910.11 | 1367.17 | 127.44 | 104.26 | 10658.79 | 0.82 | 0.9 | 20.68 | 0.64 | 1 | 10
117 | 140 | CONCLUIDO | 1.745 | 57.31 | 53.2 | 138.8 | 1.6 | 23 | 336.78 | 60.56 | 30.25 | 21 | 105.98 | 41770.83 | 909.74 | 1367.23 | 127.1 | 104.26 | 10491.17 | 0.82 | 0.9 | 20.68 | 0.63 | 1 | 10
118 | 140 | CONCLUIDO | 1.7444 | 57.33 | 53.23 | 138.85 | 1.61 | 23 | 337.39 | 60.56 | 30.5 | 21 | 106.33 | 41845.13 | 910.04 | 1367.17 | 127.65 | 104.26 | 10765.37 | 0.82 | 0.9 | 20.68 | 0.65 | 1 | 10
119 | 140 | CONCLUIDO | 1.7441 | 57.34 | 53.23 | 138.87 | 1.62 | 23 | 337.99 | 60.56 | 30.75 | 21 | 106.68 | 41919.61 | 909.13 | 1367.2 | 127.97 | 104.26 | 10925.2 | 0.81 | 0.9 | 20.68 | 0.66 | 1 | 10
120 | 140 | CONCLUIDO | 1.7475 | 57.22 | 53.17 | 145.02 | 1.63 | 22 | 338.59 | 60.56 | 31 | 20 | 107.04 | 41994.26 | 907.87 | 1367.21 | 125.92 | 104.26 | 9908.36 | 0.83 | 0.9 | 20.68 | 0.6 | 1 | 10
121 | 140 | CONCLUIDO | 1.7479 | 57.21 | 53.16 | 144.98 | 1.64 | 22 | 339.2 | 60.56 | 31.25 | 20 | 107.4 | 42069.09 | 908.67 | 1367.21 | 125.37 | 104.26 | 9629.68 | 0.83 | 0.9 | 20.68 | 0.58 | 1 | 10
122 | 140 | CONCLUIDO | 1.7478 | 57.21 | 53.16 | 144.99 | 1.65 | 22 | 339.81 | 60.56 | 31.5 | 20 | 107.75 | 42144.11 | 909.24 | 1367.23 | 125.52 | 104.26 | 9707.21 | 0.83 | 0.9 | 20.68 | 0.59 | 1 | 10
123 | 140 | CONCLUIDO | 1.7476 | 57.22 | 53.17 | 145.01 | 1.66 | 22 | 340.42 | 60.56 | 31.75 | 20 | 108.11 | 42219.3 | 908.74 | 1367.31 | 125.91 | 104.26 | 9899.06 | 0.83 | 0.9 | 20.68 | 0.59 | 1 | 10
124 | 140 | CONCLUIDO | 1.7475 | 57.22 | 53.17 | 145.02 | 1.67 | 22 | 341.03 | 60.56 | 32 | 20 | 108.48 | 42294.68 | 909.03 | 1367.2 | 125.88 | 104.26 | 9887.45 | 0.83 | 0.9 | 20.68 | 0.6 | 1 | 10
125 | 140 | CONCLUIDO | 1.7476 | 57.22 | 53.17 | 145.02 | 1.68 | 22 | 341.64 | 60.56 | 32.25 | 20 | 108.84 | 42370.23 | 908.06 | 1367.2 | 125.99 | 104.26 | 9939.07 | 0.83 | 0.9 | 20.68 | 0.6 | 1 | 10
126 | 140 | CONCLUIDO | 1.7498 | 57.15 | 53.15 | 151.86 | 1.69 | 21 | 342.26 | 60.56 | 32.5 | 19 | 109.2 | 42445.98 | 906.9 | 1367.23 | 125.24 | 104.26 | 9571.25 | 0.83 | 0.9 | 20.68 | 0.58 | 1 | 10
127 | 140 | CONCLUIDO | 1.7504 | 57.13 | 53.13 | 151.81 | 1.7 | 21 | 342.87 | 60.56 | 32.75 | 19 | 109.57 | 42521.91 | 907.15 | 1367.17 | 124.69 | 104.26 | 9298.05 | 0.84 | 0.9 | 20.68 | 0.56 | 1 | 10
128 | 140 | CONCLUIDO | 1.7502 | 57.14 | 53.14 | 151.83 | 1.71 | 21 | 343.49 | 60.56 | 33 | 19 | 109.94 | 42598.03 | 907.92 | 1367.21 | 124.71 | 104.26 | 9303.8 | 0.84 | 0.9 | 20.68 | 0.56 | 1 | 10
129 | 140 | CONCLUIDO | 1.7502 | 57.14 | 53.14 | 151.82 | 1.72 | 21 | 344.11 | 60.56 | 33.25 | 19 | 110.3 | 42674.47 | 908.47 | 1367.24 | 124.72 | 104.26 | 9310.44 | 0.84 | 0.9 | 20.68 | 0.56 | 1 | 10
130 | 140 | CONCLUIDO | 1.75 | 57.14 | 53.14 | 151.84 | 1.73 | 21 | 344.73 | 60.56 | 33.5 | 19 | 110.67 | 42750.97 | 908.03 | 1367.32 | 125.04 | 104.26 | 9469.63 | 0.83 | 0.9 | 20.67 | 0.57 | 1 | 10
131 | 140 | CONCLUIDO | 1.7498 | 57.15 | 53.15 | 151.86 | 1.74 | 21 | 345.35 | 60.56 | 33.75 | 19 | 111.05 | 42827.67 | 907.51 | 1367.18 | 125.19 | 104.26 | 9547.88 | 0.83 | 0.9 | 20.68 | 0.58 | 1 | 10
132 | 140 | CONCLUIDO | 1.7503 | 57.13 | 53.14 | 151.82 | 1.75 | 21 | 345.97 | 60.56 | 34 | 19 | 111.42 | 42904.56 | 905.96 | 1367.21 | 124.82 | 104.26 | 9363.4 | 0.84 | 0.9 | 20.67 | 0.56 | 1 | 10
133 | 140 | CONCLUIDO | 1.7527 | 57.05 | 53.11 | 159.32 | 1.76 | 20 | 346.6 | 60.56 | 34.25 | 18 | 111.8 | 42981.64 | 906.57 | 1367.2 | 123.75 | 104.26 | 8829.51 | 0.84 | 0.9 | 20.68 | 0.53 | 1 | 10
134 | 140 | CONCLUIDO | 1.7528 | 57.05 | 53.11 | 159.32 | 1.77 | 20 | 347.23 | 60.56 | 34.5 | 18 | 112.17 | 43058.93 | 907.84 | 1367.23 | 123.74 | 104.26 | 8828.53 | 0.84 | 0.9 | 20.67 | 0.53 | 1 | 10
135 | 140 | CONCLUIDO | 1.7529 | 57.05 | 53.1 | 159.31 | 1.78 | 20 | 347.85 | 60.56 | 34.75 | 18 | 112.55 | 43136.41 | 909.1 | 1367.19 | 123.78 | 104.26 | 8846.02 | 0.84 | 0.9 | 20.67 | 0.53 | 1 | 10
136 | 140 | CONCLUIDO | 1.7526 | 57.06 | 53.11 | 159.34 | 1.79 | 20 | 348.48 | 60.56 | 35 | 18 | 112.93 | 43214.09 | 909.8 | 1367.19 | 123.88 | 104.26 | 8894.88 | 0.84 | 0.9 | 20.68 | 0.54 | 1 | 10
137 | 140 | CONCLUIDO | 1.7523 | 57.07 | 53.12 | 159.37 | 1.8 | 20 | 349.12 | 60.56 | 35.25 | 18 | 113.31 | 43291.97 | 909.45 | 1367.22 | 124.19 | 104.26 | 9050.97 | 0.84 | 0.9 | 20.68 | 0.55 | 1 | 10
138 | 140 | CONCLUIDO | 1.7525 | 57.06 | 53.11 | 159.34 | 1.81 | 20 | 349.75 | 60.56 | 35.5 | 18 | 113.69 | 43370.05 | 909.08 | 1367.25 | 124.08 | 104.26 | 8995.76 | 0.84 | 0.9 | 20.67 | 0.54 | 1 | 10
139 | 140 | CONCLUIDO | 1.7524 | 57.07 | 53.12 | 159.36 | 1.82 | 20 | 350.38 | 60.56 | 35.75 | 18 | 114.08 | 43448.34 | 907.66 | 1367.22 | 124.06 | 104.26 | 8984.98 | 0.84 | 0.9 | 20.68 | 0.54 | 1 | 10
140 | 140 | CONCLUIDO | 1.7549 | 56.98 | 53.09 | 167.65 | 1.83 | 19 | 351.02 | 60.56 | 36 | 17 | 114.47 | 43526.84 | 905.25 | 1367.23 | 123.08 | 104.26 | 8501.32 | 0.85 | 0.9 | 20.68 | 0.51 | 1 | 10
141 | 140 | CONCLUIDO | 1.7547 | 56.99 | 53.1 | 167.67 | 1.84 | 19 | 351.66 | 60.56 | 36.25 | 17 | 114.85 | 43605.54 | 906.59 | 1367.19 | 123.24 | 104.26 | 8581.98 | 0.85 | 0.9 | 20.68 | 0.52 | 1 | 10
142 | 140 | CONCLUIDO | 1.755 | 56.98 | 53.09 | 167.65 | 1.85 | 19 | 352.3 | 60.56 | 36.5 | 17 | 115.24 | 43684.46 | 907 | 1367.17 | 123.3 | 104.26 | 8609.28 | 0.85 | 0.9 | 20.67 | 0.51 | 1 | 10
143 | 140 | CONCLUIDO | 1.7546 | 56.99 | 53.1 | 167.68 | 1.86 | 19 | 352.94 | 60.56 | 36.75 | 17 | 115.64 | 43763.7 | 907.74 | 1367.17 | 123.68 | 104.26 | 8803.37 | 0.84 | 0.9 | 20.67 | 0.52 | 1 | 10
144 | 140 | CONCLUIDO | 1.7547 | 56.99 | 53.1 | 167.67 | 1.87 | 19 | 353.58 | 60.56 | 37 | 17 | 116.03 | 43843.04 | 908.28 | 1367.23 | 123.21 | 104.26 | 8563.9 | 0.85 | 0.9 | 20.68 | 0.52 | 1 | 10
145 | 140 | CONCLUIDO | 1.7548 | 56.99 | 53.09 | 167.66 | 1.87 | 19 | 354.23 | 60.56 | 37.25 | 17 | 116.42 | 43922.6 | 908.11 | 1367.21 | 123.18 | 104.26 | 8553.29 | 0.85 | 0.9 | 20.68 | 0.52 | 1 | 10
146 | 140 | CONCLUIDO | 1.7548 | 56.99 | 53.09 | 167.66 | 1.88 | 19 | 354.88 | 60.56 | 37.5 | 17 | 116.82 | 44002.37 | 907.67 | 1367.29 | 123.47 | 104.26 | 8698.12 | 0.84 | 0.9 | 20.67 | 0.52 | 1 | 10
147 | 140 | CONCLUIDO | 1.7547 | 56.99 | 53.1 | 167.67 | 1.89 | 19 | 355.52 | 60.56 | 37.75 | 17 | 117.22 | 44082.36 | 907.13 | 1367.23 | 123.24 | 104.26 | 8580.36 | 0.85 | 0.9 | 20.68 | 0.52 | 1 | 10
148 | 140 | CONCLUIDO | 1.7547 | 56.99 | 53.1 | 167.67 | 1.9 | 19 | 356.17 | 60.56 | 38 | 17 | 117.62 | 44162.57 | 906.62 | 1367.17 | 123.33 | 104.26 | 8626.66 | 0.85 | 0.9 | 20.68 | 0.52 | 1 | 10
149 | 140 | CONCLUIDO | 1.7578 | 56.89 | 53.05 | 176.82 | 1.91 | 18 | 356.83 | 60.56 | 38.25 | 16 | 118.02 | 44243 | 906 | 1367.16 | 121.78 | 104.26 | 7858.48 | 0.86 | 0.9 | 20.67 | 0.47 | 1 | 10
150 | 140 | CONCLUIDO | 1.7574 | 56.9 | 53.06 | 176.87 | 1.92 | 18 | 357.48 | 60.56 | 38.5 | 16 | 118.43 | 44323.66 | 907.18 | 1367.16 | 122.32 | 104.26 | 8126.96 | 0.85 | 0.9 | 20.67 | 0.49 | 1 | 10
151 | 140 | CONCLUIDO | 1.7568 | 56.92 | 53.08 | 176.94 | 1.93 | 18 | 358.14 | 60.56 | 38.75 | 16 | 118.83 | 44404.54 | 908.62 | 1367.16 | 122.82 | 104.26 | 8374.75 | 0.85 | 0.9 | 20.68 | 0.51 | 1 | 10
152 | 140 | CONCLUIDO | 1.7566 | 56.93 | 53.09 | 176.95 | 1.94 | 18 | 358.79 | 60.56 | 39 | 16 | 119.24 | 44485.65 | 908.89 | 1367.24 | 122.92 | 104.26 | 8427.02 | 0.85 | 0.9 | 20.68 | 0.51 | 1 | 10
153 | 140 | CONCLUIDO | 1.7572 | 56.91 | 53.07 | 176.89 | 1.95 | 18 | 359.45 | 60.56 | 39.25 | 16 | 119.65 | 44566.98 | 908.86 | 1367.31 | 122.65 | 104.26 | 8293.26 | 0.85 | 0.9 | 20.67 | 0.49 | 1 | 10
154 | 140 | CONCLUIDO | 1.7574 | 56.9 | 53.06 | 176.87 | 1.96 | 18 | 360.12 | 60.56 | 39.5 | 16 | 120.06 | 44648.55 | 909.25 | 1367.2 | 122.43 | 104.26 | 8179.87 | 0.85 | 0.9 | 20.67 | 0.49 | 1 | 10
155 | 140 | CONCLUIDO | 1.7579 | 56.89 | 53.05 | 176.82 | 1.96 | 18 | 360.78 | 60.56 | 39.75 | 16 | 120.47 | 44730.35 | 908.49 | 1367.18 | 121.99 | 104.26 | 7960.15 | 0.85 | 0.9 | 20.67 | 0.47 | 1 | 10
156 | 140 | CONCLUIDO | 1.7574 | 56.9 | 53.06 | 176.87 | 1.97 | 18 | 361.44 | 60.56 | 40 | 16 | 120.89 | 44812.39 | 908.46 | 1367.19 | 122.16 | 104.26 | 8045.21 | 0.85 | 0.9 | 20.68 | 0.49 | 1 | 10
0 | 40 | CONCLUIDO | 1.3637 | 73.33 | 64 | 9.82 | 0.2 | 391 | 89.87 | 37.55 | 1 | 389 | 11.32 | 11317.98 | 542.24 | 1368.85 | 478.35 | 104.26 | 184277.45 | 0.22 | 0.75 | 21.27 | 11.39 | 1 | 10
1 | 40 | CONCLUIDO | 1.454 | 68.78 | 61.21 | 12.32 | 0.24 | 298 | 90.18 | 37.55 | 1.25 | 296 | 11.37 | 11355.7 | 516.25 | 1368.54 | 387.47 | 104.26 | 139302.41 | 0.27 | 0.78 | 21.12 | 8.6 | 1 | 10
2 | 40 | CONCLUIDO | 1.5135 | 66.07 | 59.58 | 14.83 | 0.29 | 241 | 90.48 | 37.55 | 1.5 | 239 | 11.43 | 11393.43 | 500.12 | 1368.44 | 334 | 104.26 | 112851.78 | 0.31 | 0.8 | 21.04 | 6.98 | 1 | 10
3 | 40 | CONCLUIDO | 1.5591 | 64.14 | 58.4 | 17.43 | 0.34 | 201 | 90.79 | 37.55 | 1.75 | 199 | 11.49 | 11431.19 | 487.5 | 1367.97 | 295.25 | 104.26 | 93675.96 | 0.35 | 0.82 | 20.98 | 5.81 | 1 | 10
4 | 40 | CONCLUIDO | 1.5929 | 62.78 | 57.57 | 19.97 | 0.39 | 173 | 91.1 | 37.55 | 2 | 171 | 11.54 | 11468.97 | 477.9 | 1368.02 | 268.19 | 104.26 | 80283.77 | 0.39 | 0.83 | 20.94 | 4.98 | 1 | 10
5 | 40 | CONCLUIDO | 1.6208 | 61.7 | 56.9 | 22.61 | 0.43 | 151 | 91.4 | 37.55 | 2.25 | 149 | 11.6 | 11506.78 | 469.75 | 1367.93 | 247.69 | 104.26 | 70147.75 | 0.42 | 0.84 | 20.88 | 4.32 | 1 | 10
6 | 40 | CONCLUIDO | 1.642 | 60.9 | 56.43 | 25.27 | 0.48 | 134 | 91.71 | 37.55 | 2.5 | 132 | 11.66 | 11544.61 | 463.2 | 1367.66 | 231.29 | 104.26 | 62030.26 | 0.45 | 0.85 | 20.87 | 3.84 | 1 | 10
7 | 40 | CONCLUIDO | 1.6613 | 60.19 | 55.99 | 27.99 | 0.52 | 120 | 92.02 | 37.55 | 2.75 | 118 | 11.71 | 11582.46 | 456.94 | 1367.68 | 217.66 | 104.26 | 55286.24 | 0.48 | 0.86 | 20.83 | 3.4 | 1 | 10
8 | 40 | CONCLUIDO | 1.6754 | 59.69 | 55.69 | 30.65 | 0.57 | 109 | 92.32 | 37.55 | 3 | 107 | 11.77 | 11620.34 | 451.97 | 1367.69 | 207.23 | 104.26 | 50126.25 | 0.5 | 0.86 | 20.83 | 3.1 | 1 | 10
9 | 40 | CONCLUIDO | 1.6871 | 59.27 | 55.44 | 33.27 | 0.62 | 100 | 92.63 | 37.55 | 3.25 | 98 | 11.83 | 11658.24 | 447.22 | 1367.63 | 199.4 | 104.26 | 46256.24 | 0.52 | 0.86 | 20.81 | 2.86 | 1 | 10
10 | 40 | CONCLUIDO | 1.6981 | 58.89 | 55.21 | 36.01 | 0.66 | 92 | 92.94 | 37.55 | 3.5 | 90 | 11.88 | 11696.16 | 442.42 | 1367.56 | 191.88 | 104.26 | 42537.96 | 0.54 | 0.87 | 20.8 | 2.63 | 1 | 10
11 | 40 | CONCLUIDO | 1.708 | 58.55 | 55 | 38.82 | 0.71 | 85 | 93.24 | 37.55 | 3.75 | 83 | 11.94 | 11734.1 | 438.08 | 1367.4 | 185.33 | 104.26 | 39294.42 | 0.56 | 0.87 | 20.78 | 2.42 | 1 | 10
12 | 40 | CONCLUIDO | 1.7167 | 58.25 | 54.82 | 41.64 | 0.75 | 79 | 93.55 | 37.55 | 4 | 77 | 12 | 11772.07 | 433.81 | 1367.35 | 179.21 | 104.26 | 36265.1 | 0.58 | 0.87 | 20.78 | 2.24 | 1 | 10
13 | 40 | CONCLUIDO | 1.7233 | 58.03 | 54.69 | 44.34 | 0.8 | 74 | 93.86 | 37.55 | 4.25 | 72 | 12.06 | 11810.06 | 429.55 | 1367.44 | 174.84 | 104.26 | 34108.7 | 0.6 | 0.88 | 20.77 | 2.11 | 1 | 10
14 | 40 | CONCLUIDO | 1.7306 | 57.78 | 54.54 | 47.43 | 0.84 | 69 | 94.17 | 37.55 | 4.5 | 67 | 12.12 | 11848.08 | 425.46 | 1367.57 | 169.92 | 104.26 | 31668.76 | 0.61 | 0.88 | 20.77 | 1.96 | 1 | 10
15 | 40 | CONCLUIDO | 1.7368 | 57.58 | 54.41 | 50.22 | 0.88 | 65 | 94.48 | 37.55 | 4.75 | 63 | 12.17 | 11886.12 | 421.72 | 1367.44 | 166.14 | 104.26 | 29799.93 | 0.63 | 0.88 | 20.75 | 1.83 | 1 | 10
16 | 40 | CONCLUIDO | 1.742 | 57.41 | 54.31 | 53.42 | 0.93 | 61 | 94.79 | 37.55 | 5 | 59 | 12.23 | 11924.18 | 418.59 | 1367.41 | 162.57 | 104.26 | 28037.62 | 0.64 | 0.88 | 20.75 | 1.73 | 1 | 10
17 | 40 | CONCLUIDO | 1.7465 | 57.26 | 54.22 | 56.09 | 0.97 | 58 | 95.09 | 37.55 | 5.25 | 56 | 12.29 | 11962.27 | 415.24 | 1367.31 | 159.85 | 104.26 | 26690.03 | 0.65 | 0.88 | 20.74 | 1.64 | 1 | 10
18 | 40 | CONCLUIDO | 1.7516 | 57.09 | 54.11 | 59.03 | 1.01 | 55 | 95.4 | 37.55 | 5.5 | 53 | 12.35 | 12000.38 | 410.93 | 1367.32 | 156.48 | 104.26 | 25019.8 | 0.67 | 0.89 | 20.73 | 1.53 | 1 | 10
19 | 40 | CONCLUIDO | 1.7554 | 56.97 | 54.05 | 62.36 | 1.06 | 52 | 95.71 | 37.55 | 5.75 | 50 | 12.41 | 12038.51 | 407.53 | 1367.36 | 154.08 | 104.26 | 23837.36 | 0.68 | 0.89 | 20.73 | 1.47 | 1 | 10
20 | 40 | CONCLUIDO | 1.7576 | 56.89 | 54.01 | 64.81 | 1.1 | 50 | 96.02 | 37.55 | 6 | 48 | 12.47 | 12076.67 | 404.29 | 1367.3 | 153.21 | 104.26 | 23410.63 | 0.68 | 0.89 | 20.73 | 1.43 | 1 | 10
21 | 40 | CONCLUIDO | 1.7624 | 56.74 | 53.91 | 68.82 | 1.14 | 47 | 96.33 | 37.55 | 6.25 | 45 | 12.53 | 12114.85 | 400.08 | 1367.25 | 149.78 | 104.26 | 21710.17 | 0.7 | 0.89 | 20.73 | 1.33 | 1 | 10
22 | 40 | CONCLUIDO | 1.7654 | 56.65 | 53.86 | 71.81 | 1.18 | 45 | 96.64 | 37.55 | 6.5 | 43 | 12.59 | 12153.06 | 396.67 | 1367.33 | 147.83 | 104.26 | 20747.16 | 0.71 | 0.89 | 20.72 | 1.28 | 1 | 10
23 | 40 | CONCLUIDO | 1.7695 | 56.51 | 53.76 | 75.02 | 1.22 | 43 | 96.95 | 37.55 | 6.75 | 41 | 12.65 | 12191.28 | 392.83 | 1367.22 | 144.99 | 104.26 | 19334 | 0.72 | 0.89 | 20.71 | 1.18 | 1 | 10
24 | 40 | CONCLUIDO | 1.7723 | 56.42 | 53.71 | 78.6 | 1.27 | 41 | 97.26 | 37.55 | 7 | 38 | 12.71 | 12229.54 | 388.41 | 1367.21 | 143.31 | 104.26 | 18503.83 | 0.73 | 0.89 | 20.71 | 1.13 | 1 | 10
25 | 40 | CONCLUIDO | 1.775 | 56.34 | 53.66 | 82.55 | 1.31 | 39 | 97.57 | 37.55 | 7.25 | 36 | 12.77 | 12267.81 | 384.81 | 1367.39 | 141.34 | 104.26 | 17529.56 | 0.74 | 0.89 | 20.72 | 1.08 | 1 | 10
26 | 40 | CONCLUIDO | 1.7767 | 56.28 | 53.63 | 84.67 | 1.35 | 38 | 97.88 | 37.55 | 7.5 | 31 | 12.83 | 12306.12 | 381.98 | 1367.35 | 140.64 | 104.26 | 17188.13 | 0.74 | 0.89 | 20.7 | 1.05 | 1 | 10
27 | 40 | CONCLUIDO | 1.7769 | 56.28 | 53.64 | 86.98 | 1.39 | 37 | 98.19 | 37.55 | 7.75 | 20 | 12.89 | 12344.44 | 380.59 | 1367.34 | 140.4 | 104.26 | 17069.08 | 0.74 | 0.89 | 20.73 | 1.06 | 1 | 10
28 | 40 | CONCLUIDO | 1.7782 | 56.24 | 53.62 | 89.36 | 1.43 | 36 | 98.5 | 37.55 | 8 | 13 | 12.95 | 12382.79 | 379.29 | 1367.29 | 139.05 | 104.26 | 16402.49 | 0.75 | 0.89 | 20.74 | 1.04 | 1 | 10
29 | 40 | CONCLUIDO | 1.7783 | 56.23 | 53.61 | 89.36 | 1.47 | 36 | 98.82 | 37.55 | 8.25 | 5 | 13.01 | 12421.16 | 379.12 | 1367.34 | 139.15 | 104.26 | 16451.09 | 0.75 | 0.89 | 20.73 | 1.04 | 1 | 10
30 | 40 | CONCLUIDO | 1.7782 | 56.24 | 53.62 | 89.36 | 1.51 | 36 | 99.13 | 37.55 | 8.5 | 2 | 13.07 | 12459.56 | 379.75 | 1367.52 | 138.74 | 104.26 | 16248 | 0.75 | 0.89 | 20.75 | 1.04 | 1 | 10
31 | 40 | CONCLUIDO | 1.778 | 56.24 | 53.62 | 89.37 | 1.55 | 36 | 99.44 | 37.55 | 8.75 | 0 | 13.14 | 12497.98 | 380.72 | 1367.41 | 139.05 | 104.26 | 16402.68 | 0.75 | 0.89 | 20.75 | 1.05 | 1 | 10
0 | 125 | CONCLUIDO | 0.7709 | 129.71 | 81.67 | 5.11 | 0.07 | 959 | 242.64 | 58.47 | 1 | 957 | 58.17 | 30160.1 | 1324.98 | 1371.36 | 1054.25 | 104.26 | 469385.57 | 0.1 | 0.59 | 22.25 | 29 | 1 | 10
1 | 125 | CONCLUIDO | 0.9247 | 108.14 | 73.04 | 6.4 | 0.09 | 685 | 243.08 | 58.47 | 1.25 | 683 | 58.36 | 30214.33 | 1185.49 | 1370.24 | 771.68 | 104.26 | 329473.61 | 0.14 | 0.66 | 21.81 | 20.4 | 1 | 10
2 | 125 | CONCLUIDO | 1.0393 | 96.22 | 68.29 | 7.69 | 0.11 | 533 | 243.52 | 58.47 | 1.5 | 531 | 58.55 | 30268.64 | 1108.51 | 1369.63 | 617.73 | 104.26 | 253257.67 | 0.17 | 0.7 | 21.52 | 15.67 | 1 | 10
3 | 125 | CONCLUIDO | 1.1251 | 88.88 | 65.44 | 8.96 | 0.13 | 438 | 243.96 | 58.47 | 1.75 | 436 | 58.74 | 30323.01 | 1061.99 | 1369.01 | 524.92 | 104.26 | 207328.26 | 0.2 | 0.73 | 21.36 | 12.82 | 1 | 10
4 | 125 | CONCLUIDO | 1.1949 | 83.69 | 63.41 | 10.26 | 0.15 | 371 | 244.41 | 58.47 | 2 | 369 | 58.93 | 30377.45 | 1028.78 | 1368.97 | 458.81 | 104.26 | 174606.65 | 0.23 | 0.76 | 21.24 | 10.8 | 1 | 10
5 | 125 | CONCLUIDO | 1.2515 | 79.9 | 61.94 | 11.54 | 0.16 | 322 | 244.85 | 58.47 | 2.25 | 320 | 59.12 | 30431.96 | 1004.59 | 1368.85 | 410.79 | 104.26 | 150842 | 0.25 | 0.77 | 21.17 | 9.33 | 1 | 10
6 | 125 | CONCLUIDO | 1.2977 | 77.06 | 60.85 | 12.81 | 0.18 | 285 | 245.29 | 58.47 | 2.5 | 283 | 59.32 | 30486.54 | 986.46 | 1368.38 | 375.38 | 104.26 | 133320.41 | 0.28 | 0.79 | 21.11 | 8.25 | 1 | 10
7 | 125 | CONCLUIDO | 1.3374 | 74.77 | 59.97 | 14.11 | 0.2 | 255 | 245.73 | 58.47 | 2.75 | 253 | 59.51 | 30541.19 | 971.87 | 1368.27 | 346.21 | 104.26 | 118886.19 | 0.3 | 0.8 | 21.08 | 7.37 | 1 | 10
8 | 125 | CONCLUIDO | 1.3713 | 72.93 | 59.26 | 15.39 | 0.22 | 231 | 246.18 | 58.47 | 3 | 229 | 59.7 | 30595.91 | 959.85 | 1368.05 | 323.47 | 104.26 | 107638.38 | 0.32 | 0.81 | 21.02 | 6.66 | 1 | 10
9 | 125 | CONCLUIDO | 1.4009 | 71.38 | 58.66 | 16.68 | 0.23 | 211 | 246.62 | 58.47 | 3.25 | 209 | 59.9 | 30650.7 | 949.59 | 1368.05 | 303.95 | 104.26 | 97975.1 | 0.34 | 0.82 | 20.99 | 6.07 | 1 | 10
10 | 125 | CONCLUIDO | 1.4263 | 70.11 | 58.19 | 18 | 0.25 | 194 | 247.07 | 58.47 | 3.5 | 192 | 60.09 | 30705.56 | 941.5 | 1367.8 | 288.38 | 104.26 | 90277.91 | 0.36 | 0.82 | 20.98 | 5.6 | 1 | 10
11 | 125 | CONCLUIDO | 1.4492 | 69 | 57.75 | 19.25 | 0.27 | 180 | 247.51 | 58.47 | 3.75 | 178 | 60.29 | 30760.49 | 933.96 | 1367.87 | 274.46 | 104.26 | 83387.99 | 0.38 | 0.83 | 20.94 | 5.16 | 1 | 10
12 | 125 | CONCLUIDO | 1.469 | 68.07 | 57.38 | 20.49 | 0.29 | 168 | 247.96 | 58.47 | 4 | 166 | 60.48 | 30815.5 | 927.46 | 1367.82 | 262.47 | 104.26 | 77451.75 | 0.4 | 0.84 | 20.92 | 4.79 | 1 | 10
13 | 125 | CONCLUIDO | 1.4872 | 67.24 | 57.07 | 21.81 | 0.3 | 157 | 248.4 | 58.47 | 4.25 | 155 | 60.68 | 30870.57 | 921.91 | 1367.81 | 252.69 | 104.26 | 72615.56 | 0.41 | 0.84 | 20.89 | 4.48 | 1 | 10
14 | 125 | CONCLUIDO | 1.5038 | 66.5 | 56.8 | 23.18 | 0.32 | 147 | 248.85 | 58.47 | 4.5 | 145 | 60.88 | 30925.72 | 917.07 | 1367.93 | 243.13 | 104.26 | 67887.53 | 0.43 | 0.84 | 20.9 | 4.21 | 1 | 10
15 | 125 | CONCLUIDO | 1.5176 | 65.89 | 56.57 | 24.42 | 0.34 | 139 | 249.3 | 58.47 | 4.75 | 137 | 61.07 | 30980.93 | 912.94 | 1367.65 | 235.83 | 104.26 | 64276.81 | 0.44 | 0.85 | 20.88 | 3.98 | 1 | 10
16 | 125 | CONCLUIDO | 1.5309 | 65.32 | 56.33 | 25.61 | 0.36 | 132 | 249.75 | 58.47 | 5 | 130 | 61.27 | 31036.22 | 908.47 | 1367.69 | 228.9 | 104.26 | 60848.08 | 0.46 | 0.85 | 20.84 | 3.75 | 1 | 10
17 | 125 | CONCLUIDO | 1.5431 | 64.81 | 56.15 | 26.95 | 0.37 | 125 | 250.2 | 58.47 | 5.25 | 123 | 61.47 | 31091.59 | 905.05 | 1367.73 | 222 | 104.26 | 57432.34 | 0.47 | 0.85 | 20.86 | 3.56 | 1 | 10
18 | 125 | CONCLUIDO | 1.5541 | 64.34 | 55.97 | 28.22 | 0.39 | 119 | 250.64 | 58.47 | 5.5 | 117 | 61.67 | 31147.02 | 901.57 | 1367.51 | 216.52 | 104.26 | 54718.74 | 0.48 | 0.86 | 20.84 | 3.38 | 1 | 10
19 | 125 | CONCLUIDO | 1.5648 | 63.91 | 55.81 | 29.64 | 0.41 | 113 | 251.09 | 58.47 | 5.75 | 111 | 61.87 | 31202.53 | 898.77 | 1367.59 | 211.54 | 104.26 | 52263.14 | 0.49 | 0.86 | 20.83 | 3.23 | 1 | 10
20 | 125 | CONCLUIDO | 1.5744 | 63.52 | 55.66 | 30.92 | 0.42 | 108 | 251.55 | 58.47 | 6 | 106 | 62.07 | 31258.11 | 895.59 | 1367.6 | 206.51 | 104.26 | 49770.16 | 0.5 | 0.86 | 20.82 | 3.07 | 1 | 10
21 | 125 | CONCLUIDO | 1.5819 | 63.22 | 55.55 | 32.05 | 0.44 | 104 | 252 | 58.47 | 6.25 | 102 | 62.27 | 31313.77 | 893.35 | 1367.54 | 203.08 | 104.26 | 48075.76 | 0.51 | 0.86 | 20.81 | 2.96 | 1 | 10
22 | 125 | CONCLUIDO | 1.59 | 62.89 | 55.41 | 33.25 | 0.46 | 100 | 252.45 | 58.47 | 6.5 | 98 | 62.47 | 31369.49 | 890.64 | 1367.68 | 198.86 | 104.26 | 45986.49 | 0.52 | 0.86 | 20.8 | 2.83 | 1 | 10
23 | 125 | CONCLUIDO | 1.5975 | 62.6 | 55.31 | 34.57 | 0.47 | 96 | 252.9 | 58.47 | 6.75 | 94 | 62.68 | 31425.3 | 888.46 | 1367.47 | 195.09 | 104.26 | 44122.53 | 0.53 | 0.87 | 20.8 | 2.73 | 1 | 10
24 | 125 | CONCLUIDO | 1.6049 | 62.31 | 55.21 | 36 | 0.49 | 92 | 253.35 | 58.47 | 7 | 90 | 62.88 | 31481.17 | 886.28 | 1367.61 | 192.14 | 104.26 | 42666.1 | 0.54 | 0.87 | 20.79 | 2.62 | 1 | 10
25 | 125 | CONCLUIDO | 1.6109 | 62.08 | 55.12 | 37.16 | 0.51 | 89 | 253.81 | 58.47 | 7.25 | 87 | 63.08 | 31537.13 | 884.29 | 1367.53 | 188.75 | 104.26 | 40985.04 | 0.55 | 0.87 | 20.8 | 2.53 | 1 | 10
26 | 125 | CONCLUIDO | 1.6172 | 61.83 | 55.02 | 38.38 | 0.52 | 86 | 254.26 | 58.47 | 7.5 | 84 | 63.29 | 31593.16 | 882.29 | 1367.42 | 185.19 | 104.26 | 39223.15 | 0.56 | 0.87 | 20.8 | 2.44 | 1 | 10
27 | 125 | CONCLUIDO | 1.6229 | 61.62 | 54.94 | 39.72 | 0.54 | 83 | 254.72 | 58.47 | 7.75 | 81 | 63.49 | 31649.26 | 880.47 | 1367.52 | 183.04 | 104.26 | 38159.92 | 0.57 | 0.87 | 20.79 | 2.36 | 1 | 10
28 | 125 | CONCLUIDO | 1.6293 | 61.38 | 54.84 | 41.13 | 0.56 | 80 | 255.17 | 58.47 | 8 | 78 | 63.7 | 31705.44 | 878.57 | 1367.51 | 180.38 | 104.26 | 36848.09 | 0.58 | 0.87 | 20.77 | 2.26 | 1 | 10
29 | 125 | CONCLUIDO | 1.6334 | 61.22 | 54.78 | 42.14 | 0.57 | 78 | 255.63 | 58.47 | 8.25 | 76 | 63.91 | 31761.69 | 876.81 | 1367.58 | 178.67 | 104.26 | 35999.92 | 0.58 | 0.87 | 20.76 | 2.2 | 1 | 10
30 | 125 | CONCLUIDO | 1.6392 | 61.01 | 54.71 | 43.77 | 0.59 | 75 | 256.09 | 58.47 | 8.5 | 73 | 64.11 | 31818.02 | 875.1 | 1367.38 | 175.73 | 104.26 | 34548.61 | 0.59 | 0.88 | 20.76 | 2.13 | 1 | 10
31 | 125 | CONCLUIDO | 1.6431 | 60.86 | 54.65 | 44.92 | 0.61 | 73 | 256.54 | 58.47 | 8.75 | 71 | 64.32 | 31874.43 | 874.22 | 1367.43 | 174.02 | 104.26 | 33698.75 | 0.6 | 0.88 | 20.77 | 2.07 | 1 | 10
32 | 125 | CONCLUIDO | 1.6478 | 60.69 | 54.58 | 46.12 | 0.62 | 71 | 257 | 58.47 | 9 | 69 | 64.53 | 31931.04 | 872.26 | 1367.52 | 171.23 | 104.26 | 32317.57 | 0.61 | 0.88 | 20.76 | 1.99 | 1 | 10
33 | 125 | CONCLUIDO | 1.6514 | 60.56 | 54.54 | 47.43 | 0.64 | 69 | 257.46 | 58.47 | 9.25 | 67 | 64.74 | 31987.61 | 870.95 | 1367.36 | 170.51 | 104.26 | 31966.2 | 0.61 | 0.88 | 20.75 | 1.96 | 1 | 10
34 | 125 | CONCLUIDO | 1.6558 | 60.4 | 54.47 | 48.78 | 0.66 | 67 | 257.92 | 58.47 | 9.5 | 65 | 64.95 | 32044.25 | 869.6 | 1367.41 | 167.89 | 104.26 | 30668.26 | 0.62 | 0.88 | 20.76 | 1.89 | 1 | 10
35 | 125 | CONCLUIDO | 1.6593 | 60.26 | 54.44 | 50.25 | 0.67 | 65 | 258.38 | 58.47 | 9.75 | 63 | 65.16 | 32100.97 | 868.48 | 1367.43 | 166.72 | 104.26 | 30088.99 | 0.63 | 0.88 | 20.76 | 1.86 | 1 | 10
36 | 125 | CONCLUIDO | 1.662 | 60.17 | 54.39 | 50.99 | 0.69 | 64 | 258.84 | 58.47 | 10 | 62 | 65.37 | 32157.77 | 867.17 | 1367.37 | 165.54 | 104.26 | 29508.54 | 0.63 | 0.88 | 20.74 | 1.81 | 1 | 10
37 | 125 | CONCLUIDO | 1.6655 | 60.04 | 54.36 | 52.6 | 0.7 | 62 | 259.3 | 58.47 | 10.25 | 60 | 65.58 | 32214.64 | 866.15 | 1367.41 | 164.2 | 104.26 | 28844.59 | 0.63 | 0.88 | 20.75 | 1.78 | 1 | 10
38 | 125 | CONCLUIDO | 1.671 | 59.84 | 54.25 | 54.25 | 0.72 | 60 | 259.76 | 58.47 | 10.5 | 58 | 65.79 | 32271.6 | 863.97 | 1367.36 | 161.16 | 104.26 | 27335.43 | 0.65 | 0.88 | 20.73 | 1.67 | 1 | 10
39 | 125 | CONCLUIDO | 1.673 | 59.77 | 54.23 | 55.15 | 0.74 | 59 | 260.23 | 58.47 | 10.75 | 57 | 66 | 32328.64 | 863.35 | 1367.31 | 160.29 | 104.26 | 26908.37 | 0.65 | 0.88 | 20.73 | 1.65 | 1 | 10
40 | 125 | CONCLUIDO | 1.6754 | 59.69 | 54.19 | 56.06 | 0.75 | 58 | 260.69 | 58.47 | 11 | 56 | 66.21 | 32385.75 | 862.1 | 1367.4 | 158.86 | 104.26 | 26194.37 | 0.66 | 0.88 | 20.74 | 1.61 | 1 | 10
41 | 125 | CONCLUIDO | 1.6792 | 59.55 | 54.15 | 58.02 | 0.77 | 56 | 261.15 | 58.47 | 11.25 | 54 | 66.43 | 32442.95 | 860.95 | 1367.42 | 157.62 | 104.26 | 25586.38 | 0.66 | 0.89 | 20.74 | 1.57 | 1 | 10
42 | 125 | CONCLUIDO | 1.6819 | 59.46 | 54.1 | 59.02 | 0.78 | 55 | 261.62 | 58.47 | 11.5 | 53 | 66.64 | 32500.22 | 859.86 | 1367.37 | 156.08 | 104.26 | 24819.34 | 0.67 | 0.89 | 20.73 | 1.52 | 1 | 10
43 | 125 | CONCLUIDO | 1.6837 | 59.39 | 54.09 | 60.09 | 0.8 | 54 | 262.08 | 58.47 | 11.75 | 52 | 66.86 | 32557.58 | 858.85 | 1367.37 | 155.59 | 104.26 | 24580.25 | 0.67 | 0.89 | 20.73 | 1.51 | 1 | 10
44 | 125 | CONCLUIDO | 1.6856 | 59.33 | 54.07 | 61.21 | 0.81 | 53 | 262.55 | 58.47 | 12 | 51 | 67.07 | 32615.02 | 857.79 | 1367.28 | 154.85 | 104.26 | 24215.68 | 0.67 | 0.89 | 20.73 | 1.49 | 1 | 10
45 | 125 | CONCLUIDO | 1.6874 | 59.26 | 54.05 | 62.37 | 0.83 | 52 | 263.01 | 58.47 | 12.25 | 50 | 67.29 | 32672.53 | 856.85 | 1367.34 | 154.34 | 104.26 | 23966.44 | 0.68 | 0.89 | 20.73 | 1.47 | 1 | 10
46 | 125 | CONCLUIDO | 1.6925 | 59.09 | 53.97 | 64.76 | 0.84 | 50 | 263.48 | 58.47 | 12.5 | 48 | 67.51 | 32730.13 | 855.36 | 1367.38 | 151.78 | 104.26 | 22696.82 | 0.69 | 0.89 | 20.72 | 1.39 | 1 | 10
47 | 125 | CONCLUIDO | 1.6934 | 59.05 | 53.98 | 66.1 | 0.86 | 49 | 263.95 | 58.47 | 12.75 | 47 | 67.72 | 32787.82 | 855.02 | 1367.35 | 152.03 | 104.26 | 22826.78 | 0.69 | 0.89 | 20.73 | 1.4 | 1 | 10
48 | 125 | CONCLUIDO | 1.6964 | 58.95 | 53.93 | 67.41 | 0.87 | 48 | 264.42 | 58.47 | 13 | 46 | 67.94 | 32845.58 | 853.75 | 1367.26 | 150.17 | 104.26 | 21899.89 | 0.69 | 0.89 | 20.73 | 1.35 | 1 | 10
49 | 125 | CONCLUIDO | 1.6963 | 58.95 | 53.93 | 67.41 | 0.89 | 48 | 264.89 | 58.47 | 13.25 | 46 | 68.16 | 32903.43 | 853.42 | 1367.2 | 150.64 | 104.26 | 22133.87 | 0.69 | 0.89 | 20.72 | 1.35 | 1 | 10
50 | 125 | CONCLUIDO | 1.6984 | 58.88 | 53.9 | 68.81 | 0.91 | 47 | 265.36 | 58.47 | 13.5 | 45 | 68.38 | 32961.36 | 852.33 | 1367.4 | 149.82 | 104.26 | 21729.12 | 0.7 | 0.89 | 20.71 | 1.32 | 1 | 10
51 | 125 | CONCLUIDO | 1.7006 | 58.8 | 53.87 | 70.27 | 0.92 | 46 | 265.83 | 58.47 | 13.75 | 44 | 68.6 | 33019.37 | 851.86 | 1367.21 | 148.37 | 104.26 | 21011.43 | 0.7 | 0.89 | 20.73 | 1.3 | 1 | 10
52 | 125 | CONCLUIDO | 1.7027 | 58.73 | 53.85 | 71.8 | 0.94 | 45 | 266.3 | 58.47 | 14 | 43 | 68.82 | 33077.47 | 850.76 | 1367.33 | 147.73 | 104.26 | 20698.06 | 0.71 | 0.89 | 20.72 | 1.27 | 1 | 10
53 | 125 | CONCLUIDO | 1.7045 | 58.67 | 53.83 | 73.41 | 0.95 | 44 | 266.77 | 58.47 | 14.25 | 42 | 69.04 | 33135.65 | 850.16 | 1367.32 | 147.1 | 104.26 | 20384.65 | 0.71 | 0.89 | 20.73 | 1.25 | 1 | 10
54 | 125 | CONCLUIDO | 1.7079 | 58.55 | 53.76 | 75.02 | 0.97 | 43 | 267.24 | 58.47 | 14.5 | 41 | 69.27 | 33193.92 | 848.71 | 1367.34 | 145.27 | 104.26 | 19477.58 | 0.72 | 0.89 | 20.71 | 1.19 | 1 | 10
55 | 125 | CONCLUIDO | 1.7078 | 58.56 | 53.77 | 75.03 | 0.98 | 43 | 267.71 | 58.47 | 14.75 | 41 | 69.49 | 33252.27 | 847.91 | 1367.26 | 145.44 | 104.26 | 19562.79 | 0.72 | 0.89 | 20.71 | 1.19 | 1 | 10
56 | 125 | CONCLUIDO | 1.7097 | 58.49 | 53.75 | 76.78 | 1 | 42 | 268.19 | 58.47 | 15 | 40 | 69.71 | 33310.7 | 847.51 | 1367.3 | 144.74 | 104.26 | 19215.16 | 0.72 | 0.89 | 20.71 | 1.17 | 1 | 10
57 | 125 | CONCLUIDO | 1.7123 | 58.4 | 53.71 | 78.6 | 1.01 | 41 | 268.66 | 58.47 | 15.25 | 39 | 69.94 | 33369.22 | 845.84 | 1367.35 | 143.35 | 104.26 | 18527.38 | 0.73 | 0.89 | 20.7 | 1.13 | 1 | 10
58 | 125 | CONCLUIDO | 1.7149 | 58.31 | 53.66 | 80.5 | 1.03 | 40 | 269.14 | 58.47 | 15.5 | 38 | 70.16 | 33427.83 | 844.9 | 1367.42 | 141.86 | 104.26 | 17786.33 | 0.73 | 0.89 | 20.71 | 1.09 | 1 | 10
59 | 125 | CONCLUIDO | 1.7138 | 58.35 | 53.7 | 80.56 | 1.04 | 40 | 269.61 | 58.47 | 15.75 | 38 | 70.39 | 33486.53 | 845.94 | 1367.2 | 143.18 | 104.26 | 18446.39 | 0.73 | 0.89 | 20.71 | 1.13 | 1 | 10
60 | 125 | CONCLUIDO | 1.7169 | 58.24 | 53.64 | 82.53 | 1.05 | 39 | 270.09 | 58.47 | 16 | 37 | 70.62 | 33545.31 | 844.31 | 1367.3 | 141.02 | 104.26 | 17373.14 | 0.74 | 0.89 | 20.71 | 1.07 | 1 | 10
61 | 125 | CONCLUIDO | 1.7161 | 58.27 | 53.67 | 82.57 | 1.07 | 39 | 270.57 | 58.47 | 16.25 | 37 | 70.84 | 33604.17 | 844.08 | 1367.35 | 142.19 | 104.26 | 17956.44 | 0.73 | 0.89 | 20.7 | 1.09 | 1 | 10
62 | 125 | CONCLUIDO | 1.719 | 58.17 | 53.62 | 84.66 | 1.08 | 38 | 271.05 | 58.47 | 16.5 | 36 | 71.07 | 33663.13 | 842.77 | 1367.37 | 140.4 | 104.26 | 17066.25 | 0.74 | 0.89 | 20.7 | 1.04 | 1 | 10
63 | 125 | CONCLUIDO | 1.7212 | 58.1 | 53.59 | 86.91 | 1.1 | 37 | 271.52 | 58.47 | 16.75 | 35 | 71.3 | 33722.17 | 840.94 | 1367.32 | 139.52 | 104.26 | 16630.86 | 0.75 | 0.89 | 20.7 | 1.02 | 1 | 10
64 | 125 | CONCLUIDO | 1.7207 | 58.12 | 53.61 | 86.94 | 1.11 | 37 | 272 | 58.47 | 17 | 35 | 71.53 | 33781.3 | 841.81 | 1367.3 | 140.34 | 104.26 | 17042.27 | 0.74 | 0.89 | 20.7 | 1.03 | 1 | 10
65 | 125 | CONCLUIDO | 1.723 | 58.04 | 53.58 | 89.3 | 1.13 | 36 | 272.48 | 58.47 | 17.25 | 34 | 71.76 | 33840.65 | 840.35 | 1367.26 | 138.95 | 104.26 | 16352.17 | 0.75 | 0.89 | 20.71 | 1 | 1 | 10
66 | 125 | CONCLUIDO | 1.7231 | 58.03 | 53.58 | 89.29 | 1.14 | 36 | 272.97 | 58.47 | 17.5 | 34 | 71.99 | 33899.96 | 840.04 | 1367.29 | 138.9 | 104.26 | 16327.4 | 0.75 | 0.89 | 20.7 | 1 | 1 | 10
67 | 125 | CONCLUIDO | 1.725 | 57.97 | 53.56 | 91.82 | 1.16 | 35 | 273.45 | 58.47 | 17.75 | 33 | 72.22 | 33959.36 | 838.85 | 1367.42 | 138.28 | 104.26 | 16022.84 | 0.75 | 0.89 | 20.71 | 0.98 | 1 | 10
68 | 125 | CONCLUIDO | 1.7243 | 58 | 53.59 | 91.86 | 1.17 | 35 | 273.93 | 58.47 | 18 | 33 | 72.46 | 34018.85 | 839.38 | 1367.28 | 139.39 | 104.26 | 16574.21 | 0.75 | 0.89 | 20.7 | 1.01 | 1 | 10
69 | 125 | CONCLUIDO | 1.728 | 57.87 | 53.51 | 94.42 | 1.18 | 34 | 274.41 | 58.47 | 18.25 | 32 | 72.69 | 34078.44 | 837.06 | 1367.22 | 137 | 104.26 | 15383.95 | 0.76 | 0.9 | 20.69 | 0.93 | 1 | 10
70 | 125 | CONCLUIDO | 1.7271 | 57.9 | 53.54 | 94.48 | 1.2 | 34 | 274.9 | 58.47 | 18.5 | 32 | 72.92 | 34138.11 | 837.43 | 1367.21 | 137.65 | 104.26 | 15710.3 | 0.76 | 0.9 | 20.71 | 0.96 | 1 | 10
71 | 125 | CONCLUIDO | 1.729 | 57.84 | 53.52 | 97.31 | 1.21 | 33 | 275.38 | 58.47 | 18.75 | 31 | 73.16 | 34197.87 | 837.05 | 1367.17 | 136.96 | 104.26 | 15369.85 | 0.76 | 0.9 | 20.71 | 0.94 | 1 | 10
72 | 125 | CONCLUIDO | 1.7304 | 57.79 | 53.47 | 97.23 | 1.23 | 33 | 275.87 | 58.47 | 19 | 31 | 73.39 | 34257.73 | 836.27 | 1367.22 | 135.75 | 104.26 | 14764.58 | 0.77 | 0.9 | 20.7 | 0.9 | 1 | 10
73 | 125 | CONCLUIDO | 1.7298 | 57.81 | 53.49 | 97.26 | 1.24 | 33 | 276.35 | 58.47 | 19.25 | 31 | 73.63 | 34317.68 | 835.39 | 1367.24 | 136.15 | 104.26 | 14966.19 | 0.77 | 0.9 | 20.7 | 0.92 | 1 | 10
74 | 125 | CONCLUIDO | 1.7325 | 57.72 | 53.45 | 100.22 | 1.25 | 32 | 276.84 | 58.47 | 19.5 | 30 | 73.87 | 34377.72 | 834.9 | 1367.26 | 135.09 | 104.26 | 14441.58 | 0.77 | 0.9 | 20.69 | 0.88 | 1 | 10
75 | 125 | CONCLUIDO | 1.7321 | 57.73 | 53.47 | 100.25 | 1.27 | 32 | 277.33 | 58.47 | 19.75 | 30 | 74.1 | 34437.85 | 833.95 | 1367.23 | 135.34 | 104.26 | 14565.46 | 0.77 | 0.9 | 20.7 | 0.89 | 1 | 10
76 | 125 | CONCLUIDO | 1.7345 | 57.65 | 53.43 | 103.42 | 1.28 | 31 | 277.82 | 58.47 | 20 | 29 | 74.34 | 34498.07 | 833.84 | 1367.23 | 134.62 | 104.26 | 14209.77 | 0.77 | 0.9 | 20.69 | 0.86 | 1 | 10
77 | 125 | CONCLUIDO | 1.7345 | 57.65 | 53.43 | 103.42 | 1.3 | 31 | 278.3 | 58.47 | 20.25 | 29 | 74.58 | 34558.39 | 833.51 | 1367.25 | 134.45 | 104.26 | 14127.41 | 0.78 | 0.9 | 20.69 | 0.86 | 1 | 10
78 | 125 | CONCLUIDO | 1.734 | 57.67 | 53.45 | 103.45 | 1.31 | 31 | 278.79 | 58.47 | 20.5 | 29 | 74.82 | 34618.81 | 832.13 | 1367.33 | 134.76 | 104.26 | 14281.21 | 0.77 | 0.9 | 20.7 | 0.87 | 1 | 10
79 | 125 | CONCLUIDO | 1.7367 | 57.58 | 53.41 | 106.82 | 1.32 | 30 | 279.28 | 58.47 | 20.75 | 28 | 75.06 | 34679.32 | 832 | 1367.27 | 133.31 | 104.26 | 13560.07 | 0.78 | 0.9 | 20.7 | 0.83 | 1 | 10
80 | 125 | CONCLUIDO | 1.7366 | 57.58 | 53.41 | 106.82 | 1.34 | 30 | 279.78 | 58.47 | 21 | 28 | 75.3 | 34739.92 | 831.62 | 1367.21 | 133.45 | 104.26 | 13631.91 | 0.78 | 0.9 | 20.7 | 0.83 | 1 | 10
81 | 125 | CONCLUIDO | 1.7396 | 57.49 | 53.36 | 110.4 | 1.35 | 29 | 280.27 | 58.47 | 21.25 | 27 | 75.54 | 34800.62 | 829.99 | 1367.22 | 131.91 | 104.26 | 12866.01 | 0.79 | 0.9 | 20.69 | 0.78 | 1 | 10
82 | 125 | CONCLUIDO | 1.7386 | 57.52 | 53.39 | 110.46 | 1.36 | 29 | 280.76 | 58.47 | 21.5 | 27 | 75.79 | 34861.41 | 830.63 | 1367.34 | 132.7 | 104.26 | 13261.34 | 0.79 | 0.9 | 20.7 | 0.81 | 1 | 10
83 | 125 | CONCLUIDO | 1.7389 | 57.51 | 53.38 | 110.44 | 1.38 | 29 | 281.25 | 58.47 | 21.75 | 27 | 76.03 | 34922.31 | 830.46 | 1367.24 | 132.83 | 104.26 | 13327.8 | 0.78 | 0.9 | 20.69 | 0.8 | 1 | 10
84 | 125 | CONCLUIDO | 1.7409 | 57.44 | 53.36 | 114.35 | 1.39 | 28 | 281.75 | 58.47 | 22 | 26 | 76.28 | 34983.29 | 828.69 | 1367.31 | 132.08 | 104.26 | 12957.78 | 0.79 | 0.9 | 20.69 | 0.79 | 1 | 10
85 | 125 | CONCLUIDO | 1.7409 | 57.44 | 53.36 | 114.35 | 1.4 | 28 | 282.24 | 58.47 | 22.25 | 26 | 76.52 | 35044.38 | 828.42 | 1367.29 | 131.89 | 104.26 | 12862.02 | 0.79 | 0.9 | 20.69 | 0.78 | 1 | 10
86 | 125 | CONCLUIDO | 1.7415 | 57.42 | 53.34 | 114.31 | 1.42 | 28 | 282.74 | 58.47 | 22.5 | 26 | 76.77 | 35105.56 | 828.01 | 1367.2 | 131.35 | 104.26 | 12588.76 | 0.79 | 0.9 | 20.69 | 0.77 | 1 | 10
87 | 125 | CONCLUIDO | 1.7436 | 57.35 | 53.32 | 118.49 | 1.43 | 27 | 283.24 | 58.47 | 22.75 | 25 | 77.01 | 35166.85 | 826.85 | 1367.23 | 130.62 | 104.26 | 12232.07 | 0.8 | 0.9 | 20.69 | 0.74 | 1 | 10
88 | 125 | CONCLUIDO | 1.7437 | 57.35 | 53.32 | 118.49 | 1.44 | 27 | 283.74 | 58.47 | 23 | 25 | 77.26 | 35228.23 | 826.62 | 1367.21 | 130.6 | 104.26 | 12221.84 | 0.8 | 0.9 | 20.69 | 0.74 | 1 | 10
89 | 125 | CONCLUIDO | 1.7439 | 57.34 | 53.31 | 118.47 | 1.46 | 27 | 284.23 | 58.47 | 23.25 | 25 | 77.51 | 35289.71 | 825.38 | 1367.18 | 130.33 | 104.26 | 12084.36 | 0.8 | 0.9 | 20.69 | 0.74 | 1 | 10
90 | 125 | CONCLUIDO | 1.7437 | 57.35 | 53.32 | 118.48 | 1.47 | 27 | 284.73 | 58.47 | 23.5 | 25 | 77.76 | 35351.29 | 824.51 | 1367.23 | 130.52 | 104.26 | 12180 | 0.8 | 0.9 | 20.69 | 0.74 | 1 | 10
91 | 125 | CONCLUIDO | 1.7464 | 57.26 | 53.28 | 122.95 | 1.48 | 26 | 285.23 | 58.47 | 23.75 | 24 | 78.01 | 35412.96 | 824.19 | 1367.2 | 129.36 | 104.26 | 11604.73 | 0.81 | 0.9 | 20.68 | 0.7 | 1 | 10
92 | 125 | CONCLUIDO | 1.7462 | 57.27 | 53.28 | 122.96 | 1.5 | 26 | 285.73 | 58.47 | 24 | 24 | 78.26 | 35474.75 | 825.03 | 1367.22 | 129.57 | 104.26 | 11710.44 | 0.8 | 0.9 | 20.68 | 0.71 | 1 | 10
93 | 125 | CONCLUIDO | 1.7462 | 57.27 | 53.28 | 122.96 | 1.51 | 26 | 286.24 | 58.47 | 24.25 | 24 | 78.51 | 35536.63 | 823.97 | 1367.25 | 129.63 | 104.26 | 11738.9 | 0.8 | 0.9 | 20.68 | 0.7 | 1 | 10
94 | 125 | CONCLUIDO | 1.7481 | 57.2 | 53.27 | 127.84 | 1.52 | 25 | 286.74 | 58.47 | 24.5 | 23 | 78.77 | 35598.74 | 821.87 | 1367.21 | 129.04 | 104.26 | 11448.99 | 0.81 | 0.9 | 20.68 | 0.69 | 1 | 10
95 | 125 | CONCLUIDO | 1.7483 | 57.2 | 53.26 | 127.83 | 1.53 | 25 | 287.24 | 58.47 | 24.75 | 23 | 79.02 | 35660.82 | 823.26 | 1367.29 | 128.9 | 104.26 | 11380.95 | 0.81 | 0.9 | 20.68 | 0.68 | 1 | 10
96 | 125 | CONCLUIDO | 1.7482 | 57.2 | 53.26 | 127.83 | 1.55 | 25 | 287.75 | 58.47 | 25 | 23 | 79.27 | 35723.02 | 823.17 | 1367.23 | 128.93 | 104.26 | 11397.01 | 0.81 | 0.9 | 20.68 | 0.69 | 1 | 10
97 | 125 | CONCLUIDO | 1.7483 | 57.2 | 53.26 | 127.82 | 1.56 | 25 | 288.25 | 58.47 | 25.25 | 23 | 79.53 | 35785.31 | 821.27 | 1367.2 | 128.79 | 104.26 | 11326.55 | 0.81 | 0.9 | 20.68 | 0.68 | 1 | 10
98 | 125 | CONCLUIDO | 1.7507 | 57.12 | 53.23 | 133.07 | 1.57 | 24 | 288.76 | 58.47 | 25.5 | 22 | 79.78 | 35847.71 | 819.28 | 1367.21 | 127.76 | 104.26 | 10816.84 | 0.82 | 0.9 | 20.68 | 0.65 | 1 | 10
99 | 125 | CONCLUIDO | 1.751 | 57.11 | 53.22 | 133.05 | 1.59 | 24 | 289.26 | 58.47 | 25.75 | 22 | 80.04 | 35910.21 | 820.5 | 1367.25 | 127.43 | 104.26 | 10650.35 | 0.82 | 0.9 | 20.68 | 0.64 | 1 | 10
100 | 125 | CONCLUIDO | 1.7505 | 57.13 | 53.24 | 133.09 | 1.6 | 24 | 289.77 | 58.47 | 26 | 22 | 80.3 | 35972.82 | 821.09 | 1367.24 | 127.81 | 104.26 | 10843.52 | 0.82 | 0.9 | 20.69 | 0.66 | 1 | 10
101 | 125 | CONCLUIDO | 1.75 | 57.14 | 53.25 | 133.13 | 1.61 | 24 | 290.28 | 58.47 | 26.25 | 22 | 80.56 | 36035.53 | 821.6 | 1367.22 | 128.43 | 104.26 | 11149.2 | 0.81 | 0.9 | 20.69 | 0.68 | 1 | 10
102 | 125 | CONCLUIDO | 1.7504 | 57.13 | 53.24 | 133.1 | 1.62 | 24 | 290.79 | 58.47 | 26.5 | 22 | 80.82 | 36098.35 | 819.94 | 1367.18 | 128.09 | 104.26 | 10981.76 | 0.81 | 0.9 | 20.68 | 0.66 | 1 | 10
103 | 125 | CONCLUIDO | 1.7531 | 57.04 | 53.2 | 138.78 | 1.64 | 23 | 291.3 | 58.47 | 26.75 | 21 | 81.08 | 36161.27 | 819.26 | 1367.19 | 127 | 104.26 | 10441.36 | 0.82 | 0.9 | 20.67 | 0.62 | 1 | 10
104 | 125 | CONCLUIDO | 1.7525 | 57.06 | 53.22 | 138.83 | 1.65 | 23 | 291.81 | 58.47 | 27 | 21 | 81.34 | 36224.3 | 819.52 | 1367.2 | 127.39 | 104.26 | 10636.51 | 0.82 | 0.9 | 20.68 | 0.64 | 1 | 10
105 | 125 | CONCLUIDO | 1.7527 | 57.05 | 53.21 | 138.81 | 1.66 | 23 | 292.32 | 58.47 | 27.25 | 21 | 81.6 | 36287.44 | 819.04 | 1367.2 | 127.07 | 104.26 | 10477.88 | 0.82 | 0.9 | 20.68 | 0.64 | 1 | 10
106 | 125 | CONCLUIDO | 1.752 | 57.08 | 53.23 | 138.87 | 1.67 | 23 | 292.84 | 58.47 | 27.5 | 21 | 81.86 | 36350.69 | 818.85 | 1367.16 | 127.85 | 104.26 | 10866.24 | 0.82 | 0.9 | 20.69 | 0.66 | 1 | 10
107 | 125 | CONCLUIDO | 1.7523 | 57.07 | 53.22 | 138.85 | 1.68 | 23 | 293.35 | 58.47 | 27.75 | 21 | 82.13 | 36414.05 | 816.94 | 1367.28 | 127.76 | 104.26 | 10822.76 | 0.82 | 0.9 | 20.68 | 0.65 | 1 | 10
108 | 125 | CONCLUIDO | 1.7556 | 56.96 | 53.17 | 145 | 1.7 | 22 | 293.86 | 58.47 | 28 | 20 | 82.39 | 36477.51 | 816.75 | 1367.15 | 125.81 | 104.26 | 9849.99 | 0.83 | 0.9 | 20.67 | 0.59 | 1 | 10
109 | 125 | CONCLUIDO | 1.7556 | 56.96 | 53.16 | 144.99 | 1.71 | 22 | 294.38 | 58.47 | 28.25 | 20 | 82.66 | 36541.09 | 816.87 | 1367.27 | 125.48 | 104.26 | 9687.45 | 0.83 | 0.9 | 20.68 | 0.59 | 1 | 10
110 | 125 | CONCLUIDO | 1.7551 | 56.98 | 53.18 | 145.04 | 1.72 | 22 | 294.9 | 58.47 | 28.5 | 20 | 82.92 | 36604.77 | 816.42 | 1367.25 | 126.06 | 104.26 | 9974.47 | 0.83 | 0.9 | 20.68 | 0.6 | 1 | 10
111 | 125 | CONCLUIDO | 1.7554 | 56.97 | 53.17 | 145.01 | 1.73 | 22 | 295.41 | 58.47 | 28.75 | 20 | 83.19 | 36668.57 | 816.1 | 1367.28 | 125.94 | 104.26 | 9915.36 | 0.83 | 0.9 | 20.67 | 0.59 | 1 | 10
112 | 125 | CONCLUIDO | 1.7551 | 56.98 | 53.18 | 145.04 | 1.75 | 22 | 295.93 | 58.47 | 29 | 20 | 83.46 | 36732.47 | 814.92 | 1367.18 | 126.34 | 104.26 | 10114.17 | 0.83 | 0.9 | 20.68 | 0.6 | 1 | 10
113 | 125 | CONCLUIDO | 1.7574 | 56.9 | 53.15 | 151.86 | 1.76 | 21 | 296.45 | 58.47 | 29.25 | 19 | 83.73 | 36796.49 | 813.94 | 1367.15 | 125.36 | 104.26 | 9631.13 | 0.83 | 0.9 | 20.68 | 0.58 | 1 | 10
114 | 125 | CONCLUIDO | 1.7578 | 56.89 | 53.14 | 151.83 | 1.77 | 21 | 296.97 | 58.47 | 29.5 | 19 | 84 | 36860.62 | 813.61 | 1367.19 | 124.8 | 104.26 | 9351.03 | 0.84 | 0.9 | 20.68 | 0.56 | 1 | 10
115 | 125 | CONCLUIDO | 1.7579 | 56.89 | 53.14 | 151.82 | 1.78 | 21 | 297.49 | 58.47 | 29.75 | 19 | 84.27 | 36924.87 | 814.46 | 1367.18 | 124.71 | 104.26 | 9303.86 | 0.84 | 0.9 | 20.68 | 0.56 | 1 | 10
116 | 125 | CONCLUIDO | 1.7576 | 56.9 | 53.15 | 151.85 | 1.79 | 21 | 298.01 | 58.47 | 30 | 19 | 84.54 | 36989.23 | 813.57 | 1367.16 | 125.05 | 104.26 | 9476.44 | 0.83 | 0.9 | 20.68 | 0.57 | 1 | 10
117 | 125 | CONCLUIDO | 1.7576 | 56.9 | 53.15 | 151.85 | 1.8 | 21 | 298.54 | 58.47 | 30.25 | 19 | 84.81 | 37053.7 | 812.54 | 1367.22 | 125.04 | 104.26 | 9470.87 | 0.83 | 0.9 | 20.68 | 0.57 | 1 | 10
118 | 125 | CONCLUIDO | 1.7602 | 56.81 | 53.11 | 159.33 | 1.82 | 20 | 299.06 | 58.47 | 30.5 | 18 | 85.09 | 37118.29 | 809.86 | 1367.23 | 123.86 | 104.26 | 8885.41 | 0.84 | 0.9 | 20.68 | 0.53 | 1 | 10
119 | 125 | CONCLUIDO | 1.7604 | 56.8 | 53.1 | 159.31 | 1.83 | 20 | 299.59 | 58.47 | 30.75 | 18 | 85.36 | 37183.12 | 811.46 | 1367.19 | 123.7 | 104.26 | 8807.27 | 0.84 | 0.9 | 20.67 | 0.53 | 1 | 10
120 | 125 | CONCLUIDO | 1.7602 | 56.81 | 53.11 | 159.33 | 1.84 | 20 | 300.11 | 58.47 | 31 | 18 | 85.64 | 37247.94 | 813.08 | 1367.15 | 123.77 | 104.26 | 8841.94 | 0.84 | 0.9 | 20.68 | 0.53 | 1 | 10
121 | 125 | CONCLUIDO | 1.7604 | 56.8 | 53.1 | 159.31 | 1.85 | 20 | 300.64 | 58.47 | 31.25 | 18 | 85.91 | 37312.88 | 813.41 | 1367.16 | 123.78 | 104.26 | 8847.99 | 0.84 | 0.9 | 20.67 | 0.53 | 1 | 10
122 | 125 | CONCLUIDO | 1.7599 | 56.82 | 53.12 | 159.36 | 1.86 | 20 | 301.17 | 58.47 | 31.5 | 18 | 86.19 | 37377.94 | 812.9 | 1367.28 | 124.15 | 104.26 | 9031.65 | 0.84 | 0.9 | 20.67 | 0.54 | 1 | 10
123 | 125 | CONCLUIDO | 1.7599 | 56.82 | 53.12 | 159.36 | 1.87 | 20 | 301.69 | 58.47 | 31.75 | 18 | 86.47 | 37443.11 | 811.99 | 1367.2 | 124.15 | 104.26 | 9031.26 | 0.84 | 0.9 | 20.68 | 0.54 | 1 | 10
124 | 125 | CONCLUIDO | 1.7595 | 56.83 | 53.13 | 159.4 | 1.89 | 20 | 302.22 | 58.47 | 32 | 18 | 86.75 | 37508.41 | 809.16 | 1367.22 | 124.54 | 104.26 | 9224.08 | 0.84 | 0.9 | 20.68 | 0.56 | 1 | 10
125 | 125 | CONCLUIDO | 1.7623 | 56.74 | 53.09 | 167.65 | 1.9 | 19 | 302.75 | 58.47 | 32.25 | 17 | 87.03 | 37573.82 | 808.43 | 1367.18 | 123.28 | 104.26 | 8603.69 | 0.85 | 0.9 | 20.67 | 0.51 | 1 | 10
126 | 125 | CONCLUIDO | 1.7623 | 56.74 | 53.09 | 167.65 | 1.91 | 19 | 303.28 | 58.47 | 32.5 | 17 | 87.31 | 37639.36 | 808.89 | 1367.21 | 123.32 | 104.26 | 8622.57 | 0.85 | 0.9 | 20.67 | 0.51 | 1 | 10
127 | 125 | CONCLUIDO | 1.762 | 56.75 | 53.1 | 167.69 | 1.92 | 19 | 303.82 | 58.47 | 32.75 | 17 | 87.59 | 37705.01 | 809.26 | 1367.24 | 123.67 | 104.26 | 8797.4 | 0.84 | 0.9 | 20.67 | 0.52 | 1 | 10
128 | 125 | CONCLUIDO | 1.7624 | 56.74 | 53.09 | 167.64 | 1.93 | 19 | 304.35 | 58.47 | 33 | 17 | 87.88 | 37770.79 | 808.87 | 1367.2 | 123.04 | 104.26 | 8481.11 | 0.85 | 0.9 | 20.68 | 0.51 | 1 | 10
129 | 125 | CONCLUIDO | 1.7624 | 56.74 | 53.09 | 167.64 | 1.94 | 19 | 304.88 | 58.47 | 33.25 | 17 | 88.16 | 37836.69 | 808.19 | 1367.13 | 123.07 | 104.26 | 8497.18 | 0.85 | 0.9 | 20.68 | 0.51 | 1 | 10
130 | 125 | CONCLUIDO | 1.7622 | 56.75 | 53.09 | 167.66 | 1.95 | 19 | 305.42 | 58.47 | 33.5 | 17 | 88.45 | 37902.71 | 808.08 | 1367.2 | 123.28 | 104.26 | 8598.85 | 0.85 | 0.9 | 20.68 | 0.52 | 1 | 10
131 | 125 | CONCLUIDO | 1.7622 | 56.75 | 53.09 | 167.66 | 1.97 | 19 | 305.96 | 58.47 | 33.75 | 17 | 88.73 | 37968.85 | 806.83 | 1367.24 | 123.3 | 104.26 | 8613.32 | 0.85 | 0.9 | 20.67 | 0.52 | 1 | 10
132 | 125 | CONCLUIDO | 1.7652 | 56.65 | 53.04 | 176.82 | 1.98 | 18 | 306.49 | 58.47 | 34 | 16 | 89.02 | 38035.12 | 805.4 | 1367.24 | 121.81 | 104.26 | 7869.94 | 0.86 | 0.9 | 20.67 | 0.47 | 1 | 10
133 | 125 | CONCLUIDO | 1.7646 | 56.67 | 53.06 | 176.88 | 1.99 | 18 | 307.03 | 58.47 | 34.25 | 16 | 89.31 | 38101.52 | 806.56 | 1367.17 | 122.34 | 104.26 | 8136.16 | 0.85 | 0.9 | 20.67 | 0.49 | 1 | 10
134 | 125 | CONCLUIDO | 1.7644 | 56.68 | 53.07 | 176.9 | 2 | 18 | 307.57 | 58.47 | 34.5 | 16 | 89.6 | 38168.04 | 807.38 | 1367.17 | 122.78 | 104.26 | 8357.36 | 0.85 | 0.9 | 20.67 | 0.49 | 1 | 10
135 | 125 | CONCLUIDO | 1.7642 | 56.68 | 53.07 | 176.92 | 2.01 | 18 | 308.11 | 58.47 | 34.75 | 16 | 89.89 | 38234.68 | 807.12 | 1367.25 | 122.95 | 104.26 | 8440.46 | 0.85 | 0.9 | 20.67 | 0.5 | 1 | 10
136 | 125 | CONCLUIDO | 1.7647 | 56.67 | 53.06 | 176.87 | 2.02 | 18 | 308.65 | 58.47 | 35 | 16 | 90.18 | 38301.46 | 807.08 | 1367.2 | 122.41 | 104.26 | 8169.03 | 0.85 | 0.9 | 20.67 | 0.49 | 1 | 10
137 | 125 | CONCLUIDO | 1.765 | 56.66 | 53.05 | 176.83 | 2.03 | 18 | 309.2 | 58.47 | 35.25 | 16 | 90.47 | 38368.36 | 806 | 1367.17 | 121.95 | 104.26 | 7940.66 | 0.85 | 0.9 | 20.67 | 0.47 | 1 | 10
138 | 125 | CONCLUIDO | 1.7645 | 56.67 | 53.07 | 176.88 | 2.04 | 18 | 309.74 | 58.47 | 35.5 | 16 | 90.77 | 38435.39 | 805.47 | 1367.2 | 122.39 | 104.26 | 8162.63 | 0.85 | 0.9 | 20.67 | 0.49 | 1 | 10
139 | 125 | CONCLUIDO | 1.7643 | 56.68 | 53.07 | 176.91 | 2.05 | 18 | 310.28 | 58.47 | 35.75 | 16 | 91.06 | 38502.55 | 804.4 | 1367.21 | 122.82 | 104.26 | 8376.17 | 0.85 | 0.9 | 20.67 | 0.5 | 1 | 10
140 | 125 | CONCLUIDO | 1.7666 | 56.61 | 53.05 | 187.22 | 2.06 | 17 | 310.83 | 58.47 | 36 | 15 | 91.36 | 38569.84 | 803.66 | 1367.15 | 121.9 | 104.26 | 7921.8 | 0.86 | 0.9 | 20.67 | 0.47 | 1 | 10
141 | 125 | CONCLUIDO | 1.7669 | 56.6 | 53.04 | 187.18 | 2.07 | 17 | 311.38 | 58.47 | 36.25 | 15 | 91.65 | 38637.26 | 803.48 | 1367.13 | 121.5 | 104.26 | 7722.27 | 0.86 | 0.9 | 20.67 | 0.46 | 1 | 10
142 | 125 | CONCLUIDO | 1.7671 | 56.59 | 53.03 | 187.17 | 2.08 | 17 | 311.92 | 58.47 | 36.5 | 15 | 91.95 | 38704.93 | 804.04 | 1367.18 | 121.1 | 104.26 | 7521.41 | 0.86 | 0.9 | 20.68 | 0.46 | 1 | 10
143 | 125 | CONCLUIDO | 1.7676 | 56.57 | 53.01 | 187.11 | 2.1 | 17 | 312.47 | 58.47 | 36.75 | 15 | 92.25 | 38772.62 | 804.48 | 1367.18 | 120.81 | 104.26 | 7374.4 | 0.86 | 0.9 | 20.67 | 0.44 | 1 | 10
144 | 125 | CONCLUIDO | 1.7671 | 56.59 | 53.03 | 187.17 | 2.11 | 17 | 313.02 | 58.47 | 37 | 15 | 92.55 | 38840.44 | 804.05 | 1367.27 | 121.29 | 104.26 | 7616.18 | 0.86 | 0.9 | 20.67 | 0.46 | 1 | 10
145 | 125 | CONCLUIDO | 1.7669 | 56.6 | 53.04 | 187.19 | 2.12 | 17 | 313.57 | 58.47 | 37.25 | 15 | 92.85 | 38908.39 | 804.27 | 1367.19 | 121.59 | 104.26 | 7764.34 | 0.86 | 0.9 | 20.67 | 0.46 | 1 | 10
146 | 125 | CONCLUIDO | 1.7673 | 56.58 | 53.02 | 187.15 | 2.13 | 17 | 314.13 | 58.47 | 37.5 | 15 | 93.15 | 38976.48 | 802.85 | 1367.22 | 121.04 | 104.26 | 7489.64 | 0.86 | 0.9 | 20.67 | 0.45 | 1 | 10
147 | 125 | CONCLUIDO | 1.7672 | 56.59 | 53.03 | 187.15 | 2.14 | 17 | 314.68 | 58.47 | 37.75 | 15 | 93.46 | 39044.7 | 801.19 | 1367.18 | 121.28 | 104.26 | 7611.95 | 0.86 | 0.9 | 20.67 | 0.45 | 1 | 10
148 | 125 | CONCLUIDO | 1.7669 | 56.6 | 53.04 | 187.19 | 2.15 | 17 | 315.23 | 58.47 | 38 | 15 | 93.76 | 39113.07 | 800 | 1367.16 | 121.62 | 104.26 | 7779.25 | 0.86 | 0.9 | 20.67 | 0.46 | 1 | 10
149 | 125 | CONCLUIDO | 1.7692 | 56.52 | 53.01 | 198.79 | 2.16 | 16 | 315.79 | 58.47 | 38.25 | 14 | 94.07 | 39181.56 | 799.95 | 1367.15 | 120.73 | 104.26 | 7339.28 | 0.86 | 0.9 | 20.67 | 0.44 | 1 | 10
150 | 125 | CONCLUIDO | 1.7697 | 56.51 | 53 | 198.73 | 2.17 | 16 | 316.35 | 58.47 | 38.5 | 14 | 94.37 | 39250.2 | 800.38 | 1367.17 | 120.26 | 104.26 | 7105.75 | 0.87 | 0.9 | 20.66 | 0.42 | 1 | 10
151 | 125 | CONCLUIDO | 1.7695 | 56.51 | 53 | 198.75 | 2.18 | 16 | 316.9 | 58.47 | 38.75 | 14 | 94.68 | 39318.97 | 800.98 | 1367.17 | 120.39 | 104.26 | 7171.07 | 0.87 | 0.9 | 20.67 | 0.42 | 1 | 10
152 | 125 | CONCLUIDO | 1.7693 | 56.52 | 53.01 | 198.78 | 2.19 | 16 | 317.46 | 58.47 | 39 | 14 | 94.99 | 39387.89 | 801.31 | 1367.28 | 120.49 | 104.26 | 7218.99 | 0.87 | 0.9 | 20.67 | 0.43 | 1 | 10
153 | 125 | CONCLUIDO | 1.7695 | 56.51 | 53 | 198.76 | 2.2 | 16 | 318.02 | 58.47 | 39.25 | 14 | 95.3 | 39456.94 | 801.94 | 1367.17 | 120.45 | 104.26 | 7200.91 | 0.87 | 0.9 | 20.67 | 0.43 | 1 | 10
154 | 125 | CONCLUIDO | 1.7693 | 56.52 | 53.01 | 198.78 | 2.21 | 16 | 318.58 | 58.47 | 39.5 | 14 | 95.61 | 39526.14 | 800.1 | 1367.22 | 120.59 | 104.26 | 7273.63 | 0.86 | 0.9 | 20.67 | 0.43 | 1 | 10
155 | 125 | CONCLUIDO | 1.7697 | 56.51 | 52.99 | 198.73 | 2.22 | 16 | 319.14 | 58.47 | 39.75 | 14 | 95.92 | 39595.48 | 800.18 | 1367.19 | 120.23 | 104.26 | 7091.66 | 0.87 | 0.9 | 20.66 | 0.42 | 1 | 10
156 | 125 | CONCLUIDO | 1.7696 | 56.51 | 53 | 198.74 | 2.23 | 16 | 319.71 | 58.47 | 40 | 14 | 96.23 | 39664.96 | 799.88 | 1367.2 | 120.36 | 104.26 | 7157.17 | 0.87 | 0.9 | 20.66 | 0.42 | 1 | 10
0 | 30 | CONCLUIDO | 1.4545 | 68.75 | 61.91 | 11.57 | 0.24 | 321 | 71.52 | 32.27 | 1 | 319 | 8.25 | 9054.6 | 444.79 | 1368.53 | 409.81 | 104.26 | 150355.78 | 0.25 | 0.77 | 21.17 | 9.31 | 1 | 10
1 | 30 | CONCLUIDO | 1.5291 | 65.4 | 59.73 | 14.57 | 0.3 | 246 | 71.81 | 32.27 | 1.25 | 244 | 8.29 | 9090.98 | 425.8 | 1368.22 | 338.89 | 104.26 | 115269.54 | 0.31 | 0.8 | 21.05 | 7.13 | 1 | 10
2 | 30 | CONCLUIDO | 1.5821 | 63.21 | 58.28 | 17.66 | 0.36 | 198 | 72.11 | 32.27 | 1.5 | 196 | 8.34 | 9127.38 | 412.12 | 1367.97 | 291.63 | 104.26 | 91879.05 | 0.36 | 0.82 | 20.98 | 5.69 | 1 | 10
3 | 30 | CONCLUIDO | 1.6184 | 61.79 | 57.36 | 20.73 | 0.42 | 166 | 72.4 | 32.27 | 1.75 | 164 | 8.38 | 9163.8 | 402.16 | 1367.98 | 261.82 | 104.26 | 77136 | 0.4 | 0.84 | 20.92 | 4.77 | 1 | 10
4 | 30 | CONCLUIDO | 1.6471 | 60.71 | 56.66 | 23.94 | 0.48 | 142 | 72.7 | 32.27 | 2 | 140 | 8.43 | 9200.25 | 393.52 | 1367.68 | 239.27 | 104.26 | 65981.93 | 0.44 | 0.85 | 20.87 | 4.07 | 1 | 10
5 | 30 | CONCLUIDO | 1.668 | 59.95 | 56.16 | 26.96 | 0.54 | 125 | 73 | 32.27 | 2.25 | 123 | 8.48 | 9236.71 | 386.96 | 1367.74 | 223.16 | 104.26 | 58010.04 | 0.47 | 0.85 | 20.84 | 3.58 | 1 | 10
6 | 30 | CONCLUIDO | 1.687 | 59.28 | 55.72 | 30.39 | 0.6 | 110 | 73.29 | 32.27 | 2.5 | 108 | 8.52 | 9273.2 | 379.89 | 1367.64 | 208.67 | 104.26 | 50840.31 | 0.5 | 0.86 | 20.82 | 3.13 | 1 | 10
7 | 30 | CONCLUIDO | 1.7011 | 58.79 | 55.4 | 33.58 | 0.65 | 99 | 73.59 | 32.27 | 2.75 | 97 | 8.57 | 9309.7 | 374.23 | 1367.59 | 198.1 | 104.26 | 45611.37 | 0.53 | 0.87 | 20.81 | 2.82 | 1 | 10
8 | 30 | CONCLUIDO | 1.7126 | 58.39 | 55.15 | 36.77 | 0.71 | 90 | 73.88 | 32.27 | 3 | 88 | 8.61 | 9346.23 | 369.12 | 1367.51 | 190 | 104.26 | 41607.81 | 0.55 | 0.87 | 20.79 | 2.57 | 1 | 10
9 | 30 | CONCLUIDO | 1.7245 | 57.99 | 54.89 | 40.66 | 0.77 | 81 | 74.18 | 32.27 | 3.25 | 79 | 8.66 | 9382.78 | 363.02 | 1367.35 | 181.69 | 104.26 | 37494.36 | 0.57 | 0.87 | 20.77 | 2.3 | 1 | 10
10 | 30 | CONCLUIDO | 1.7332 | 57.7 | 54.69 | 43.75 | 0.82 | 75 | 74.48 | 32.27 | 3.5 | 73 | 8.71 | 9419.35 | 357.29 | 1367.39 | 175.09 | 104.26 | 34226.44 | 0.6 | 0.88 | 20.76 | 2.11 | 1 | 10
11 | 30 | CONCLUIDO | 1.7402 | 57.46 | 54.55 | 47.43 | 0.88 | 69 | 74.77 | 32.27 | 3.75 | 67 | 8.75 | 9455.94 | 353.22 | 1367.37 | 170.56 | 104.26 | 31989.15 | 0.61 | 0.88 | 20.76 | 1.97 | 1 | 10
12 | 30 | CONCLUIDO | 1.7482 | 57.2 | 54.36 | 50.97 | 0.93 | 64 | 75.07 | 32.27 | 4 | 62 | 8.8 | 9492.55 | 348.11 | 1367.53 | 164.41 | 104.26 | 28939.78 | 0.63 | 0.88 | 20.74 | 1.78 | 1 | 10
13 | 30 | CONCLUIDO | 1.7549 | 56.98 | 54.22 | 55.14 | 0.99 | 59 | 75.37 | 32.27 | 4.25 | 57 | 8.85 | 9529.18 | 343.15 | 1367.3 | 160.26 | 104.26 | 26889.72 | 0.65 | 0.88 | 20.73 | 1.64 | 1 | 10
14 | 30 | CONCLUIDO | 1.7598 | 56.82 | 54.12 | 59.04 | 1.04 | 55 | 75.66 | 32.27 | 4.5 | 52 | 8.89 | 9565.83 | 338.89 | 1367.4 | 156.9 | 104.26 | 25228.78 | 0.66 | 0.89 | 20.73 | 1.55 | 1 | 10
15 | 30 | CONCLUIDO | 1.7633 | 56.71 | 54.06 | 62.37 | 1.09 | 52 | 75.96 | 32.27 | 4.75 | 45 | 8.94 | 9602.5 | 334.04 | 1367.28 | 154.35 | 104.26 | 23971.79 | 0.68 | 0.89 | 20.74 | 1.48 | 1 | 10
16 | 30 | CONCLUIDO | 1.7667 | 56.6 | 54 | 66.12 | 1.15 | 49 | 76.26 | 32.27 | 5 | 35 | 8.99 | 9639.2 | 330.53 | 1367.54 | 152 | 104.26 | 22810.36 | 0.69 | 0.89 | 20.74 | 1.42 | 1 | 10
17 | 30 | CONCLUIDO | 1.7675 | 56.58 | 53.99 | 67.48 | 1.2 | 48 | 76.56 | 32.27 | 5.25 | 15 | 9.04 | 9675.91 | 328.47 | 1367.64 | 150.59 | 104.26 | 22111.9 | 0.69 | 0.89 | 20.77 | 1.41 | 1 | 10
18 | 30 | CONCLUIDO | 1.7684 | 56.55 | 53.97 | 68.9 | 1.25 | 47 | 76.85 | 32.27 | 5.5 | 6 | 9.08 | 9712.65 | 328.98 | 1367.58 | 149.97 | 104.26 | 21806.31 | 0.7 | 0.89 | 20.78 | 1.39 | 1 | 10
19 | 30 | CONCLUIDO | 1.7684 | 56.55 | 53.97 | 68.9 | 1.3 | 47 | 77.15 | 32.27 | 5.75 | 0 | 9.13 | 9749.41 | 330.14 | 1367.78 | 149.77 | 104.26 | 21705.27 | 0.7 | 0.89 | 20.78 | 1.39 | 1 | 10
0 | 15 | CONCLUIDO | 1.6217 | 61.66 | 57.91 | 18.78 | 0.43 | 185 | 39.78 | 19.54 | 1 | 183 | 4.24 | 5140 | 256.07 | 1367.74 | 279.94 | 104.26 | 86100.07 | 0.37 | 0.83 | 20.94 | 5.32 | 1 | 10
1 | 15 | CONCLUIDO | 1.6698 | 59.89 | 56.62 | 24.09 | 0.53 | 141 | 40.06 | 19.54 | 1.25 | 139 | 4.26 | 5174.29 | 243.26 | 1367.88 | 238.24 | 104.26 | 65469.45 | 0.44 | 0.85 | 20.86 | 4.03 | 1 | 10
2 | 15 | CONCLUIDO | 1.7026 | 58.73 | 55.79 | 29.89 | 0.64 | 112 | 40.34 | 19.54 | 1.5 | 108 | 4.29 | 5208.6 | 232.05 | 1367.69 | 210.88 | 104.26 | 51934.51 | 0.49 | 0.86 | 20.83 | 3.2 | 1 | 10
3 | 15 | CONCLUIDO | 1.7221 | 58.07 | 55.31 | 34.93 | 0.74 | 95 | 40.61 | 19.54 | 1.75 | 44 | 4.32 | 5242.92 | 223.51 | 1367.62 | 193.43 | 104.26 | 43297.98 | 0.54 | 0.87 | 20.86 | 2.73 | 1 | 10
4 | 15 | CONCLUIDO | 1.7214 | 58.09 | 55.36 | 35.72 | 0.84 | 93 | 40.89 | 19.54 | 2 | 1 | 4.35 | 5277.26 | 224 | 1368.08 | 192.67 | 104.26 | 42924.25 | 0.54 | 0.87 | 20.92 | 2.77 | 1 | 10
5 | 15 | CONCLUIDO | 1.7217 | 58.08 | 55.35 | 35.71 | 0.94 | 93 | 41.17 | 19.54 | 2.25 | 0 | 4.38 | 5311.62 | 225.29 | 1368.03 | 192.34 | 104.26 | 42759.32 | 0.54 | 0.87 | 20.92 | 2.76 | 1 | 10
0 | 70 | CONCLUIDO | 1.1263 | 88.79 | 69.78 | 7.21 | 0.12 | 581 | 141.81 | 47.83 | 1 | 579 | 22.98 | 17723.39 | 804.47 | 1370.05 | 666.31 | 104.26 | 277307.62 | 0.16 | 0.69 | 21.6 | 17.14 | 1 | 10
1 | 70 | CONCLUIDO | 1.2487 | 80.08 | 65.32 | 9.03 | 0.16 | 434 | 142.15 | 47.83 | 1.25 | 432 | 23.07 | 17765.46 | 752.05 | 1369.36 | 520.6 | 104.26 | 205186.1 | 0.2 | 0.73 | 21.36 | 12.7 | 1 | 10
2 | 70 | CONCLUIDO | 1.3353 | 74.89 | 62.66 | 10.87 | 0.19 | 346 | 142.49 | 47.83 | 1.5 | 344 | 23.16 | 17807.56 | 720.31 | 1368.68 | 434.41 | 104.26 | 162529.65 | 0.24 | 0.77 | 21.21 | 10.05 | 1 | 10
3 | 70 | CONCLUIDO | 1.3985 | 71.5 | 60.96 | 12.7 | 0.22 | 288 | 142.83 | 47.83 | 1.75 | 286 | 23.25 | 17849.7 | 699.36 | 1368.52 | 378.12 | 104.26 | 134676.25 | 0.28 | 0.79 | 21.13 | 8.35 | 1 | 10
4 | 70 | CONCLUIDO | 1.4476 | 69.08 | 59.71 | 14.51 | 0.25 | 247 | 143.17 | 47.83 | 2 | 245 | 23.34 | 17891.86 | 683.68 | 1367.98 | 338.6 | 104.26 | 115119.66 | 0.31 | 0.8 | 21.04 | 7.12 | 1 | 10
5 | 70 | CONCLUIDO | 1.4862 | 67.29 | 58.82 | 16.34 | 0.28 | 216 | 143.51 | 47.83 | 2.25 | 214 | 23.44 | 17934.06 | 672.04 | 1368.16 | 308.87 | 104.26 | 100410.45 | 0.34 | 0.82 | 21.01 | 6.23 | 1 | 10
6 | 70 | CONCLUIDO | 1.5194 | 65.82 | 58.07 | 18.24 | 0.31 | 191 | 143.86 | 47.83 | 2.5 | 189 | 23.53 | 17976.29 | 662.09 | 1368.27 | 285.04 | 104.26 | 88619 | 0.37 | 0.83 | 20.95 | 5.47 | 1 | 10
7 | 70 | CONCLUIDO | 1.5453 | 64.71 | 57.51 | 20.06 | 0.34 | 172 | 144.2 | 47.83 | 2.75 | 170 | 23.62 | 18018.55 | 654.4 | 1367.82 | 266.57 | 104.26 | 79479.22 | 0.39 | 0.83 | 20.93 | 4.92 | 1 | 10
8 | 70 | CONCLUIDO | 1.5675 | 63.8 | 57.06 | 21.95 | 0.37 | 156 | 144.54 | 47.83 | 3 | 154 | 23.71 | 18060.85 | 647.81 | 1367.77 | 251.85 | 104.26 | 72199.5 | 0.41 | 0.84 | 20.91 | 4.47 | 1 | 10
9 | 70 | CONCLUIDO | 1.5863 | 63.04 | 56.68 | 23.78 | 0.4 | 143 | 144.89 | 47.83 | 3.25 | 141 | 23.81 | 18103.18 | 642.04 | 1367.71 | 239.5 | 104.26 | 66089.21 | 0.44 | 0.85 | 20.88 | 4.09 | 1 | 10
10 | 70 | CONCLUIDO | 1.6022 | 62.41 | 56.37 | 25.62 | 0.43 | 132 | 145.23 | 47.83 | 3.5 | 130 | 23.9 | 18145.54 | 637.12 | 1367.55 | 229.16 | 104.26 | 60977.17 | 0.45 | 0.85 | 20.88 | 3.79 | 1 | 10
11 | 70 | CONCLUIDO | 1.6176 | 61.82 | 56.07 | 27.57 | 0.46 | 122 | 145.57 | 47.83 | 3.75 | 120 | 23.99 | 18187.93 | 632.15 | 1367.59 | 219.66 | 104.26 | 56276.44 | 0.47 | 0.85 | 20.85 | 3.48 | 1 | 10
12 | 70 | CONCLUIDO | 1.6295 | 61.37 | 55.85 | 29.39 | 0.49 | 114 | 145.92 | 47.83 | 4 | 112 | 24.09 | 18230.35 | 628.28 | 1367.72 | 212.14 | 104.26 | 52555.82 | 0.49 | 0.86 | 20.84 | 3.26 | 1 | 10
13 | 70 | CONCLUIDO | 1.6407 | 60.95 | 55.63 | 31.2 | 0.51 | 107 | 146.26 | 47.83 | 4.25 | 105 | 24.18 | 18272.81 | 624.28 | 1367.45 | 205.85 | 104.26 | 49445.13 | 0.51 | 0.86 | 20.82 | 3.05 | 1 | 10
14 | 70 | CONCLUIDO | 1.6516 | 60.55 | 55.43 | 33.26 | 0.54 | 100 | 146.61 | 47.83 | 4.5 | 98 | 24.28 | 18315.3 | 620.5 | 1367.66 | 199.25 | 104.26 | 46181.65 | 0.52 | 0.86 | 20.81 | 2.84 | 1 | 10
15 | 70 | CONCLUIDO | 1.6615 | 60.19 | 55.24 | 35.26 | 0.57 | 94 | 146.95 | 47.83 | 4.75 | 92 | 24.37 | 18357.82 | 616.97 | 1367.44 | 193.38 | 104.26 | 43275.59 | 0.54 | 0.87 | 20.79 | 2.66 | 1 | 10
16 | 70 | CONCLUIDO | 1.6691 | 59.91 | 55.11 | 37.15 | 0.6 | 89 | 147.3 | 47.83 | 5 | 87 | 24.47 | 18400.38 | 614.15 | 1367.56 | 188.72 | 104.26 | 40968.88 | 0.55 | 0.87 | 20.79 | 2.53 | 1 | 10
17 | 70 | CONCLUIDO | 1.676 | 59.66 | 54.98 | 38.81 | 0.63 | 85 | 147.64 | 47.83 | 5.25 | 83 | 24.56 | 18442.97 | 610.89 | 1367.5 | 184.61 | 104.26 | 38934.9 | 0.56 | 0.87 | 20.78 | 2.4 | 1 | 10
18 | 70 | CONCLUIDO | 1.6828 | 59.43 | 54.86 | 40.64 | 0.66 | 81 | 147.99 | 47.83 | 5.5 | 79 | 24.66 | 18485.59 | 608.17 | 1367.5 | 180.46 | 104.26 | 36883.72 | 0.58 | 0.87 | 20.78 | 2.28 | 1 | 10
19 | 70 | CONCLUIDO | 1.6889 | 59.21 | 54.76 | 42.67 | 0.69 | 77 | 148.33 | 47.83 | 5.75 | 75 | 24.75 | 18528.25 | 605.5 | 1367.4 | 177.48 | 104.26 | 35410.47 | 0.59 | 0.88 | 20.77 | 2.18 | 1 | 10
20 | 70 | CONCLUIDO | 1.696 | 58.96 | 54.63 | 44.9 | 0.71 | 73 | 148.68 | 47.83 | 6 | 71 | 24.85 | 18570.94 | 602.34 | 1367.49 | 173.4 | 104.26 | 33392.53 | 0.6 | 0.88 | 20.75 | 2.05 | 1 | 10
21 | 70 | CONCLUIDO | 1.7013 | 58.78 | 54.53 | 46.74 | 0.74 | 70 | 149.02 | 47.83 | 6.25 | 68 | 24.95 | 18613.66 | 599.86 | 1367.54 | 169.74 | 104.26 | 31576.52 | 0.61 | 0.88 | 20.76 | 1.95 | 1 | 10
22 | 70 | CONCLUIDO | 1.7056 | 58.63 | 54.47 | 48.77 | 0.77 | 67 | 149.37 | 47.83 | 6.5 | 65 | 25.04 | 18656.42 | 598.2 | 1367.44 | 167.63 | 104.26 | 30538.25 | 0.62 | 0.88 | 20.76 | 1.88 | 1 | 10
23 | 70 | CONCLUIDO | 1.7092 | 58.51 | 54.4 | 50.22 | 0.8 | 65 | 149.72 | 47.83 | 6.75 | 63 | 25.14 | 18699.2 | 595.73 | 1367.46 | 166.02 | 104.26 | 29742.51 | 0.63 | 0.88 | 20.74 | 1.82 | 1 | 10
24 | 70 | CONCLUIDO | 1.714 | 58.34 | 54.32 | 52.57 | 0.83 | 62 | 150.07 | 47.83 | 7 | 60 | 25.24 | 18742.03 | 593.18 | 1367.43 | 163.19 | 104.26 | 28341.09 | 0.64 | 0.88 | 20.74 | 1.74 | 1 | 10
25 | 70 | CONCLUIDO | 1.7172 | 58.23 | 54.27 | 54.27 | 0.85 | 60 | 150.41 | 47.83 | 7.25 | 58 | 25.33 | 18784.88 | 590.93 | 1367.28 | 161.55 | 104.26 | 27529.06 | 0.65 | 0.88 | 20.74 | 1.69 | 1 | 10
26 | 70 | CONCLUIDO | 1.721 | 58.1 | 54.2 | 56.07 | 0.88 | 58 | 150.76 | 47.83 | 7.5 | 56 | 25.43 | 18827.77 | 589.08 | 1367.43 | 159.16 | 104.26 | 26348.47 | 0.66 | 0.88 | 20.74 | 1.62 | 1 | 10
27 | 70 | CONCLUIDO | 1.7236 | 58.02 | 54.17 | 58.04 | 0.91 | 56 | 151.11 | 47.83 | 7.75 | 54 | 25.53 | 18870.7 | 587.03 | 1367.46 | 158.49 | 104.26 | 26021.68 | 0.66 | 0.88 | 20.73 | 1.59 | 1 | 10
28 | 70 | CONCLUIDO | 1.7279 | 57.87 | 54.09 | 60.1 | 0.94 | 54 | 151.46 | 47.83 | 8 | 52 | 25.63 | 18913.66 | 584.61 | 1367.48 | 155.59 | 104.26 | 24582.63 | 0.67 | 0.89 | 20.73 | 1.5 | 1 | 10
29 | 70 | CONCLUIDO | 1.7307 | 57.78 | 54.05 | 62.37 | 0.96 | 52 | 151.81 | 47.83 | 8.25 | 50 | 25.73 | 18956.65 | 582.88 | 1367.36 | 154.34 | 104.26 | 23966.41 | 0.68 | 0.89 | 20.73 | 1.47 | 1 | 10
30 | 70 | CONCLUIDO | 1.735 | 57.64 | 53.96 | 64.76 | 0.99 | 50 | 152.15 | 47.83 | 8.5 | 48 | 25.83 | 18999.67 | 580.18 | 1367.24 | 151.48 | 104.26 | 22544.49 | 0.69 | 0.89 | 20.72 | 1.38 | 1 | 10
31 | 70 | CONCLUIDO | 1.7364 | 57.59 | 53.95 | 66.06 | 1.02 | 49 | 152.5 | 47.83 | 8.75 | 47 | 25.93 | 19042.73 | 578.43 | 1367.4 | 150.88 | 104.26 | 22251.61 | 0.69 | 0.89 | 20.73 | 1.37 | 1 | 10
32 | 70 | CONCLUIDO | 1.7393 | 57.49 | 53.91 | 68.82 | 1.04 | 47 | 152.85 | 47.83 | 9 | 45 | 26.03 | 19085.83 | 576.12 | 1367.35 | 149.77 | 104.26 | 21704.75 | 0.7 | 0.89 | 20.72 | 1.33 | 1 | 10
33 | 70 | CONCLUIDO | 1.7409 | 57.44 | 53.88 | 70.28 | 1.07 | 46 | 153.2 | 47.83 | 9.25 | 44 | 26.12 | 19128.96 | 574.61 | 1367.34 | 148.81 | 104.26 | 21230.52 | 0.7 | 0.89 | 20.72 | 1.3 | 1 | 10
34 | 70 | CONCLUIDO | 1.7432 | 57.37 | 53.84 | 71.78 | 1.1 | 45 | 153.55 | 47.83 | 9.5 | 43 | 26.22 | 19172.12 | 572.01 | 1367.37 | 147.43 | 104.26 | 20543.84 | 0.71 | 0.89 | 20.72 | 1.26 | 1 | 10
35 | 70 | CONCLUIDO | 1.7468 | 57.25 | 53.78 | 75.04 | 1.12 | 43 | 153.9 | 47.83 | 9.75 | 41 | 26.32 | 19215.32 | 570.58 | 1367.36 | 145.35 | 104.26 | 19514.18 | 0.72 | 0.89 | 20.72 | 1.2 | 1 | 10
36 | 70 | CONCLUIDO | 1.7489 | 57.18 | 53.74 | 76.77 | 1.15 | 42 | 154.25 | 47.83 | 10 | 40 | 26.43 | 19258.55 | 568.45 | 1367.3 | 144.24 | 104.26 | 18966.89 | 0.72 | 0.89 | 20.71 | 1.16 | 1 | 10
37 | 70 | CONCLUIDO | 1.7507 | 57.12 | 53.71 | 78.59 | 1.17 | 41 | 154.6 | 47.83 | 10.25 | 39 | 26.53 | 19301.82 | 566.23 | 1367.28 | 143.36 | 104.26 | 18533.35 | 0.73 | 0.89 | 20.7 | 1.13 | 1 | 10
38 | 70 | CONCLUIDO | 1.7521 | 57.08 | 53.69 | 80.54 | 1.2 | 40 | 154.95 | 47.83 | 10.5 | 38 | 26.63 | 19345.12 | 565.3 | 1367.26 | 142.92 | 104.26 | 18315.35 | 0.73 | 0.89 | 20.71 | 1.11 | 1 | 10
39 | 70 | CONCLUIDO | 1.753 | 57.04 | 53.69 | 82.6 | 1.23 | 39 | 155.31 | 47.83 | 10.75 | 37 | 26.73 | 19388.45 | 563.36 | 1367.28 | 142.52 | 104.26 | 18123.27 | 0.73 | 0.89 | 20.72 | 1.11 | 1 | 10
40 | 70 | CONCLUIDO | 1.7562 | 56.94 | 53.61 | 84.65 | 1.25 | 38 | 155.66 | 47.83 | 11 | 36 | 26.83 | 19431.82 | 560.66 | 1367.41 | 140.34 | 104.26 | 17033.93 | 0.74 | 0.89 | 20.7 | 1.03 | 1 | 10
41 | 70 | CONCLUIDO | 1.7569 | 56.92 | 53.62 | 86.95 | 1.28 | 37 | 156.01 | 47.83 | 11.25 | 35 | 26.93 | 19475.23 | 559.13 | 1367.35 | 140.17 | 104.26 | 16957.77 | 0.74 | 0.89 | 20.71 | 1.04 | 1 | 10
42 | 70 | CONCLUIDO | 1.7594 | 56.84 | 53.57 | 89.28 | 1.3 | 36 | 156.36 | 47.83 | 11.5 | 34 | 27.03 | 19518.67 | 556.86 | 1367.24 | 138.94 | 104.26 | 16345.47 | 0.75 | 0.89 | 20.7 | 0.99 | 1 | 10
43 | 70 | CONCLUIDO | 1.7606 | 56.8 | 53.56 | 91.81 | 1.33 | 35 | 156.71 | 47.83 | 11.75 | 33 | 27.14 | 19562.15 | 554.22 | 1367.22 | 138.57 | 104.26 | 16166.53 | 0.75 | 0.89 | 20.7 | 0.98 | 1 | 10
44 | 70 | CONCLUIDO | 1.7628 | 56.73 | 53.52 | 94.44 | 1.35 | 34 | 157.07 | 47.83 | 12 | 32 | 27.24 | 19605.66 | 552.04 | 1367.24 | 137.05 | 104.26 | 15410.13 | 0.76 | 0.9 | 20.7 | 0.94 | 1 | 10
45 | 70 | CONCLUIDO | 1.7624 | 56.74 | 53.53 | 94.47 | 1.38 | 34 | 157.42 | 47.83 | 12.25 | 32 | 27.34 | 19649.2 | 551.42 | 1367.3 | 137.54 | 104.26 | 15658.53 | 0.76 | 0.9 | 20.7 | 0.95 | 1 | 10
46 | 70 | CONCLUIDO | 1.7651 | 56.65 | 53.47 | 97.22 | 1.4 | 33 | 157.77 | 47.83 | 12.5 | 31 | 27.45 | 19692.79 | 549.55 | 1367.28 | 135.9 | 104.26 | 14838.93 | 0.77 | 0.9 | 20.69 | 0.9 | 1 | 10
47 | 70 | CONCLUIDO | 1.7661 | 56.62 | 53.47 | 100.25 | 1.43 | 32 | 158.13 | 47.83 | 12.75 | 30 | 27.55 | 19736.4 | 547.68 | 1367.28 | 135.43 | 104.26 | 14610.27 | 0.77 | 0.9 | 20.7 | 0.89 | 1 | 10
48 | 70 | CONCLUIDO | 1.7681 | 56.56 | 53.44 | 103.42 | 1.45 | 31 | 158.48 | 47.83 | 13 | 29 | 27.65 | 19780.06 | 544.7 | 1367.24 | 134.27 | 104.26 | 14037.05 | 0.78 | 0.9 | 20.7 | 0.86 | 1 | 10
49 | 70 | CONCLUIDO | 1.7684 | 56.55 | 53.42 | 103.4 | 1.48 | 31 | 158.84 | 47.83 | 13.25 | 29 | 27.76 | 19823.75 | 544.26 | 1367.21 | 134.32 | 104.26 | 14063.65 | 0.78 | 0.9 | 20.69 | 0.85 | 1 | 10
50 | 70 | CONCLUIDO | 1.7701 | 56.5 | 53.4 | 106.8 | 1.5 | 30 | 159.19 | 47.83 | 13.5 | 28 | 27.86 | 19867.59 | 541.69 | 1367.22 | 133.22 | 104.26 | 13516.39 | 0.78 | 0.9 | 20.69 | 0.82 | 1 | 10
51 | 70 | CONCLUIDO | 1.7701 | 56.49 | 53.4 | 106.8 | 1.53 | 30 | 159.55 | 47.83 | 13.75 | 28 | 27.97 | 19911.36 | 539.15 | 1367.25 | 133.18 | 104.26 | 13494.54 | 0.78 | 0.9 | 20.69 | 0.82 | 1 | 10
52 | 70 | CONCLUIDO | 1.7715 | 56.45 | 53.38 | 110.45 | 1.55 | 29 | 159.9 | 47.83 | 14 | 27 | 28.07 | 19955.16 | 538.71 | 1367.17 | 132.56 | 104.26 | 13188.88 | 0.79 | 0.9 | 20.7 | 0.81 | 1 | 10
53 | 70 | CONCLUIDO | 1.7727 | 56.41 | 53.37 | 114.37 | 1.58 | 28 | 160.26 | 47.83 | 14.25 | 26 | 28.18 | 19998.99 | 536.21 | 1367.18 | 132.28 | 104.26 | 13055.46 | 0.79 | 0.9 | 20.7 | 0.8 | 1 | 10
54 | 70 | CONCLUIDO | 1.7739 | 56.37 | 53.34 | 114.29 | 1.6 | 28 | 160.61 | 47.83 | 14.5 | 26 | 28.28 | 20042.86 | 534.15 | 1367.22 | 131.23 | 104.26 | 12530.28 | 0.79 | 0.9 | 20.69 | 0.76 | 1 | 10
55 | 70 | CONCLUIDO | 1.7747 | 56.35 | 53.34 | 118.53 | 1.62 | 27 | 160.97 | 47.83 | 14.75 | 25 | 28.39 | 20086.77 | 532.47 | 1367.18 | 131.27 | 104.26 | 12554.92 | 0.79 | 0.9 | 20.69 | 0.76 | 1 | 10
56 | 70 | CONCLUIDO | 1.7756 | 56.32 | 53.31 | 118.47 | 1.65 | 27 | 161.32 | 47.83 | 15 | 25 | 28.5 | 20130.71 | 528.9 | 1367.23 | 130.41 | 104.26 | 12127.09 | 0.8 | 0.9 | 20.68 | 0.73 | 1 | 10
57 | 70 | CONCLUIDO | 1.7771 | 56.27 | 53.29 | 122.98 | 1.67 | 26 | 161.68 | 47.83 | 15.25 | 24 | 28.6 | 20174.69 | 528.14 | 1367.2 | 129.77 | 104.26 | 11811.91 | 0.8 | 0.9 | 20.69 | 0.72 | 1 | 10
58 | 70 | CONCLUIDO | 1.7774 | 56.26 | 53.28 | 122.96 | 1.69 | 26 | 162.04 | 47.83 | 15.5 | 24 | 28.71 | 20218.71 | 526.44 | 1367.2 | 129.61 | 104.26 | 11729.33 | 0.8 | 0.9 | 20.68 | 0.71 | 1 | 10
59 | 70 | CONCLUIDO | 1.779 | 56.21 | 53.26 | 127.82 | 1.72 | 25 | 162.4 | 47.83 | 15.75 | 23 | 28.82 | 20262.76 | 524.71 | 1367.3 | 128.81 | 104.26 | 11334.93 | 0.81 | 0.9 | 20.68 | 0.68 | 1 | 10
60 | 70 | CONCLUIDO | 1.7789 | 56.21 | 53.26 | 127.83 | 1.74 | 25 | 162.75 | 47.83 | 16 | 23 | 28.92 | 20306.85 | 521.06 | 1367.16 | 128.96 | 104.26 | 11410.62 | 0.81 | 0.9 | 20.68 | 0.69 | 1 | 10
61 | 70 | CONCLUIDO | 1.7813 | 56.14 | 53.22 | 133.04 | 1.77 | 24 | 163.11 | 47.83 | 16.25 | 22 | 29.03 | 20350.97 | 519.44 | 1367.2 | 127.47 | 104.26 | 10671.48 | 0.82 | 0.9 | 20.68 | 0.64 | 1 | 10
62 | 70 | CONCLUIDO | 1.7804 | 56.17 | 53.24 | 133.11 | 1.79 | 24 | 163.47 | 47.83 | 16.5 | 22 | 29.14 | 20395.14 | 519.24 | 1367.32 | 128.18 | 104.26 | 11025.52 | 0.81 | 0.9 | 20.68 | 0.67 | 1 | 10
63 | 70 | CONCLUIDO | 1.7805 | 56.16 | 53.24 | 133.1 | 1.81 | 24 | 163.83 | 47.83 | 16.75 | 22 | 29.25 | 20439.33 | 516.55 | 1367.23 | 128.12 | 104.26 | 10994.22 | 0.81 | 0.9 | 20.68 | 0.67 | 1 | 10
64 | 70 | CONCLUIDO | 1.7822 | 56.11 | 53.22 | 138.83 | 1.83 | 23 | 164.19 | 47.83 | 17 | 21 | 29.36 | 20483.57 | 515.61 | 1367.28 | 127.13 | 104.26 | 10505.46 | 0.82 | 0.9 | 20.69 | 0.64 | 1 | 10
65 | 70 | CONCLUIDO | 1.7816 | 56.13 | 53.24 | 138.87 | 1.86 | 23 | 164.54 | 47.83 | 17.25 | 21 | 29.47 | 20527.85 | 513.38 | 1367.22 | 127.99 | 104.26 | 10938.13 | 0.81 | 0.9 | 20.68 | 0.66 | 1 | 10
66 | 70 | CONCLUIDO | 1.7849 | 56.03 | 53.16 | 144.99 | 1.88 | 22 | 164.9 | 47.83 | 17.5 | 20 | 29.58 | 20572.16 | 510.6 | 1367.18 | 125.65 | 104.26 | 9770.4 | 0.83 | 0.9 | 20.68 | 0.59 | 1 | 10
67 | 70 | CONCLUIDO | 1.7841 | 56.05 | 53.19 | 145.05 | 1.9 | 22 | 165.26 | 47.83 | 17.75 | 17 | 29.69 | 20616.5 | 510.22 | 1367.34 | 126.07 | 104.26 | 9979.7 | 0.83 | 0.9 | 20.69 | 0.61 | 1 | 10
68 | 70 | CONCLUIDO | 1.7843 | 56.04 | 53.18 | 145.04 | 1.93 | 22 | 165.62 | 47.83 | 18 | 15 | 29.8 | 20660.89 | 509.23 | 1367.21 | 125.99 | 104.26 | 9943.7 | 0.83 | 0.9 | 20.68 | 0.6 | 1 | 10
69 | 70 | CONCLUIDO | 1.784 | 56.05 | 53.19 | 145.06 | 1.95 | 22 | 165.98 | 47.83 | 18.25 | 14 | 29.91 | 20705.31 | 507.77 | 1367.18 | 126.24 | 104.26 | 10068.01 | 0.83 | 0.9 | 20.69 | 0.61 | 1 | 10
70 | 70 | CONCLUIDO | 1.7857 | 56 | 53.17 | 151.9 | 1.97 | 21 | 166.34 | 47.83 | 18.5 | 10 | 30.02 | 20749.77 | 507.1 | 1367.22 | 125.45 | 104.26 | 9678.43 | 0.83 | 0.9 | 20.69 | 0.59 | 1 | 10
71 | 70 | CONCLUIDO | 1.7863 | 55.98 | 53.15 | 151.85 | 1.99 | 21 | 166.7 | 47.83 | 18.75 | 4 | 30.13 | 20794.27 | 505.97 | 1367.31 | 124.51 | 104.26 | 9205.94 | 0.84 | 0.9 | 20.69 | 0.57 | 1 | 10
72 | 70 | CONCLUIDO | 1.7861 | 55.99 | 53.15 | 151.86 | 2.02 | 21 | 167.07 | 47.83 | 19 | 2 | 30.24 | 20838.81 | 507.05 | 1367.31 | 124.55 | 104.26 | 9226.35 | 0.84 | 0.9 | 20.7 | 0.58 | 1 | 10
73 | 70 | CONCLUIDO | 1.7861 | 55.99 | 53.15 | 151.86 | 2.04 | 21 | 167.43 | 47.83 | 19.25 | 1 | 30.35 | 20883.38 | 507.65 | 1367.25 | 124.37 | 104.26 | 9136.89 | 0.84 | 0.9 | 20.7 | 0.58 | 1 | 10
74 | 70 | CONCLUIDO | 1.786 | 55.99 | 53.16 | 151.87 | 2.06 | 21 | 167.79 | 47.83 | 19.5 | 0 | 30.46 | 20928 | 508.66 | 1367.3 | 124.38 | 104.26 | 9141.87 | 0.84 | 0.9 | 20.7 | 0.58 | 1 | 10
0 | 90 | CONCLUIDO | 0.9869 | 101.33 | 73.74 | 6.25 | 0.1 | 708 | 176.73 | 52.44 | 1 | 706 | 33.29 | 22031.19 | 979.89 | 1370.23 | 794.88 | 104.26 | 340956.98 | 0.13 | 0.65 | 21.83 | 21.09 | 1 | 10
1 | 90 | CONCLUIDO | 1.1251 | 88.88 | 67.93 | 7.82 | 0.13 | 521 | 177.1 | 52.44 | 1.25 | 519 | 33.41 | 22076.81 | 902.36 | 1369.82 | 606.25 | 104.26 | 247575.41 | 0.17 | 0.71 | 21.49 | 15.31 | 1 | 10
2 | 90 | CONCLUIDO | 1.2228 | 81.78 | 64.68 | 9.4 | 0.15 | 413 | 177.47 | 52.44 | 1.5 | 411 | 33.53 | 22122.46 | 858.47 | 1368.91 | 499.5 | 104.26 | 194741.76 | 0.21 | 0.74 | 21.33 | 12.06 | 1 | 10
3 | 90 | CONCLUIDO | 1.296 | 77.16 | 62.58 | 10.98 | 0.17 | 342 | 177.84 | 52.44 | 1.75 | 340 | 33.65 | 22168.15 | 829.77 | 1368.84 | 430.52 | 104.26 | 160605.32 | 0.24 | 0.77 | 21.24 | 9.97 | 1 | 10
4 | 90 | CONCLUIDO | 1.3539 | 73.86 | 61.06 | 12.55 | 0.2 | 292 | 178.21 | 52.44 | 2 | 290 | 33.77 | 22213.89 | 808.69 | 1368.59 | 381.92 | 104.26 | 136554.19 | 0.27 | 0.79 | 21.13 | 8.45 | 1 | 10
5 | 90 | CONCLUIDO | 1.401 | 71.38 | 59.92 | 14.16 | 0.22 | 254 | 178.59 | 52.44 | 2.25 | 252 | 33.89 | 22259.66 | 792.78 | 1368.09 | 345.23 | 104.26 | 118399.58 | 0.3 | 0.8 | 21.06 | 7.33 | 1 | 10
6 | 90 | CONCLUIDO | 1.4391 | 69.49 | 59.07 | 15.75 | 0.25 | 225 | 178.96 | 52.44 | 2.5 | 223 | 34.02 | 22305.48 | 780.45 | 1368.28 | 317.36 | 104.26 | 104610.2 | 0.33 | 0.81 | 21.01 | 6.47 | 1 | 10
7 | 90 | CONCLUIDO | 1.4682 | 68.11 | 58.47 | 17.28 | 0.27 | 203 | 179.33 | 52.44 | 2.75 | 201 | 34.14 | 22351.34 | 771.62 | 1368.04 | 297.29 | 104.26 | 94687.42 | 0.35 | 0.82 | 21 | 5.88 | 1 | 10
8 | 90 | CONCLUIDO | 1.4958 | 66.85 | 57.89 | 18.88 | 0.3 | 184 | 179.7 | 52.44 | 3 | 182 | 34.26 | 22397.24 | 762.79 | 1367.92 | 278.55 | 104.26 | 85412.14 | 0.37 | 0.83 | 20.95 | 5.29 | 1 | 10
9 | 90 | CONCLUIDO | 1.5197 | 65.8 | 57.41 | 20.5 | 0.32 | 168 | 180.07 | 52.44 | 3.25 | 166 | 34.38 | 22443.18 | 755.59 | 1368 | 263.3 | 104.26 | 77865.19 | 0.4 | 0.84 | 20.92 | 4.82 | 1 | 10
10 | 90 | CONCLUIDO | 1.5392 | 64.97 | 57.04 | 22.08 | 0.34 | 155 | 180.45 | 52.44 | 3.5 | 153 | 34.51 | 22489.16 | 749.44 | 1367.98 | 251.07 | 104.26 | 71816.89 | 0.42 | 0.84 | 20.9 | 4.45 | 1 | 10
11 | 90 | CONCLUIDO | 1.5565 | 64.25 | 56.71 | 23.63 | 0.37 | 144 | 180.82 | 52.44 | 3.75 | 142 | 34.63 | 22535.19 | 744.25 | 1367.6 | 240.83 | 104.26 | 66750.03 | 0.43 | 0.85 | 20.88 | 4.12 | 1 | 10
12 | 90 | CONCLUIDO | 1.5722 | 63.61 | 56.42 | 25.26 | 0.39 | 134 | 181.19 | 52.44 | 4 | 132 | 34.75 | 22581.25 | 739.43 | 1367.5 | 230.88 | 104.26 | 61825.4 | 0.45 | 0.85 | 20.88 | 3.84 | 1 | 10
13 | 90 | CONCLUIDO | 1.5873 | 63 | 56.14 | 26.95 | 0.42 | 125 | 181.57 | 52.44 | 4.25 | 123 | 34.88 | 22627.36 | 734.6 | 1367.51 | 222.21 | 104.26 | 57538.43 | 0.47 | 0.85 | 20.84 | 3.55 | 1 | 10
14 | 90 | CONCLUIDO | 1.5985 | 62.56 | 55.94 | 28.44 | 0.44 | 118 | 181.94 | 52.44 | 4.5 | 116 | 35 | 22673.63 | 731.19 | 1367.78 | 215.72 | 104.26 | 54327.73 | 0.48 | 0.86 | 20.84 | 3.36 | 1 | 10
15 | 90 | CONCLUIDO | 1.6097 | 62.12 | 55.76 | 30.14 | 0.46 | 111 | 182.32 | 52.44 | 4.75 | 109 | 35.12 | 22719.83 | 727.6 | 1367.64 | 209.82 | 104.26 | 51412.7 | 0.5 | 0.86 | 20.83 | 3.17 | 1 | 10
16 | 90 | CONCLUIDO | 1.6203 | 61.72 | 55.56 | 31.75 | 0.49 | 105 | 182.69 | 52.44 | 5 | 103 | 35.25 | 22766.06 | 723.99 | 1367.64 | 203.48 | 104.26 | 48270.93 | 0.51 | 0.86 | 20.81 | 2.98 | 1 | 10
17 | 90 | CONCLUIDO | 1.6283 | 61.41 | 55.44 | 33.26 | 0.51 | 100 | 183.07 | 52.44 | 5.25 | 98 | 35.37 | 22812.34 | 721.41 | 1367.51 | 199.32 | 104.26 | 46214.39 | 0.52 | 0.86 | 20.81 | 2.85 | 1 | 10
18 | 90 | CONCLUIDO | 1.6377 | 61.06 | 55.26 | 34.9 | 0.53 | 95 | 183.44 | 52.44 | 5.5 | 93 | 35.5 | 22858.66 | 718.3 | 1367.49 | 194 | 104.26 | 43580.09 | 0.54 | 0.87 | 20.79 | 2.68 | 1 | 10
19 | 90 | CONCLUIDO | 1.6439 | 60.83 | 55.18 | 36.38 | 0.55 | 91 | 183.82 | 52.44 | 5.75 | 89 | 35.63 | 22905.03 | 715.89 | 1367.58 | 190.98 | 104.26 | 42089.03 | 0.55 | 0.87 | 20.79 | 2.59 | 1 | 10
20 | 90 | CONCLUIDO | 1.6509 | 60.57 | 55.06 | 37.97 | 0.58 | 87 | 184.19 | 52.44 | 6 | 85 | 35.75 | 22951.43 | 713.28 | 1367.52 | 187.19 | 104.26 | 40216.19 | 0.56 | 0.87 | 20.78 | 2.48 | 1 | 10
21 | 90 | CONCLUIDO | 1.6582 | 60.31 | 54.93 | 39.71 | 0.6 | 83 | 184.57 | 52.44 | 6.25 | 81 | 35.88 | 22997.88 | 710.6 | 1367.46 | 183.19 | 104.26 | 38236.78 | 0.57 | 0.87 | 20.78 | 2.35 | 1 | 10
22 | 90 | CONCLUIDO | 1.6656 | 60.04 | 54.81 | 41.63 | 0.62 | 79 | 184.95 | 52.44 | 6.5 | 77 | 36.01 | 23044.38 | 707.94 | 1367.45 | 178.63 | 104.26 | 35976.41 | 0.58 | 0.87 | 20.78 | 2.23 | 1 | 10
23 | 90 | CONCLUIDO | 1.6703 | 59.87 | 54.75 | 43.22 | 0.65 | 76 | 185.33 | 52.44 | 6.75 | 74 | 36.13 | 23090.91 | 705.99 | 1367.59 | 177.17 | 104.26 | 35262.09 | 0.59 | 0.88 | 20.76 | 2.17 | 1 | 10
24 | 90 | CONCLUIDO | 1.6761 | 59.66 | 54.65 | 44.91 | 0.67 | 73 | 185.7 | 52.44 | 7 | 71 | 36.26 | 23137.49 | 703.41 | 1367.45 | 173.39 | 104.26 | 33383.83 | 0.6 | 0.88 | 20.77 | 2.06 | 1 | 10
25 | 90 | CONCLUIDO | 1.6798 | 59.53 | 54.59 | 46.13 | 0.69 | 71 | 186.08 | 52.44 | 7.25 | 69 | 36.39 | 23184.11 | 702.09 | 1367.33 | 171.76 | 104.26 | 32580.58 | 0.61 | 0.88 | 20.76 | 2.01 | 1 | 10
26 | 90 | CONCLUIDO | 1.6848 | 59.35 | 54.52 | 48.1 | 0.71 | 68 | 186.46 | 52.44 | 7.5 | 66 | 36.52 | 23230.78 | 699.76 | 1367.41 | 169.33 | 104.26 | 31382.49 | 0.62 | 0.88 | 20.76 | 1.93 | 1 | 10
27 | 90 | CONCLUIDO | 1.6889 | 59.21 | 54.44 | 49.49 | 0.74 | 66 | 186.84 | 52.44 | 7.75 | 64 | 36.65 | 23277.49 | 697.9 | 1367.58 | 167.15 | 104.26 | 30303.01 | 0.62 | 0.88 | 20.75 | 1.86 | 1 | 10
28 | 90 | CONCLUIDO | 1.6934 | 59.05 | 54.36 | 50.96 | 0.76 | 64 | 187.22 | 52.44 | 8 | 62 | 36.78 | 23324.24 | 695.73 | 1367.3 | 164.28 | 104.26 | 28878 | 0.63 | 0.88 | 20.75 | 1.78 | 1 | 10
29 | 90 | CONCLUIDO | 1.6958 | 58.97 | 54.34 | 52.59 | 0.78 | 62 | 187.6 | 52.44 | 8.25 | 60 | 36.9 | 23371.04 | 694.51 | 1367.4 | 163.59 | 104.26 | 28542.19 | 0.64 | 0.88 | 20.76 | 1.76 | 1 | 10
30 | 90 | CONCLUIDO | 1.7001 | 58.82 | 54.27 | 54.27 | 0.8 | 60 | 187.98 | 52.44 | 8.5 | 58 | 37.03 | 23417.88 | 692.32 | 1367.41 | 161.37 | 104.26 | 27442.19 | 0.65 | 0.88 | 20.74 | 1.69 | 1 | 10
31 | 90 | CONCLUIDO | 1.7033 | 58.71 | 54.23 | 56.1 | 0.82 | 58 | 188.36 | 52.44 | 8.75 | 56 | 37.16 | 23464.76 | 691.37 | 1367.42 | 160.21 | 104.26 | 26870.1 | 0.65 | 0.88 | 20.73 | 1.65 | 1 | 10
32 | 90 | CONCLUIDO | 1.7077 | 58.56 | 54.15 | 58.02 | 0.85 | 56 | 188.74 | 52.44 | 9 | 54 | 37.3 | 23511.69 | 688.92 | 1367.27 | 157.64 | 104.26 | 25596.09 | 0.66 | 0.89 | 20.73 | 1.57 | 1 | 10
33 | 90 | CONCLUIDO | 1.7093 | 58.5 | 54.13 | 59.05 | 0.87 | 55 | 189.12 | 52.44 | 9.25 | 53 | 37.43 | 23558.67 | 687.57 | 1367.36 | 156.78 | 104.26 | 25170.25 | 0.67 | 0.89 | 20.74 | 1.55 | 1 | 10
34 | 90 | CONCLUIDO | 1.7129 | 58.38 | 54.07 | 61.22 | 0.89 | 53 | 189.5 | 52.44 | 9.5 | 51 | 37.56 | 23605.68 | 686.04 | 1367.27 | 155.18 | 104.26 | 24382.77 | 0.67 | 0.89 | 20.73 | 1.5 | 1 | 10
35 | 90 | CONCLUIDO | 1.7148 | 58.31 | 54.05 | 62.36 | 0.91 | 52 | 189.88 | 52.44 | 9.75 | 50 | 37.69 | 23652.75 | 684.11 | 1367.33 | 154.05 | 104.26 | 23822.41 | 0.68 | 0.89 | 20.73 | 1.47 | 1 | 10
36 | 90 | CONCLUIDO | 1.7193 | 58.16 | 53.96 | 64.76 | 0.93 | 50 | 190.26 | 52.44 | 10 | 48 | 37.82 | 23699.85 | 682.26 | 1367.44 | 151.58 | 104.26 | 22595.16 | 0.69 | 0.89 | 20.72 | 1.38 | 1 | 10
37 | 90 | CONCLUIDO | 1.721 | 58.1 | 53.94 | 66.05 | 0.95 | 49 | 190.65 | 52.44 | 10.25 | 47 | 37.95 | 23747 | 681 | 1367.28 | 151.05 | 104.26 | 22336.88 | 0.69 | 0.89 | 20.72 | 1.36 | 1 | 10
38 | 90 | CONCLUIDO | 1.7224 | 58.06 | 53.93 | 67.41 | 0.98 | 48 | 191.03 | 52.44 | 10.5 | 46 | 38.09 | 23794.2 | 679.43 | 1367.42 | 150.49 | 104.26 | 22059.15 | 0.69 | 0.89 | 20.72 | 1.35 | 1 | 10
39 | 90 | CONCLUIDO | 1.724 | 58 | 53.91 | 68.82 | 1 | 47 | 191.41 | 52.44 | 10.75 | 45 | 38.22 | 23841.44 | 677.88 | 1367.42 | 149.81 | 104.26 | 21724.45 | 0.7 | 0.89 | 20.72 | 1.33 | 1 | 10
40 | 90 | CONCLUIDO | 1.7292 | 57.83 | 53.81 | 71.75 | 1.02 | 45 | 191.79 | 52.44 | 11 | 43 | 38.35 | 23888.73 | 675.83 | 1367.25 | 146.97 | 104.26 | 20315.03 | 0.71 | 0.89 | 20.7 | 1.23 | 1 | 10
41 | 90 | CONCLUIDO | 1.7305 | 57.79 | 53.8 | 73.37 | 1.04 | 44 | 192.18 | 52.44 | 11.25 | 42 | 38.49 | 23936.06 | 674.3 | 1367.35 | 146.16 | 104.26 | 19915.12 | 0.71 | 0.89 | 20.72 | 1.22 | 1 | 10
42 | 90 | CONCLUIDO | 1.7325 | 57.72 | 53.77 | 75.03 | 1.06 | 43 | 192.56 | 52.44 | 11.5 | 41 | 38.62 | 23983.44 | 673.59 | 1367.28 | 145.28 | 104.26 | 19480.73 | 0.72 | 0.89 | 20.71 | 1.19 | 1 | 10
43 | 90 | CONCLUIDO | 1.7341 | 57.67 | 53.75 | 76.79 | 1.08 | 42 | 192.95 | 52.44 | 11.75 | 40 | 38.75 | 24030.86 | 671.77 | 1367.29 | 144.37 | 104.26 | 19031.3 | 0.72 | 0.89 | 20.72 | 1.18 | 1 | 10
44 | 90 | CONCLUIDO | 1.7361 | 57.6 | 53.72 | 78.62 | 1.1 | 41 | 193.33 | 52.44 | 12 | 39 | 38.89 | 24078.33 | 670.13 | 1367.34 | 143.58 | 104.26 | 18639.6 | 0.73 | 0.89 | 20.71 | 1.14 | 1 | 10
45 | 90 | CONCLUIDO | 1.7363 | 57.59 | 53.72 | 78.61 | 1.12 | 41 | 193.72 | 52.44 | 12.25 | 39 | 39.02 | 24125.85 | 669.44 | 1367.3 | 143.23 | 104.26 | 18465.81 | 0.73 | 0.89 | 20.72 | 1.14 | 1 | 10
46 | 90 | CONCLUIDO | 1.7378 | 57.54 | 53.7 | 80.55 | 1.14 | 40 | 194.1 | 52.44 | 12.5 | 38 | 39.16 | 24173.41 | 668.51 | 1367.26 | 142.85 | 104.26 | 18282.95 | 0.73 | 0.89 | 20.71 | 1.12 | 1 | 10
47 | 90 | CONCLUIDO | 1.7394 | 57.49 | 53.68 | 82.59 | 1.16 | 39 | 194.49 | 52.44 | 12.75 | 37 | 39.3 | 24221.02 | 667.31 | 1367.32 | 142.49 | 104.26 | 18108.09 | 0.73 | 0.89 | 20.71 | 1.1 | 1 | 10
48 | 90 | CONCLUIDO | 1.7425 | 57.39 | 53.62 | 84.66 | 1.18 | 38 | 194.88 | 52.44 | 13 | 36 | 39.43 | 24268.67 | 665.04 | 1367.25 | 140.28 | 104.26 | 17005.22 | 0.74 | 0.89 | 20.7 | 1.04 | 1 | 10
49 | 90 | CONCLUIDO | 1.7444 | 57.33 | 53.59 | 86.9 | 1.2 | 37 | 195.26 | 52.44 | 13.25 | 35 | 39.57 | 24316.37 | 663.44 | 1367.3 | 139.51 | 104.26 | 16624.87 | 0.75 | 0.89 | 20.7 | 1.01 | 1 | 10
50 | 90 | CONCLUIDO | 1.7432 | 57.36 | 53.63 | 86.97 | 1.22 | 37 | 195.65 | 52.44 | 13.5 | 35 | 39.71 | 24364.12 | 663.01 | 1367.27 | 140.66 | 104.26 | 17201.32 | 0.74 | 0.89 | 20.71 | 1.05 | 1 | 10
51 | 90 | CONCLUIDO | 1.7461 | 57.27 | 53.57 | 89.28 | 1.25 | 36 | 196.04 | 52.44 | 13.75 | 34 | 39.84 | 24411.91 | 660.93 | 1367.19 | 138.83 | 104.26 | 16292.8 | 0.75 | 0.89 | 20.7 | 0.99 | 1 | 10
52 | 90 | CONCLUIDO | 1.7475 | 57.22 | 53.56 | 91.82 | 1.27 | 35 | 196.42 | 52.44 | 14 | 33 | 39.98 | 24459.75 | 659.37 | 1367.28 | 138.55 | 104.26 | 16157.91 | 0.75 | 0.89 | 20.7 | 0.98 | 1 | 10
53 | 90 | CONCLUIDO | 1.7473 | 57.23 | 53.57 | 91.83 | 1.29 | 35 | 196.81 | 52.44 | 14.25 | 33 | 40.12 | 24507.64 | 658.11 | 1367.25 | 138.77 | 104.26 | 16268.54 | 0.75 | 0.89 | 20.7 | 0.99 | 1 | 10
54 | 90 | CONCLUIDO | 1.7494 | 57.16 | 53.53 | 94.47 | 1.31 | 34 | 197.2 | 52.44 | 14.5 | 32 | 40.26 | 24555.57 | 656.92 | 1367.2 | 137.59 | 104.26 | 15680.66 | 0.76 | 0.9 | 20.7 | 0.96 | 1 | 10
55 | 90 | CONCLUIDO | 1.7517 | 57.09 | 53.49 | 97.26 | 1.33 | 33 | 197.59 | 52.44 | 14.75 | 31 | 40.4 | 24603.55 | 655.51 | 1367.3 | 136.4 | 104.26 | 15091.51 | 0.76 | 0.9 | 20.7 | 0.92 | 1 | 10
56 | 90 | CONCLUIDO | 1.752 | 57.08 | 53.49 | 97.25 | 1.35 | 33 | 197.98 | 52.44 | 15 | 31 | 40.54 | 24651.58 | 654.97 | 1367.34 | 135.92 | 104.26 | 14850.29 | 0.77 | 0.9 | 20.7 | 0.91 | 1 | 10
57 | 90 | CONCLUIDO | 1.7539 | 57.02 | 53.46 | 100.23 | 1.36 | 32 | 198.37 | 52.44 | 15.25 | 30 | 40.68 | 24699.65 | 653.32 | 1367.28 | 135.11 | 104.26 | 14449.9 | 0.77 | 0.9 | 20.7 | 0.88 | 1 | 10
58 | 90 | CONCLUIDO | 1.7537 | 57.02 | 53.47 | 100.25 | 1.38 | 32 | 198.76 | 52.44 | 15.5 | 30 | 40.82 | 24747.78 | 651.26 | 1367.37 | 135.47 | 104.26 | 14628.95 | 0.77 | 0.9 | 20.69 | 0.89 | 1 | 10
59 | 90 | CONCLUIDO | 1.756 | 56.95 | 53.42 | 103.4 | 1.4 | 31 | 199.15 | 52.44 | 15.75 | 29 | 40.96 | 24795.95 | 650.93 | 1367.26 | 134.27 | 104.26 | 14037.5 | 0.78 | 0.9 | 20.69 | 0.85 | 1 | 10
60 | 90 | CONCLUIDO | 1.7576 | 56.9 | 53.41 | 106.82 | 1.42 | 30 | 199.54 | 52.44 | 16 | 28 | 41.1 | 24844.17 | 648.15 | 1367.26 | 133.33 | 104.26 | 13572.49 | 0.78 | 0.9 | 20.7 | 0.83 | 1 | 10
61 | 90 | CONCLUIDO | 1.7579 | 56.89 | 53.4 | 106.8 | 1.44 | 30 | 199.93 | 52.44 | 16.25 | 28 | 41.24 | 24892.44 | 648.29 | 1367.3 | 133.06 | 104.26 | 13434.99 | 0.78 | 0.9 | 20.7 | 0.82 | 1 | 10
62 | 90 | CONCLUIDO | 1.7602 | 56.81 | 53.36 | 110.4 | 1.46 | 29 | 200.32 | 52.44 | 16.5 | 27 | 41.38 | 24940.75 | 645.69 | 1367.28 | 132 | 104.26 | 12909.13 | 0.79 | 0.9 | 20.69 | 0.78 | 1 | 10
63 | 90 | CONCLUIDO | 1.7598 | 56.82 | 53.37 | 110.43 | 1.48 | 29 | 200.72 | 52.44 | 16.75 | 27 | 41.52 | 24989.11 | 645.86 | 1367.17 | 132.4 | 104.26 | 13108.8 | 0.79 | 0.9 | 20.69 | 0.8 | 1 | 10
64 | 90 | CONCLUIDO | 1.7593 | 56.84 | 53.39 | 110.46 | 1.5 | 29 | 201.11 | 52.44 | 17 | 27 | 41.67 | 25037.53 | 643.88 | 1367.25 | 133.04 | 104.26 | 13430.43 | 0.78 | 0.9 | 20.69 | 0.81 | 1 | 10
65 | 90 | CONCLUIDO | 1.7616 | 56.77 | 53.35 | 114.32 | 1.52 | 28 | 201.5 | 52.44 | 17.25 | 26 | 41.81 | 25085.99 | 642.59 | 1367.25 | 131.88 | 104.26 | 12854.53 | 0.79 | 0.9 | 20.68 | 0.77 | 1 | 10
66 | 90 | CONCLUIDO | 1.7619 | 56.76 | 53.34 | 114.3 | 1.54 | 28 | 201.9 | 52.44 | 17.5 | 26 | 41.95 | 25134.5 | 641.47 | 1367.19 | 131.28 | 104.26 | 12555.15 | 0.79 | 0.9 | 20.69 | 0.76 | 1 | 10
67 | 90 | CONCLUIDO | 1.7632 | 56.71 | 53.33 | 118.52 | 1.56 | 27 | 202.29 | 52.44 | 17.75 | 25 | 42.1 | 25183.06 | 640.65 | 1367.21 | 131.07 | 104.26 | 12458.66 | 0.8 | 0.9 | 20.69 | 0.76 | 1 | 10
68 | 90 | CONCLUIDO | 1.7634 | 56.71 | 53.33 | 118.51 | 1.58 | 27 | 202.68 | 52.44 | 18 | 25 | 42.24 | 25231.66 | 637.91 | 1367.23 | 130.91 | 104.26 | 12374.32 | 0.8 | 0.9 | 20.69 | 0.75 | 1 | 10
69 | 90 | CONCLUIDO | 1.7657 | 56.64 | 53.29 | 122.98 | 1.6 | 26 | 203.08 | 52.44 | 18.25 | 24 | 42.39 | 25280.45 | 635.92 | 1367.2 | 129.8 | 104.26 | 11825.79 | 0.8 | 0.9 | 20.68 | 0.71 | 1 | 10
70 | 90 | CONCLUIDO | 1.766 | 56.62 | 53.28 | 122.95 | 1.61 | 26 | 203.47 | 52.44 | 18.5 | 24 | 42.53 | 25329.15 | 636.68 | 1367.23 | 129.59 | 104.26 | 11719.4 | 0.8 | 0.9 | 20.68 | 0.7 | 1 | 10
71 | 90 | CONCLUIDO | 1.7652 | 56.65 | 53.3 | 123.01 | 1.63 | 26 | 203.87 | 52.44 | 18.75 | 24 | 42.68 | 25377.91 | 635.13 | 1367.22 | 130.16 | 104.26 | 12008.3 | 0.8 | 0.9 | 20.69 | 0.73 | 1 | 10
72 | 90 | CONCLUIDO | 1.7672 | 56.59 | 53.28 | 127.86 | 1.65 | 25 | 204.26 | 52.44 | 19 | 23 | 42.82 | 25426.72 | 633.55 | 1367.27 | 129.13 | 104.26 | 11496.4 | 0.81 | 0.9 | 20.69 | 0.7 | 1 | 10
73 | 90 | CONCLUIDO | 1.7676 | 56.57 | 53.26 | 127.83 | 1.67 | 25 | 204.66 | 52.44 | 19.25 | 23 | 42.97 | 25475.58 | 633.7 | 1367.26 | 128.91 | 104.26 | 11387.86 | 0.81 | 0.9 | 20.68 | 0.69 | 1 | 10
74 | 90 | CONCLUIDO | 1.7673 | 56.58 | 53.27 | 127.86 | 1.69 | 25 | 205.06 | 52.44 | 19.5 | 23 | 43.11 | 25524.49 | 630.06 | 1367.2 | 129.26 | 104.26 | 11560.14 | 0.81 | 0.9 | 20.68 | 0.7 | 1 | 10
75 | 90 | CONCLUIDO | 1.7701 | 56.49 | 53.22 | 133.05 | 1.71 | 24 | 205.45 | 52.44 | 19.75 | 22 | 43.26 | 25573.44 | 629.45 | 1367.22 | 127.3 | 104.26 | 10584.28 | 0.82 | 0.9 | 20.68 | 0.64 | 1 | 10
76 | 90 | CONCLUIDO | 1.7694 | 56.52 | 53.24 | 133.11 | 1.73 | 24 | 205.85 | 52.44 | 20 | 22 | 43.41 | 25622.45 | 629.2 | 1367.22 | 128.26 | 104.26 | 11064.66 | 0.81 | 0.9 | 20.68 | 0.67 | 1 | 10
77 | 90 | CONCLUIDO | 1.7694 | 56.52 | 53.24 | 133.11 | 1.74 | 24 | 206.25 | 52.44 | 20.25 | 22 | 43.56 | 25671.51 | 627.74 | 1367.23 | 128.28 | 104.26 | 11076.76 | 0.81 | 0.9 | 20.68 | 0.67 | 1 | 10
78 | 90 | CONCLUIDO | 1.772 | 56.43 | 53.2 | 138.77 | 1.76 | 23 | 206.65 | 52.44 | 20.5 | 21 | 43.71 | 25720.62 | 626.91 | 1367.26 | 126.62 | 104.26 | 10249.27 | 0.82 | 0.9 | 20.68 | 0.62 | 1 | 10
79 | 90 | CONCLUIDO | 1.7714 | 56.45 | 53.21 | 138.82 | 1.78 | 23 | 207.05 | 52.44 | 20.75 | 21 | 43.85 | 25769.78 | 625.86 | 1367.2 | 127.4 | 104.26 | 10643.08 | 0.82 | 0.9 | 20.68 | 0.64 | 1 | 10
80 | 90 | CONCLUIDO | 1.7708 | 56.47 | 53.23 | 138.87 | 1.8 | 23 | 207.45 | 52.44 | 21 | 21 | 44 | 25818.99 | 624.69 | 1367.19 | 128.06 | 104.26 | 10973.71 | 0.81 | 0.9 | 20.68 | 0.66 | 1 | 10
81 | 90 | CONCLUIDO | 1.7737 | 56.38 | 53.18 | 145.03 | 1.82 | 22 | 207.84 | 52.44 | 21.25 | 20 | 44.15 | 25868.26 | 621.96 | 1367.28 | 125.85 | 104.26 | 9873.73 | 0.83 | 0.9 | 20.68 | 0.6 | 1 | 10
82 | 90 | CONCLUIDO | 1.7743 | 56.36 | 53.16 | 144.98 | 1.83 | 22 | 208.24 | 52.44 | 21.5 | 20 | 44.3 | 25917.57 | 621.79 | 1367.21 | 125.45 | 104.26 | 9672.01 | 0.83 | 0.9 | 20.68 | 0.58 | 1 | 10
83 | 90 | CONCLUIDO | 1.7738 | 56.38 | 53.17 | 145.02 | 1.85 | 22 | 208.64 | 52.44 | 21.75 | 20 | 44.45 | 25966.93 | 621.01 | 1367.2 | 125.98 | 104.26 | 9938.01 | 0.83 | 0.9 | 20.68 | 0.6 | 1 | 10
84 | 90 | CONCLUIDO | 1.7735 | 56.39 | 53.18 | 145.04 | 1.87 | 22 | 209.05 | 52.44 | 22 | 20 | 44.6 | 26016.35 | 618.22 | 1367.22 | 126.34 | 104.26 | 10115.04 | 0.83 | 0.9 | 20.68 | 0.61 | 1 | 10
85 | 90 | CONCLUIDO | 1.7761 | 56.3 | 53.14 | 151.82 | 1.89 | 21 | 209.45 | 52.44 | 22.25 | 19 | 44.75 | 26065.82 | 616.32 | 1367.21 | 124.61 | 104.26 | 9257.39 | 0.84 | 0.9 | 20.68 | 0.56 | 1 | 10
86 | 90 | CONCLUIDO | 1.7761 | 56.3 | 53.14 | 151.82 | 1.9 | 21 | 209.85 | 52.44 | 22.5 | 19 | 44.91 | 26115.34 | 616.69 | 1367.23 | 124.73 | 104.26 | 9315.33 | 0.84 | 0.9 | 20.68 | 0.56 | 1 | 10
87 | 90 | CONCLUIDO | 1.7758 | 56.31 | 53.15 | 151.85 | 1.92 | 21 | 210.25 | 52.44 | 22.75 | 19 | 45.06 | 26164.91 | 614.39 | 1367.2 | 125.22 | 104.26 | 9561.72 | 0.83 | 0.9 | 20.68 | 0.57 | 1 | 10
88 | 90 | CONCLUIDO | 1.778 | 56.24 | 53.11 | 159.34 | 1.94 | 20 | 210.65 | 52.44 | 23 | 18 | 45.21 | 26214.54 | 610.73 | 1367.28 | 123.92 | 104.26 | 8916.78 | 0.84 | 0.9 | 20.68 | 0.54 | 1 | 10
89 | 90 | CONCLUIDO | 1.7779 | 56.25 | 53.11 | 159.34 | 1.96 | 20 | 211.05 | 52.44 | 23.25 | 18 | 45.36 | 26264.21 | 612.62 | 1367.18 | 123.84 | 104.26 | 8877.13 | 0.84 | 0.9 | 20.68 | 0.54 | 1 | 10
90 | 90 | CONCLUIDO | 1.7783 | 56.23 | 53.1 | 159.31 | 1.97 | 20 | 211.46 | 52.44 | 23.5 | 18 | 45.52 | 26313.94 | 613.69 | 1367.18 | 123.5 | 104.26 | 8707.22 | 0.84 | 0.9 | 20.68 | 0.53 | 1 | 10
91 | 90 | CONCLUIDO | 1.7777 | 56.25 | 53.12 | 159.36 | 1.99 | 20 | 211.86 | 52.44 | 23.75 | 18 | 45.67 | 26363.73 | 612.26 | 1367.23 | 124.22 | 104.26 | 9067.96 | 0.84 | 0.9 | 20.68 | 0.54 | 1 | 10
92 | 90 | CONCLUIDO | 1.7772 | 56.27 | 53.14 | 159.41 | 2.01 | 20 | 212.27 | 52.44 | 24 | 18 | 45.82 | 26413.56 | 607.39 | 1367.19 | 124.57 | 104.26 | 9243.45 | 0.84 | 0.9 | 20.68 | 0.56 | 1 | 10
93 | 90 | CONCLUIDO | 1.7797 | 56.19 | 53.09 | 167.66 | 2.03 | 19 | 212.67 | 52.44 | 24.25 | 17 | 45.98 | 26463.45 | 606.45 | 1367.24 | 123.14 | 104.26 | 8531.95 | 0.85 | 0.9 | 20.68 | 0.52 | 1 | 10
94 | 90 | CONCLUIDO | 1.7795 | 56.2 | 53.1 | 167.69 | 2.04 | 19 | 213.08 | 52.44 | 24.5 | 17 | 46.13 | 26513.39 | 606.08 | 1367.2 | 123.64 | 104.26 | 8779.02 | 0.84 | 0.9 | 20.67 | 0.52 | 1 | 10
95 | 90 | CONCLUIDO | 1.7797 | 56.19 | 53.09 | 167.66 | 2.06 | 19 | 213.48 | 52.44 | 24.75 | 17 | 46.29 | 26563.39 | 604.83 | 1367.23 | 123.17 | 104.26 | 8545.76 | 0.85 | 0.9 | 20.68 | 0.52 | 1 | 10
96 | 90 | CONCLUIDO | 1.78 | 56.18 | 53.08 | 167.64 | 2.08 | 19 | 213.89 | 52.44 | 25 | 17 | 46.44 | 26613.43 | 602.32 | 1367.23 | 123.19 | 104.26 | 8553.86 | 0.85 | 0.9 | 20.67 | 0.51 | 1 | 10
97 | 90 | CONCLUIDO | 1.7797 | 56.19 | 53.09 | 167.66 | 2.09 | 19 | 214.29 | 52.44 | 25.25 | 17 | 46.6 | 26663.54 | 601.02 | 1367.23 | 123.05 | 104.26 | 8487.8 | 0.85 | 0.9 | 20.68 | 0.52 | 1 | 10
98 | 90 | CONCLUIDO | 1.7817 | 56.13 | 53.07 | 176.89 | 2.11 | 18 | 214.7 | 52.44 | 25.5 | 16 | 46.76 | 26713.69 | 600.83 | 1367.18 | 122.51 | 104.26 | 8219.72 | 0.85 | 0.9 | 20.67 | 0.49 | 1 | 10
99 | 90 | CONCLUIDO | 1.7816 | 56.13 | 53.07 | 176.9 | 2.13 | 18 | 215.11 | 52.44 | 25.75 | 15 | 46.91 | 26763.9 | 600.09 | 1367.2 | 122.73 | 104.26 | 8328.93 | 0.85 | 0.9 | 20.67 | 0.49 | 1 | 10
100 | 90 | CONCLUIDO | 1.7817 | 56.13 | 53.07 | 176.89 | 2.14 | 18 | 215.51 | 52.44 | 26 | 14 | 47.07 | 26814.17 | 600.06 | 1367.2 | 122.44 | 104.26 | 8183.9 | 0.85 | 0.9 | 20.67 | 0.49 | 1 | 10
101 | 90 | CONCLUIDO | 1.7818 | 56.12 | 53.06 | 176.87 | 2.16 | 18 | 215.92 | 52.44 | 26.25 | 16 | 47.23 | 26864.49 | 597.14 | 1367.2 | 122.32 | 104.26 | 8125.86 | 0.85 | 0.9 | 20.67 | 0.49 | 1 | 10
102 | 90 | CONCLUIDO | 1.7813 | 56.14 | 53.08 | 176.93 | 2.18 | 18 | 216.33 | 52.44 | 26.5 | 16 | 47.39 | 26914.86 | 595.23 | 1367.23 | 122.87 | 104.26 | 8402.64 | 0.85 | 0.9 | 20.67 | 0.5 | 1 | 10
103 | 90 | CONCLUIDO | 1.7839 | 56.06 | 53.03 | 187.17 | 2.19 | 17 | 216.74 | 52.44 | 26.75 | 15 | 47.55 | 26965.29 | 593.42 | 1367.19 | 121.49 | 104.26 | 7716.82 | 0.86 | 0.9 | 20.67 | 0.46 | 1 | 10
104 | 90 | CONCLUIDO | 1.7837 | 56.06 | 53.04 | 187.19 | 2.21 | 17 | 217.15 | 52.44 | 27 | 11 | 47.71 | 27015.77 | 593.68 | 1367.22 | 121.25 | 104.26 | 7594.28 | 0.86 | 0.9 | 20.68 | 0.46 | 1 | 10
105 | 90 | CONCLUIDO | 1.784 | 56.05 | 53.03 | 187.16 | 2.23 | 17 | 217.56 | 52.44 | 27.25 | 10 | 47.87 | 27066.31 | 593.99 | 1367.16 | 120.91 | 104.26 | 7425.35 | 0.86 | 0.9 | 20.68 | 0.45 | 1 | 10
106 | 90 | CONCLUIDO | 1.7834 | 56.07 | 53.05 | 187.22 | 2.24 | 17 | 217.97 | 52.44 | 27.5 | 9 | 48.03 | 27116.91 | 593.85 | 1367.26 | 121.43 | 104.26 | 7684.64 | 0.86 | 0.9 | 20.68 | 0.47 | 1 | 10
107 | 90 | CONCLUIDO | 1.7833 | 56.08 | 53.05 | 187.24 | 2.26 | 17 | 218.38 | 52.44 | 27.75 | 7 | 48.19 | 27167.55 | 593.78 | 1367.23 | 121.61 | 104.26 | 7774.47 | 0.86 | 0.9 | 20.68 | 0.48 | 1 | 10
108 | 90 | CONCLUIDO | 1.7835 | 56.07 | 53.05 | 187.22 | 2.27 | 17 | 218.79 | 52.44 | 28 | 6 | 48.35 | 27218.26 | 594.2 | 1367.14 | 121.5 | 104.26 | 7721.4 | 0.86 | 0.9 | 20.68 | 0.47 | 1 | 10
109 | 90 | CONCLUIDO | 1.7835 | 56.07 | 53.05 | 187.22 | 2.29 | 17 | 219.2 | 52.44 | 28.25 | 5 | 48.51 | 27269.02 | 594.8 | 1367.23 | 121.35 | 104.26 | 7646.85 | 0.86 | 0.9 | 20.68 | 0.47 | 1 | 10
110 | 90 | CONCLUIDO | 1.7834 | 56.07 | 53.05 | 187.22 | 2.31 | 17 | 219.61 | 52.44 | 28.5 | 4 | 48.67 | 27319.84 | 594.73 | 1367.2 | 121.5 | 104.26 | 7720.85 | 0.86 | 0.9 | 20.68 | 0.47 | 1 | 10
111 | 90 | CONCLUIDO | 1.7834 | 56.07 | 53.05 | 187.23 | 2.32 | 17 | 220.03 | 52.44 | 28.75 | 3 | 48.83 | 27370.71 | 594.95 | 1367.23 | 121.49 | 104.26 | 7714.18 | 0.86 | 0.9 | 20.68 | 0.47 | 1 | 10
112 | 90 | CONCLUIDO | 1.7831 | 56.08 | 53.06 | 187.27 | 2.34 | 17 | 220.44 | 52.44 | 29 | 1 | 49 | 27421.64 | 595.55 | 1367.25 | 121.58 | 104.26 | 7759.94 | 0.86 | 0.9 | 20.69 | 0.48 | 1 | 10
113 | 90 | CONCLUIDO | 1.7831 | 56.08 | 53.06 | 187.26 | 2.35 | 17 | 220.85 | 52.44 | 29.25 | 1 | 49.16 | 27472.63 | 596.33 | 1367.29 | 121.59 | 104.26 | 7765.03 | 0.86 | 0.9 | 20.69 | 0.48 | 1 | 10
114 | 90 | CONCLUIDO | 1.7829 | 56.09 | 53.06 | 187.28 | 2.37 | 17 | 221.27 | 52.44 | 29.5 | 0 | 49.32 | 27523.67 | 597.41 | 1367.23 | 121.62 | 104.26 | 7780.42 | 0.86 | 0.9 | 20.69 | 0.49 | 1 | 10
0 | 110 | CONCLUIDO | 0.8604 | 116.23 | 77.98 | 5.54 | 0.08 | 844 | 213.37 | 56.13 | 1 | 842 | 46.25 | 26550.29 | 1167.36 | 1370.63 | 934.7 | 104.26 | 410188.71 | 0.11 | 0.62 | 22.02 | 25.32 | 1 | 10
1 | 110 | CONCLUIDO | 1.0082 | 99.19 | 70.74 | 6.94 | 0.1 | 612 | 213.78 | 56.13 | 1.25 | 610 | 46.4 | 26600.32 | 1059.14 | 1369.94 | 697.51 | 104.26 | 292753.6 | 0.15 | 0.68 | 21.65 | 18.1 | 1 | 10
2 | 110 | CONCLUIDO | 1.1159 | 89.61 | 66.73 | 8.34 | 0.12 | 480 | 214.19 | 56.13 | 1.5 | 478 | 46.56 | 26650.41 | 998.91 | 1369.23 | 565.69 | 104.26 | 227500.62 | 0.18 | 0.72 | 21.46 | 14.11 | 1 | 10
3 | 110 | CONCLUIDO | 1.1973 | 83.52 | 64.19 | 9.73 | 0.14 | 396 | 214.59 | 56.13 | 1.75 | 394 | 46.72 | 26700.55 | 960.35 | 1368.74 | 483.82 | 104.26 | 186988.33 | 0.22 | 0.75 | 21.3 | 11.58 | 1 | 10
4 | 110 | CONCLUIDO | 1.2627 | 79.19 | 62.39 | 11.14 | 0.17 | 336 | 215 | 56.13 | 2 | 334 | 46.87 | 26750.75 | 933.03 | 1368.73 | 425.17 | 104.26 | 157959.33 | 0.25 | 0.77 | 21.21 | 9.78 | 1 | 10
5 | 110 | CONCLUIDO | 1.3144 | 76.08 | 61.1 | 12.51 | 0.19 | 293 | 215.41 | 56.13 | 2.25 | 291 | 47.03 | 26801 | 913.04 | 1368.43 | 383.81 | 104.26 | 137495.14 | 0.27 | 0.78 | 21.11 | 8.5 | 1 | 10
6 | 110 | CONCLUIDO | 1.3584 | 73.61 | 60.07 | 13.92 | 0.21 | 259 | 215.82 | 56.13 | 2.5 | 257 | 47.19 | 26851.31 | 897.07 | 1368.37 | 349.97 | 104.26 | 120747.05 | 0.3 | 0.8 | 21.06 | 7.46 | 1 | 10
7 | 110 | CONCLUIDO | 1.3946 | 71.7 | 59.3 | 15.33 | 0.23 | 232 | 216.22 | 56.13 | 2.75 | 230 | 47.35 | 26901.66 | 884.94 | 1368.33 | 324.09 | 104.26 | 107938.99 | 0.32 | 0.81 | 21.04 | 6.7 | 1 | 10
8 | 110 | CONCLUIDO | 1.4262 | 70.12 | 58.64 | 16.75 | 0.25 | 210 | 216.63 | 56.13 | 3 | 208 | 47.51 | 26952.08 | 874.25 | 1368.19 | 303.28 | 104.26 | 97643.87 | 0.34 | 0.82 | 20.99 | 6.04 | 1 | 10
9 | 110 | CONCLUIDO | 1.4526 | 68.84 | 58.12 | 18.16 | 0.27 | 192 | 217.04 | 56.13 | 3.25 | 190 | 47.66 | 27002.55 | 865.93 | 1368.02 | 286.41 | 104.26 | 89300.35 | 0.36 | 0.82 | 20.97 | 5.53 | 1 | 10
10 | 110 | CONCLUIDO | 1.4761 | 67.75 | 57.66 | 19.55 | 0.29 | 177 | 217.45 | 56.13 | 3.5 | 175 | 47.82 | 27053.07 | 858.43 | 1367.93 | 271.86 | 104.26 | 82099.46 | 0.38 | 0.83 | 20.93 | 5.07 | 1 | 10
11 | 110 | CONCLUIDO | 1.4961 | 66.84 | 57.3 | 20.96 | 0.31 | 164 | 217.86 | 56.13 | 3.75 | 162 | 47.98 | 27103.65 | 852.28 | 1367.89 | 259.68 | 104.26 | 76077.97 | 0.4 | 0.84 | 20.92 | 4.71 | 1 | 10
12 | 110 | CONCLUIDO | 1.5143 | 66.04 | 56.96 | 22.34 | 0.33 | 153 | 218.27 | 56.13 | 4 | 151 | 48.15 | 27154.29 | 846.62 | 1367.73 | 248.84 | 104.26 | 70710.92 | 0.42 | 0.84 | 20.89 | 4.37 | 1 | 10
13 | 110 | CONCLUIDO | 1.5306 | 65.33 | 56.68 | 23.78 | 0.35 | 143 | 218.68 | 56.13 | 4.25 | 141 | 48.31 | 27204.98 | 841.78 | 1367.68 | 239.88 | 104.26 | 66282.19 | 0.43 | 0.85 | 20.88 | 4.1 | 1 | 10
14 | 110 | CONCLUIDO | 1.5449 | 64.73 | 56.41 | 25.07 | 0.36 | 135 | 219.09 | 56.13 | 4.5 | 133 | 48.47 | 27255.72 | 837 | 1367.89 | 231.17 | 104.26 | 61966.91 | 0.45 | 0.85 | 20.86 | 3.82 | 1 | 10
15 | 110 | CONCLUIDO | 1.5577 | 64.2 | 56.22 | 26.56 | 0.38 | 127 | 219.51 | 56.13 | 4.75 | 125 | 48.63 | 27306.53 | 833.41 | 1367.75 | 224.75 | 104.26 | 58798.55 | 0.46 | 0.85 | 20.85 | 3.63 | 1 | 10
16 | 110 | CONCLUIDO | 1.5698 | 63.7 | 56.02 | 28.01 | 0.4 | 120 | 219.92 | 56.13 | 5 | 118 | 48.79 | 27357.39 | 829.77 | 1367.59 | 218.09 | 104.26 | 55499.35 | 0.48 | 0.86 | 20.85 | 3.44 | 1 | 10
17 | 110 | CONCLUIDO | 1.581 | 63.25 | 55.82 | 29.38 | 0.42 | 114 | 220.33 | 56.13 | 5.25 | 112 | 48.95 | 27408.3 | 826.18 | 1367.62 | 212.07 | 104.26 | 52522.53 | 0.49 | 0.86 | 20.82 | 3.24 | 1 | 10
18 | 110 | CONCLUIDO | 1.5898 | 62.9 | 55.69 | 30.65 | 0.44 | 109 | 220.74 | 56.13 | 5.5 | 107 | 49.12 | 27459.27 | 823.21 | 1367.7 | 207.3 | 104.26 | 50161.14 | 0.5 | 0.86 | 20.82 | 3.1 | 1 | 10
19 | 110 | CONCLUIDO | 1.5989 | 62.54 | 55.54 | 32.04 | 0.46 | 104 | 221.16 | 56.13 | 5.75 | 102 | 49.28 | 27510.3 | 820.63 | 1367.68 | 202.87 | 104.26 | 47972.63 | 0.51 | 0.86 | 20.81 | 2.95 | 1 | 10
20 | 110 | CONCLUIDO | 1.6084 | 62.17 | 55.38 | 33.56 | 0.48 | 99 | 221.57 | 56.13 | 6 | 97 | 49.45 | 27561.39 | 817.35 | 1367.53 | 197.73 | 104.26 | 45427.53 | 0.53 | 0.87 | 20.8 | 2.8 | 1 | 10
21 | 110 | CONCLUIDO | 1.615 | 61.92 | 55.29 | 34.92 | 0.5 | 95 | 221.99 | 56.13 | 6.25 | 93 | 49.61 | 27612.53 | 815.45 | 1367.58 | 194.63 | 104.26 | 43898.64 | 0.54 | 0.87 | 20.8 | 2.71 | 1 | 10
22 | 110 | CONCLUIDO | 1.623 | 61.61 | 55.16 | 36.37 | 0.52 | 91 | 222.4 | 56.13 | 6.5 | 89 | 49.78 | 27663.85 | 812.68 | 1367.5 | 190.27 | 104.26 | 41734.07 | 0.55 | 0.87 | 20.79 | 2.58 | 1 | 10
23 | 110 | CONCLUIDO | 1.6306 | 61.33 | 55.04 | 37.96 | 0.54 | 87 | 222.82 | 56.13 | 6.75 | 85 | 49.94 | 27715.11 | 810.02 | 1367.45 | 186.51 | 104.26 | 39877.17 | 0.56 | 0.87 | 20.78 | 2.46 | 1 | 10
24 | 110 | CONCLUIDO | 1.636 | 61.13 | 54.97 | 39.26 | 0.56 | 84 | 223.23 | 56.13 | 7 | 82 | 50.11 | 27766.43 | 808.27 | 1367.55 | 184.07 | 104.26 | 38669.53 | 0.57 | 0.87 | 20.78 | 2.38 | 1 | 10
25 | 110 | CONCLUIDO | 1.6417 | 60.91 | 54.88 | 40.65 | 0.58 | 81 | 223.65 | 56.13 | 7.25 | 79 | 50.27 | 27817.81 | 806.35 | 1367.46 | 181.09 | 104.26 | 37194.12 | 0.58 | 0.87 | 20.78 | 2.3 | 1 | 10
26 | 110 | CONCLUIDO | 1.6481 | 60.68 | 54.77 | 42.13 | 0.59 | 78 | 224.07 | 56.13 | 7.5 | 76 | 50.44 | 27869.24 | 804.28 | 1367.44 | 177.7 | 104.26 | 35515.66 | 0.59 | 0.88 | 20.77 | 2.19 | 1 | 10
27 | 110 | CONCLUIDO | 1.6513 | 60.56 | 54.74 | 43.21 | 0.61 | 76 | 224.49 | 56.13 | 7.75 | 74 | 50.61 | 27920.73 | 802.61 | 1367.44 | 176.1 | 104.26 | 34726.95 | 0.59 | 0.88 | 20.78 | 2.16 | 1 | 10
28 | 110 | CONCLUIDO | 1.6577 | 60.32 | 54.63 | 44.9 | 0.63 | 73 | 224.9 | 56.13 | 8 | 71 | 50.78 | 27972.28 | 800.8 | 1367.4 | 173.22 | 104.26 | 33300.14 | 0.6 | 0.88 | 20.76 | 2.05 | 1 | 10
29 | 110 | CONCLUIDO | 1.6614 | 60.19 | 54.58 | 46.12 | 0.65 | 71 | 225.32 | 56.13 | 8.25 | 69 | 50.95 | 28023.89 | 799.16 | 1367.37 | 171.5 | 104.26 | 32449.78 | 0.61 | 0.88 | 20.76 | 2 | 1 | 10
30 | 110 | CONCLUIDO | 1.6643 | 60.09 | 54.56 | 47.44 | 0.67 | 69 | 225.74 | 56.13 | 8.5 | 67 | 51.11 | 28075.56 | 798.14 | 1367.56 | 170.9 | 104.26 | 32162.11 | 0.61 | 0.88 | 20.76 | 1.98 | 1 | 10
31 | 110 | CONCLUIDO | 1.6685 | 59.93 | 54.49 | 48.8 | 0.69 | 67 | 226.16 | 56.13 | 8.75 | 65 | 51.28 | 28127.29 | 796.27 | 1367.35 | 168.67 | 104.26 | 31056.22 | 0.62 | 0.88 | 20.75 | 1.91 | 1 | 10
32 | 110 | CONCLUIDO | 1.6728 | 59.78 | 54.42 | 50.24 | 0.71 | 65 | 226.58 | 56.13 | 9 | 63 | 51.45 | 28179.08 | 794.67 | 1367.56 | 166.33 | 104.26 | 29894.35 | 0.63 | 0.88 | 20.75 | 1.84 | 1 | 10
33 | 110 | CONCLUIDO | 1.6768 | 59.64 | 54.36 | 51.77 | 0.72 | 63 | 227 | 56.13 | 9.25 | 61 | 51.62 | 28230.92 | 793.1 | 1367.35 | 164.4 | 104.26 | 28943.53 | 0.63 | 0.88 | 20.75 | 1.78 | 1 | 10
34 | 110 | CONCLUIDO | 1.682 | 59.45 | 54.27 | 53.38 | 0.74 | 61 | 227.42 | 56.13 | 9.5 | 59 | 51.8 | 28282.83 | 790.89 | 1367.31 | 161.37 | 104.26 | 27433.98 | 0.65 | 0.88 | 20.74 | 1.69 | 1 | 10
35 | 110 | CONCLUIDO | 1.685 | 59.35 | 54.24 | 55.16 | 0.76 | 59 | 227.84 | 56.13 | 9.75 | 57 | 51.97 | 28334.8 | 789.43 | 1367.35 | 160.47 | 104.26 | 26997.38 | 0.65 | 0.88 | 20.75 | 1.66 | 1 | 10
36 | 110 | CONCLUIDO | 1.6865 | 59.29 | 54.23 | 56.1 | 0.78 | 58 | 228.27 | 56.13 | 10 | 56 | 52.14 | 28386.82 | 789.42 | 1367.41 | 160.23 | 104.26 | 26883.58 | 0.65 | 0.88 | 20.74 | 1.65 | 1 | 10
37 | 110 | CONCLUIDO | 1.6909 | 59.14 | 54.16 | 58.03 | 0.8 | 56 | 228.69 | 56.13 | 10.25 | 54 | 52.31 | 28438.91 | 787.04 | 1367.4 | 157.83 | 104.26 | 25692.89 | 0.66 | 0.88 | 20.74 | 1.58 | 1 | 10
38 | 110 | CONCLUIDO | 1.6938 | 59.04 | 54.1 | 59.02 | 0.81 | 55 | 229.11 | 56.13 | 10.5 | 53 | 52.48 | 28491.06 | 786.13 | 1367.31 | 156.38 | 104.26 | 24970.71 | 0.67 | 0.89 | 20.73 | 1.53 | 1 | 10
39 | 110 | CONCLUIDO | 1.6953 | 58.98 | 54.09 | 60.1 | 0.83 | 54 | 229.53 | 56.13 | 10.75 | 52 | 52.66 | 28543.27 | 784.86 | 1367.28 | 155.46 | 104.26 | 24513.92 | 0.67 | 0.89 | 20.74 | 1.51 | 1 | 10
40 | 110 | CONCLUIDO | 1.6997 | 58.84 | 54.03 | 62.34 | 0.85 | 52 | 229.96 | 56.13 | 11 | 50 | 52.83 | 28595.54 | 783.19 | 1367.36 | 153.37 | 104.26 | 23483.73 | 0.68 | 0.89 | 20.73 | 1.45 | 1 | 10
41 | 110 | CONCLUIDO | 1.7008 | 58.79 | 54.03 | 63.56 | 0.87 | 51 | 230.38 | 56.13 | 11.25 | 49 | 53 | 28647.87 | 782.28 | 1367.3 | 153.54 | 104.26 | 23573.68 | 0.68 | 0.89 | 20.73 | 1.45 | 1 | 10
42 | 110 | CONCLUIDO | 1.7039 | 58.69 | 53.97 | 64.76 | 0.89 | 50 | 230.81 | 56.13 | 11.5 | 48 | 53.18 | 28700.26 | 780.95 | 1367.22 | 151.88 | 104.26 | 22747.69 | 0.69 | 0.89 | 20.72 | 1.39 | 1 | 10
43 | 110 | CONCLUIDO | 1.7054 | 58.64 | 53.96 | 66.07 | 0.9 | 49 | 231.23 | 56.13 | 11.75 | 47 | 53.36 | 28752.71 | 780.05 | 1367.29 | 151.1 | 104.26 | 22361.91 | 0.69 | 0.89 | 20.73 | 1.38 | 1 | 10
44 | 110 | CONCLUIDO | 1.7073 | 58.57 | 53.93 | 67.42 | 0.92 | 48 | 231.66 | 56.13 | 12 | 46 | 53.53 | 28805.23 | 778.75 | 1367.36 | 150.61 | 104.26 | 22122.51 | 0.69 | 0.89 | 20.72 | 1.35 | 1 | 10
45 | 110 | CONCLUIDO | 1.7098 | 58.48 | 53.89 | 68.79 | 0.94 | 47 | 232.08 | 56.13 | 12.25 | 45 | 53.71 | 28857.81 | 777.37 | 1367.41 | 148.89 | 104.26 | 21265.06 | 0.7 | 0.89 | 20.72 | 1.31 | 1 | 10
46 | 110 | CONCLUIDO | 1.7114 | 58.43 | 53.88 | 70.27 | 0.96 | 46 | 232.51 | 56.13 | 12.5 | 44 | 53.88 | 28910.45 | 776.72 | 1367.33 | 148.78 | 104.26 | 21216.16 | 0.7 | 0.89 | 20.72 | 1.3 | 1 | 10
47 | 110 | CONCLUIDO | 1.7136 | 58.36 | 53.84 | 71.79 | 0.97 | 45 | 232.94 | 56.13 | 12.75 | 43 | 54.06 | 28963.15 | 775.57 | 1367.29 | 147.91 | 104.26 | 20784.28 | 0.7 | 0.89 | 20.71 | 1.26 | 1 | 10
48 | 110 | CONCLUIDO | 1.7155 | 58.29 | 53.82 | 73.39 | 0.99 | 44 | 233.37 | 56.13 | 13 | 42 | 54.24 | 29015.91 | 774.6 | 1367.24 | 147.13 | 104.26 | 20400.14 | 0.71 | 0.89 | 20.71 | 1.24 | 1 | 10
49 | 110 | CONCLUIDO | 1.7182 | 58.2 | 53.77 | 75.03 | 1.01 | 43 | 233.79 | 56.13 | 13.25 | 41 | 54.42 | 29068.74 | 773.43 | 1367.25 | 145.43 | 104.26 | 19553.83 | 0.72 | 0.89 | 20.71 | 1.2 | 1 | 10
50 | 110 | CONCLUIDO | 1.7205 | 58.12 | 53.74 | 76.77 | 1.02 | 42 | 234.22 | 56.13 | 13.5 | 40 | 54.6 | 29121.64 | 771.48 | 1367.21 | 144.21 | 104.26 | 18952.57 | 0.72 | 0.89 | 20.71 | 1.16 | 1 | 10
51 | 110 | CONCLUIDO | 1.7205 | 58.12 | 53.74 | 76.77 | 1.04 | 42 | 234.65 | 56.13 | 13.75 | 40 | 54.78 | 29174.59 | 770.57 | 1367.28 | 144.39 | 104.26 | 19041.91 | 0.72 | 0.89 | 20.71 | 1.16 | 1 | 10
52 | 110 | CONCLUIDO | 1.7226 | 58.05 | 53.71 | 78.6 | 1.06 | 41 | 235.08 | 56.13 | 14 | 39 | 54.96 | 29227.61 | 770.16 | 1367.3 | 143.35 | 104.26 | 18524.34 | 0.73 | 0.89 | 20.71 | 1.13 | 1 | 10
53 | 110 | CONCLUIDO | 1.7243 | 57.99 | 53.69 | 80.54 | 1.08 | 40 | 235.51 | 56.13 | 14.25 | 38 | 55.14 | 29280.69 | 769.57 | 1367.21 | 142.81 | 104.26 | 18262.95 | 0.73 | 0.89 | 20.71 | 1.11 | 1 | 10
54 | 110 | CONCLUIDO | 1.7268 | 57.91 | 53.65 | 82.54 | 1.09 | 39 | 235.94 | 56.13 | 14.5 | 37 | 55.32 | 29333.84 | 767.76 | 1367.27 | 141.33 | 104.26 | 17523.88 | 0.74 | 0.89 | 20.71 | 1.07 | 1 | 10
55 | 110 | CONCLUIDO | 1.726 | 57.94 | 53.68 | 82.58 | 1.11 | 39 | 236.37 | 56.13 | 14.75 | 37 | 55.5 | 29387.05 | 767.94 | 1367.26 | 142.12 | 104.26 | 17920.6 | 0.73 | 0.89 | 20.72 | 1.1 | 1 | 10
56 | 110 | CONCLUIDO | 1.7288 | 57.84 | 53.62 | 84.67 | 1.13 | 38 | 236.81 | 56.13 | 15 | 36 | 55.68 | 29440.33 | 766.14 | 1367.39 | 140.41 | 104.26 | 17070.67 | 0.74 | 0.89 | 20.71 | 1.05 | 1 | 10
57 | 110 | CONCLUIDO | 1.731 | 57.77 | 53.59 | 86.91 | 1.14 | 37 | 237.24 | 56.13 | 15.25 | 35 | 55.86 | 29493.67 | 764.57 | 1367.25 | 139.47 | 104.26 | 16605.41 | 0.75 | 0.89 | 20.71 | 1.02 | 1 | 10
58 | 110 | CONCLUIDO | 1.7305 | 57.79 | 53.61 | 86.94 | 1.16 | 37 | 237.67 | 56.13 | 15.5 | 35 | 56.05 | 29547.07 | 764.57 | 1367.21 | 140.3 | 104.26 | 17019.85 | 0.74 | 0.89 | 20.7 | 1.03 | 1 | 10
59 | 110 | CONCLUIDO | 1.7326 | 57.72 | 53.58 | 89.31 | 1.18 | 36 | 238.11 | 56.13 | 15.75 | 34 | 56.23 | 29600.54 | 763.26 | 1367.35 | 139.04 | 104.26 | 16397.8 | 0.75 | 0.89 | 20.71 | 1 | 1 | 10
60 | 110 | CONCLUIDO | 1.7324 | 57.72 | 53.59 | 89.32 | 1.19 | 36 | 238.54 | 56.13 | 16 | 34 | 56.41 | 29654.08 | 762.35 | 1367.23 | 139.38 | 104.26 | 16567.91 | 0.75 | 0.89 | 20.71 | 1.01 | 1 | 10
61 | 110 | CONCLUIDO | 1.7338 | 57.68 | 53.59 | 91.86 | 1.21 | 35 | 238.97 | 56.13 | 16.25 | 33 | 56.6 | 29707.68 | 762.09 | 1367.19 | 139.3 | 104.26 | 16530.3 | 0.75 | 0.89 | 20.7 | 1.01 | 1 | 10
62 | 110 | CONCLUIDO | 1.7369 | 57.57 | 53.53 | 94.46 | 1.23 | 34 | 239.41 | 56.13 | 16.5 | 32 | 56.78 | 29761.35 | 759.69 | 1367.27 | 137.37 | 104.26 | 15570.08 | 0.76 | 0.9 | 20.7 | 0.95 | 1 | 10
63 | 110 | CONCLUIDO | 1.7368 | 57.58 | 53.53 | 94.46 | 1.24 | 34 | 239.85 | 56.13 | 16.75 | 32 | 56.97 | 29815.09 | 759.45 | 1367.37 | 137.52 | 104.26 | 15644.64 | 0.76 | 0.9 | 20.7 | 0.95 | 1 | 10
64 | 110 | CONCLUIDO | 1.7386 | 57.52 | 53.51 | 97.3 | 1.26 | 33 | 240.28 | 56.13 | 17 | 31 | 57.16 | 29869.01 | 758.75 | 1367.28 | 136.94 | 104.26 | 15361.03 | 0.76 | 0.9 | 20.7 | 0.93 | 1 | 10
65 | 110 | CONCLUIDO | 1.7397 | 57.48 | 53.47 | 97.23 | 1.27 | 33 | 240.72 | 56.13 | 17.25 | 31 | 57.34 | 29922.88 | 757.9 | 1367.23 | 135.95 | 104.26 | 14864.18 | 0.77 | 0.9 | 20.69 | 0.9 | 1 | 10
66 | 110 | CONCLUIDO | 1.741 | 57.44 | 53.48 | 100.27 | 1.29 | 32 | 241.16 | 56.13 | 17.5 | 30 | 57.53 | 29976.82 | 756.87 | 1367.21 | 135.71 | 104.26 | 14748.82 | 0.77 | 0.9 | 20.7 | 0.9 | 1 | 10
67 | 110 | CONCLUIDO | 1.7413 | 57.43 | 53.46 | 100.25 | 1.31 | 32 | 241.59 | 56.13 | 17.75 | 30 | 57.72 | 30030.83 | 756.03 | 1367.26 | 135.65 | 104.26 | 14722.84 | 0.77 | 0.9 | 20.69 | 0.89 | 1 | 10
68 | 110 | CONCLUIDO | 1.7435 | 57.36 | 53.43 | 103.42 | 1.32 | 31 | 242.03 | 56.13 | 18 | 29 | 57.91 | 30084.9 | 754.09 | 1367.31 | 134.37 | 104.26 | 14087.35 | 0.78 | 0.9 | 20.69 | 0.86 | 1 | 10
69 | 110 | CONCLUIDO | 1.7436 | 57.35 | 53.43 | 103.42 | 1.34 | 31 | 242.47 | 56.13 | 18.25 | 29 | 58.1 | 30139.04 | 754.47 | 1367.42 | 134.33 | 104.26 | 14067.53 | 0.78 | 0.9 | 20.69 | 0.85 | 1 | 10
70 | 110 | CONCLUIDO | 1.7435 | 57.36 | 53.43 | 103.42 | 1.35 | 31 | 242.91 | 56.13 | 18.5 | 29 | 58.28 | 30193.25 | 753.38 | 1367.25 | 134.5 | 104.26 | 14152.25 | 0.78 | 0.9 | 20.69 | 0.86 | 1 | 10
71 | 110 | CONCLUIDO | 1.7456 | 57.29 | 53.41 | 106.81 | 1.37 | 30 | 243.35 | 56.13 | 18.75 | 28 | 58.47 | 30247.53 | 752.57 | 1367.28 | 133.59 | 104.26 | 13703.61 | 0.78 | 0.9 | 20.69 | 0.83 | 1 | 10
72 | 110 | CONCLUIDO | 1.7456 | 57.29 | 53.41 | 106.82 | 1.39 | 30 | 243.79 | 56.13 | 19 | 28 | 58.67 | 30301.87 | 751.81 | 1367.21 | 133.57 | 104.26 | 13692.08 | 0.78 | 0.9 | 20.69 | 0.83 | 1 | 10
73 | 110 | CONCLUIDO | 1.748 | 57.21 | 53.37 | 110.42 | 1.4 | 29 | 244.23 | 56.13 | 19.25 | 27 | 58.86 | 30356.29 | 750.47 | 1367.32 | 132.24 | 104.26 | 13033.21 | 0.79 | 0.9 | 20.69 | 0.79 | 1 | 10
74 | 110 | CONCLUIDO | 1.7477 | 57.22 | 53.38 | 110.44 | 1.42 | 29 | 244.68 | 56.13 | 19.5 | 27 | 59.05 | 30410.77 | 750.55 | 1367.23 | 132.52 | 104.26 | 13171.16 | 0.79 | 0.9 | 20.7 | 0.81 | 1 | 10
75 | 110 | CONCLUIDO | 1.7475 | 57.23 | 53.39 | 110.46 | 1.43 | 29 | 245.12 | 56.13 | 19.75 | 27 | 59.24 | 30465.32 | 749.04 | 1367.19 | 133.03 | 104.26 | 13425.21 | 0.78 | 0.9 | 20.69 | 0.81 | 1 | 10
76 | 110 | CONCLUIDO | 1.75 | 57.14 | 53.35 | 114.32 | 1.45 | 28 | 245.56 | 56.13 | 20 | 26 | 59.43 | 30519.94 | 748.29 | 1367.25 | 131.67 | 104.26 | 12750.26 | 0.79 | 0.9 | 20.69 | 0.77 | 1 | 10
77 | 110 | CONCLUIDO | 1.7501 | 57.14 | 53.34 | 114.31 | 1.46 | 28 | 246 | 56.13 | 20.25 | 26 | 59.63 | 30574.64 | 747.48 | 1367.27 | 131.35 | 104.26 | 12591.67 | 0.79 | 0.9 | 20.69 | 0.77 | 1 | 10
78 | 110 | CONCLUIDO | 1.7498 | 57.15 | 53.35 | 114.33 | 1.48 | 28 | 246.45 | 56.13 | 20.5 | 26 | 59.82 | 30629.4 | 746.64 | 1367.25 | 131.89 | 104.26 | 12863 | 0.79 | 0.9 | 20.69 | 0.78 | 1 | 10
79 | 110 | CONCLUIDO | 1.7523 | 57.07 | 53.32 | 118.48 | 1.49 | 27 | 246.89 | 56.13 | 20.75 | 25 | 60.02 | 30684.23 | 745.5 | 1367.23 | 130.49 | 104.26 | 12164.69 | 0.8 | 0.9 | 20.69 | 0.74 | 1 | 10
80 | 110 | CONCLUIDO | 1.7519 | 57.08 | 53.33 | 118.51 | 1.51 | 27 | 247.34 | 56.13 | 21 | 25 | 60.21 | 30739.14 | 743.94 | 1367.18 | 130.88 | 104.26 | 12359.17 | 0.8 | 0.9 | 20.69 | 0.75 | 1 | 10
81 | 110 | CONCLUIDO | 1.7545 | 57 | 53.28 | 122.96 | 1.53 | 26 | 247.78 | 56.13 | 21.25 | 24 | 60.41 | 30794.11 | 741.71 | 1367.17 | 129.7 | 104.26 | 11774.74 | 0.8 | 0.9 | 20.68 | 0.71 | 1 | 10
82 | 110 | CONCLUIDO | 1.7543 | 57 | 53.29 | 122.98 | 1.54 | 26 | 248.23 | 56.13 | 21.5 | 24 | 60.6 | 30849.16 | 742.83 | 1367.25 | 129.54 | 104.26 | 11695.72 | 0.8 | 0.9 | 20.69 | 0.72 | 1 | 10
83 | 110 | CONCLUIDO | 1.7546 | 56.99 | 53.28 | 122.96 | 1.56 | 26 | 248.68 | 56.13 | 21.75 | 24 | 60.8 | 30904.28 | 742.37 | 1367.33 | 129.55 | 104.26 | 11701.17 | 0.8 | 0.9 | 20.68 | 0.71 | 1 | 10
84 | 110 | CONCLUIDO | 1.7538 | 57.02 | 53.31 | 123.02 | 1.57 | 26 | 249.12 | 56.13 | 22 | 24 | 61 | 30959.46 | 740.85 | 1367.2 | 130.27 | 104.26 | 12062.59 | 0.8 | 0.9 | 20.69 | 0.73 | 1 | 10
85 | 110 | CONCLUIDO | 1.7565 | 56.93 | 53.26 | 127.83 | 1.59 | 25 | 249.57 | 56.13 | 22.25 | 23 | 61.2 | 31014.73 | 740.79 | 1367.26 | 128.92 | 104.26 | 11392.17 | 0.81 | 0.9 | 20.68 | 0.69 | 1 | 10
86 | 110 | CONCLUIDO | 1.7565 | 56.93 | 53.26 | 127.83 | 1.6 | 25 | 250.02 | 56.13 | 22.5 | 23 | 61.39 | 31070.06 | 740.7 | 1367.2 | 128.95 | 104.26 | 11404.83 | 0.81 | 0.9 | 20.68 | 0.69 | 1 | 10
87 | 110 | CONCLUIDO | 1.7563 | 56.94 | 53.27 | 127.85 | 1.62 | 25 | 250.47 | 56.13 | 22.75 | 23 | 61.59 | 31125.47 | 738.57 | 1367.23 | 129.13 | 104.26 | 11495.36 | 0.81 | 0.9 | 20.68 | 0.69 | 1 | 10
88 | 110 | CONCLUIDO | 1.7591 | 56.85 | 53.22 | 133.05 | 1.63 | 24 | 250.92 | 56.13 | 23 | 22 | 61.79 | 31180.95 | 736.47 | 1367.21 | 127.58 | 104.26 | 10724.97 | 0.82 | 0.9 | 20.68 | 0.64 | 1 | 10
89 | 110 | CONCLUIDO | 1.7591 | 56.85 | 53.22 | 133.05 | 1.65 | 24 | 251.37 | 56.13 | 23.25 | 22 | 61.99 | 31236.5 | 737.3 | 1367.22 | 127.31 | 104.26 | 10591.63 | 0.82 | 0.9 | 20.69 | 0.65 | 1 | 10
90 | 110 | CONCLUIDO | 1.7584 | 56.87 | 53.24 | 133.11 | 1.66 | 24 | 251.82 | 56.13 | 23.5 | 22 | 62.19 | 31292.13 | 737.71 | 1367.17 | 128.24 | 104.26 | 11058.62 | 0.81 | 0.9 | 20.68 | 0.67 | 1 | 10
91 | 110 | CONCLUIDO | 1.7582 | 56.88 | 53.25 | 133.13 | 1.67 | 24 | 252.27 | 56.13 | 23.75 | 22 | 62.4 | 31347.83 | 736.32 | 1367.24 | 128.51 | 104.26 | 11192.25 | 0.81 | 0.9 | 20.68 | 0.67 | 1 | 10
92 | 110 | CONCLUIDO | 1.7608 | 56.79 | 53.21 | 138.81 | 1.69 | 23 | 252.73 | 56.13 | 24 | 21 | 62.6 | 31403.6 | 735.49 | 1367.2 | 127.08 | 104.26 | 10482.24 | 0.82 | 0.9 | 20.68 | 0.63 | 1 | 10
93 | 110 | CONCLUIDO | 1.7606 | 56.8 | 53.21 | 138.82 | 1.7 | 23 | 253.18 | 56.13 | 24.25 | 21 | 62.8 | 31459.45 | 735.28 | 1367.21 | 127.25 | 104.26 | 10565.09 | 0.82 | 0.9 | 20.68 | 0.64 | 1 | 10
94 | 110 | CONCLUIDO | 1.7611 | 56.78 | 53.2 | 138.78 | 1.72 | 23 | 253.63 | 56.13 | 24.5 | 21 | 63 | 31515.37 | 734.29 | 1367.36 | 126.71 | 104.26 | 10297.36 | 0.82 | 0.9 | 20.68 | 0.62 | 1 | 10
95 | 110 | CONCLUIDO | 1.7604 | 56.81 | 53.22 | 138.84 | 1.73 | 23 | 254.09 | 56.13 | 24.75 | 21 | 63.21 | 31571.37 | 733.06 | 1367.19 | 127.83 | 104.26 | 10857.45 | 0.82 | 0.9 | 20.67 | 0.65 | 1 | 10
96 | 110 | CONCLUIDO | 1.7631 | 56.72 | 53.18 | 145.03 | 1.75 | 22 | 254.54 | 56.13 | 25 | 20 | 63.41 | 31627.44 | 731.5 | 1367.17 | 125.92 | 104.26 | 9908.38 | 0.83 | 0.9 | 20.68 | 0.6 | 1 | 10
97 | 110 | CONCLUIDO | 1.7637 | 56.7 | 53.16 | 144.97 | 1.76 | 22 | 255 | 56.13 | 25.25 | 20 | 63.62 | 31683.59 | 731.16 | 1367.27 | 125.38 | 104.26 | 9637.18 | 0.83 | 0.9 | 20.67 | 0.58 | 1 | 10
98 | 110 | CONCLUIDO | 1.763 | 56.72 | 53.18 | 145.04 | 1.78 | 22 | 255.45 | 56.13 | 25.5 | 20 | 63.82 | 31739.82 | 730.96 | 1367.19 | 126.05 | 104.26 | 9970.6 | 0.83 | 0.9 | 20.68 | 0.6 | 1 | 10
99 | 110 | CONCLUIDO | 1.763 | 56.72 | 53.18 | 145.04 | 1.79 | 22 | 255.91 | 56.13 | 25.75 | 20 | 64.03 | 31796.12 | 730.46 | 1367.2 | 126.12 | 104.26 | 10004.65 | 0.83 | 0.9 | 20.68 | 0.6 | 1 | 10
100 | 110 | CONCLUIDO | 1.763 | 56.72 | 53.18 | 145.03 | 1.8 | 22 | 256.36 | 56.13 | 26 | 20 | 64.24 | 31852.5 | 728.21 | 1367.17 | 126.31 | 104.26 | 10100.57 | 0.83 | 0.9 | 20.67 | 0.6 | 1 | 10
101 | 110 | CONCLUIDO | 1.7657 | 56.64 | 53.14 | 151.82 | 1.82 | 21 | 256.82 | 56.13 | 26.25 | 19 | 64.45 | 31909.08 | 727.38 | 1367.18 | 124.7 | 104.26 | 9302.59 | 0.84 | 0.9 | 20.68 | 0.56 | 1 | 10
102 | 110 | CONCLUIDO | 1.7656 | 56.64 | 53.14 | 151.82 | 1.83 | 21 | 257.28 | 56.13 | 26.5 | 19 | 64.66 | 31965.61 | 727.71 | 1367.21 | 124.85 | 104.26 | 9378.36 | 0.84 | 0.9 | 20.67 | 0.56 | 1 | 10
103 | 110 | CONCLUIDO | 1.7654 | 56.64 | 53.14 | 151.84 | 1.85 | 21 | 257.74 | 56.13 | 26.75 | 19 | 64.86 | 32022.22 | 726.94 | 1367.23 | 124.79 | 104.26 | 9347.53 | 0.84 | 0.9 | 20.68 | 0.57 | 1 | 10
104 | 110 | CONCLUIDO | 1.7653 | 56.65 | 53.15 | 151.85 | 1.86 | 21 | 258.2 | 56.13 | 27 | 19 | 65.07 | 32078.91 | 725.54 | 1367.19 | 125.02 | 104.26 | 9461.09 | 0.83 | 0.9 | 20.68 | 0.57 | 1 | 10
105 | 110 | CONCLUIDO | 1.7676 | 56.57 | 53.12 | 159.35 | 1.87 | 20 | 258.66 | 56.13 | 27.25 | 18 | 65.28 | 32135.68 | 723.06 | 1367.26 | 123.96 | 104.26 | 8937.27 | 0.84 | 0.9 | 20.68 | 0.54 | 1 | 10
106 | 110 | CONCLUIDO | 1.7679 | 56.57 | 53.11 | 159.32 | 1.89 | 20 | 259.12 | 56.13 | 27.5 | 18 | 65.49 | 32192.53 | 724.52 | 1367.22 | 123.75 | 104.26 | 8831.38 | 0.84 | 0.9 | 20.68 | 0.53 | 1 | 10
107 | 110 | CONCLUIDO | 1.7681 | 56.56 | 53.1 | 159.3 | 1.9 | 20 | 259.58 | 56.13 | 27.75 | 18 | 65.71 | 32249.46 | 725.52 | 1367.17 | 123.67 | 104.26 | 8789.98 | 0.84 | 0.9 | 20.67 | 0.53 | 1 | 10
108 | 110 | CONCLUIDO | 1.7675 | 56.58 | 53.12 | 159.35 | 1.92 | 20 | 260.05 | 56.13 | 28 | 18 | 65.92 | 32306.46 | 725.7 | 1367.24 | 124.09 | 104.26 | 8999.61 | 0.84 | 0.9 | 20.68 | 0.54 | 1 | 10
109 | 110 | CONCLUIDO | 1.7676 | 56.57 | 53.12 | 159.35 | 1.93 | 20 | 260.51 | 56.13 | 28.25 | 18 | 66.13 | 32363.54 | 724.15 | 1367.24 | 124.14 | 104.26 | 9023.96 | 0.84 | 0.9 | 20.67 | 0.54 | 1 | 10
110 | 110 | CONCLUIDO | 1.767 | 56.59 | 53.13 | 159.4 | 1.94 | 20 | 260.97 | 56.13 | 28.5 | 18 | 66.35 | 32420.71 | 720.53 | 1367.18 | 124.57 | 104.26 | 9238.95 | 0.84 | 0.9 | 20.68 | 0.56 | 1 | 10
111 | 110 | CONCLUIDO | 1.7698 | 56.5 | 53.09 | 167.65 | 1.96 | 19 | 261.44 | 56.13 | 28.75 | 17 | 66.56 | 32477.95 | 719.59 | 1367.21 | 123.2 | 104.26 | 8562.86 | 0.85 | 0.9 | 20.67 | 0.51 | 1 | 10
112 | 110 | CONCLUIDO | 1.7695 | 56.51 | 53.1 | 167.67 | 1.97 | 19 | 261.9 | 56.13 | 29 | 17 | 66.77 | 32535.28 | 719.6 | 1367.22 | 123.43 | 104.26 | 8675.26 | 0.84 | 0.9 | 20.67 | 0.52 | 1 | 10
113 | 110 | CONCLUIDO | 1.7697 | 56.51 | 53.09 | 167.66 | 1.98 | 19 | 262.37 | 56.13 | 29.25 | 17 | 66.99 | 32592.68 | 719.74 | 1367.24 | 123.3 | 104.26 | 8613.19 | 0.85 | 0.9 | 20.67 | 0.52 | 1 | 10
114 | 110 | CONCLUIDO | 1.7698 | 56.5 | 53.09 | 167.65 | 2 | 19 | 262.83 | 56.13 | 29.5 | 17 | 67.21 | 32650.17 | 718.88 | 1367.21 | 123.17 | 104.26 | 8544.21 | 0.85 | 0.9 | 20.67 | 0.51 | 1 | 10
115 | 110 | CONCLUIDO | 1.7697 | 56.51 | 53.09 | 167.65 | 2.01 | 19 | 263.3 | 56.13 | 29.75 | 17 | 67.42 | 32707.74 | 717.66 | 1367.18 | 123.26 | 104.26 | 8592.41 | 0.85 | 0.9 | 20.67 | 0.51 | 1 | 10
116 | 110 | CONCLUIDO | 1.7697 | 56.51 | 53.09 | 167.66 | 2.02 | 19 | 263.77 | 56.13 | 30 | 17 | 67.64 | 32765.39 | 715.97 | 1367.24 | 123.26 | 104.26 | 8591.49 | 0.85 | 0.9 | 20.67 | 0.51 | 1 | 10
117 | 110 | CONCLUIDO | 1.7722 | 56.43 | 53.05 | 176.85 | 2.04 | 18 | 264.23 | 56.13 | 30.25 | 16 | 67.86 | 32823.12 | 714.95 | 1367.2 | 122.08 | 104.26 | 8005.86 | 0.85 | 0.9 | 20.67 | 0.48 | 1 | 10
118 | 110 | CONCLUIDO | 1.7715 | 56.45 | 53.08 | 176.92 | 2.05 | 18 | 264.7 | 56.13 | 30.5 | 16 | 68.08 | 32880.94 | 716.45 | 1367.18 | 122.86 | 104.26 | 8394.17 | 0.85 | 0.9 | 20.67 | 0.5 | 1 | 10
119 | 110 | CONCLUIDO | 1.7717 | 56.44 | 53.07 | 176.9 | 2.06 | 18 | 265.17 | 56.13 | 30.75 | 16 | 68.3 | 32938.83 | 715.59 | 1367.15 | 122.81 | 104.26 | 8373.13 | 0.85 | 0.9 | 20.67 | 0.49 | 1 | 10
120 | 110 | CONCLUIDO | 1.7719 | 56.44 | 53.06 | 176.88 | 2.08 | 18 | 265.64 | 56.13 | 31 | 16 | 68.52 | 32996.81 | 715.51 | 1367.15 | 122.42 | 104.26 | 8178.68 | 0.85 | 0.9 | 20.67 | 0.49 | 1 | 10
121 | 110 | CONCLUIDO | 1.7723 | 56.42 | 53.05 | 176.83 | 2.09 | 18 | 266.11 | 56.13 | 31.25 | 16 | 68.74 | 33054.88 | 713.88 | 1367.19 | 121.96 | 104.26 | 7945.33 | 0.85 | 0.9 | 20.67 | 0.47 | 1 | 10
122 | 110 | CONCLUIDO | 1.7717 | 56.44 | 53.07 | 176.9 | 2.1 | 18 | 266.59 | 56.13 | 31.5 | 16 | 68.96 | 33113.03 | 713.31 | 1367.23 | 122.54 | 104.26 | 8235.4 | 0.85 | 0.9 | 20.67 | 0.49 | 1 | 10
123 | 110 | CONCLUIDO | 1.7712 | 56.46 | 53.09 | 176.95 | 2.12 | 18 | 267.06 | 56.13 | 31.75 | 16 | 69.18 | 33171.26 | 711.36 | 1367.18 | 123.12 | 104.26 | 8524.84 | 0.85 | 0.9 | 20.67 | 0.51 | 1 | 10
124 | 110 | CONCLUIDO | 1.774 | 56.37 | 53.04 | 187.2 | 2.13 | 17 | 267.53 | 56.13 | 32 | 15 | 69.4 | 33229.58 | 710.56 | 1367.2 | 121.47 | 104.26 | 7703.93 | 0.86 | 0.9 | 20.67 | 0.46 | 1 | 10
125 | 110 | CONCLUIDO | 1.7744 | 56.36 | 53.03 | 187.15 | 2.14 | 17 | 268 | 56.13 | 32.25 | 15 | 69.63 | 33287.98 | 710.7 | 1367.22 | 121.13 | 104.26 | 7535.59 | 0.86 | 0.9 | 20.67 | 0.45 | 1 | 10
126 | 110 | CONCLUIDO | 1.7746 | 56.35 | 53.02 | 187.13 | 2.15 | 17 | 268.48 | 56.13 | 32.5 | 15 | 69.85 | 33346.47 | 710.98 | 1367.18 | 120.91 | 104.26 | 7425.07 | 0.86 | 0.9 | 20.67 | 0.45 | 1 | 10
127 | 110 | CONCLUIDO | 1.7742 | 56.36 | 53.03 | 187.18 | 2.17 | 17 | 268.95 | 56.13 | 32.75 | 15 | 70.08 | 33405.04 | 709.97 | 1367.23 | 121.48 | 104.26 | 7712.6 | 0.86 | 0.9 | 20.67 | 0.46 | 1 | 10
128 | 110 | CONCLUIDO | 1.7744 | 56.36 | 53.03 | 187.16 | 2.18 | 17 | 269.43 | 56.13 | 33 | 15 | 70.3 | 33463.7 | 708.91 | 1367.22 | 120.99 | 104.26 | 7465.13 | 0.86 | 0.9 | 20.68 | 0.45 | 1 | 10
129 | 110 | CONCLUIDO | 1.7744 | 56.36 | 53.03 | 187.16 | 2.19 | 17 | 269.9 | 56.13 | 33.25 | 15 | 70.53 | 33522.45 | 706.46 | 1367.24 | 121.21 | 104.26 | 7577.21 | 0.86 | 0.9 | 20.67 | 0.45 | 1 | 10
130 | 110 | CONCLUIDO | 1.7741 | 56.37 | 53.04 | 187.19 | 2.21 | 17 | 270.38 | 56.13 | 33.5 | 15 | 70.76 | 33581.28 | 704.64 | 1367.22 | 121.62 | 104.26 | 7782.66 | 0.86 | 0.9 | 20.67 | 0.46 | 1 | 10
131 | 110 | CONCLUIDO | 1.776 | 56.31 | 53.02 | 198.82 | 2.22 | 16 | 270.86 | 56.13 | 33.75 | 14 | 70.98 | 33640.21 | 705.16 | 1367.22 | 120.89 | 104.26 | 7420.94 | 0.86 | 0.9 | 20.67 | 0.44 | 1 | 10
132 | 110 | CONCLUIDO | 1.7764 | 56.29 | 53.01 | 198.77 | 2.23 | 16 | 271.34 | 56.13 | 34 | 14 | 71.21 | 33699.21 | 704.92 | 1367.15 | 120.52 | 104.26 | 7238.33 | 0.87 | 0.9 | 20.67 | 0.43 | 1 | 10
133 | 110 | CONCLUIDO | 1.7763 | 56.3 | 53.01 | 198.79 | 2.24 | 16 | 271.82 | 56.13 | 34.25 | 14 | 71.44 | 33758.31 | 705.82 | 1367.18 | 120.62 | 104.26 | 7288.24 | 0.86 | 0.9 | 20.67 | 0.43 | 1 | 10
134 | 110 | CONCLUIDO | 1.7764 | 56.29 | 53 | 198.77 | 2.26 | 16 | 272.3 | 56.13 | 34.5 | 14 | 71.67 | 33817.62 | 705.63 | 1367.27 | 120.39 | 104.26 | 7173.55 | 0.87 | 0.9 | 20.67 | 0.43 | 1 | 10
135 | 110 | CONCLUIDO | 1.7765 | 56.29 | 53 | 198.75 | 2.27 | 16 | 272.78 | 56.13 | 34.75 | 14 | 71.9 | 33876.9 | 703.56 | 1367.14 | 120.37 | 104.26 | 7161.38 | 0.87 | 0.9 | 20.67 | 0.43 | 1 | 10
136 | 110 | CONCLUIDO | 1.7766 | 56.29 | 53 | 198.74 | 2.28 | 16 | 273.26 | 56.13 | 35 | 14 | 72.13 | 33936.26 | 703.27 | 1367.18 | 120.35 | 104.26 | 7149.58 | 0.87 | 0.9 | 20.67 | 0.42 | 1 | 10
137 | 110 | CONCLUIDO | 1.7763 | 56.3 | 53.01 | 198.78 | 2.29 | 16 | 273.74 | 56.13 | 35.25 | 14 | 72.37 | 33995.72 | 702.55 | 1367.22 | 120.54 | 104.26 | 7246.14 | 0.86 | 0.9 | 20.67 | 0.43 | 1 | 10
138 | 110 | CONCLUIDO | 1.776 | 56.31 | 53.02 | 198.82 | 2.3 | 16 | 274.22 | 56.13 | 35.5 | 14 | 72.6 | 34055.27 | 701.22 | 1367.13 | 120.94 | 104.26 | 7447.63 | 0.86 | 0.9 | 20.67 | 0.44 | 1 | 10
139 | 110 | CONCLUIDO | 1.7786 | 56.22 | 52.98 | 211.91 | 2.32 | 15 | 274.71 | 56.13 | 35.75 | 13 | 72.83 | 34114.91 | 699.1 | 1367.2 | 119.48 | 104.26 | 6722.01 | 0.87 | 0.9 | 20.67 | 0.4 | 1 | 10
140 | 110 | CONCLUIDO | 1.7787 | 56.22 | 52.97 | 211.9 | 2.33 | 15 | 275.19 | 56.13 | 36 | 13 | 73.07 | 34174.63 | 700.47 | 1367.15 | 119.43 | 104.26 | 6697.49 | 0.87 | 0.9 | 20.67 | 0.4 | 1 | 10
141 | 110 | CONCLUIDO | 1.7793 | 56.2 | 52.96 | 211.83 | 2.34 | 15 | 275.68 | 56.13 | 36.25 | 13 | 73.3 | 34234.45 | 700.43 | 1367.17 | 118.83 | 104.26 | 6397.05 | 0.88 | 0.9 | 20.67 | 0.38 | 1 | 10
142 | 110 | CONCLUIDO | 1.779 | 56.21 | 52.97 | 211.86 | 2.35 | 15 | 276.16 | 56.13 | 36.5 | 13 | 73.54 | 34294.37 | 701.07 | 1367.19 | 119.23 | 104.26 | 6597.55 | 0.87 | 0.9 | 20.67 | 0.39 | 1 | 10
143 | 110 | CONCLUIDO | 1.7787 | 56.22 | 52.97 | 211.89 | 2.36 | 15 | 276.65 | 56.13 | 36.75 | 13 | 73.77 | 34354.37 | 701.03 | 1367.21 | 119.46 | 104.26 | 6711.36 | 0.87 | 0.9 | 20.67 | 0.4 | 1 | 10
144 | 110 | CONCLUIDO | 1.7788 | 56.22 | 52.97 | 211.89 | 2.38 | 15 | 277.14 | 56.13 | 37 | 13 | 74.01 | 34414.47 | 699.83 | 1367.16 | 119.47 | 104.26 | 6716.91 | 0.87 | 0.9 | 20.67 | 0.4 | 1 | 10
145 | 110 | CONCLUIDO | 1.7786 | 56.22 | 52.98 | 211.92 | 2.39 | 15 | 277.63 | 56.13 | 37.25 | 13 | 74.25 | 34474.66 | 699.12 | 1367.24 | 119.5 | 104.26 | 6733.57 | 0.87 | 0.9 | 20.67 | 0.4 | 1 | 10
146 | 110 | CONCLUIDO | 1.7788 | 56.22 | 52.97 | 211.89 | 2.4 | 15 | 278.11 | 56.13 | 37.5 | 13 | 74.49 | 34534.94 | 696.28 | 1367.15 | 119.37 | 104.26 | 6665.48 | 0.87 | 0.9 | 20.67 | 0.4 | 1 | 10
147 | 110 | CONCLUIDO | 1.7791 | 56.21 | 52.96 | 211.84 | 2.41 | 15 | 278.6 | 56.13 | 37.75 | 13 | 74.73 | 34595.32 | 694.75 | 1367.13 | 119.16 | 104.26 | 6562.77 | 0.87 | 0.9 | 20.66 | 0.39 | 1 | 10
148 | 110 | CONCLUIDO | 1.7786 | 56.22 | 52.98 | 211.91 | 2.42 | 15 | 279.09 | 56.13 | 38 | 11 | 74.97 | 34655.79 | 694.11 | 1367.2 | 119.5 | 104.26 | 6730.02 | 0.87 | 0.9 | 20.67 | 0.4 | 1 | 10
149 | 110 | CONCLUIDO | 1.781 | 56.15 | 52.94 | 226.91 | 2.44 | 14 | 279.58 | 56.13 | 38.25 | 9 | 75.21 | 34716.36 | 692.85 | 1367.19 | 118.28 | 104.26 | 6128.61 | 0.88 | 0.91 | 20.67 | 0.37 | 1 | 10
150 | 110 | CONCLUIDO | 1.7807 | 56.16 | 52.95 | 226.94 | 2.45 | 14 | 280.08 | 56.13 | 38.5 | 8 | 75.45 | 34777.02 | 693.79 | 1367.19 | 118.58 | 104.26 | 6276.35 | 0.88 | 0.91 | 20.67 | 0.38 | 1 | 10
151 | 110 | CONCLUIDO | 1.7807 | 56.16 | 52.95 | 226.95 | 2.46 | 14 | 280.57 | 56.13 | 38.75 | 8 | 75.69 | 34837.77 | 694.67 | 1367.17 | 118.68 | 104.26 | 6327.86 | 0.88 | 0.9 | 20.67 | 0.38 | 1 | 10
152 | 110 | CONCLUIDO | 1.7806 | 56.16 | 52.96 | 226.96 | 2.47 | 14 | 281.06 | 56.13 | 39 | 8 | 75.94 | 34898.63 | 694.9 | 1367.14 | 118.61 | 104.26 | 6291.48 | 0.88 | 0.9 | 20.68 | 0.38 | 1 | 10
153 | 110 | CONCLUIDO | 1.7809 | 56.15 | 52.95 | 226.92 | 2.48 | 14 | 281.56 | 56.13 | 39.25 | 8 | 76.18 | 34959.58 | 694.1 | 1367.2 | 118.37 | 104.26 | 6169.72 | 0.88 | 0.91 | 20.67 | 0.37 | 1 | 10
154 | 110 | CONCLUIDO | 1.781 | 56.15 | 52.95 | 226.91 | 2.49 | 14 | 282.05 | 56.13 | 39.5 | 8 | 76.43 | 35020.63 | 694.3 | 1367.21 | 118.24 | 104.26 | 6104.94 | 0.88 | 0.91 | 20.67 | 0.37 | 1 | 10
155 | 110 | CONCLUIDO | 1.7811 | 56.15 | 52.94 | 226.9 | 2.5 | 14 | 282.55 | 56.13 | 39.75 | 6 | 76.67 | 35081.77 | 695.16 | 1367.21 | 118.22 | 104.26 | 6095.87 | 0.88 | 0.91 | 20.67 | 0.37 | 1 | 10
156 | 110 | CONCLUIDO | 1.7812 | 56.14 | 52.94 | 226.88 | 2.52 | 14 | 283.04 | 56.13 | 40 | 4 | 76.92 | 35143.02 | 695.89 | 1367.24 | 118.04 | 104.26 | 6008.72 | 0.88 | 0.91 | 20.67 | 0.36 | 1 | 10
0 | 150 | CONCLUIDO | 0.6339 | 157.76 | 88.93 | 4.5 | 0.06 | 1185 | 296.65 | 61.82 | 1 | 1183 | 83.83 | 36821.52 | 1633.91 | 1372.32 | 1294.52 | 104.26 | 588392.29 | 0.08 | 0.54 | 22.58 | 36.24 | 1 | 10
1 | 150 | CONCLUIDO | 0.7943 | 125.9 | 77.24 | 5.64 | 0.07 | 822 | 297.17 | 61.82 | 1.25 | 820 | 84.1 | 36885.7 | 1420.23 | 1370.77 | 911.44 | 104.26 | 398666.43 | 0.11 | 0.62 | 21.95 | 24.58 | 1 | 10
2 | 150 | CONCLUIDO | 0.9135 | 109.47 | 71.36 | 6.78 | 0.09 | 632 | 297.7 | 61.82 | 1.5 | 630 | 84.37 | 36949.99 | 1312.89 | 1369.9 | 717.67 | 104.26 | 302730.32 | 0.15 | 0.67 | 21.69 | 18.73 | 1 | 10
3 | 150 | CONCLUIDO | 1.0072 | 99.29 | 67.73 | 7.91 | 0.1 | 514 | 298.22 | 61.82 | 1.75 | 512 | 84.65 | 37014.39 | 1246.36 | 1369.19 | 599.64 | 104.26 | 244304.66 | 0.17 | 0.71 | 21.49 | 15.11 | 1 | 10
4 | 150 | CONCLUIDO | 1.0816 | 92.45 | 65.34 | 9.03 | 0.12 | 434 | 298.74 | 61.82 | 2 | 432 | 84.92 | 37078.91 | 1202.55 | 1368.94 | 521.36 | 104.26 | 205566.84 | 0.2 | 0.73 | 21.37 | 12.72 | 1 | 10
5 | 150 | CONCLUIDO | 1.1449 | 87.35 | 63.52 | 10.16 | 0.13 | 375 | 299.26 | 61.82 | 2.25 | 373 | 85.19 | 37143.54 | 1168.99 | 1369.02 | 462.69 | 104.26 | 176525.96 | 0.23 | 0.76 | 21.25 | 10.91 | 1 | 10
6 | 150 | CONCLUIDO | 1.1972 | 83.53 | 62.2 | 11.31 | 0.15 | 330 | 299.79 | 61.82 | 2.5 | 328 | 85.47 | 37208.42 | 1144.69 | 1368.58 | 418.69 | 104.26 | 154753.64 | 0.25 | 0.77 | 21.2 | 9.59 | 1 | 10
7 | 150 | CONCLUIDO | 1.2419 | 80.52 | 61.14 | 12.43 | 0.16 | 295 | 300.32 | 61.82 | 2.75 | 293 | 85.74 | 37273.29 | 1125.07 | 1368.51 | 384.61 | 104.26 | 137886.43 | 0.27 | 0.78 | 21.12 | 8.53 | 1 | 10
8 | 150 | CONCLUIDO | 1.2792 | 78.17 | 60.34 | 13.56 | 0.18 | 267 | 300.84 | 61.82 | 3 | 265 | 86.02 | 37338.27 | 1110.43 | 1368.24 | 358.77 | 104.26 | 125104.04 | 0.29 | 0.79 | 21.09 | 7.74 | 1 | 10
9 | 150 | CONCLUIDO | 1.312 | 76.22 | 59.66 | 14.67 | 0.19 | 244 | 301.37 | 61.82 | 3.25 | 242 | 86.3 | 37403.38 | 1097.76 | 1368.44 | 337.25 | 104.26 | 114463.59 | 0.31 | 0.8 | 21.03 | 7.06 | 1 | 10
10 | 150 | CONCLUIDO | 1.3422 | 74.5 | 59.06 | 15.82 | 0.21 | 224 | 301.9 | 61.82 | 3.5 | 222 | 86.58 | 37468.6 | 1086.61 | 1368.11 | 316.71 | 104.26 | 104289.68 | 0.33 | 0.81 | 21.02 | 6.46 | 1 | 10
11 | 150 | CONCLUIDO | 1.3669 | 73.16 | 58.6 | 16.9 | 0.22 | 208 | 302.43 | 61.82 | 3.75 | 206 | 86.86 | 37533.94 | 1077.97 | 1368.14 | 302.48 | 104.26 | 97254.02 | 0.34 | 0.82 | 20.98 | 6.01 | 1 | 10
12 | 150 | CONCLUIDO | 1.3912 | 71.88 | 58.16 | 18.08 | 0.24 | 193 | 302.96 | 61.82 | 4 | 191 | 87.14 | 37599.4 | 1069.75 | 1367.98 | 287.6 | 104.26 | 89892.1 | 0.36 | 0.82 | 20.97 | 5.57 | 1 | 10
13 | 150 | CONCLUIDO | 1.4114 | 70.85 | 57.8 | 19.16 | 0.25 | 181 | 303.49 | 61.82 | 4.25 | 179 | 87.42 | 37664.98 | 1062.95 | 1368.12 | 275.7 | 104.26 | 84001.56 | 0.38 | 0.83 | 20.95 | 5.21 | 1 | 10
14 | 150 | CONCLUIDO | 1.4306 | 69.9 | 57.46 | 20.28 | 0.26 | 170 | 304.03 | 61.82 | 4.5 | 168 | 87.7 | 37730.68 | 1056.46 | 1368.13 | 265.09 | 104.26 | 78748.85 | 0.39 | 0.83 | 20.92 | 4.86 | 1 | 10
15 | 150 | CONCLUIDO | 1.4482 | 69.05 | 57.16 | 21.44 | 0.28 | 160 | 304.56 | 61.82 | 4.75 | 158 | 87.99 | 37796.51 | 1050.93 | 1367.91 | 255.7 | 104.26 | 74104.69 | 0.41 | 0.84 | 20.9 | 4.57 | 1 | 10
16 | 150 | CONCLUIDO | 1.4639 | 68.31 | 56.92 | 22.62 | 0.29 | 151 | 305.09 | 61.82 | 5 | 149 | 88.27 | 37862.45 | 1046.28 | 1367.78 | 247.4 | 104.26 | 70000.3 | 0.42 | 0.84 | 20.9 | 4.33 | 1 | 10
17 | 150 | CONCLUIDO | 1.4771 | 67.7 | 56.7 | 23.63 | 0.31 | 144 | 305.63 | 61.82 | 5.25 | 142 | 88.56 | 37928.52 | 1042.1 | 1367.77 | 240.63 | 104.26 | 66652.76 | 0.43 | 0.85 | 20.88 | 4.12 | 1 | 10
18 | 150 | CONCLUIDO | 1.49 | 67.11 | 56.51 | 24.75 | 0.32 | 137 | 306.17 | 61.82 | 5.5 | 135 | 88.84 | 37994.72 | 1038.32 | 1367.62 | 234.03 | 104.26 | 63387.41 | 0.45 | 0.85 | 20.87 | 3.92 | 1 | 10
19 | 150 | CONCLUIDO | 1.5031 | 66.53 | 56.31 | 25.99 | 0.33 | 130 | 306.7 | 61.82 | 5.75 | 128 | 89.13 | 38061.04 | 1034.69 | 1367.59 | 227.55 | 104.26 | 60180.46 | 0.46 | 0.85 | 20.86 | 3.73 | 1 | 10
20 | 150 | CONCLUIDO | 1.5129 | 66.1 | 56.15 | 26.95 | 0.35 | 125 | 307.24 | 61.82 | 6 | 123 | 89.42 | 38127.48 | 1031.61 | 1367.55 | 223.11 | 104.26 | 57986.83 | 0.47 | 0.85 | 20.84 | 3.57 | 1 | 10
21 | 150 | CONCLUIDO | 1.525 | 65.57 | 55.96 | 28.22 | 0.36 | 119 | 307.78 | 61.82 | 6.25 | 117 | 89.71 | 38194.05 | 1027.84 | 1367.62 | 216.43 | 104.26 | 54678.4 | 0.48 | 0.86 | 20.84 | 3.38 | 1 | 10
22 | 150 | CONCLUIDO | 1.5346 | 65.16 | 55.83 | 29.39 | 0.38 | 114 | 308.32 | 61.82 | 6.5 | 112 | 90 | 38260.74 | 1025.22 | 1367.83 | 212.26 | 104.26 | 52615.88 | 0.49 | 0.86 | 20.83 | 3.25 | 1 | 10
23 | 150 | CONCLUIDO | 1.5428 | 64.82 | 55.71 | 30.39 | 0.39 | 110 | 308.86 | 61.82 | 6.75 | 108 | 90.29 | 38327.57 | 1022.82 | 1367.53 | 208.09 | 104.26 | 50553.18 | 0.5 | 0.86 | 20.83 | 3.12 | 1 | 10
24 | 150 | CONCLUIDO | 1.5507 | 64.49 | 55.6 | 31.47 | 0.4 | 106 | 309.41 | 61.82 | 7 | 104 | 90.59 | 38394.52 | 1020.7 | 1367.63 | 204.62 | 104.26 | 48836.46 | 0.51 | 0.86 | 20.82 | 3.02 | 1 | 10
25 | 150 | CONCLUIDO | 1.5588 | 64.15 | 55.49 | 32.64 | 0.42 | 102 | 309.95 | 61.82 | 7.25 | 100 | 90.88 | 38461.6 | 1018.42 | 1367.44 | 200.83 | 104.26 | 46963.17 | 0.52 | 0.86 | 20.82 | 2.9 | 1 | 10
26 | 150 | CONCLUIDO | 1.5671 | 63.81 | 55.37 | 33.9 | 0.43 | 98 | 310.5 | 61.82 | 7.5 | 96 | 91.18 | 38528.81 | 1016.09 | 1367.58 | 197.14 | 104.26 | 45135.36 | 0.53 | 0.87 | 20.81 | 2.79 | 1 | 10
27 | 150 | CONCLUIDO | 1.5736 | 63.55 | 55.27 | 34.91 | 0.44 | 95 | 311.04 | 61.82 | 7.75 | 93 | 91.47 | 38596.15 | 1014.27 | 1367.52 | 193.93 | 104.26 | 43543.96 | 0.54 | 0.87 | 20.8 | 2.69 | 1 | 10
28 | 150 | CONCLUIDO | 1.5793 | 63.32 | 55.21 | 36.01 | 0.46 | 92 | 311.59 | 61.82 | 8 | 90 | 91.77 | 38663.62 | 1012.83 | 1367.73 | 192.2 | 104.26 | 42694.41 | 0.54 | 0.87 | 20.79 | 2.62 | 1 | 10
29 | 150 | CONCLUIDO | 1.5859 | 63.06 | 55.11 | 37.16 | 0.47 | 89 | 312.14 | 61.82 | 8.25 | 87 | 92.07 | 38731.35 | 1010.94 | 1367.52 | 189.11 | 104.26 | 41167.9 | 0.55 | 0.87 | 20.79 | 2.53 | 1 | 10
30 | 150 | CONCLUIDO | 1.5923 | 62.8 | 55.03 | 38.39 | 0.48 | 86 | 312.69 | 61.82 | 8.5 | 84 | 92.37 | 38799.09 | 1009.2 | 1367.63 | 186.05 | 104.26 | 39652.25 | 0.56 | 0.87 | 20.79 | 2.44 | 1 | 10
31 | 150 | CONCLUIDO | 1.5967 | 62.63 | 54.96 | 39.26 | 0.5 | 84 | 313.24 | 61.82 | 8.75 | 82 | 92.67 | 38866.96 | 1008.01 | 1367.5 | 184.05 | 104.26 | 38661.04 | 0.57 | 0.87 | 20.78 | 2.38 | 1 | 10
32 | 150 | CONCLUIDO | 1.6007 | 62.47 | 54.92 | 40.19 | 0.51 | 82 | 313.79 | 61.82 | 9 | 80 | 92.97 | 38934.97 | 1006.81 | 1367.59 | 182.56 | 104.26 | 37926.73 | 0.57 | 0.87 | 20.78 | 2.34 | 1 | 10
33 | 150 | CONCLUIDO | 1.6079 | 62.19 | 54.81 | 41.63 | 0.52 | 79 | 314.34 | 61.82 | 9.25 | 77 | 93.27 | 39003.11 | 1004.68 | 1367.62 | 178.67 | 104.26 | 35995.37 | 0.58 | 0.87 | 20.78 | 2.22 | 1 | 10
34 | 150 | CONCLUIDO | 1.6114 | 62.06 | 54.78 | 42.69 | 0.54 | 77 | 314.9 | 61.82 | 9.5 | 75 | 93.57 | 39071.38 | 1004.28 | 1367.35 | 177.85 | 104.26 | 35597.48 | 0.59 | 0.87 | 20.78 | 2.2 | 1 | 10
35 | 150 | CONCLUIDO | 1.6163 | 61.87 | 54.7 | 43.76 | 0.55 | 75 | 315.45 | 61.82 | 9.75 | 73 | 93.88 | 39139.8 | 1002.4 | 1367.45 | 175.67 | 104.26 | 34518.36 | 0.59 | 0.88 | 20.76 | 2.12 | 1 | 10
36 | 150 | CONCLUIDO | 1.6211 | 61.69 | 54.63 | 44.9 | 0.56 | 73 | 316.01 | 61.82 | 10 | 71 | 94.18 | 39208.35 | 1001.22 | 1367.44 | 173.26 | 104.26 | 33322.09 | 0.6 | 0.88 | 20.76 | 2.05 | 1 | 10
37 | 150 | CONCLUIDO | 1.6249 | 61.54 | 54.6 | 46.14 | 0.58 | 71 | 316.56 | 61.82 | 10.25 | 69 | 94.49 | 39277.04 | 1000.24 | 1367.39 | 172.18 | 104.26 | 32791.37 | 0.61 | 0.88 | 20.76 | 2.02 | 1 | 10
38 | 150 | CONCLUIDO | 1.6268 | 61.47 | 54.58 | 46.79 | 0.59 | 70 | 317.12 | 61.82 | 10.5 | 68 | 94.8 | 39345.87 | 1000.06 | 1367.47 | 171.28 | 104.26 | 32344.44 | 0.61 | 0.88 | 20.77 | 2 | 1 | 10
39 | 150 | CONCLUIDO | 1.6318 | 61.28 | 54.51 | 48.09 | 0.6 | 68 | 317.68 | 61.82 | 10.75 | 66 | 95.11 | 39414.84 | 998.18 | 1367.35 | 168.89 | 104.26 | 31160.24 | 0.62 | 0.88 | 20.76 | 1.92 | 1 | 10
40 | 150 | CONCLUIDO | 1.636 | 61.13 | 54.46 | 49.51 | 0.62 | 66 | 318.24 | 61.82 | 11 | 64 | 95.42 | 39483.95 | 997.33 | 1367.47 | 167.65 | 104.26 | 30549.29 | 0.62 | 0.88 | 20.76 | 1.88 | 1 | 10
41 | 150 | CONCLUIDO | 1.6389 | 61.02 | 54.41 | 50.22 | 0.63 | 65 | 318.8 | 61.82 | 11.25 | 63 | 95.73 | 39553.2 | 996.24 | 1367.44 | 166.03 | 104.26 | 29747.04 | 0.63 | 0.88 | 20.75 | 1.83 | 1 | 10
42 | 150 | CONCLUIDO | 1.6428 | 60.87 | 54.38 | 51.79 | 0.64 | 63 | 319.36 | 61.82 | 11.5 | 61 | 96.04 | 39622.59 | 995.63 | 1367.42 | 164.6 | 104.26 | 29040.56 | 0.63 | 0.88 | 20.76 | 1.8 | 1 | 10
43 | 150 | CONCLUIDO | 1.6455 | 60.77 | 54.33 | 52.58 | 0.65 | 62 | 319.93 | 61.82 | 11.75 | 60 | 96.36 | 39692.13 | 994.69 | 1367.51 | 163.28 | 104.26 | 28386.25 | 0.64 | 0.88 | 20.75 | 1.75 | 1 | 10
44 | 150 | CONCLUIDO | 1.6485 | 60.66 | 54.28 | 53.39 | 0.67 | 61 | 320.49 | 61.82 | 12 | 59 | 96.67 | 39761.81 | 993.41 | 1367.29 | 161.7 | 104.26 | 27600.44 | 0.64 | 0.88 | 20.74 | 1.7 | 1 | 10
45 | 150 | CONCLUIDO | 1.6526 | 60.51 | 54.24 | 55.15 | 0.68 | 59 | 321.06 | 61.82 | 12.25 | 57 | 96.99 | 39831.64 | 992.35 | 1367.45 | 160.59 | 104.26 | 27056.19 | 0.65 | 0.88 | 20.73 | 1.66 | 1 | 10
46 | 150 | CONCLUIDO | 1.6548 | 60.43 | 54.21 | 56.08 | 0.69 | 58 | 321.63 | 61.82 | 12.5 | 56 | 97.31 | 39901.61 | 992.34 | 1367.34 | 159.27 | 104.26 | 26400.06 | 0.65 | 0.88 | 20.74 | 1.63 | 1 | 10
47 | 150 | CONCLUIDO | 1.6571 | 60.34 | 54.18 | 57.03 | 0.71 | 57 | 322.2 | 61.82 | 12.75 | 55 | 97.62 | 39971.73 | 991.79 | 1367.33 | 158.59 | 104.26 | 26068.38 | 0.66 | 0.88 | 20.74 | 1.6 | 1 | 10
48 | 150 | CONCLUIDO | 1.6594 | 60.26 | 54.15 | 58.02 | 0.72 | 56 | 322.77 | 61.82 | 13 | 54 | 97.94 | 40042 | 991.02 | 1367.34 | 157.6 | 104.26 | 25577.9 | 0.66 | 0.89 | 20.74 | 1.57 | 1 | 10
49 | 150 | CONCLUIDO | 1.6623 | 60.16 | 54.11 | 59.02 | 0.73 | 55 | 323.34 | 61.82 | 13.25 | 53 | 98.27 | 40112.54 | 990.08 | 1367.32 | 156.22 | 104.26 | 24893.04 | 0.67 | 0.89 | 20.73 | 1.53 | 1 | 10
50 | 150 | CONCLUIDO | 1.6646 | 60.08 | 54.08 | 60.09 | 0.74 | 54 | 323.91 | 61.82 | 13.5 | 52 | 98.59 | 40183.11 | 989.28 | 1367.48 | 155.39 | 104.26 | 24482.77 | 0.67 | 0.89 | 20.73 | 1.5 | 1 | 10
51 | 150 | CONCLUIDO | 1.6664 | 60.01 | 54.07 | 61.21 | 0.76 | 53 | 324.48 | 61.82 | 13.75 | 51 | 98.91 | 40253.84 | 989.08 | 1367.4 | 155.01 | 104.26 | 24296.73 | 0.67 | 0.89 | 20.73 | 1.49 | 1 | 10
52 | 150 | CONCLUIDO | 1.669 | 59.92 | 54.03 | 62.34 | 0.77 | 52 | 325.06 | 61.82 | 14 | 50 | 99.24 | 40324.71 | 988.39 | 1367.29 | 154.19 | 104.26 | 23892.62 | 0.68 | 0.89 | 20.71 | 1.45 | 1 | 10
53 | 150 | CONCLUIDO | 1.671 | 59.84 | 54.01 | 63.54 | 0.78 | 51 | 325.63 | 61.82 | 14.25 | 49 | 99.56 | 40395.74 | 987.58 | 1367.4 | 153.3 | 104.26 | 23450.86 | 0.68 | 0.89 | 20.72 | 1.43 | 1 | 10
54 | 150 | CONCLUIDO | 1.6737 | 59.75 | 53.97 | 64.77 | 0.79 | 50 | 326.21 | 61.82 | 14.5 | 48 | 99.89 | 40466.92 | 987.07 | 1367.42 | 151.63 | 104.26 | 22622.46 | 0.69 | 0.89 | 20.73 | 1.39 | 1 | 10
55 | 150 | CONCLUIDO | 1.675 | 59.7 | 53.98 | 66.1 | 0.8 | 49 | 326.79 | 61.82 | 14.75 | 47 | 100.22 | 40538.25 | 987 | 1367.33 | 151.92 | 104.26 | 22768.97 | 0.69 | 0.89 | 20.73 | 1.4 | 1 | 10
56 | 150 | CONCLUIDO | 1.6756 | 59.68 | 53.96 | 66.08 | 0.82 | 49 | 327.37 | 61.82 | 15 | 47 | 100.55 | 40609.74 | 986.49 | 1367.4 | 151.29 | 104.26 | 22454.23 | 0.69 | 0.89 | 20.73 | 1.38 | 1 | 10
57 | 150 | CONCLUIDO | 1.6779 | 59.6 | 53.94 | 67.42 | 0.83 | 48 | 327.95 | 61.82 | 15.25 | 46 | 100.88 | 40681.39 | 985.88 | 1367.28 | 150.78 | 104.26 | 22206.34 | 0.69 | 0.89 | 20.72 | 1.36 | 1 | 10
58 | 150 | CONCLUIDO | 1.6805 | 59.51 | 53.9 | 68.81 | 0.84 | 47 | 328.53 | 61.82 | 15.5 | 45 | 101.21 | 40753.2 | 985.16 | 1367.35 | 149.15 | 104.26 | 21396.74 | 0.7 | 0.89 | 20.73 | 1.32 | 1 | 10
59 | 150 | CONCLUIDO | 1.6824 | 59.44 | 53.89 | 70.29 | 0.85 | 46 | 329.12 | 61.82 | 15.75 | 44 | 101.54 | 40825.16 | 985.12 | 1367.32 | 149.12 | 104.26 | 21385.64 | 0.7 | 0.89 | 20.72 | 1.31 | 1 | 10
60 | 150 | CONCLUIDO | 1.6857 | 59.32 | 53.83 | 71.77 | 0.86 | 45 | 329.7 | 61.82 | 16 | 43 | 101.88 | 40897.29 | 983.6 | 1367.28 | 146.76 | 104.26 | 20208.77 | 0.71 | 0.89 | 20.72 | 1.25 | 1 | 10
61 | 150 | CONCLUIDO | 1.6851 | 59.34 | 53.85 | 71.8 | 0.88 | 45 | 330.29 | 61.82 | 16.25 | 43 | 102.21 | 40969.57 | 984.1 | 1367.33 | 147.37 | 104.26 | 20514.63 | 0.71 | 0.89 | 20.73 | 1.27 | 1 | 10
62 | 150 | CONCLUIDO | 1.6871 | 59.27 | 53.83 | 73.41 | 0.89 | 44 | 330.87 | 61.82 | 16.5 | 42 | 102.55 | 41042.02 | 983.92 | 1367.45 | 147.09 | 104.26 | 20383.01 | 0.71 | 0.89 | 20.72 | 1.25 | 1 | 10
63 | 150 | CONCLUIDO | 1.6905 | 59.15 | 53.77 | 75.03 | 0.9 | 43 | 331.46 | 61.82 | 16.75 | 41 | 102.89 | 41114.63 | 982.47 | 1367.22 | 145.3 | 104.26 | 19493.5 | 0.72 | 0.89 | 20.71 | 1.19 | 1 | 10
64 | 150 | CONCLUIDO | 1.6905 | 59.15 | 53.77 | 75.03 | 0.91 | 43 | 332.05 | 61.82 | 17 | 41 | 103.23 | 41187.41 | 982.65 | 1367.35 | 144.89 | 104.26 | 19284.52 | 0.72 | 0.89 | 20.72 | 1.19 | 1 | 10
65 | 150 | CONCLUIDO | 1.6931 | 59.06 | 53.73 | 76.76 | 0.92 | 42 | 332.64 | 61.82 | 17.25 | 40 | 103.57 | 41260.35 | 981.81 | 1367.29 | 144.3 | 104.26 | 18997.72 | 0.72 | 0.89 | 20.7 | 1.15 | 1 | 10
66 | 150 | CONCLUIDO | 1.6927 | 59.08 | 53.75 | 76.78 | 0.94 | 42 | 333.24 | 61.82 | 17.5 | 40 | 103.92 | 41333.46 | 981.76 | 1367.23 | 144.56 | 104.26 | 19127.27 | 0.72 | 0.89 | 20.71 | 1.17 | 1 | 10
67 | 150 | CONCLUIDO | 1.6953 | 58.99 | 53.71 | 78.6 | 0.95 | 41 | 333.83 | 61.82 | 17.75 | 39 | 104.26 | 41406.86 | 981.3 | 1367.27 | 143.24 | 104.26 | 18471.04 | 0.73 | 0.89 | 20.71 | 1.13 | 1 | 10
68 | 150 | CONCLUIDO | 1.6979 | 58.9 | 53.68 | 80.52 | 0.96 | 40 | 334.43 | 61.82 | 18 | 38 | 104.61 | 41480.31 | 980.69 | 1367.34 | 141.97 | 104.26 | 17841.47 | 0.73 | 0.89 | 20.72 | 1.1 | 1 | 10
69 | 150 | CONCLUIDO | 1.6973 | 58.92 | 53.7 | 80.55 | 0.97 | 40 | 335.02 | 61.82 | 18.25 | 38 | 104.95 | 41553.93 | 981.61 | 1367.29 | 142.94 | 104.26 | 18328.66 | 0.73 | 0.89 | 20.71 | 1.12 | 1 | 10
70 | 150 | CONCLUIDO | 1.7003 | 58.81 | 53.65 | 82.54 | 0.98 | 39 | 335.62 | 61.82 | 18.5 | 37 | 105.3 | 41627.72 | 980.01 | 1367.22 | 141.34 | 104.26 | 17532.35 | 0.74 | 0.89 | 20.71 | 1.07 | 1 | 10
71 | 150 | CONCLUIDO | 1.6996 | 58.84 | 53.67 | 82.57 | 0.99 | 39 | 336.22 | 61.82 | 18.75 | 37 | 105.65 | 41701.68 | 980.85 | 1367.24 | 142.44 | 104.26 | 18080.62 | 0.73 | 0.89 | 20.7 | 1.09 | 1 | 10
72 | 150 | CONCLUIDO | 1.7022 | 58.75 | 53.64 | 84.69 | 1.01 | 38 | 336.82 | 61.82 | 19 | 36 | 106 | 41775.82 | 979.82 | 1367.35 | 140.9 | 104.26 | 17316.43 | 0.74 | 0.89 | 20.71 | 1.06 | 1 | 10
73 | 150 | CONCLUIDO | 1.7025 | 58.74 | 53.63 | 84.68 | 1.02 | 38 | 337.43 | 61.82 | 19.25 | 36 | 106.35 | 41850.13 | 979.88 | 1367.17 | 140.35 | 104.26 | 17039.27 | 0.74 | 0.89 | 20.71 | 1.05 | 1 | 10
74 | 150 | CONCLUIDO | 1.7054 | 58.64 | 53.58 | 86.89 | 1.03 | 37 | 338.03 | 61.82 | 19.5 | 35 | 106.71 | 41924.62 | 978.35 | 1367.21 | 139.4 | 104.26 | 16571.11 | 0.75 | 0.89 | 20.7 | 1.01 | 1 | 10
75 | 150 | CONCLUIDO | 1.7043 | 58.68 | 53.62 | 86.96 | 1.04 | 37 | 338.63 | 61.82 | 19.75 | 35 | 107.06 | 41999.28 | 979.84 | 1367.28 | 140.46 | 104.26 | 17103.29 | 0.74 | 0.89 | 20.71 | 1.05 | 1 | 10
76 | 150 | CONCLUIDO | 1.7073 | 58.57 | 53.58 | 89.29 | 1.05 | 36 | 339.24 | 61.82 | 20 | 34 | 107.42 | 42074.12 | 978.12 | 1367.24 | 138.83 | 104.26 | 16289.22 | 0.75 | 0.89 | 20.71 | 1 | 1 | 10
77 | 150 | CONCLUIDO | 1.7073 | 58.57 | 53.57 | 89.29 | 1.06 | 36 | 339.85 | 61.82 | 20.25 | 34 | 107.78 | 42149.15 | 978.75 | 1367.28 | 138.97 | 104.26 | 16359.92 | 0.75 | 0.89 | 20.7 | 1 | 1 | 10
78 | 150 | CONCLUIDO | 1.7068 | 58.59 | 53.59 | 89.32 | 1.07 | 36 | 340.46 | 61.82 | 20.5 | 34 | 108.14 | 42224.35 | 978.59 | 1367.25 | 139.46 | 104.26 | 16604.4 | 0.75 | 0.89 | 20.7 | 1.01 | 1 | 10
79 | 150 | CONCLUIDO | 1.7092 | 58.51 | 53.57 | 91.83 | 1.08 | 35 | 341.07 | 61.82 | 20.75 | 33 | 108.5 | 42299.74 | 977.94 | 1367.35 | 138.46 | 104.26 | 16111.08 | 0.75 | 0.89 | 20.71 | 0.99 | 1 | 10
80 | 150 | CONCLUIDO | 1.7086 | 58.53 | 53.58 | 91.86 | 1.1 | 35 | 341.68 | 61.82 | 21 | 33 | 108.86 | 42375.31 | 978.83 | 1367.43 | 139.42 | 104.26 | 16589.34 | 0.75 | 0.89 | 20.7 | 1.01 | 1 | 10
81 | 150 | CONCLUIDO | 1.7125 | 58.4 | 53.51 | 94.43 | 1.11 | 34 | 342.3 | 61.82 | 21.25 | 32 | 109.23 | 42451.07 | 976.86 | 1367.24 | 137.13 | 104.26 | 15452.16 | 0.76 | 0.9 | 20.69 | 0.93 | 1 | 10
82 | 150 | CONCLUIDO | 1.7119 | 58.41 | 53.53 | 94.46 | 1.12 | 34 | 342.91 | 61.82 | 21.5 | 32 | 109.59 | 42527.02 | 977.44 | 1367.25 | 137.41 | 104.26 | 15588.89 | 0.76 | 0.9 | 20.7 | 0.95 | 1 | 10
83 | 150 | CONCLUIDO | 1.7115 | 58.43 | 53.54 | 94.48 | 1.13 | 34 | 343.53 | 61.82 | 21.75 | 32 | 109.96 | 42603.15 | 977.94 | 1367.29 | 137.66 | 104.26 | 15718.64 | 0.76 | 0.9 | 20.7 | 0.96 | 1 | 10
84 | 150 | CONCLUIDO | 1.7146 | 58.32 | 53.49 | 97.26 | 1.14 | 33 | 344.15 | 61.82 | 22 | 31 | 110.33 | 42679.6 | 977.02 | 1367.34 | 136.3 | 104.26 | 15042.76 | 0.76 | 0.9 | 20.7 | 0.91 | 1 | 10
85 | 150 | CONCLUIDO | 1.715 | 58.31 | 53.48 | 97.24 | 1.15 | 33 | 344.77 | 61.82 | 22.25 | 31 | 110.7 | 42756.12 | 977.38 | 1367.32 | 135.96 | 104.26 | 14872.73 | 0.77 | 0.9 | 20.69 | 0.9 | 1 | 10
86 | 150 | CONCLUIDO | 1.7146 | 58.32 | 53.49 | 97.26 | 1.16 | 33 | 345.39 | 61.82 | 22.5 | 31 | 111.07 | 42832.82 | 977.06 | 1367.33 | 136.01 | 104.26 | 14897.82 | 0.77 | 0.9 | 20.7 | 0.91 | 1 | 10
87 | 150 | CONCLUIDO | 1.717 | 58.24 | 53.47 | 100.25 | 1.17 | 32 | 346.02 | 61.82 | 22.75 | 30 | 111.45 | 42909.73 | 977.02 | 1367.23 | 135.46 | 104.26 | 14625.18 | 0.77 | 0.9 | 20.69 | 0.89 | 1 | 10
88 | 150 | CONCLUIDO | 1.7171 | 58.24 | 53.46 | 100.24 | 1.18 | 32 | 346.64 | 61.82 | 23 | 30 | 111.82 | 42986.83 | 976.79 | 1367.35 | 135.31 | 104.26 | 14552.44 | 0.77 | 0.9 | 20.69 | 0.88 | 1 | 10
89 | 150 | CONCLUIDO | 1.7173 | 58.23 | 53.46 | 100.23 | 1.19 | 32 | 347.27 | 61.82 | 23.25 | 30 | 112.2 | 43064.12 | 975.92 | 1367.3 | 135.33 | 104.26 | 14560.13 | 0.77 | 0.9 | 20.69 | 0.88 | 1 | 10
90 | 150 | CONCLUIDO | 1.7197 | 58.15 | 53.43 | 103.41 | 1.2 | 31 | 347.9 | 61.82 | 23.5 | 29 | 112.58 | 43141.62 | 976.61 | 1367.31 | 134.21 | 104.26 | 14006.4 | 0.78 | 0.9 | 20.7 | 0.85 | 1 | 10
91 | 150 | CONCLUIDO | 1.7195 | 58.16 | 53.44 | 103.43 | 1.21 | 31 | 348.53 | 61.82 | 23.75 | 29 | 112.96 | 43219.31 | 976.78 | 1367.29 | 134.47 | 104.26 | 14136.65 | 0.78 | 0.9 | 20.7 | 0.86 | 1 | 10
92 | 150 | CONCLUIDO | 1.7193 | 58.16 | 53.44 | 103.44 | 1.23 | 31 | 349.16 | 61.82 | 24 | 29 | 113.34 | 43297.21 | 976.37 | 1367.24 | 134.42 | 104.26 | 14109.74 | 0.78 | 0.9 | 20.7 | 0.86 | 1 | 10
93 | 150 | CONCLUIDO | 1.7222 | 58.07 | 53.4 | 106.81 | 1.24 | 30 | 349.79 | 61.82 | 24.25 | 28 | 113.72 | 43375.3 | 975.89 | 1367.19 | 133.38 | 104.26 | 13596.67 | 0.78 | 0.9 | 20.69 | 0.83 | 1 | 10
94 | 150 | CONCLUIDO | 1.7225 | 58.06 | 53.39 | 106.78 | 1.25 | 30 | 350.43 | 61.82 | 24.5 | 28 | 114.11 | 43453.61 | 976.23 | 1367.21 | 133.01 | 104.26 | 13409.55 | 0.78 | 0.9 | 20.69 | 0.82 | 1 | 10
95 | 150 | CONCLUIDO | 1.7215 | 58.09 | 53.42 | 106.85 | 1.26 | 30 | 351.06 | 61.82 | 24.75 | 28 | 114.49 | 43532.12 | 976.39 | 1367.24 | 133.87 | 104.26 | 13840.46 | 0.78 | 0.9 | 20.7 | 0.85 | 1 | 10
96 | 150 | CONCLUIDO | 1.7251 | 57.97 | 53.36 | 110.4 | 1.27 | 29 | 351.7 | 61.82 | 25 | 27 | 114.88 | 43610.83 | 975.18 | 1367.25 | 132 | 104.26 | 12912.44 | 0.79 | 0.9 | 20.69 | 0.78 | 1 | 10
97 | 150 | CONCLUIDO | 1.7247 | 57.98 | 53.37 | 110.43 | 1.28 | 29 | 352.34 | 61.82 | 25.25 | 27 | 115.27 | 43689.76 | 975.87 | 1367.34 | 132.6 | 104.26 | 13209.54 | 0.79 | 0.9 | 20.68 | 0.8 | 1 | 10
98 | 150 | CONCLUIDO | 1.7246 | 57.98 | 53.38 | 110.43 | 1.29 | 29 | 352.98 | 61.82 | 25.5 | 27 | 115.66 | 43769.02 | 976.45 | 1367.16 | 132.54 | 104.26 | 13178.85 | 0.79 | 0.9 | 20.69 | 0.8 | 1 | 10
99 | 150 | CONCLUIDO | 1.7241 | 58 | 53.39 | 110.47 | 1.3 | 29 | 353.63 | 61.82 | 25.75 | 27 | 116.06 | 43848.38 | 975.79 | 1367.31 | 133.06 | 104.26 | 13442.83 | 0.78 | 0.9 | 20.69 | 0.82 | 1 | 10
100 | 150 | CONCLUIDO | 1.7268 | 57.91 | 53.36 | 114.34 | 1.31 | 28 | 354.27 | 61.82 | 26 | 26 | 116.45 | 43927.95 | 975.6 | 1367.23 | 131.95 | 104.26 | 12893.12 | 0.79 | 0.9 | 20.69 | 0.78 | 1 | 10
101 | 150 | CONCLUIDO | 1.7268 | 57.91 | 53.36 | 114.34 | 1.32 | 28 | 354.92 | 61.82 | 26.25 | 26 | 116.85 | 44007.74 | 975.73 | 1367.24 | 131.85 | 104.26 | 12842.85 | 0.79 | 0.9 | 20.69 | 0.78 | 1 | 10
102 | 150 | CONCLUIDO | 1.7271 | 57.9 | 53.35 | 114.31 | 1.33 | 28 | 355.57 | 61.82 | 26.5 | 26 | 117.25 | 44087.74 | 975.76 | 1367.24 | 131.4 | 104.26 | 12614.47 | 0.79 | 0.9 | 20.69 | 0.77 | 1 | 10
103 | 150 | CONCLUIDO | 1.727 | 57.9 | 53.35 | 114.32 | 1.34 | 28 | 356.22 | 61.82 | 26.75 | 26 | 117.65 | 44167.96 | 975.74 | 1367.26 | 131.67 | 104.26 | 12750.38 | 0.79 | 0.9 | 20.69 | 0.77 | 1 | 10
104 | 150 | CONCLUIDO | 1.7295 | 57.82 | 53.32 | 118.49 | 1.35 | 27 | 356.87 | 61.82 | 27 | 25 | 118.05 | 44248.41 | 975.59 | 1367.27 | 130.83 | 104.26 | 12334.08 | 0.8 | 0.9 | 20.68 | 0.75 | 1 | 10
105 | 150 | CONCLUIDO | 1.7296 | 57.82 | 53.32 | 118.49 | 1.36 | 27 | 357.52 | 61.82 | 27.25 | 25 | 118.45 | 44329.08 | 975.35 | 1367.24 | 130.58 | 104.26 | 12211.98 | 0.8 | 0.9 | 20.69 | 0.74 | 1 | 10
106 | 150 | CONCLUIDO | 1.7299 | 57.81 | 53.31 | 118.47 | 1.37 | 27 | 358.18 | 61.82 | 27.5 | 25 | 118.86 | 44409.98 | 974.58 | 1367.28 | 130.6 | 104.26 | 12220.85 | 0.8 | 0.9 | 20.68 | 0.73 | 1 | 10
107 | 150 | CONCLUIDO | 1.7296 | 57.82 | 53.32 | 118.49 | 1.38 | 27 | 358.84 | 61.82 | 27.75 | 25 | 119.27 | 44491.1 | 974.47 | 1367.26 | 130.42 | 104.26 | 12129.09 | 0.8 | 0.9 | 20.69 | 0.74 | 1 | 10
108 | 150 | CONCLUIDO | 1.7319 | 57.74 | 53.3 | 122.99 | 1.39 | 26 | 359.5 | 61.82 | 28 | 24 | 119.68 | 44572.45 | 974.34 | 1367.29 | 129.79 | 104.26 | 11820.56 | 0.8 | 0.9 | 20.69 | 0.72 | 1 | 10
109 | 150 | CONCLUIDO | 1.7324 | 57.72 | 53.28 | 122.96 | 1.4 | 26 | 360.16 | 61.82 | 28.25 | 24 | 120.09 | 44654.04 | 975.1 | 1367.33 | 129.44 | 104.26 | 11648.42 | 0.81 | 0.9 | 20.68 | 0.7 | 1 | 10
110 | 150 | CONCLUIDO | 1.7321 | 57.73 | 53.29 | 122.98 | 1.41 | 26 | 360.82 | 61.82 | 28.5 | 24 | 120.5 | 44735.86 | 975.74 | 1367.22 | 129.62 | 104.26 | 11733.74 | 0.8 | 0.9 | 20.69 | 0.72 | 1 | 10
111 | 150 | CONCLUIDO | 1.7323 | 57.73 | 53.29 | 122.97 | 1.42 | 26 | 361.49 | 61.82 | 28.75 | 24 | 120.92 | 44817.91 | 975.5 | 1367.26 | 129.54 | 104.26 | 11695.97 | 0.8 | 0.9 | 20.69 | 0.71 | 1 | 10
112 | 150 | CONCLUIDO | 1.7318 | 57.74 | 53.3 | 123 | 1.43 | 26 | 362.16 | 61.82 | 29 | 24 | 121.34 | 44900.33 | 974.57 | 1367.17 | 130.19 | 104.26 | 12022.05 | 0.8 | 0.9 | 20.68 | 0.73 | 1 | 10
113 | 150 | CONCLUIDO | 1.7347 | 57.65 | 53.26 | 127.82 | 1.44 | 25 | 362.83 | 61.82 | 29.25 | 23 | 121.75 | 44982.86 | 974.86 | 1367.17 | 129.01 | 104.26 | 11438.1 | 0.81 | 0.9 | 20.68 | 0.68 | 1 | 10
114 | 150 | CONCLUIDO | 1.7348 | 57.64 | 53.26 | 127.82 | 1.45 | 25 | 363.5 | 61.82 | 29.5 | 23 | 122.18 | 45065.64 | 975.75 | 1367.29 | 128.74 | 104.26 | 11299.82 | 0.81 | 0.9 | 20.68 | 0.68 | 1 | 10
115 | 150 | CONCLUIDO | 1.7345 | 57.65 | 53.27 | 127.84 | 1.46 | 25 | 364.17 | 61.82 | 29.75 | 23 | 122.6 | 45148.66 | 976.59 | 1367.2 | 129 | 104.26 | 11430.43 | 0.81 | 0.9 | 20.69 | 0.69 | 1 | 10
116 | 150 | CONCLUIDO | 1.7345 | 57.65 | 53.27 | 127.84 | 1.47 | 25 | 364.85 | 61.82 | 30 | 23 | 123.02 | 45231.92 | 975.23 | 1367.18 | 128.92 | 104.26 | 11392.67 | 0.81 | 0.9 | 20.69 | 0.69 | 1 | 10
117 | 150 | CONCLUIDO | 1.7344 | 57.66 | 53.27 | 127.85 | 1.48 | 25 | 365.52 | 61.82 | 30.25 | 23 | 123.45 | 45315.43 | 974.36 | 1367.19 | 129.11 | 104.26 | 11486.6 | 0.81 | 0.9 | 20.68 | 0.69 | 1 | 10
118 | 150 | CONCLUIDO | 1.7375 | 57.55 | 53.22 | 133.05 | 1.49 | 24 | 366.2 | 61.82 | 30.5 | 22 | 123.88 | 45399.2 | 974.41 | 1367.25 | 127.33 | 104.26 | 10600.48 | 0.82 | 0.9 | 20.69 | 0.65 | 1 | 10
119 | 150 | CONCLUIDO | 1.7376 | 57.55 | 53.22 | 133.05 | 1.49 | 24 | 366.88 | 61.82 | 30.75 | 22 | 124.31 | 45483.22 | 975.63 | 1367.23 | 127.37 | 104.26 | 10621.47 | 0.82 | 0.9 | 20.68 | 0.64 | 1 | 10
120 | 150 | CONCLUIDO | 1.7373 | 57.56 | 53.23 | 133.08 | 1.5 | 24 | 367.57 | 61.82 | 31 | 22 | 124.74 | 45567.49 | 976.36 | 1367.19 | 127.89 | 104.26 | 10882.69 | 0.82 | 0.9 | 20.68 | 0.65 | 1 | 10
121 | 150 | CONCLUIDO | 1.7367 | 57.58 | 53.25 | 133.13 | 1.51 | 24 | 368.25 | 61.82 | 31.25 | 22 | 125.18 | 45652.02 | 977.56 | 1367.19 | 128.4 | 104.26 | 11137.04 | 0.81 | 0.9 | 20.68 | 0.67 | 1 | 10
122 | 150 | CONCLUIDO | 1.7369 | 57.58 | 53.24 | 133.11 | 1.52 | 24 | 368.94 | 61.82 | 31.5 | 22 | 125.62 | 45736.8 | 976.78 | 1367.18 | 128.29 | 104.26 | 11080.25 | 0.81 | 0.9 | 20.68 | 0.67 | 1 | 10
123 | 150 | CONCLUIDO | 1.7398 | 57.48 | 53.2 | 138.79 | 1.53 | 23 | 369.63 | 61.82 | 31.75 | 21 | 126.06 | 45821.85 | 975.67 | 1367.24 | 127.01 | 104.26 | 10445.71 | 0.82 | 0.9 | 20.68 | 0.63 | 1 | 10
124 | 150 | CONCLUIDO | 1.7399 | 57.47 | 53.2 | 138.78 | 1.54 | 23 | 370.32 | 61.82 | 32 | 21 | 126.5 | 45907.3 | 977.1 | 1367.25 | 126.72 | 104.26 | 10302.56 | 0.82 | 0.9 | 20.68 | 0.62 | 1 | 10
125 | 150 | CONCLUIDO | 1.7393 | 57.5 | 53.22 | 138.84 | 1.55 | 23 | 371.02 | 61.82 | 32.25 | 21 | 126.94 | 45992.88 | 977.6 | 1367.22 | 127.4 | 104.26 | 10640.49 | 0.82 | 0.9 | 20.68 | 0.64 | 1 | 10
126 | 150 | CONCLUIDO | 1.7394 | 57.49 | 53.22 | 138.83 | 1.56 | 23 | 371.71 | 61.82 | 32.5 | 21 | 127.39 | 46078.74 | 977.57 | 1367.22 | 127.24 | 104.26 | 10563.55 | 0.82 | 0.9 | 20.68 | 0.64 | 1 | 10
127 | 150 | CONCLUIDO | 1.7396 | 57.48 | 53.21 | 138.8 | 1.57 | 23 | 372.41 | 61.82 | 32.75 | 21 | 127.84 | 46164.87 | 977.79 | 1367.17 | 127.32 | 104.26 | 10602 | 0.82 | 0.9 | 20.67 | 0.63 | 1 | 10
128 | 150 | CONCLUIDO | 1.7388 | 57.51 | 53.24 | 138.88 | 1.58 | 23 | 373.11 | 61.82 | 33 | 21 | 128.29 | 46251.27 | 977.59 | 1367.26 | 127.87 | 104.26 | 10874.82 | 0.82 | 0.9 | 20.69 | 0.66 | 1 | 10
129 | 150 | CONCLUIDO | 1.7423 | 57.4 | 53.18 | 145.02 | 1.59 | 22 | 373.81 | 61.82 | 33.25 | 20 | 128.74 | 46337.95 | 975.81 | 1367.27 | 126.12 | 104.26 | 10004.04 | 0.83 | 0.9 | 20.68 | 0.6 | 1 | 10
130 | 150 | CONCLUIDO | 1.7423 | 57.4 | 53.18 | 145.03 | 1.6 | 22 | 374.52 | 61.82 | 33.5 | 20 | 129.2 | 46424.91 | 977.2 | 1367.22 | 125.87 | 104.26 | 9880.17 | 0.83 | 0.9 | 20.68 | 0.6 | 1 | 10
131 | 150 | CONCLUIDO | 1.7428 | 57.38 | 53.16 | 144.98 | 1.6 | 22 | 375.23 | 61.82 | 33.75 | 20 | 129.65 | 46512.15 | 977.25 | 1367.25 | 125.41 | 104.26 | 9653.25 | 0.83 | 0.9 | 20.68 | 0.58 | 1 | 10
132 | 150 | CONCLUIDO | 1.7424 | 57.39 | 53.17 | 145.02 | 1.61 | 22 | 375.93 | 61.82 | 34 | 20 | 130.11 | 46599.68 | 978.44 | 1367.28 | 125.88 | 104.26 | 9886.07 | 0.83 | 0.9 | 20.68 | 0.6 | 1 | 10
133 | 150 | CONCLUIDO | 1.7424 | 57.39 | 53.17 | 145.02 | 1.62 | 22 | 376.65 | 61.82 | 34.25 | 20 | 130.58 | 46687.5 | 978.43 | 1367.19 | 125.78 | 104.26 | 9837.73 | 0.83 | 0.9 | 20.68 | 0.6 | 1 | 10
134 | 150 | CONCLUIDO | 1.7425 | 57.39 | 53.17 | 145.01 | 1.63 | 22 | 377.36 | 61.82 | 34.5 | 20 | 131.04 | 46775.73 | 978.55 | 1367.24 | 125.92 | 104.26 | 9904.85 | 0.83 | 0.9 | 20.68 | 0.59 | 1 | 10
135 | 150 | CONCLUIDO | 1.7423 | 57.4 | 53.18 | 145.03 | 1.64 | 22 | 378.08 | 61.82 | 34.75 | 20 | 131.51 | 46864.14 | 978.13 | 1367.25 | 126.07 | 104.26 | 9978.75 | 0.83 | 0.9 | 20.68 | 0.6 | 1 | 10
136 | 150 | CONCLUIDO | 1.7447 | 57.32 | 53.15 | 151.86 | 1.65 | 21 | 378.8 | 61.82 | 35 | 19 | 131.98 | 46952.84 | 977.15 | 1367.19 | 125.24 | 104.26 | 9572.32 | 0.83 | 0.9 | 20.68 | 0.58 | 1 | 10
137 | 150 | CONCLUIDO | 1.7455 | 57.29 | 53.13 | 151.79 | 1.66 | 21 | 379.52 | 61.82 | 35.25 | 19 | 132.45 | 47041.84 | 977.32 | 1367.2 | 124.69 | 104.26 | 9296.25 | 0.84 | 0.9 | 20.67 | 0.55 | 1 | 10
138 | 150 | CONCLUIDO | 1.7451 | 57.3 | 53.14 | 151.82 | 1.67 | 21 | 380.24 | 61.82 | 35.5 | 19 | 132.92 | 47131.15 | 978.28 | 1367.22 | 124.77 | 104.26 | 9335.65 | 0.84 | 0.9 | 20.68 | 0.56 | 1 | 10
139 | 150 | CONCLUIDO | 1.7453 | 57.3 | 53.13 | 151.81 | 1.67 | 21 | 380.97 | 61.82 | 35.75 | 19 | 133.4 | 47220.77 | 979.38 | 1367.27 | 124.68 | 104.26 | 9291.51 | 0.84 | 0.9 | 20.67 | 0.56 | 1 | 10
140 | 150 | CONCLUIDO | 1.7453 | 57.3 | 53.13 | 151.81 | 1.68 | 21 | 381.7 | 61.82 | 36 | 19 | 133.88 | 47310.69 | 979.82 | 1367.21 | 124.47 | 104.26 | 9186.81 | 0.84 | 0.9 | 20.68 | 0.56 | 1 | 10
141 | 150 | CONCLUIDO | 1.7448 | 57.31 | 53.15 | 151.85 | 1.69 | 21 | 382.43 | 61.82 | 36.25 | 19 | 134.36 | 47400.92 | 979.6 | 1367.26 | 125.11 | 104.26 | 9506.33 | 0.83 | 0.9 | 20.68 | 0.57 | 1 | 10
142 | 150 | CONCLUIDO | 1.7447 | 57.32 | 53.15 | 151.86 | 1.7 | 21 | 383.17 | 61.82 | 36.5 | 19 | 134.84 | 47491.48 | 979.37 | 1367.16 | 125.07 | 104.26 | 9487.85 | 0.83 | 0.9 | 20.68 | 0.58 | 1 | 10
143 | 150 | CONCLUIDO | 1.7451 | 57.3 | 53.14 | 151.82 | 1.71 | 21 | 383.9 | 61.82 | 36.75 | 19 | 135.33 | 47582.35 | 978.18 | 1367.15 | 124.91 | 104.26 | 9406.06 | 0.83 | 0.9 | 20.67 | 0.56 | 1 | 10
144 | 150 | CONCLUIDO | 1.7477 | 57.22 | 53.11 | 159.33 | 1.72 | 20 | 384.64 | 61.82 | 37 | 18 | 135.82 | 47673.67 | 979.21 | 1367.21 | 123.79 | 104.26 | 8852.53 | 0.84 | 0.9 | 20.68 | 0.54 | 1 | 10
145 | 150 | CONCLUIDO | 1.7478 | 57.22 | 53.11 | 159.32 | 1.72 | 20 | 385.38 | 61.82 | 37.25 | 18 | 136.31 | 47765.19 | 980.55 | 1367.23 | 123.76 | 104.26 | 8837.76 | 0.84 | 0.9 | 20.68 | 0.53 | 1 | 10
146 | 150 | CONCLUIDO | 1.7474 | 57.23 | 53.12 | 159.35 | 1.73 | 20 | 386.13 | 61.82 | 37.5 | 18 | 136.81 | 47857.05 | 982.43 | 1367.21 | 123.97 | 104.26 | 8939.55 | 0.84 | 0.9 | 20.68 | 0.54 | 1 | 10
147 | 150 | CONCLUIDO | 1.7479 | 57.21 | 53.1 | 159.31 | 1.74 | 20 | 386.88 | 61.82 | 37.75 | 18 | 137.31 | 47949.23 | 983.01 | 1367.14 | 123.59 | 104.26 | 8749.28 | 0.84 | 0.9 | 20.68 | 0.53 | 1 | 10
148 | 150 | CONCLUIDO | 1.7475 | 57.22 | 53.12 | 159.35 | 1.75 | 20 | 387.63 | 61.82 | 38 | 18 | 137.81 | 48041.76 | 983.75 | 1367.2 | 124.07 | 104.26 | 8990.22 | 0.84 | 0.9 | 20.68 | 0.54 | 1 | 10
149 | 150 | CONCLUIDO | 1.7477 | 57.22 | 53.11 | 159.33 | 1.76 | 20 | 388.38 | 61.82 | 38.25 | 18 | 138.31 | 48134.63 | 983.47 | 1367.24 | 124.12 | 104.26 | 9017.95 | 0.84 | 0.9 | 20.67 | 0.53 | 1 | 10
150 | 150 | CONCLUIDO | 1.7476 | 57.22 | 53.11 | 159.34 | 1.76 | 20 | 389.14 | 61.82 | 38.5 | 18 | 138.81 | 48227.84 | 983.32 | 1367.19 | 124.08 | 104.26 | 8995.24 | 0.84 | 0.9 | 20.67 | 0.54 | 1 | 10
151 | 150 | CONCLUIDO | 1.7474 | 57.23 | 53.12 | 159.35 | 1.77 | 20 | 389.89 | 61.82 | 38.75 | 18 | 139.32 | 48321.4 | 982.2 | 1367.2 | 124.22 | 104.26 | 9067.74 | 0.84 | 0.9 | 20.67 | 0.54 | 1 | 10
152 | 150 | CONCLUIDO | 1.7499 | 57.15 | 53.09 | 167.66 | 1.78 | 19 | 390.66 | 61.82 | 39 | 17 | 139.83 | 48415.31 | 980.6 | 1367.21 | 123.12 | 104.26 | 8523.02 | 0.85 | 0.9 | 20.68 | 0.52 | 1 | 10
153 | 150 | CONCLUIDO | 1.7501 | 57.14 | 53.09 | 167.64 | 1.79 | 19 | 391.42 | 61.82 | 39.25 | 17 | 140.35 | 48509.7 | 982.01 | 1367.28 | 123.13 | 104.26 | 8528.29 | 0.85 | 0.9 | 20.67 | 0.51 | 1 | 10
154 | 150 | CONCLUIDO | 1.7499 | 57.15 | 53.09 | 167.66 | 1.8 | 19 | 392.19 | 61.82 | 39.5 | 17 | 140.87 | 48604.33 | 982.98 | 1367.21 | 123.36 | 104.26 | 8639.74 | 0.85 | 0.9 | 20.67 | 0.52 | 1 | 10
155 | 150 | CONCLUIDO | 1.7499 | 57.15 | 53.09 | 167.66 | 1.8 | 19 | 392.96 | 61.82 | 39.75 | 17 | 141.39 | 48699.33 | 983.76 | 1367.16 | 123.49 | 104.26 | 8703.97 | 0.84 | 0.9 | 20.67 | 0.52 | 1 | 10
156 | 150 | CONCLUIDO | 1.75 | 57.14 | 53.09 | 167.65 | 1.81 | 19 | 393.73 | 61.82 | 40 | 17 | 141.91 | 48794.7 | 984.61 | 1367.22 | 123.35 | 104.26 | 8638.37 | 0.85 | 0.9 | 20.67 | 0.51 | 1 | 10
0 | 10 | CONCLUIDO | 1.6692 | 59.91 | 56.72 | 24.48 | 0.64 | 139 | 26.11 | 12.1 | 1 | 4 | 3.01 | 3454.41 | 164.67 | 1368.45 | 234.92 | 104.26 | 63823.23 | 0.44 | 0.85 | 21.05 | 4.12 | 1 | 10
1 | 10 | CONCLUIDO | 1.6704 | 59.87 | 56.69 | 24.65 | 0.79 | 138 | 26.38 | 12.1 | 1.25 | 0 | 3.04 | 3487.87 | 166.01 | 1368.49 | 233.47 | 104.26 | 63103.29 | 0.45 | 0.85 | 21.06 | 4.1 | 1 | 10
0 | 45 | CONCLUIDO | 1.321 | 75.7 | 65 | 9.2 | 0.18 | 424 | 98.71 | 39.72 | 1 | 422 | 12.99 | 12407.75 | 587.85 | 1369.28 | 510.71 | 104.26 | 200289.51 | 0.2 | 0.74 | 21.32 | 12.38 | 1 | 10
1 | 45 | CONCLUIDO | 1.4175 | 70.55 | 61.94 | 11.54 | 0.22 | 322 | 99.02 | 39.72 | 1.25 | 320 | 13.05 | 12446.14 | 558.09 | 1368.7 | 411.02 | 104.26 | 150953.86 | 0.25 | 0.77 | 21.16 | 9.33 | 1 | 10
2 | 45 | CONCLUIDO | 1.4837 | 67.4 | 60.09 | 13.92 | 0.27 | 259 | 99.33 | 39.72 | 1.5 | 257 | 13.11 | 12484.55 | 539.18 | 1368.38 | 350.24 | 104.26 | 120881.22 | 0.3 | 0.8 | 21.07 | 7.49 | 1 | 10
3 | 45 | CONCLUIDO | 1.5314 | 65.3 | 58.85 | 16.27 | 0.31 | 217 | 99.64 | 39.72 | 1.75 | 215 | 13.18 | 12522.99 | 525.92 | 1367.85 | 309.5 | 104.26 | 100721.57 | 0.34 | 0.81 | 21.02 | 6.26 | 1 | 10
4 | 45 | CONCLUIDO | 1.5684 | 63.76 | 57.95 | 18.69 | 0.35 | 186 | 99.95 | 39.72 | 2 | 184 | 13.24 | 12561.45 | 515.48 | 1367.99 | 280.77 | 104.26 | 86513.44 | 0.37 | 0.83 | 20.95 | 5.36 | 1 | 10
5 | 45 | CONCLUIDO | 1.5977 | 62.59 | 57.25 | 21.07 | 0.39 | 163 | 100.27 | 39.72 | 2.25 | 161 | 13.3 | 12599.94 | 506.85 | 1367.9 | 258.86 | 104.26 | 75670.25 | 0.4 | 0.84 | 20.89 | 4.66 | 1 | 10
6 | 45 | CONCLUIDO | 1.6205 | 61.71 | 56.74 | 23.48 | 0.44 | 145 | 100.58 | 39.72 | 2.5 | 143 | 13.36 | 12638.45 | 500.2 | 1367.72 | 241.63 | 104.26 | 67146.35 | 0.43 | 0.84 | 20.88 | 4.15 | 1 | 10
7 | 45 | CONCLUIDO | 1.6394 | 61 | 56.34 | 26 | 0.48 | 130 | 100.89 | 39.72 | 2.75 | 128 | 13.42 | 12676.98 | 494.26 | 1367.65 | 228.4 | 104.26 | 60605.87 | 0.46 | 0.85 | 20.87 | 3.75 | 1 | 10
8 | 45 | CONCLUIDO | 1.6561 | 60.38 | 55.97 | 28.46 | 0.52 | 118 | 101.2 | 39.72 | 3 | 116 | 13.49 | 12715.54 | 488.64 | 1367.67 | 216.33 | 104.26 | 54633.44 | 0.48 | 0.86 | 20.85 | 3.38 | 1 | 10
9 | 45 | CONCLUIDO | 1.6699 | 59.88 | 55.68 | 30.93 | 0.56 | 108 | 101.52 | 39.72 | 3.25 | 106 | 13.55 | 12754.13 | 484.03 | 1367.61 | 206.91 | 104.26 | 49973.14 | 0.5 | 0.86 | 20.82 | 3.09 | 1 | 10
10 | 45 | CONCLUIDO | 1.6837 | 59.39 | 55.37 | 33.56 | 0.6 | 99 | 101.83 | 39.72 | 3.5 | 97 | 13.61 | 12792.74 | 478.61 | 1367.49 | 197.69 | 104.26 | 45404.67 | 0.53 | 0.87 | 20.79 | 2.79 | 1 | 10
11 | 45 | CONCLUIDO | 1.6923 | 59.09 | 55.21 | 36.01 | 0.65 | 92 | 102.14 | 39.72 | 3.75 | 90 | 13.68 | 12831.37 | 474.69 | 1367.51 | 192.04 | 104.26 | 42616.68 | 0.54 | 0.87 | 20.8 | 2.63 | 1 | 10
12 | 45 | CONCLUIDO | 1.7017 | 58.77 | 55.01 | 38.38 | 0.69 | 86 | 102.45 | 39.72 | 4 | 84 | 13.74 | 12870.03 | 470.64 | 1367.54 | 185.2 | 104.26 | 39227.29 | 0.56 | 0.87 | 20.79 | 2.43 | 1 | 10
13 | 45 | CONCLUIDO | 1.7095 | 58.5 | 54.87 | 41.15 | 0.73 | 80 | 102.77 | 39.72 | 4.25 | 78 | 13.8 | 12908.71 | 467.08 | 1367.48 | 180.43 | 104.26 | 36870.15 | 0.58 | 0.87 | 20.79 | 2.28 | 1 | 10
14 | 45 | CONCLUIDO | 1.7169 | 58.25 | 54.72 | 43.77 | 0.77 | 75 | 103.08 | 39.72 | 4.5 | 73 | 13.87 | 12947.42 | 463.03 | 1367.33 | 175.68 | 104.26 | 34523.18 | 0.59 | 0.88 | 20.77 | 2.14 | 1 | 10
15 | 45 | CONCLUIDO | 1.723 | 58.04 | 54.59 | 46.13 | 0.81 | 71 | 103.4 | 39.72 | 4.75 | 69 | 13.93 | 12986.15 | 459.94 | 1367.46 | 171.72 | 104.26 | 32563.66 | 0.61 | 0.88 | 20.77 | 2.01 | 1 | 10
16 | 45 | CONCLUIDO | 1.7285 | 57.85 | 54.49 | 48.8 | 0.85 | 67 | 103.71 | 39.72 | 5 | 65 | 14 | 13024.91 | 456.13 | 1367.35 | 168.71 | 104.26 | 31075.08 | 0.62 | 0.88 | 20.75 | 1.91 | 1 | 10
17 | 45 | CONCLUIDO | 1.7344 | 57.66 | 54.37 | 51.78 | 0.89 | 63 | 104.03 | 39.72 | 5.25 | 61 | 14.06 | 13063.69 | 452.88 | 1367.33 | 164.9 | 104.26 | 29190.7 | 0.63 | 0.88 | 20.75 | 1.79 | 1 | 10
18 | 45 | CONCLUIDO | 1.7397 | 57.48 | 54.26 | 54.26 | 0.93 | 60 | 104.34 | 39.72 | 5.5 | 58 | 14.12 | 13102.5 | 449.21 | 1367.35 | 161.25 | 104.26 | 27383.72 | 0.65 | 0.88 | 20.74 | 1.68 | 1 | 10
19 | 45 | CONCLUIDO | 1.7432 | 57.36 | 54.21 | 57.06 | 0.97 | 57 | 104.65 | 39.72 | 5.75 | 55 | 14.19 | 13141.33 | 445.89 | 1367.44 | 159.43 | 104.26 | 26485.2 | 0.65 | 0.88 | 20.74 | 1.63 | 1 | 10
20 | 45 | CONCLUIDO | 1.7484 | 57.2 | 54.1 | 60.11 | 1.01 | 54 | 104.97 | 39.72 | 6 | 52 | 14.25 | 13180.19 | 442.77 | 1367.32 | 155.75 | 104.26 | 24662.51 | 0.67 | 0.89 | 20.74 | 1.52 | 1 | 10
21 | 45 | CONCLUIDO | 1.7515 | 57.09 | 54.04 | 62.35 | 1.05 | 52 | 105.28 | 39.72 | 6.25 | 50 | 14.32 | 13219.07 | 439.17 | 1367.36 | 154.05 | 104.26 | 23820.58 | 0.68 | 0.89 | 20.72 | 1.46 | 1 | 10
22 | 45 | CONCLUIDO | 1.7549 | 56.98 | 53.99 | 66.11 | 1.08 | 49 | 105.6 | 39.72 | 6.5 | 47 | 14.39 | 13257.98 | 436.05 | 1367.34 | 152.02 | 104.26 | 22819.76 | 0.69 | 0.89 | 20.73 | 1.41 | 1 | 10
23 | 45 | CONCLUIDO | 1.7586 | 56.86 | 53.91 | 68.82 | 1.12 | 47 | 105.92 | 39.72 | 6.75 | 45 | 14.45 | 13296.91 | 432.65 | 1367.36 | 149.73 | 104.26 | 21688.67 | 0.7 | 0.89 | 20.72 | 1.33 | 1 | 10
24 | 45 | CONCLUIDO | 1.7624 | 56.74 | 53.83 | 71.77 | 1.16 | 45 | 106.23 | 39.72 | 7 | 43 | 14.52 | 13335.87 | 429.72 | 1367.33 | 147 | 104.26 | 20332.61 | 0.71 | 0.89 | 20.72 | 1.25 | 1 | 10
25 | 45 | CONCLUIDO | 1.7634 | 56.71 | 53.82 | 73.39 | 1.2 | 44 | 106.55 | 39.72 | 7.25 | 42 | 14.58 | 13374.86 | 426.53 | 1367.34 | 146.68 | 104.26 | 20177.13 | 0.71 | 0.89 | 20.72 | 1.24 | 1 | 10
26 | 45 | CONCLUIDO | 1.7666 | 56.6 | 53.75 | 76.79 | 1.24 | 42 | 106.86 | 39.72 | 7.5 | 40 | 14.65 | 13413.87 | 423.79 | 1367.33 | 144.86 | 104.26 | 19277.49 | 0.72 | 0.89 | 20.71 | 1.18 | 1 | 10
27 | 45 | CONCLUIDO | 1.7705 | 56.48 | 53.67 | 80.51 | 1.27 | 40 | 107.18 | 39.72 | 7.75 | 38 | 14.72 | 13452.9 | 420.46 | 1367.41 | 142.19 | 104.26 | 17951.72 | 0.73 | 0.89 | 20.7 | 1.09 | 1 | 10
28 | 45 | CONCLUIDO | 1.7708 | 56.47 | 53.68 | 82.59 | 1.31 | 39 | 107.5 | 39.72 | 8 | 37 | 14.78 | 13491.96 | 417.91 | 1367.22 | 142.26 | 104.26 | 17992.56 | 0.73 | 0.89 | 20.71 | 1.11 | 1 | 10
29 | 45 | CONCLUIDO | 1.7747 | 56.35 | 53.6 | 86.92 | 1.35 | 37 | 107.81 | 39.72 | 8.25 | 35 | 14.85 | 13531.05 | 413.48 | 1367.32 | 139.62 | 104.26 | 16681.68 | 0.75 | 0.89 | 20.71 | 1.02 | 1 | 10
30 | 45 | CONCLUIDO | 1.7759 | 56.31 | 53.58 | 89.3 | 1.38 | 36 | 108.13 | 39.72 | 8.5 | 34 | 14.92 | 13570.16 | 410.36 | 1367.3 | 138.89 | 104.26 | 16320.06 | 0.75 | 0.89 | 20.71 | 1 | 1 | 10
31 | 45 | CONCLUIDO | 1.7762 | 56.3 | 53.59 | 91.87 | 1.42 | 35 | 108.45 | 39.72 | 8.75 | 30 | 14.98 | 13609.42 | 407.09 | 1367.33 | 139.33 | 104.26 | 16545.25 | 0.75 | 0.89 | 20.71 | 1.02 | 1 | 10
32 | 45 | CONCLUIDO | 1.7784 | 56.23 | 53.54 | 94.49 | 1.46 | 34 | 108.77 | 39.72 | 9 | 27 | 15.05 | 13648.58 | 404.46 | 1367.33 | 137.64 | 104.26 | 15707.96 | 0.76 | 0.9 | 20.71 | 0.97 | 1 | 10
33 | 45 | CONCLUIDO | 1.7806 | 56.16 | 53.5 | 97.26 | 1.49 | 33 | 109.09 | 39.72 | 9.25 | 20 | 15.12 | 13687.77 | 402.91 | 1367.18 | 135.98 | 104.26 | 14879.62 | 0.77 | 0.9 | 20.71 | 0.92 | 1 | 10
34 | 45 | CONCLUIDO | 1.7814 | 56.13 | 53.49 | 100.29 | 1.53 | 32 | 109.4 | 39.72 | 9.5 | 14 | 15.19 | 13726.99 | 401.83 | 1367.37 | 135.62 | 104.26 | 14704.21 | 0.77 | 0.9 | 20.71 | 0.91 | 1 | 10
35 | 45 | CONCLUIDO | 1.7812 | 56.14 | 53.49 | 100.3 | 1.57 | 32 | 109.72 | 39.72 | 9.75 | 6 | 15.26 | 13766.23 | 401.92 | 1367.31 | 135.45 | 104.26 | 14621.06 | 0.77 | 0.9 | 20.73 | 0.92 | 1 | 10
36 | 45 | CONCLUIDO | 1.7806 | 56.16 | 53.52 | 100.34 | 1.6 | 32 | 110.04 | 39.72 | 10 | 1 | 15.32 | 13805.5 | 402.63 | 1367.31 | 135.71 | 104.26 | 14749.94 | 0.77 | 0.9 | 20.74 | 0.94 | 1 | 10
37 | 45 | CONCLUIDO | 1.7806 | 56.16 | 53.51 | 100.34 | 1.64 | 32 | 110.36 | 39.72 | 10.25 | 0 | 15.39 | 13844.79 | 403.71 | 1367.38 | 135.69 | 104.26 | 14739.96 | 0.77 | 0.9 | 20.73 | 0.94 | 1 | 10
0 | 105 | CONCLUIDO | 0.8908 | 112.26 | 76.88 | 5.7 | 0.09 | 809 | 204 | 55.27 | 1 | 807 | 42.72 | 25393.6 | 1118.9 | 1370.62 | 898.53 | 104.26 | 392274.37 | 0.12 | 0.62 | 21.98 | 24.23 | 1 | 10
1 | 105 | CONCLUIDO | 1.0373 | 96.4 | 69.99 | 7.14 | 0.11 | 588 | 204.39 | 55.27 | 1.25 | 586 | 42.87 | 25442.42 | 1018.65 | 1369.3 | 672.92 | 104.26 | 280575.98 | 0.15 | 0.69 | 21.63 | 17.37 | 1 | 10
2 | 105 | CONCLUIDO | 1.1426 | 87.52 | 66.18 | 8.58 | 0.13 | 463 | 204.79 | 55.27 | 1.5 | 461 | 43.02 | 25491.3 | 962.8 | 1369.26 | 548.94 | 104.26 | 219212.98 | 0.19 | 0.72 | 21.4 | 13.56 | 1 | 10
3 | 105 | CONCLUIDO | 1.2225 | 81.8 | 63.74 | 10.01 | 0.15 | 382 | 205.18 | 55.27 | 1.75 | 380 | 43.16 | 25540.22 | 926.8 | 1369.01 | 469.45 | 104.26 | 179872.12 | 0.22 | 0.75 | 21.26 | 11.13 | 1 | 10
4 | 105 | CONCLUIDO | 1.2858 | 77.78 | 62.03 | 11.45 | 0.17 | 325 | 205.58 | 55.27 | 2 | 323 | 43.31 | 25589.2 | 901.3 | 1368.53 | 413.83 | 104.26 | 152347.65 | 0.25 | 0.77 | 21.17 | 9.42 | 1 | 10
5 | 105 | CONCLUIDO | 1.3363 | 74.83 | 60.79 | 12.89 | 0.19 | 283 | 205.98 | 55.27 | 2.25 | 281 | 43.46 | 25638.22 | 882.6 | 1368.39 | 373.19 | 104.26 | 132236.06 | 0.28 | 0.79 | 21.11 | 8.19 | 1 | 10
6 | 105 | CONCLUIDO | 1.3788 | 72.53 | 59.82 | 14.36 | 0.22 | 250 | 206.38 | 55.27 | 2.5 | 248 | 43.6 | 25687.3 | 867.76 | 1368.21 | 341.91 | 104.26 | 116760.92 | 0.3 | 0.8 | 21.05 | 7.22 | 1 | 10
7 | 105 | CONCLUIDO | 1.4128 | 70.78 | 59.09 | 15.76 | 0.24 | 225 | 206.78 | 55.27 | 2.75 | 223 | 43.75 | 25736.42 | 856.55 | 1368.18 | 317.34 | 104.26 | 104601.73 | 0.33 | 0.81 | 21.03 | 6.49 | 1 | 10
8 | 105 | CONCLUIDO | 1.4425 | 69.33 | 58.49 | 17.2 | 0.26 | 204 | 207.17 | 55.27 | 3 | 202 | 43.9 | 25785.6 | 847.03 | 1367.8 | 297.98 | 104.26 | 95028.44 | 0.35 | 0.82 | 21 | 5.9 | 1 | 10
9 | 105 | CONCLUIDO | 1.4696 | 68.05 | 57.94 | 18.69 | 0.28 | 186 | 207.57 | 55.27 | 3.25 | 184 | 44.05 | 25834.83 | 838.2 | 1367.87 | 280.59 | 104.26 | 86419.62 | 0.37 | 0.83 | 20.95 | 5.35 | 1 | 10
10 | 105 | CONCLUIDO | 1.4909 | 67.07 | 57.53 | 20.07 | 0.3 | 172 | 207.97 | 55.27 | 3.5 | 170 | 44.2 | 25884.1 | 831.72 | 1368.07 | 266.89 | 104.26 | 79640.84 | 0.39 | 0.83 | 20.93 | 4.94 | 1 | 10
11 | 105 | CONCLUIDO | 1.511 | 66.18 | 57.17 | 21.57 | 0.32 | 159 | 208.37 | 55.27 | 3.75 | 157 | 44.35 | 25933.43 | 825.69 | 1367.89 | 255.47 | 104.26 | 73996.33 | 0.41 | 0.84 | 20.91 | 4.58 | 1 | 10
12 | 105 | CONCLUIDO | 1.5296 | 65.37 | 56.81 | 23.03 | 0.34 | 148 | 208.77 | 55.27 | 4 | 146 | 44.5 | 25982.82 | 819.74 | 1367.91 | 243.96 | 104.26 | 68296.41 | 0.43 | 0.84 | 20.88 | 4.22 | 1 | 10
13 | 105 | CONCLUIDO | 1.5441 | 64.76 | 56.56 | 24.41 | 0.36 | 139 | 209.17 | 55.27 | 4.25 | 137 | 44.65 | 26032.25 | 815.28 | 1367.87 | 236.19 | 104.26 | 64454.48 | 0.44 | 0.85 | 20.86 | 3.97 | 1 | 10
14 | 105 | CONCLUIDO | 1.5573 | 64.21 | 56.34 | 25.8 | 0.38 | 131 | 209.58 | 55.27 | 4.5 | 129 | 44.8 | 26081.73 | 811.3 | 1367.81 | 228.29 | 104.26 | 60547.54 | 0.46 | 0.85 | 20.87 | 3.75 | 1 | 10
15 | 105 | CONCLUIDO | 1.5705 | 63.67 | 56.12 | 27.38 | 0.4 | 123 | 209.98 | 55.27 | 4.75 | 121 | 44.95 | 26131.27 | 807.33 | 1367.66 | 221.43 | 104.26 | 57155.13 | 0.47 | 0.85 | 20.85 | 3.53 | 1 | 10
16 | 105 | CONCLUIDO | 1.5819 | 63.22 | 55.91 | 28.67 | 0.42 | 117 | 210.38 | 55.27 | 5 | 115 | 45.11 | 26180.86 | 803.56 | 1367.63 | 214.56 | 104.26 | 53751.18 | 0.49 | 0.86 | 20.84 | 3.32 | 1 | 10
17 | 105 | CONCLUIDO | 1.592 | 62.81 | 55.75 | 30.13 | 0.44 | 111 | 210.78 | 55.27 | 5.25 | 109 | 45.26 | 26230.5 | 800.36 | 1367.81 | 209.76 | 104.26 | 51383.13 | 0.5 | 0.86 | 20.82 | 3.16 | 1 | 10
18 | 105 | CONCLUIDO | 1.6029 | 62.39 | 55.56 | 31.75 | 0.46 | 105 | 211.18 | 55.27 | 5.5 | 103 | 45.41 | 26280.2 | 796.93 | 1367.64 | 203.4 | 104.26 | 48233.68 | 0.51 | 0.86 | 20.82 | 2.98 | 1 | 10
19 | 105 | CONCLUIDO | 1.6115 | 62.05 | 55.43 | 33.26 | 0.48 | 100 | 211.59 | 55.27 | 5.75 | 98 | 45.57 | 26329.94 | 794.2 | 1367.57 | 199.45 | 104.26 | 46282.96 | 0.52 | 0.86 | 20.81 | 2.85 | 1 | 10
20 | 105 | CONCLUIDO | 1.6191 | 61.76 | 55.3 | 34.57 | 0.5 | 96 | 211.99 | 55.27 | 6 | 94 | 45.72 | 26379.74 | 791.54 | 1367.49 | 195 | 104.26 | 44076.23 | 0.53 | 0.87 | 20.8 | 2.72 | 1 | 10
21 | 105 | CONCLUIDO | 1.626 | 61.5 | 55.2 | 36 | 0.52 | 92 | 212.4 | 55.27 | 6.25 | 90 | 45.87 | 26429.59 | 789.32 | 1367.53 | 191.77 | 104.26 | 42482.44 | 0.54 | 0.87 | 20.8 | 2.62 | 1 | 10
22 | 105 | CONCLUIDO | 1.6332 | 61.23 | 55.1 | 37.57 | 0.54 | 88 | 212.8 | 55.27 | 6.5 | 86 | 46.03 | 26479.5 | 787.06 | 1367.55 | 187.76 | 104.26 | 40494.3 | 0.56 | 0.87 | 20.8 | 2.51 | 1 | 10
23 | 105 | CONCLUIDO | 1.6391 | 61.01 | 55 | 38.82 | 0.56 | 85 | 213.21 | 55.27 | 6.75 | 83 | 46.18 | 26529.46 | 784.64 | 1367.51 | 184.82 | 104.26 | 39041.55 | 0.56 | 0.87 | 20.79 | 2.41 | 1 | 10
24 | 105 | CONCLUIDO | 1.6466 | 60.73 | 54.88 | 40.65 | 0.58 | 81 | 213.61 | 55.27 | 7 | 79 | 46.34 | 26579.47 | 782.06 | 1367.53 | 181.34 | 104.26 | 37321.17 | 0.57 | 0.87 | 20.77 | 2.3 | 1 | 10
25 | 105 | CONCLUIDO | 1.653 | 60.5 | 54.77 | 42.13 | 0.6 | 78 | 214.02 | 55.27 | 7.25 | 76 | 46.49 | 26629.54 | 779.83 | 1367.48 | 177.59 | 104.26 | 35460.71 | 0.59 | 0.88 | 20.77 | 2.19 | 1 | 10
26 | 105 | CONCLUIDO | 1.6568 | 60.36 | 54.71 | 43.19 | 0.62 | 76 | 214.42 | 55.27 | 7.5 | 74 | 46.65 | 26679.66 | 778.12 | 1367.45 | 175.66 | 104.26 | 34507.82 | 0.59 | 0.88 | 20.77 | 2.13 | 1 | 10
27 | 105 | CONCLUIDO | 1.6621 | 60.16 | 54.64 | 44.91 | 0.64 | 73 | 214.83 | 55.27 | 7.75 | 71 | 46.81 | 26729.83 | 776.62 | 1367.53 | 173.23 | 104.26 | 33308.17 | 0.6 | 0.88 | 20.77 | 2.06 | 1 | 10
28 | 105 | CONCLUIDO | 1.666 | 60.03 | 54.58 | 46.13 | 0.66 | 71 | 215.24 | 55.27 | 8 | 69 | 46.97 | 26780.06 | 774.96 | 1367.47 | 171.48 | 104.26 | 32440.3 | 0.61 | 0.88 | 20.76 | 2 | 1 | 10
29 | 105 | CONCLUIDO | 1.6689 | 59.92 | 54.56 | 47.44 | 0.68 | 69 | 215.65 | 55.27 | 8.25 | 67 | 47.12 | 26830.34 | 773.8 | 1367.57 | 170.98 | 104.26 | 32200.14 | 0.61 | 0.88 | 20.75 | 1.97 | 1 | 10
30 | 105 | CONCLUIDO | 1.6749 | 59.71 | 54.46 | 49.51 | 0.7 | 66 | 216.05 | 55.27 | 8.5 | 64 | 47.28 | 26880.68 | 771.6 | 1367.4 | 167.81 | 104.26 | 30629.3 | 0.62 | 0.88 | 20.75 | 1.88 | 1 | 10
31 | 105 | CONCLUIDO | 1.6796 | 59.54 | 54.38 | 50.98 | 0.72 | 64 | 216.46 | 55.27 | 8.75 | 62 | 47.44 | 26931.07 | 769.8 | 1367.3 | 164.72 | 104.26 | 29096.12 | 0.63 | 0.88 | 20.75 | 1.8 | 1 | 10
32 | 105 | CONCLUIDO | 1.6812 | 59.48 | 54.36 | 51.77 | 0.74 | 63 | 216.87 | 55.27 | 9 | 61 | 47.6 | 26981.51 | 768.54 | 1367.33 | 164.5 | 104.26 | 28992.94 | 0.63 | 0.88 | 20.74 | 1.78 | 1 | 10
33 | 105 | CONCLUIDO | 1.6863 | 59.3 | 54.26 | 53.37 | 0.76 | 61 | 217.28 | 55.27 | 9.25 | 59 | 47.76 | 27032.02 | 766.21 | 1367.29 | 161.61 | 104.26 | 27557.6 | 0.65 | 0.88 | 20.73 | 1.68 | 1 | 10
34 | 105 | CONCLUIDO | 1.6897 | 59.18 | 54.22 | 55.14 | 0.78 | 59 | 217.69 | 55.27 | 9.5 | 57 | 47.92 | 27082.57 | 765.12 | 1367.37 | 160.03 | 104.26 | 26774.48 | 0.65 | 0.88 | 20.74 | 1.64 | 1 | 10
35 | 105 | CONCLUIDO | 1.6923 | 59.09 | 54.17 | 56.04 | 0.79 | 58 | 218.1 | 55.27 | 9.75 | 56 | 48.08 | 27133.18 | 763.68 | 1367.41 | 158.47 | 104.26 | 25999.96 | 0.66 | 0.88 | 20.74 | 1.6 | 1 | 10
36 | 105 | CONCLUIDO | 1.695 | 59 | 54.16 | 58.03 | 0.81 | 56 | 218.51 | 55.27 | 10 | 54 | 48.24 | 27183.85 | 762.77 | 1367.25 | 157.81 | 104.26 | 25680.26 | 0.66 | 0.88 | 20.74 | 1.58 | 1 | 10
37 | 105 | CONCLUIDO | 1.6975 | 58.91 | 54.12 | 59.04 | 0.83 | 55 | 218.92 | 55.27 | 10.25 | 53 | 48.4 | 27234.57 | 760.98 | 1367.34 | 156.88 | 104.26 | 25219.64 | 0.66 | 0.89 | 20.72 | 1.54 | 1 | 10
38 | 105 | CONCLUIDO | 1.7011 | 58.79 | 54.07 | 61.21 | 0.85 | 53 | 219.33 | 55.27 | 10.5 | 51 | 48.56 | 27285.35 | 759.55 | 1367.39 | 155.17 | 104.26 | 24378.25 | 0.67 | 0.89 | 20.73 | 1.49 | 1 | 10
39 | 105 | CONCLUIDO | 1.7028 | 58.73 | 54.05 | 62.37 | 0.87 | 52 | 219.75 | 55.27 | 10.75 | 50 | 48.72 | 27336.19 | 758.89 | 1367.28 | 154.25 | 104.26 | 23920.2 | 0.68 | 0.89 | 20.73 | 1.47 | 1 | 10
40 | 105 | CONCLUIDO | 1.7048 | 58.66 | 54.02 | 63.56 | 0.89 | 51 | 220.16 | 55.27 | 11 | 49 | 48.89 | 27387.08 | 757.57 | 1367.38 | 153.73 | 104.26 | 23664.57 | 0.68 | 0.89 | 20.72 | 1.44 | 1 | 10
41 | 105 | CONCLUIDO | 1.7064 | 58.6 | 54.01 | 64.81 | 0.91 | 50 | 220.57 | 55.27 | 11.25 | 48 | 49.05 | 27438.03 | 756.58 | 1367.35 | 152.96 | 104.26 | 23287.38 | 0.68 | 0.89 | 20.73 | 1.43 | 1 | 10
42 | 105 | CONCLUIDO | 1.7114 | 58.43 | 53.92 | 67.4 | 0.92 | 48 | 220.99 | 55.27 | 11.5 | 46 | 49.21 | 27489.03 | 754.37 | 1367.27 | 150.18 | 104.26 | 21905.78 | 0.69 | 0.89 | 20.72 | 1.34 | 1 | 10
43 | 105 | CONCLUIDO | 1.7129 | 58.38 | 53.91 | 68.82 | 0.94 | 47 | 221.4 | 55.27 | 11.75 | 45 | 49.38 | 27540.09 | 753.28 | 1367.33 | 149.81 | 104.26 | 21725.39 | 0.7 | 0.89 | 20.72 | 1.33 | 1 | 10
44 | 105 | CONCLUIDO | 1.715 | 58.31 | 53.88 | 70.28 | 0.96 | 46 | 221.81 | 55.27 | 12 | 44 | 49.54 | 27591.21 | 752.17 | 1367.32 | 148.72 | 104.26 | 21188.7 | 0.7 | 0.89 | 20.72 | 1.3 | 1 | 10
45 | 105 | CONCLUIDO | 1.7175 | 58.22 | 53.83 | 71.78 | 0.98 | 45 | 222.23 | 55.27 | 12.25 | 43 | 49.71 | 27642.51 | 750.93 | 1367.25 | 147 | 104.26 | 20332.27 | 0.71 | 0.89 | 20.73 | 1.26 | 1 | 10
46 | 105 | CONCLUIDO | 1.7199 | 58.14 | 53.8 | 73.36 | 1 | 44 | 222.65 | 55.27 | 12.5 | 42 | 49.87 | 27693.75 | 749 | 1367.28 | 146.19 | 104.26 | 19930.7 | 0.71 | 0.89 | 20.71 | 1.22 | 1 | 10
47 | 105 | CONCLUIDO | 1.7218 | 58.08 | 53.77 | 75.03 | 1.02 | 43 | 223.06 | 55.27 | 12.75 | 41 | 50.04 | 27745.04 | 748.13 | 1367.42 | 145.29 | 104.26 | 19487.75 | 0.72 | 0.89 | 20.71 | 1.19 | 1 | 10
48 | 105 | CONCLUIDO | 1.7215 | 58.09 | 53.78 | 75.04 | 1.03 | 43 | 223.48 | 55.27 | 13 | 41 | 50.21 | 27796.39 | 747.42 | 1367.41 | 145.43 | 104.26 | 19556.24 | 0.72 | 0.89 | 20.72 | 1.2 | 1 | 10
49 | 105 | CONCLUIDO | 1.7234 | 58.02 | 53.76 | 76.8 | 1.05 | 42 | 223.89 | 55.27 | 13.25 | 40 | 50.37 | 27847.8 | 746.8 | 1367.23 | 144.8 | 104.26 | 19244.21 | 0.72 | 0.89 | 20.71 | 1.18 | 1 | 10
50 | 105 | CONCLUIDO | 1.7262 | 57.93 | 53.7 | 78.59 | 1.07 | 41 | 224.31 | 55.27 | 13.5 | 39 | 50.54 | 27899.27 | 744.94 | 1367.32 | 143.26 | 104.26 | 18479.31 | 0.73 | 0.89 | 20.7 | 1.13 | 1 | 10
51 | 105 | CONCLUIDO | 1.728 | 57.87 | 53.69 | 80.53 | 1.09 | 40 | 224.73 | 55.27 | 13.75 | 38 | 50.71 | 27950.8 | 744.38 | 1367.32 | 142.66 | 104.26 | 18184.06 | 0.73 | 0.89 | 20.71 | 1.11 | 1 | 10
52 | 105 | CONCLUIDO | 1.7299 | 57.81 | 53.66 | 82.55 | 1.11 | 39 | 225.15 | 55.27 | 14 | 37 | 50.88 | 28002.38 | 742.61 | 1367.32 | 141.37 | 104.26 | 17548.62 | 0.74 | 0.89 | 20.72 | 1.08 | 1 | 10
53 | 105 | CONCLUIDO | 1.7296 | 57.82 | 53.67 | 82.57 | 1.12 | 39 | 225.57 | 55.27 | 14.25 | 37 | 51.04 | 28054.03 | 742.79 | 1367.25 | 142 | 104.26 | 17861.46 | 0.73 | 0.89 | 20.71 | 1.09 | 1 | 10
54 | 105 | CONCLUIDO | 1.7324 | 57.72 | 53.62 | 84.66 | 1.14 | 38 | 225.99 | 55.27 | 14.5 | 36 | 51.21 | 28105.73 | 740.79 | 1367.31 | 140.48 | 104.26 | 17104.03 | 0.74 | 0.89 | 20.7 | 1.04 | 1 | 10
55 | 105 | CONCLUIDO | 1.7344 | 57.66 | 53.59 | 86.9 | 1.16 | 37 | 226.41 | 55.27 | 14.75 | 35 | 51.38 | 28157.49 | 739.31 | 1367.19 | 139.54 | 104.26 | 16642.26 | 0.75 | 0.89 | 20.7 | 1.01 | 1 | 10
56 | 105 | CONCLUIDO | 1.7336 | 57.68 | 53.62 | 86.95 | 1.18 | 37 | 226.83 | 55.27 | 15 | 35 | 51.55 | 28209.31 | 739.34 | 1367.39 | 140.4 | 104.26 | 17068.91 | 0.74 | 0.89 | 20.7 | 1.04 | 1 | 10
57 | 105 | CONCLUIDO | 1.7363 | 57.6 | 53.57 | 89.28 | 1.19 | 36 | 227.25 | 55.27 | 15.25 | 34 | 51.72 | 28261.2 | 737.75 | 1367.27 | 138.94 | 104.26 | 16343.92 | 0.75 | 0.89 | 20.7 | 0.99 | 1 | 10
58 | 105 | CONCLUIDO | 1.7379 | 57.54 | 53.56 | 91.81 | 1.21 | 35 | 227.67 | 55.27 | 15.5 | 33 | 51.9 | 28313.14 | 736.29 | 1367.21 | 138.27 | 104.26 | 16016.34 | 0.75 | 0.89 | 20.71 | 0.98 | 1 | 10
59 | 105 | CONCLUIDO | 1.7373 | 57.56 | 53.58 | 91.85 | 1.23 | 35 | 228.09 | 55.27 | 15.75 | 33 | 52.07 | 28365.14 | 736.45 | 1367.32 | 139.43 | 104.26 | 16598.57 | 0.75 | 0.89 | 20.69 | 1 | 1 | 10
60 | 105 | CONCLUIDO | 1.7407 | 57.45 | 53.51 | 94.42 | 1.24 | 34 | 228.51 | 55.27 | 16 | 32 | 52.24 | 28417.2 | 733.72 | 1367.35 | 136.93 | 104.26 | 15350.86 | 0.76 | 0.9 | 20.69 | 0.93 | 1 | 10
61 | 105 | CONCLUIDO | 1.7398 | 57.48 | 53.53 | 94.47 | 1.26 | 34 | 228.93 | 55.27 | 16.25 | 32 | 52.41 | 28469.32 | 733.67 | 1367.25 | 137.86 | 104.26 | 15815.89 | 0.76 | 0.9 | 20.69 | 0.96 | 1 | 10
62 | 105 | CONCLUIDO | 1.7425 | 57.39 | 53.49 | 97.25 | 1.28 | 33 | 229.36 | 55.27 | 16.5 | 31 | 52.58 | 28521.51 | 732.57 | 1367.26 | 136.21 | 104.26 | 14998.37 | 0.77 | 0.9 | 20.69 | 0.91 | 1 | 10
63 | 105 | CONCLUIDO | 1.7428 | 57.38 | 53.48 | 97.23 | 1.3 | 33 | 229.78 | 55.27 | 16.75 | 31 | 52.76 | 28573.75 | 731.95 | 1367.33 | 135.75 | 104.26 | 14764.58 | 0.77 | 0.9 | 20.7 | 0.9 | 1 | 10
64 | 105 | CONCLUIDO | 1.7443 | 57.33 | 53.47 | 100.25 | 1.31 | 32 | 230.2 | 55.27 | 17 | 30 | 52.93 | 28626.06 | 731.02 | 1367.32 | 135.4 | 104.26 | 14595.16 | 0.77 | 0.9 | 20.69 | 0.89 | 1 | 10
65 | 105 | CONCLUIDO | 1.7442 | 57.33 | 53.47 | 100.25 | 1.33 | 32 | 230.63 | 55.27 | 17.25 | 30 | 53.11 | 28678.42 | 729.57 | 1367.21 | 135.44 | 104.26 | 14617.69 | 0.77 | 0.9 | 20.7 | 0.89 | 1 | 10
66 | 105 | CONCLUIDO | 1.7465 | 57.26 | 53.44 | 103.42 | 1.35 | 31 | 231.05 | 55.27 | 17.5 | 29 | 53.28 | 28730.85 | 729.06 | 1367.39 | 134.49 | 104.26 | 14148.35 | 0.78 | 0.9 | 20.69 | 0.86 | 1 | 10
67 | 105 | CONCLUIDO | 1.7467 | 57.25 | 53.43 | 103.41 | 1.36 | 31 | 231.48 | 55.27 | 17.75 | 29 | 53.46 | 28783.34 | 728.4 | 1367.27 | 134.37 | 104.26 | 14084.77 | 0.78 | 0.9 | 20.69 | 0.85 | 1 | 10
68 | 105 | CONCLUIDO | 1.7487 | 57.18 | 53.4 | 106.81 | 1.38 | 30 | 231.91 | 55.27 | 18 | 28 | 53.63 | 28835.89 | 726.27 | 1367.28 | 133.28 | 104.26 | 13548.09 | 0.78 | 0.9 | 20.7 | 0.83 | 1 | 10
69 | 105 | CONCLUIDO | 1.7491 | 57.17 | 53.39 | 106.78 | 1.4 | 30 | 232.33 | 55.27 | 18.25 | 28 | 53.81 | 28888.51 | 726.05 | 1367.27 | 133.09 | 104.26 | 13450.02 | 0.78 | 0.9 | 20.69 | 0.82 | 1 | 10
70 | 105 | CONCLUIDO | 1.7512 | 57.1 | 53.36 | 110.41 | 1.41 | 29 | 232.76 | 55.27 | 18.5 | 27 | 53.99 | 28941.18 | 723.89 | 1367.19 | 132.03 | 104.26 | 12924.7 | 0.79 | 0.9 | 20.69 | 0.79 | 1 | 10
71 | 105 | CONCLUIDO | 1.7507 | 57.12 | 53.38 | 110.44 | 1.43 | 29 | 233.19 | 55.27 | 18.75 | 27 | 54.17 | 28993.92 | 724.39 | 1367.22 | 132.64 | 104.26 | 13231.31 | 0.79 | 0.9 | 20.69 | 0.8 | 1 | 10
72 | 105 | CONCLUIDO | 1.7504 | 57.13 | 53.39 | 110.46 | 1.45 | 29 | 233.62 | 55.27 | 19 | 27 | 54.34 | 29046.73 | 723.79 | 1367.2 | 132.77 | 104.26 | 13295.82 | 0.79 | 0.9 | 20.7 | 0.81 | 1 | 10
73 | 105 | CONCLUIDO | 1.7525 | 57.06 | 53.36 | 114.35 | 1.46 | 28 | 234.04 | 55.27 | 19.25 | 26 | 54.52 | 29099.59 | 722.15 | 1367.29 | 132.11 | 104.26 | 12971.46 | 0.79 | 0.9 | 20.69 | 0.78 | 1 | 10
74 | 105 | CONCLUIDO | 1.7531 | 57.04 | 53.34 | 114.3 | 1.48 | 28 | 234.47 | 55.27 | 19.5 | 26 | 54.7 | 29152.52 | 720.99 | 1367.3 | 131.26 | 104.26 | 12546.08 | 0.79 | 0.9 | 20.69 | 0.76 | 1 | 10
75 | 105 | CONCLUIDO | 1.7527 | 57.05 | 53.35 | 114.33 | 1.49 | 28 | 234.9 | 55.27 | 19.75 | 26 | 54.88 | 29205.51 | 720.52 | 1367.21 | 131.77 | 104.26 | 12803.39 | 0.79 | 0.9 | 20.69 | 0.78 | 1 | 10
76 | 105 | CONCLUIDO | 1.7553 | 56.97 | 53.31 | 118.46 | 1.51 | 27 | 235.33 | 55.27 | 20 | 25 | 55.06 | 29258.57 | 718.88 | 1367.17 | 130.47 | 104.26 | 12153.9 | 0.8 | 0.9 | 20.68 | 0.73 | 1 | 10
77 | 105 | CONCLUIDO | 1.755 | 56.98 | 53.32 | 118.49 | 1.53 | 27 | 235.76 | 55.27 | 20.25 | 25 | 55.24 | 29311.69 | 717.17 | 1367.2 | 130.81 | 104.26 | 12326.37 | 0.8 | 0.9 | 20.68 | 0.74 | 1 | 10
78 | 105 | CONCLUIDO | 1.7573 | 56.91 | 53.29 | 122.97 | 1.54 | 26 | 236.2 | 55.27 | 20.5 | 24 | 55.42 | 29364.87 | 715.22 | 1367.26 | 129.65 | 104.26 | 11750.13 | 0.8 | 0.9 | 20.68 | 0.71 | 1 | 10
79 | 105 | CONCLUIDO | 1.7572 | 56.91 | 53.29 | 122.98 | 1.56 | 26 | 236.63 | 55.27 | 20.75 | 24 | 55.6 | 29418.12 | 716.46 | 1367.22 | 129.67 | 104.26 | 11762.19 | 0.8 | 0.9 | 20.69 | 0.71 | 1 | 10
80 | 105 | CONCLUIDO | 1.757 | 56.92 | 53.3 | 122.99 | 1.58 | 26 | 237.06 | 55.27 | 21 | 24 | 55.79 | 29471.44 | 715.62 | 1367.22 | 129.54 | 104.26 | 11694.83 | 0.8 | 0.9 | 20.7 | 0.72 | 1 | 10
81 | 105 | CONCLUIDO | 1.7592 | 56.84 | 53.27 | 127.84 | 1.59 | 25 | 237.49 | 55.27 | 21.25 | 23 | 55.97 | 29524.81 | 712.82 | 1367.18 | 128.94 | 104.26 | 11400.31 | 0.81 | 0.9 | 20.68 | 0.69 | 1 | 10
82 | 105 | CONCLUIDO | 1.759 | 56.85 | 53.27 | 127.85 | 1.61 | 25 | 237.93 | 55.27 | 21.5 | 23 | 56.15 | 29578.26 | 714.02 | 1367.22 | 128.95 | 104.26 | 11406.25 | 0.81 | 0.9 | 20.69 | 0.69 | 1 | 10
83 | 105 | CONCLUIDO | 1.759 | 56.85 | 53.27 | 127.85 | 1.62 | 25 | 238.36 | 55.27 | 21.75 | 23 | 56.34 | 29631.77 | 713.67 | 1367.21 | 129.12 | 104.26 | 11491.39 | 0.81 | 0.9 | 20.68 | 0.69 | 1 | 10
84 | 105 | CONCLUIDO | 1.759 | 56.85 | 53.27 | 127.86 | 1.64 | 25 | 238.79 | 55.27 | 22 | 23 | 56.52 | 29685.34 | 710.66 | 1367.25 | 129.27 | 104.26 | 11566.85 | 0.81 | 0.9 | 20.68 | 0.7 | 1 | 10
85 | 105 | CONCLUIDO | 1.7618 | 56.76 | 53.22 | 133.06 | 1.65 | 24 | 239.23 | 55.27 | 22.25 | 22 | 56.71 | 29738.98 | 710.31 | 1367.21 | 127.52 | 104.26 | 10696.66 | 0.82 | 0.9 | 20.68 | 0.65 | 1 | 10
86 | 105 | CONCLUIDO | 1.7615 | 56.77 | 53.23 | 133.08 | 1.67 | 24 | 239.66 | 55.27 | 22.5 | 22 | 56.89 | 29792.69 | 710.63 | 1367.24 | 127.86 | 104.26 | 10865.17 | 0.82 | 0.9 | 20.68 | 0.66 | 1 | 10
87 | 105 | CONCLUIDO | 1.7608 | 56.79 | 53.25 | 133.14 | 1.69 | 24 | 240.1 | 55.27 | 22.75 | 22 | 57.08 | 29846.46 | 710.78 | 1367.29 | 128.64 | 104.26 | 11255.53 | 0.81 | 0.9 | 20.68 | 0.68 | 1 | 10
88 | 105 | CONCLUIDO | 1.7635 | 56.7 | 53.21 | 138.8 | 1.7 | 23 | 240.54 | 55.27 | 23 | 21 | 57.26 | 29900.43 | 707.48 | 1367.24 | 126.94 | 104.26 | 10409.47 | 0.82 | 0.9 | 20.68 | 0.63 | 1 | 10
89 | 105 | CONCLUIDO | 1.7634 | 56.71 | 53.21 | 138.81 | 1.72 | 23 | 240.97 | 55.27 | 23.25 | 21 | 57.45 | 29954.34 | 708.44 | 1367.2 | 127.22 | 104.26 | 10552.57 | 0.82 | 0.9 | 20.68 | 0.63 | 1 | 10
90 | 105 | CONCLUIDO | 1.7634 | 56.71 | 53.21 | 138.81 | 1.73 | 23 | 241.41 | 55.27 | 23.5 | 21 | 57.64 | 30008.32 | 707.16 | 1367.23 | 127.12 | 104.26 | 10501.82 | 0.82 | 0.9 | 20.68 | 0.63 | 1 | 10
91 | 105 | CONCLUIDO | 1.7628 | 56.73 | 53.23 | 138.86 | 1.75 | 23 | 241.85 | 55.27 | 23.75 | 21 | 57.83 | 30062.36 | 706.45 | 1367.25 | 128.05 | 104.26 | 10967.94 | 0.81 | 0.9 | 20.68 | 0.65 | 1 | 10
92 | 105 | CONCLUIDO | 1.7657 | 56.64 | 53.18 | 145.03 | 1.76 | 22 | 242.29 | 55.27 | 24 | 20 | 58.02 | 30116.47 | 703.55 | 1367.19 | 126 | 104.26 | 9948.21 | 0.83 | 0.9 | 20.68 | 0.6 | 1 | 10
93 | 105 | CONCLUIDO | 1.7663 | 56.62 | 53.16 | 144.98 | 1.78 | 22 | 242.73 | 55.27 | 24.25 | 20 | 58.21 | 30170.65 | 703.64 | 1367.18 | 125.48 | 104.26 | 9685.72 | 0.83 | 0.9 | 20.68 | 0.58 | 1 | 10
94 | 105 | CONCLUIDO | 1.7655 | 56.64 | 53.18 | 145.05 | 1.79 | 22 | 243.17 | 55.27 | 24.5 | 20 | 58.4 | 30224.9 | 703.8 | 1367.22 | 126.19 | 104.26 | 10042.6 | 0.83 | 0.9 | 20.68 | 0.61 | 1 | 10
95 | 105 | CONCLUIDO | 1.7657 | 56.64 | 53.18 | 145.03 | 1.81 | 22 | 243.61 | 55.27 | 24.75 | 20 | 58.59 | 30279.22 | 702.83 | 1367.34 | 125.93 | 104.26 | 9911.05 | 0.83 | 0.9 | 20.68 | 0.6 | 1 | 10
96 | 105 | CONCLUIDO | 1.7656 | 56.64 | 53.18 | 145.04 | 1.82 | 22 | 244.05 | 55.27 | 25 | 20 | 58.78 | 30333.61 | 700.62 | 1367.24 | 126.25 | 104.26 | 10069.26 | 0.83 | 0.9 | 20.68 | 0.6 | 1 | 10
97 | 105 | CONCLUIDO | 1.7683 | 56.55 | 53.13 | 151.81 | 1.84 | 21 | 244.49 | 55.27 | 25.25 | 19 | 58.97 | 30388.06 | 699.33 | 1367.25 | 124.59 | 104.26 | 9245.92 | 0.84 | 0.9 | 20.68 | 0.56 | 1 | 10
98 | 105 | CONCLUIDO | 1.7681 | 56.56 | 53.14 | 151.84 | 1.85 | 21 | 244.93 | 55.27 | 25.5 | 19 | 59.16 | 30442.58 | 699.83 | 1367.26 | 124.94 | 104.26 | 9420.37 | 0.83 | 0.9 | 20.68 | 0.57 | 1 | 10
99 | 105 | CONCLUIDO | 1.768 | 56.56 | 53.15 | 151.84 | 1.87 | 21 | 245.38 | 55.27 | 25.75 | 19 | 59.35 | 30497.18 | 698.67 | 1367.23 | 125.1 | 104.26 | 9499.48 | 0.83 | 0.9 | 20.67 | 0.57 | 1 | 10
100 | 105 | CONCLUIDO | 1.7678 | 56.57 | 53.15 | 151.86 | 1.88 | 21 | 245.82 | 55.27 | 26 | 19 | 59.55 | 30551.84 | 696.67 | 1367.15 | 125.19 | 104.26 | 9546.62 | 0.83 | 0.9 | 20.68 | 0.57 | 1 | 10
101 | 105 | CONCLUIDO | 1.7703 | 56.49 | 53.11 | 159.33 | 1.9 | 20 | 246.26 | 55.27 | 26.25 | 18 | 59.74 | 30606.57 | 695.49 | 1367.2 | 123.74 | 104.26 | 8825.99 | 0.84 | 0.9 | 20.68 | 0.53 | 1 | 10
102 | 105 | CONCLUIDO | 1.7702 | 56.49 | 53.11 | 159.34 | 1.91 | 20 | 246.71 | 55.27 | 26.5 | 18 | 59.93 | 30661.38 | 697.08 | 1367.16 | 123.99 | 104.26 | 8951.77 | 0.84 | 0.9 | 20.68 | 0.54 | 1 | 10
103 | 105 | CONCLUIDO | 1.7706 | 56.48 | 53.1 | 159.31 | 1.93 | 20 | 247.15 | 55.27 | 26.75 | 18 | 60.13 | 30716.25 | 697.27 | 1367.16 | 123.7 | 104.26 | 8804.37 | 0.84 | 0.9 | 20.67 | 0.53 | 1 | 10
104 | 105 | CONCLUIDO | 1.77 | 56.5 | 53.12 | 159.37 | 1.94 | 20 | 247.6 | 55.27 | 27 | 18 | 60.33 | 30771.2 | 696.54 | 1367.21 | 124.33 | 104.26 | 9120.09 | 0.84 | 0.9 | 20.68 | 0.55 | 1 | 10
105 | 105 | CONCLUIDO | 1.7704 | 56.48 | 53.11 | 159.32 | 1.95 | 20 | 248.04 | 55.27 | 27.25 | 18 | 60.52 | 30826.21 | 694.17 | 1367.17 | 123.8 | 104.26 | 8856.06 | 0.84 | 0.9 | 20.67 | 0.53 | 1 | 10
106 | 105 | CONCLUIDO | 1.7722 | 56.43 | 53.09 | 167.66 | 1.97 | 19 | 248.49 | 55.27 | 27.5 | 17 | 60.72 | 30881.3 | 690.42 | 1367.24 | 123.25 | 104.26 | 8588.22 | 0.85 | 0.9 | 20.67 | 0.51 | 1 | 10
107 | 105 | CONCLUIDO | 1.7724 | 56.42 | 53.09 | 167.64 | 1.98 | 19 | 248.94 | 55.27 | 27.75 | 17 | 60.92 | 30936.46 | 690.93 | 1367.19 | 123.26 | 104.26 | 8590.28 | 0.85 | 0.9 | 20.67 | 0.51 | 1 | 10
108 | 105 | CONCLUIDO | 1.7719 | 56.44 | 53.1 | 167.68 | 2 | 19 | 249.39 | 55.27 | 28 | 17 | 61.11 | 30991.69 | 691.07 | 1367.18 | 123.46 | 104.26 | 8688.85 | 0.84 | 0.9 | 20.68 | 0.52 | 1 | 10
109 | 105 | CONCLUIDO | 1.7721 | 56.43 | 53.1 | 167.67 | 2.01 | 19 | 249.83 | 55.27 | 28.25 | 17 | 61.31 | 31047 | 690.06 | 1367.18 | 123.24 | 104.26 | 8578.78 | 0.85 | 0.9 | 20.68 | 0.52 | 1 | 10
110 | 105 | CONCLUIDO | 1.7723 | 56.42 | 53.09 | 167.65 | 2.03 | 19 | 250.28 | 55.27 | 28.5 | 17 | 61.51 | 31102.37 | 688.85 | 1367.17 | 123.35 | 104.26 | 8635.26 | 0.85 | 0.9 | 20.67 | 0.51 | 1 | 10
111 | 105 | CONCLUIDO | 1.7721 | 56.43 | 53.1 | 167.67 | 2.04 | 19 | 250.73 | 55.27 | 28.75 | 17 | 61.71 | 31157.82 | 686.99 | 1367.18 | 123.35 | 104.26 | 8635.14 | 0.85 | 0.9 | 20.68 | 0.52 | 1 | 10
112 | 105 | CONCLUIDO | 1.7744 | 56.36 | 53.06 | 176.87 | 2.05 | 18 | 251.18 | 55.27 | 29 | 16 | 61.91 | 31213.35 | 685.95 | 1367.16 | 122.13 | 104.26 | 8031.61 | 0.85 | 0.9 | 20.68 | 0.49 | 1 | 10
113 | 105 | CONCLUIDO | 1.7739 | 56.37 | 53.08 | 176.93 | 2.07 | 18 | 251.63 | 55.27 | 29.25 | 16 | 62.11 | 31268.94 | 687.29 | 1367.19 | 122.84 | 104.26 | 8384.47 | 0.85 | 0.9 | 20.67 | 0.5 | 1 | 10
114 | 105 | CONCLUIDO | 1.7741 | 56.37 | 53.07 | 176.91 | 2.08 | 18 | 252.08 | 55.27 | 29.5 | 16 | 62.31 | 31324.61 | 686.29 | 1367.2 | 122.88 | 104.26 | 8408.7 | 0.85 | 0.9 | 20.67 | 0.5 | 1 | 10
115 | 105 | CONCLUIDO | 1.7742 | 56.36 | 53.07 | 176.9 | 2.1 | 18 | 252.54 | 55.27 | 29.75 | 16 | 62.51 | 31380.35 | 686.19 | 1367.17 | 122.43 | 104.26 | 8182.88 | 0.85 | 0.9 | 20.68 | 0.49 | 1 | 10
116 | 105 | CONCLUIDO | 1.7745 | 56.35 | 53.06 | 176.86 | 2.11 | 18 | 252.99 | 55.27 | 30 | 16 | 62.72 | 31436.17 | 684.21 | 1367.22 | 122.2 | 104.26 | 8067.62 | 0.85 | 0.9 | 20.67 | 0.48 | 1 | 10
117 | 105 | CONCLUIDO | 1.7737 | 56.38 | 53.09 | 176.95 | 2.12 | 18 | 253.44 | 55.27 | 30.25 | 16 | 62.92 | 31492.06 | 683.49 | 1367.26 | 123.02 | 104.26 | 8478.68 | 0.85 | 0.9 | 20.68 | 0.51 | 1 | 10
118 | 105 | CONCLUIDO | 1.7762 | 56.3 | 53.05 | 187.23 | 2.14 | 17 | 253.9 | 55.27 | 30.5 | 15 | 63.12 | 31548.03 | 681.34 | 1367.14 | 121.9 | 104.26 | 7921.16 | 0.86 | 0.9 | 20.67 | 0.47 | 1 | 10
119 | 105 | CONCLUIDO | 1.7767 | 56.28 | 53.03 | 187.17 | 2.15 | 17 | 254.35 | 55.27 | 30.75 | 15 | 63.33 | 31604.07 | 681.05 | 1367.2 | 121.31 | 104.26 | 7628.25 | 0.86 | 0.9 | 20.67 | 0.45 | 1 | 10
120 | 105 | CONCLUIDO | 1.7769 | 56.28 | 53.02 | 187.15 | 2.16 | 17 | 254.81 | 55.27 | 31 | 15 | 63.53 | 31660.19 | 680.93 | 1367.16 | 121.21 | 104.26 | 7578.22 | 0.86 | 0.9 | 20.67 | 0.45 | 1 | 10
121 | 105 | CONCLUIDO | 1.7766 | 56.29 | 53.03 | 187.17 | 2.18 | 17 | 255.26 | 55.27 | 31.25 | 15 | 63.74 | 31716.38 | 680.4 | 1367.22 | 121.24 | 104.26 | 7593.18 | 0.86 | 0.9 | 20.67 | 0.46 | 1 | 10
122 | 105 | CONCLUIDO | 1.7767 | 56.28 | 53.03 | 187.16 | 2.19 | 17 | 255.72 | 55.27 | 31.5 | 15 | 63.95 | 31772.65 | 679.82 | 1367.14 | 121.41 | 104.26 | 7677.94 | 0.86 | 0.9 | 20.67 | 0.45 | 1 | 10
123 | 105 | CONCLUIDO | 1.7766 | 56.29 | 53.03 | 187.17 | 2.21 | 17 | 256.17 | 55.27 | 31.75 | 15 | 64.15 | 31829 | 676.9 | 1367.17 | 121.32 | 104.26 | 7630.23 | 0.86 | 0.9 | 20.67 | 0.46 | 1 | 10
124 | 105 | CONCLUIDO | 1.7766 | 56.29 | 53.03 | 187.18 | 2.22 | 17 | 256.63 | 55.27 | 32 | 15 | 64.36 | 31885.42 | 675.05 | 1367.2 | 121.51 | 104.26 | 7726.73 | 0.86 | 0.9 | 20.67 | 0.46 | 1 | 10
125 | 105 | CONCLUIDO | 1.7785 | 56.23 | 53.01 | 198.8 | 2.23 | 16 | 257.09 | 55.27 | 32.25 | 14 | 64.57 | 31942.05 | 674.56 | 1367.22 | 120.79 | 104.26 | 7371.39 | 0.86 | 0.9 | 20.67 | 0.44 | 1 | 10
126 | 105 | CONCLUIDO | 1.7788 | 56.22 | 53 | 198.76 | 2.25 | 16 | 257.55 | 55.27 | 32.5 | 14 | 64.78 | 31998.63 | 674.77 | 1367.17 | 120.3 | 104.26 | 7126.75 | 0.87 | 0.9 | 20.67 | 0.43 | 1 | 10
127 | 105 | CONCLUIDO | 1.7785 | 56.23 | 53.01 | 198.8 | 2.26 | 16 | 258.01 | 55.27 | 32.75 | 14 | 64.99 | 32055.29 | 675.41 | 1367.14 | 120.64 | 104.26 | 7293.78 | 0.86 | 0.9 | 20.67 | 0.44 | 1 | 10
128 | 105 | CONCLUIDO | 1.7788 | 56.22 | 53 | 198.76 | 2.27 | 16 | 258.47 | 55.27 | 33 | 14 | 65.2 | 32112.02 | 675.12 | 1367.23 | 120.44 | 104.26 | 7198.51 | 0.87 | 0.9 | 20.67 | 0.43 | 1 | 10
129 | 105 | CONCLUIDO | 1.7788 | 56.22 | 53 | 198.76 | 2.28 | 16 | 258.93 | 55.27 | 33.25 | 14 | 65.41 | 32168.84 | 673 | 1367.24 | 120.29 | 104.26 | 7119.3 | 0.87 | 0.9 | 20.67 | 0.43 | 1 | 10
130 | 105 | CONCLUIDO | 1.7787 | 56.22 | 53.01 | 198.78 | 2.3 | 16 | 259.39 | 55.27 | 33.5 | 14 | 65.62 | 32225.73 | 672.62 | 1367.22 | 120.45 | 104.26 | 7199.43 | 0.87 | 0.9 | 20.67 | 0.43 | 1 | 10
131 | 105 | CONCLUIDO | 1.7785 | 56.23 | 53.01 | 198.81 | 2.31 | 16 | 259.85 | 55.27 | 33.75 | 14 | 65.83 | 32282.7 | 671.67 | 1367.2 | 120.79 | 104.26 | 7369.97 | 0.86 | 0.9 | 20.67 | 0.44 | 1 | 10
132 | 105 | CONCLUIDO | 1.7785 | 56.23 | 53.01 | 198.8 | 2.32 | 16 | 260.32 | 55.27 | 34 | 13 | 66.04 | 32339.75 | 670.26 | 1367.2 | 120.83 | 104.26 | 7388.96 | 0.86 | 0.9 | 20.67 | 0.44 | 1 | 10
133 | 105 | CONCLUIDO | 1.7812 | 56.14 | 52.97 | 211.88 | 2.34 | 15 | 260.78 | 55.27 | 34.25 | 12 | 66.26 | 32396.88 | 668.58 | 1367.19 | 119.27 | 104.26 | 6617.87 | 0.87 | 0.9 | 20.67 | 0.39 | 1 | 10
134 | 105 | CONCLUIDO | 1.781 | 56.15 | 52.98 | 211.91 | 2.35 | 15 | 261.24 | 55.27 | 34.5 | 12 | 66.47 | 32454.09 | 669.84 | 1367.16 | 119.4 | 104.26 | 6682.05 | 0.87 | 0.9 | 20.67 | 0.4 | 1 | 10
135 | 105 | CONCLUIDO | 1.7812 | 56.14 | 52.97 | 211.87 | 2.36 | 15 | 261.71 | 55.27 | 34.75 | 13 | 66.68 | 32511.38 | 669.5 | 1367.15 | 119.27 | 104.26 | 6617.93 | 0.87 | 0.9 | 20.67 | 0.39 | 1 | 10
136 | 105 | CONCLUIDO | 1.7811 | 56.15 | 52.97 | 211.89 | 2.38 | 15 | 262.17 | 55.27 | 35 | 13 | 66.9 | 32568.76 | 669.98 | 1367.16 | 119.37 | 104.26 | 6667.31 | 0.87 | 0.9 | 20.67 | 0.4 | 1 | 10
137 | 105 | CONCLUIDO | 1.7811 | 56.15 | 52.97 | 211.89 | 2.39 | 15 | 262.64 | 55.27 | 35.25 | 12 | 67.12 | 32626.21 | 668.78 | 1367.18 | 119.46 | 104.26 | 6709.46 | 0.87 | 0.9 | 20.67 | 0.4 | 1 | 10
138 | 105 | CONCLUIDO | 1.7808 | 56.16 | 52.98 | 211.93 | 2.4 | 15 | 263.1 | 55.27 | 35.5 | 12 | 67.33 | 32683.74 | 668.23 | 1367.21 | 119.72 | 104.26 | 6839.32 | 0.87 | 0.9 | 20.67 | 0.41 | 1 | 10
139 | 105 | CONCLUIDO | 1.7808 | 56.16 | 52.98 | 211.93 | 2.41 | 15 | 263.57 | 55.27 | 35.75 | 8 | 67.55 | 32741.36 | 666.31 | 1367.16 | 119.48 | 104.26 | 6722.45 | 0.87 | 0.9 | 20.68 | 0.41 | 1 | 10
140 | 105 | CONCLUIDO | 1.7808 | 56.15 | 52.98 | 211.92 | 2.43 | 15 | 264.04 | 55.27 | 36 | 7 | 67.77 | 32799.06 | 665.71 | 1367.26 | 119.59 | 104.26 | 6774.76 | 0.87 | 0.9 | 20.67 | 0.41 | 1 | 10
141 | 105 | CONCLUIDO | 1.7808 | 56.15 | 52.98 | 211.93 | 2.44 | 15 | 264.51 | 55.27 | 36.25 | 7 | 67.99 | 32856.84 | 665.46 | 1367.16 | 119.36 | 104.26 | 6663.01 | 0.87 | 0.9 | 20.68 | 0.41 | 1 | 10
142 | 105 | CONCLUIDO | 1.7811 | 56.15 | 52.97 | 211.89 | 2.45 | 15 | 264.98 | 55.27 | 36.5 | 6 | 68.2 | 32914.7 | 664.82 | 1367.18 | 119.18 | 104.26 | 6572.47 | 0.87 | 0.9 | 20.67 | 0.4 | 1 | 10
143 | 105 | CONCLUIDO | 1.781 | 56.15 | 52.98 | 211.91 | 2.46 | 15 | 265.45 | 55.27 | 36.75 | 6 | 68.42 | 32972.65 | 665.01 | 1367.24 | 119.03 | 104.26 | 6494.58 | 0.88 | 0.9 | 20.68 | 0.4 | 1 | 10
144 | 105 | CONCLUIDO | 1.7809 | 56.15 | 52.98 | 211.92 | 2.48 | 15 | 265.92 | 55.27 | 37 | 3 | 68.65 | 33030.68 | 664.79 | 1367.25 | 119.21 | 104.26 | 6587.64 | 0.87 | 0.9 | 20.68 | 0.4 | 1 | 10
145 | 105 | CONCLUIDO | 1.7807 | 56.16 | 52.98 | 211.93 | 2.49 | 15 | 266.39 | 55.27 | 37.25 | 1 | 68.87 | 33088.79 | 665.38 | 1367.22 | 119.16 | 104.26 | 6560.6 | 0.87 | 0.9 | 20.68 | 0.41 | 1 | 10
146 | 105 | CONCLUIDO | 1.7806 | 56.16 | 52.99 | 211.95 | 2.5 | 15 | 266.86 | 55.27 | 37.5 | 0 | 69.09 | 33146.99 | 666.44 | 1367.28 | 119.16 | 104.26 | 6559.64 | 0.87 | 0.9 | 20.69 | 0.41 | 1 | 10
0 | 60 | CONCLUIDO | 1.2004 | 83.3 | 67.91 | 7.85 | 0.14 | 519 | 124.63 | 45 | 1 | 517 | 18.64 | 15605.44 | 719.14 | 1369.48 | 604.86 | 104.26 | 246890.4 | 0.17 | 0.71 | 21.51 | 15.29 | 1 | 10
1 | 60 | CONCLUIDO | 1.314 | 76.1 | 64.01 | 9.85 | 0.18 | 390 | 124.96 | 45 | 1.25 | 388 | 18.71 | 15645.96 | 676.45 | 1368.77 | 477.46 | 104.26 | 183835.28 | 0.22 | 0.75 | 21.3 | 11.4 | 1 | 10
2 | 60 | CONCLUIDO | 1.393 | 71.79 | 61.66 | 11.82 | 0.21 | 313 | 125.29 | 45 | 1.5 | 311 | 18.79 | 15686.51 | 650.02 | 1368.25 | 402.49 | 104.26 | 146738 | 0.26 | 0.78 | 21.13 | 9.05 | 1 | 10
3 | 60 | CONCLUIDO | 1.4508 | 68.93 | 60.13 | 13.82 | 0.25 | 261 | 125.62 | 45 | 1.75 | 259 | 18.87 | 15727.09 | 632.37 | 1368.39 | 352.04 | 104.26 | 121769.22 | 0.3 | 0.8 | 21.06 | 7.52 | 1 | 10
4 | 60 | CONCLUIDO | 1.4961 | 66.84 | 59.01 | 15.88 | 0.28 | 223 | 125.95 | 45 | 2 | 221 | 18.95 | 15767.7 | 618.94 | 1368.1 | 316.11 | 104.26 | 103996.5 | 0.33 | 0.81 | 20.99 | 6.41 | 1 | 10
5 | 60 | CONCLUIDO | 1.5312 | 65.31 | 58.19 | 17.91 | 0.31 | 195 | 126.28 | 45 | 2.25 | 193 | 19.03 | 15808.34 | 608.63 | 1368.37 | 288.37 | 104.26 | 90268.51 | 0.36 | 0.82 | 20.98 | 5.6 | 1 | 10
6 | 60 | CONCLUIDO | 1.5588 | 64.15 | 57.57 | 19.85 | 0.35 | 174 | 126.61 | 45 | 2.5 | 172 | 19.11 | 15849 | 600.54 | 1367.9 | 268.98 | 104.26 | 80677.65 | 0.39 | 0.83 | 20.92 | 4.98 | 1 | 10
7 | 60 | CONCLUIDO | 1.5833 | 63.16 | 57.04 | 21.94 | 0.38 | 156 | 126.94 | 45 | 2.75 | 154 | 19.19 | 15889.69 | 593.22 | 1367.63 | 251.49 | 104.26 | 72021.41 | 0.41 | 0.84 | 20.9 | 4.45 | 1 | 10
8 | 60 | CONCLUIDO | 1.6027 | 62.4 | 56.63 | 23.93 | 0.42 | 142 | 127.27 | 45 | 3 | 140 | 19.27 | 15930.42 | 587.32 | 1367.91 | 238.47 | 104.26 | 65579.83 | 0.44 | 0.85 | 20.87 | 4.04 | 1 | 10
9 | 60 | CONCLUIDO | 1.6195 | 61.75 | 56.29 | 25.98 | 0.45 | 130 | 127.6 | 45 | 3.25 | 128 | 19.35 | 15971.17 | 581.88 | 1367.55 | 227.34 | 104.26 | 60076.66 | 0.46 | 0.85 | 20.85 | 3.71 | 1 | 10
10 | 60 | CONCLUIDO | 1.6358 | 61.13 | 55.96 | 28.21 | 0.48 | 119 | 127.93 | 45 | 3.5 | 117 | 19.43 | 16011.95 | 576.71 | 1367.54 | 215.99 | 104.26 | 54457.29 | 0.48 | 0.86 | 20.85 | 3.37 | 1 | 10
11 | 60 | CONCLUIDO | 1.6467 | 60.73 | 55.76 | 30.14 | 0.52 | 111 | 128.26 | 45 | 3.75 | 109 | 19.51 | 16052.76 | 572.99 | 1367.48 | 209.55 | 104.26 | 51278.27 | 0.5 | 0.86 | 20.83 | 3.17 | 1 | 10
12 | 60 | CONCLUIDO | 1.6588 | 60.28 | 55.52 | 32.34 | 0.55 | 103 | 128.59 | 45 | 4 | 101 | 19.59 | 16093.6 | 568.62 | 1367.57 | 202.52 | 104.26 | 47798.94 | 0.51 | 0.86 | 20.8 | 2.93 | 1 | 10
13 | 60 | CONCLUIDO | 1.6683 | 59.94 | 55.33 | 34.22 | 0.58 | 97 | 128.92 | 45 | 4.25 | 95 | 19.68 | 16134.46 | 565.17 | 1367.78 | 195.76 | 104.26 | 44449.02 | 0.53 | 0.87 | 20.8 | 2.74 | 1 | 10
14 | 60 | CONCLUIDO | 1.677 | 59.63 | 55.17 | 36.38 | 0.62 | 91 | 129.25 | 45 | 4.5 | 89 | 19.76 | 16175.36 | 561.78 | 1367.57 | 190.81 | 104.26 | 42007.78 | 0.55 | 0.87 | 20.79 | 2.59 | 1 | 10
15 | 60 | CONCLUIDO | 1.6856 | 59.32 | 54.99 | 38.37 | 0.65 | 86 | 129.59 | 45 | 4.75 | 84 | 19.84 | 16216.29 | 558.16 | 1367.54 | 185.03 | 104.26 | 39142.59 | 0.56 | 0.87 | 20.78 | 2.41 | 1 | 10
16 | 60 | CONCLUIDO | 1.6928 | 59.07 | 54.87 | 40.64 | 0.68 | 81 | 129.92 | 45 | 5 | 79 | 19.92 | 16257.24 | 554.89 | 1367.42 | 180.68 | 104.26 | 36992.81 | 0.58 | 0.87 | 20.78 | 2.29 | 1 | 10
17 | 60 | CONCLUIDO | 1.6991 | 58.86 | 54.76 | 42.67 | 0.71 | 77 | 130.25 | 45 | 5.25 | 75 | 20 | 16298.23 | 551.73 | 1367.48 | 177.54 | 104.26 | 35439.89 | 0.59 | 0.88 | 20.76 | 2.17 | 1 | 10
18 | 60 | CONCLUIDO | 1.7049 | 58.65 | 54.66 | 44.92 | 0.74 | 73 | 130.58 | 45 | 5.5 | 71 | 20.09 | 16339.24 | 549.75 | 1367.5 | 173.94 | 104.26 | 33662.27 | 0.6 | 0.88 | 20.77 | 2.08 | 1 | 10
19 | 60 | CONCLUIDO | 1.711 | 58.45 | 54.55 | 47.44 | 0.78 | 69 | 130.92 | 45 | 5.75 | 67 | 20.17 | 16380.29 | 546.02 | 1367.45 | 170.49 | 104.26 | 31955.54 | 0.61 | 0.88 | 20.76 | 1.97 | 1 | 10
20 | 60 | CONCLUIDO | 1.7163 | 58.27 | 54.45 | 49.5 | 0.81 | 66 | 131.25 | 45 | 6 | 64 | 20.25 | 16421.36 | 543.26 | 1367.46 | 167.49 | 104.26 | 30471.27 | 0.62 | 0.88 | 20.74 | 1.87 | 1 | 10
21 | 60 | CONCLUIDO | 1.7208 | 58.11 | 54.37 | 51.78 | 0.84 | 63 | 131.58 | 45 | 6.25 | 61 | 20.34 | 16462.46 | 540.84 | 1367.43 | 164.89 | 104.26 | 29187.4 | 0.63 | 0.88 | 20.74 | 1.79 | 1 | 10
22 | 60 | CONCLUIDO | 1.725 | 57.97 | 54.28 | 53.39 | 0.87 | 61 | 131.92 | 45 | 6.5 | 59 | 20.42 | 16503.6 | 537.74 | 1367.43 | 161.85 | 104.26 | 27678.05 | 0.64 | 0.88 | 20.74 | 1.7 | 1 | 10
23 | 60 | CONCLUIDO | 1.7299 | 57.81 | 54.19 | 56.06 | 0.9 | 58 | 132.25 | 45 | 6.75 | 56 | 20.5 | 16544.76 | 535.64 | 1367.36 | 159.28 | 104.26 | 26407.36 | 0.65 | 0.88 | 20.73 | 1.61 | 1 | 10
24 | 60 | CONCLUIDO | 1.7325 | 57.72 | 54.16 | 58.02 | 0.93 | 56 | 132.58 | 45 | 7 | 54 | 20.59 | 16585.95 | 533.25 | 1367.35 | 157.86 | 104.26 | 25704.03 | 0.66 | 0.89 | 20.73 | 1.58 | 1 | 10
25 | 60 | CONCLUIDO | 1.7362 | 57.6 | 54.09 | 60.1 | 0.96 | 54 | 132.92 | 45 | 7.25 | 52 | 20.67 | 16627.17 | 530.47 | 1367.33 | 155.72 | 104.26 | 24646.53 | 0.67 | 0.89 | 20.72 | 1.51 | 1 | 10
26 | 60 | CONCLUIDO | 1.7388 | 57.51 | 54.05 | 62.36 | 0.99 | 52 | 133.25 | 45 | 7.5 | 50 | 20.76 | 16668.43 | 528.6 | 1367.44 | 154.16 | 104.26 | 23875.36 | 0.68 | 0.89 | 20.73 | 1.47 | 1 | 10
27 | 60 | CONCLUIDO | 1.7425 | 57.39 | 53.98 | 64.77 | 1.03 | 50 | 133.59 | 45 | 7.75 | 48 | 20.84 | 16709.71 | 525.98 | 1367.27 | 152.1 | 104.26 | 22856.22 | 0.69 | 0.89 | 20.72 | 1.4 | 1 | 10
28 | 60 | CONCLUIDO | 1.7458 | 57.28 | 53.92 | 67.4 | 1.06 | 48 | 133.92 | 45 | 8 | 46 | 20.93 | 16751.02 | 523.5 | 1367.33 | 150.42 | 104.26 | 22023.77 | 0.69 | 0.89 | 20.72 | 1.34 | 1 | 10
29 | 60 | CONCLUIDO | 1.7468 | 57.25 | 53.91 | 68.83 | 1.09 | 47 | 134.26 | 45 | 8.25 | 45 | 21.01 | 16792.37 | 520.89 | 1367.37 | 149.83 | 104.26 | 21736.69 | 0.7 | 0.89 | 20.73 | 1.34 | 1 | 10
30 | 60 | CONCLUIDO | 1.7505 | 57.13 | 53.84 | 71.79 | 1.12 | 45 | 134.59 | 45 | 8.5 | 43 | 21.1 | 16833.86 | 518.71 | 1367.33 | 147.62 | 104.26 | 20642.1 | 0.71 | 0.89 | 20.72 | 1.27 | 1 | 10
31 | 60 | CONCLUIDO | 1.7519 | 57.08 | 53.82 | 73.4 | 1.15 | 44 | 134.93 | 45 | 8.75 | 42 | 21.18 | 16875.27 | 516.33 | 1367.34 | 147.14 | 104.26 | 20405.25 | 0.71 | 0.89 | 20.71 | 1.25 | 1 | 10
32 | 60 | CONCLUIDO | 1.7558 | 56.95 | 53.75 | 76.78 | 1.18 | 42 | 135.27 | 45 | 9 | 40 | 21.27 | 16916.71 | 513.72 | 1367.26 | 144.47 | 104.26 | 19082.61 | 0.72 | 0.89 | 20.71 | 1.17 | 1 | 10
33 | 60 | CONCLUIDO | 1.7581 | 56.88 | 53.7 | 78.59 | 1.21 | 41 | 135.6 | 45 | 9.25 | 39 | 21.35 | 16958.17 | 511.18 | 1367.39 | 143.39 | 104.26 | 18544.85 | 0.73 | 0.89 | 20.7 | 1.12 | 1 | 10
34 | 60 | CONCLUIDO | 1.759 | 56.85 | 53.69 | 80.54 | 1.24 | 40 | 135.94 | 45 | 9.5 | 38 | 21.44 | 16999.67 | 510.22 | 1367.27 | 143.03 | 104.26 | 18372.98 | 0.73 | 0.89 | 20.7 | 1.12 | 1 | 10
35 | 60 | CONCLUIDO | 1.7605 | 56.8 | 53.67 | 82.57 | 1.26 | 39 | 136.27 | 45 | 9.75 | 37 | 21.53 | 17041.2 | 507.72 | 1367.24 | 142.36 | 104.26 | 18041.41 | 0.73 | 0.89 | 20.7 | 1.1 | 1 | 10
36 | 60 | CONCLUIDO | 1.7649 | 56.66 | 53.58 | 86.89 | 1.29 | 37 | 136.61 | 45 | 10 | 35 | 21.61 | 17082.76 | 503 | 1367.32 | 139.2 | 104.26 | 16472.09 | 0.75 | 0.89 | 20.7 | 1.01 | 1 | 10
37 | 60 | CONCLUIDO | 1.764 | 56.69 | 53.61 | 86.94 | 1.32 | 37 | 136.95 | 45 | 10.25 | 35 | 21.7 | 17124.35 | 502.04 | 1367.22 | 140.16 | 104.26 | 16951.24 | 0.74 | 0.89 | 20.7 | 1.04 | 1 | 10
38 | 60 | CONCLUIDO | 1.7655 | 56.64 | 53.59 | 89.32 | 1.35 | 36 | 137.29 | 45 | 10.5 | 34 | 21.79 | 17165.97 | 500.15 | 1367.31 | 139.47 | 104.26 | 16611.95 | 0.75 | 0.89 | 20.7 | 1.01 | 1 | 10
39 | 60 | CONCLUIDO | 1.767 | 56.59 | 53.57 | 91.83 | 1.38 | 35 | 137.62 | 45 | 10.75 | 33 | 21.88 | 17207.62 | 497.42 | 1367.35 | 138.71 | 104.26 | 16235.69 | 0.75 | 0.89 | 20.7 | 0.99 | 1 | 10
40 | 60 | CONCLUIDO | 1.7686 | 56.54 | 53.54 | 94.48 | 1.41 | 34 | 137.96 | 45 | 11 | 32 | 21.96 | 17249.3 | 495.68 | 1367.27 | 137.65 | 104.26 | 15712.62 | 0.76 | 0.9 | 20.71 | 0.96 | 1 | 10
41 | 60 | CONCLUIDO | 1.7714 | 56.45 | 53.48 | 97.23 | 1.44 | 33 | 138.3 | 45 | 11.25 | 31 | 22.05 | 17291.02 | 493.27 | 1367.25 | 135.67 | 104.26 | 14727.83 | 0.77 | 0.9 | 20.7 | 0.9 | 1 | 10
42 | 60 | CONCLUIDO | 1.7726 | 56.41 | 53.46 | 100.25 | 1.47 | 32 | 138.64 | 45 | 11.5 | 30 | 22.14 | 17332.76 | 490.85 | 1367.29 | 135.44 | 104.26 | 14616.65 | 0.77 | 0.9 | 20.69 | 0.89 | 1 | 10
43 | 60 | CONCLUIDO | 1.7745 | 56.35 | 53.43 | 103.41 | 1.5 | 31 | 138.98 | 45 | 11.75 | 29 | 22.23 | 17374.54 | 488.46 | 1367.16 | 134.34 | 104.26 | 14073.3 | 0.78 | 0.9 | 20.69 | 0.85 | 1 | 10
44 | 60 | CONCLUIDO | 1.7761 | 56.3 | 53.41 | 106.81 | 1.52 | 30 | 139.32 | 45 | 12 | 28 | 22.32 | 17416.34 | 485.13 | 1367.26 | 133.21 | 104.26 | 13511.55 | 0.78 | 0.9 | 20.7 | 0.83 | 1 | 10
45 | 60 | CONCLUIDO | 1.7756 | 56.32 | 53.42 | 106.84 | 1.55 | 30 | 139.66 | 45 | 12.25 | 28 | 22.41 | 17458.18 | 484.22 | 1367.31 | 134.08 | 104.26 | 13943.93 | 0.78 | 0.9 | 20.69 | 0.84 | 1 | 10
46 | 60 | CONCLUIDO | 1.7776 | 56.26 | 53.38 | 110.45 | 1.58 | 29 | 140 | 45 | 12.5 | 27 | 22.5 | 17500.05 | 482.09 | 1367.22 | 132.54 | 104.26 | 13180.64 | 0.79 | 0.9 | 20.7 | 0.81 | 1 | 10
47 | 60 | CONCLUIDO | 1.7791 | 56.21 | 53.36 | 114.34 | 1.61 | 28 | 140.33 | 45 | 12.75 | 26 | 22.59 | 17541.95 | 478.9 | 1367.28 | 132.17 | 104.26 | 13001.22 | 0.79 | 0.9 | 20.68 | 0.78 | 1 | 10
48 | 60 | CONCLUIDO | 1.7799 | 56.18 | 53.34 | 114.29 | 1.63 | 28 | 140.67 | 45 | 13 | 26 | 22.68 | 17583.88 | 476.78 | 1367.16 | 131.38 | 104.26 | 12605.68 | 0.79 | 0.9 | 20.68 | 0.76 | 1 | 10
49 | 60 | CONCLUIDO | 1.7814 | 56.14 | 53.31 | 118.48 | 1.66 | 27 | 141.02 | 45 | 13.25 | 25 | 22.77 | 17625.85 | 473.71 | 1367.3 | 130.29 | 104.26 | 12068.4 | 0.8 | 0.9 | 20.69 | 0.74 | 1 | 10
50 | 60 | CONCLUIDO | 1.7827 | 56.1 | 53.3 | 123 | 1.69 | 26 | 141.36 | 45 | 13.5 | 23 | 22.86 | 17667.84 | 470.13 | 1367.19 | 130.09 | 104.26 | 11971.09 | 0.8 | 0.9 | 20.68 | 0.72 | 1 | 10
51 | 60 | CONCLUIDO | 1.7828 | 56.09 | 53.29 | 122.99 | 1.72 | 26 | 141.7 | 45 | 13.75 | 22 | 22.95 | 17709.87 | 469.97 | 1367.31 | 129.82 | 104.26 | 11835.38 | 0.8 | 0.9 | 20.68 | 0.72 | 1 | 10
52 | 60 | CONCLUIDO | 1.7845 | 56.04 | 53.27 | 127.84 | 1.74 | 25 | 142.04 | 45 | 14 | 19 | 23.04 | 17751.93 | 466.71 | 1367.32 | 128.81 | 104.26 | 11334.63 | 0.81 | 0.9 | 20.69 | 0.69 | 1 | 10
53 | 60 | CONCLUIDO | 1.7839 | 56.06 | 53.29 | 127.89 | 1.77 | 25 | 142.38 | 45 | 14.25 | 15 | 23.13 | 17794.02 | 466.95 | 1367.27 | 129.1 | 104.26 | 11481.45 | 0.81 | 0.9 | 20.7 | 0.71 | 1 | 10
54 | 60 | CONCLUIDO | 1.7837 | 56.06 | 53.29 | 127.9 | 1.8 | 25 | 142.72 | 45 | 14.5 | 10 | 23.22 | 17836.15 | 464.28 | 1367.37 | 129.21 | 104.26 | 11535.1 | 0.81 | 0.9 | 20.7 | 0.72 | 1 | 10
55 | 60 | CONCLUIDO | 1.7858 | 56 | 53.25 | 133.13 | 1.82 | 24 | 143.06 | 45 | 14.75 | 7 | 23.31 | 17878.3 | 462.62 | 1367.34 | 127.76 | 104.26 | 10816.89 | 0.82 | 0.9 | 20.71 | 0.68 | 1 | 10
56 | 60 | CONCLUIDO | 1.7858 | 56 | 53.25 | 133.13 | 1.85 | 24 | 143.4 | 45 | 15 | 2 | 23.41 | 17920.49 | 463.73 | 1367.39 | 127.64 | 104.26 | 10755.91 | 0.82 | 0.9 | 20.71 | 0.67 | 1 | 10
57 | 60 | CONCLUIDO | 1.7856 | 56 | 53.26 | 133.15 | 1.88 | 24 | 143.75 | 45 | 15.25 | 1 | 23.5 | 17962.71 | 464.65 | 1367.3 | 127.65 | 104.26 | 10762.23 | 0.82 | 0.9 | 20.71 | 0.68 | 1 | 10
58 | 60 | CONCLUIDO | 1.7856 | 56 | 53.26 | 133.15 | 1.9 | 24 | 144.09 | 45 | 15.5 | 0 | 23.59 | 18004.96 | 465.64 | 1367.35 | 127.72 | 104.26 | 10795.72 | 0.82 | 0.9 | 20.71 | 0.68 | 1 | 10
0 | 135 | CONCLUIDO | 0.7153 | 139.8 | 84.27 | 4.85 | 0.07 | 1042 | 263.32 | 59.89 | 1 | 1040 | 67.43 | 32710.1 | 1438.36 | 1372 | 1140.93 | 104.26 | 512310.71 | 0.09 | 0.57 | 22.33 | 31.59 | 1 | 10
1 | 135 | CONCLUIDO | 0.8714 | 114.76 | 74.65 | 6.08 | 0.08 | 737 | 263.79 | 59.89 | 1.25 | 735 | 67.65 | 32767.75 | 1274.94 | 1370.7 | 824.66 | 104.26 | 355703 | 0.13 | 0.64 | 21.88 | 22 | 1 | 10
2 | 135 | CONCLUIDO | 0.9882 | 101.2 | 69.48 | 7.3 | 0.1 | 571 | 264.25 | 59.89 | 1.5 | 569 | 67.87 | 32825.49 | 1186.86 | 1369.92 | 656.42 | 104.26 | 272413.1 | 0.16 | 0.69 | 21.58 | 16.85 | 1 | 10
3 | 135 | CONCLUIDO | 1.0781 | 92.76 | 66.29 | 8.52 | 0.12 | 467 | 264.72 | 59.89 | 1.75 | 465 | 68.09 | 32883.31 | 1132.47 | 1369.25 | 552.54 | 104.26 | 220992.37 | 0.19 | 0.72 | 21.41 | 13.67 | 1 | 10
4 | 135 | CONCLUIDO | 1.1498 | 86.98 | 64.15 | 9.74 | 0.13 | 395 | 265.19 | 59.89 | 2 | 393 | 68.31 | 32941.21 | 1095.84 | 1368.79 | 482.36 | 104.26 | 186259.08 | 0.22 | 0.75 | 21.3 | 11.54 | 1 | 10
5 | 135 | CONCLUIDO | 1.208 | 82.78 | 62.59 | 10.95 | 0.15 | 343 | 265.66 | 59.89 | 2.25 | 341 | 68.53 | 32999.19 | 1068.88 | 1368.57 | 432.21 | 104.26 | 161443.74 | 0.24 | 0.77 | 21.21 | 9.98 | 1 | 10
6 | 135 | CONCLUIDO | 1.2581 | 79.48 | 61.36 | 12.19 | 0.17 | 302 | 266.13 | 59.89 | 2.5 | 300 | 68.75 | 33057.26 | 1047.76 | 1368.5 | 391.46 | 104.26 | 141275.85 | 0.27 | 0.78 | 21.15 | 8.76 | 1 | 10
7 | 135 | CONCLUIDO | 1.2992 | 76.97 | 60.42 | 13.38 | 0.18 | 271 | 266.6 | 59.89 | 2.75 | 269 | 68.97 | 33115.41 | 1031.28 | 1368.28 | 361.62 | 104.26 | 126509.29 | 0.29 | 0.79 | 21.08 | 7.81 | 1 | 10
8 | 135 | CONCLUIDO | 1.3348 | 74.92 | 59.68 | 14.61 | 0.2 | 245 | 267.08 | 59.89 | 3 | 243 | 69.19 | 33173.65 | 1018.27 | 1368.22 | 336.97 | 104.26 | 114313.95 | 0.31 | 0.8 | 21.05 | 7.08 | 1 | 10
9 | 135 | CONCLUIDO | 1.3657 | 73.22 | 59.05 | 15.82 | 0.22 | 224 | 267.55 | 59.89 | 3.25 | 222 | 69.41 | 33231.97 | 1007.27 | 1368.15 | 316.48 | 104.26 | 104177.04 | 0.33 | 0.81 | 21.01 | 6.45 | 1 | 10
10 | 135 | CONCLUIDO | 1.3932 | 71.78 | 58.51 | 17.04 | 0.23 | 206 | 268.02 | 59.89 | 3.5 | 204 | 69.64 | 33290.38 | 997.82 | 1368.15 | 299.1 | 104.26 | 95573.79 | 0.35 | 0.82 | 20.99 | 5.92 | 1 | 10
11 | 135 | CONCLUIDO | 1.416 | 70.62 | 58.11 | 18.26 | 0.25 | 191 | 268.5 | 59.89 | 3.75 | 189 | 69.86 | 33348.87 | 990.61 | 1368.04 | 285.8 | 104.26 | 89001.04 | 0.36 | 0.83 | 20.97 | 5.52 | 1 | 10
12 | 135 | CONCLUIDO | 1.4379 | 69.54 | 57.69 | 19.45 | 0.26 | 178 | 268.97 | 59.89 | 4 | 176 | 70.09 | 33407.45 | 983.09 | 1367.74 | 272.88 | 104.26 | 82608.03 | 0.38 | 0.83 | 20.93 | 5.1 | 1 | 10
13 | 135 | CONCLUIDO | 1.4575 | 68.61 | 57.37 | 20.73 | 0.28 | 166 | 269.45 | 59.89 | 4.25 | 164 | 70.31 | 33466.11 | 977.07 | 1367.89 | 261.94 | 104.26 | 77196.9 | 0.4 | 0.84 | 20.92 | 4.77 | 1 | 10
14 | 135 | CONCLUIDO | 1.4748 | 67.81 | 57.07 | 21.95 | 0.3 | 156 | 269.92 | 59.89 | 4.5 | 154 | 70.54 | 33524.86 | 971.68 | 1368.07 | 251.95 | 104.26 | 72251.12 | 0.41 | 0.84 | 20.9 | 4.47 | 1 | 10
15 | 135 | CONCLUIDO | 1.4902 | 67.1 | 56.82 | 23.19 | 0.31 | 147 | 270.4 | 59.89 | 4.75 | 145 | 70.76 | 33583.7 | 967.05 | 1367.83 | 243.86 | 104.26 | 68250.24 | 0.43 | 0.84 | 20.9 | 4.23 | 1 | 10
16 | 135 | CONCLUIDO | 1.505 | 66.44 | 56.56 | 24.42 | 0.33 | 139 | 270.88 | 59.89 | 5 | 137 | 70.99 | 33642.62 | 962.33 | 1367.79 | 235.27 | 104.26 | 63998.65 | 0.44 | 0.85 | 20.89 | 3.98 | 1 | 10
17 | 135 | CONCLUIDO | 1.518 | 65.88 | 56.35 | 25.61 | 0.34 | 132 | 271.36 | 59.89 | 5.25 | 130 | 71.22 | 33701.64 | 958.34 | 1367.67 | 229.08 | 104.26 | 60934.71 | 0.46 | 0.85 | 20.86 | 3.76 | 1 | 10
18 | 135 | CONCLUIDO | 1.5287 | 65.42 | 56.19 | 26.76 | 0.36 | 126 | 271.84 | 59.89 | 5.5 | 124 | 71.45 | 33760.74 | 955.32 | 1367.6 | 224.13 | 104.26 | 58493.2 | 0.47 | 0.85 | 20.85 | 3.61 | 1 | 10
19 | 135 | CONCLUIDO | 1.5404 | 64.92 | 56 | 28 | 0.38 | 120 | 272.32 | 59.89 | 5.75 | 118 | 71.68 | 33820.05 | 951.81 | 1367.85 | 217.83 | 104.26 | 55370.46 | 0.48 | 0.86 | 20.83 | 3.41 | 1 | 10
20 | 135 | CONCLUIDO | 1.5496 | 64.53 | 55.87 | 29.15 | 0.39 | 115 | 272.8 | 59.89 | 6 | 113 | 71.91 | 33879.33 | 949.01 | 1367.68 | 213.35 | 104.26 | 53156.08 | 0.49 | 0.86 | 20.83 | 3.28 | 1 | 10
21 | 135 | CONCLUIDO | 1.5593 | 64.13 | 55.72 | 30.39 | 0.41 | 110 | 273.28 | 59.89 | 6.25 | 108 | 72.14 | 33938.7 | 946.2 | 1367.78 | 208.57 | 104.26 | 50790.17 | 0.5 | 0.86 | 20.82 | 3.13 | 1 | 10
22 | 135 | CONCLUIDO | 1.5696 | 63.71 | 55.55 | 31.74 | 0.42 | 105 | 273.76 | 59.89 | 6.5 | 103 | 72.37 | 33998.16 | 942.86 | 1367.62 | 203.38 | 104.26 | 48222.99 | 0.51 | 0.86 | 20.8 | 2.96 | 1 | 10
23 | 135 | CONCLUIDO | 1.5769 | 63.42 | 55.46 | 32.94 | 0.44 | 101 | 274.24 | 59.89 | 6.75 | 99 | 72.61 | 34057.71 | 940.95 | 1367.63 | 200.09 | 104.26 | 46594.63 | 0.52 | 0.86 | 20.81 | 2.87 | 1 | 10
24 | 135 | CONCLUIDO | 1.5826 | 63.19 | 55.38 | 33.91 | 0.45 | 98 | 274.73 | 59.89 | 7 | 96 | 72.84 | 34117.35 | 939.34 | 1367.59 | 197.59 | 104.26 | 45361.01 | 0.53 | 0.87 | 20.8 | 2.8 | 1 | 10
25 | 135 | CONCLUIDO | 1.5908 | 62.86 | 55.26 | 35.27 | 0.47 | 94 | 275.21 | 59.89 | 7.25 | 92 | 73.08 | 34177.09 | 936.94 | 1367.61 | 193.78 | 104.26 | 43478.32 | 0.54 | 0.87 | 20.79 | 2.67 | 1 | 10
26 | 135 | CONCLUIDO | 1.5968 | 62.63 | 55.17 | 36.38 | 0.48 | 91 | 275.7 | 59.89 | 7.5 | 89 | 73.31 | 34236.91 | 935.16 | 1367.45 | 190.84 | 104.26 | 42023.67 | 0.55 | 0.87 | 20.79 | 2.59 | 1 | 10
27 | 135 | CONCLUIDO | 1.6032 | 62.38 | 55.07 | 37.55 | 0.5 | 88 | 276.18 | 59.89 | 7.75 | 86 | 73.55 | 34296.82 | 933.02 | 1367.62 | 187.63 | 104.26 | 40433.13 | 0.56 | 0.87 | 20.79 | 2.49 | 1 | 10
28 | 135 | CONCLUIDO | 1.6096 | 62.13 | 54.98 | 38.81 | 0.51 | 85 | 276.67 | 59.89 | 8 | 83 | 73.78 | 34356.83 | 930.76 | 1367.57 | 184.41 | 104.26 | 38834.78 | 0.57 | 0.87 | 20.78 | 2.39 | 1 | 10
29 | 135 | CONCLUIDO | 1.6146 | 61.94 | 54.94 | 40.2 | 0.53 | 82 | 277.16 | 59.89 | 8.25 | 80 | 74.02 | 34416.93 | 929.91 | 1367.47 | 183.35 | 104.26 | 38320.94 | 0.57 | 0.87 | 20.77 | 2.35 | 1 | 10
30 | 135 | CONCLUIDO | 1.6196 | 61.74 | 54.84 | 41.13 | 0.55 | 80 | 277.65 | 59.89 | 8.5 | 78 | 74.26 | 34477.13 | 927.98 | 1367.5 | 179.85 | 104.26 | 36579.4 | 0.58 | 0.87 | 20.78 | 2.26 | 1 | 10
31 | 135 | CONCLUIDO | 1.6259 | 61.5 | 54.76 | 42.67 | 0.56 | 77 | 278.13 | 59.89 | 8.75 | 75 | 74.5 | 34537.41 | 926.21 | 1367.36 | 177.2 | 104.26 | 35272.02 | 0.59 | 0.88 | 20.77 | 2.18 | 1 | 10
32 | 135 | CONCLUIDO | 1.63 | 61.35 | 54.71 | 43.77 | 0.58 | 75 | 278.62 | 59.89 | 9 | 73 | 74.74 | 34597.8 | 924.76 | 1367.36 | 175.58 | 104.26 | 34472.89 | 0.59 | 0.88 | 20.77 | 2.13 | 1 | 10
33 | 135 | CONCLUIDO | 1.634 | 61.2 | 54.66 | 44.92 | 0.59 | 73 | 279.11 | 59.89 | 9.25 | 71 | 74.98 | 34658.27 | 924 | 1367.56 | 174.05 | 104.26 | 33717.67 | 0.6 | 0.88 | 20.76 | 2.07 | 1 | 10
34 | 135 | CONCLUIDO | 1.6388 | 61.02 | 54.58 | 46.12 | 0.6 | 71 | 279.61 | 59.89 | 9.5 | 69 | 75.22 | 34718.84 | 921.93 | 1367.34 | 171.52 | 104.26 | 32462.17 | 0.61 | 0.88 | 20.76 | 2 | 1 | 10
35 | 135 | CONCLUIDO | 1.6427 | 60.88 | 54.53 | 47.42 | 0.62 | 69 | 280.1 | 59.89 | 9.75 | 67 | 75.46 | 34779.51 | 920.52 | 1367.47 | 170.08 | 104.26 | 31750.54 | 0.61 | 0.88 | 20.76 | 1.95 | 1 | 10
36 | 135 | CONCLUIDO | 1.6473 | 60.7 | 54.46 | 48.77 | 0.63 | 67 | 280.59 | 59.89 | 10 | 65 | 75.7 | 34840.27 | 919.53 | 1367.43 | 167.66 | 104.26 | 30549.57 | 0.62 | 0.88 | 20.76 | 1.88 | 1 | 10
37 | 135 | CONCLUIDO | 1.6488 | 60.65 | 54.46 | 49.51 | 0.65 | 66 | 281.08 | 59.89 | 10.25 | 64 | 75.95 | 34901.13 | 918.96 | 1367.35 | 167.32 | 104.26 | 30386.55 | 0.62 | 0.88 | 20.76 | 1.88 | 1 | 10
38 | 135 | CONCLUIDO | 1.654 | 60.46 | 54.37 | 50.97 | 0.66 | 64 | 281.58 | 59.89 | 10.5 | 62 | 76.19 | 34962.08 | 917 | 1367.46 | 164.54 | 104.26 | 29006.4 | 0.63 | 0.88 | 20.75 | 1.79 | 1 | 10
39 | 135 | CONCLUIDO | 1.6579 | 60.32 | 54.33 | 52.58 | 0.68 | 62 | 282.07 | 59.89 | 10.75 | 60 | 76.44 | 35023.13 | 915.94 | 1367.28 | 163.46 | 104.26 | 28476.33 | 0.64 | 0.88 | 20.75 | 1.75 | 1 | 10
40 | 135 | CONCLUIDO | 1.6609 | 60.21 | 54.27 | 53.38 | 0.69 | 61 | 282.57 | 59.89 | 11 | 59 | 76.68 | 35084.28 | 914.63 | 1367.4 | 161.58 | 104.26 | 27542.31 | 0.65 | 0.88 | 20.74 | 1.69 | 1 | 10
41 | 135 | CONCLUIDO | 1.6624 | 60.15 | 54.27 | 54.27 | 0.71 | 60 | 283.06 | 59.89 | 11.25 | 58 | 76.93 | 35145.53 | 914.04 | 1367.28 | 161.65 | 104.26 | 27579.22 | 0.65 | 0.88 | 20.73 | 1.69 | 1 | 10
42 | 135 | CONCLUIDO | 1.6667 | 60 | 54.21 | 56.08 | 0.72 | 58 | 283.56 | 59.89 | 11.5 | 56 | 77.18 | 35206.88 | 913.32 | 1367.48 | 159.34 | 104.26 | 26434.66 | 0.65 | 0.88 | 20.74 | 1.63 | 1 | 10
43 | 135 | CONCLUIDO | 1.6688 | 59.92 | 54.19 | 57.04 | 0.74 | 57 | 284.06 | 59.89 | 11.75 | 55 | 77.42 | 35268.32 | 912.53 | 1367.31 | 158.85 | 104.26 | 26194.55 | 0.66 | 0.88 | 20.74 | 1.61 | 1 | 10
44 | 135 | CONCLUIDO | 1.6706 | 59.86 | 54.17 | 58.04 | 0.75 | 56 | 284.56 | 59.89 | 12 | 54 | 77.67 | 35329.87 | 911.83 | 1367.38 | 158.36 | 104.26 | 25958.52 | 0.66 | 0.88 | 20.74 | 1.6 | 1 | 10
45 | 135 | CONCLUIDO | 1.6734 | 59.76 | 54.13 | 59.05 | 0.77 | 55 | 285.06 | 59.89 | 12.25 | 53 | 77.92 | 35391.51 | 910.51 | 1367.38 | 156.79 | 104.26 | 25175.62 | 0.66 | 0.89 | 20.74 | 1.55 | 1 | 10
46 | 135 | CONCLUIDO | 1.6756 | 59.68 | 54.1 | 60.11 | 0.78 | 54 | 285.56 | 59.89 | 12.5 | 52 | 78.17 | 35453.26 | 909.29 | 1367.45 | 155.93 | 104.26 | 24752.89 | 0.67 | 0.89 | 20.73 | 1.52 | 1 | 10
47 | 135 | CONCLUIDO | 1.6805 | 59.51 | 54.02 | 62.34 | 0.79 | 52 | 286.06 | 59.89 | 12.75 | 50 | 78.42 | 35515.1 | 908.18 | 1367.35 | 153.35 | 104.26 | 23470.25 | 0.68 | 0.89 | 20.73 | 1.45 | 1 | 10
48 | 135 | CONCLUIDO | 1.6823 | 59.44 | 54.01 | 63.54 | 0.81 | 51 | 286.56 | 59.89 | 13 | 49 | 78.68 | 35577.18 | 907.11 | 1367.3 | 153.24 | 104.26 | 23422.77 | 0.68 | 0.89 | 20.72 | 1.43 | 1 | 10
49 | 135 | CONCLUIDO | 1.6847 | 59.36 | 53.98 | 64.77 | 0.82 | 50 | 287.07 | 59.89 | 13.25 | 48 | 78.93 | 35639.23 | 906.5 | 1367.48 | 151.82 | 104.26 | 22716.27 | 0.69 | 0.89 | 20.73 | 1.4 | 1 | 10
50 | 135 | CONCLUIDO | 1.6834 | 59.4 | 54.02 | 64.83 | 0.84 | 50 | 287.57 | 59.89 | 13.5 | 48 | 79.18 | 35701.38 | 907.03 | 1367.48 | 153.22 | 104.26 | 23418.63 | 0.68 | 0.89 | 20.73 | 1.44 | 1 | 10
51 | 135 | CONCLUIDO | 1.687 | 59.28 | 53.95 | 66.06 | 0.85 | 49 | 288.08 | 59.89 | 13.75 | 47 | 79.44 | 35763.64 | 905.4 | 1367.35 | 150.99 | 104.26 | 22305.9 | 0.69 | 0.89 | 20.72 | 1.37 | 1 | 10
52 | 135 | CONCLUIDO | 1.6886 | 59.22 | 53.94 | 67.42 | 0.86 | 48 | 288.58 | 59.89 | 14 | 46 | 79.69 | 35826 | 904.92 | 1367.28 | 150.8 | 104.26 | 22217.6 | 0.69 | 0.89 | 20.72 | 1.36 | 1 | 10
53 | 135 | CONCLUIDO | 1.6915 | 59.12 | 53.89 | 68.8 | 0.88 | 47 | 289.09 | 59.89 | 14.25 | 45 | 79.95 | 35888.47 | 903.78 | 1367.23 | 148.91 | 104.26 | 21276.26 | 0.7 | 0.89 | 20.73 | 1.31 | 1 | 10
54 | 135 | CONCLUIDO | 1.693 | 59.07 | 53.89 | 70.29 | 0.89 | 46 | 289.6 | 59.89 | 14.5 | 44 | 80.21 | 35951.04 | 903.84 | 1367.32 | 149.18 | 104.26 | 21416.71 | 0.7 | 0.89 | 20.72 | 1.31 | 1 | 10
55 | 135 | CONCLUIDO | 1.6963 | 58.95 | 53.83 | 71.77 | 0.91 | 45 | 290.1 | 59.89 | 14.75 | 43 | 80.47 | 36013.72 | 902.55 | 1367.41 | 147.15 | 104.26 | 20404.18 | 0.71 | 0.89 | 20.71 | 1.25 | 1 | 10
56 | 135 | CONCLUIDO | 1.6983 | 58.88 | 53.81 | 73.37 | 0.92 | 44 | 290.61 | 59.89 | 15 | 42 | 80.73 | 36076.5 | 901.07 | 1367.37 | 146.12 | 104.26 | 19897.62 | 0.71 | 0.89 | 20.72 | 1.23 | 1 | 10
57 | 135 | CONCLUIDO | 1.6974 | 58.91 | 53.84 | 73.41 | 0.93 | 44 | 291.12 | 59.89 | 15.25 | 42 | 80.99 | 36139.39 | 901.71 | 1367.24 | 147.4 | 104.26 | 20533.92 | 0.71 | 0.89 | 20.72 | 1.26 | 1 | 10
58 | 135 | CONCLUIDO | 1.7008 | 58.79 | 53.77 | 75.02 | 0.95 | 43 | 291.63 | 59.89 | 15.5 | 41 | 81.25 | 36202.38 | 900.44 | 1367.27 | 144.88 | 104.26 | 19283.1 | 0.72 | 0.89 | 20.72 | 1.19 | 1 | 10
59 | 135 | CONCLUIDO | 1.703 | 58.72 | 53.74 | 76.78 | 0.96 | 42 | 292.15 | 59.89 | 15.75 | 40 | 81.51 | 36265.48 | 899.42 | 1367.35 | 144.28 | 104.26 | 18983.9 | 0.72 | 0.89 | 20.72 | 1.17 | 1 | 10
60 | 135 | CONCLUIDO | 1.7024 | 58.74 | 53.76 | 76.81 | 0.97 | 42 | 292.66 | 59.89 | 16 | 40 | 81.77 | 36328.69 | 899.7 | 1367.29 | 144.98 | 104.26 | 19338.56 | 0.72 | 0.89 | 20.71 | 1.18 | 1 | 10
61 | 135 | CONCLUIDO | 1.7056 | 58.63 | 53.7 | 78.59 | 0.99 | 41 | 293.17 | 59.89 | 16.25 | 39 | 82.03 | 36392.01 | 898.24 | 1367.32 | 143.27 | 104.26 | 18486.4 | 0.73 | 0.89 | 20.71 | 1.13 | 1 | 10
62 | 135 | CONCLUIDO | 1.7082 | 58.54 | 53.66 | 80.5 | 1 | 40 | 293.69 | 59.89 | 16.5 | 38 | 82.3 | 36455.44 | 897.67 | 1367.31 | 141.77 | 104.26 | 17739.96 | 0.74 | 0.89 | 20.71 | 1.09 | 1 | 10
63 | 135 | CONCLUIDO | 1.7074 | 58.57 | 53.7 | 80.54 | 1.01 | 40 | 294.2 | 59.89 | 16.75 | 38 | 82.56 | 36518.97 | 897.99 | 1367.28 | 142.95 | 104.26 | 18329.21 | 0.73 | 0.89 | 20.71 | 1.12 | 1 | 10
64 | 135 | CONCLUIDO | 1.7101 | 58.48 | 53.65 | 82.54 | 1.03 | 39 | 294.72 | 59.89 | 17 | 37 | 82.83 | 36582.62 | 896.91 | 1367.32 | 141.07 | 104.26 | 17396.13 | 0.74 | 0.89 | 20.71 | 1.07 | 1 | 10
65 | 135 | CONCLUIDO | 1.7093 | 58.5 | 53.68 | 82.58 | 1.04 | 39 | 295.23 | 59.89 | 17.25 | 37 | 83.1 | 36646.38 | 896.88 | 1367.25 | 142.26 | 104.26 | 17993.58 | 0.73 | 0.89 | 20.71 | 1.1 | 1 | 10
66 | 135 | CONCLUIDO | 1.7126 | 58.39 | 53.62 | 84.66 | 1.05 | 38 | 295.75 | 59.89 | 17.5 | 36 | 83.36 | 36710.24 | 895.54 | 1367.31 | 140.35 | 104.26 | 17042.82 | 0.74 | 0.89 | 20.7 | 1.04 | 1 | 10
67 | 135 | CONCLUIDO | 1.7125 | 58.4 | 53.62 | 84.67 | 1.07 | 38 | 296.27 | 59.89 | 17.75 | 36 | 83.63 | 36774.22 | 894.35 | 1367.23 | 140.5 | 104.26 | 17118.54 | 0.74 | 0.89 | 20.7 | 1.04 | 1 | 10
68 | 135 | CONCLUIDO | 1.714 | 58.34 | 53.62 | 86.95 | 1.08 | 37 | 296.79 | 59.89 | 18 | 35 | 83.9 | 36838.32 | 895.05 | 1367.42 | 140.22 | 104.26 | 16982.46 | 0.74 | 0.89 | 20.71 | 1.04 | 1 | 10
69 | 135 | CONCLUIDO | 1.7135 | 58.36 | 53.64 | 86.98 | 1.09 | 37 | 297.31 | 59.89 | 18.25 | 35 | 84.17 | 36902.52 | 894.69 | 1367.33 | 140.89 | 104.26 | 17317.96 | 0.74 | 0.89 | 20.7 | 1.06 | 1 | 10
70 | 135 | CONCLUIDO | 1.7167 | 58.25 | 53.58 | 89.3 | 1.11 | 36 | 297.83 | 59.89 | 18.5 | 34 | 84.45 | 36966.84 | 893.67 | 1367.24 | 139.1 | 104.26 | 16426.16 | 0.75 | 0.89 | 20.7 | 1 | 1 | 10
71 | 135 | CONCLUIDO | 1.7164 | 58.26 | 53.59 | 89.31 | 1.12 | 36 | 298.35 | 59.89 | 18.75 | 34 | 84.72 | 37031.27 | 893.18 | 1367.26 | 139.34 | 104.26 | 16547.37 | 0.75 | 0.89 | 20.71 | 1.01 | 1 | 10
72 | 135 | CONCLUIDO | 1.7183 | 58.2 | 53.57 | 91.84 | 1.13 | 35 | 298.88 | 59.89 | 19 | 33 | 84.99 | 37095.82 | 892.74 | 1367.25 | 138.77 | 104.26 | 16265.78 | 0.75 | 0.89 | 20.7 | 0.99 | 1 | 10
73 | 135 | CONCLUIDO | 1.718 | 58.21 | 53.59 | 91.86 | 1.15 | 35 | 299.4 | 59.89 | 19.25 | 33 | 85.27 | 37160.49 | 892.56 | 1367.26 | 139.39 | 104.26 | 16574.36 | 0.75 | 0.89 | 20.7 | 1.01 | 1 | 10
74 | 135 | CONCLUIDO | 1.7219 | 58.08 | 53.5 | 94.42 | 1.16 | 34 | 299.93 | 59.89 | 19.5 | 32 | 85.54 | 37225.39 | 890.73 | 1367.22 | 136.59 | 104.26 | 15183.36 | 0.76 | 0.9 | 20.7 | 0.93 | 1 | 10
75 | 135 | CONCLUIDO | 1.7207 | 58.12 | 53.54 | 94.49 | 1.17 | 34 | 300.45 | 59.89 | 19.75 | 32 | 85.82 | 37290.29 | 891.4 | 1367.23 | 137.86 | 104.26 | 15814.21 | 0.76 | 0.9 | 20.7 | 0.97 | 1 | 10
76 | 135 | CONCLUIDO | 1.7236 | 58.02 | 53.5 | 97.27 | 1.18 | 33 | 300.98 | 59.89 | 20 | 31 | 86.09 | 37355.31 | 890.72 | 1367.26 | 136.75 | 104.26 | 15268 | 0.76 | 0.9 | 20.69 | 0.92 | 1 | 10
77 | 135 | CONCLUIDO | 1.7241 | 58 | 53.48 | 97.24 | 1.2 | 33 | 301.51 | 59.89 | 20.25 | 31 | 86.37 | 37420.44 | 890.43 | 1367.34 | 135.98 | 104.26 | 14879.62 | 0.77 | 0.9 | 20.69 | 0.9 | 1 | 10
78 | 135 | CONCLUIDO | 1.7237 | 58.02 | 53.49 | 97.26 | 1.21 | 33 | 302.04 | 59.89 | 20.5 | 31 | 86.65 | 37485.7 | 889.72 | 1367.27 | 136.11 | 104.26 | 14946.17 | 0.77 | 0.9 | 20.7 | 0.92 | 1 | 10
79 | 135 | CONCLUIDO | 1.7261 | 57.93 | 53.46 | 100.24 | 1.22 | 32 | 302.57 | 59.89 | 20.75 | 30 | 86.93 | 37551.07 | 889.49 | 1367.32 | 135.14 | 104.26 | 14467.94 | 0.77 | 0.9 | 20.7 | 0.88 | 1 | 10
80 | 135 | CONCLUIDO | 1.7262 | 57.93 | 53.46 | 100.24 | 1.23 | 32 | 303.1 | 59.89 | 21 | 30 | 87.21 | 37616.56 | 888.67 | 1367.33 | 135.4 | 104.26 | 14596.2 | 0.77 | 0.9 | 20.69 | 0.88 | 1 | 10
81 | 135 | CONCLUIDO | 1.7283 | 57.86 | 53.44 | 103.43 | 1.25 | 31 | 303.63 | 59.89 | 21.25 | 29 | 87.49 | 37682.17 | 888.2 | 1367.28 | 134.4 | 104.26 | 14099.64 | 0.78 | 0.9 | 20.7 | 0.86 | 1 | 10
82 | 135 | CONCLUIDO | 1.7285 | 57.85 | 53.43 | 103.42 | 1.26 | 31 | 304.16 | 59.89 | 21.5 | 29 | 87.78 | 37747.91 | 888.41 | 1367.23 | 134.34 | 104.26 | 14069.75 | 0.78 | 0.9 | 20.69 | 0.86 | 1 | 10
83 | 135 | CONCLUIDO | 1.7287 | 57.85 | 53.43 | 103.41 | 1.27 | 31 | 304.7 | 59.89 | 21.75 | 29 | 88.06 | 37813.76 | 887.74 | 1367.23 | 134.3 | 104.26 | 14050.79 | 0.78 | 0.9 | 20.69 | 0.85 | 1 | 10
84 | 135 | CONCLUIDO | 1.7309 | 57.78 | 53.41 | 106.81 | 1.28 | 30 | 305.23 | 59.89 | 22 | 28 | 88.35 | 37879.74 | 886.84 | 1367.23 | 133.24 | 104.26 | 13524.24 | 0.78 | 0.9 | 20.7 | 0.83 | 1 | 10
85 | 135 | CONCLUIDO | 1.7312 | 57.76 | 53.4 | 106.79 | 1.3 | 30 | 305.77 | 59.89 | 22.25 | 28 | 88.63 | 37945.85 | 886.97 | 1367.15 | 133.06 | 104.26 | 13436.71 | 0.78 | 0.9 | 20.69 | 0.82 | 1 | 10
86 | 135 | CONCLUIDO | 1.7307 | 57.78 | 53.41 | 106.82 | 1.31 | 30 | 306.31 | 59.89 | 22.5 | 28 | 88.92 | 38012.07 | 886.48 | 1367.17 | 133.71 | 104.26 | 13760.53 | 0.78 | 0.9 | 20.69 | 0.83 | 1 | 10
87 | 135 | CONCLUIDO | 1.7332 | 57.7 | 53.38 | 110.44 | 1.32 | 29 | 306.84 | 59.89 | 22.75 | 27 | 89.21 | 38078.42 | 885.92 | 1367.2 | 132.49 | 104.26 | 13157.37 | 0.79 | 0.9 | 20.69 | 0.8 | 1 | 10
88 | 135 | CONCLUIDO | 1.7332 | 57.7 | 53.38 | 110.44 | 1.33 | 29 | 307.38 | 59.89 | 23 | 27 | 89.5 | 38144.9 | 886.14 | 1367.26 | 132.44 | 104.26 | 13129.67 | 0.79 | 0.9 | 20.7 | 0.8 | 1 | 10
89 | 135 | CONCLUIDO | 1.7328 | 57.71 | 53.39 | 110.46 | 1.35 | 29 | 307.92 | 59.89 | 23.25 | 27 | 89.79 | 38211.5 | 886.13 | 1367.2 | 132.92 | 104.26 | 13372.25 | 0.78 | 0.9 | 20.69 | 0.81 | 1 | 10
90 | 135 | CONCLUIDO | 1.7352 | 57.63 | 53.36 | 114.35 | 1.36 | 28 | 308.46 | 59.89 | 23.5 | 26 | 90.08 | 38278.23 | 884.68 | 1367.17 | 132.16 | 104.26 | 12996.72 | 0.79 | 0.9 | 20.69 | 0.79 | 1 | 10
91 | 135 | CONCLUIDO | 1.7353 | 57.63 | 53.36 | 114.34 | 1.37 | 28 | 309.01 | 59.89 | 23.75 | 26 | 90.37 | 38345.09 | 884.34 | 1367.22 | 131.86 | 104.26 | 12844.17 | 0.79 | 0.9 | 20.69 | 0.78 | 1 | 10
92 | 135 | CONCLUIDO | 1.7359 | 57.61 | 53.34 | 114.3 | 1.38 | 28 | 309.55 | 59.89 | 24 | 26 | 90.66 | 38412.07 | 884.3 | 1367.29 | 131.27 | 104.26 | 12551.19 | 0.79 | 0.9 | 20.69 | 0.76 | 1 | 10
93 | 135 | CONCLUIDO | 1.7356 | 57.62 | 53.35 | 114.32 | 1.39 | 28 | 310.09 | 59.89 | 24.25 | 26 | 90.96 | 38479.19 | 883.97 | 1367.26 | 131.7 | 104.26 | 12764.43 | 0.79 | 0.9 | 20.69 | 0.77 | 1 | 10
94 | 135 | CONCLUIDO | 1.7378 | 57.54 | 53.33 | 118.5 | 1.41 | 27 | 310.64 | 59.89 | 24.5 | 25 | 91.25 | 38546.43 | 883.78 | 1367.19 | 130.96 | 104.26 | 12403.57 | 0.8 | 0.9 | 20.69 | 0.75 | 1 | 10
95 | 135 | CONCLUIDO | 1.7383 | 57.53 | 53.31 | 118.46 | 1.42 | 27 | 311.19 | 59.89 | 24.75 | 25 | 91.55 | 38613.8 | 882.78 | 1367.25 | 130.3 | 104.26 | 12069.01 | 0.8 | 0.9 | 20.69 | 0.73 | 1 | 10
96 | 135 | CONCLUIDO | 1.7378 | 57.54 | 53.33 | 118.5 | 1.43 | 27 | 311.73 | 59.89 | 25 | 25 | 91.85 | 38681.31 | 881.74 | 1367.2 | 130.63 | 104.26 | 12235.59 | 0.8 | 0.9 | 20.7 | 0.75 | 1 | 10
97 | 135 | CONCLUIDO | 1.7407 | 57.45 | 53.28 | 122.96 | 1.44 | 26 | 312.28 | 59.89 | 25.25 | 24 | 92.15 | 38749.07 | 880.45 | 1367.29 | 129.66 | 104.26 | 11756.16 | 0.8 | 0.9 | 20.68 | 0.71 | 1 | 10
98 | 135 | CONCLUIDO | 1.7405 | 57.46 | 53.29 | 122.97 | 1.45 | 26 | 312.83 | 59.89 | 25.5 | 24 | 92.44 | 38816.85 | 881.72 | 1367.27 | 129.52 | 104.26 | 11686.79 | 0.8 | 0.9 | 20.69 | 0.71 | 1 | 10
99 | 135 | CONCLUIDO | 1.7404 | 57.46 | 53.29 | 122.98 | 1.46 | 26 | 313.38 | 59.89 | 25.75 | 24 | 92.75 | 38884.75 | 882.02 | 1367.26 | 129.57 | 104.26 | 11711.18 | 0.8 | 0.9 | 20.69 | 0.72 | 1 | 10
100 | 135 | CONCLUIDO | 1.7403 | 57.46 | 53.29 | 122.98 | 1.48 | 26 | 313.93 | 59.89 | 26 | 24 | 93.05 | 38952.8 | 881.55 | 1367.31 | 129.79 | 104.26 | 11821.14 | 0.8 | 0.9 | 20.68 | 0.72 | 1 | 10
101 | 135 | CONCLUIDO | 1.7426 | 57.38 | 53.27 | 127.84 | 1.49 | 25 | 314.49 | 59.89 | 26.25 | 23 | 93.35 | 39020.97 | 879.46 | 1367.16 | 129.12 | 104.26 | 11492.46 | 0.81 | 0.9 | 20.68 | 0.69 | 1 | 10
102 | 135 | CONCLUIDO | 1.7428 | 57.38 | 53.26 | 127.83 | 1.5 | 25 | 315.04 | 59.89 | 26.5 | 23 | 93.65 | 39089.29 | 880.97 | 1367.26 | 128.92 | 104.26 | 11390.77 | 0.81 | 0.9 | 20.68 | 0.68 | 1 | 10
103 | 135 | CONCLUIDO | 1.7428 | 57.38 | 53.26 | 127.83 | 1.51 | 25 | 315.6 | 59.89 | 26.75 | 23 | 93.96 | 39157.74 | 880.98 | 1367.26 | 128.92 | 104.26 | 11390.36 | 0.81 | 0.9 | 20.68 | 0.69 | 1 | 10
104 | 135 | CONCLUIDO | 1.7429 | 57.38 | 53.26 | 127.82 | 1.52 | 25 | 316.15 | 59.89 | 27 | 23 | 94.26 | 39226.32 | 879.76 | 1367.25 | 128.68 | 104.26 | 11271.68 | 0.81 | 0.9 | 20.68 | 0.68 | 1 | 10
105 | 135 | CONCLUIDO | 1.7425 | 57.39 | 53.27 | 127.86 | 1.53 | 25 | 316.71 | 59.89 | 27.25 | 23 | 94.57 | 39295.05 | 878.72 | 1367.19 | 129.21 | 104.26 | 11536.69 | 0.81 | 0.9 | 20.68 | 0.7 | 1 | 10
106 | 135 | CONCLUIDO | 1.7457 | 57.28 | 53.22 | 133.05 | 1.54 | 24 | 317.27 | 59.89 | 27.5 | 22 | 94.88 | 39363.91 | 878.35 | 1367.2 | 127.42 | 104.26 | 10644.86 | 0.82 | 0.9 | 20.68 | 0.64 | 1 | 10
107 | 135 | CONCLUIDO | 1.7456 | 57.29 | 53.22 | 133.05 | 1.56 | 24 | 317.83 | 59.89 | 27.75 | 22 | 95.19 | 39432.92 | 878.87 | 1367.24 | 127.32 | 104.26 | 10594.7 | 0.82 | 0.9 | 20.68 | 0.64 | 1 | 10
108 | 135 | CONCLUIDO | 1.7447 | 57.32 | 53.25 | 133.12 | 1.57 | 24 | 318.39 | 59.89 | 28 | 22 | 95.5 | 39502.07 | 879.66 | 1367.23 | 128.15 | 104.26 | 11010.13 | 0.81 | 0.9 | 20.69 | 0.67 | 1 | 10
109 | 135 | CONCLUIDO | 1.7448 | 57.31 | 53.25 | 133.12 | 1.58 | 24 | 318.95 | 59.89 | 28.25 | 22 | 95.81 | 39571.36 | 880.24 | 1367.15 | 128.39 | 104.26 | 11131.11 | 0.81 | 0.9 | 20.68 | 0.67 | 1 | 10
110 | 135 | CONCLUIDO | 1.7451 | 57.3 | 53.24 | 133.09 | 1.59 | 24 | 319.51 | 59.89 | 28.5 | 22 | 96.13 | 39640.79 | 878.33 | 1367.24 | 128.08 | 104.26 | 10978.6 | 0.81 | 0.9 | 20.68 | 0.66 | 1 | 10
111 | 135 | CONCLUIDO | 1.748 | 57.21 | 53.19 | 138.76 | 1.6 | 23 | 320.08 | 59.89 | 28.75 | 21 | 96.44 | 39710.36 | 878.61 | 1367.2 | 126.65 | 104.26 | 10267.51 | 0.82 | 0.9 | 20.68 | 0.62 | 1 | 10
112 | 135 | CONCLUIDO | 1.7473 | 57.23 | 53.22 | 138.82 | 1.61 | 23 | 320.64 | 59.89 | 29 | 21 | 96.75 | 39780.08 | 878.94 | 1367.17 | 127.34 | 104.26 | 10609.39 | 0.82 | 0.9 | 20.68 | 0.64 | 1 | 10
113 | 135 | CONCLUIDO | 1.7475 | 57.22 | 53.21 | 138.8 | 1.62 | 23 | 321.21 | 59.89 | 29.25 | 21 | 97.07 | 39849.95 | 878.5 | 1367.23 | 127.03 | 104.26 | 10456.3 | 0.82 | 0.9 | 20.68 | 0.63 | 1 | 10
114 | 135 | CONCLUIDO | 1.747 | 57.24 | 53.23 | 138.85 | 1.63 | 23 | 321.78 | 59.89 | 29.5 | 21 | 97.39 | 39919.96 | 878.56 | 1367.18 | 127.82 | 104.26 | 10850.03 | 0.82 | 0.9 | 20.68 | 0.65 | 1 | 10
115 | 135 | CONCLUIDO | 1.7468 | 57.25 | 53.23 | 138.87 | 1.64 | 23 | 322.34 | 59.89 | 29.75 | 21 | 97.71 | 39990.12 | 877.18 | 1367.26 | 127.9 | 104.26 | 10890.66 | 0.82 | 0.9 | 20.68 | 0.66 | 1 | 10
116 | 135 | CONCLUIDO | 1.7501 | 57.14 | 53.17 | 145.02 | 1.66 | 22 | 322.91 | 59.89 | 30 | 20 | 98.03 | 40060.43 | 876.47 | 1367.19 | 125.79 | 104.26 | 9843.4 | 0.83 | 0.9 | 20.68 | 0.6 | 1 | 10
117 | 135 | CONCLUIDO | 1.7505 | 57.13 | 53.16 | 144.98 | 1.67 | 22 | 323.49 | 59.89 | 30.25 | 20 | 98.35 | 40131.01 | 876.54 | 1367.18 | 125.45 | 104.26 | 9673.46 | 0.83 | 0.9 | 20.68 | 0.58 | 1 | 10
118 | 135 | CONCLUIDO | 1.7498 | 57.15 | 53.18 | 145.05 | 1.68 | 22 | 324.06 | 59.89 | 30.5 | 20 | 98.67 | 40201.62 | 877.5 | 1367.19 | 126.12 | 104.26 | 10007.83 | 0.83 | 0.9 | 20.68 | 0.61 | 1 | 10
119 | 135 | CONCLUIDO | 1.7502 | 57.14 | 53.17 | 145.02 | 1.69 | 22 | 324.63 | 59.89 | 30.75 | 20 | 99 | 40272.38 | 877.17 | 1367.26 | 125.89 | 104.26 | 9888.86 | 0.83 | 0.9 | 20.68 | 0.6 | 1 | 10
120 | 135 | CONCLUIDO | 1.7501 | 57.14 | 53.17 | 145.02 | 1.7 | 22 | 325.21 | 59.89 | 31 | 20 | 99.32 | 40343.29 | 876.33 | 1367.19 | 126.08 | 104.26 | 9983.94 | 0.83 | 0.9 | 20.68 | 0.6 | 1 | 10
121 | 135 | CONCLUIDO | 1.7501 | 57.14 | 53.17 | 145.02 | 1.71 | 22 | 325.78 | 59.89 | 31.25 | 20 | 99.65 | 40414.36 | 875.34 | 1367.14 | 126.24 | 104.26 | 10066.94 | 0.83 | 0.9 | 20.67 | 0.6 | 1 | 10
122 | 135 | CONCLUIDO | 1.7526 | 57.06 | 53.14 | 151.84 | 1.72 | 21 | 326.36 | 59.89 | 31.5 | 19 | 99.97 | 40485.58 | 874.82 | 1367.22 | 124.99 | 104.26 | 9447.8 | 0.83 | 0.9 | 20.67 | 0.57 | 1 | 10
123 | 135 | CONCLUIDO | 1.7529 | 57.05 | 53.13 | 151.81 | 1.73 | 21 | 326.94 | 59.89 | 31.75 | 19 | 100.3 | 40556.96 | 874.74 | 1367.19 | 124.67 | 104.26 | 9284.26 | 0.84 | 0.9 | 20.67 | 0.56 | 1 | 10
124 | 135 | CONCLUIDO | 1.7528 | 57.05 | 53.14 | 151.82 | 1.74 | 21 | 327.52 | 59.89 | 32 | 19 | 100.63 | 40628.49 | 875.91 | 1367.2 | 124.69 | 104.26 | 9295.97 | 0.84 | 0.9 | 20.68 | 0.56 | 1 | 10
125 | 135 | CONCLUIDO | 1.7526 | 57.06 | 53.14 | 151.84 | 1.75 | 21 | 328.1 | 59.89 | 32.25 | 19 | 100.96 | 40700.18 | 875.18 | 1367.24 | 124.95 | 104.26 | 9426.67 | 0.83 | 0.9 | 20.68 | 0.57 | 1 | 10
126 | 135 | CONCLUIDO | 1.7524 | 57.06 | 53.15 | 151.86 | 1.76 | 21 | 328.68 | 59.89 | 32.5 | 19 | 101.3 | 40772.03 | 874.59 | 1367.22 | 125.18 | 104.26 | 9542.8 | 0.83 | 0.9 | 20.68 | 0.57 | 1 | 10
127 | 135 | CONCLUIDO | 1.7526 | 57.06 | 53.14 | 151.84 | 1.77 | 21 | 329.27 | 59.89 | 32.75 | 19 | 101.63 | 40844.03 | 873.12 | 1367.19 | 124.9 | 104.26 | 9402.71 | 0.83 | 0.9 | 20.68 | 0.57 | 1 | 10
128 | 135 | CONCLUIDO | 1.7553 | 56.97 | 53.11 | 159.32 | 1.78 | 20 | 329.85 | 59.89 | 33 | 18 | 101.97 | 40916.2 | 873.42 | 1367.18 | 123.77 | 104.26 | 8839.26 | 0.84 | 0.9 | 20.68 | 0.53 | 1 | 10
129 | 135 | CONCLUIDO | 1.7554 | 56.97 | 53.1 | 159.31 | 1.79 | 20 | 330.44 | 59.89 | 33.25 | 18 | 102.3 | 40988.53 | 874.78 | 1367.3 | 123.84 | 104.26 | 8878.17 | 0.84 | 0.9 | 20.67 | 0.53 | 1 | 10
130 | 135 | CONCLUIDO | 1.7553 | 56.97 | 53.11 | 159.32 | 1.8 | 20 | 331.03 | 59.89 | 33.5 | 18 | 102.64 | 41061.02 | 875.9 | 1367.15 | 123.83 | 104.26 | 8869.73 | 0.84 | 0.9 | 20.67 | 0.53 | 1 | 10
131 | 135 | CONCLUIDO | 1.7551 | 56.98 | 53.11 | 159.34 | 1.81 | 20 | 331.62 | 59.89 | 33.75 | 18 | 102.98 | 41133.67 | 876.29 | 1367.18 | 124 | 104.26 | 8955.81 | 0.84 | 0.9 | 20.67 | 0.54 | 1 | 10
132 | 135 | CONCLUIDO | 1.7548 | 56.99 | 53.12 | 159.37 | 1.82 | 20 | 332.21 | 59.89 | 34 | 18 | 103.32 | 41206.49 | 876.2 | 1367.21 | 124.31 | 104.26 | 9111.8 | 0.84 | 0.9 | 20.67 | 0.55 | 1 | 10
133 | 135 | CONCLUIDO | 1.7551 | 56.98 | 53.11 | 159.34 | 1.83 | 20 | 332.8 | 59.89 | 34.25 | 18 | 103.66 | 41279.48 | 875.13 | 1367.19 | 124.09 | 104.26 | 8999.69 | 0.84 | 0.9 | 20.67 | 0.54 | 1 | 10
134 | 135 | CONCLUIDO | 1.7545 | 57 | 53.13 | 159.4 | 1.84 | 20 | 333.39 | 59.89 | 34.5 | 18 | 104.01 | 41352.63 | 872.7 | 1367.18 | 124.41 | 104.26 | 9163.5 | 0.84 | 0.9 | 20.68 | 0.56 | 1 | 10
135 | 135 | CONCLUIDO | 1.7574 | 56.9 | 53.09 | 167.65 | 1.85 | 19 | 333.99 | 59.89 | 34.75 | 17 | 104.35 | 41426.07 | 871.7 | 1367.23 | 123.28 | 104.26 | 8600.2 | 0.85 | 0.9 | 20.67 | 0.51 | 1 | 10
136 | 135 | CONCLUIDO | 1.7574 | 56.9 | 53.09 | 167.65 | 1.86 | 19 | 334.58 | 59.89 | 35 | 17 | 104.7 | 41499.57 | 872.75 | 1367.22 | 123.32 | 104.26 | 8621.29 | 0.85 | 0.9 | 20.67 | 0.51 | 1 | 10
137 | 135 | CONCLUIDO | 1.7572 | 56.91 | 53.1 | 167.67 | 1.87 | 19 | 335.18 | 59.89 | 35.25 | 17 | 105.04 | 41573.23 | 873.21 | 1367.2 | 123.32 | 104.26 | 8622.7 | 0.85 | 0.9 | 20.68 | 0.52 | 1 | 10
138 | 135 | CONCLUIDO | 1.7574 | 56.9 | 53.09 | 167.65 | 1.88 | 19 | 335.78 | 59.89 | 35.5 | 17 | 105.39 | 41647.07 | 873.62 | 1367.2 | 123.25 | 104.26 | 8586.29 | 0.85 | 0.9 | 20.67 | 0.51 | 1 | 10
139 | 135 | CONCLUIDO | 1.7572 | 56.91 | 53.09 | 167.67 | 1.89 | 19 | 336.38 | 59.89 | 35.75 | 17 | 105.74 | 41721.08 | 873.21 | 1367.17 | 123.35 | 104.26 | 8633.92 | 0.85 | 0.9 | 20.67 | 0.52 | 1 | 10
140 | 135 | CONCLUIDO | 1.7574 | 56.9 | 53.09 | 167.65 | 1.9 | 19 | 336.98 | 59.89 | 36 | 17 | 106.09 | 41795.26 | 873.05 | 1367.18 | 123.13 | 104.26 | 8527.36 | 0.85 | 0.9 | 20.68 | 0.51 | 1 | 10
141 | 135 | CONCLUIDO | 1.7574 | 56.9 | 53.09 | 167.65 | 1.91 | 19 | 337.58 | 59.89 | 36.25 | 17 | 106.45 | 41869.62 | 872.64 | 1367.24 | 123.19 | 104.26 | 8557.14 | 0.85 | 0.9 | 20.67 | 0.51 | 1 | 10
142 | 135 | CONCLUIDO | 1.7574 | 56.9 | 53.09 | 167.65 | 1.92 | 19 | 338.19 | 59.89 | 36.5 | 17 | 106.8 | 41944.15 | 871.67 | 1367.2 | 123.3 | 104.26 | 8611.03 | 0.85 | 0.9 | 20.67 | 0.51 | 1 | 10
143 | 135 | CONCLUIDO | 1.7605 | 56.8 | 53.04 | 176.8 | 1.93 | 18 | 338.79 | 59.89 | 36.75 | 16 | 107.16 | 42018.86 | 870.7 | 1367.14 | 121.67 | 104.26 | 7800.73 | 0.86 | 0.9 | 20.67 | 0.46 | 1 | 10
144 | 135 | CONCLUIDO | 1.7598 | 56.83 | 53.06 | 176.87 | 1.94 | 18 | 339.4 | 59.89 | 37 | 16 | 107.51 | 42093.75 | 871.91 | 1367.17 | 122.32 | 104.26 | 8126.71 | 0.85 | 0.9 | 20.67 | 0.49 | 1 | 10
145 | 135 | CONCLUIDO | 1.7593 | 56.84 | 53.08 | 176.93 | 1.95 | 18 | 340.01 | 59.89 | 37.25 | 16 | 107.87 | 42168.82 | 873.16 | 1367.21 | 122.89 | 104.26 | 8411.97 | 0.85 | 0.9 | 20.67 | 0.5 | 1 | 10
146 | 135 | CONCLUIDO | 1.7593 | 56.84 | 53.08 | 176.93 | 1.96 | 18 | 340.62 | 59.89 | 37.5 | 16 | 108.23 | 42244.08 | 873.18 | 1367.16 | 122.94 | 104.26 | 8434.86 | 0.85 | 0.9 | 20.67 | 0.5 | 1 | 10
147 | 135 | CONCLUIDO | 1.7595 | 56.83 | 53.07 | 176.9 | 1.97 | 18 | 341.23 | 59.89 | 37.75 | 16 | 108.59 | 42319.51 | 873.36 | 1367.16 | 122.56 | 104.26 | 8246.52 | 0.85 | 0.9 | 20.67 | 0.49 | 1 | 10
148 | 135 | CONCLUIDO | 1.7598 | 56.82 | 53.06 | 176.87 | 1.98 | 18 | 341.84 | 59.89 | 38 | 16 | 108.96 | 42395.13 | 873.07 | 1367.2 | 122.37 | 104.26 | 8150.7 | 0.85 | 0.9 | 20.67 | 0.48 | 1 | 10
149 | 135 | CONCLUIDO | 1.7601 | 56.82 | 53.05 | 176.84 | 1.99 | 18 | 342.46 | 59.89 | 38.25 | 16 | 109.32 | 42470.94 | 872.5 | 1367.19 | 122.01 | 104.26 | 7971.69 | 0.85 | 0.9 | 20.67 | 0.48 | 1 | 10
150 | 135 | CONCLUIDO | 1.7596 | 56.83 | 53.07 | 176.89 | 2 | 18 | 343.08 | 59.89 | 38.5 | 16 | 109.69 | 42546.93 | 872.31 | 1367.15 | 122.51 | 104.26 | 8219.66 | 0.85 | 0.9 | 20.67 | 0.49 | 1 | 10
151 | 135 | CONCLUIDO | 1.7596 | 56.83 | 53.07 | 176.9 | 2.01 | 18 | 343.69 | 59.89 | 38.75 | 16 | 110.06 | 42623.24 | 871.6 | 1367.15 | 122.8 | 104.26 | 8364.61 | 0.85 | 0.9 | 20.67 | 0.49 | 1 | 10
152 | 135 | CONCLUIDO | 1.7617 | 56.76 | 53.05 | 187.23 | 2.02 | 17 | 344.31 | 59.89 | 39 | 15 | 110.43 | 42699.62 | 870.95 | 1367.2 | 121.87 | 104.26 | 7908.64 | 0.86 | 0.9 | 20.67 | 0.47 | 1 | 10
153 | 135 | CONCLUIDO | 1.7621 | 56.75 | 53.04 | 187.2 | 2.03 | 17 | 344.93 | 59.89 | 39.25 | 15 | 110.8 | 42776.18 | 871.04 | 1367.17 | 121.5 | 104.26 | 7721.44 | 0.86 | 0.9 | 20.67 | 0.46 | 1 | 10
154 | 135 | CONCLUIDO | 1.7628 | 56.73 | 53.01 | 187.11 | 2.04 | 17 | 345.56 | 59.89 | 39.5 | 15 | 111.17 | 42852.94 | 871.39 | 1367.21 | 120.86 | 104.26 | 7400.47 | 0.86 | 0.9 | 20.67 | 0.44 | 1 | 10
155 | 135 | CONCLUIDO | 1.7627 | 56.73 | 53.02 | 187.12 | 2.05 | 17 | 346.18 | 59.89 | 39.75 | 15 | 111.54 | 42929.9 | 872.01 | 1367.14 | 121.2 | 104.26 | 7570.43 | 0.86 | 0.9 | 20.66 | 0.44 | 1 | 10
156 | 135 | CONCLUIDO | 1.7625 | 56.74 | 53.02 | 187.15 | 2.06 | 17 | 346.81 | 59.89 | 40 | 15 | 111.92 | 43007.05 | 872.78 | 1367.23 | 121.04 | 104.26 | 7490.32 | 0.86 | 0.9 | 20.67 | 0.45 | 1 | 10
0 | 80 | CONCLUIDO | 1.056 | 94.7 | 71.66 | 6.69 | 0.11 | 643 | 159.12 | 50.28 | 1 | 641 | 27.84 | 19859.16 | 890.22 | 1370.19 | 728.61 | 104.26 | 308147.97 | 0.14 | 0.67 | 21.68 | 19.02 | 1 | 10
1 | 80 | CONCLUIDO | 1.1858 | 84.33 | 66.63 | 8.38 | 0.14 | 477 | 159.48 | 50.28 | 1.25 | 475 | 27.95 | 19902.91 | 827.16 | 1369.2 | 563.03 | 104.26 | 226187.07 | 0.19 | 0.72 | 21.45 | 14.01 | 1 | 10
2 | 80 | CONCLUIDO | 1.2793 | 78.17 | 63.63 | 10.07 | 0.17 | 379 | 159.83 | 50.28 | 1.5 | 377 | 28.05 | 19946.71 | 788.98 | 1368.7 | 466 | 104.26 | 178162.48 | 0.22 | 0.75 | 21.25 | 11.02 | 1 | 10
3 | 80 | CONCLUIDO | 1.3476 | 74.2 | 61.73 | 11.76 | 0.19 | 315 | 160.19 | 50.28 | 1.75 | 313 | 28.16 | 19990.53 | 764.41 | 1368.53 | 404.2 | 104.26 | 147579.59 | 0.26 | 0.78 | 21.15 | 9.12 | 1 | 10
4 | 80 | CONCLUIDO | 1.4016 | 71.35 | 60.35 | 13.46 | 0.22 | 269 | 160.54 | 50.28 | 2 | 267 | 28.26 | 20034.4 | 746.22 | 1368.7 | 359.88 | 104.26 | 125652.93 | 0.29 | 0.79 | 21.05 | 7.75 | 1 | 10
5 | 80 | CONCLUIDO | 1.443 | 69.3 | 59.4 | 15.17 | 0.25 | 235 | 160.9 | 50.28 | 2.25 | 233 | 28.37 | 20078.3 | 733.29 | 1368.1 | 327.76 | 104.26 | 109761.82 | 0.32 | 0.81 | 21.05 | 6.81 | 1 | 10
6 | 80 | CONCLUIDO | 1.4773 | 67.69 | 58.63 | 16.83 | 0.27 | 209 | 161.26 | 50.28 | 2.5 | 207 | 28.48 | 20122.23 | 722.57 | 1368 | 302.92 | 104.26 | 97469.09 | 0.34 | 0.82 | 20.99 | 6.04 | 1 | 10
7 | 80 | CONCLUIDO | 1.5083 | 66.3 | 57.95 | 18.59 | 0.3 | 187 | 161.61 | 50.28 | 2.75 | 185 | 28.58 | 20166.2 | 712.93 | 1367.92 | 281.22 | 104.26 | 86733.64 | 0.37 | 0.83 | 20.94 | 5.35 | 1 | 10
8 | 80 | CONCLUIDO | 1.5316 | 65.29 | 57.49 | 20.29 | 0.33 | 170 | 161.97 | 50.28 | 3 | 168 | 28.69 | 20210.21 | 706.11 | 1367.75 | 265.59 | 104.26 | 78999.41 | 0.39 | 0.83 | 20.94 | 4.9 | 1 | 10
9 | 80 | CONCLUIDO | 1.5527 | 64.4 | 57.05 | 21.94 | 0.35 | 156 | 162.33 | 50.28 | 3.25 | 154 | 28.8 | 20254.26 | 699.63 | 1368.07 | 251.71 | 104.26 | 72132.89 | 0.41 | 0.84 | 20.9 | 4.46 | 1 | 10
10 | 80 | CONCLUIDO | 1.5723 | 63.6 | 56.67 | 23.78 | 0.38 | 143 | 162.68 | 50.28 | 3.5 | 141 | 28.9 | 20298.34 | 693.57 | 1367.84 | 239.78 | 104.26 | 66231.4 | 0.43 | 0.85 | 20.87 | 4.08 | 1 | 10
11 | 80 | CONCLUIDO | 1.5881 | 62.97 | 56.36 | 25.43 | 0.41 | 133 | 163.04 | 50.28 | 3.75 | 131 | 29.01 | 20342.46 | 688.52 | 1367.76 | 229.39 | 104.26 | 61088.43 | 0.45 | 0.85 | 20.86 | 3.77 | 1 | 10
12 | 80 | CONCLUIDO | 1.6014 | 62.45 | 56.13 | 27.16 | 0.43 | 124 | 163.4 | 50.28 | 4 | 122 | 29.12 | 20386.62 | 684.64 | 1367.72 | 222.14 | 104.26 | 57504.77 | 0.47 | 0.85 | 20.84 | 3.54 | 1 | 10
13 | 80 | CONCLUIDO | 1.615 | 61.92 | 55.86 | 28.89 | 0.46 | 116 | 163.76 | 50.28 | 4.25 | 114 | 29.23 | 20430.81 | 679.98 | 1367.62 | 213.28 | 104.26 | 53115.61 | 0.49 | 0.86 | 20.83 | 3.27 | 1 | 10
14 | 80 | CONCLUIDO | 1.6255 | 61.52 | 55.68 | 30.65 | 0.49 | 109 | 164.12 | 50.28 | 4.5 | 107 | 29.34 | 20475.04 | 676.61 | 1367.69 | 207.6 | 104.26 | 50310.07 | 0.5 | 0.86 | 20.81 | 3.1 | 1 | 10
15 | 80 | CONCLUIDO | 1.6344 | 61.18 | 55.54 | 32.35 | 0.51 | 103 | 164.48 | 50.28 | 4.75 | 101 | 29.45 | 20519.3 | 673.36 | 1367.62 | 202.63 | 104.26 | 47854.25 | 0.51 | 0.86 | 20.82 | 2.96 | 1 | 10
16 | 80 | CONCLUIDO | 1.6448 | 60.8 | 55.35 | 34.23 | 0.54 | 97 | 164.83 | 50.28 | 5 | 95 | 29.55 | 20563.61 | 670.17 | 1367.54 | 196.19 | 104.26 | 44664.54 | 0.53 | 0.87 | 20.81 | 2.76 | 1 | 10
17 | 80 | CONCLUIDO | 1.6532 | 60.49 | 55.2 | 36 | 0.56 | 92 | 165.19 | 50.28 | 5.25 | 90 | 29.66 | 20607.95 | 666.72 | 1367.55 | 191.27 | 104.26 | 42231.1 | 0.55 | 0.87 | 20.8 | 2.62 | 1 | 10
18 | 80 | CONCLUIDO | 1.6601 | 60.24 | 55.08 | 37.55 | 0.59 | 88 | 165.55 | 50.28 | 5.5 | 86 | 29.77 | 20652.33 | 664.36 | 1367.44 | 187.76 | 104.26 | 40498.4 | 0.56 | 0.87 | 20.79 | 2.5 | 1 | 10
19 | 80 | CONCLUIDO | 1.6667 | 60 | 54.97 | 39.26 | 0.61 | 84 | 165.91 | 50.28 | 5.75 | 82 | 29.88 | 20696.74 | 661.82 | 1367.65 | 184.25 | 104.26 | 38760.59 | 0.57 | 0.87 | 20.78 | 2.38 | 1 | 10
20 | 80 | CONCLUIDO | 1.6734 | 59.76 | 54.85 | 41.14 | 0.64 | 80 | 166.27 | 50.28 | 6 | 78 | 29.99 | 20741.2 | 659.31 | 1367.41 | 180.38 | 104.26 | 36846.77 | 0.58 | 0.87 | 20.78 | 2.27 | 1 | 10
21 | 80 | CONCLUIDO | 1.6786 | 59.58 | 54.77 | 42.68 | 0.66 | 77 | 166.64 | 50.28 | 6.25 | 75 | 30.11 | 20785.69 | 656.58 | 1367.54 | 177.57 | 104.26 | 35457.64 | 0.59 | 0.88 | 20.77 | 2.19 | 1 | 10
22 | 80 | CONCLUIDO | 1.6861 | 59.31 | 54.63 | 44.9 | 0.69 | 73 | 167 | 50.28 | 6.5 | 71 | 30.22 | 20830.22 | 653.54 | 1367.49 | 173.29 | 104.26 | 33336.72 | 0.6 | 0.88 | 20.76 | 2.05 | 1 | 10
23 | 80 | CONCLUIDO | 1.689 | 59.21 | 54.6 | 46.14 | 0.71 | 71 | 167.36 | 50.28 | 6.75 | 69 | 30.33 | 20874.78 | 652.25 | 1367.4 | 171.84 | 104.26 | 32619.77 | 0.61 | 0.88 | 20.77 | 2.02 | 1 | 10
24 | 80 | CONCLUIDO | 1.6945 | 59.02 | 54.5 | 48.09 | 0.74 | 68 | 167.72 | 50.28 | 7 | 66 | 30.44 | 20919.39 | 649.73 | 1367.51 | 168.9 | 104.26 | 31167.05 | 0.62 | 0.88 | 20.76 | 1.92 | 1 | 10
25 | 80 | CONCLUIDO | 1.6991 | 58.85 | 54.44 | 50.25 | 0.76 | 65 | 168.08 | 50.28 | 7.25 | 63 | 30.55 | 20964.03 | 647.83 | 1367.42 | 166.63 | 104.26 | 30048.23 | 0.63 | 0.88 | 20.76 | 1.85 | 1 | 10
26 | 80 | CONCLUIDO | 1.7026 | 58.73 | 54.38 | 51.79 | 0.79 | 63 | 168.44 | 50.28 | 7.5 | 61 | 30.66 | 21008.71 | 645.97 | 1367.33 | 165.11 | 104.26 | 29296.51 | 0.63 | 0.88 | 20.75 | 1.8 | 1 | 10
27 | 80 | CONCLUIDO | 1.7076 | 58.56 | 54.27 | 53.38 | 0.81 | 61 | 168.81 | 50.28 | 7.75 | 59 | 30.78 | 21053.43 | 643.19 | 1367.27 | 161.64 | 104.26 | 27571.84 | 0.65 | 0.88 | 20.74 | 1.69 | 1 | 10
28 | 80 | CONCLUIDO | 1.711 | 58.44 | 54.22 | 55.14 | 0.84 | 59 | 169.17 | 50.28 | 8 | 57 | 30.89 | 21098.19 | 641.53 | 1367.42 | 159.83 | 104.26 | 26678.41 | 0.65 | 0.88 | 20.74 | 1.64 | 1 | 10
29 | 80 | CONCLUIDO | 1.7139 | 58.35 | 54.19 | 57.04 | 0.86 | 57 | 169.53 | 50.28 | 8.25 | 55 | 31 | 21142.98 | 639.63 | 1367.29 | 159.08 | 104.26 | 26312.89 | 0.66 | 0.88 | 20.73 | 1.61 | 1 | 10
30 | 80 | CONCLUIDO | 1.7176 | 58.22 | 54.12 | 59.04 | 0.89 | 55 | 169.9 | 50.28 | 8.5 | 53 | 31.12 | 21187.82 | 638.22 | 1367.32 | 156.81 | 104.26 | 25183.82 | 0.66 | 0.89 | 20.73 | 1.54 | 1 | 10
31 | 80 | CONCLUIDO | 1.7212 | 58.1 | 54.07 | 61.21 | 0.91 | 53 | 170.26 | 50.28 | 8.75 | 51 | 31.23 | 21232.69 | 635.4 | 1367.19 | 154.94 | 104.26 | 24262.75 | 0.67 | 0.89 | 20.73 | 1.49 | 1 | 10
32 | 80 | CONCLUIDO | 1.7227 | 58.05 | 54.05 | 62.36 | 0.94 | 52 | 170.62 | 50.28 | 9 | 50 | 31.34 | 21277.6 | 634.55 | 1367.22 | 154.23 | 104.26 | 23910.71 | 0.68 | 0.89 | 20.73 | 1.47 | 1 | 10
33 | 80 | CONCLUIDO | 1.7271 | 57.9 | 53.96 | 64.76 | 0.96 | 50 | 170.99 | 50.28 | 9.25 | 48 | 31.46 | 21322.55 | 632.04 | 1367.3 | 151.51 | 104.26 | 22559.81 | 0.69 | 0.89 | 20.73 | 1.38 | 1 | 10
34 | 80 | CONCLUIDO | 1.7283 | 57.86 | 53.96 | 66.07 | 0.98 | 49 | 171.35 | 50.28 | 9.5 | 47 | 31.57 | 21367.54 | 630.77 | 1367.35 | 151.17 | 104.26 | 22394.41 | 0.69 | 0.89 | 20.73 | 1.38 | 1 | 10
35 | 80 | CONCLUIDO | 1.7302 | 57.8 | 53.92 | 67.41 | 1.01 | 48 | 171.72 | 50.28 | 9.75 | 46 | 31.69 | 21412.57 | 628.84 | 1367.33 | 150.61 | 104.26 | 22119.97 | 0.69 | 0.89 | 20.71 | 1.35 | 1 | 10
36 | 80 | CONCLUIDO | 1.7338 | 57.68 | 53.87 | 70.27 | 1.03 | 46 | 172.08 | 50.28 | 10 | 44 | 31.8 | 21457.64 | 626.97 | 1367.39 | 148.8 | 104.26 | 21225.24 | 0.7 | 0.89 | 20.71 | 1.29 | 1 | 10
37 | 80 | CONCLUIDO | 1.7356 | 57.62 | 53.84 | 71.79 | 1.05 | 45 | 172.45 | 50.28 | 10.25 | 43 | 31.92 | 21502.75 | 625.76 | 1367.27 | 147.4 | 104.26 | 20532.95 | 0.71 | 0.89 | 20.72 | 1.26 | 1 | 10
38 | 80 | CONCLUIDO | 1.737 | 57.57 | 53.83 | 73.4 | 1.08 | 44 | 172.82 | 50.28 | 10.5 | 42 | 32.04 | 21547.89 | 624.15 | 1367.23 | 147.52 | 104.26 | 20594.96 | 0.71 | 0.89 | 20.71 | 1.25 | 1 | 10
39 | 80 | CONCLUIDO | 1.7398 | 57.48 | 53.77 | 75.03 | 1.1 | 43 | 173.18 | 50.28 | 10.75 | 41 | 32.15 | 21593.08 | 622.08 | 1367.32 | 144.91 | 104.26 | 19295.89 | 0.72 | 0.89 | 20.72 | 1.19 | 1 | 10
40 | 80 | CONCLUIDO | 1.7414 | 57.43 | 53.75 | 76.78 | 1.12 | 42 | 173.55 | 50.28 | 11 | 40 | 32.27 | 21638.31 | 620.63 | 1367.24 | 144.67 | 104.26 | 19180.55 | 0.72 | 0.89 | 20.71 | 1.17 | 1 | 10
41 | 80 | CONCLUIDO | 1.7436 | 57.35 | 53.71 | 78.6 | 1.15 | 41 | 173.92 | 50.28 | 11.25 | 39 | 32.39 | 21683.57 | 618.79 | 1367.32 | 143.38 | 104.26 | 18540.63 | 0.73 | 0.89 | 20.71 | 1.13 | 1 | 10
42 | 80 | CONCLUIDO | 1.7448 | 57.31 | 53.7 | 80.55 | 1.17 | 40 | 174.28 | 50.28 | 11.5 | 38 | 32.5 | 21728.87 | 617.95 | 1367.28 | 143.12 | 104.26 | 18416.29 | 0.73 | 0.89 | 20.71 | 1.12 | 1 | 10
43 | 80 | CONCLUIDO | 1.7462 | 57.27 | 53.69 | 82.59 | 1.19 | 39 | 174.65 | 50.28 | 11.75 | 37 | 32.62 | 21774.22 | 615.88 | 1367.33 | 142.31 | 104.26 | 18016.45 | 0.73 | 0.89 | 20.72 | 1.11 | 1 | 10
44 | 80 | CONCLUIDO | 1.7493 | 57.17 | 53.62 | 84.66 | 1.22 | 38 | 175.02 | 50.28 | 12 | 36 | 32.74 | 21819.6 | 613.45 | 1367.25 | 140.34 | 104.26 | 17035.04 | 0.74 | 0.89 | 20.7 | 1.04 | 1 | 10
45 | 80 | CONCLUIDO | 1.7509 | 57.12 | 53.6 | 86.92 | 1.24 | 37 | 175.39 | 50.28 | 12.25 | 35 | 32.86 | 21865.03 | 612.17 | 1367.3 | 139.67 | 104.26 | 16708.06 | 0.75 | 0.89 | 20.7 | 1.02 | 1 | 10
46 | 80 | CONCLUIDO | 1.7526 | 57.06 | 53.57 | 89.29 | 1.26 | 36 | 175.76 | 50.28 | 12.5 | 34 | 32.98 | 21910.49 | 609.89 | 1367.19 | 138.79 | 104.26 | 16269.79 | 0.75 | 0.89 | 20.7 | 0.99 | 1 | 10
47 | 80 | CONCLUIDO | 1.7519 | 57.08 | 53.6 | 89.33 | 1.28 | 36 | 176.12 | 50.28 | 12.75 | 34 | 33.09 | 21956 | 609 | 1367.23 | 139.33 | 104.26 | 16543.27 | 0.75 | 0.89 | 20.71 | 1.02 | 1 | 10
48 | 80 | CONCLUIDO | 1.7533 | 57.04 | 53.58 | 91.86 | 1.31 | 35 | 176.49 | 50.28 | 13 | 33 | 33.21 | 22001.54 | 608.13 | 1367.21 | 139.45 | 104.26 | 16606.6 | 0.75 | 0.89 | 20.7 | 1.01 | 1 | 10
49 | 80 | CONCLUIDO | 1.7564 | 56.94 | 53.52 | 94.44 | 1.33 | 34 | 176.86 | 50.28 | 13.25 | 32 | 33.33 | 22047.13 | 605 | 1367.27 | 136.8 | 104.26 | 15288.1 | 0.76 | 0.9 | 20.7 | 0.94 | 1 | 10
50 | 80 | CONCLUIDO | 1.7556 | 56.96 | 53.54 | 94.49 | 1.35 | 34 | 177.23 | 50.28 | 13.5 | 32 | 33.45 | 22092.76 | 604.64 | 1367.3 | 137.99 | 104.26 | 15882.78 | 0.76 | 0.9 | 20.7 | 0.96 | 1 | 10
51 | 80 | CONCLUIDO | 1.7586 | 56.86 | 53.48 | 97.23 | 1.37 | 33 | 177.6 | 50.28 | 13.75 | 31 | 33.57 | 22138.42 | 602.85 | 1367.3 | 135.58 | 104.26 | 14680.97 | 0.77 | 0.9 | 20.7 | 0.9 | 1 | 10
52 | 80 | CONCLUIDO | 1.7599 | 56.82 | 53.46 | 100.25 | 1.4 | 32 | 177.97 | 50.28 | 14 | 30 | 33.69 | 22184.13 | 601.27 | 1367.24 | 135.5 | 104.26 | 14647.37 | 0.77 | 0.9 | 20.69 | 0.89 | 1 | 10
53 | 80 | CONCLUIDO | 1.7596 | 56.83 | 53.48 | 100.27 | 1.42 | 32 | 178.34 | 50.28 | 14.25 | 30 | 33.82 | 22229.88 | 599.07 | 1367.2 | 135.54 | 104.26 | 14667.46 | 0.77 | 0.9 | 20.7 | 0.9 | 1 | 10
54 | 80 | CONCLUIDO | 1.7619 | 56.76 | 53.43 | 103.42 | 1.44 | 31 | 178.72 | 50.28 | 14.5 | 29 | 33.94 | 22275.67 | 598.55 | 1367.17 | 134.25 | 104.26 | 14024.75 | 0.78 | 0.9 | 20.7 | 0.86 | 1 | 10
55 | 80 | CONCLUIDO | 1.7639 | 56.69 | 53.4 | 106.8 | 1.46 | 30 | 179.09 | 50.28 | 14.75 | 28 | 34.06 | 22321.5 | 595.61 | 1367.25 | 133.2 | 104.26 | 13505.87 | 0.78 | 0.9 | 20.69 | 0.82 | 1 | 10
56 | 80 | CONCLUIDO | 1.7637 | 56.7 | 53.41 | 106.82 | 1.48 | 30 | 179.46 | 50.28 | 15 | 28 | 34.18 | 22367.38 | 595 | 1367.21 | 133.56 | 104.26 | 13688.25 | 0.78 | 0.9 | 20.69 | 0.83 | 1 | 10
57 | 80 | CONCLUIDO | 1.7654 | 56.64 | 53.38 | 110.45 | 1.5 | 29 | 179.83 | 50.28 | 15.25 | 27 | 34.3 | 22413.29 | 593.49 | 1367.28 | 132.7 | 104.26 | 13262.59 | 0.79 | 0.9 | 20.69 | 0.81 | 1 | 10
58 | 80 | CONCLUIDO | 1.7656 | 56.64 | 53.38 | 110.44 | 1.53 | 29 | 180.2 | 50.28 | 15.5 | 27 | 34.43 | 22459.24 | 592.8 | 1367.32 | 132.73 | 104.26 | 13277.92 | 0.79 | 0.9 | 20.69 | 0.8 | 1 | 10
59 | 80 | CONCLUIDO | 1.7673 | 56.58 | 53.36 | 114.34 | 1.55 | 28 | 180.58 | 50.28 | 15.75 | 26 | 34.55 | 22505.24 | 590.36 | 1367.27 | 131.85 | 104.26 | 12843.08 | 0.79 | 0.9 | 20.69 | 0.78 | 1 | 10
60 | 80 | CONCLUIDO | 1.7679 | 56.56 | 53.34 | 114.29 | 1.57 | 28 | 180.95 | 50.28 | 16 | 26 | 34.67 | 22551.28 | 588.68 | 1367.28 | 131.13 | 104.26 | 12483.54 | 0.8 | 0.9 | 20.69 | 0.76 | 1 | 10
61 | 80 | CONCLUIDO | 1.7694 | 56.52 | 53.32 | 118.49 | 1.59 | 27 | 181.32 | 50.28 | 16.25 | 25 | 34.79 | 22597.36 | 587.19 | 1367.29 | 130.95 | 104.26 | 12395.15 | 0.8 | 0.9 | 20.68 | 0.74 | 1 | 10
62 | 80 | CONCLUIDO | 1.7696 | 56.51 | 53.32 | 118.48 | 1.61 | 27 | 181.7 | 50.28 | 16.5 | 25 | 34.92 | 22643.61 | 584.47 | 1367.23 | 130.61 | 104.26 | 12223.9 | 0.8 | 0.9 | 20.69 | 0.74 | 1 | 10
63 | 80 | CONCLUIDO | 1.7715 | 56.45 | 53.29 | 122.97 | 1.63 | 26 | 182.07 | 50.28 | 16.75 | 24 | 35.04 | 22689.77 | 582.66 | 1367.33 | 129.56 | 104.26 | 11707.92 | 0.8 | 0.9 | 20.68 | 0.71 | 1 | 10
64 | 80 | CONCLUIDO | 1.7714 | 56.45 | 53.29 | 122.98 | 1.65 | 26 | 182.45 | 50.28 | 17 | 24 | 35.17 | 22735.98 | 582.73 | 1367.17 | 129.7 | 104.26 | 11778.47 | 0.8 | 0.9 | 20.69 | 0.71 | 1 | 10
65 | 80 | CONCLUIDO | 1.7734 | 56.39 | 53.26 | 127.82 | 1.67 | 25 | 182.82 | 50.28 | 17.25 | 23 | 35.29 | 22782.23 | 578.74 | 1367.14 | 128.95 | 104.26 | 11407.64 | 0.81 | 0.9 | 20.68 | 0.68 | 1 | 10
66 | 80 | CONCLUIDO | 1.7732 | 56.39 | 53.26 | 127.83 | 1.69 | 25 | 183.2 | 50.28 | 17.5 | 23 | 35.42 | 22828.53 | 579.44 | 1367.19 | 128.83 | 104.26 | 11347.85 | 0.81 | 0.9 | 20.69 | 0.69 | 1 | 10
67 | 80 | CONCLUIDO | 1.7733 | 56.39 | 53.26 | 127.83 | 1.72 | 25 | 183.57 | 50.28 | 17.75 | 23 | 35.54 | 22874.86 | 576.73 | 1367.19 | 128.89 | 104.26 | 11375.32 | 0.81 | 0.9 | 20.68 | 0.69 | 1 | 10
68 | 80 | CONCLUIDO | 1.7756 | 56.32 | 53.22 | 133.05 | 1.74 | 24 | 183.95 | 50.28 | 18 | 22 | 35.67 | 22921.24 | 575.15 | 1367.25 | 127.46 | 104.26 | 10664.55 | 0.82 | 0.9 | 20.68 | 0.64 | 1 | 10
69 | 80 | CONCLUIDO | 1.7748 | 56.35 | 53.25 | 133.12 | 1.76 | 24 | 184.33 | 50.28 | 18.25 | 22 | 35.8 | 22967.66 | 575.01 | 1367.28 | 128.22 | 104.26 | 11048.13 | 0.81 | 0.9 | 20.69 | 0.67 | 1 | 10
70 | 80 | CONCLUIDO | 1.7751 | 56.33 | 53.24 | 133.09 | 1.78 | 24 | 184.7 | 50.28 | 18.5 | 22 | 35.92 | 23014.13 | 573.06 | 1367.2 | 128.07 | 104.26 | 10968.92 | 0.81 | 0.9 | 20.68 | 0.66 | 1 | 10
71 | 80 | CONCLUIDO | 1.7774 | 56.26 | 53.2 | 138.78 | 1.8 | 23 | 185.08 | 50.28 | 18.75 | 21 | 36.05 | 23060.64 | 572.54 | 1367.26 | 126.79 | 104.26 | 10334.67 | 0.82 | 0.9 | 20.68 | 0.62 | 1 | 10
72 | 80 | CONCLUIDO | 1.7771 | 56.27 | 53.2 | 138.8 | 1.82 | 23 | 185.46 | 50.28 | 19 | 21 | 36.18 | 23107.19 | 570.39 | 1367.26 | 126.92 | 104.26 | 10399.66 | 0.82 | 0.9 | 20.68 | 0.63 | 1 | 10
73 | 80 | CONCLUIDO | 1.7761 | 56.3 | 53.24 | 138.88 | 1.84 | 23 | 185.84 | 50.28 | 19.25 | 21 | 36.31 | 23153.78 | 568.08 | 1367.31 | 128.14 | 104.26 | 11008.92 | 0.81 | 0.9 | 20.68 | 0.66 | 1 | 10
74 | 80 | CONCLUIDO | 1.7796 | 56.19 | 53.16 | 144.98 | 1.86 | 22 | 186.21 | 50.28 | 19.5 | 20 | 36.43 | 23200.42 | 566.74 | 1367.3 | 125.31 | 104.26 | 9600.75 | 0.83 | 0.9 | 20.68 | 0.58 | 1 | 10
75 | 80 | CONCLUIDO | 1.779 | 56.21 | 53.18 | 145.03 | 1.88 | 22 | 186.59 | 50.28 | 19.75 | 20 | 36.56 | 23247.1 | 565.75 | 1367.24 | 125.86 | 104.26 | 9878.17 | 0.83 | 0.9 | 20.69 | 0.6 | 1 | 10
76 | 80 | CONCLUIDO | 1.779 | 56.21 | 53.18 | 145.03 | 1.9 | 22 | 186.97 | 50.28 | 20 | 20 | 36.69 | 23293.82 | 563.16 | 1367.17 | 126.22 | 104.26 | 10057.29 | 0.83 | 0.9 | 20.67 | 0.6 | 1 | 10
77 | 80 | CONCLUIDO | 1.7813 | 56.14 | 53.14 | 151.82 | 1.92 | 21 | 187.35 | 50.28 | 20.25 | 19 | 36.82 | 23340.59 | 560.71 | 1367.25 | 124.64 | 104.26 | 9269.74 | 0.84 | 0.9 | 20.68 | 0.56 | 1 | 10
78 | 80 | CONCLUIDO | 1.7814 | 56.14 | 53.14 | 151.82 | 1.94 | 21 | 187.73 | 50.28 | 20.5 | 19 | 36.95 | 23387.4 | 560.79 | 1367.24 | 124.64 | 104.26 | 9269.85 | 0.84 | 0.9 | 20.68 | 0.56 | 1 | 10
79 | 80 | CONCLUIDO | 1.7811 | 56.14 | 53.14 | 151.84 | 1.96 | 21 | 188.11 | 50.28 | 20.75 | 19 | 37.08 | 23434.26 | 557.9 | 1367.17 | 124.97 | 104.26 | 9437.09 | 0.83 | 0.9 | 20.68 | 0.57 | 1 | 10
80 | 80 | CONCLUIDO | 1.7833 | 56.08 | 53.11 | 159.32 | 1.98 | 20 | 188.49 | 50.28 | 21 | 17 | 37.21 | 23481.16 | 555.69 | 1367.24 | 123.66 | 104.26 | 8788.2 | 0.84 | 0.9 | 20.68 | 0.53 | 1 | 10
81 | 80 | CONCLUIDO | 1.7833 | 56.08 | 53.11 | 159.32 | 2 | 20 | 188.87 | 50.28 | 21.25 | 18 | 37.34 | 23528.1 | 557.18 | 1367.16 | 123.83 | 104.26 | 8870.4 | 0.84 | 0.9 | 20.67 | 0.53 | 1 | 10
82 | 80 | CONCLUIDO | 1.7828 | 56.09 | 53.12 | 159.36 | 2.02 | 20 | 189.25 | 50.28 | 21.5 | 17 | 37.47 | 23575.09 | 556.36 | 1367.21 | 124.07 | 104.26 | 8989.29 | 0.84 | 0.9 | 20.68 | 0.55 | 1 | 10
83 | 80 | CONCLUIDO | 1.7827 | 56.1 | 53.13 | 159.38 | 2.04 | 20 | 189.63 | 50.28 | 21.75 | 16 | 37.6 | 23622.13 | 551.38 | 1367.19 | 124.24 | 104.26 | 9074.85 | 0.84 | 0.9 | 20.68 | 0.55 | 1 | 10
84 | 80 | CONCLUIDO | 1.7849 | 56.03 | 53.09 | 167.65 | 2.05 | 19 | 190.01 | 50.28 | 22 | 15 | 37.74 | 23669.2 | 549.87 | 1367.22 | 123.11 | 104.26 | 8516.88 | 0.85 | 0.9 | 20.68 | 0.51 | 1 | 10
85 | 80 | CONCLUIDO | 1.7845 | 56.04 | 53.1 | 167.69 | 2.07 | 19 | 190.4 | 50.28 | 22.25 | 12 | 37.87 | 23716.33 | 549.74 | 1367.19 | 123.47 | 104.26 | 8697.45 | 0.84 | 0.9 | 20.68 | 0.52 | 1 | 10
86 | 80 | CONCLUIDO | 1.7848 | 56.03 | 53.09 | 167.66 | 2.09 | 19 | 190.78 | 50.28 | 22.5 | 13 | 38 | 23763.49 | 548.95 | 1367.15 | 123 | 104.26 | 8459.2 | 0.85 | 0.9 | 20.68 | 0.52 | 1 | 10
87 | 80 | CONCLUIDO | 1.7843 | 56.05 | 53.11 | 167.71 | 2.11 | 19 | 191.16 | 50.28 | 22.75 | 7 | 38.13 | 23810.71 | 548.17 | 1367.27 | 123.36 | 104.26 | 8639.26 | 0.85 | 0.9 | 20.69 | 0.53 | 1 | 10
88 | 80 | CONCLUIDO | 1.7842 | 56.05 | 53.11 | 167.72 | 2.13 | 19 | 191.55 | 50.28 | 23 | 6 | 38.27 | 23857.96 | 548.34 | 1367.34 | 123.27 | 104.26 | 8593.74 | 0.85 | 0.9 | 20.69 | 0.53 | 1 | 10
89 | 80 | CONCLUIDO | 1.7842 | 56.05 | 53.11 | 167.72 | 2.15 | 19 | 191.93 | 50.28 | 23.25 | 5 | 38.4 | 23905.27 | 548.25 | 1367.3 | 123.38 | 104.26 | 8652.48 | 0.85 | 0.9 | 20.69 | 0.53 | 1 | 10
90 | 80 | CONCLUIDO | 1.7842 | 56.05 | 53.11 | 167.72 | 2.17 | 19 | 192.31 | 50.28 | 23.5 | 3 | 38.53 | 23952.62 | 548.01 | 1367.3 | 123.28 | 104.26 | 8601.55 | 0.85 | 0.9 | 20.69 | 0.53 | 1 | 10
91 | 80 | CONCLUIDO | 1.7839 | 56.06 | 53.12 | 167.75 | 2.19 | 19 | 192.7 | 50.28 | 23.75 | 0 | 38.67 | 24000.01 | 548.73 | 1367.34 | 123.4 | 104.26 | 8659.45 | 0.84 | 0.9 | 20.7 | 0.54 | 1 | 10
0 | 115 | CONCLUIDO | 0.8295 | 120.55 | 79.18 | 5.39 | 0.08 | 882 | 222.93 | 56.94 | 1 | 880 | 49.99 | 27728.69 | 1218.43 | 1371.24 | 974.35 | 104.26 | 429821.55 | 0.11 | 0.61 | 22.08 | 26.53 | 1 | 10
1 | 115 | CONCLUIDO | 0.9807 | 101.96 | 71.43 | 6.75 | 0.1 | 635 | 223.35 | 56.94 | 1.25 | 633 | 50.15 | 27780.03 | 1099.46 | 1370.05 | 720.59 | 104.26 | 304175.6 | 0.14 | 0.67 | 21.68 | 18.8 | 1 | 10
2 | 115 | CONCLUIDO | 1.0895 | 91.78 | 67.27 | 8.1 | 0.12 | 498 | 223.76 | 56.94 | 1.5 | 496 | 50.32 | 27831.42 | 1035.17 | 1369.23 | 584.57 | 104.26 | 236852.95 | 0.18 | 0.71 | 21.46 | 14.65 | 1 | 10
3 | 115 | CONCLUIDO | 1.1745 | 85.14 | 64.53 | 9.47 | 0.14 | 409 | 224.18 | 56.94 | 1.75 | 407 | 50.49 | 27882.87 | 992.79 | 1368.98 | 495.35 | 104.26 | 192686.83 | 0.21 | 0.74 | 21.31 | 11.92 | 1 | 10
4 | 115 | CONCLUIDO | 1.24 | 80.64 | 62.71 | 10.81 | 0.16 | 348 | 224.6 | 56.94 | 2 | 346 | 50.65 | 27934.37 | 964.32 | 1368.59 | 435.64 | 104.26 | 163138.09 | 0.24 | 0.76 | 21.21 | 10.1 | 1 | 10
5 | 115 | CONCLUIDO | 1.2941 | 77.28 | 61.36 | 12.19 | 0.18 | 302 | 225.01 | 56.94 | 2.25 | 300 | 50.82 | 27985.94 | 943.01 | 1368.69 | 391.59 | 104.26 | 141339.1 | 0.27 | 0.78 | 21.14 | 8.75 | 1 | 10
6 | 115 | CONCLUIDO | 1.3388 | 74.69 | 60.31 | 13.55 | 0.2 | 267 | 225.43 | 56.94 | 2.5 | 265 | 50.99 | 28037.57 | 926.4 | 1368.44 | 358.2 | 104.26 | 124821.12 | 0.29 | 0.8 | 21.07 | 7.71 | 1 | 10
7 | 115 | CONCLUIDO | 1.3748 | 72.74 | 59.54 | 14.89 | 0.22 | 240 | 225.85 | 56.94 | 2.75 | 238 | 51.16 | 28089.25 | 913.95 | 1368.26 | 331.74 | 104.26 | 111727.97 | 0.31 | 0.81 | 21.06 | 6.94 | 1 | 10
8 | 115 | CONCLUIDO | 1.4079 | 71.03 | 58.84 | 16.27 | 0.24 | 217 | 226.27 | 56.94 | 3 | 215 | 51.33 | 28140.99 | 902.58 | 1368.15 | 309.7 | 104.26 | 100821.62 | 0.34 | 0.81 | 21.01 | 6.25 | 1 | 10
9 | 115 | CONCLUIDO | 1.4342 | 69.72 | 58.33 | 17.59 | 0.25 | 199 | 226.69 | 56.94 | 3.25 | 197 | 51.5 | 28192.8 | 894.01 | 1367.91 | 293.22 | 104.26 | 92672.3 | 0.36 | 0.82 | 20.97 | 5.74 | 1 | 10
10 | 115 | CONCLUIDO | 1.4594 | 68.52 | 57.83 | 18.96 | 0.27 | 183 | 227.11 | 56.94 | 3.5 | 181 | 51.67 | 28244.66 | 885.86 | 1367.85 | 277.81 | 104.26 | 85045.93 | 0.38 | 0.83 | 20.92 | 5.24 | 1 | 10
11 | 115 | CONCLUIDO | 1.4793 | 67.6 | 57.48 | 20.29 | 0.29 | 170 | 227.53 | 56.94 | 3.75 | 168 | 51.84 | 28296.58 | 879.8 | 1367.71 | 265.79 | 104.26 | 79101.65 | 0.39 | 0.83 | 20.92 | 4.89 | 1 | 10
12 | 115 | CONCLUIDO | 1.4994 | 66.7 | 57.1 | 21.68 | 0.31 | 158 | 227.95 | 56.94 | 4 | 156 | 52.01 | 28348.56 | 873.42 | 1367.84 | 253.68 | 104.26 | 73106.96 | 0.41 | 0.84 | 20.89 | 4.51 | 1 | 10
13 | 115 | CONCLUIDO | 1.5156 | 65.98 | 56.82 | 23.04 | 0.33 | 148 | 228.38 | 56.94 | 4.25 | 146 | 52.18 | 28400.61 | 868.51 | 1367.85 | 244 | 104.26 | 68316.98 | 0.43 | 0.84 | 20.89 | 4.23 | 1 | 10
14 | 115 | CONCLUIDO | 1.5306 | 65.33 | 56.57 | 24.42 | 0.35 | 139 | 228.8 | 56.94 | 4.5 | 137 | 52.36 | 28452.71 | 864.1 | 1367.76 | 236.01 | 104.26 | 64367.23 | 0.44 | 0.85 | 20.88 | 3.99 | 1 | 10
15 | 115 | CONCLUIDO | 1.5446 | 64.74 | 56.33 | 25.8 | 0.37 | 131 | 229.22 | 56.94 | 4.75 | 129 | 52.53 | 28504.87 | 859.85 | 1367.66 | 227.85 | 104.26 | 60324.47 | 0.46 | 0.85 | 20.87 | 3.75 | 1 | 10
16 | 115 | CONCLUIDO | 1.5563 | 64.25 | 56.15 | 27.17 | 0.39 | 124 | 229.65 | 56.94 | 5 | 122 | 52.7 | 28557.1 | 856.43 | 1367.61 | 221.92 | 104.26 | 57393.81 | 0.47 | 0.85 | 20.87 | 3.57 | 1 | 10
17 | 115 | CONCLUIDO | 1.5682 | 63.77 | 55.93 | 28.44 | 0.41 | 118 | 230.07 | 56.94 | 5.25 | 116 | 52.88 | 28609.38 | 852.34 | 1367.54 | 215.73 | 104.26 | 54328.98 | 0.48 | 0.86 | 20.82 | 3.34 | 1 | 10
18 | 115 | CONCLUIDO | 1.5785 | 63.35 | 55.77 | 29.88 | 0.42 | 112 | 230.49 | 56.94 | 5.5 | 110 | 53.05 | 28661.73 | 849.43 | 1367.65 | 210.19 | 104.26 | 51592.36 | 0.5 | 0.86 | 20.83 | 3.19 | 1 | 10
19 | 115 | CONCLUIDO | 1.5876 | 62.99 | 55.63 | 31.2 | 0.44 | 107 | 230.92 | 56.94 | 5.75 | 105 | 53.23 | 28714.14 | 846.52 | 1367.59 | 205.47 | 104.26 | 49256.46 | 0.51 | 0.86 | 20.82 | 3.04 | 1 | 10
20 | 115 | CONCLUIDO | 1.5973 | 62.61 | 55.47 | 32.63 | 0.46 | 102 | 231.34 | 56.94 | 6 | 100 | 53.4 | 28766.61 | 843.29 | 1367.53 | 200.77 | 104.26 | 46929.55 | 0.52 | 0.86 | 20.8 | 2.89 | 1 | 10
21 | 115 | CONCLUIDO | 1.6039 | 62.35 | 55.39 | 33.91 | 0.48 | 98 | 231.77 | 56.94 | 6.25 | 96 | 53.58 | 28819.14 | 841.45 | 1367.62 | 197.7 | 104.26 | 45417.77 | 0.53 | 0.87 | 20.8 | 2.8 | 1 | 10
22 | 115 | CONCLUIDO | 1.6112 | 62.07 | 55.28 | 35.28 | 0.5 | 94 | 232.2 | 56.94 | 6.5 | 92 | 53.75 | 28871.74 | 839.27 | 1367.54 | 193.99 | 104.26 | 43582.89 | 0.54 | 0.87 | 20.8 | 2.7 | 1 | 10
23 | 115 | CONCLUIDO | 1.6201 | 61.73 | 55.12 | 36.74 | 0.52 | 90 | 232.62 | 56.94 | 6.75 | 88 | 53.93 | 28924.39 | 836.02 | 1367.44 | 189.02 | 104.26 | 41114.5 | 0.55 | 0.87 | 20.78 | 2.53 | 1 | 10
24 | 115 | CONCLUIDO | 1.6255 | 61.52 | 55.04 | 37.96 | 0.53 | 87 | 233.05 | 56.94 | 7 | 85 | 54.11 | 28977.11 | 834.23 | 1367.71 | 186.42 | 104.26 | 39831.74 | 0.56 | 0.87 | 20.78 | 2.45 | 1 | 10
25 | 115 | CONCLUIDO | 1.6307 | 61.32 | 54.97 | 39.27 | 0.55 | 84 | 233.48 | 56.94 | 7.25 | 82 | 54.29 | 29029.89 | 832.72 | 1367.39 | 184.31 | 104.26 | 38792.25 | 0.57 | 0.87 | 20.78 | 2.39 | 1 | 10
26 | 115 | CONCLUIDO | 1.6371 | 61.08 | 54.87 | 40.64 | 0.57 | 81 | 233.91 | 56.94 | 7.5 | 79 | 54.46 | 29082.74 | 830.26 | 1367.55 | 180.65 | 104.26 | 36975.25 | 0.58 | 0.87 | 20.78 | 2.29 | 1 | 10
27 | 115 | CONCLUIDO | 1.6427 | 60.88 | 54.79 | 42.15 | 0.59 | 78 | 234.34 | 56.94 | 7.75 | 76 | 54.64 | 29135.65 | 828.73 | 1367.31 | 177.98 | 104.26 | 35654.89 | 0.59 | 0.87 | 20.78 | 2.21 | 1 | 10
28 | 115 | CONCLUIDO | 1.6486 | 60.66 | 54.71 | 43.76 | 0.61 | 75 | 234.77 | 56.94 | 8 | 73 | 54.82 | 29188.62 | 826.3 | 1367.62 | 175.3 | 104.26 | 34329.17 | 0.59 | 0.88 | 20.77 | 2.12 | 1 | 10
29 | 115 | CONCLUIDO | 1.6526 | 60.51 | 54.64 | 44.91 | 0.62 | 73 | 235.2 | 56.94 | 8.25 | 71 | 55 | 29241.66 | 825.18 | 1367.45 | 173.39 | 104.26 | 33387.93 | 0.6 | 0.88 | 20.77 | 2.06 | 1 | 10
30 | 115 | CONCLUIDO | 1.657 | 60.35 | 54.57 | 46.12 | 0.64 | 71 | 235.63 | 56.94 | 8.5 | 69 | 55.18 | 29294.76 | 823.31 | 1367.4 | 171.48 | 104.26 | 32440.42 | 0.61 | 0.88 | 20.75 | 1.99 | 1 | 10
31 | 115 | CONCLUIDO | 1.6599 | 60.24 | 54.55 | 47.44 | 0.66 | 69 | 236.06 | 56.94 | 8.75 | 67 | 55.36 | 29347.92 | 822.35 | 1367.37 | 170.66 | 104.26 | 32042.73 | 0.61 | 0.88 | 20.76 | 1.97 | 1 | 10
32 | 115 | CONCLUIDO | 1.6642 | 60.09 | 54.49 | 48.79 | 0.68 | 67 | 236.49 | 56.94 | 9 | 65 | 55.55 | 29401.15 | 820.46 | 1367.5 | 168.57 | 104.26 | 31005.66 | 0.62 | 0.88 | 20.75 | 1.9 | 1 | 10
33 | 115 | CONCLUIDO | 1.6687 | 59.93 | 54.41 | 50.23 | 0.69 | 65 | 236.92 | 56.94 | 9.25 | 63 | 55.73 | 29454.44 | 818.86 | 1367.44 | 165.98 | 104.26 | 29720.12 | 0.63 | 0.88 | 20.75 | 1.83 | 1 | 10
34 | 115 | CONCLUIDO | 1.6722 | 59.8 | 54.38 | 51.79 | 0.71 | 63 | 237.35 | 56.94 | 9.5 | 61 | 55.91 | 29507.8 | 817.74 | 1367.47 | 165.21 | 104.26 | 29346.26 | 0.63 | 0.88 | 20.74 | 1.8 | 1 | 10
35 | 115 | CONCLUIDO | 1.6769 | 59.63 | 54.3 | 53.4 | 0.73 | 61 | 237.79 | 56.94 | 9.75 | 59 | 56.09 | 29561.22 | 816.02 | 1367.55 | 162.18 | 104.26 | 27839.44 | 0.64 | 0.88 | 20.75 | 1.71 | 1 | 10
36 | 115 | CONCLUIDO | 1.6787 | 59.57 | 54.28 | 54.28 | 0.75 | 60 | 238.22 | 56.94 | 10 | 58 | 56.28 | 29614.71 | 814.68 | 1367.54 | 161.48 | 104.26 | 27495.31 | 0.65 | 0.88 | 20.75 | 1.7 | 1 | 10
37 | 115 | CONCLUIDO | 1.6834 | 59.4 | 54.2 | 56.07 | 0.76 | 58 | 238.66 | 56.94 | 10.25 | 56 | 56.46 | 29668.27 | 813.25 | 1367.34 | 159.34 | 104.26 | 26435.24 | 0.65 | 0.88 | 20.73 | 1.62 | 1 | 10
38 | 115 | CONCLUIDO | 1.6843 | 59.37 | 54.21 | 57.06 | 0.78 | 57 | 239.09 | 56.94 | 10.5 | 55 | 56.65 | 29721.89 | 812.34 | 1367.4 | 159.34 | 104.26 | 26438.88 | 0.65 | 0.88 | 20.74 | 1.63 | 1 | 10
39 | 115 | CONCLUIDO | 1.6889 | 59.21 | 54.14 | 59.06 | 0.8 | 55 | 239.53 | 56.94 | 10.75 | 53 | 56.83 | 29775.57 | 810.78 | 1367.45 | 157.06 | 104.26 | 25309.66 | 0.66 | 0.89 | 20.74 | 1.56 | 1 | 10
40 | 115 | CONCLUIDO | 1.6913 | 59.13 | 54.09 | 60.11 | 0.82 | 54 | 239.96 | 56.94 | 11 | 52 | 57.02 | 29829.32 | 809.83 | 1367.36 | 155.69 | 104.26 | 24629.28 | 0.67 | 0.89 | 20.73 | 1.52 | 1 | 10
41 | 115 | CONCLUIDO | 1.6935 | 59.05 | 54.06 | 61.2 | 0.83 | 53 | 240.4 | 56.94 | 11.25 | 51 | 57.21 | 29883.27 | 808.42 | 1367.43 | 154.87 | 104.26 | 24227.78 | 0.67 | 0.89 | 20.73 | 1.48 | 1 | 10
42 | 115 | CONCLUIDO | 1.6958 | 58.97 | 54.03 | 62.34 | 0.85 | 52 | 240.84 | 56.94 | 11.5 | 50 | 57.39 | 29937.16 | 807.14 | 1367.4 | 153.91 | 104.26 | 23752.37 | 0.68 | 0.89 | 20.72 | 1.45 | 1 | 10
43 | 115 | CONCLUIDO | 1.6976 | 58.91 | 54.01 | 63.54 | 0.87 | 51 | 241.27 | 56.94 | 11.75 | 49 | 57.58 | 29991.11 | 806.29 | 1367.34 | 153.14 | 104.26 | 23373.28 | 0.68 | 0.89 | 20.72 | 1.43 | 1 | 10
44 | 115 | CONCLUIDO | 1.6985 | 58.88 | 54.02 | 64.83 | 0.88 | 50 | 241.71 | 56.94 | 12 | 48 | 57.77 | 30045.13 | 805.83 | 1367.41 | 153.26 | 104.26 | 23436.14 | 0.68 | 0.89 | 20.73 | 1.44 | 1 | 10
45 | 115 | CONCLUIDO | 1.7038 | 58.69 | 53.92 | 67.4 | 0.9 | 48 | 242.15 | 56.94 | 12.25 | 46 | 57.96 | 30099.23 | 803.82 | 1367.38 | 150.18 | 104.26 | 21906.94 | 0.69 | 0.89 | 20.72 | 1.34 | 1 | 10
46 | 115 | CONCLUIDO | 1.7059 | 58.62 | 53.9 | 68.81 | 0.92 | 47 | 242.59 | 56.94 | 12.5 | 45 | 58.15 | 30153.38 | 802.53 | 1367.26 | 149.73 | 104.26 | 21685.99 | 0.7 | 0.89 | 20.71 | 1.32 | 1 | 10
47 | 115 | CONCLUIDO | 1.7078 | 58.55 | 53.87 | 70.27 | 0.93 | 46 | 243.03 | 56.94 | 12.75 | 44 | 58.34 | 30207.61 | 801.45 | 1367.39 | 148.38 | 104.26 | 21018.33 | 0.7 | 0.89 | 20.73 | 1.29 | 1 | 10
48 | 115 | CONCLUIDO | 1.7086 | 58.53 | 53.85 | 70.24 | 0.95 | 46 | 243.47 | 56.94 | 13 | 44 | 58.53 | 30261.91 | 800.59 | 1367.27 | 147.88 | 104.26 | 20766.4 | 0.71 | 0.89 | 20.72 | 1.27 | 1 | 10
49 | 115 | CONCLUIDO | 1.7105 | 58.46 | 53.83 | 71.77 | 0.97 | 45 | 243.91 | 56.94 | 13.25 | 43 | 58.72 | 30316.27 | 799.51 | 1367.34 | 147.01 | 104.26 | 20338.72 | 0.71 | 0.89 | 20.72 | 1.25 | 1 | 10
50 | 115 | CONCLUIDO | 1.7116 | 58.42 | 53.83 | 73.41 | 0.98 | 44 | 244.35 | 56.94 | 13.5 | 42 | 58.91 | 30370.7 | 799.42 | 1367.37 | 147.63 | 104.26 | 20649.05 | 0.71 | 0.89 | 20.71 | 1.25 | 1 | 10
51 | 115 | CONCLUIDO | 1.715 | 58.31 | 53.76 | 75.02 | 1 | 43 | 244.79 | 56.94 | 13.75 | 41 | 59.1 | 30425.2 | 797.91 | 1367.37 | 144.82 | 104.26 | 19252.31 | 0.72 | 0.89 | 20.72 | 1.18 | 1 | 10
52 | 115 | CONCLUIDO | 1.7169 | 58.24 | 53.74 | 76.77 | 1.02 | 42 | 245.23 | 56.94 | 14 | 40 | 59.29 | 30479.78 | 796.72 | 1367.23 | 144.39 | 104.26 | 19040.09 | 0.72 | 0.89 | 20.71 | 1.16 | 1 | 10
53 | 115 | CONCLUIDO | 1.7187 | 58.18 | 53.72 | 78.62 | 1.03 | 41 | 245.68 | 56.94 | 14.25 | 39 | 59.48 | 30534.42 | 795.46 | 1367.28 | 143.72 | 104.26 | 18709.93 | 0.73 | 0.89 | 20.71 | 1.14 | 1 | 10
54 | 115 | CONCLUIDO | 1.719 | 58.17 | 53.71 | 78.6 | 1.05 | 41 | 246.12 | 56.94 | 14.5 | 39 | 59.68 | 30589.13 | 794.97 | 1367.36 | 143.5 | 104.26 | 18601.16 | 0.73 | 0.89 | 20.7 | 1.13 | 1 | 10
55 | 115 | CONCLUIDO | 1.7209 | 58.11 | 53.69 | 80.54 | 1.06 | 40 | 246.57 | 56.94 | 14.75 | 38 | 59.87 | 30643.91 | 794.88 | 1367.24 | 142.94 | 104.26 | 18326.56 | 0.73 | 0.89 | 20.7 | 1.11 | 1 | 10
56 | 115 | CONCLUIDO | 1.7236 | 58.02 | 53.64 | 82.53 | 1.08 | 39 | 247.01 | 56.94 | 15 | 37 | 60.07 | 30698.76 | 793.03 | 1367.22 | 141.18 | 104.26 | 17452.29 | 0.74 | 0.89 | 20.71 | 1.07 | 1 | 10
57 | 115 | CONCLUIDO | 1.7226 | 58.05 | 53.68 | 82.58 | 1.1 | 39 | 247.46 | 56.94 | 15.25 | 37 | 60.26 | 30753.68 | 792.9 | 1367.31 | 142.31 | 104.26 | 18014.94 | 0.73 | 0.89 | 20.71 | 1.1 | 1 | 10
58 | 115 | CONCLUIDO | 1.7256 | 57.95 | 53.62 | 84.66 | 1.11 | 38 | 247.9 | 56.94 | 15.5 | 36 | 60.46 | 30808.68 | 791.47 | 1367.24 | 140.43 | 104.26 | 17081.41 | 0.74 | 0.89 | 20.71 | 1.04 | 1 | 10
59 | 115 | CONCLUIDO | 1.7277 | 57.88 | 53.6 | 86.91 | 1.13 | 37 | 248.35 | 56.94 | 15.75 | 35 | 60.66 | 30863.74 | 789.9 | 1367.25 | 139.37 | 104.26 | 16557.18 | 0.75 | 0.89 | 20.71 | 1.02 | 1 | 10
60 | 115 | CONCLUIDO | 1.727 | 57.9 | 53.62 | 86.95 | 1.14 | 37 | 248.79 | 56.94 | 16 | 35 | 60.85 | 30918.88 | 790.01 | 1367.35 | 140.51 | 104.26 | 17128.25 | 0.74 | 0.89 | 20.7 | 1.04 | 1 | 10
61 | 115 | CONCLUIDO | 1.7296 | 57.82 | 53.58 | 89.29 | 1.16 | 36 | 249.24 | 56.94 | 16.25 | 34 | 61.05 | 30974.09 | 788.99 | 1367.24 | 139.09 | 104.26 | 16419.07 | 0.75 | 0.89 | 20.7 | 1 | 1 | 10
62 | 115 | CONCLUIDO | 1.7293 | 57.83 | 53.59 | 89.31 | 1.18 | 36 | 249.69 | 56.94 | 16.5 | 34 | 61.25 | 31029.37 | 787.87 | 1367.4 | 139.45 | 104.26 | 16602.38 | 0.75 | 0.89 | 20.7 | 1.01 | 1 | 10
63 | 115 | CONCLUIDO | 1.7311 | 57.77 | 53.57 | 91.83 | 1.19 | 35 | 250.14 | 56.94 | 16.75 | 33 | 61.45 | 31084.72 | 787.17 | 1367.22 | 138.8 | 104.26 | 16280.58 | 0.75 | 0.89 | 20.7 | 0.99 | 1 | 10
64 | 115 | CONCLUIDO | 1.7308 | 57.78 | 53.58 | 91.85 | 1.21 | 35 | 250.59 | 56.94 | 17 | 33 | 61.65 | 31140.15 | 786.35 | 1367.38 | 139.01 | 104.26 | 16387.59 | 0.75 | 0.89 | 20.7 | 1 | 1 | 10
65 | 115 | CONCLUIDO | 1.7337 | 57.68 | 53.53 | 94.46 | 1.22 | 34 | 251.04 | 56.94 | 17.25 | 32 | 61.85 | 31195.65 | 785.1 | 1367.27 | 137.27 | 104.26 | 15523.23 | 0.76 | 0.9 | 20.7 | 0.95 | 1 | 10
66 | 115 | CONCLUIDO | 1.7337 | 57.68 | 53.53 | 94.46 | 1.24 | 34 | 251.49 | 56.94 | 17.5 | 32 | 62.05 | 31251.22 | 784.85 | 1367.35 | 137.74 | 104.26 | 15757.09 | 0.76 | 0.9 | 20.69 | 0.95 | 1 | 10
67 | 115 | CONCLUIDO | 1.7361 | 57.6 | 53.49 | 97.25 | 1.25 | 33 | 251.94 | 56.94 | 17.75 | 31 | 62.25 | 31306.86 | 784.32 | 1367.25 | 136.09 | 104.26 | 14935.48 | 0.77 | 0.9 | 20.7 | 0.91 | 1 | 10
68 | 115 | CONCLUIDO | 1.7364 | 57.59 | 53.48 | 97.24 | 1.27 | 33 | 252.39 | 56.94 | 18 | 31 | 62.45 | 31362.58 | 783.07 | 1367.3 | 135.94 | 104.26 | 14861.81 | 0.77 | 0.9 | 20.7 | 0.91 | 1 | 10
69 | 115 | CONCLUIDO | 1.7383 | 57.53 | 53.46 | 100.24 | 1.28 | 32 | 252.84 | 56.94 | 18.25 | 30 | 62.65 | 31418.38 | 782.33 | 1367.33 | 135.24 | 104.26 | 14518.47 | 0.77 | 0.9 | 20.7 | 0.89 | 1 | 10
70 | 115 | CONCLUIDO | 1.738 | 57.54 | 53.47 | 100.26 | 1.3 | 32 | 253.3 | 56.94 | 18.5 | 30 | 62.86 | 31474.25 | 781.27 | 1367.28 | 135.34 | 104.26 | 14566.91 | 0.77 | 0.9 | 20.71 | 0.9 | 1 | 10
71 | 115 | CONCLUIDO | 1.7403 | 57.46 | 53.44 | 103.43 | 1.31 | 31 | 253.75 | 56.94 | 18.75 | 29 | 63.06 | 31530.19 | 781.01 | 1367.35 | 134.54 | 104.26 | 14172.2 | 0.77 | 0.9 | 20.69 | 0.86 | 1 | 10
72 | 115 | CONCLUIDO | 1.7401 | 57.47 | 53.45 | 103.44 | 1.33 | 31 | 254.21 | 56.94 | 19 | 29 | 63.26 | 31586.21 | 780.71 | 1367.3 | 134.64 | 104.26 | 14222.22 | 0.77 | 0.9 | 20.7 | 0.87 | 1 | 10
73 | 115 | CONCLUIDO | 1.7426 | 57.39 | 53.41 | 106.82 | 1.34 | 30 | 254.66 | 56.94 | 19.25 | 28 | 63.47 | 31642.3 | 778.02 | 1367.27 | 133.41 | 104.26 | 13609.36 | 0.78 | 0.9 | 20.7 | 0.83 | 1 | 10
74 | 115 | CONCLUIDO | 1.743 | 57.37 | 53.4 | 106.79 | 1.36 | 30 | 255.12 | 56.94 | 19.5 | 28 | 63.67 | 31698.47 | 778.36 | 1367.26 | 132.89 | 104.26 | 13352.38 | 0.78 | 0.9 | 20.7 | 0.82 | 1 | 10
75 | 115 | CONCLUIDO | 1.7424 | 57.39 | 53.41 | 106.83 | 1.37 | 30 | 255.57 | 56.94 | 19.75 | 28 | 63.88 | 31754.72 | 777.52 | 1367.3 | 133.74 | 104.26 | 13776.25 | 0.78 | 0.9 | 20.69 | 0.84 | 1 | 10
76 | 115 | CONCLUIDO | 1.7453 | 57.3 | 53.36 | 110.41 | 1.39 | 29 | 256.03 | 56.94 | 20 | 27 | 64.09 | 31811.04 | 776.69 | 1367.2 | 132.32 | 104.26 | 13072.9 | 0.79 | 0.9 | 20.68 | 0.79 | 1 | 10
77 | 115 | CONCLUIDO | 1.7449 | 57.31 | 53.37 | 110.43 | 1.4 | 29 | 256.49 | 56.94 | 20.25 | 27 | 64.29 | 31867.44 | 776.56 | 1367.15 | 132.72 | 104.26 | 13269.97 | 0.79 | 0.9 | 20.69 | 0.8 | 1 | 10
78 | 115 | CONCLUIDO | 1.7444 | 57.32 | 53.39 | 110.46 | 1.42 | 29 | 256.94 | 56.94 | 20.5 | 27 | 64.5 | 31924.04 | 775.51 | 1367.19 | 132.93 | 104.26 | 13373.79 | 0.78 | 0.9 | 20.7 | 0.82 | 1 | 10
79 | 115 | CONCLUIDO | 1.747 | 57.24 | 53.35 | 114.32 | 1.43 | 28 | 257.4 | 56.94 | 20.75 | 26 | 64.71 | 31980.59 | 774.57 | 1367.27 | 131.63 | 104.26 | 12731.37 | 0.79 | 0.9 | 20.69 | 0.77 | 1 | 10
80 | 115 | CONCLUIDO | 1.7473 | 57.23 | 53.34 | 114.3 | 1.45 | 28 | 257.86 | 56.94 | 21 | 26 | 64.92 | 32037.22 | 774.03 | 1367.21 | 131.26 | 104.26 | 12544.16 | 0.79 | 0.9 | 20.69 | 0.76 | 1 | 10
81 | 115 | CONCLUIDO | 1.7467 | 57.25 | 53.36 | 114.34 | 1.46 | 28 | 258.32 | 56.94 | 21.25 | 26 | 65.13 | 32093.94 | 773.33 | 1367.21 | 131.95 | 104.26 | 12891.87 | 0.79 | 0.9 | 20.69 | 0.78 | 1 | 10
82 | 115 | CONCLUIDO | 1.7497 | 57.15 | 53.31 | 118.46 | 1.48 | 27 | 258.78 | 56.94 | 21.5 | 25 | 65.34 | 32150.72 | 772.01 | 1367.17 | 130.45 | 104.26 | 12144.37 | 0.8 | 0.9 | 20.68 | 0.73 | 1 | 10
83 | 115 | CONCLUIDO | 1.7491 | 57.17 | 53.33 | 118.5 | 1.49 | 27 | 259.24 | 56.94 | 21.75 | 25 | 65.55 | 32207.59 | 770.78 | 1367.28 | 130.86 | 104.26 | 12352.81 | 0.8 | 0.9 | 20.69 | 0.75 | 1 | 10
84 | 115 | CONCLUIDO | 1.7517 | 57.09 | 53.28 | 122.96 | 1.51 | 26 | 259.71 | 56.94 | 22 | 24 | 65.76 | 32264.54 | 768.61 | 1367.26 | 129.59 | 104.26 | 11720.08 | 0.8 | 0.9 | 20.68 | 0.71 | 1 | 10
85 | 115 | CONCLUIDO | 1.7518 | 57.08 | 53.28 | 122.96 | 1.52 | 26 | 260.17 | 56.94 | 22.25 | 24 | 65.98 | 32321.56 | 769.65 | 1367.25 | 129.6 | 104.26 | 11728.59 | 0.8 | 0.9 | 20.68 | 0.71 | 1 | 10
86 | 115 | CONCLUIDO | 1.7517 | 57.09 | 53.28 | 122.96 | 1.54 | 26 | 260.63 | 56.94 | 22.5 | 24 | 66.19 | 32378.67 | 769.77 | 1367.2 | 129.67 | 104.26 | 11759.52 | 0.8 | 0.9 | 20.68 | 0.71 | 1 | 10
87 | 115 | CONCLUIDO | 1.7513 | 57.1 | 53.3 | 123 | 1.55 | 26 | 261.09 | 56.94 | 22.75 | 24 | 66.4 | 32435.86 | 768.45 | 1367.18 | 130.19 | 104.26 | 12022.55 | 0.8 | 0.9 | 20.68 | 0.72 | 1 | 10
88 | 115 | CONCLUIDO | 1.7538 | 57.02 | 53.26 | 127.82 | 1.56 | 25 | 261.56 | 56.94 | 23 | 23 | 66.62 | 32493.12 | 767.16 | 1367.2 | 128.89 | 104.26 | 11373.84 | 0.81 | 0.9 | 20.68 | 0.68 | 1 | 10
89 | 115 | CONCLUIDO | 1.7538 | 57.02 | 53.26 | 127.83 | 1.58 | 25 | 262.02 | 56.94 | 23.25 | 23 | 66.83 | 32550.47 | 767.67 | 1367.21 | 128.91 | 104.26 | 11385.01 | 0.81 | 0.9 | 20.68 | 0.69 | 1 | 10
90 | 115 | CONCLUIDO | 1.7539 | 57.01 | 53.26 | 127.82 | 1.59 | 25 | 262.49 | 56.94 | 23.5 | 23 | 67.05 | 32607.89 | 765.98 | 1367.24 | 128.68 | 104.26 | 11270.31 | 0.81 | 0.9 | 20.68 | 0.68 | 1 | 10
91 | 115 | CONCLUIDO | 1.7559 | 56.95 | 53.24 | 133.09 | 1.61 | 24 | 262.96 | 56.94 | 23.75 | 22 | 67.26 | 32665.4 | 763.56 | 1367.25 | 127.87 | 104.26 | 10871.78 | 0.82 | 0.9 | 20.69 | 0.66 | 1 | 10
92 | 115 | CONCLUIDO | 1.7564 | 56.93 | 53.22 | 133.05 | 1.62 | 24 | 263.42 | 56.94 | 24 | 22 | 67.48 | 32722.99 | 764.59 | 1367.26 | 127.28 | 104.26 | 10578.59 | 0.82 | 0.9 | 20.69 | 0.64 | 1 | 10
93 | 115 | CONCLUIDO | 1.756 | 56.95 | 53.23 | 133.09 | 1.64 | 24 | 263.89 | 56.94 | 24.25 | 22 | 67.7 | 32780.66 | 765.15 | 1367.2 | 127.8 | 104.26 | 10838.59 | 0.82 | 0.9 | 20.68 | 0.66 | 1 | 10
94 | 115 | CONCLUIDO | 1.7553 | 56.97 | 53.26 | 133.14 | 1.65 | 24 | 264.36 | 56.94 | 24.5 | 22 | 67.92 | 32838.42 | 765.34 | 1367.19 | 128.6 | 104.26 | 11235.02 | 0.81 | 0.9 | 20.68 | 0.68 | 1 | 10
95 | 115 | CONCLUIDO | 1.7559 | 56.95 | 53.24 | 133.09 | 1.66 | 24 | 264.83 | 56.94 | 24.75 | 22 | 68.13 | 32896.26 | 762.95 | 1367.22 | 128.13 | 104.26 | 11000.2 | 0.81 | 0.9 | 20.68 | 0.66 | 1 | 10
96 | 115 | CONCLUIDO | 1.7584 | 56.87 | 53.2 | 138.78 | 1.68 | 23 | 265.3 | 56.94 | 25 | 21 | 68.35 | 32954.18 | 763.47 | 1367.2 | 126.73 | 104.26 | 10305.33 | 0.82 | 0.9 | 20.68 | 0.62 | 1 | 10
97 | 115 | CONCLUIDO | 1.758 | 56.88 | 53.21 | 138.81 | 1.69 | 23 | 265.77 | 56.94 | 25.25 | 21 | 68.57 | 33012.18 | 762.75 | 1367.17 | 127.1 | 104.26 | 10491.19 | 0.82 | 0.9 | 20.68 | 0.64 | 1 | 10
98 | 115 | CONCLUIDO | 1.7581 | 56.88 | 53.21 | 138.81 | 1.7 | 23 | 266.24 | 56.94 | 25.5 | 21 | 68.8 | 33070.26 | 762.24 | 1367.22 | 127.24 | 104.26 | 10559.82 | 0.82 | 0.9 | 20.68 | 0.63 | 1 | 10
99 | 115 | CONCLUIDO | 1.7575 | 56.9 | 53.23 | 138.86 | 1.72 | 23 | 266.71 | 56.94 | 25.75 | 21 | 69.02 | 33128.44 | 760.5 | 1367.24 | 127.9 | 104.26 | 10893.36 | 0.82 | 0.9 | 20.68 | 0.65 | 1 | 10
100 | 115 | CONCLUIDO | 1.7607 | 56.8 | 53.17 | 145.01 | 1.73 | 22 | 267.18 | 56.94 | 26 | 20 | 69.24 | 33186.69 | 759.47 | 1367.3 | 125.74 | 104.26 | 9813.93 | 0.83 | 0.9 | 20.68 | 0.59 | 1 | 10
101 | 115 | CONCLUIDO | 1.7609 | 56.79 | 53.16 | 144.99 | 1.75 | 22 | 267.66 | 56.94 | 26.25 | 20 | 69.46 | 33245.03 | 759.58 | 1367.17 | 125.46 | 104.26 | 9676.89 | 0.83 | 0.9 | 20.68 | 0.59 | 1 | 10
102 | 115 | CONCLUIDO | 1.7605 | 56.8 | 53.18 | 145.03 | 1.76 | 22 | 268.13 | 56.94 | 26.5 | 20 | 69.69 | 33303.46 | 758.9 | 1367.31 | 125.95 | 104.26 | 9920.76 | 0.83 | 0.9 | 20.68 | 0.6 | 1 | 10
103 | 115 | CONCLUIDO | 1.7604 | 56.81 | 53.18 | 145.04 | 1.77 | 22 | 268.6 | 56.94 | 26.75 | 20 | 69.91 | 33361.97 | 758.46 | 1367.19 | 126.18 | 104.26 | 10034.54 | 0.83 | 0.9 | 20.68 | 0.6 | 1 | 10
104 | 115 | CONCLUIDO | 1.7605 | 56.8 | 53.18 | 145.03 | 1.79 | 22 | 269.08 | 56.94 | 27 | 20 | 70.14 | 33420.56 | 756.64 | 1367.18 | 126.25 | 104.26 | 10072.7 | 0.83 | 0.9 | 20.67 | 0.6 | 1 | 10
105 | 115 | CONCLUIDO | 1.7631 | 56.72 | 53.14 | 151.82 | 1.8 | 21 | 269.55 | 56.94 | 27.25 | 19 | 70.36 | 33479.25 | 755.4 | 1367.21 | 124.64 | 104.26 | 9273.63 | 0.84 | 0.9 | 20.68 | 0.56 | 1 | 10
106 | 115 | CONCLUIDO | 1.763 | 56.72 | 53.14 | 151.83 | 1.81 | 21 | 270.03 | 56.94 | 27.5 | 19 | 70.59 | 33538.02 | 755.94 | 1367.25 | 124.91 | 104.26 | 9405.76 | 0.83 | 0.9 | 20.68 | 0.56 | 1 | 10
107 | 115 | CONCLUIDO | 1.763 | 56.72 | 53.14 | 151.82 | 1.83 | 21 | 270.51 | 56.94 | 27.75 | 19 | 70.82 | 33596.87 | 755.51 | 1367.22 | 124.74 | 104.26 | 9320.46 | 0.84 | 0.9 | 20.68 | 0.56 | 1 | 10
108 | 115 | CONCLUIDO | 1.7625 | 56.74 | 53.15 | 151.87 | 1.84 | 21 | 270.99 | 56.94 | 28 | 19 | 71.04 | 33655.82 | 754.21 | 1367.36 | 125.19 | 104.26 | 9548.05 | 0.83 | 0.9 | 20.68 | 0.58 | 1 | 10
109 | 115 | CONCLUIDO | 1.7629 | 56.72 | 53.14 | 151.84 | 1.85 | 21 | 271.46 | 56.94 | 28.25 | 19 | 71.27 | 33714.85 | 751.81 | 1367.32 | 124.95 | 104.26 | 9426 | 0.83 | 0.9 | 20.68 | 0.57 | 1 | 10
110 | 115 | CONCLUIDO | 1.7653 | 56.65 | 53.11 | 159.32 | 1.87 | 20 | 271.94 | 56.94 | 28.5 | 18 | 71.5 | 33773.97 | 752.67 | 1367.23 | 123.66 | 104.26 | 8786.19 | 0.84 | 0.9 | 20.68 | 0.53 | 1 | 10
111 | 115 | CONCLUIDO | 1.7654 | 56.64 | 53.11 | 159.32 | 1.88 | 20 | 272.43 | 56.94 | 28.75 | 18 | 71.73 | 33833.3 | 754.1 | 1367.14 | 123.82 | 104.26 | 8867.24 | 0.84 | 0.9 | 20.67 | 0.53 | 1 | 10
112 | 115 | CONCLUIDO | 1.7653 | 56.65 | 53.11 | 159.33 | 1.89 | 20 | 272.91 | 56.94 | 29 | 18 | 71.96 | 33892.61 | 754.45 | 1367.15 | 123.96 | 104.26 | 8934.04 | 0.84 | 0.9 | 20.67 | 0.53 | 1 | 10
113 | 115 | CONCLUIDO | 1.765 | 56.66 | 53.12 | 159.36 | 1.9 | 20 | 273.39 | 56.94 | 29.25 | 18 | 72.19 | 33952 | 753.74 | 1367.23 | 124.18 | 104.26 | 9046.74 | 0.84 | 0.9 | 20.68 | 0.54 | 1 | 10
114 | 115 | CONCLUIDO | 1.7653 | 56.65 | 53.11 | 159.32 | 1.92 | 20 | 273.87 | 56.94 | 29.5 | 18 | 72.43 | 34011.48 | 751.83 | 1367.23 | 123.86 | 104.26 | 8886.81 | 0.84 | 0.9 | 20.67 | 0.53 | 1 | 10
115 | 115 | CONCLUIDO | 1.7673 | 56.58 | 53.09 | 167.65 | 1.93 | 19 | 274.35 | 56.94 | 29.75 | 17 | 72.66 | 34071.05 | 747.95 | 1367.18 | 123.16 | 104.26 | 8540.67 | 0.85 | 0.9 | 20.68 | 0.51 | 1 | 10
116 | 115 | CONCLUIDO | 1.7674 | 56.58 | 53.09 | 167.64 | 1.94 | 19 | 274.84 | 56.94 | 30 | 17 | 72.89 | 34130.71 | 748.83 | 1367.2 | 123.23 | 104.26 | 8578.63 | 0.85 | 0.9 | 20.67 | 0.51 | 1 | 10
117 | 115 | CONCLUIDO | 1.7669 | 56.6 | 53.1 | 167.69 | 1.96 | 19 | 275.32 | 56.94 | 30.25 | 17 | 73.13 | 34190.46 | 749.01 | 1367.19 | 123.51 | 104.26 | 8718.57 | 0.84 | 0.9 | 20.68 | 0.53 | 1 | 10
118 | 115 | CONCLUIDO | 1.7673 | 56.58 | 53.09 | 167.65 | 1.97 | 19 | 275.81 | 56.94 | 30.5 | 17 | 73.36 | 34250.31 | 748.91 | 1367.18 | 123.06 | 104.26 | 8493.38 | 0.85 | 0.9 | 20.68 | 0.51 | 1 | 10
119 | 115 | CONCLUIDO | 1.7675 | 56.58 | 53.08 | 167.63 | 1.98 | 19 | 276.29 | 56.94 | 30.75 | 17 | 73.6 | 34310.24 | 747.42 | 1367.14 | 123 | 104.26 | 8462.76 | 0.85 | 0.9 | 20.68 | 0.51 | 1 | 10
120 | 115 | CONCLUIDO | 1.7672 | 56.59 | 53.09 | 167.66 | 1.99 | 19 | 276.78 | 56.94 | 31 | 17 | 73.84 | 34370.27 | 746.92 | 1367.28 | 123.26 | 104.26 | 8592.83 | 0.85 | 0.9 | 20.67 | 0.51 | 1 | 10
121 | 115 | CONCLUIDO | 1.7674 | 56.58 | 53.09 | 167.64 | 2.01 | 19 | 277.27 | 56.94 | 31.25 | 17 | 74.07 | 34430.39 | 745.07 | 1367.17 | 123.17 | 104.26 | 8547.27 | 0.85 | 0.9 | 20.67 | 0.51 | 1 | 10
122 | 115 | CONCLUIDO | 1.7693 | 56.52 | 53.07 | 176.9 | 2.02 | 18 | 277.75 | 56.94 | 31.5 | 16 | 74.31 | 34490.61 | 744.78 | 1367.21 | 122.18 | 104.26 | 8056.1 | 0.85 | 0.9 | 20.68 | 0.49 | 1 | 10
123 | 115 | CONCLUIDO | 1.7691 | 56.52 | 53.07 | 176.91 | 2.03 | 18 | 278.24 | 56.94 | 31.75 | 16 | 74.55 | 34550.91 | 746 | 1367.25 | 122.72 | 104.26 | 8327.84 | 0.85 | 0.9 | 20.67 | 0.5 | 1 | 10
124 | 115 | CONCLUIDO | 1.769 | 56.53 | 53.08 | 176.93 | 2.04 | 18 | 278.73 | 56.94 | 32 | 16 | 74.79 | 34611.32 | 745.61 | 1367.2 | 122.91 | 104.26 | 8423.61 | 0.85 | 0.9 | 20.67 | 0.5 | 1 | 10
125 | 115 | CONCLUIDO | 1.7696 | 56.51 | 53.06 | 176.87 | 2.06 | 18 | 279.22 | 56.94 | 32.25 | 16 | 75.03 | 34671.81 | 745.25 | 1367.27 | 122.38 | 104.26 | 8157.37 | 0.85 | 0.9 | 20.67 | 0.48 | 1 | 10
126 | 115 | CONCLUIDO | 1.7698 | 56.5 | 53.05 | 176.84 | 2.07 | 18 | 279.72 | 56.94 | 32.5 | 16 | 75.27 | 34732.41 | 744.05 | 1367.14 | 122 | 104.26 | 7964.85 | 0.85 | 0.9 | 20.67 | 0.48 | 1 | 10
127 | 115 | CONCLUIDO | 1.7693 | 56.52 | 53.07 | 176.89 | 2.08 | 18 | 280.21 | 56.94 | 32.75 | 16 | 75.51 | 34793.09 | 743.37 | 1367.18 | 122.4 | 104.26 | 8166.31 | 0.85 | 0.9 | 20.68 | 0.49 | 1 | 10
128 | 115 | CONCLUIDO | 1.769 | 56.53 | 53.08 | 176.93 | 2.09 | 18 | 280.7 | 56.94 | 33 | 16 | 75.76 | 34853.88 | 742.11 | 1367.18 | 122.81 | 104.26 | 8368.98 | 0.85 | 0.9 | 20.68 | 0.5 | 1 | 10
129 | 115 | CONCLUIDO | 1.7712 | 56.46 | 53.05 | 187.25 | 2.11 | 17 | 281.19 | 56.94 | 33.25 | 15 | 76 | 34914.76 | 741.35 | 1367.26 | 122 | 104.26 | 7968.83 | 0.85 | 0.9 | 20.67 | 0.48 | 1 | 10
130 | 115 | CONCLUIDO | 1.7721 | 56.43 | 53.02 | 187.15 | 2.12 | 17 | 281.69 | 56.94 | 33.5 | 15 | 76.25 | 34975.73 | 740.98 | 1367.18 | 121.14 | 104.26 | 7540.8 | 0.86 | 0.9 | 20.67 | 0.45 | 1 | 10
131 | 115 | CONCLUIDO | 1.772 | 56.43 | 53.03 | 187.15 | 2.13 | 17 | 282.18 | 56.94 | 33.75 | 15 | 76.49 | 35036.81 | 741.04 | 1367.18 | 121.22 | 104.26 | 7580.41 | 0.86 | 0.9 | 20.67 | 0.45 | 1 | 10
132 | 115 | CONCLUIDO | 1.772 | 56.44 | 53.03 | 187.16 | 2.14 | 17 | 282.68 | 56.94 | 34 | 15 | 76.74 | 35097.98 | 741 | 1367.18 | 121.09 | 104.26 | 7513.89 | 0.86 | 0.9 | 20.67 | 0.45 | 1 | 10
133 | 115 | CONCLUIDO | 1.7718 | 56.44 | 53.03 | 187.18 | 2.15 | 17 | 283.18 | 56.94 | 34.25 | 15 | 76.98 | 35159.25 | 740.57 | 1367.17 | 121.52 | 104.26 | 7732.95 | 0.86 | 0.9 | 20.67 | 0.46 | 1 | 10
134 | 115 | CONCLUIDO | 1.7721 | 56.43 | 53.02 | 187.14 | 2.17 | 17 | 283.67 | 56.94 | 34.5 | 15 | 77.23 | 35220.61 | 739.19 | 1367.15 | 120.96 | 104.26 | 7452.74 | 0.86 | 0.9 | 20.67 | 0.45 | 1 | 10
135 | 115 | CONCLUIDO | 1.7717 | 56.44 | 53.03 | 187.18 | 2.18 | 17 | 284.17 | 56.94 | 34.75 | 15 | 77.48 | 35282.08 | 737.48 | 1367.2 | 121.39 | 104.26 | 7667.48 | 0.86 | 0.9 | 20.67 | 0.46 | 1 | 10
136 | 115 | CONCLUIDO | 1.7717 | 56.44 | 53.03 | 187.18 | 2.19 | 17 | 284.67 | 56.94 | 35 | 15 | 77.73 | 35343.65 | 735.54 | 1367.17 | 121.64 | 104.26 | 7793.17 | 0.86 | 0.9 | 20.66 | 0.46 | 1 | 10
137 | 115 | CONCLUIDO | 1.7738 | 56.38 | 53.01 | 198.8 | 2.2 | 16 | 285.17 | 56.94 | 35.25 | 14 | 77.98 | 35405.32 | 736.14 | 1367.27 | 120.87 | 104.26 | 7411.45 | 0.86 | 0.9 | 20.67 | 0.44 | 1 | 10
138 | 115 | CONCLUIDO | 1.7739 | 56.37 | 53.01 | 198.79 | 2.21 | 16 | 285.67 | 56.94 | 35.5 | 14 | 78.23 | 35467.08 | 735.95 | 1367.16 | 120.5 | 104.26 | 7225.26 | 0.87 | 0.9 | 20.67 | 0.43 | 1 | 10
139 | 115 | CONCLUIDO | 1.7738 | 56.38 | 53.01 | 198.8 | 2.22 | 16 | 286.17 | 56.94 | 35.75 | 14 | 78.48 | 35528.95 | 736.89 | 1367.21 | 120.63 | 104.26 | 7291.99 | 0.86 | 0.9 | 20.67 | 0.44 | 1 | 10
140 | 115 | CONCLUIDO | 1.7742 | 56.36 | 53 | 198.75 | 2.24 | 16 | 286.68 | 56.94 | 36 | 14 | 78.73 | 35591.05 | 736.66 | 1367.22 | 120.27 | 104.26 | 7112.03 | 0.87 | 0.9 | 20.67 | 0.42 | 1 | 10
141 | 115 | CONCLUIDO | 1.7739 | 56.37 | 53.01 | 198.78 | 2.25 | 16 | 287.18 | 56.94 | 36.25 | 14 | 78.99 | 35653.12 | 734.69 | 1367.23 | 120.56 | 104.26 | 7258.43 | 0.86 | 0.9 | 20.67 | 0.43 | 1 | 10
142 | 115 | CONCLUIDO | 1.7742 | 56.36 | 53 | 198.76 | 2.26 | 16 | 287.68 | 56.94 | 36.5 | 14 | 79.24 | 35715.3 | 734.61 | 1367.17 | 120.3 | 104.26 | 7125.84 | 0.87 | 0.9 | 20.67 | 0.43 | 1 | 10
143 | 115 | CONCLUIDO | 1.7742 | 56.36 | 53 | 198.75 | 2.27 | 16 | 288.19 | 56.94 | 36.75 | 14 | 79.5 | 35777.58 | 734.24 | 1367.16 | 120.33 | 104.26 | 7138.77 | 0.87 | 0.9 | 20.67 | 0.43 | 1 | 10
144 | 115 | CONCLUIDO | 1.7736 | 56.38 | 53.02 | 198.83 | 2.28 | 16 | 288.7 | 56.94 | 37 | 14 | 79.75 | 35839.97 | 733.78 | 1367.19 | 120.87 | 104.26 | 7409.98 | 0.86 | 0.9 | 20.67 | 0.45 | 1 | 10
145 | 115 | CONCLUIDO | 1.7737 | 56.38 | 53.02 | 198.81 | 2.29 | 16 | 289.2 | 56.94 | 37.25 | 14 | 80.01 | 35902.46 | 731.89 | 1367.21 | 120.61 | 104.26 | 7281.74 | 0.86 | 0.9 | 20.68 | 0.44 | 1 | 10
146 | 115 | CONCLUIDO | 1.7765 | 56.29 | 52.97 | 211.89 | 2.31 | 15 | 289.71 | 56.94 | 37.5 | 13 | 80.27 | 35965.05 | 731.41 | 1367.19 | 119.23 | 104.26 | 6595.35 | 0.87 | 0.9 | 20.67 | 0.4 | 1 | 10
147 | 115 | CONCLUIDO | 1.7765 | 56.29 | 52.97 | 211.89 | 2.32 | 15 | 290.22 | 56.94 | 37.75 | 13 | 80.52 | 36027.75 | 732.7 | 1367.21 | 119.43 | 104.26 | 6698.2 | 0.87 | 0.9 | 20.67 | 0.4 | 1 | 10
148 | 115 | CONCLUIDO | 1.7767 | 56.28 | 52.96 | 211.86 | 2.33 | 15 | 290.73 | 56.94 | 38 | 13 | 80.78 | 36090.56 | 732.51 | 1367.26 | 119 | 104.26 | 6483.14 | 0.88 | 0.9 | 20.67 | 0.39 | 1 | 10
149 | 115 | CONCLUIDO | 1.7767 | 56.29 | 52.97 | 211.87 | 2.34 | 15 | 291.24 | 56.94 | 38.25 | 13 | 81.04 | 36153.47 | 733.11 | 1367.23 | 119.2 | 104.26 | 6581.08 | 0.87 | 0.9 | 20.67 | 0.39 | 1 | 10
150 | 115 | CONCLUIDO | 1.7763 | 56.3 | 52.98 | 211.91 | 2.35 | 15 | 291.75 | 56.94 | 38.5 | 13 | 81.31 | 36216.49 | 732.77 | 1367.22 | 119.49 | 104.26 | 6726.01 | 0.87 | 0.9 | 20.67 | 0.4 | 1 | 10
151 | 115 | CONCLUIDO | 1.7763 | 56.3 | 52.98 | 211.91 | 2.36 | 15 | 292.26 | 56.94 | 38.75 | 13 | 81.57 | 36279.61 | 732.02 | 1367.15 | 119.58 | 104.26 | 6770.48 | 0.87 | 0.9 | 20.67 | 0.4 | 1 | 10
152 | 115 | CONCLUIDO | 1.7766 | 56.29 | 52.97 | 211.88 | 2.37 | 15 | 292.77 | 56.94 | 39 | 13 | 81.83 | 36342.85 | 730.58 | 1367.23 | 119.43 | 104.26 | 6698.57 | 0.87 | 0.9 | 20.66 | 0.39 | 1 | 10
153 | 115 | CONCLUIDO | 1.7764 | 56.29 | 52.97 | 211.9 | 2.38 | 15 | 293.29 | 56.94 | 39.25 | 13 | 82.09 | 36406.19 | 728.83 | 1367.14 | 119.44 | 104.26 | 6703.38 | 0.87 | 0.9 | 20.67 | 0.4 | 1 | 10
154 | 115 | CONCLUIDO | 1.7767 | 56.28 | 52.97 | 211.86 | 2.39 | 15 | 293.8 | 56.94 | 39.5 | 13 | 82.36 | 36469.64 | 727.31 | 1367.23 | 119.22 | 104.26 | 6588.82 | 0.87 | 0.9 | 20.66 | 0.39 | 1 | 10
155 | 115 | CONCLUIDO | 1.7765 | 56.29 | 52.97 | 211.89 | 2.41 | 15 | 294.32 | 56.94 | 39.75 | 13 | 82.62 | 36533.2 | 726.44 | 1367.17 | 119.49 | 104.26 | 6725.05 | 0.87 | 0.9 | 20.66 | 0.4 | 1 | 10
156 | 115 | CONCLUIDO | 1.7789 | 56.22 | 52.94 | 226.89 | 2.42 | 14 | 294.83 | 56.94 | 40 | 12 | 82.89 | 36596.87 | 725.48 | 1367.14 | 118.3 | 104.26 | 6135.72 | 0.88 | 0.91 | 20.67 | 0.37 | 1 | 10
0 | 35 | CONCLUIDO | 1.4078 | 71.03 | 62.99 | 10.59 | 0.22 | 357 | 80.84 | 35.1 | 1 | 355 | 9.74 | 10204.21 | 494.96 | 1368.98 | 444.9 | 104.26 | 167719.11 | 0.23 | 0.76 | 21.23 | 10.38 | 1 | 10
1 | 35 | CONCLUIDO | 1.4906 | 67.08 | 60.49 | 13.29 | 0.27 | 273 | 81.14 | 35.1 | 1.25 | 271 | 9.79 | 10241.25 | 472.47 | 1368.66 | 362.98 | 104.26 | 127183.71 | 0.29 | 0.79 | 21.11 | 7.89 | 1 | 10
2 | 35 | CONCLUIDO | 1.5479 | 64.6 | 58.92 | 16.07 | 0.32 | 220 | 81.44 | 35.1 | 1.5 | 218 | 9.84 | 10278.32 | 457.42 | 1367.94 | 312.68 | 104.26 | 102298.72 | 0.33 | 0.81 | 21 | 6.33 | 1 | 10
3 | 35 | CONCLUIDO | 1.5892 | 62.92 | 57.86 | 18.87 | 0.38 | 184 | 81.74 | 35.1 | 1.75 | 182 | 9.89 | 10315.41 | 446.18 | 1367.8 | 278.38 | 104.26 | 85326.14 | 0.37 | 0.83 | 20.94 | 5.28 | 1 | 10
4 | 35 | CONCLUIDO | 1.6202 | 61.72 | 57.11 | 21.69 | 0.43 | 158 | 82.04 | 35.1 | 2 | 156 | 9.94 | 10352.53 | 437.4 | 1367.96 | 253.64 | 104.26 | 73087.31 | 0.41 | 0.84 | 20.9 | 4.52 | 1 | 10
5 | 35 | CONCLUIDO | 1.6443 | 60.82 | 56.55 | 24.59 | 0.48 | 138 | 82.34 | 35.1 | 2.25 | 136 | 9.99 | 10389.66 | 429.99 | 1367.75 | 234.81 | 104.26 | 63769.85 | 0.44 | 0.85 | 20.88 | 3.96 | 1 | 10
6 | 35 | CONCLUIDO | 1.6641 | 60.09 | 56.08 | 27.36 | 0.53 | 123 | 82.65 | 35.1 | 2.5 | 121 | 10.04 | 10426.82 | 423.62 | 1367.83 | 220.14 | 104.26 | 56510.53 | 0.47 | 0.85 | 20.85 | 3.5 | 1 | 10
7 | 35 | CONCLUIDO | 1.6811 | 59.49 | 55.7 | 30.38 | 0.58 | 110 | 82.95 | 35.1 | 2.75 | 108 | 10.1 | 10463.99 | 417.49 | 1367.73 | 208.26 | 104.26 | 50638.48 | 0.5 | 0.86 | 20.81 | 3.11 | 1 | 10
8 | 35 | CONCLUIDO | 1.6935 | 59.05 | 55.43 | 33.26 | 0.63 | 100 | 83.25 | 35.1 | 3 | 98 | 10.15 | 10501.19 | 412.52 | 1367.54 | 199.07 | 104.26 | 46092.65 | 0.52 | 0.86 | 20.81 | 2.85 | 1 | 10
9 | 35 | CONCLUIDO | 1.7057 | 58.63 | 55.17 | 36.37 | 0.68 | 91 | 83.55 | 35.1 | 3.25 | 89 | 10.2 | 10538.42 | 407.35 | 1367.56 | 190.56 | 104.26 | 41880.55 | 0.55 | 0.87 | 20.79 | 2.58 | 1 | 10
10 | 35 | CONCLUIDO | 1.7151 | 58.3 | 54.97 | 39.26 | 0.73 | 84 | 83.85 | 35.1 | 3.5 | 82 | 10.25 | 10575.66 | 402.68 | 1367.51 | 184.34 | 104.26 | 38804.73 | 0.57 | 0.87 | 20.77 | 2.38 | 1 | 10
11 | 35 | CONCLUIDO | 1.7246 | 57.99 | 54.77 | 42.68 | 0.78 | 77 | 84.15 | 35.1 | 3.75 | 75 | 10.3 | 10612.93 | 397.81 | 1367.52 | 177.46 | 104.26 | 35400.66 | 0.59 | 0.88 | 20.77 | 2.19 | 1 | 10
12 | 35 | CONCLUIDO | 1.7311 | 57.77 | 54.63 | 45.53 | 0.83 | 72 | 84.46 | 35.1 | 4 | 70 | 10.36 | 10650.22 | 394.04 | 1367.35 | 173.26 | 104.26 | 33324.73 | 0.6 | 0.88 | 20.76 | 2.05 | 1 | 10
13 | 35 | CONCLUIDO | 1.739 | 57.5 | 54.46 | 48.77 | 0.88 | 67 | 84.76 | 35.1 | 4.25 | 65 | 10.41 | 10687.53 | 388.85 | 1367.43 | 167.74 | 104.26 | 30589.29 | 0.62 | 0.88 | 20.75 | 1.88 | 1 | 10
14 | 35 | CONCLUIDO | 1.7441 | 57.34 | 54.36 | 51.77 | 0.93 | 63 | 85.06 | 35.1 | 4.5 | 61 | 10.46 | 10724.86 | 385.02 | 1367.33 | 164.4 | 104.26 | 28943.09 | 0.63 | 0.88 | 20.75 | 1.78 | 1 | 10
15 | 35 | CONCLUIDO | 1.75 | 57.14 | 54.23 | 55.15 | 0.98 | 59 | 85.36 | 35.1 | 4.75 | 57 | 10.51 | 10762.22 | 380.94 | 1367.49 | 160.17 | 104.26 | 26844.49 | 0.65 | 0.88 | 20.74 | 1.65 | 1 | 10
16 | 35 | CONCLUIDO | 1.7553 | 56.97 | 54.13 | 59.05 | 1.02 | 55 | 85.67 | 35.1 | 5 | 53 | 10.57 | 10799.59 | 376.77 | 1367.31 | 157.07 | 104.26 | 25317.81 | 0.66 | 0.89 | 20.73 | 1.55 | 1 | 10
17 | 35 | CONCLUIDO | 1.7593 | 56.84 | 54.05 | 62.37 | 1.07 | 52 | 85.97 | 35.1 | 5.25 | 50 | 10.62 | 10836.99 | 372.36 | 1367.34 | 154.12 | 104.26 | 23856.08 | 0.68 | 0.89 | 20.74 | 1.47 | 1 | 10
18 | 35 | CONCLUIDO | 1.7638 | 56.69 | 53.96 | 66.07 | 1.12 | 49 | 86.27 | 35.1 | 5.5 | 47 | 10.67 | 10874.42 | 368.15 | 1367.38 | 151.62 | 104.26 | 22621.95 | 0.69 | 0.89 | 20.72 | 1.38 | 1 | 10
19 | 35 | CONCLUIDO | 1.7665 | 56.61 | 53.91 | 68.82 | 1.16 | 47 | 86.58 | 35.1 | 5.75 | 44 | 10.73 | 10911.86 | 363.5 | 1367.33 | 149.86 | 104.26 | 21751.06 | 0.7 | 0.89 | 20.72 | 1.33 | 1 | 10
20 | 35 | CONCLUIDO | 1.7711 | 56.46 | 53.81 | 73.38 | 1.21 | 44 | 86.88 | 35.1 | 6 | 38 | 10.78 | 10949.33 | 359.31 | 1367.35 | 146.55 | 104.26 | 20109.94 | 0.71 | 0.89 | 20.72 | 1.23 | 1 | 10
21 | 35 | CONCLUIDO | 1.7727 | 56.41 | 53.78 | 75.04 | 1.26 | 43 | 87.19 | 35.1 | 6.25 | 31 | 10.83 | 10986.82 | 356.43 | 1367.54 | 145.31 | 104.26 | 19494.95 | 0.72 | 0.89 | 20.72 | 1.2 | 1 | 10
22 | 35 | CONCLUIDO | 1.7748 | 56.34 | 53.75 | 78.65 | 1.3 | 41 | 87.49 | 35.1 | 6.5 | 15 | 10.89 | 11024.33 | 354.47 | 1367.33 | 143.48 | 104.26 | 18592.62 | 0.73 | 0.89 | 20.74 | 1.17 | 1 | 10
23 | 35 | CONCLUIDO | 1.7749 | 56.34 | 53.74 | 78.65 | 1.35 | 41 | 87.79 | 35.1 | 6.75 | 3 | 10.94 | 11061.87 | 353.41 | 1367.41 | 142.71 | 104.26 | 18205.32 | 0.73 | 0.89 | 20.76 | 1.16 | 1 | 10
24 | 35 | CONCLUIDO | 1.7746 | 56.35 | 53.75 | 78.66 | 1.39 | 41 | 88.1 | 35.1 | 7 | 0 | 11 | 11099.43 | 354.61 | 1367.58 | 142.79 | 104.26 | 18246.53 | 0.73 | 0.89 | 20.76 | 1.17 | 1 | 10
0 | 50 | CONCLUIDO | 1.2797 | 78.15 | 65.98 | 8.68 | 0.16 | 456 | 107.41 | 41.65 | 1 | 454 | 14.77 | 13481.73 | 632.28 | 1369.46 | 541.92 | 104.26 | 215737.9 | 0.19 | 0.73 | 21.4 | 13.35 | 1 | 10
1 | 50 | CONCLUIDO | 1.382 | 72.36 | 62.66 | 10.9 | 0.2 | 345 | 107.73 | 41.65 | 1.25 | 343 | 14.83 | 13520.81 | 598.6 | 1368.81 | 433.51 | 104.26 | 162086.76 | 0.24 | 0.77 | 21.23 | 10.05 | 1 | 10
2 | 50 | CONCLUIDO | 1.4523 | 68.85 | 60.64 | 13.09 | 0.24 | 278 | 108.05 | 41.65 | 1.5 | 276 | 14.9 | 13559.91 | 577.43 | 1368.15 | 368.81 | 104.26 | 130071.11 | 0.28 | 0.79 | 21.09 | 8.04 | 1 | 10
3 | 50 | CONCLUIDO | 1.5036 | 66.51 | 59.31 | 15.34 | 0.28 | 232 | 108.37 | 41.65 | 1.75 | 230 | 14.97 | 13599.17 | 562.95 | 1368.45 | 324.61 | 104.26 | 108201.93 | 0.32 | 0.81 | 21.05 | 6.72 | 1 | 10
4 | 50 | CONCLUIDO | 1.5443 | 64.76 | 58.3 | 17.58 | 0.32 | 199 | 108.68 | 41.65 | 2 | 197 | 15.03 | 13638.32 | 551.09 | 1367.83 | 292.77 | 104.26 | 92448.31 | 0.36 | 0.82 | 20.96 | 5.7 | 1 | 10
5 | 50 | CONCLUIDO | 1.5748 | 63.5 | 57.6 | 19.86 | 0.36 | 174 | 109 | 41.65 | 2.25 | 172 | 15.1 | 13677.51 | 542.49 | 1368.05 | 269.47 | 104.26 | 80919.15 | 0.39 | 0.83 | 20.93 | 5.01 | 1 | 10
6 | 50 | CONCLUIDO | 1.6 | 62.5 | 57.02 | 22.07 | 0.4 | 155 | 109.32 | 41.65 | 2.5 | 153 | 15.17 | 13716.72 | 534.66 | 1367.73 | 250.68 | 104.26 | 71623.34 | 0.42 | 0.84 | 20.9 | 4.43 | 1 | 10
7 | 50 | CONCLUIDO | 1.621 | 61.69 | 56.56 | 24.42 | 0.44 | 139 | 109.64 | 41.65 | 2.75 | 137 | 15.24 | 13755.95 | 528.6 | 1367.73 | 235.83 | 104.26 | 64274.44 | 0.44 | 0.85 | 20.87 | 3.98 | 1 | 10
8 | 50 | CONCLUIDO | 1.6388 | 61.02 | 56.18 | 26.75 | 0.48 | 126 | 109.96 | 41.65 | 3 | 124 | 15.31 | 13795.21 | 522.96 | 1367.85 | 223.39 | 104.26 | 58120.66 | 0.47 | 0.85 | 20.85 | 3.59 | 1 | 10
9 | 50 | CONCLUIDO | 1.6524 | 60.52 | 55.9 | 28.92 | 0.52 | 116 | 110.27 | 41.65 | 3.25 | 114 | 15.37 | 13834.5 | 518.16 | 1367.71 | 214.3 | 104.26 | 53627.25 | 0.49 | 0.86 | 20.84 | 3.32 | 1 | 10
10 | 50 | CONCLUIDO | 1.6663 | 60.01 | 55.62 | 31.48 | 0.56 | 106 | 110.59 | 41.65 | 3.5 | 104 | 15.44 | 13873.81 | 513.29 | 1367.64 | 204.77 | 104.26 | 48910.99 | 0.51 | 0.86 | 20.83 | 3.04 | 1 | 10
11 | 50 | CONCLUIDO | 1.6769 | 59.63 | 55.4 | 33.57 | 0.6 | 99 | 110.91 | 41.65 | 3.75 | 97 | 15.51 | 13913.15 | 509.14 | 1367.63 | 198.34 | 104.26 | 45732.76 | 0.53 | 0.87 | 20.8 | 2.81 | 1 | 10
12 | 50 | CONCLUIDO | 1.6867 | 59.29 | 55.21 | 36 | 0.63 | 92 | 111.23 | 41.65 | 4 | 90 | 15.58 | 13952.52 | 505.18 | 1367.53 | 191.93 | 104.26 | 42563.02 | 0.54 | 0.87 | 20.79 | 2.62 | 1 | 10
13 | 50 | CONCLUIDO | 1.6958 | 58.97 | 55.02 | 38.39 | 0.67 | 86 | 111.55 | 41.65 | 4.25 | 84 | 15.65 | 13991.91 | 501.21 | 1367.63 | 185.64 | 104.26 | 39444.63 | 0.56 | 0.87 | 20.79 | 2.44 | 1 | 10
14 | 50 | CONCLUIDO | 1.7038 | 58.69 | 54.86 | 40.64 | 0.71 | 81 | 111.87 | 41.65 | 4.5 | 79 | 15.72 | 14031.33 | 497.54 | 1367.46 | 180.52 | 104.26 | 36911.34 | 0.58 | 0.87 | 20.78 | 2.28 | 1 | 10
15 | 50 | CONCLUIDO | 1.7112 | 58.44 | 54.71 | 43.2 | 0.75 | 76 | 112.19 | 41.65 | 4.75 | 74 | 15.79 | 14070.77 | 493.95 | 1367.46 | 175.86 | 104.26 | 34604.91 | 0.59 | 0.88 | 20.77 | 2.13 | 1 | 10
16 | 50 | CONCLUIDO | 1.7163 | 58.27 | 54.63 | 45.53 | 0.78 | 72 | 112.51 | 41.65 | 5 | 70 | 15.86 | 14110.24 | 491.44 | 1367.46 | 173.54 | 104.26 | 33467.05 | 0.6 | 0.88 | 20.75 | 2.05 | 1 | 10
17 | 50 | CONCLUIDO | 1.7228 | 58.05 | 54.5 | 48.09 | 0.82 | 68 | 112.83 | 41.65 | 5.25 | 66 | 15.93 | 14149.74 | 487.5 | 1367.5 | 168.98 | 104.26 | 31206.95 | 0.62 | 0.88 | 20.75 | 1.92 | 1 | 10
18 | 50 | CONCLUIDO | 1.7279 | 57.87 | 54.39 | 50.21 | 0.86 | 65 | 113.15 | 41.65 | 5.5 | 63 | 16 | 14189.26 | 484.74 | 1367.3 | 165.48 | 104.26 | 29469.94 | 0.63 | 0.88 | 20.75 | 1.81 | 1 | 10
19 | 50 | CONCLUIDO | 1.7335 | 57.69 | 54.29 | 53.4 | 0.89 | 61 | 113.47 | 41.65 | 5.75 | 59 | 16.07 | 14228.81 | 481.57 | 1367.32 | 162.28 | 104.26 | 27891.79 | 0.64 | 0.88 | 20.74 | 1.72 | 1 | 10
20 | 50 | CONCLUIDO | 1.7365 | 57.59 | 54.24 | 55.16 | 0.93 | 59 | 113.79 | 41.65 | 6 | 57 | 16.14 | 14268.39 | 478.77 | 1367.52 | 160.17 | 104.26 | 26848.68 | 0.65 | 0.88 | 20.75 | 1.66 | 1 | 10
21 | 50 | CONCLUIDO | 1.7408 | 57.44 | 54.16 | 58.03 | 0.97 | 56 | 114.11 | 41.65 | 6.25 | 54 | 16.21 | 14307.99 | 475.66 | 1367.34 | 158.03 | 104.26 | 25789.39 | 0.66 | 0.88 | 20.74 | 1.58 | 1 | 10
22 | 50 | CONCLUIDO | 1.7461 | 57.27 | 54.06 | 61.2 | 1 | 53 | 114.44 | 41.65 | 6.5 | 51 | 16.29 | 14347.62 | 471.96 | 1367.44 | 154.79 | 104.26 | 24186.37 | 0.67 | 0.89 | 20.72 | 1.47 | 1 | 10
23 | 50 | CONCLUIDO | 1.7485 | 57.19 | 54.02 | 63.55 | 1.04 | 51 | 114.76 | 41.65 | 6.75 | 49 | 16.36 | 14387.27 | 469.32 | 1367.35 | 153.4 | 104.26 | 23502.78 | 0.68 | 0.89 | 20.73 | 1.44 | 1 | 10
24 | 50 | CONCLUIDO | 1.7522 | 57.07 | 53.95 | 66.06 | 1.07 | 49 | 115.08 | 41.65 | 7 | 47 | 16.43 | 14426.96 | 466.4 | 1367.36 | 151.2 | 104.26 | 22410.48 | 0.69 | 0.89 | 20.72 | 1.37 | 1 | 10
25 | 50 | CONCLUIDO | 1.7546 | 56.99 | 53.91 | 68.82 | 1.11 | 47 | 115.4 | 41.65 | 7.25 | 45 | 16.5 | 14466.67 | 463.88 | 1367.39 | 149.8 | 104.26 | 21723.49 | 0.7 | 0.89 | 20.72 | 1.33 | 1 | 10
26 | 50 | CONCLUIDO | 1.7582 | 56.88 | 53.84 | 71.79 | 1.14 | 45 | 115.72 | 41.65 | 7.5 | 43 | 16.57 | 14506.4 | 460.65 | 1367.26 | 147.15 | 104.26 | 20407.96 | 0.71 | 0.89 | 20.73 | 1.26 | 1 | 10
27 | 50 | CONCLUIDO | 1.7589 | 56.85 | 53.84 | 73.42 | 1.18 | 44 | 116.05 | 41.65 | 7.75 | 42 | 16.65 | 14546.17 | 458.36 | 1367.26 | 147.42 | 104.26 | 20548.62 | 0.71 | 0.89 | 20.72 | 1.26 | 1 | 10
28 | 50 | CONCLUIDO | 1.7634 | 56.71 | 53.74 | 76.77 | 1.21 | 42 | 116.37 | 41.65 | 8 | 40 | 16.72 | 14585.96 | 455.12 | 1367.33 | 144.24 | 104.26 | 18965.03 | 0.72 | 0.89 | 20.71 | 1.16 | 1 | 10
29 | 50 | CONCLUIDO | 1.7648 | 56.66 | 53.72 | 78.61 | 1.25 | 41 | 116.69 | 41.65 | 8.25 | 39 | 16.79 | 14625.77 | 452.4 | 1367.25 | 143.54 | 104.26 | 18619.4 | 0.73 | 0.89 | 20.71 | 1.14 | 1 | 10
30 | 50 | CONCLUIDO | 1.7684 | 56.55 | 53.65 | 82.53 | 1.28 | 39 | 117.01 | 41.65 | 8.5 | 37 | 16.86 | 14665.62 | 449.56 | 1367.38 | 141.21 | 104.26 | 17467.4 | 0.74 | 0.89 | 20.71 | 1.07 | 1 | 10
31 | 50 | CONCLUIDO | 1.7702 | 56.49 | 53.61 | 84.65 | 1.32 | 38 | 117.34 | 41.65 | 8.75 | 36 | 16.94 | 14705.49 | 446.43 | 1367.24 | 140.33 | 104.26 | 17029.73 | 0.74 | 0.89 | 20.7 | 1.03 | 1 | 10
32 | 50 | CONCLUIDO | 1.7709 | 56.47 | 53.61 | 86.94 | 1.35 | 37 | 117.66 | 41.65 | 9 | 35 | 17.01 | 14745.39 | 444.33 | 1367.26 | 140.36 | 104.26 | 17048.91 | 0.74 | 0.89 | 20.7 | 1.03 | 1 | 10
33 | 50 | CONCLUIDO | 1.7723 | 56.42 | 53.59 | 89.31 | 1.38 | 36 | 117.98 | 41.65 | 9.25 | 34 | 17.08 | 14785.31 | 440.92 | 1367.25 | 139.5 | 104.26 | 16627.47 | 0.75 | 0.89 | 20.7 | 1.01 | 1 | 10
34 | 50 | CONCLUIDO | 1.776 | 56.31 | 53.51 | 94.44 | 1.42 | 34 | 118.31 | 41.65 | 9.5 | 32 | 17.16 | 14825.26 | 436.99 | 1367.31 | 136.96 | 104.26 | 15367.98 | 0.76 | 0.9 | 20.7 | 0.94 | 1 | 10
35 | 50 | CONCLUIDO | 1.7769 | 56.28 | 53.51 | 97.29 | 1.45 | 33 | 118.63 | 41.65 | 9.75 | 31 | 17.23 | 14865.24 | 435.46 | 1367.22 | 136.86 | 104.26 | 15320.77 | 0.76 | 0.9 | 20.7 | 0.93 | 1 | 10
36 | 50 | CONCLUIDO | 1.779 | 56.21 | 53.47 | 100.25 | 1.48 | 32 | 118.96 | 41.65 | 10 | 30 | 17.31 | 14905.25 | 432.51 | 1367.24 | 135.67 | 104.26 | 14730.25 | 0.77 | 0.9 | 20.69 | 0.89 | 1 | 10
37 | 50 | CONCLUIDO | 1.7805 | 56.17 | 53.44 | 103.43 | 1.52 | 31 | 119.28 | 41.65 | 10.25 | 27 | 17.38 | 14945.29 | 428.87 | 1367.21 | 134.5 | 104.26 | 14149.3 | 0.78 | 0.9 | 20.7 | 0.86 | 1 | 10
38 | 50 | CONCLUIDO | 1.7802 | 56.17 | 53.45 | 103.45 | 1.55 | 31 | 119.61 | 41.65 | 10.5 | 25 | 17.46 | 14985.35 | 426.7 | 1367.28 | 134.78 | 104.26 | 14292.98 | 0.77 | 0.9 | 20.7 | 0.87 | 1 | 10
39 | 50 | CONCLUIDO | 1.7819 | 56.12 | 53.42 | 106.83 | 1.58 | 30 | 119.93 | 41.65 | 10.75 | 19 | 17.53 | 15025.44 | 424.34 | 1367.23 | 133.54 | 104.26 | 13676.09 | 0.78 | 0.9 | 20.7 | 0.84 | 1 | 10
40 | 50 | CONCLUIDO | 1.7839 | 56.06 | 53.38 | 110.44 | 1.61 | 29 | 120.26 | 41.65 | 11 | 13 | 17.61 | 15065.56 | 422.95 | 1367.33 | 132.07 | 104.26 | 12945.17 | 0.79 | 0.9 | 20.7 | 0.8 | 1 | 10
41 | 50 | CONCLUIDO | 1.7833 | 56.08 | 53.4 | 110.48 | 1.65 | 29 | 120.58 | 41.65 | 11.25 | 9 | 17.68 | 15105.7 | 423.91 | 1367.32 | 132.44 | 104.26 | 13131.04 | 0.79 | 0.9 | 20.71 | 0.82 | 1 | 10
42 | 50 | CONCLUIDO | 1.7829 | 56.09 | 53.41 | 110.5 | 1.68 | 29 | 120.91 | 41.65 | 11.5 | 3 | 17.76 | 15145.88 | 424.34 | 1367.31 | 132.54 | 104.26 | 13183.02 | 0.79 | 0.9 | 20.72 | 0.83 | 1 | 10
43 | 50 | CONCLUIDO | 1.7831 | 56.08 | 53.4 | 110.49 | 1.71 | 29 | 121.23 | 41.65 | 11.75 | 0 | 17.83 | 15186.08 | 425.15 | 1367.38 | 132.41 | 104.26 | 13113.91 | 0.79 | 0.9 | 20.72 | 0.83 | 1 | 10
0 | 25 | CONCLUIDO | 1.5043 | 66.47 | 60.76 | 12.93 | 0.28 | 282 | 61.76 | 28.92 | 1 | 280 | 6.84 | 7851.41 | 390.59 | 1368.2 | 372.55 | 104.26 | 131919.95 | 0.28 | 0.79 | 21.1 | 8.16 | 1 | 10
1 | 25 | CONCLUIDO | 1.5719 | 63.62 | 58.82 | 16.34 | 0.35 | 216 | 62.05 | 28.92 | 1.25 | 214 | 6.88 | 7887.12 | 374.02 | 1368.06 | 309.12 | 104.26 | 100537.3 | 0.34 | 0.82 | 21.01 | 6.23 | 1 | 10
2 | 25 | CONCLUIDO | 1.6164 | 61.87 | 57.64 | 19.76 | 0.42 | 175 | 62.34 | 28.92 | 1.5 | 173 | 6.92 | 7922.85 | 362.67 | 1367.81 | 270.2 | 104.26 | 81279.89 | 0.39 | 0.83 | 20.95 | 5.05 | 1 | 10
3 | 25 | CONCLUIDO | 1.6511 | 60.57 | 56.74 | 23.32 | 0.49 | 146 | 62.63 | 28.92 | 1.75 | 144 | 6.96 | 7958.6 | 352.59 | 1367.79 | 242.02 | 104.26 | 67334.08 | 0.43 | 0.84 | 20.87 | 4.15 | 1 | 10
4 | 25 | CONCLUIDO | 1.6758 | 59.67 | 56.14 | 26.95 | 0.55 | 125 | 62.92 | 28.92 | 2 | 123 | 7 | 7994.37 | 344.79 | 1367.66 | 222.38 | 104.26 | 57619.96 | 0.47 | 0.85 | 20.84 | 3.56 | 1 | 10
5 | 25 | CONCLUIDO | 1.6949 | 59 | 55.69 | 30.65 | 0.62 | 109 | 63.21 | 28.92 | 2.25 | 107 | 7.04 | 8030.17 | 337.47 | 1367.47 | 207.47 | 104.26 | 50246.45 | 0.5 | 0.86 | 20.83 | 3.11 | 1 | 10
6 | 25 | CONCLUIDO | 1.7118 | 58.42 | 55.29 | 34.56 | 0.69 | 96 | 63.5 | 28.92 | 2.5 | 94 | 7.08 | 8065.98 | 330.69 | 1367.59 | 194.61 | 104.26 | 43879.75 | 0.54 | 0.87 | 20.8 | 2.71 | 1 | 10
7 | 25 | CONCLUIDO | 1.7235 | 58.02 | 55.03 | 38.39 | 0.75 | 86 | 63.79 | 28.92 | 2.75 | 84 | 7.12 | 8101.81 | 324.54 | 1367.5 | 185.76 | 104.26 | 39508.21 | 0.56 | 0.87 | 20.8 | 2.45 | 1 | 10
8 | 25 | CONCLUIDO | 1.7351 | 57.64 | 54.77 | 42.68 | 0.81 | 77 | 64.08 | 28.92 | 3 | 75 | 7.16 | 8137.65 | 318.23 | 1367.38 | 177.82 | 104.26 | 35580.83 | 0.59 | 0.88 | 20.77 | 2.19 | 1 | 10
9 | 25 | CONCLUIDO | 1.745 | 57.31 | 54.54 | 46.75 | 0.88 | 70 | 64.38 | 28.92 | 3.25 | 68 | 7.2 | 8173.52 | 312.06 | 1367.37 | 169.95 | 104.26 | 31681.06 | 0.61 | 0.88 | 20.76 | 1.96 | 1 | 10
10 | 25 | CONCLUIDO | 1.7524 | 57.06 | 54.38 | 50.98 | 0.94 | 64 | 64.67 | 28.92 | 3.5 | 60 | 7.24 | 8209.41 | 306.4 | 1367.4 | 164.7 | 104.26 | 29084.01 | 0.63 | 0.88 | 20.76 | 1.8 | 1 | 10
11 | 25 | CONCLUIDO | 1.7586 | 56.86 | 54.25 | 55.17 | 1.01 | 59 | 64.96 | 28.92 | 3.75 | 45 | 7.28 | 8245.32 | 301.18 | 1367.4 | 160.39 | 104.26 | 26957.23 | 0.65 | 0.88 | 20.75 | 1.67 | 1 | 10
12 | 25 | CONCLUIDO | 1.7607 | 56.79 | 54.21 | 57.06 | 1.07 | 57 | 65.25 | 28.92 | 4 | 16 | 7.33 | 8281.25 | 299.82 | 1367.64 | 157.84 | 104.26 | 25692.84 | 0.66 | 0.88 | 20.78 | 1.63 | 1 | 10
13 | 25 | CONCLUIDO | 1.7604 | 56.81 | 54.23 | 58.11 | 1.13 | 56 | 65.54 | 28.92 | 4.25 | 5 | 7.37 | 8317.2 | 299.93 | 1367.51 | 157.96 | 104.26 | 25756.93 | 0.66 | 0.88 | 20.81 | 1.65 | 1 | 10
14 | 25 | CONCLUIDO | 1.7606 | 56.8 | 54.22 | 58.1 | 1.19 | 56 | 65.83 | 28.92 | 4.5 | 0 | 7.41 | 8353.17 | 300.93 | 1367.79 | 157.74 | 104.26 | 25644.24 | 0.66 | 0.88 | 20.8 | 1.64 | 1 | 10
0 | 85 | CONCLUIDO | 1.0201 | 98.03 | 72.75 | 6.46 | 0.11 | 676 | 167.88 | 51.39 | 1 | 674 | 30.49 | 20939.59 | 935.52 | 1370.2 | 762.02 | 104.26 | 324684.03 | 0.14 | 0.66 | 21.8 | 20.11 | 1 | 10
1 | 85 | CONCLUIDO | 1.1552 | 86.56 | 67.28 | 8.09 | 0.13 | 499 | 168.25 | 51.39 | 1.25 | 497 | 30.6 | 20984.25 | 864.63 | 1369.48 | 584.56 | 104.26 | 236840.35 | 0.18 | 0.71 | 21.47 | 14.66 | 1 | 10
2 | 85 | CONCLUIDO | 1.2504 | 79.97 | 64.18 | 9.72 | 0.16 | 396 | 168.61 | 51.39 | 1.5 | 394 | 30.71 | 21028.94 | 823.99 | 1368.79 | 483.31 | 104.26 | 186729.36 | 0.22 | 0.75 | 21.3 | 11.57 | 1 | 10
3 | 85 | CONCLUIDO | 1.3225 | 75.61 | 62.12 | 11.36 | 0.18 | 328 | 168.97 | 51.39 | 1.75 | 326 | 30.83 | 21073.68 | 796.66 | 1368.76 | 416.48 | 104.26 | 153657.18 | 0.25 | 0.77 | 21.19 | 9.52 | 1 | 10
4 | 85 | CONCLUIDO | 1.3783 | 72.55 | 60.69 | 13.01 | 0.21 | 280 | 169.33 | 51.39 | 2 | 278 | 30.94 | 21118.46 | 777.29 | 1368.42 | 369.59 | 104.26 | 130450.96 | 0.28 | 0.79 | 21.12 | 8.09 | 1 | 10
5 | 85 | CONCLUIDO | 1.4211 | 70.37 | 59.69 | 14.62 | 0.24 | 245 | 169.7 | 51.39 | 2.25 | 243 | 31.05 | 21163.27 | 763.48 | 1368.18 | 336.96 | 104.26 | 114310.16 | 0.31 | 0.8 | 21.06 | 7.09 | 1 | 10
6 | 85 | CONCLUIDO | 1.4586 | 68.56 | 58.83 | 16.27 | 0.26 | 217 | 170.06 | 51.39 | 2.5 | 215 | 31.17 | 21208.12 | 751.41 | 1368.13 | 309.6 | 104.26 | 100769.58 | 0.34 | 0.81 | 21 | 6.24 | 1 | 10
7 | 85 | CONCLUIDO | 1.4888 | 67.17 | 58.19 | 17.9 | 0.29 | 195 | 170.42 | 51.39 | 2.75 | 193 | 31.28 | 21253.01 | 742.05 | 1368 | 288.36 | 104.26 | 90263.63 | 0.36 | 0.82 | 20.98 | 5.6 | 1 | 10
8 | 85 | CONCLUIDO | 1.5144 | 66.03 | 57.66 | 19.55 | 0.31 | 177 | 170.79 | 51.39 | 3 | 175 | 31.4 | 21297.94 | 734.22 | 1367.96 | 271.54 | 104.26 | 81940.45 | 0.38 | 0.83 | 20.93 | 5.07 | 1 | 10
9 | 85 | CONCLUIDO | 1.5361 | 65.1 | 57.24 | 21.2 | 0.34 | 162 | 171.15 | 51.39 | 3.25 | 160 | 31.51 | 21342.91 | 727.73 | 1367.78 | 257.51 | 104.26 | 74999 | 0.4 | 0.84 | 20.92 | 4.65 | 1 | 10
10 | 85 | CONCLUIDO | 1.5559 | 64.27 | 56.85 | 22.89 | 0.36 | 149 | 171.52 | 51.39 | 3.5 | 147 | 31.63 | 21387.92 | 721.68 | 1367.99 | 244.87 | 104.26 | 68746.59 | 0.43 | 0.84 | 20.89 | 4.26 | 1 | 10
11 | 85 | CONCLUIDO | 1.5728 | 63.58 | 56.53 | 24.58 | 0.39 | 138 | 171.88 | 51.39 | 3.75 | 136 | 31.74 | 21432.96 | 716.45 | 1367.64 | 234.6 | 104.26 | 63665.1 | 0.44 | 0.85 | 20.88 | 3.94 | 1 | 10
12 | 85 | CONCLUIDO | 1.5869 | 63.02 | 56.27 | 26.17 | 0.41 | 129 | 172.25 | 51.39 | 4 | 127 | 31.86 | 21478.05 | 712.06 | 1367.84 | 226.25 | 104.26 | 59538.12 | 0.46 | 0.85 | 20.86 | 3.68 | 1 | 10
13 | 85 | CONCLUIDO | 1.5998 | 62.51 | 56.04 | 27.79 | 0.44 | 121 | 172.61 | 51.39 | 4.25 | 119 | 31.97 | 21523.17 | 707.74 | 1367.58 | 218.17 | 104.26 | 55537.11 | 0.48 | 0.86 | 20.86 | 3.45 | 1 | 10
14 | 85 | CONCLUIDO | 1.6109 | 62.08 | 55.84 | 29.39 | 0.46 | 114 | 172.98 | 51.39 | 4.5 | 112 | 32.09 | 21568.34 | 704.55 | 1367.73 | 212.39 | 104.26 | 52680.51 | 0.49 | 0.86 | 20.83 | 3.25 | 1 | 10
15 | 85 | CONCLUIDO | 1.6232 | 61.61 | 55.61 | 31.18 | 0.49 | 107 | 173.35 | 51.39 | 4.75 | 105 | 32.2 | 21613.54 | 700.3 | 1367.5 | 204.85 | 104.26 | 48946.42 | 0.51 | 0.86 | 20.82 | 3.02 | 1 | 10
16 | 85 | CONCLUIDO | 1.6329 | 61.24 | 55.44 | 32.94 | 0.51 | 101 | 173.71 | 51.39 | 5 | 99 | 32.32 | 21658.78 | 697.17 | 1367.64 | 200.02 | 104.26 | 46563.23 | 0.52 | 0.86 | 20.8 | 2.86 | 1 | 10
17 | 85 | CONCLUIDO | 1.6418 | 60.91 | 55.28 | 34.55 | 0.53 | 96 | 174.08 | 51.39 | 5.25 | 94 | 32.44 | 21704.07 | 693.97 | 1367.58 | 194.47 | 104.26 | 43812.42 | 0.54 | 0.87 | 20.8 | 2.7 | 1 | 10
18 | 85 | CONCLUIDO | 1.6498 | 60.61 | 55.16 | 36.37 | 0.56 | 91 | 174.45 | 51.39 | 5.5 | 89 | 32.56 | 21749.39 | 691.06 | 1367.49 | 190.19 | 104.26 | 41698.32 | 0.55 | 0.87 | 20.79 | 2.57 | 1 | 10
19 | 85 | CONCLUIDO | 1.6565 | 60.37 | 55.05 | 37.96 | 0.58 | 87 | 174.82 | 51.39 | 5.75 | 85 | 32.67 | 21794.75 | 688.59 | 1367.52 | 186.83 | 104.26 | 40034.29 | 0.56 | 0.87 | 20.78 | 2.46 | 1 | 10
20 | 85 | CONCLUIDO | 1.6632 | 60.13 | 54.94 | 39.72 | 0.61 | 83 | 175.18 | 51.39 | 6 | 81 | 32.79 | 21840.16 | 686.2 | 1367.47 | 183.21 | 104.26 | 38244.75 | 0.57 | 0.87 | 20.78 | 2.36 | 1 | 10
21 | 85 | CONCLUIDO | 1.6681 | 59.95 | 54.86 | 41.15 | 0.63 | 80 | 175.55 | 51.39 | 6.25 | 78 | 32.91 | 21885.6 | 684.32 | 1367.39 | 180.42 | 104.26 | 36864.29 | 0.58 | 0.87 | 20.78 | 2.28 | 1 | 10
22 | 85 | CONCLUIDO | 1.6732 | 59.77 | 54.78 | 42.69 | 0.66 | 77 | 175.92 | 51.39 | 6.5 | 75 | 33.03 | 21931.08 | 681.61 | 1367.6 | 178.43 | 104.26 | 35888.37 | 0.58 | 0.87 | 20.76 | 2.2 | 1 | 10
23 | 85 | CONCLUIDO | 1.6813 | 59.48 | 54.63 | 44.9 | 0.68 | 73 | 176.29 | 51.39 | 6.75 | 71 | 33.15 | 21976.61 | 678.56 | 1367.45 | 173.35 | 104.26 | 33366.37 | 0.6 | 0.88 | 20.76 | 2.05 | 1 | 10
24 | 85 | CONCLUIDO | 1.6846 | 59.36 | 54.58 | 46.13 | 0.7 | 71 | 176.66 | 51.39 | 7 | 69 | 33.27 | 22022.17 | 677.39 | 1367.46 | 171.59 | 104.26 | 32496.39 | 0.61 | 0.88 | 20.76 | 2 | 1 | 10
25 | 85 | CONCLUIDO | 1.6898 | 59.18 | 54.5 | 48.09 | 0.73 | 68 | 177.03 | 51.39 | 7.25 | 66 | 33.39 | 22067.77 | 674.79 | 1367.38 | 168.84 | 104.26 | 31134.04 | 0.62 | 0.88 | 20.76 | 1.92 | 1 | 10
26 | 85 | CONCLUIDO | 1.6936 | 59.04 | 54.44 | 49.49 | 0.75 | 66 | 177.4 | 51.39 | 7.5 | 64 | 33.51 | 22113.42 | 672.95 | 1367.38 | 167.21 | 104.26 | 30333.33 | 0.62 | 0.88 | 20.74 | 1.86 | 1 | 10
27 | 85 | CONCLUIDO | 1.6983 | 58.88 | 54.37 | 51.78 | 0.77 | 63 | 177.77 | 51.39 | 7.75 | 61 | 33.63 | 22159.1 | 671.09 | 1367.24 | 164.66 | 104.26 | 29070.4 | 0.63 | 0.88 | 20.75 | 1.8 | 1 | 10
28 | 85 | CONCLUIDO | 1.7023 | 58.74 | 54.3 | 53.41 | 0.8 | 61 | 178.14 | 51.39 | 8 | 59 | 33.75 | 22204.83 | 669.25 | 1367.43 | 162.48 | 104.26 | 27993.62 | 0.64 | 0.88 | 20.75 | 1.72 | 1 | 10
29 | 85 | CONCLUIDO | 1.7064 | 58.6 | 54.23 | 55.15 | 0.82 | 59 | 178.51 | 51.39 | 8.25 | 57 | 33.87 | 22250.6 | 666.78 | 1367.42 | 160.2 | 104.26 | 26859.1 | 0.65 | 0.88 | 20.74 | 1.65 | 1 | 10
30 | 85 | CONCLUIDO | 1.711 | 58.45 | 54.14 | 56.99 | 0.84 | 57 | 178.88 | 51.39 | 8.5 | 55 | 33.99 | 22296.41 | 664.91 | 1367.33 | 157.21 | 104.26 | 25373.94 | 0.66 | 0.89 | 20.74 | 1.56 | 1 | 10
31 | 85 | CONCLUIDO | 1.7109 | 58.45 | 54.18 | 58.05 | 0.87 | 56 | 179.26 | 51.39 | 8.75 | 54 | 34.11 | 22342.26 | 664.16 | 1367.41 | 158.38 | 104.26 | 25965.78 | 0.66 | 0.88 | 20.74 | 1.6 | 1 | 10
32 | 85 | CONCLUIDO | 1.7159 | 58.28 | 54.08 | 60.09 | 0.89 | 54 | 179.63 | 51.39 | 9 | 52 | 34.24 | 22388.15 | 661.54 | 1367.35 | 155.48 | 104.26 | 24524.44 | 0.67 | 0.89 | 20.72 | 1.5 | 1 | 10
33 | 85 | CONCLUIDO | 1.7174 | 58.23 | 54.06 | 61.2 | 0.91 | 53 | 180 | 51.39 | 9.25 | 51 | 34.36 | 22434.08 | 660.18 | 1367.22 | 154.67 | 104.26 | 24126.2 | 0.67 | 0.89 | 20.73 | 1.48 | 1 | 10
34 | 85 | CONCLUIDO | 1.7202 | 58.13 | 54.03 | 63.57 | 0.93 | 51 | 180.37 | 51.39 | 9.5 | 49 | 34.48 | 22480.05 | 658.36 | 1367.38 | 153.36 | 104.26 | 23483.26 | 0.68 | 0.89 | 20.74 | 1.45 | 1 | 10
35 | 85 | CONCLUIDO | 1.7219 | 58.07 | 54.01 | 64.81 | 0.96 | 50 | 180.75 | 51.39 | 9.75 | 48 | 34.6 | 22526.07 | 657.65 | 1367.4 | 152.69 | 104.26 | 23152.02 | 0.68 | 0.89 | 20.73 | 1.43 | 1 | 10
36 | 85 | CONCLUIDO | 1.7264 | 57.92 | 53.92 | 67.41 | 0.98 | 48 | 181.12 | 51.39 | 10 | 46 | 34.73 | 22572.13 | 655.21 | 1367.27 | 150.26 | 104.26 | 21945.21 | 0.69 | 0.89 | 20.72 | 1.35 | 1 | 10
37 | 85 | CONCLUIDO | 1.7285 | 57.85 | 53.89 | 68.79 | 1 | 47 | 181.49 | 51.39 | 10.25 | 45 | 34.85 | 22618.23 | 653.21 | 1367.47 | 149.3 | 104.26 | 21472.94 | 0.7 | 0.89 | 20.71 | 1.31 | 1 | 10
38 | 85 | CONCLUIDO | 1.7296 | 57.82 | 53.88 | 70.28 | 1.02 | 46 | 181.87 | 51.39 | 10.5 | 44 | 34.98 | 22664.49 | 652.26 | 1367.29 | 148.88 | 104.26 | 21268.54 | 0.7 | 0.89 | 20.72 | 1.31 | 1 | 10
39 | 85 | CONCLUIDO | 1.7321 | 57.73 | 53.84 | 71.78 | 1.05 | 45 | 182.24 | 51.39 | 10.75 | 43 | 35.1 | 22710.68 | 650.5 | 1367.27 | 147.42 | 104.26 | 20542.58 | 0.71 | 0.89 | 20.72 | 1.26 | 1 | 10
40 | 85 | CONCLUIDO | 1.7333 | 57.69 | 53.83 | 73.4 | 1.07 | 44 | 182.62 | 51.39 | 11 | 42 | 35.22 | 22756.91 | 648.92 | 1367.34 | 147.14 | 104.26 | 20408.23 | 0.71 | 0.89 | 20.72 | 1.25 | 1 | 10
41 | 85 | CONCLUIDO | 1.7357 | 57.61 | 53.78 | 75.05 | 1.09 | 43 | 182.99 | 51.39 | 11.25 | 41 | 35.35 | 22803.18 | 647.09 | 1367.34 | 145.47 | 104.26 | 19577.07 | 0.72 | 0.89 | 20.72 | 1.21 | 1 | 10
42 | 85 | CONCLUIDO | 1.738 | 57.54 | 53.74 | 76.77 | 1.11 | 42 | 183.37 | 51.39 | 11.5 | 40 | 35.48 | 22849.49 | 645.19 | 1367.25 | 144.45 | 104.26 | 19071.76 | 0.72 | 0.89 | 20.71 | 1.16 | 1 | 10
43 | 85 | CONCLUIDO | 1.7397 | 57.48 | 53.72 | 78.61 | 1.13 | 41 | 183.74 | 51.39 | 11.75 | 39 | 35.6 | 22895.85 | 644.15 | 1367.34 | 143.49 | 104.26 | 18593.79 | 0.73 | 0.89 | 20.71 | 1.14 | 1 | 10
44 | 85 | CONCLUIDO | 1.7416 | 57.42 | 53.69 | 80.54 | 1.16 | 40 | 184.12 | 51.39 | 12 | 38 | 35.73 | 22942.24 | 642.97 | 1367.28 | 142.91 | 104.26 | 18309.89 | 0.73 | 0.89 | 20.7 | 1.11 | 1 | 10
45 | 85 | CONCLUIDO | 1.7429 | 57.38 | 53.68 | 82.59 | 1.18 | 39 | 184.5 | 51.39 | 12.25 | 37 | 35.85 | 22988.69 | 641.8 | 1367.24 | 142.5 | 104.26 | 18113.02 | 0.73 | 0.89 | 20.71 | 1.11 | 1 | 10
46 | 85 | CONCLUIDO | 1.7456 | 57.29 | 53.62 | 84.67 | 1.2 | 38 | 184.87 | 51.39 | 12.5 | 36 | 35.98 | 23035.17 | 639.58 | 1367.31 | 140.32 | 104.26 | 17027.3 | 0.74 | 0.89 | 20.71 | 1.05 | 1 | 10
47 | 85 | CONCLUIDO | 1.7478 | 57.22 | 53.59 | 86.9 | 1.22 | 37 | 185.25 | 51.39 | 12.75 | 35 | 36.11 | 23081.7 | 637.79 | 1367.3 | 139.58 | 104.26 | 16660.55 | 0.75 | 0.89 | 20.7 | 1.01 | 1 | 10
48 | 85 | CONCLUIDO | 1.7496 | 57.16 | 53.56 | 89.27 | 1.24 | 36 | 185.63 | 51.39 | 13 | 34 | 36.24 | 23128.27 | 635.69 | 1367.24 | 138.69 | 104.26 | 16221.74 | 0.75 | 0.89 | 20.7 | 0.99 | 1 | 10
49 | 85 | CONCLUIDO | 1.7492 | 57.17 | 53.58 | 89.3 | 1.26 | 36 | 186.01 | 51.39 | 13.25 | 34 | 36.36 | 23174.88 | 634.98 | 1367.34 | 139.15 | 104.26 | 16452.66 | 0.75 | 0.89 | 20.7 | 1 | 1 | 10
50 | 85 | CONCLUIDO | 1.7501 | 57.14 | 53.58 | 91.86 | 1.29 | 35 | 186.38 | 51.39 | 13.5 | 33 | 36.49 | 23221.54 | 634.14 | 1367.29 | 139.02 | 104.26 | 16391.32 | 0.75 | 0.89 | 20.71 | 1 | 1 | 10
51 | 85 | CONCLUIDO | 1.7533 | 57.04 | 53.51 | 94.43 | 1.31 | 34 | 186.76 | 51.39 | 13.75 | 32 | 36.62 | 23268.24 | 631.41 | 1367.33 | 136.92 | 104.26 | 15347.2 | 0.76 | 0.9 | 20.7 | 0.93 | 1 | 10
52 | 85 | CONCLUIDO | 1.7528 | 57.05 | 53.53 | 94.46 | 1.33 | 34 | 187.14 | 51.39 | 14 | 32 | 36.75 | 23314.98 | 630.81 | 1367.23 | 137.5 | 104.26 | 15635.39 | 0.76 | 0.9 | 20.7 | 0.95 | 1 | 10
53 | 85 | CONCLUIDO | 1.7552 | 56.98 | 53.48 | 97.24 | 1.35 | 33 | 187.52 | 51.39 | 14.25 | 31 | 36.88 | 23361.77 | 629.88 | 1367.19 | 136.06 | 104.26 | 14922.39 | 0.77 | 0.9 | 20.69 | 0.91 | 1 | 10
54 | 85 | CONCLUIDO | 1.7571 | 56.91 | 53.46 | 100.23 | 1.37 | 32 | 187.9 | 51.39 | 14.5 | 30 | 37.01 | 23408.6 | 627.7 | 1367.28 | 135.31 | 104.26 | 14549.99 | 0.77 | 0.9 | 20.69 | 0.88 | 1 | 10
55 | 85 | CONCLUIDO | 1.7569 | 56.92 | 53.46 | 100.24 | 1.39 | 32 | 188.28 | 51.39 | 14.75 | 30 | 37.14 | 23455.48 | 626.3 | 1367.28 | 135.22 | 104.26 | 14505.81 | 0.77 | 0.9 | 20.7 | 0.89 | 1 | 10
56 | 85 | CONCLUIDO | 1.7586 | 56.86 | 53.44 | 103.43 | 1.41 | 31 | 188.66 | 51.39 | 15 | 29 | 37.27 | 23502.4 | 625.67 | 1367.25 | 134.63 | 104.26 | 14216.62 | 0.77 | 0.9 | 20.69 | 0.86 | 1 | 10
57 | 85 | CONCLUIDO | 1.7591 | 56.85 | 53.42 | 103.4 | 1.43 | 31 | 189.04 | 51.39 | 15.25 | 29 | 37.4 | 23549.36 | 623.89 | 1367.19 | 134.24 | 104.26 | 14021.58 | 0.78 | 0.9 | 20.69 | 0.85 | 1 | 10
58 | 85 | CONCLUIDO | 1.7605 | 56.8 | 53.41 | 106.83 | 1.45 | 30 | 189.42 | 51.39 | 15.5 | 28 | 37.53 | 23596.37 | 622.55 | 1367.21 | 133.55 | 104.26 | 13680.05 | 0.78 | 0.9 | 20.7 | 0.84 | 1 | 10
59 | 85 | CONCLUIDO | 1.7602 | 56.81 | 53.42 | 106.84 | 1.47 | 30 | 189.81 | 51.39 | 15.75 | 28 | 37.66 | 23643.43 | 621.22 | 1367.2 | 133.92 | 104.26 | 13864.68 | 0.78 | 0.9 | 20.7 | 0.85 | 1 | 10
60 | 85 | CONCLUIDO | 1.7626 | 56.73 | 53.38 | 110.44 | 1.49 | 29 | 190.19 | 51.39 | 16 | 27 | 37.79 | 23690.52 | 619.63 | 1367.29 | 132.57 | 104.26 | 13197.73 | 0.79 | 0.9 | 20.69 | 0.8 | 1 | 10
61 | 85 | CONCLUIDO | 1.7624 | 56.74 | 53.38 | 110.45 | 1.51 | 29 | 190.57 | 51.39 | 16.25 | 27 | 37.93 | 23737.67 | 618.65 | 1367.27 | 132.6 | 104.26 | 13209.71 | 0.79 | 0.9 | 20.69 | 0.81 | 1 | 10
62 | 85 | CONCLUIDO | 1.7644 | 56.68 | 53.35 | 114.33 | 1.53 | 28 | 190.95 | 51.39 | 16.5 | 26 | 38.06 | 23784.85 | 616.85 | 1367.26 | 131.76 | 104.26 | 12797.29 | 0.79 | 0.9 | 20.69 | 0.78 | 1 | 10
63 | 85 | CONCLUIDO | 1.765 | 56.66 | 53.34 | 114.29 | 1.55 | 28 | 191.34 | 51.39 | 16.75 | 26 | 38.19 | 23832.09 | 615.31 | 1367.26 | 131.23 | 104.26 | 12530.49 | 0.79 | 0.9 | 20.69 | 0.76 | 1 | 10
64 | 85 | CONCLUIDO | 1.7665 | 56.61 | 53.32 | 118.49 | 1.57 | 27 | 191.72 | 51.39 | 17 | 25 | 38.33 | 23879.37 | 613.93 | 1367.27 | 130.95 | 104.26 | 12398.25 | 0.8 | 0.9 | 20.68 | 0.74 | 1 | 10
65 | 85 | CONCLUIDO | 1.7665 | 56.61 | 53.32 | 118.49 | 1.59 | 27 | 192.1 | 51.39 | 17.25 | 25 | 38.46 | 23926.69 | 611.18 | 1367.29 | 130.81 | 104.26 | 12326.03 | 0.8 | 0.9 | 20.69 | 0.75 | 1 | 10
66 | 85 | CONCLUIDO | 1.7681 | 56.56 | 53.3 | 123.01 | 1.61 | 26 | 192.49 | 51.39 | 17.5 | 24 | 38.59 | 23974.06 | 609.61 | 1367.37 | 129.8 | 104.26 | 11825.11 | 0.8 | 0.9 | 20.69 | 0.72 | 1 | 10
67 | 85 | CONCLUIDO | 1.7688 | 56.54 | 53.28 | 122.96 | 1.63 | 26 | 192.87 | 51.39 | 17.75 | 24 | 38.73 | 24021.47 | 609.71 | 1367.2 | 129.42 | 104.26 | 11635.01 | 0.81 | 0.9 | 20.69 | 0.71 | 1 | 10
68 | 85 | CONCLUIDO | 1.7679 | 56.56 | 53.31 | 123.02 | 1.65 | 26 | 193.26 | 51.39 | 18 | 24 | 38.86 | 24068.93 | 607.89 | 1367.24 | 130.33 | 104.26 | 12092.01 | 0.8 | 0.9 | 20.69 | 0.73 | 1 | 10
69 | 85 | CONCLUIDO | 1.7705 | 56.48 | 53.26 | 127.83 | 1.67 | 25 | 193.64 | 51.39 | 18.25 | 23 | 39 | 24116.44 | 606.97 | 1367.25 | 128.9 | 104.26 | 11381.4 | 0.81 | 0.9 | 20.68 | 0.68 | 1 | 10
70 | 85 | CONCLUIDO | 1.7708 | 56.47 | 53.25 | 127.8 | 1.69 | 25 | 194.03 | 51.39 | 18.5 | 23 | 39.13 | 24163.99 | 604.9 | 1367.22 | 128.58 | 104.26 | 11219.34 | 0.81 | 0.9 | 20.68 | 0.67 | 1 | 10
71 | 85 | CONCLUIDO | 1.7728 | 56.41 | 53.22 | 133.06 | 1.71 | 24 | 194.41 | 51.39 | 18.75 | 22 | 39.27 | 24211.59 | 601.57 | 1367.25 | 127.7 | 104.26 | 10786.32 | 0.82 | 0.9 | 20.68 | 0.65 | 1 | 10
72 | 85 | CONCLUIDO | 1.7729 | 56.41 | 53.22 | 133.05 | 1.73 | 24 | 194.8 | 51.39 | 19 | 22 | 39.41 | 24259.23 | 602 | 1367.25 | 127.56 | 104.26 | 10714.59 | 0.82 | 0.9 | 20.68 | 0.64 | 1 | 10
73 | 85 | CONCLUIDO | 1.7719 | 56.44 | 53.25 | 133.13 | 1.75 | 24 | 195.19 | 51.39 | 19.25 | 22 | 39.54 | 24306.92 | 602.64 | 1367.23 | 128.47 | 104.26 | 11171.81 | 0.81 | 0.9 | 20.68 | 0.67 | 1 | 10
74 | 85 | CONCLUIDO | 1.7742 | 56.36 | 53.21 | 138.81 | 1.77 | 23 | 195.57 | 51.39 | 19.5 | 21 | 39.68 | 24354.66 | 599.37 | 1367.22 | 126.98 | 104.26 | 10430.67 | 0.82 | 0.9 | 20.69 | 0.63 | 1 | 10
75 | 85 | CONCLUIDO | 1.7744 | 56.36 | 53.21 | 138.8 | 1.79 | 23 | 195.96 | 51.39 | 19.75 | 21 | 39.82 | 24402.44 | 599.12 | 1367.18 | 127.15 | 104.26 | 10514.46 | 0.82 | 0.9 | 20.68 | 0.63 | 1 | 10
76 | 85 | CONCLUIDO | 1.774 | 56.37 | 53.22 | 138.83 | 1.81 | 23 | 196.35 | 51.39 | 20 | 21 | 39.96 | 24450.27 | 597.86 | 1367.2 | 127.44 | 104.26 | 10661.96 | 0.82 | 0.9 | 20.68 | 0.64 | 1 | 10
77 | 85 | CONCLUIDO | 1.7764 | 56.3 | 53.18 | 145.03 | 1.83 | 22 | 196.74 | 51.39 | 20.25 | 20 | 40.09 | 24498.15 | 594.08 | 1367.21 | 126.04 | 104.26 | 9967.78 | 0.83 | 0.9 | 20.68 | 0.6 | 1 | 10
78 | 85 | CONCLUIDO | 1.7769 | 56.28 | 53.16 | 144.98 | 1.85 | 22 | 197.12 | 51.39 | 20.5 | 20 | 40.23 | 24546.08 | 594.02 | 1367.25 | 125.42 | 104.26 | 9655.74 | 0.83 | 0.9 | 20.68 | 0.58 | 1 | 10
79 | 85 | CONCLUIDO | 1.7766 | 56.29 | 53.17 | 145.01 | 1.87 | 22 | 197.51 | 51.39 | 20.75 | 20 | 40.37 | 24594.05 | 593.24 | 1367.28 | 125.83 | 104.26 | 9860.74 | 0.83 | 0.9 | 20.68 | 0.59 | 1 | 10
80 | 85 | CONCLUIDO | 1.7762 | 56.3 | 53.18 | 145.04 | 1.88 | 22 | 197.9 | 51.39 | 21 | 20 | 40.51 | 24642.07 | 590.8 | 1367.25 | 126.26 | 104.26 | 10078.1 | 0.83 | 0.9 | 20.68 | 0.6 | 1 | 10
81 | 85 | CONCLUIDO | 1.7787 | 56.22 | 53.14 | 151.82 | 1.9 | 21 | 198.29 | 51.39 | 21.25 | 19 | 40.65 | 24690.13 | 588.63 | 1367.18 | 124.63 | 104.26 | 9268.16 | 0.84 | 0.9 | 20.68 | 0.56 | 1 | 10
82 | 85 | CONCLUIDO | 1.7788 | 56.22 | 53.13 | 151.81 | 1.92 | 21 | 198.68 | 51.39 | 21.5 | 19 | 40.79 | 24738.25 | 588.73 | 1367.26 | 124.67 | 104.26 | 9284.01 | 0.84 | 0.9 | 20.68 | 0.56 | 1 | 10
83 | 85 | CONCLUIDO | 1.7782 | 56.24 | 53.15 | 151.87 | 1.94 | 21 | 199.07 | 51.39 | 21.75 | 19 | 40.93 | 24786.41 | 586.22 | 1367.24 | 125.19 | 104.26 | 9545.38 | 0.83 | 0.9 | 20.68 | 0.58 | 1 | 10
84 | 85 | CONCLUIDO | 1.7805 | 56.16 | 53.11 | 159.34 | 1.96 | 20 | 199.46 | 51.39 | 22 | 18 | 41.07 | 24834.62 | 583.57 | 1367.2 | 123.86 | 104.26 | 8886.57 | 0.84 | 0.9 | 20.68 | 0.54 | 1 | 10
85 | 85 | CONCLUIDO | 1.7807 | 56.16 | 53.11 | 159.32 | 1.98 | 20 | 199.86 | 51.39 | 22.25 | 18 | 41.21 | 24882.88 | 585.32 | 1367.23 | 123.96 | 104.26 | 8935.95 | 0.84 | 0.9 | 20.67 | 0.53 | 1 | 10
86 | 85 | CONCLUIDO | 1.7805 | 56.16 | 53.11 | 159.34 | 2 | 20 | 200.25 | 51.39 | 22.5 | 18 | 41.35 | 24931.18 | 585.3 | 1367.19 | 123.97 | 104.26 | 8940.64 | 0.84 | 0.9 | 20.68 | 0.54 | 1 | 10
87 | 85 | CONCLUIDO | 1.7805 | 56.17 | 53.12 | 159.34 | 2.01 | 20 | 200.64 | 51.39 | 22.75 | 18 | 41.5 | 24979.54 | 582.9 | 1367.2 | 124.09 | 104.26 | 9000.12 | 0.84 | 0.9 | 20.68 | 0.54 | 1 | 10
88 | 85 | CONCLUIDO | 1.7823 | 56.11 | 53.09 | 167.66 | 2.03 | 19 | 201.03 | 51.39 | 23 | 17 | 41.64 | 25027.94 | 577.49 | 1367.16 | 123.23 | 104.26 | 8578.35 | 0.85 | 0.9 | 20.68 | 0.52 | 1 | 10
89 | 85 | CONCLUIDO | 1.7821 | 56.11 | 53.1 | 167.67 | 2.05 | 19 | 201.42 | 51.39 | 23.25 | 16 | 41.78 | 25076.39 | 577.42 | 1367.21 | 123.36 | 104.26 | 8642.59 | 0.85 | 0.9 | 20.68 | 0.52 | 1 | 10
90 | 85 | CONCLUIDO | 1.7824 | 56.1 | 53.09 | 167.64 | 2.07 | 19 | 201.82 | 51.39 | 23.5 | 16 | 41.93 | 25124.89 | 576.81 | 1367.24 | 122.97 | 104.26 | 8448.18 | 0.85 | 0.9 | 20.68 | 0.51 | 1 | 10
91 | 85 | CONCLUIDO | 1.7821 | 56.11 | 53.1 | 167.67 | 2.09 | 19 | 202.21 | 51.39 | 23.75 | 17 | 42.07 | 25173.44 | 575.18 | 1367.16 | 123.44 | 104.26 | 8681.06 | 0.84 | 0.9 | 20.68 | 0.52 | 1 | 10
92 | 85 | CONCLUIDO | 1.7823 | 56.11 | 53.09 | 167.65 | 2.1 | 19 | 202.61 | 51.39 | 24 | 17 | 42.21 | 25222.04 | 572.28 | 1367.18 | 123.14 | 104.26 | 8533.19 | 0.85 | 0.9 | 20.68 | 0.51 | 1 | 10
93 | 85 | CONCLUIDO | 1.7841 | 56.05 | 53.07 | 176.89 | 2.12 | 18 | 203 | 51.39 | 24.25 | 15 | 42.36 | 25270.81 | 571.79 | 1367.16 | 122.56 | 104.26 | 8245.52 | 0.85 | 0.9 | 20.67 | 0.49 | 1 | 10
94 | 85 | CONCLUIDO | 1.7843 | 56.05 | 53.06 | 176.88 | 2.14 | 18 | 203.4 | 51.39 | 24.5 | 14 | 42.5 | 25319.51 | 572.42 | 1367.18 | 122.55 | 104.26 | 8238.91 | 0.85 | 0.9 | 20.67 | 0.49 | 1 | 10
95 | 85 | CONCLUIDO | 1.7839 | 56.06 | 53.08 | 176.92 | 2.16 | 18 | 203.79 | 51.39 | 24.75 | 13 | 42.65 | 25368.26 | 572.56 | 1367.27 | 122.67 | 104.26 | 8299.3 | 0.85 | 0.9 | 20.68 | 0.5 | 1 | 10
96 | 85 | CONCLUIDO | 1.7841 | 56.05 | 53.07 | 176.9 | 2.17 | 18 | 204.19 | 51.39 | 25 | 11 | 42.79 | 25417.05 | 572.66 | 1367.23 | 122.3 | 104.26 | 8114.93 | 0.85 | 0.9 | 20.68 | 0.49 | 1 | 10
97 | 85 | CONCLUIDO | 1.7841 | 56.05 | 53.07 | 176.89 | 2.19 | 18 | 204.58 | 51.39 | 25.25 | 6 | 42.94 | 25465.9 | 570.67 | 1367.23 | 122.2 | 104.26 | 8067.35 | 0.85 | 0.9 | 20.68 | 0.49 | 1 | 10
98 | 85 | CONCLUIDO | 1.7838 | 56.06 | 53.08 | 176.92 | 2.21 | 18 | 204.98 | 51.39 | 25.5 | 5 | 43.09 | 25514.8 | 569.84 | 1367.2 | 122.39 | 104.26 | 8162.48 | 0.85 | 0.9 | 20.69 | 0.5 | 1 | 10
99 | 85 | CONCLUIDO | 1.7835 | 56.07 | 53.09 | 176.95 | 2.23 | 18 | 205.38 | 51.39 | 25.75 | 3 | 43.23 | 25563.75 | 569.81 | 1367.3 | 122.64 | 104.26 | 8286.58 | 0.85 | 0.9 | 20.69 | 0.51 | 1 | 10
100 | 85 | CONCLUIDO | 1.7835 | 56.07 | 53.09 | 176.96 | 2.24 | 18 | 205.77 | 51.39 | 26 | 1 | 43.38 | 25612.75 | 570.63 | 1367.24 | 122.67 | 104.26 | 8302.66 | 0.85 | 0.9 | 20.69 | 0.51 | 1 | 10
101 | 85 | CONCLUIDO | 1.7832 | 56.08 | 53.1 | 176.98 | 2.26 | 18 | 206.17 | 51.39 | 26.25 | 0 | 43.53 | 25661.8 | 571.62 | 1367.34 | 122.79 | 104.26 | 8358.75 | 0.85 | 0.9 | 20.69 | 0.52 | 1 | 10
0 | 20 | CONCLUIDO | 1.5596 | 64.12 | 59.46 | 14.99 | 0.34 | 238 | 51.33 | 24.83 | 1 | 236 | 5.51 | 6564.78 | 329.49 | 1368.19 | 330.42 | 104.26 | 111077.41 | 0.32 | 0.81 | 21.03 | 6.87 | 1 | 10
1 | 20 | CONCLUIDO | 1.6182 | 61.8 | 57.82 | 19.06 | 0.42 | 182 | 51.62 | 24.83 | 1.25 | 180 | 5.54 | 6599.8 | 315.37 | 1367.84 | 277.2 | 104.26 | 84744.53 | 0.38 | 0.83 | 20.93 | 5.23 | 1 | 10
2 | 20 | CONCLUIDO | 1.6567 | 60.36 | 56.81 | 23.19 | 0.5 | 147 | 51.9 | 24.83 | 1.5 | 145 | 5.57 | 6634.84 | 304.63 | 1367.69 | 244.43 | 104.26 | 68535.78 | 0.43 | 0.84 | 20.88 | 4.23 | 1 | 10
3 | 20 | CONCLUIDO | 1.6864 | 59.3 | 56.06 | 27.57 | 0.58 | 122 | 52.19 | 24.83 | 1.75 | 120 | 5.61 | 6670.02 | 294.97 | 1367.68 | 219.5 | 104.26 | 56194.65 | 0.48 | 0.86 | 20.84 | 3.47 | 1 | 10
4 | 20 | CONCLUIDO | 1.7077 | 58.56 | 55.54 | 32.04 | 0.66 | 104 | 52.47 | 24.83 | 2 | 102 | 5.64 | 6705.1 | 286.7 | 1367.72 | 202.76 | 104.26 | 47914.01 | 0.51 | 0.86 | 20.81 | 2.95 | 1 | 10
5 | 20 | CONCLUIDO | 1.7245 | 57.99 | 55.14 | 36.76 | 0.74 | 90 | 52.75 | 24.83 | 2.25 | 88 | 5.68 | 6740.19 | 278.99 | 1367.53 | 189.38 | 104.26 | 41298.3 | 0.55 | 0.87 | 20.8 | 2.56 | 1 | 10
6 | 20 | CONCLUIDO | 1.7386 | 57.52 | 54.81 | 41.62 | 0.82 | 79 | 53.04 | 24.83 | 2.5 | 73 | 5.71 | 6775.31 | 271.24 | 1367.47 | 178.89 | 104.26 | 36108.23 | 0.58 | 0.87 | 20.77 | 2.22 | 1 | 10
7 | 20 | CONCLUIDO | 1.7453 | 57.3 | 54.67 | 45.56 | 0.89 | 72 | 53.32 | 24.83 | 2.75 | 36 | 5.75 | 6810.44 | 266.57 | 1367.79 | 172.72 | 104.26 | 33055.77 | 0.6 | 0.88 | 20.81 | 2.08 | 1 | 10
8 | 20 | CONCLUIDO | 1.7482 | 57.2 | 54.6 | 46.8 | 0.97 | 70 | 53.61 | 24.83 | 3 | 6 | 5.78 | 6845.59 | 265.17 | 1367.85 | 169.72 | 104.26 | 31564.99 | 0.61 | 0.88 | 20.83 | 2.02 | 1 | 10
9 | 20 | CONCLUIDO | 1.7474 | 57.23 | 54.63 | 46.82 | 1.04 | 70 | 53.89 | 24.83 | 3.25 | 0 | 5.82 | 6880.77 | 266.44 | 1367.8 | 170.04 | 104.26 | 31728.49 | 0.61 | 0.88 | 20.84 | 2.04 | 1 | 10
0 | 120 | CONCLUIDO | 0.8005 | 124.92 | 80.35 | 5.25 | 0.08 | 919 | 232.68 | 57.72 | 1 | 917 | 53.95 | 28931.02 | 1269.88 | 1371.14 | 1012.14 | 104.26 | 448531.51 | 0.1 | 0.6 | 22.15 | 27.69 | 1 | 10
1 | 120 | CONCLUIDO | 0.9522 | 105.02 | 72.24 | 6.57 | 0.1 | 660 | 233.1 | 57.72 | 1.25 | 658 | 54.13 | 28983.75 | 1142.14 | 1370.17 | 746.08 | 104.26 | 316796.46 | 0.14 | 0.66 | 21.74 | 19.6 | 1 | 10
2 | 120 | CONCLUIDO | 1.0637 | 94.01 | 67.8 | 7.88 | 0.11 | 516 | 233.53 | 57.72 | 1.5 | 514 | 54.31 | 29036.54 | 1071.86 | 1369.43 | 601.53 | 104.26 | 245243.05 | 0.17 | 0.71 | 21.5 | 15.17 | 1 | 10
3 | 120 | CONCLUIDO | 1.15 | 86.95 | 64.97 | 9.22 | 0.13 | 423 | 233.96 | 57.72 | 1.75 | 421 | 54.49 | 29089.39 | 1026.98 | 1369.07 | 509.84 | 104.26 | 199863.24 | 0.2 | 0.74 | 21.33 | 12.36 | 1 | 10
4 | 120 | CONCLUIDO | 1.216 | 82.24 | 63.13 | 10.52 | 0.15 | 360 | 234.39 | 57.72 | 2 | 358 | 54.67 | 29142.31 | 997.47 | 1368.43 | 448.93 | 104.26 | 169720.73 | 0.23 | 0.76 | 21.25 | 10.52 | 1 | 10
5 | 120 | CONCLUIDO | 1.2729 | 78.56 | 61.64 | 11.85 | 0.17 | 312 | 234.82 | 57.72 | 2.25 | 310 | 54.85 | 29195.29 | 973.48 | 1368.5 | 401.24 | 104.26 | 146116.93 | 0.26 | 0.78 | 21.15 | 9.04 | 1 | 10
6 | 120 | CONCLUIDO | 1.318 | 75.87 | 60.59 | 13.17 | 0.19 | 276 | 235.25 | 57.72 | 2.5 | 274 | 55.03 | 29248.33 | 956.46 | 1368.2 | 366.71 | 104.26 | 129028.76 | 0.28 | 0.79 | 21.1 | 7.99 | 1 | 10
7 | 120 | CONCLUIDO | 1.3571 | 73.69 | 59.73 | 14.51 | 0.21 | 247 | 235.68 | 57.72 | 2.75 | 245 | 55.21 | 29301.44 | 942.31 | 1368.48 | 338.33 | 104.26 | 114987.59 | 0.31 | 0.8 | 21.06 | 7.13 | 1 | 10
8 | 120 | CONCLUIDO | 1.3899 | 71.95 | 59.03 | 15.81 | 0.23 | 224 | 236.11 | 57.72 | 3 | 222 | 55.39 | 29354.61 | 930.86 | 1368.18 | 316.45 | 104.26 | 104159.64 | 0.33 | 0.81 | 21 | 6.44 | 1 | 10
9 | 120 | CONCLUIDO | 1.4175 | 70.55 | 58.5 | 17.12 | 0.24 | 205 | 236.54 | 57.72 | 3.25 | 203 | 55.57 | 29407.85 | 921.79 | 1368.02 | 298.7 | 104.26 | 95382.33 | 0.35 | 0.82 | 20.99 | 5.91 | 1 | 10
10 | 120 | CONCLUIDO | 1.4422 | 69.34 | 58.02 | 18.42 | 0.26 | 189 | 236.98 | 57.72 | 3.5 | 187 | 55.75 | 29461.15 | 913.69 | 1367.98 | 283.28 | 104.26 | 87752.85 | 0.37 | 0.83 | 20.95 | 5.42 | 1 | 10
11 | 120 | CONCLUIDO | 1.4645 | 68.28 | 57.6 | 19.75 | 0.28 | 175 | 237.41 | 57.72 | 3.75 | 173 | 55.93 | 29514.51 | 906.66 | 1368.15 | 269.77 | 104.26 | 81066.56 | 0.39 | 0.83 | 20.93 | 5.01 | 1 | 10
12 | 120 | CONCLUIDO | 1.4833 | 67.42 | 57.28 | 21.09 | 0.3 | 163 | 237.84 | 57.72 | 4 | 161 | 56.12 | 29567.95 | 900.93 | 1367.8 | 258.88 | 104.26 | 75681.61 | 0.4 | 0.84 | 20.92 | 4.69 | 1 | 10
13 | 120 | CONCLUIDO | 1.5023 | 66.56 | 56.93 | 22.47 | 0.32 | 152 | 238.28 | 57.72 | 4.25 | 150 | 56.3 | 29621.44 | 894.87 | 1367.78 | 247.83 | 104.26 | 70212.27 | 0.42 | 0.84 | 20.9 | 4.34 | 1 | 10
14 | 120 | CONCLUIDO | 1.5167 | 65.93 | 56.71 | 23.79 | 0.34 | 143 | 238.71 | 57.72 | 4.5 | 141 | 56.49 | 29675.01 | 890.93 | 1367.69 | 240.16 | 104.26 | 66423.39 | 0.43 | 0.85 | 20.9 | 4.12 | 1 | 10
15 | 120 | CONCLUIDO | 1.5315 | 65.3 | 56.44 | 25.08 | 0.35 | 135 | 239.14 | 57.72 | 4.75 | 133 | 56.67 | 29728.63 | 886.11 | 1367.63 | 231.72 | 104.26 | 62240.04 | 0.45 | 0.85 | 20.87 | 3.85 | 1 | 10
16 | 120 | CONCLUIDO | 1.5443 | 64.76 | 56.22 | 26.35 | 0.37 | 128 | 239.58 | 57.72 | 5 | 126 | 56.86 | 29782.33 | 882 | 1367.73 | 224.09 | 104.26 | 58461.86 | 0.47 | 0.85 | 20.87 | 3.63 | 1 | 10
17 | 120 | CONCLUIDO | 1.5559 | 64.27 | 56.05 | 27.79 | 0.39 | 121 | 240.02 | 57.72 | 5.25 | 119 | 57.04 | 29836.09 | 878.75 | 1367.69 | 219.21 | 104.26 | 56054.79 | 0.48 | 0.86 | 20.84 | 3.46 | 1 | 10
18 | 120 | CONCLUIDO | 1.5668 | 63.82 | 55.88 | 29.15 | 0.41 | 115 | 240.45 | 57.72 | 5.5 | 113 | 57.23 | 29890.04 | 875.46 | 1367.62 | 213.31 | 104.26 | 53135.56 | 0.49 | 0.86 | 20.84 | 3.29 | 1 | 10
19 | 120 | CONCLUIDO | 1.5763 | 63.44 | 55.72 | 30.39 | 0.42 | 110 | 240.89 | 57.72 | 5.75 | 108 | 57.42 | 29943.94 | 872.34 | 1367.6 | 208.19 | 104.26 | 50602.46 | 0.5 | 0.86 | 20.83 | 3.13 | 1 | 10
20 | 120 | CONCLUIDO | 1.5859 | 63.05 | 55.56 | 31.75 | 0.44 | 105 | 241.33 | 57.72 | 6 | 103 | 57.6 | 29997.9 | 869.36 | 1367.79 | 203.33 | 104.26 | 48196.91 | 0.51 | 0.86 | 20.82 | 2.98 | 1 | 10
21 | 120 | CONCLUIDO | 1.593 | 62.77 | 55.46 | 32.95 | 0.46 | 101 | 241.77 | 57.72 | 6.25 | 99 | 57.79 | 30051.93 | 867.15 | 1367.67 | 199.86 | 104.26 | 46482.01 | 0.52 | 0.86 | 20.81 | 2.88 | 1 | 10
22 | 120 | CONCLUIDO | 1.601 | 62.46 | 55.33 | 34.23 | 0.48 | 97 | 242.2 | 57.72 | 6.5 | 95 | 57.98 | 30106.03 | 864.72 | 1367.6 | 195.74 | 104.26 | 44440.05 | 0.53 | 0.87 | 20.81 | 2.75 | 1 | 10
23 | 120 | CONCLUIDO | 1.608 | 62.19 | 55.24 | 35.64 | 0.49 | 93 | 242.64 | 57.72 | 6.75 | 91 | 58.17 | 30160.2 | 862.61 | 1367.48 | 192.77 | 104.26 | 42975.8 | 0.54 | 0.87 | 20.8 | 2.66 | 1 | 10
24 | 120 | CONCLUIDO | 1.6161 | 61.88 | 55.12 | 37.16 | 0.51 | 89 | 243.08 | 57.72 | 7 | 87 | 58.36 | 30214.44 | 860.13 | 1367.54 | 188.91 | 104.26 | 41064.93 | 0.55 | 0.87 | 20.79 | 2.53 | 1 | 10
25 | 120 | CONCLUIDO | 1.6218 | 61.66 | 55.03 | 38.39 | 0.53 | 86 | 243.52 | 57.72 | 7.25 | 84 | 58.55 | 30268.74 | 857.99 | 1367.54 | 185.79 | 104.26 | 39521.26 | 0.56 | 0.87 | 20.8 | 2.45 | 1 | 10
26 | 120 | CONCLUIDO | 1.628 | 61.43 | 54.94 | 39.71 | 0.55 | 83 | 243.96 | 57.72 | 7.5 | 81 | 58.74 | 30323.11 | 856.12 | 1367.6 | 182.97 | 104.26 | 38126.76 | 0.57 | 0.87 | 20.78 | 2.35 | 1 | 10
27 | 120 | CONCLUIDO | 1.6346 | 61.18 | 54.82 | 41.12 | 0.56 | 80 | 244.41 | 57.72 | 7.75 | 78 | 58.93 | 30377.55 | 853.72 | 1367.4 | 179.69 | 104.26 | 36500.54 | 0.58 | 0.87 | 20.77 | 2.24 | 1 | 10
28 | 120 | CONCLUIDO | 1.6377 | 61.06 | 54.8 | 42.15 | 0.58 | 78 | 244.85 | 57.72 | 8 | 76 | 59.12 | 30432.06 | 852.72 | 1367.4 | 178.82 | 104.26 | 36075.82 | 0.58 | 0.87 | 20.77 | 2.22 | 1 | 10
29 | 120 | CONCLUIDO | 1.6439 | 60.83 | 54.7 | 43.76 | 0.6 | 75 | 245.29 | 57.72 | 8.25 | 73 | 59.32 | 30486.64 | 850.65 | 1367.38 | 175.55 | 104.26 | 34456.46 | 0.59 | 0.88 | 20.76 | 2.12 | 1 | 10
30 | 120 | CONCLUIDO | 1.6478 | 60.69 | 54.65 | 44.92 | 0.62 | 73 | 245.73 | 57.72 | 8.5 | 71 | 59.51 | 30541.29 | 849.59 | 1367.51 | 173.8 | 104.26 | 33591.41 | 0.6 | 0.88 | 20.77 | 2.07 | 1 | 10
31 | 120 | CONCLUIDO | 1.6526 | 60.51 | 54.57 | 46.11 | 0.63 | 71 | 246.18 | 57.72 | 8.75 | 69 | 59.7 | 30596.01 | 847.51 | 1367.38 | 171.46 | 104.26 | 32433.66 | 0.61 | 0.88 | 20.75 | 1.99 | 1 | 10
32 | 120 | CONCLUIDO | 1.6556 | 60.4 | 54.55 | 47.43 | 0.65 | 69 | 246.62 | 57.72 | 9 | 67 | 59.9 | 30650.8 | 846.54 | 1367.43 | 170.51 | 104.26 | 31966.09 | 0.61 | 0.88 | 20.76 | 1.97 | 1 | 10
33 | 120 | CONCLUIDO | 1.6601 | 60.24 | 54.48 | 48.78 | 0.67 | 67 | 247.07 | 57.72 | 9.25 | 65 | 60.09 | 30705.66 | 844.78 | 1367.34 | 168.28 | 104.26 | 30859.45 | 0.62 | 0.88 | 20.75 | 1.9 | 1 | 10
34 | 120 | CONCLUIDO | 1.6644 | 60.08 | 54.41 | 50.22 | 0.68 | 65 | 247.51 | 57.72 | 9.5 | 63 | 60.29 | 30760.6 | 843.13 | 1367.43 | 165.98 | 104.26 | 29720.04 | 0.63 | 0.88 | 20.75 | 1.83 | 1 | 10
35 | 120 | CONCLUIDO | 1.6678 | 59.96 | 54.38 | 51.79 | 0.7 | 63 | 247.96 | 57.72 | 9.75 | 61 | 60.48 | 30815.6 | 842.46 | 1367.36 | 164.86 | 104.26 | 29173.27 | 0.63 | 0.88 | 20.75 | 1.8 | 1 | 10
36 | 120 | CONCLUIDO | 1.6708 | 59.85 | 54.32 | 52.57 | 0.72 | 62 | 248.4 | 57.72 | 10 | 60 | 60.68 | 30870.67 | 840.63 | 1367.42 | 163.27 | 104.26 | 28379.89 | 0.64 | 0.88 | 20.74 | 1.74 | 1 | 10
37 | 120 | CONCLUIDO | 1.6747 | 59.71 | 54.27 | 54.27 | 0.73 | 60 | 248.85 | 57.72 | 10.25 | 58 | 60.88 | 30925.82 | 839.71 | 1367.42 | 161.31 | 104.26 | 27413.53 | 0.65 | 0.88 | 20.75 | 1.69 | 1 | 10
38 | 120 | CONCLUIDO | 1.6771 | 59.63 | 54.23 | 55.15 | 0.75 | 59 | 249.3 | 57.72 | 10.5 | 57 | 61.07 | 30981.04 | 838.35 | 1367.45 | 159.94 | 104.26 | 26729.73 | 0.65 | 0.88 | 20.75 | 1.65 | 1 | 10
39 | 120 | CONCLUIDO | 1.6811 | 59.48 | 54.18 | 57.03 | 0.77 | 57 | 249.75 | 57.72 | 10.75 | 55 | 61.27 | 31036.33 | 837.3 | 1367.3 | 158.39 | 104.26 | 25968.1 | 0.66 | 0.88 | 20.74 | 1.6 | 1 | 10
40 | 120 | CONCLUIDO | 1.6829 | 59.42 | 54.16 | 58.03 | 0.78 | 56 | 250.2 | 57.72 | 11 | 54 | 61.47 | 31091.69 | 836.26 | 1367.35 | 157.92 | 104.26 | 25735.66 | 0.66 | 0.88 | 20.74 | 1.58 | 1 | 10
41 | 120 | CONCLUIDO | 1.685 | 59.35 | 54.13 | 59.05 | 0.8 | 55 | 250.65 | 57.72 | 11.25 | 53 | 61.67 | 31147.12 | 834.97 | 1367.27 | 156.85 | 104.26 | 25206.99 | 0.66 | 0.89 | 20.74 | 1.55 | 1 | 10
42 | 120 | CONCLUIDO | 1.6894 | 59.19 | 54.07 | 61.21 | 0.81 | 53 | 251.1 | 57.72 | 11.5 | 51 | 61.87 | 31202.63 | 833.47 | 1367.34 | 154.81 | 104.26 | 24194.82 | 0.67 | 0.89 | 20.73 | 1.49 | 1 | 10
43 | 120 | CONCLUIDO | 1.6915 | 59.12 | 54.04 | 62.36 | 0.83 | 52 | 251.55 | 57.72 | 11.75 | 50 | 62.07 | 31258.21 | 832.55 | 1367.31 | 154.19 | 104.26 | 23892.3 | 0.68 | 0.89 | 20.73 | 1.46 | 1 | 10
44 | 120 | CONCLUIDO | 1.6933 | 59.06 | 54.02 | 63.56 | 0.85 | 51 | 252 | 57.72 | 12 | 49 | 62.27 | 31313.87 | 831.46 | 1367.43 | 153.32 | 104.26 | 23459.13 | 0.68 | 0.89 | 20.73 | 1.44 | 1 | 10
45 | 120 | CONCLUIDO | 1.696 | 58.96 | 53.98 | 64.77 | 0.86 | 50 | 252.45 | 57.72 | 12.25 | 48 | 62.48 | 31369.6 | 830.71 | 1367.36 | 152.04 | 104.26 | 22826.53 | 0.69 | 0.89 | 20.72 | 1.4 | 1 | 10
46 | 120 | CONCLUIDO | 1.698 | 58.89 | 53.95 | 66.06 | 0.88 | 49 | 252.9 | 57.72 | 12.5 | 47 | 62.68 | 31425.4 | 829.61 | 1367.39 | 151.12 | 104.26 | 22371.98 | 0.69 | 0.89 | 20.72 | 1.37 | 1 | 10
47 | 120 | CONCLUIDO | 1.7001 | 58.82 | 53.92 | 67.41 | 0.9 | 48 | 253.35 | 57.72 | 12.75 | 46 | 62.88 | 31481.28 | 828.45 | 1367.34 | 150.68 | 104.26 | 22157.07 | 0.69 | 0.89 | 20.71 | 1.34 | 1 | 10
48 | 120 | CONCLUIDO | 1.7025 | 58.74 | 53.89 | 68.79 | 0.91 | 47 | 253.81 | 57.72 | 13 | 45 | 63.08 | 31537.23 | 827.25 | 1367.28 | 149.04 | 104.26 | 21340.08 | 0.7 | 0.89 | 20.72 | 1.31 | 1 | 10
49 | 120 | CONCLUIDO | 1.7038 | 58.69 | 53.89 | 70.29 | 0.93 | 46 | 254.26 | 57.72 | 13.25 | 44 | 63.29 | 31593.26 | 826.98 | 1367.33 | 149.08 | 104.26 | 21366.75 | 0.7 | 0.89 | 20.72 | 1.31 | 1 | 10
50 | 120 | CONCLUIDO | 1.7069 | 58.59 | 53.83 | 71.77 | 0.94 | 45 | 254.72 | 57.72 | 13.5 | 43 | 63.49 | 31649.36 | 825.72 | 1367.28 | 147.34 | 104.26 | 20502.78 | 0.71 | 0.89 | 20.71 | 1.25 | 1 | 10
51 | 120 | CONCLUIDO | 1.7091 | 58.51 | 53.8 | 73.36 | 0.96 | 44 | 255.17 | 57.72 | 13.75 | 42 | 63.7 | 31705.54 | 823.88 | 1367.34 | 146.21 | 104.26 | 19943.31 | 0.71 | 0.89 | 20.71 | 1.22 | 1 | 10
52 | 120 | CONCLUIDO | 1.7082 | 58.54 | 53.83 | 73.4 | 0.97 | 44 | 255.63 | 57.72 | 14 | 42 | 63.91 | 31761.8 | 824.15 | 1367.33 | 147.23 | 104.26 | 20449.57 | 0.71 | 0.89 | 20.71 | 1.25 | 1 | 10
53 | 120 | CONCLUIDO | 1.7112 | 58.44 | 53.77 | 75.03 | 0.99 | 43 | 256.09 | 57.72 | 14.25 | 41 | 64.11 | 31818.13 | 822.95 | 1367.28 | 144.96 | 104.26 | 19321.75 | 0.72 | 0.89 | 20.72 | 1.19 | 1 | 10
54 | 120 | CONCLUIDO | 1.7134 | 58.36 | 53.74 | 76.77 | 1.01 | 42 | 256.54 | 57.72 | 14.5 | 40 | 64.32 | 31874.54 | 822.04 | 1367.25 | 144.35 | 104.26 | 19023.14 | 0.72 | 0.89 | 20.71 | 1.16 | 1 | 10
55 | 120 | CONCLUIDO | 1.715 | 58.31 | 53.73 | 78.63 | 1.02 | 41 | 257 | 57.72 | 14.75 | 39 | 64.53 | 31931.15 | 820.95 | 1367.24 | 143.85 | 104.26 | 18777.95 | 0.72 | 0.89 | 20.72 | 1.15 | 1 | 10
56 | 120 | CONCLUIDO | 1.7156 | 58.29 | 53.71 | 78.6 | 1.04 | 41 | 257.46 | 57.72 | 15 | 39 | 64.74 | 31987.71 | 820.38 | 1367.37 | 143.17 | 104.26 | 18436.62 | 0.73 | 0.89 | 20.71 | 1.13 | 1 | 10
57 | 120 | CONCLUIDO | 1.7172 | 58.23 | 53.7 | 80.56 | 1.05 | 40 | 257.92 | 57.72 | 15.25 | 38 | 64.95 | 32044.35 | 820.2 | 1367.23 | 143.1 | 104.26 | 18403.98 | 0.73 | 0.89 | 20.71 | 1.13 | 1 | 10
58 | 120 | CONCLUIDO | 1.7204 | 58.13 | 53.64 | 82.53 | 1.07 | 39 | 258.38 | 57.72 | 15.5 | 37 | 65.16 | 32101.07 | 818.53 | 1367.35 | 141.09 | 104.26 | 17408.6 | 0.74 | 0.89 | 20.7 | 1.06 | 1 | 10
59 | 120 | CONCLUIDO | 1.7195 | 58.16 | 53.67 | 82.57 | 1.08 | 39 | 258.84 | 57.72 | 15.75 | 37 | 65.37 | 32157.87 | 818.32 | 1367.22 | 142.21 | 104.26 | 17965.55 | 0.73 | 0.89 | 20.7 | 1.09 | 1 | 10
60 | 120 | CONCLUIDO | 1.7224 | 58.06 | 53.62 | 84.66 | 1.1 | 38 | 259.3 | 57.72 | 16 | 36 | 65.58 | 32214.75 | 816.95 | 1367.33 | 140.44 | 104.26 | 17085.03 | 0.74 | 0.89 | 20.7 | 1.04 | 1 | 10
61 | 120 | CONCLUIDO | 1.7246 | 57.98 | 53.59 | 86.9 | 1.11 | 37 | 259.76 | 57.72 | 16.25 | 35 | 65.79 | 32271.71 | 815.26 | 1367.32 | 139.41 | 104.26 | 16574.82 | 0.75 | 0.89 | 20.7 | 1.01 | 1 | 10
62 | 120 | CONCLUIDO | 1.7234 | 58.02 | 53.63 | 86.97 | 1.13 | 37 | 260.23 | 57.72 | 16.5 | 35 | 66 | 32328.74 | 816 | 1367.25 | 140.58 | 104.26 | 17163.25 | 0.74 | 0.89 | 20.71 | 1.05 | 1 | 10
63 | 120 | CONCLUIDO | 1.7265 | 57.92 | 53.57 | 89.29 | 1.14 | 36 | 260.69 | 57.72 | 16.75 | 34 | 66.21 | 32385.86 | 814.78 | 1367.27 | 139.18 | 104.26 | 16464.68 | 0.75 | 0.89 | 20.69 | 1 | 1 | 10
64 | 120 | CONCLUIDO | 1.726 | 57.94 | 53.59 | 89.31 | 1.16 | 36 | 261.15 | 57.72 | 17 | 34 | 66.43 | 32443.05 | 813.98 | 1367.26 | 139.2 | 104.26 | 16477.98 | 0.75 | 0.89 | 20.7 | 1.01 | 1 | 10
65 | 120 | CONCLUIDO | 1.7284 | 57.86 | 53.55 | 91.81 | 1.17 | 35 | 261.62 | 57.72 | 17.25 | 33 | 66.64 | 32500.33 | 812.76 | 1367.29 | 138.51 | 104.26 | 16136.79 | 0.75 | 0.89 | 20.7 | 0.98 | 1 | 10
66 | 120 | CONCLUIDO | 1.7275 | 57.89 | 53.58 | 91.86 | 1.19 | 35 | 262.08 | 57.72 | 17.5 | 33 | 66.86 | 32557.69 | 812.62 | 1367.25 | 139.13 | 104.26 | 16447.61 | 0.75 | 0.89 | 20.71 | 1.01 | 1 | 10
67 | 120 | CONCLUIDO | 1.7312 | 57.76 | 53.51 | 94.42 | 1.2 | 34 | 262.55 | 57.72 | 17.75 | 32 | 67.07 | 32615.12 | 810.7 | 1367.24 | 136.63 | 104.26 | 15201.2 | 0.76 | 0.9 | 20.7 | 0.93 | 1 | 10
68 | 120 | CONCLUIDO | 1.7303 | 57.79 | 53.53 | 94.47 | 1.22 | 34 | 263.01 | 57.72 | 18 | 32 | 67.29 | 32672.64 | 810.97 | 1367.24 | 137.67 | 104.26 | 15720.22 | 0.76 | 0.9 | 20.7 | 0.96 | 1 | 10
69 | 120 | CONCLUIDO | 1.7332 | 57.7 | 53.49 | 97.25 | 1.23 | 33 | 263.48 | 57.72 | 18.25 | 31 | 67.51 | 32730.24 | 810.06 | 1367.24 | 136.21 | 104.26 | 14995.83 | 0.77 | 0.9 | 20.69 | 0.91 | 1 | 10
70 | 120 | CONCLUIDO | 1.7332 | 57.7 | 53.49 | 97.25 | 1.25 | 33 | 263.95 | 57.72 | 18.5 | 31 | 67.72 | 32787.92 | 809.81 | 1367.24 | 135.87 | 104.26 | 14823.94 | 0.77 | 0.9 | 20.7 | 0.91 | 1 | 10
71 | 120 | CONCLUIDO | 1.735 | 57.64 | 53.47 | 100.26 | 1.26 | 32 | 264.42 | 57.72 | 18.75 | 30 | 67.94 | 32845.69 | 808.94 | 1367.23 | 135.56 | 104.26 | 14675.65 | 0.77 | 0.9 | 20.7 | 0.89 | 1 | 10
72 | 120 | CONCLUIDO | 1.7348 | 57.64 | 53.48 | 100.27 | 1.28 | 32 | 264.89 | 57.72 | 19 | 30 | 68.16 | 32903.54 | 808.31 | 1367.34 | 135.41 | 104.26 | 14603.43 | 0.77 | 0.9 | 20.7 | 0.9 | 1 | 10
73 | 120 | CONCLUIDO | 1.7374 | 57.56 | 53.44 | 103.42 | 1.29 | 31 | 265.36 | 57.72 | 19.25 | 29 | 68.38 | 32961.47 | 806.36 | 1367.3 | 134.34 | 104.26 | 14069.08 | 0.78 | 0.9 | 20.7 | 0.86 | 1 | 10
74 | 120 | CONCLUIDO | 1.7373 | 57.56 | 53.44 | 103.43 | 1.31 | 31 | 265.83 | 57.72 | 19.5 | 29 | 68.6 | 33019.48 | 806.92 | 1367.24 | 134.41 | 104.26 | 14105.22 | 0.78 | 0.9 | 20.7 | 0.86 | 1 | 10
75 | 120 | CONCLUIDO | 1.7376 | 57.55 | 53.43 | 103.41 | 1.32 | 31 | 266.3 | 57.72 | 19.75 | 29 | 68.82 | 33077.58 | 806.01 | 1367.37 | 134.19 | 104.26 | 13997.93 | 0.78 | 0.9 | 20.69 | 0.85 | 1 | 10
76 | 120 | CONCLUIDO | 1.7399 | 57.47 | 53.4 | 106.8 | 1.33 | 30 | 266.77 | 57.72 | 20 | 28 | 69.05 | 33135.76 | 804.99 | 1367.22 | 133.25 | 104.26 | 13529.66 | 0.78 | 0.9 | 20.69 | 0.82 | 1 | 10
77 | 120 | CONCLUIDO | 1.7404 | 57.46 | 53.38 | 106.77 | 1.35 | 30 | 267.24 | 57.72 | 20.25 | 28 | 69.27 | 33194.02 | 804.66 | 1367.21 | 132.98 | 104.26 | 13395.7 | 0.78 | 0.9 | 20.68 | 0.81 | 1 | 10
78 | 120 | CONCLUIDO | 1.74 | 57.47 | 53.4 | 106.79 | 1.36 | 30 | 267.71 | 57.72 | 20.5 | 28 | 69.49 | 33252.37 | 803.45 | 1367.29 | 133.16 | 104.26 | 13488.11 | 0.78 | 0.9 | 20.69 | 0.82 | 1 | 10
79 | 120 | CONCLUIDO | 1.7419 | 57.41 | 53.38 | 110.44 | 1.38 | 29 | 268.19 | 57.72 | 20.75 | 27 | 69.71 | 33310.81 | 803.42 | 1367.27 | 132.51 | 104.26 | 13166.25 | 0.79 | 0.9 | 20.69 | 0.8 | 1 | 10
80 | 120 | CONCLUIDO | 1.7417 | 57.42 | 53.39 | 110.45 | 1.39 | 29 | 268.66 | 57.72 | 21 | 27 | 69.94 | 33369.33 | 803.66 | 1367.18 | 132.72 | 104.26 | 13271.78 | 0.79 | 0.9 | 20.69 | 0.81 | 1 | 10
81 | 120 | CONCLUIDO | 1.7439 | 57.34 | 53.36 | 114.34 | 1.41 | 28 | 269.14 | 57.72 | 21.25 | 26 | 70.16 | 33427.94 | 801.5 | 1367.27 | 131.96 | 104.26 | 12898.47 | 0.79 | 0.9 | 20.69 | 0.78 | 1 | 10
82 | 120 | CONCLUIDO | 1.744 | 57.34 | 53.36 | 114.33 | 1.42 | 28 | 269.61 | 57.72 | 21.5 | 26 | 70.39 | 33486.63 | 801.08 | 1367.2 | 131.83 | 104.26 | 12829.01 | 0.79 | 0.9 | 20.69 | 0.78 | 1 | 10
83 | 120 | CONCLUIDO | 1.7444 | 57.32 | 53.34 | 114.3 | 1.43 | 28 | 270.09 | 57.72 | 21.75 | 26 | 70.62 | 33545.41 | 800.69 | 1367.2 | 131.39 | 104.26 | 12613.16 | 0.79 | 0.9 | 20.69 | 0.76 | 1 | 10
84 | 120 | CONCLUIDO | 1.7465 | 57.26 | 53.32 | 118.49 | 1.45 | 27 | 270.57 | 57.72 | 22 | 25 | 70.84 | 33604.28 | 799.56 | 1367.22 | 130.65 | 104.26 | 12244.13 | 0.8 | 0.9 | 20.69 | 0.74 | 1 | 10
85 | 120 | CONCLUIDO | 1.7467 | 57.25 | 53.31 | 118.47 | 1.46 | 27 | 271.05 | 57.72 | 22.25 | 25 | 71.07 | 33663.24 | 799.13 | 1367.27 | 130.44 | 104.26 | 12141.72 | 0.8 | 0.9 | 20.69 | 0.74 | 1 | 10
86 | 120 | CONCLUIDO | 1.7465 | 57.26 | 53.32 | 118.48 | 1.47 | 27 | 271.52 | 57.72 | 22.5 | 25 | 71.3 | 33722.28 | 797.82 | 1367.15 | 130.65 | 104.26 | 12247.61 | 0.8 | 0.9 | 20.69 | 0.74 | 1 | 10
87 | 120 | CONCLUIDO | 1.7465 | 57.26 | 53.32 | 118.48 | 1.49 | 27 | 272 | 57.72 | 22.75 | 25 | 71.53 | 33781.41 | 796.5 | 1367.19 | 130.72 | 104.26 | 12280.07 | 0.8 | 0.9 | 20.68 | 0.74 | 1 | 10
88 | 120 | CONCLUIDO | 1.7489 | 57.18 | 53.29 | 122.97 | 1.5 | 26 | 272.49 | 57.72 | 23 | 24 | 71.76 | 33840.76 | 796.79 | 1367.23 | 129.58 | 104.26 | 11716.02 | 0.8 | 0.9 | 20.69 | 0.71 | 1 | 10
89 | 120 | CONCLUIDO | 1.749 | 57.18 | 53.28 | 122.96 | 1.52 | 26 | 272.97 | 57.72 | 23.25 | 24 | 71.99 | 33900.07 | 797 | 1367.19 | 129.44 | 104.26 | 11646.86 | 0.81 | 0.9 | 20.69 | 0.71 | 1 | 10
90 | 120 | CONCLUIDO | 1.7484 | 57.2 | 53.3 | 123 | 1.53 | 26 | 273.45 | 57.72 | 23.5 | 24 | 72.22 | 33959.47 | 796.39 | 1367.21 | 130 | 104.26 | 11923.83 | 0.8 | 0.9 | 20.69 | 0.73 | 1 | 10
91 | 120 | CONCLUIDO | 1.7509 | 57.11 | 53.27 | 127.84 | 1.54 | 25 | 273.93 | 57.72 | 23.75 | 23 | 72.46 | 34018.96 | 794.45 | 1367.23 | 128.89 | 104.26 | 11377.89 | 0.81 | 0.9 | 20.68 | 0.69 | 1 | 10
92 | 120 | CONCLUIDO | 1.7514 | 57.1 | 53.25 | 127.8 | 1.56 | 25 | 274.41 | 57.72 | 24 | 23 | 72.69 | 34078.55 | 794.92 | 1367.2 | 128.7 | 104.26 | 11279.23 | 0.81 | 0.9 | 20.67 | 0.67 | 1 | 10
93 | 120 | CONCLUIDO | 1.7506 | 57.12 | 53.28 | 127.86 | 1.57 | 25 | 274.9 | 57.72 | 24.25 | 23 | 72.92 | 34138.22 | 795.33 | 1367.18 | 129.16 | 104.26 | 11509.69 | 0.81 | 0.9 | 20.69 | 0.7 | 1 | 10
94 | 120 | CONCLUIDO | 1.7508 | 57.12 | 53.27 | 127.84 | 1.58 | 25 | 275.38 | 57.72 | 24.5 | 23 | 73.16 | 34197.98 | 792.74 | 1367.2 | 128.94 | 104.26 | 11399.78 | 0.81 | 0.9 | 20.69 | 0.69 | 1 | 10
95 | 120 | CONCLUIDO | 1.7538 | 57.02 | 53.22 | 133.04 | 1.6 | 24 | 275.87 | 57.72 | 24.75 | 22 | 73.39 | 34257.84 | 791.57 | 1367.23 | 127.43 | 104.26 | 10651.39 | 0.82 | 0.9 | 20.68 | 0.64 | 1 | 10
96 | 120 | CONCLUIDO | 1.7538 | 57.02 | 53.22 | 133.04 | 1.61 | 24 | 276.35 | 57.72 | 25 | 22 | 73.63 | 34317.79 | 792.19 | 1367.2 | 127.33 | 104.26 | 10601.17 | 0.82 | 0.9 | 20.68 | 0.64 | 1 | 10
97 | 120 | CONCLUIDO | 1.7527 | 57.05 | 53.25 | 133.13 | 1.62 | 24 | 276.84 | 57.72 | 25.25 | 22 | 73.87 | 34377.83 | 792.87 | 1367.18 | 128.31 | 104.26 | 11092.38 | 0.81 | 0.9 | 20.69 | 0.68 | 1 | 10
98 | 120 | CONCLUIDO | 1.7529 | 57.05 | 53.24 | 133.11 | 1.64 | 24 | 277.33 | 57.72 | 25.5 | 22 | 74.1 | 34437.96 | 792.57 | 1367.19 | 128.43 | 104.26 | 11150.71 | 0.81 | 0.9 | 20.68 | 0.67 | 1 | 10
99 | 120 | CONCLUIDO | 1.7557 | 56.96 | 53.2 | 138.78 | 1.65 | 23 | 277.82 | 57.72 | 25.75 | 21 | 74.34 | 34498.19 | 790.54 | 1367.17 | 126.8 | 104.26 | 10342.73 | 0.82 | 0.9 | 20.68 | 0.62 | 1 | 10
100 | 120 | CONCLUIDO | 1.7554 | 56.97 | 53.21 | 138.81 | 1.66 | 23 | 278.31 | 57.72 | 26 | 21 | 74.58 | 34558.51 | 791.23 | 1367.2 | 127.21 | 104.26 | 10544.12 | 0.82 | 0.9 | 20.68 | 0.63 | 1 | 10
101 | 120 | CONCLUIDO | 1.7554 | 56.97 | 53.21 | 138.81 | 1.68 | 23 | 278.79 | 57.72 | 26.25 | 21 | 74.82 | 34618.92 | 790.47 | 1367.2 | 127.32 | 104.26 | 10601.51 | 0.82 | 0.9 | 20.68 | 0.64 | 1 | 10
102 | 120 | CONCLUIDO | 1.7549 | 56.98 | 53.23 | 138.85 | 1.69 | 23 | 279.29 | 57.72 | 26.5 | 21 | 75.06 | 34679.43 | 790.24 | 1367.25 | 127.69 | 104.26 | 10787.24 | 0.82 | 0.9 | 20.68 | 0.65 | 1 | 10
103 | 120 | CONCLUIDO | 1.7547 | 56.99 | 53.23 | 138.87 | 1.7 | 23 | 279.78 | 57.72 | 26.75 | 21 | 75.3 | 34740.03 | 788.14 | 1367.2 | 127.99 | 104.26 | 10936.8 | 0.81 | 0.9 | 20.68 | 0.66 | 1 | 10
104 | 120 | CONCLUIDO | 1.7581 | 56.88 | 53.17 | 145.01 | 1.72 | 22 | 280.27 | 57.72 | 27 | 20 | 75.54 | 34800.73 | 787.86 | 1367.26 | 125.84 | 104.26 | 9866.18 | 0.83 | 0.9 | 20.68 | 0.59 | 1 | 10
105 | 120 | CONCLUIDO | 1.7582 | 56.88 | 53.16 | 145 | 1.73 | 22 | 280.76 | 57.72 | 27.25 | 20 | 75.79 | 34861.53 | 788 | 1367.18 | 125.49 | 104.26 | 9693.25 | 0.83 | 0.9 | 20.68 | 0.59 | 1 | 10
106 | 120 | CONCLUIDO | 1.758 | 56.88 | 53.17 | 145.01 | 1.74 | 22 | 281.26 | 57.72 | 27.5 | 20 | 76.03 | 34922.42 | 787.33 | 1367.17 | 125.95 | 104.26 | 9920.16 | 0.83 | 0.9 | 20.68 | 0.6 | 1 | 10
107 | 120 | CONCLUIDO | 1.7578 | 56.89 | 53.18 | 145.03 | 1.75 | 22 | 281.75 | 57.72 | 27.75 | 20 | 76.28 | 34983.41 | 787.07 | 1367.28 | 126.06 | 104.26 | 9974.28 | 0.83 | 0.9 | 20.68 | 0.6 | 1 | 10
108 | 120 | CONCLUIDO | 1.7576 | 56.9 | 53.19 | 145.05 | 1.77 | 22 | 282.25 | 57.72 | 28 | 20 | 76.52 | 35044.49 | 785.41 | 1367.21 | 126.23 | 104.26 | 10059.53 | 0.83 | 0.9 | 20.68 | 0.61 | 1 | 10
109 | 120 | CONCLUIDO | 1.7606 | 56.8 | 53.13 | 151.81 | 1.78 | 21 | 282.74 | 57.72 | 28.25 | 19 | 76.77 | 35105.68 | 784.05 | 1367.2 | 124.57 | 104.26 | 9238.01 | 0.84 | 0.9 | 20.68 | 0.56 | 1 | 10
110 | 120 | CONCLUIDO | 1.7604 | 56.8 | 53.14 | 151.82 | 1.79 | 21 | 283.24 | 57.72 | 28.5 | 19 | 77.01 | 35166.96 | 784.62 | 1367.19 | 124.66 | 104.26 | 9282.25 | 0.84 | 0.9 | 20.68 | 0.56 | 1 | 10
111 | 120 | CONCLUIDO | 1.7604 | 56.81 | 53.14 | 151.83 | 1.8 | 21 | 283.74 | 57.72 | 28.75 | 19 | 77.26 | 35228.34 | 784.87 | 1367.21 | 124.62 | 104.26 | 9258.87 | 0.84 | 0.9 | 20.68 | 0.56 | 1 | 10
112 | 120 | CONCLUIDO | 1.7602 | 56.81 | 53.15 | 151.84 | 1.82 | 21 | 284.23 | 57.72 | 29 | 19 | 77.51 | 35289.82 | 783.72 | 1367.21 | 125.07 | 104.26 | 9486.31 | 0.83 | 0.9 | 20.68 | 0.57 | 1 | 10
113 | 120 | CONCLUIDO | 1.76 | 56.82 | 53.15 | 151.87 | 1.83 | 21 | 284.73 | 57.72 | 29.25 | 19 | 77.76 | 35351.4 | 781.94 | 1367.21 | 125.04 | 104.26 | 9470.74 | 0.83 | 0.9 | 20.68 | 0.58 | 1 | 10
114 | 120 | CONCLUIDO | 1.763 | 56.72 | 53.1 | 159.3 | 1.84 | 20 | 285.23 | 57.72 | 29.5 | 18 | 78.01 | 35413.08 | 781.28 | 1367.13 | 123.69 | 104.26 | 8800.26 | 0.84 | 0.9 | 20.67 | 0.53 | 1 | 10
115 | 120 | CONCLUIDO | 1.7628 | 56.73 | 53.11 | 159.33 | 1.85 | 20 | 285.73 | 57.72 | 29.75 | 18 | 78.26 | 35474.86 | 782.71 | 1367.24 | 123.84 | 104.26 | 8878.17 | 0.84 | 0.9 | 20.67 | 0.53 | 1 | 10
116 | 120 | CONCLUIDO | 1.7631 | 56.72 | 53.1 | 159.3 | 1.87 | 20 | 286.24 | 57.72 | 30 | 18 | 78.51 | 35536.74 | 783.38 | 1367.21 | 123.54 | 104.26 | 8728.55 | 0.84 | 0.9 | 20.67 | 0.52 | 1 | 10
117 | 120 | CONCLUIDO | 1.7624 | 56.74 | 53.12 | 159.36 | 1.88 | 20 | 286.74 | 57.72 | 30.25 | 18 | 78.77 | 35598.85 | 783.76 | 1367.21 | 124.1 | 104.26 | 9004.82 | 0.84 | 0.9 | 20.68 | 0.54 | 1 | 10
118 | 120 | CONCLUIDO | 1.7626 | 56.73 | 53.11 | 159.34 | 1.89 | 20 | 287.24 | 57.72 | 30.5 | 18 | 79.02 | 35660.94 | 782.43 | 1367.19 | 124.09 | 104.26 | 9003.46 | 0.84 | 0.9 | 20.67 | 0.54 | 1 | 10
119 | 120 | CONCLUIDO | 1.7625 | 56.74 | 53.12 | 159.35 | 1.9 | 20 | 287.75 | 57.72 | 30.75 | 18 | 79.27 | 35723.13 | 779.43 | 1367.13 | 124.14 | 104.26 | 9025.76 | 0.84 | 0.9 | 20.68 | 0.54 | 1 | 10
120 | 120 | CONCLUIDO | 1.7647 | 56.67 | 53.09 | 167.66 | 1.92 | 19 | 288.25 | 57.72 | 31 | 17 | 79.53 | 35785.42 | 777.8 | 1367.18 | 123.26 | 104.26 | 8592.15 | 0.85 | 0.9 | 20.67 | 0.52 | 1 | 10
121 | 120 | CONCLUIDO | 1.7647 | 56.67 | 53.09 | 167.66 | 1.93 | 19 | 288.76 | 57.72 | 31.25 | 17 | 79.78 | 35847.82 | 778.42 | 1367.26 | 123.32 | 104.26 | 8620.5 | 0.85 | 0.9 | 20.67 | 0.52 | 1 | 10
122 | 120 | CONCLUIDO | 1.7646 | 56.67 | 53.1 | 167.67 | 1.94 | 19 | 289.27 | 57.72 | 31.5 | 17 | 80.04 | 35910.33 | 778.62 | 1367.17 | 123.62 | 104.26 | 8768.9 | 0.84 | 0.9 | 20.67 | 0.52 | 1 | 10
123 | 120 | CONCLUIDO | 1.7648 | 56.66 | 53.09 | 167.65 | 1.95 | 19 | 289.77 | 57.72 | 31.75 | 17 | 80.3 | 35972.93 | 778.21 | 1367.18 | 123.09 | 104.26 | 8507.12 | 0.85 | 0.9 | 20.68 | 0.51 | 1 | 10
124 | 120 | CONCLUIDO | 1.7648 | 56.66 | 53.09 | 167.65 | 1.96 | 19 | 290.28 | 57.72 | 32 | 17 | 80.56 | 36035.65 | 777.45 | 1367.27 | 123 | 104.26 | 8463.67 | 0.85 | 0.9 | 20.68 | 0.51 | 1 | 10
125 | 120 | CONCLUIDO | 1.7647 | 56.67 | 53.09 | 167.66 | 1.97 | 19 | 290.79 | 57.72 | 32.25 | 17 | 80.82 | 36098.46 | 776.97 | 1367.17 | 123.28 | 104.26 | 8601.83 | 0.85 | 0.9 | 20.67 | 0.52 | 1 | 10
126 | 120 | CONCLUIDO | 1.7646 | 56.67 | 53.1 | 167.67 | 1.99 | 19 | 291.3 | 57.72 | 32.5 | 17 | 81.08 | 36161.39 | 775.55 | 1367.22 | 123.26 | 104.26 | 8591.11 | 0.85 | 0.9 | 20.68 | 0.52 | 1 | 10
127 | 120 | CONCLUIDO | 1.7672 | 56.59 | 53.06 | 176.86 | 2 | 18 | 291.81 | 57.72 | 32.75 | 16 | 81.34 | 36224.42 | 774.75 | 1367.24 | 122.09 | 104.26 | 8009.24 | 0.85 | 0.9 | 20.67 | 0.48 | 1 | 10
128 | 120 | CONCLUIDO | 1.7669 | 56.6 | 53.07 | 176.89 | 2.01 | 18 | 292.32 | 57.72 | 33 | 16 | 81.6 | 36287.56 | 775.86 | 1367.27 | 122.6 | 104.26 | 8266.15 | 0.85 | 0.9 | 20.67 | 0.49 | 1 | 10
129 | 120 | CONCLUIDO | 1.7666 | 56.6 | 53.08 | 176.92 | 2.02 | 18 | 292.84 | 57.72 | 33.25 | 16 | 81.86 | 36350.81 | 776.34 | 1367.18 | 122.74 | 104.26 | 8336.53 | 0.85 | 0.9 | 20.67 | 0.5 | 1 | 10
130 | 120 | CONCLUIDO | 1.7669 | 56.6 | 53.07 | 176.89 | 2.03 | 18 | 293.35 | 57.72 | 33.5 | 16 | 82.13 | 36414.16 | 775.83 | 1367.14 | 122.54 | 104.26 | 8235.42 | 0.85 | 0.9 | 20.67 | 0.49 | 1 | 10
131 | 120 | CONCLUIDO | 1.767 | 56.59 | 53.06 | 176.88 | 2.05 | 18 | 293.87 | 57.72 | 33.75 | 16 | 82.39 | 36477.63 | 775.49 | 1367.13 | 122.44 | 104.26 | 8187.7 | 0.85 | 0.9 | 20.67 | 0.49 | 1 | 10
132 | 120 | CONCLUIDO | 1.7673 | 56.58 | 53.06 | 176.85 | 2.06 | 18 | 294.38 | 57.72 | 34 | 16 | 82.66 | 36541.2 | 774.04 | 1367.15 | 122.26 | 104.26 | 8094.14 | 0.85 | 0.9 | 20.67 | 0.48 | 1 | 10
133 | 120 | CONCLUIDO | 1.7665 | 56.61 | 53.08 | 176.94 | 2.07 | 18 | 294.9 | 57.72 | 34.25 | 16 | 82.92 | 36604.89 | 773.51 | 1367.17 | 122.98 | 104.26 | 8457.05 | 0.85 | 0.9 | 20.67 | 0.51 | 1 | 10
134 | 120 | CONCLUIDO | 1.7689 | 56.53 | 53.05 | 187.23 | 2.08 | 17 | 295.41 | 57.72 | 34.5 | 15 | 83.19 | 36668.68 | 771.63 | 1367.14 | 121.93 | 104.26 | 7935.97 | 0.86 | 0.9 | 20.67 | 0.47 | 1 | 10
135 | 120 | CONCLUIDO | 1.7692 | 56.52 | 53.04 | 187.19 | 2.09 | 17 | 295.93 | 57.72 | 34.75 | 15 | 83.46 | 36732.59 | 771.71 | 1367.2 | 121.42 | 104.26 | 7678.94 | 0.86 | 0.9 | 20.68 | 0.46 | 1 | 10
136 | 120 | CONCLUIDO | 1.7698 | 56.5 | 53.02 | 187.13 | 2.1 | 17 | 296.45 | 57.72 | 35 | 15 | 83.73 | 36796.61 | 771.76 | 1367.2 | 120.97 | 104.26 | 7456.2 | 0.86 | 0.9 | 20.67 | 0.44 | 1 | 10
137 | 120 | CONCLUIDO | 1.77 | 56.5 | 53.01 | 187.11 | 2.11 | 17 | 296.97 | 57.72 | 35.25 | 15 | 84 | 36860.74 | 772.3 | 1367.17 | 120.96 | 104.26 | 7452.36 | 0.86 | 0.9 | 20.66 | 0.44 | 1 | 10
138 | 120 | CONCLUIDO | 1.7694 | 56.52 | 53.03 | 187.17 | 2.13 | 17 | 297.49 | 57.72 | 35.5 | 15 | 84.27 | 36924.99 | 771.8 | 1367.21 | 121.28 | 104.26 | 7612.81 | 0.86 | 0.9 | 20.67 | 0.46 | 1 | 10
139 | 120 | CONCLUIDO | 1.7694 | 56.52 | 53.03 | 187.18 | 2.14 | 17 | 298.01 | 57.72 | 35.75 | 15 | 84.54 | 36989.35 | 772.01 | 1367.18 | 121.52 | 104.26 | 7729.75 | 0.86 | 0.9 | 20.67 | 0.46 | 1 | 10
140 | 120 | CONCLUIDO | 1.7696 | 56.51 | 53.03 | 187.16 | 2.15 | 17 | 298.54 | 57.72 | 36 | 15 | 84.81 | 37053.82 | 770.21 | 1367.16 | 121.09 | 104.26 | 7517.76 | 0.86 | 0.9 | 20.67 | 0.45 | 1 | 10
141 | 120 | CONCLUIDO | 1.7692 | 56.52 | 53.04 | 187.2 | 2.16 | 17 | 299.06 | 57.72 | 36.25 | 15 | 85.09 | 37118.41 | 768.92 | 1367.27 | 121.49 | 104.26 | 7715.87 | 0.86 | 0.9 | 20.67 | 0.46 | 1 | 10
142 | 120 | CONCLUIDO | 1.7692 | 56.52 | 53.04 | 187.2 | 2.17 | 17 | 299.59 | 57.72 | 36.5 | 15 | 85.36 | 37183.24 | 767.12 | 1367.19 | 121.61 | 104.26 | 7775.99 | 0.86 | 0.9 | 20.67 | 0.46 | 1 | 10
143 | 120 | CONCLUIDO | 1.7714 | 56.45 | 53.01 | 198.8 | 2.18 | 16 | 300.11 | 57.72 | 36.75 | 14 | 85.64 | 37248.06 | 767.72 | 1367.18 | 120.78 | 104.26 | 7365.6 | 0.86 | 0.9 | 20.67 | 0.44 | 1 | 10
144 | 120 | CONCLUIDO | 1.772 | 56.43 | 53 | 198.74 | 2.19 | 16 | 300.64 | 57.72 | 37 | 14 | 85.91 | 37313 | 767.63 | 1367.18 | 120.29 | 104.26 | 7122.26 | 0.87 | 0.9 | 20.67 | 0.42 | 1 | 10
145 | 120 | CONCLUIDO | 1.7716 | 56.45 | 53.01 | 198.79 | 2.2 | 16 | 301.17 | 57.72 | 37.25 | 14 | 86.19 | 37378.06 | 768.57 | 1367.16 | 120.57 | 104.26 | 7260.6 | 0.86 | 0.9 | 20.67 | 0.43 | 1 | 10
146 | 120 | CONCLUIDO | 1.7718 | 56.44 | 53 | 198.76 | 2.21 | 16 | 301.69 | 57.72 | 37.5 | 14 | 86.47 | 37443.23 | 768.43 | 1367.13 | 120.39 | 104.26 | 7169.01 | 0.87 | 0.9 | 20.67 | 0.43 | 1 | 10
147 | 120 | CONCLUIDO | 1.7715 | 56.45 | 53.01 | 198.79 | 2.22 | 16 | 302.22 | 57.72 | 37.75 | 14 | 86.75 | 37508.53 | 767.4 | 1367.21 | 120.72 | 104.26 | 7338.6 | 0.86 | 0.9 | 20.67 | 0.44 | 1 | 10
148 | 120 | CONCLUIDO | 1.7717 | 56.44 | 53 | 198.76 | 2.24 | 16 | 302.75 | 57.72 | 38 | 14 | 87.03 | 37573.94 | 767.17 | 1367.18 | 120.36 | 104.26 | 7154.55 | 0.87 | 0.9 | 20.67 | 0.43 | 1 | 10
149 | 120 | CONCLUIDO | 1.772 | 56.43 | 53 | 198.73 | 2.25 | 16 | 303.29 | 57.72 | 38.25 | 14 | 87.31 | 37639.48 | 766.76 | 1367.19 | 120.34 | 104.26 | 7148.13 | 0.87 | 0.9 | 20.66 | 0.42 | 1 | 10
150 | 120 | CONCLUIDO | 1.7713 | 56.45 | 53.02 | 198.81 | 2.26 | 16 | 303.82 | 57.72 | 38.5 | 14 | 87.59 | 37705.13 | 766.51 | 1367.23 | 120.73 | 104.26 | 7340.91 | 0.86 | 0.9 | 20.67 | 0.44 | 1 | 10
151 | 120 | CONCLUIDO | 1.7714 | 56.45 | 53.01 | 198.8 | 2.27 | 16 | 304.35 | 57.72 | 38.75 | 14 | 87.88 | 37770.91 | 765.25 | 1367.18 | 120.99 | 104.26 | 7470.76 | 0.86 | 0.9 | 20.66 | 0.44 | 1 | 10
152 | 120 | CONCLUIDO | 1.774 | 56.37 | 52.98 | 211.91 | 2.28 | 15 | 304.89 | 57.72 | 39 | 13 | 88.16 | 37836.81 | 763.18 | 1367.23 | 119.48 | 104.26 | 6721.82 | 0.87 | 0.9 | 20.67 | 0.4 | 1 | 10
153 | 120 | CONCLUIDO | 1.7742 | 56.36 | 52.97 | 211.88 | 2.29 | 15 | 305.42 | 57.72 | 39.25 | 13 | 88.45 | 37902.83 | 764.7 | 1367.17 | 119.26 | 104.26 | 6609.88 | 0.87 | 0.9 | 20.67 | 0.4 | 1 | 10
154 | 120 | CONCLUIDO | 1.7743 | 56.36 | 52.97 | 211.88 | 2.3 | 15 | 305.96 | 57.72 | 39.5 | 13 | 88.73 | 37968.98 | 764.92 | 1367.15 | 119.26 | 104.26 | 6613.46 | 0.87 | 0.9 | 20.67 | 0.39 | 1 | 10
155 | 120 | CONCLUIDO | 1.7742 | 56.36 | 52.97 | 211.89 | 2.31 | 15 | 306.49 | 57.72 | 39.75 | 13 | 89.02 | 38035.25 | 765.69 | 1367.17 | 119.18 | 104.26 | 6570.99 | 0.87 | 0.9 | 20.67 | 0.4 | 1 | 10
156 | 120 | CONCLUIDO | 1.7741 | 56.37 | 52.97 | 211.89 | 2.32 | 15 | 307.03 | 57.72 | 40 | 13 | 89.31 | 38101.64 | 766.3 | 1367.23 | 119.2 | 104.26 | 6580.29 | 0.87 | 0.9 | 20.67 | 0.4 | 1 | 10
0 | 145 | CONCLUIDO | 0.6598 | 151.56 | 87.39 | 4.62 | 0.06 | 1136 | 285.18 | 61.2 | 1 | 1134 | 77.98 | 35406.83 | 1567.01 | 1372.48 | 1242.84 | 104.26 | 562795.69 | 0.08 | 0.55 | 22.52 | 34.7 | 1 | 10
1 | 145 | CONCLUIDO | 0.8194 | 122.04 | 76.36 | 5.78 | 0.08 | 793 | 285.68 | 61.2 | 1.25 | 791 | 78.24 | 35468.6 | 1370.2 | 1370.61 | 881.79 | 104.26 | 383985.85 | 0.12 | 0.63 | 21.93 | 23.7 | 1 | 10
2 | 145 | CONCLUIDO | 0.9382 | 106.59 | 70.71 | 6.94 | 0.09 | 611 | 286.19 | 61.2 | 1.5 | 609 | 78.49 | 35530.47 | 1269.45 | 1369.61 | 696.82 | 104.26 | 292409.68 | 0.15 | 0.68 | 21.66 | 18.08 | 1 | 10
3 | 145 | CONCLUIDO | 1.0304 | 97.05 | 67.27 | 8.1 | 0.11 | 498 | 286.69 | 61.2 | 1.75 | 496 | 78.74 | 35592.57 | 1207.78 | 1369.19 | 584.35 | 104.26 | 236741.13 | 0.18 | 0.71 | 21.47 | 14.64 | 1 | 10
4 | 145 | CONCLUIDO | 1.1051 | 90.49 | 64.9 | 9.27 | 0.12 | 420 | 287.19 | 61.2 | 2 | 418 | 78.99 | 35654.65 | 1165.45 | 1369.37 | 506.2 | 104.26 | 198056.11 | 0.21 | 0.74 | 21.36 | 12.28 | 1 | 10
5 | 145 | CONCLUIDO | 1.1658 | 85.78 | 63.22 | 10.42 | 0.14 | 364 | 287.7 | 61.2 | 2.25 | 362 | 79.25 | 35716.83 | 1135.07 | 1368.78 | 452 | 104.26 | 171236 | 0.23 | 0.76 | 21.25 | 10.61 | 1 | 10
6 | 145 | CONCLUIDO | 1.2168 | 82.18 | 61.94 | 11.58 | 0.15 | 321 | 288.2 | 61.2 | 2.5 | 319 | 79.5 | 35779.11 | 1112.02 | 1368.59 | 410.1 | 104.26 | 150501.01 | 0.25 | 0.77 | 21.19 | 9.33 | 1 | 10
7 | 145 | CONCLUIDO | 1.2605 | 79.34 | 60.92 | 12.74 | 0.17 | 287 | 288.71 | 61.2 | 2.75 | 285 | 79.76 | 35841.5 | 1093.64 | 1368.38 | 377.53 | 104.26 | 134384.04 | 0.28 | 0.79 | 21.12 | 8.32 | 1 | 10
8 | 145 | CONCLUIDO | 1.2991 | 76.97 | 60.07 | 13.92 | 0.18 | 259 | 289.21 | 61.2 | 3 | 257 | 80.02 | 35903.99 | 1078.12 | 1368.57 | 350.29 | 104.26 | 120908.07 | 0.3 | 0.8 | 21.05 | 7.47 | 1 | 10
9 | 145 | CONCLUIDO | 1.3308 | 75.14 | 59.42 | 15.04 | 0.2 | 237 | 289.72 | 61.2 | 3.25 | 235 | 80.27 | 35966.59 | 1066.4 | 1368.11 | 329.03 | 104.26 | 110384.23 | 0.32 | 0.81 | 21.03 | 6.83 | 1 | 10
10 | 145 | CONCLUIDO | 1.3589 | 73.59 | 58.89 | 16.21 | 0.21 | 218 | 290.23 | 61.2 | 3.5 | 216 | 80.53 | 36029.29 | 1056.68 | 1368.35 | 310.83 | 104.26 | 101380.22 | 0.34 | 0.81 | 21.02 | 6.29 | 1 | 10
11 | 145 | CONCLUIDO | 1.3845 | 72.23 | 58.39 | 17.34 | 0.23 | 202 | 290.74 | 61.2 | 3.75 | 200 | 80.79 | 36092.1 | 1047.54 | 1368.12 | 295.8 | 104.26 | 93945.73 | 0.35 | 0.82 | 20.96 | 5.8 | 1 | 10
12 | 145 | CONCLUIDO | 1.4071 | 71.07 | 57.99 | 18.51 | 0.24 | 188 | 291.25 | 61.2 | 4 | 186 | 81.05 | 36155.02 | 1039.98 | 1367.66 | 282.62 | 104.26 | 87425.71 | 0.37 | 0.83 | 20.95 | 5.4 | 1 | 10
13 | 145 | CONCLUIDO | 1.4267 | 70.09 | 57.66 | 19.66 | 0.26 | 176 | 291.76 | 61.2 | 4.25 | 174 | 81.31 | 36218.04 | 1033.89 | 1367.92 | 271.15 | 104.26 | 81753.07 | 0.38 | 0.83 | 20.94 | 5.07 | 1 | 10
14 | 145 | CONCLUIDO | 1.4458 | 69.17 | 57.33 | 20.85 | 0.27 | 165 | 292.27 | 61.2 | 4.5 | 163 | 81.57 | 36281.16 | 1027.72 | 1367.85 | 260.75 | 104.26 | 76607.28 | 0.4 | 0.84 | 20.91 | 4.73 | 1 | 10
15 | 145 | CONCLUIDO | 1.4618 | 68.41 | 57.05 | 21.94 | 0.29 | 156 | 292.79 | 61.2 | 4.75 | 154 | 81.84 | 36344.4 | 1022.64 | 1367.74 | 251.69 | 104.26 | 72122.11 | 0.41 | 0.84 | 20.9 | 4.47 | 1 | 10
16 | 145 | CONCLUIDO | 1.4773 | 67.69 | 56.82 | 23.19 | 0.3 | 147 | 293.3 | 61.2 | 5 | 145 | 82.1 | 36407.75 | 1018.08 | 1367.87 | 243.9 | 104.26 | 68272.44 | 0.43 | 0.84 | 20.9 | 4.23 | 1 | 10
17 | 145 | CONCLUIDO | 1.4907 | 67.08 | 56.59 | 24.25 | 0.32 | 140 | 293.81 | 61.2 | 5.25 | 138 | 82.36 | 36471.2 | 1013.72 | 1367.87 | 236.69 | 104.26 | 64700.49 | 0.44 | 0.85 | 20.88 | 4 | 1 | 10
18 | 145 | CONCLUIDO | 1.5041 | 66.49 | 56.37 | 25.43 | 0.33 | 133 | 294.33 | 61.2 | 5.5 | 131 | 82.63 | 36534.76 | 1009.53 | 1367.81 | 229.54 | 104.26 | 61163.07 | 0.45 | 0.85 | 20.86 | 3.78 | 1 | 10
19 | 145 | CONCLUIDO | 1.5147 | 66.02 | 56.23 | 26.56 | 0.35 | 127 | 294.84 | 61.2 | 5.75 | 125 | 82.9 | 36598.44 | 1006.87 | 1367.74 | 224.5 | 104.26 | 58670.61 | 0.46 | 0.85 | 20.87 | 3.64 | 1 | 10
20 | 145 | CONCLUIDO | 1.5266 | 65.5 | 56.03 | 27.79 | 0.36 | 121 | 295.36 | 61.2 | 6 | 119 | 83.16 | 36662.22 | 1003.08 | 1367.61 | 218.48 | 104.26 | 55693.31 | 0.48 | 0.86 | 20.85 | 3.45 | 1 | 10
21 | 145 | CONCLUIDO | 1.5368 | 65.07 | 55.87 | 28.9 | 0.38 | 116 | 295.88 | 61.2 | 6.25 | 114 | 83.43 | 36726.12 | 999.94 | 1367.61 | 213.27 | 104.26 | 53110.6 | 0.49 | 0.86 | 20.84 | 3.29 | 1 | 10
22 | 145 | CONCLUIDO | 1.546 | 64.68 | 55.75 | 30.14 | 0.39 | 111 | 296.4 | 61.2 | 6.5 | 109 | 83.7 | 36790.13 | 997.42 | 1367.46 | 209.77 | 104.26 | 51387.08 | 0.5 | 0.86 | 20.82 | 3.17 | 1 | 10
23 | 145 | CONCLUIDO | 1.5547 | 64.32 | 55.61 | 31.18 | 0.4 | 107 | 296.92 | 61.2 | 6.75 | 105 | 83.97 | 36854.25 | 994.74 | 1367.79 | 204.73 | 104.26 | 48886.9 | 0.51 | 0.86 | 20.82 | 3.02 | 1 | 10
24 | 145 | CONCLUIDO | 1.5619 | 64.02 | 55.52 | 32.34 | 0.42 | 103 | 297.44 | 61.2 | 7 | 101 | 84.24 | 36918.48 | 992.86 | 1367.46 | 202.49 | 104.26 | 47786.12 | 0.51 | 0.86 | 20.8 | 2.94 | 1 | 10
25 | 145 | CONCLUIDO | 1.5706 | 63.67 | 55.39 | 33.57 | 0.43 | 99 | 297.96 | 61.2 | 7.25 | 97 | 84.51 | 36982.83 | 990.35 | 1367.46 | 197.87 | 104.26 | 45494.81 | 0.53 | 0.87 | 20.8 | 2.8 | 1 | 10
26 | 145 | CONCLUIDO | 1.5764 | 63.43 | 55.31 | 34.57 | 0.45 | 96 | 298.48 | 61.2 | 7.5 | 94 | 84.79 | 37047.29 | 988.66 | 1367.47 | 195.18 | 104.26 | 44165.45 | 0.53 | 0.87 | 20.8 | 2.73 | 1 | 10
27 | 145 | CONCLUIDO | 1.5828 | 63.18 | 55.22 | 35.62 | 0.46 | 93 | 299.01 | 61.2 | 7.75 | 91 | 85.06 | 37111.87 | 986.68 | 1367.41 | 192.07 | 104.26 | 42623.91 | 0.54 | 0.87 | 20.8 | 2.63 | 1 | 10
28 | 145 | CONCLUIDO | 1.5888 | 62.94 | 55.14 | 36.76 | 0.48 | 90 | 299.53 | 61.2 | 8 | 88 | 85.33 | 37176.68 | 985.4 | 1367.58 | 189.73 | 104.26 | 41471.61 | 0.55 | 0.87 | 20.8 | 2.56 | 1 | 10
29 | 145 | CONCLUIDO | 1.5956 | 62.67 | 55.03 | 37.95 | 0.49 | 87 | 300.06 | 61.2 | 8.25 | 85 | 85.61 | 37241.49 | 983.16 | 1367.52 | 186.42 | 104.26 | 39828.79 | 0.56 | 0.87 | 20.78 | 2.45 | 1 | 10
30 | 145 | CONCLUIDO | 1.6017 | 62.43 | 54.96 | 39.26 | 0.5 | 84 | 300.59 | 61.2 | 8.5 | 82 | 85.89 | 37306.42 | 981.43 | 1367.31 | 183.98 | 104.26 | 38627.12 | 0.57 | 0.87 | 20.78 | 2.38 | 1 | 10
31 | 145 | CONCLUIDO | 1.6055 | 62.29 | 54.92 | 40.18 | 0.52 | 82 | 301.11 | 61.2 | 8.75 | 80 | 86.16 | 37371.47 | 980.3 | 1367.55 | 182.69 | 104.26 | 37992.88 | 0.57 | 0.87 | 20.77 | 2.33 | 1 | 10
32 | 145 | CONCLUIDO | 1.613 | 61.99 | 54.79 | 41.61 | 0.53 | 79 | 301.64 | 61.2 | 9 | 77 | 86.44 | 37436.63 | 977.9 | 1367.63 | 178.58 | 104.26 | 35951.75 | 0.58 | 0.87 | 20.76 | 2.21 | 1 | 10
33 | 145 | CONCLUIDO | 1.6158 | 61.89 | 54.79 | 42.69 | 0.55 | 77 | 302.17 | 61.2 | 9.25 | 75 | 86.72 | 37501.91 | 977.95 | 1367.38 | 177.88 | 104.26 | 35609.03 | 0.59 | 0.87 | 20.79 | 2.21 | 1 | 10
34 | 145 | CONCLUIDO | 1.6208 | 61.7 | 54.71 | 43.77 | 0.56 | 75 | 302.7 | 61.2 | 9.5 | 73 | 87 | 37567.32 | 976.02 | 1367.55 | 175.6 | 104.26 | 34480.38 | 0.59 | 0.88 | 20.77 | 2.12 | 1 | 10
35 | 145 | CONCLUIDO | 1.6255 | 61.52 | 54.64 | 44.91 | 0.57 | 73 | 303.23 | 61.2 | 9.75 | 71 | 87.28 | 37632.84 | 974.92 | 1367.4 | 173.42 | 104.26 | 33402.17 | 0.6 | 0.88 | 20.76 | 2.06 | 1 | 10
36 | 145 | CONCLUIDO | 1.6296 | 61.37 | 54.59 | 46.13 | 0.59 | 71 | 303.76 | 61.2 | 10 | 69 | 87.57 | 37698.48 | 973.73 | 1367.48 | 171.56 | 104.26 | 32481.69 | 0.61 | 0.88 | 20.77 | 2.01 | 1 | 10
37 | 145 | CONCLUIDO | 1.6337 | 61.21 | 54.54 | 47.43 | 0.6 | 69 | 304.3 | 61.2 | 10.25 | 67 | 87.85 | 37764.25 | 972.29 | 1367.4 | 170.24 | 104.26 | 31832.8 | 0.61 | 0.88 | 20.76 | 1.96 | 1 | 10
38 | 145 | CONCLUIDO | 1.6364 | 61.11 | 54.49 | 48.08 | 0.61 | 68 | 304.83 | 61.2 | 10.5 | 66 | 88.13 | 37830.13 | 971.51 | 1367.33 | 168.63 | 104.26 | 31030.14 | 0.62 | 0.88 | 20.76 | 1.91 | 1 | 10
39 | 145 | CONCLUIDO | 1.6407 | 60.95 | 54.44 | 49.49 | 0.63 | 66 | 305.37 | 61.2 | 10.75 | 64 | 88.42 | 37896.14 | 970.27 | 1367.31 | 167.16 | 104.26 | 30307.23 | 0.62 | 0.88 | 20.75 | 1.86 | 1 | 10
40 | 145 | CONCLUIDO | 1.6438 | 60.84 | 54.38 | 50.2 | 0.64 | 65 | 305.9 | 61.2 | 11 | 63 | 88.7 | 37962.28 | 969.24 | 1367.52 | 165.48 | 104.26 | 29472.74 | 0.63 | 0.88 | 20.74 | 1.8 | 1 | 10
41 | 145 | CONCLUIDO | 1.6469 | 60.72 | 54.38 | 51.79 | 0.65 | 63 | 306.44 | 61.2 | 11.25 | 61 | 88.99 | 38028.53 | 968.97 | 1367.48 | 165.08 | 104.26 | 29282.01 | 0.63 | 0.88 | 20.74 | 1.8 | 1 | 10
42 | 145 | CONCLUIDO | 1.6497 | 60.62 | 54.33 | 52.58 | 0.67 | 62 | 306.98 | 61.2 | 11.5 | 60 | 89.28 | 38094.91 | 967.66 | 1367.55 | 163.46 | 104.26 | 28476.8 | 0.64 | 0.88 | 20.74 | 1.75 | 1 | 10
43 | 145 | CONCLUIDO | 1.6545 | 60.44 | 54.26 | 54.26 | 0.68 | 60 | 307.52 | 61.2 | 11.75 | 58 | 89.57 | 38161.42 | 966.27 | 1367.56 | 161.25 | 104.26 | 27382.24 | 0.65 | 0.88 | 20.73 | 1.68 | 1 | 10
44 | 145 | CONCLUIDO | 1.6568 | 60.36 | 54.23 | 55.15 | 0.69 | 59 | 308.06 | 61.2 | 12 | 57 | 89.86 | 38228.06 | 965.68 | 1367.38 | 160.21 | 104.26 | 26866.79 | 0.65 | 0.88 | 20.74 | 1.65 | 1 | 10
45 | 145 | CONCLUIDO | 1.6586 | 60.29 | 54.22 | 56.09 | 0.71 | 58 | 308.6 | 61.2 | 12.25 | 56 | 90.15 | 38294.82 | 965.45 | 1367.52 | 159.81 | 104.26 | 26670.34 | 0.65 | 0.88 | 20.74 | 1.63 | 1 | 10
46 | 145 | CONCLUIDO | 1.6606 | 60.22 | 54.2 | 57.05 | 0.72 | 57 | 309.14 | 61.2 | 12.5 | 55 | 90.44 | 38361.7 | 964.41 | 1367.32 | 159.65 | 104.26 | 26597.82 | 0.65 | 0.88 | 20.72 | 1.62 | 1 | 10
47 | 145 | CONCLUIDO | 1.6629 | 60.14 | 54.17 | 58.04 | 0.73 | 56 | 309.68 | 61.2 | 12.75 | 54 | 90.74 | 38428.72 | 963.85 | 1367.37 | 158.16 | 104.26 | 25858.01 | 0.66 | 0.88 | 20.74 | 1.59 | 1 | 10
48 | 145 | CONCLUIDO | 1.668 | 59.95 | 54.09 | 60.1 | 0.75 | 54 | 310.23 | 61.2 | 13 | 52 | 91.03 | 38495.87 | 962.21 | 1367.5 | 155.81 | 104.26 | 24692.49 | 0.67 | 0.89 | 20.73 | 1.51 | 1 | 10
49 | 145 | CONCLUIDO | 1.67 | 59.88 | 54.07 | 61.22 | 0.76 | 53 | 310.77 | 61.2 | 13.25 | 51 | 91.33 | 38563.14 | 961.69 | 1367.34 | 155.01 | 104.26 | 24297.91 | 0.67 | 0.89 | 20.74 | 1.5 | 1 | 10
50 | 145 | CONCLUIDO | 1.6731 | 59.77 | 54.02 | 62.33 | 0.77 | 52 | 311.32 | 61.2 | 13.5 | 50 | 91.62 | 38630.55 | 960.75 | 1367.4 | 153.32 | 104.26 | 23454.18 | 0.68 | 0.89 | 20.73 | 1.44 | 1 | 10
51 | 145 | CONCLUIDO | 1.6747 | 59.71 | 54.02 | 63.55 | 0.79 | 51 | 311.87 | 61.2 | 13.75 | 49 | 91.92 | 38698.21 | 959.97 | 1367.35 | 153.27 | 104.26 | 23435.95 | 0.68 | 0.89 | 20.73 | 1.44 | 1 | 10
52 | 145 | CONCLUIDO | 1.675 | 59.7 | 54 | 63.53 | 0.8 | 51 | 312.42 | 61.2 | 14 | 49 | 92.22 | 38765.89 | 959.92 | 1367.3 | 153.11 | 104.26 | 23354.79 | 0.68 | 0.89 | 20.72 | 1.43 | 1 | 10
53 | 145 | CONCLUIDO | 1.6765 | 59.65 | 54 | 64.8 | 0.81 | 50 | 312.97 | 61.2 | 14.25 | 48 | 92.52 | 38833.69 | 960.28 | 1367.36 | 152.8 | 104.26 | 23203.8 | 0.68 | 0.89 | 20.73 | 1.42 | 1 | 10
54 | 145 | CONCLUIDO | 1.6798 | 59.53 | 53.94 | 66.05 | 0.82 | 49 | 313.52 | 61.2 | 14.5 | 47 | 92.82 | 38901.63 | 958.85 | 1367.35 | 150.7 | 104.26 | 22159.14 | 0.69 | 0.89 | 20.73 | 1.36 | 1 | 10
55 | 145 | CONCLUIDO | 1.6817 | 59.46 | 53.93 | 67.41 | 0.84 | 48 | 314.07 | 61.2 | 14.75 | 46 | 93.12 | 38969.71 | 958.27 | 1367.29 | 150.68 | 104.26 | 22155.6 | 0.69 | 0.89 | 20.72 | 1.35 | 1 | 10
56 | 145 | CONCLUIDO | 1.6835 | 59.4 | 53.92 | 68.83 | 0.85 | 47 | 314.62 | 61.2 | 15 | 45 | 93.43 | 39037.92 | 958.03 | 1367.38 | 149.78 | 104.26 | 21709.76 | 0.7 | 0.89 | 20.73 | 1.34 | 1 | 10
57 | 145 | CONCLUIDO | 1.6862 | 59.3 | 53.88 | 70.27 | 0.86 | 46 | 315.18 | 61.2 | 15.25 | 44 | 93.73 | 39106.27 | 956.76 | 1367.3 | 148.47 | 104.26 | 21059 | 0.7 | 0.89 | 20.73 | 1.3 | 1 | 10
58 | 145 | CONCLUIDO | 1.6866 | 59.29 | 53.86 | 70.26 | 0.87 | 46 | 315.73 | 61.2 | 15.5 | 44 | 94.03 | 39174.75 | 956.39 | 1367.35 | 148.38 | 104.26 | 21014.84 | 0.7 | 0.89 | 20.72 | 1.28 | 1 | 10
59 | 145 | CONCLUIDO | 1.6887 | 59.22 | 53.84 | 71.79 | 0.89 | 45 | 316.29 | 61.2 | 15.75 | 43 | 94.34 | 39243.37 | 956.04 | 1367.37 | 147.58 | 104.26 | 20621.03 | 0.71 | 0.89 | 20.72 | 1.26 | 1 | 10
60 | 145 | CONCLUIDO | 1.6913 | 59.13 | 53.81 | 73.37 | 0.9 | 44 | 316.85 | 61.2 | 16 | 42 | 94.65 | 39312.13 | 955.21 | 1367.34 | 146.54 | 104.26 | 20106.77 | 0.71 | 0.89 | 20.71 | 1.23 | 1 | 10
61 | 145 | CONCLUIDO | 1.691 | 59.14 | 53.82 | 73.39 | 0.91 | 44 | 317.41 | 61.2 | 16.25 | 42 | 94.96 | 39381.03 | 955.24 | 1367.34 | 146.96 | 104.26 | 20317.04 | 0.71 | 0.89 | 20.71 | 1.24 | 1 | 10
62 | 145 | CONCLUIDO | 1.694 | 59.03 | 53.77 | 75.02 | 0.92 | 43 | 317.97 | 61.2 | 16.5 | 41 | 95.27 | 39450.07 | 954.42 | 1367.29 | 144.93 | 104.26 | 19303.92 | 0.72 | 0.89 | 20.72 | 1.19 | 1 | 10
63 | 145 | CONCLUIDO | 1.6963 | 58.95 | 53.74 | 76.77 | 0.94 | 42 | 318.53 | 61.2 | 16.75 | 40 | 95.58 | 39519.26 | 953.64 | 1367.25 | 144.31 | 104.26 | 19000.62 | 0.72 | 0.89 | 20.71 | 1.16 | 1 | 10
64 | 145 | CONCLUIDO | 1.6962 | 58.95 | 53.74 | 76.77 | 0.95 | 42 | 319.09 | 61.2 | 17 | 40 | 95.89 | 39588.58 | 953.15 | 1367.34 | 144.44 | 104.26 | 19064.71 | 0.72 | 0.89 | 20.71 | 1.16 | 1 | 10
65 | 145 | CONCLUIDO | 1.6988 | 58.87 | 53.71 | 78.6 | 0.96 | 41 | 319.65 | 61.2 | 17.25 | 39 | 96.2 | 39658.05 | 952.78 | 1367.3 | 143.36 | 104.26 | 18530.3 | 0.73 | 0.89 | 20.7 | 1.13 | 1 | 10
66 | 145 | CONCLUIDO | 1.7012 | 58.78 | 53.68 | 80.52 | 0.97 | 40 | 320.22 | 61.2 | 17.5 | 38 | 96.52 | 39727.66 | 952.27 | 1367.22 | 141.89 | 104.26 | 17798.94 | 0.73 | 0.89 | 20.72 | 1.1 | 1 | 10
67 | 145 | CONCLUIDO | 1.7004 | 58.81 | 53.7 | 80.56 | 0.99 | 40 | 320.78 | 61.2 | 17.75 | 38 | 96.83 | 39797.41 | 953.11 | 1367.42 | 143.16 | 104.26 | 18435.69 | 0.73 | 0.89 | 20.71 | 1.12 | 1 | 10
68 | 145 | CONCLUIDO | 1.7036 | 58.7 | 53.65 | 82.54 | 1 | 39 | 321.35 | 61.2 | 18 | 37 | 97.15 | 39867.32 | 951.54 | 1367.29 | 141.17 | 104.26 | 17445.96 | 0.74 | 0.89 | 20.71 | 1.07 | 1 | 10
69 | 145 | CONCLUIDO | 1.7027 | 58.73 | 53.68 | 82.58 | 1.01 | 39 | 321.92 | 61.2 | 18.25 | 37 | 97.47 | 39937.36 | 952.32 | 1367.34 | 142.19 | 104.26 | 17956.8 | 0.73 | 0.89 | 20.71 | 1.1 | 1 | 10
70 | 145 | CONCLUIDO | 1.7059 | 58.62 | 53.62 | 84.67 | 1.02 | 38 | 322.49 | 61.2 | 18.5 | 36 | 97.79 | 40007.56 | 950.93 | 1367.25 | 140.56 | 104.26 | 17146.01 | 0.74 | 0.89 | 20.7 | 1.04 | 1 | 10
71 | 145 | CONCLUIDO | 1.7054 | 58.64 | 53.64 | 84.7 | 1.03 | 38 | 323.06 | 61.2 | 18.75 | 36 | 98.11 | 40077.9 | 950.71 | 1367.33 | 140.96 | 104.26 | 17344.18 | 0.74 | 0.89 | 20.71 | 1.06 | 1 | 10
72 | 145 | CONCLUIDO | 1.7085 | 58.53 | 53.59 | 86.9 | 1.05 | 37 | 323.63 | 61.2 | 19 | 35 | 98.43 | 40148.52 | 949.85 | 1367.22 | 139.54 | 104.26 | 16642.63 | 0.75 | 0.89 | 20.7 | 1.01 | 1 | 10
73 | 145 | CONCLUIDO | 1.7075 | 58.56 | 53.62 | 86.95 | 1.06 | 37 | 324.2 | 61.2 | 19.25 | 35 | 98.75 | 40219.17 | 950.38 | 1367.25 | 140.62 | 104.26 | 17178.79 | 0.74 | 0.89 | 20.7 | 1.04 | 1 | 10
74 | 145 | CONCLUIDO | 1.7102 | 58.47 | 53.58 | 89.31 | 1.07 | 36 | 324.78 | 61.2 | 19.5 | 34 | 99.08 | 40289.97 | 949.54 | 1367.31 | 139.18 | 104.26 | 16466.72 | 0.75 | 0.89 | 20.7 | 1 | 1 | 10
75 | 145 | CONCLUIDO | 1.7104 | 58.46 | 53.58 | 89.29 | 1.08 | 36 | 325.35 | 61.2 | 19.75 | 34 | 99.4 | 40360.92 | 949.52 | 1367.36 | 138.75 | 104.26 | 16251.61 | 0.75 | 0.89 | 20.7 | 1 | 1 | 10
76 | 145 | CONCLUIDO | 1.7129 | 58.38 | 53.55 | 91.79 | 1.09 | 35 | 325.93 | 61.2 | 20 | 33 | 99.73 | 40432.03 | 948.29 | 1367.18 | 138.07 | 104.26 | 15917.03 | 0.76 | 0.9 | 20.7 | 0.97 | 1 | 10
77 | 145 | CONCLUIDO | 1.7116 | 58.42 | 53.59 | 91.87 | 1.11 | 35 | 326.51 | 61.2 | 20.25 | 33 | 100.06 | 40503.29 | 949.51 | 1367.22 | 139.3 | 104.26 | 16529.77 | 0.75 | 0.89 | 20.71 | 1.01 | 1 | 10
78 | 145 | CONCLUIDO | 1.7119 | 58.41 | 53.58 | 91.85 | 1.12 | 35 | 327.08 | 61.2 | 20.5 | 33 | 100.39 | 40574.7 | 948.54 | 1367.3 | 139.09 | 104.26 | 16425.6 | 0.75 | 0.89 | 20.7 | 1 | 1 | 10
79 | 145 | CONCLUIDO | 1.7155 | 58.29 | 53.51 | 94.43 | 1.13 | 34 | 327.66 | 61.2 | 20.75 | 32 | 100.72 | 40646.27 | 947.26 | 1367.24 | 136.69 | 104.26 | 15230.26 | 0.76 | 0.9 | 20.7 | 0.93 | 1 | 10
80 | 145 | CONCLUIDO | 1.7149 | 58.31 | 53.53 | 94.46 | 1.14 | 34 | 328.25 | 61.2 | 21 | 32 | 101.05 | 40718 | 947.76 | 1367.26 | 137.78 | 104.26 | 15775.8 | 0.76 | 0.9 | 20.69 | 0.95 | 1 | 10
81 | 145 | CONCLUIDO | 1.7174 | 58.23 | 53.5 | 97.27 | 1.15 | 33 | 328.83 | 61.2 | 21.25 | 31 | 101.38 | 40789.89 | 947.48 | 1367.26 | 136.78 | 104.26 | 15282.62 | 0.76 | 0.9 | 20.69 | 0.92 | 1 | 10
82 | 145 | CONCLUIDO | 1.7184 | 58.2 | 53.47 | 97.21 | 1.16 | 33 | 329.41 | 61.2 | 21.5 | 31 | 101.71 | 40861.93 | 947.19 | 1367.32 | 135.56 | 104.26 | 14669.18 | 0.77 | 0.9 | 20.69 | 0.89 | 1 | 10
83 | 145 | CONCLUIDO | 1.7177 | 58.22 | 53.49 | 97.25 | 1.17 | 33 | 330 | 61.2 | 21.75 | 31 | 102.05 | 40934.14 | 947.21 | 1367.22 | 136.13 | 104.26 | 14955.88 | 0.77 | 0.9 | 20.7 | 0.91 | 1 | 10
84 | 145 | CONCLUIDO | 1.7197 | 58.15 | 53.48 | 100.27 | 1.19 | 32 | 330.59 | 61.2 | 22 | 30 | 102.39 | 41006.51 | 947.21 | 1367.27 | 135.74 | 104.26 | 14767.49 | 0.77 | 0.9 | 20.7 | 0.9 | 1 | 10
85 | 145 | CONCLUIDO | 1.72 | 58.14 | 53.47 | 100.25 | 1.2 | 32 | 331.17 | 61.2 | 22.25 | 30 | 102.72 | 41079.04 | 946.58 | 1367.31 | 135.51 | 104.26 | 14650.23 | 0.77 | 0.9 | 20.69 | 0.89 | 1 | 10
86 | 145 | CONCLUIDO | 1.7199 | 58.14 | 53.47 | 100.25 | 1.21 | 32 | 331.76 | 61.2 | 22.5 | 30 | 103.06 | 41151.74 | 945.88 | 1367.34 | 135.55 | 104.26 | 14673.41 | 0.77 | 0.9 | 20.69 | 0.89 | 1 | 10
87 | 145 | CONCLUIDO | 1.7226 | 58.05 | 53.43 | 103.42 | 1.22 | 31 | 332.35 | 61.2 | 22.75 | 29 | 103.41 | 41224.6 | 946.08 | 1367.36 | 134.33 | 104.26 | 14068.58 | 0.78 | 0.9 | 20.69 | 0.85 | 1 | 10
88 | 145 | CONCLUIDO | 1.7226 | 58.05 | 53.43 | 103.41 | 1.23 | 31 | 332.95 | 61.2 | 23 | 29 | 103.75 | 41297.62 | 946.12 | 1367.3 | 134.49 | 104.26 | 14144.01 | 0.78 | 0.9 | 20.69 | 0.85 | 1 | 10
89 | 145 | CONCLUIDO | 1.7225 | 58.06 | 53.44 | 103.42 | 1.24 | 31 | 333.54 | 61.2 | 23.25 | 29 | 104.09 | 41370.82 | 945.5 | 1367.29 | 134.34 | 104.26 | 14073.42 | 0.78 | 0.9 | 20.7 | 0.86 | 1 | 10
90 | 145 | CONCLUIDO | 1.7251 | 57.97 | 53.4 | 106.8 | 1.25 | 30 | 334.14 | 61.2 | 23.5 | 28 | 104.44 | 41444.3 | 944.95 | 1367.32 | 133.29 | 104.26 | 13553.47 | 0.78 | 0.9 | 20.69 | 0.82 | 1 | 10
91 | 145 | CONCLUIDO | 1.7254 | 57.96 | 53.39 | 106.78 | 1.26 | 30 | 334.73 | 61.2 | 23.75 | 28 | 104.78 | 41517.84 | 945.39 | 1367.25 | 132.96 | 104.26 | 13384.36 | 0.78 | 0.9 | 20.69 | 0.82 | 1 | 10
92 | 145 | CONCLUIDO | 1.7249 | 57.98 | 53.41 | 106.82 | 1.28 | 30 | 335.33 | 61.2 | 24 | 28 | 105.13 | 41591.55 | 944.98 | 1367.21 | 133.71 | 104.26 | 13763.27 | 0.78 | 0.9 | 20.69 | 0.83 | 1 | 10
93 | 145 | CONCLUIDO | 1.7278 | 57.88 | 53.37 | 110.41 | 1.29 | 29 | 335.93 | 61.2 | 24.25 | 27 | 105.48 | 41665.42 | 944.42 | 1367.17 | 132.33 | 104.26 | 13074.23 | 0.79 | 0.9 | 20.69 | 0.79 | 1 | 10
94 | 145 | CONCLUIDO | 1.7278 | 57.88 | 53.36 | 110.41 | 1.3 | 29 | 336.53 | 61.2 | 24.5 | 27 | 105.83 | 41739.48 | 944.59 | 1367.22 | 132.3 | 104.26 | 13059.22 | 0.79 | 0.9 | 20.68 | 0.79 | 1 | 10
95 | 145 | CONCLUIDO | 1.7272 | 57.9 | 53.39 | 110.45 | 1.31 | 29 | 337.13 | 61.2 | 24.75 | 27 | 106.18 | 41813.7 | 945.34 | 1367.26 | 132.72 | 104.26 | 13273.47 | 0.79 | 0.9 | 20.69 | 0.81 | 1 | 10
96 | 145 | CONCLUIDO | 1.7299 | 57.81 | 53.35 | 114.32 | 1.32 | 28 | 337.73 | 61.2 | 25 | 26 | 106.53 | 41888.1 | 943.48 | 1367.25 | 131.69 | 104.26 | 12759.12 | 0.79 | 0.9 | 20.69 | 0.77 | 1 | 10
97 | 145 | CONCLUIDO | 1.7298 | 57.81 | 53.35 | 114.33 | 1.33 | 28 | 338.34 | 61.2 | 25.25 | 26 | 106.89 | 41962.68 | 944.31 | 1367.21 | 131.66 | 104.26 | 12746.27 | 0.79 | 0.9 | 20.69 | 0.78 | 1 | 10
98 | 145 | CONCLUIDO | 1.7297 | 57.81 | 53.35 | 114.33 | 1.34 | 28 | 338.94 | 61.2 | 25.5 | 26 | 107.25 | 42037.44 | 943.91 | 1367.32 | 132.01 | 104.26 | 12919.75 | 0.79 | 0.9 | 20.68 | 0.78 | 1 | 10
99 | 145 | CONCLUIDO | 1.7303 | 57.79 | 53.34 | 114.29 | 1.35 | 28 | 339.55 | 61.2 | 25.75 | 26 | 107.6 | 42112.37 | 943.61 | 1367.31 | 131.24 | 104.26 | 12536.3 | 0.79 | 0.9 | 20.69 | 0.76 | 1 | 10
100 | 145 | CONCLUIDO | 1.7322 | 57.73 | 53.33 | 118.5 | 1.36 | 27 | 340.16 | 61.2 | 26 | 25 | 107.96 | 42187.49 | 943.36 | 1367.32 | 130.65 | 104.26 | 12244.82 | 0.8 | 0.9 | 20.69 | 0.75 | 1 | 10
101 | 145 | CONCLUIDO | 1.7323 | 57.73 | 53.32 | 118.5 | 1.37 | 27 | 340.77 | 61.2 | 26.25 | 25 | 108.32 | 42262.79 | 943.31 | 1367.23 | 130.7 | 104.26 | 12269.5 | 0.8 | 0.9 | 20.69 | 0.75 | 1 | 10
102 | 145 | CONCLUIDO | 1.7329 | 57.71 | 53.3 | 118.45 | 1.38 | 27 | 341.38 | 61.2 | 26.5 | 25 | 108.68 | 42338.27 | 942.6 | 1367.2 | 130.03 | 104.26 | 11937 | 0.8 | 0.9 | 20.69 | 0.73 | 1 | 10
103 | 145 | CONCLUIDO | 1.7327 | 57.71 | 53.31 | 118.46 | 1.39 | 27 | 342 | 61.2 | 26.75 | 25 | 109.05 | 42413.94 | 942.14 | 1367.22 | 130.48 | 104.26 | 12163.5 | 0.8 | 0.9 | 20.68 | 0.73 | 1 | 10
104 | 145 | CONCLUIDO | 1.735 | 57.64 | 53.29 | 122.97 | 1.4 | 26 | 342.61 | 61.2 | 27 | 24 | 109.41 | 42489.79 | 941.24 | 1367.16 | 129.71 | 104.26 | 11781.53 | 0.8 | 0.9 | 20.68 | 0.71 | 1 | 10
105 | 145 | CONCLUIDO | 1.7352 | 57.63 | 53.28 | 122.96 | 1.42 | 26 | 343.23 | 61.2 | 27.25 | 24 | 109.78 | 42565.83 | 942.45 | 1367.25 | 129.46 | 104.26 | 11658.52 | 0.81 | 0.9 | 20.68 | 0.7 | 1 | 10
106 | 145 | CONCLUIDO | 1.7354 | 57.62 | 53.27 | 122.94 | 1.43 | 26 | 343.85 | 61.2 | 27.5 | 24 | 110.15 | 42642.18 | 942.72 | 1367.26 | 129.3 | 104.26 | 11578.2 | 0.81 | 0.9 | 20.68 | 0.7 | 1 | 10
107 | 145 | CONCLUIDO | 1.7352 | 57.63 | 53.28 | 122.96 | 1.44 | 26 | 344.47 | 61.2 | 27.75 | 24 | 110.52 | 42718.61 | 942.59 | 1367.22 | 129.62 | 104.26 | 11737.52 | 0.8 | 0.9 | 20.68 | 0.71 | 1 | 10
108 | 145 | CONCLUIDO | 1.7346 | 57.65 | 53.3 | 123 | 1.45 | 26 | 345.09 | 61.2 | 28 | 24 | 110.89 | 42795.22 | 941.95 | 1367.2 | 130.2 | 104.26 | 12027.75 | 0.8 | 0.9 | 20.68 | 0.73 | 1 | 10
109 | 145 | CONCLUIDO | 1.7375 | 57.55 | 53.26 | 127.82 | 1.46 | 25 | 345.71 | 61.2 | 28.25 | 23 | 111.26 | 42872.03 | 941.73 | 1367.18 | 128.97 | 104.26 | 11416.01 | 0.81 | 0.9 | 20.68 | 0.68 | 1 | 10
110 | 145 | CONCLUIDO | 1.7374 | 57.56 | 53.26 | 127.82 | 1.47 | 25 | 346.34 | 61.2 | 28.5 | 23 | 111.64 | 42949.03 | 942.7 | 1367.26 | 128.76 | 104.26 | 11310.23 | 0.81 | 0.9 | 20.68 | 0.68 | 1 | 10
111 | 145 | CONCLUIDO | 1.7372 | 57.56 | 53.27 | 127.84 | 1.48 | 25 | 346.96 | 61.2 | 28.75 | 23 | 112.01 | 43026.23 | 943.25 | 1367.28 | 129.12 | 104.26 | 11490.96 | 0.81 | 0.9 | 20.68 | 0.69 | 1 | 10
112 | 145 | CONCLUIDO | 1.7373 | 57.56 | 53.26 | 127.83 | 1.49 | 25 | 347.59 | 61.2 | 29 | 23 | 112.39 | 43103.63 | 941.62 | 1367.19 | 129.06 | 104.26 | 11460.87 | 0.81 | 0.9 | 20.68 | 0.69 | 1 | 10
113 | 145 | CONCLUIDO | 1.7401 | 57.47 | 53.22 | 133.06 | 1.5 | 24 | 348.22 | 61.2 | 29.25 | 22 | 112.77 | 43181.22 | 939.87 | 1367.23 | 127.74 | 104.26 | 10807.21 | 0.82 | 0.9 | 20.68 | 0.65 | 1 | 10
114 | 145 | CONCLUIDO | 1.7402 | 57.47 | 53.22 | 133.06 | 1.51 | 24 | 348.85 | 61.2 | 29.5 | 22 | 113.15 | 43259.02 | 941.32 | 1367.18 | 127.54 | 104.26 | 10705.64 | 0.82 | 0.9 | 20.68 | 0.65 | 1 | 10
115 | 145 | CONCLUIDO | 1.7402 | 57.46 | 53.22 | 133.06 | 1.52 | 24 | 349.48 | 61.2 | 29.75 | 22 | 113.53 | 43337.02 | 941.77 | 1367.23 | 127.45 | 104.26 | 10662.8 | 0.82 | 0.9 | 20.68 | 0.65 | 1 | 10
116 | 145 | CONCLUIDO | 1.7397 | 57.48 | 53.24 | 133.1 | 1.53 | 24 | 350.12 | 61.2 | 30 | 22 | 113.92 | 43415.22 | 942.53 | 1367.16 | 128.17 | 104.26 | 11023.73 | 0.81 | 0.9 | 20.68 | 0.66 | 1 | 10
117 | 145 | CONCLUIDO | 1.7393 | 57.49 | 53.25 | 133.13 | 1.54 | 24 | 350.75 | 61.2 | 30.25 | 22 | 114.3 | 43493.63 | 943.43 | 1367.2 | 128.41 | 104.26 | 11139.94 | 0.81 | 0.9 | 20.69 | 0.68 | 1 | 10
118 | 145 | CONCLUIDO | 1.7396 | 57.49 | 53.24 | 133.11 | 1.55 | 24 | 351.39 | 61.2 | 30.5 | 22 | 114.69 | 43572.25 | 942.18 | 1367.2 | 128.11 | 104.26 | 10993.55 | 0.81 | 0.9 | 20.69 | 0.67 | 1 | 10
119 | 145 | CONCLUIDO | 1.7423 | 57.4 | 53.21 | 138.8 | 1.56 | 23 | 352.03 | 61.2 | 30.75 | 21 | 115.08 | 43651.07 | 942.1 | 1367.22 | 127.04 | 104.26 | 10459.64 | 0.82 | 0.9 | 20.68 | 0.63 | 1 | 10
120 | 145 | CONCLUIDO | 1.7423 | 57.4 | 53.21 | 138.8 | 1.57 | 23 | 352.67 | 61.2 | 31 | 21 | 115.47 | 43730.1 | 942.79 | 1367.27 | 127.26 | 104.26 | 10571.56 | 0.82 | 0.9 | 20.67 | 0.63 | 1 | 10
121 | 145 | CONCLUIDO | 1.7423 | 57.4 | 53.21 | 138.8 | 1.58 | 23 | 353.31 | 61.2 | 31.25 | 21 | 115.86 | 43809.48 | 942.94 | 1367.26 | 127.19 | 104.26 | 10535.17 | 0.82 | 0.9 | 20.68 | 0.63 | 1 | 10
122 | 145 | CONCLUIDO | 1.7426 | 57.38 | 53.2 | 138.77 | 1.59 | 23 | 353.96 | 61.2 | 31.5 | 21 | 116.26 | 43888.94 | 942.45 | 1367.29 | 126.84 | 104.26 | 10360.2 | 0.82 | 0.9 | 20.68 | 0.62 | 1 | 10
123 | 145 | CONCLUIDO | 1.7414 | 57.42 | 53.24 | 138.87 | 1.6 | 23 | 354.6 | 61.2 | 31.75 | 21 | 116.65 | 43968.62 | 942.9 | 1367.23 | 128.04 | 104.26 | 10961.42 | 0.81 | 0.9 | 20.68 | 0.66 | 1 | 10
124 | 145 | CONCLUIDO | 1.7418 | 57.41 | 53.22 | 138.84 | 1.61 | 23 | 355.25 | 61.2 | 32 | 21 | 117.05 | 44048.52 | 941.65 | 1367.19 | 127.57 | 104.26 | 10725.24 | 0.82 | 0.9 | 20.68 | 0.65 | 1 | 10
125 | 145 | CONCLUIDO | 1.745 | 57.31 | 53.17 | 145.02 | 1.62 | 22 | 355.9 | 61.2 | 32.25 | 20 | 117.45 | 44128.64 | 941.58 | 1367.2 | 125.74 | 104.26 | 9815.29 | 0.83 | 0.9 | 20.68 | 0.6 | 1 | 10
126 | 145 | CONCLUIDO | 1.7453 | 57.3 | 53.16 | 144.99 | 1.63 | 22 | 356.55 | 61.2 | 32.5 | 20 | 117.85 | 44208.97 | 941.71 | 1367.25 | 125.44 | 104.26 | 9664.47 | 0.83 | 0.9 | 20.68 | 0.59 | 1 | 10
127 | 145 | CONCLUIDO | 1.7449 | 57.31 | 53.17 | 145.02 | 1.63 | 22 | 357.2 | 61.2 | 32.75 | 20 | 118.26 | 44289.53 | 942.72 | 1367.25 | 125.89 | 104.26 | 9890.94 | 0.83 | 0.9 | 20.68 | 0.6 | 1 | 10
128 | 145 | CONCLUIDO | 1.7451 | 57.3 | 53.17 | 145 | 1.64 | 22 | 357.86 | 61.2 | 33 | 20 | 118.66 | 44370.32 | 942.54 | 1367.2 | 125.83 | 104.26 | 9863.29 | 0.83 | 0.9 | 20.68 | 0.59 | 1 | 10
129 | 145 | CONCLUIDO | 1.7448 | 57.31 | 53.18 | 145.03 | 1.65 | 22 | 358.52 | 61.2 | 33.25 | 20 | 119.07 | 44451.33 | 942.74 | 1367.24 | 126.03 | 104.26 | 9960.07 | 0.83 | 0.9 | 20.68 | 0.6 | 1 | 10
130 | 145 | CONCLUIDO | 1.7446 | 57.32 | 53.19 | 145.05 | 1.66 | 22 | 359.17 | 61.2 | 33.5 | 20 | 119.48 | 44532.57 | 942.13 | 1367.23 | 126.29 | 104.26 | 10092.8 | 0.83 | 0.9 | 20.68 | 0.61 | 1 | 10
131 | 145 | CONCLUIDO | 1.7473 | 57.23 | 53.15 | 151.86 | 1.67 | 21 | 359.84 | 61.2 | 33.75 | 19 | 119.89 | 44614.04 | 941.12 | 1367.18 | 125.25 | 104.26 | 9576.22 | 0.83 | 0.9 | 20.68 | 0.57 | 1 | 10
132 | 145 | CONCLUIDO | 1.7476 | 57.22 | 53.14 | 151.83 | 1.68 | 21 | 360.5 | 61.2 | 34 | 19 | 120.3 | 44695.75 | 941.5 | 1367.26 | 124.67 | 104.26 | 9287.88 | 0.84 | 0.9 | 20.68 | 0.56 | 1 | 10
133 | 145 | CONCLUIDO | 1.7476 | 57.22 | 53.14 | 151.83 | 1.69 | 21 | 361.16 | 61.2 | 34.25 | 19 | 120.71 | 44777.68 | 942.2 | 1367.14 | 124.71 | 104.26 | 9306.29 | 0.84 | 0.9 | 20.68 | 0.56 | 1 | 10
134 | 145 | CONCLUIDO | 1.7476 | 57.22 | 53.14 | 151.83 | 1.7 | 21 | 361.83 | 61.2 | 34.5 | 19 | 121.13 | 44859.98 | 942.98 | 1367.14 | 124.69 | 104.26 | 9297.32 | 0.84 | 0.9 | 20.68 | 0.56 | 1 | 10
135 | 145 | CONCLUIDO | 1.7476 | 57.22 | 53.14 | 151.83 | 1.71 | 21 | 362.5 | 61.2 | 34.75 | 19 | 121.55 | 44942.4 | 942.48 | 1367.18 | 125 | 104.26 | 9449.7 | 0.83 | 0.9 | 20.67 | 0.56 | 1 | 10
136 | 145 | CONCLUIDO | 1.7473 | 57.23 | 53.15 | 151.86 | 1.72 | 21 | 363.17 | 61.2 | 35 | 19 | 121.97 | 45025.06 | 942.2 | 1367.29 | 125.22 | 104.26 | 9561.18 | 0.83 | 0.9 | 20.67 | 0.57 | 1 | 10
137 | 145 | CONCLUIDO | 1.7475 | 57.23 | 53.15 | 151.84 | 1.73 | 21 | 363.84 | 61.2 | 35.25 | 19 | 122.39 | 45107.96 | 941.48 | 1367.21 | 125.03 | 104.26 | 9464.63 | 0.83 | 0.9 | 20.68 | 0.57 | 1 | 10
138 | 145 | CONCLUIDO | 1.7498 | 57.15 | 53.12 | 159.37 | 1.74 | 20 | 364.51 | 61.2 | 35.5 | 18 | 122.82 | 45191.1 | 941.21 | 1367.16 | 123.97 | 104.26 | 8940.03 | 0.84 | 0.9 | 20.68 | 0.55 | 1 | 10
139 | 145 | CONCLUIDO | 1.7501 | 57.14 | 53.11 | 159.34 | 1.75 | 20 | 365.19 | 61.2 | 35.75 | 18 | 123.24 | 45274.49 | 942.49 | 1367.18 | 123.8 | 104.26 | 8855.55 | 0.84 | 0.9 | 20.68 | 0.54 | 1 | 10
140 | 145 | CONCLUIDO | 1.7503 | 57.13 | 53.11 | 159.32 | 1.75 | 20 | 365.87 | 61.2 | 36 | 18 | 123.67 | 45358.13 | 943.91 | 1367.17 | 123.73 | 104.26 | 8820.56 | 0.84 | 0.9 | 20.68 | 0.53 | 1 | 10
141 | 145 | CONCLUIDO | 1.7505 | 57.13 | 53.1 | 159.3 | 1.76 | 20 | 366.55 | 61.2 | 36.25 | 18 | 124.1 | 45442.03 | 944.85 | 1367.19 | 123.43 | 104.26 | 8672.93 | 0.84 | 0.9 | 20.68 | 0.52 | 1 | 10
142 | 145 | CONCLUIDO | 1.75 | 57.14 | 53.12 | 159.35 | 1.77 | 20 | 367.23 | 61.2 | 36.5 | 18 | 124.53 | 45526.17 | 945.33 | 1367.29 | 124.07 | 104.26 | 8989.37 | 0.84 | 0.9 | 20.68 | 0.54 | 1 | 10
143 | 145 | CONCLUIDO | 1.75 | 57.14 | 53.12 | 159.35 | 1.78 | 20 | 367.92 | 61.2 | 36.75 | 18 | 124.97 | 45610.57 | 945.2 | 1367.22 | 124.06 | 104.26 | 8987.73 | 0.84 | 0.9 | 20.68 | 0.54 | 1 | 10
144 | 145 | CONCLUIDO | 1.7501 | 57.14 | 53.11 | 159.34 | 1.79 | 20 | 368.6 | 61.2 | 37 | 18 | 125.4 | 45695.24 | 944.8 | 1367.25 | 123.98 | 104.26 | 8946.37 | 0.84 | 0.9 | 20.68 | 0.54 | 1 | 10
145 | 145 | CONCLUIDO | 1.7499 | 57.15 | 53.12 | 159.36 | 1.8 | 20 | 369.29 | 61.2 | 37.25 | 18 | 125.84 | 45780.16 | 942.46 | 1367.19 | 124.3 | 104.26 | 9107.01 | 0.84 | 0.9 | 20.67 | 0.54 | 1 | 10
146 | 145 | CONCLUIDO | 1.7524 | 57.06 | 53.09 | 167.66 | 1.81 | 19 | 369.98 | 61.2 | 37.5 | 17 | 126.28 | 45865.47 | 941.7 | 1367.19 | 123.14 | 104.26 | 8532.3 | 0.85 | 0.9 | 20.68 | 0.52 | 1 | 10
147 | 145 | CONCLUIDO | 1.7526 | 57.06 | 53.09 | 167.64 | 1.82 | 19 | 370.67 | 61.2 | 37.75 | 17 | 126.73 | 45950.92 | 942.98 | 1367.25 | 123.17 | 104.26 | 8547.34 | 0.85 | 0.9 | 20.67 | 0.51 | 1 | 10
148 | 145 | CONCLUIDO | 1.7524 | 57.06 | 53.09 | 167.66 | 1.82 | 19 | 371.37 | 61.2 | 38 | 17 | 127.17 | 46036.65 | 943.49 | 1367.19 | 123.33 | 104.26 | 8626.17 | 0.85 | 0.9 | 20.67 | 0.52 | 1 | 10
149 | 145 | CONCLUIDO | 1.7521 | 57.07 | 53.1 | 167.68 | 1.83 | 19 | 372.07 | 61.2 | 38.25 | 17 | 127.62 | 46122.64 | 944.48 | 1367.18 | 123.71 | 104.26 | 8814.58 | 0.84 | 0.9 | 20.67 | 0.52 | 1 | 10
150 | 145 | CONCLUIDO | 1.7525 | 57.06 | 53.09 | 167.65 | 1.84 | 19 | 372.77 | 61.2 | 38.5 | 17 | 128.07 | 46208.91 | 944.93 | 1367.19 | 123.21 | 104.26 | 8567.8 | 0.85 | 0.9 | 20.67 | 0.51 | 1 | 10
151 | 145 | CONCLUIDO | 1.7525 | 57.06 | 53.09 | 167.64 | 1.85 | 19 | 373.47 | 61.2 | 38.75 | 17 | 128.52 | 46295.45 | 944.76 | 1367.19 | 123.18 | 104.26 | 8552.74 | 0.85 | 0.9 | 20.67 | 0.51 | 1 | 10
152 | 145 | CONCLUIDO | 1.7525 | 57.06 | 53.09 | 167.65 | 1.86 | 19 | 374.17 | 61.2 | 39 | 17 | 128.97 | 46382.28 | 944.89 | 1367.24 | 123.21 | 104.26 | 8565.38 | 0.85 | 0.9 | 20.67 | 0.51 | 1 | 10
153 | 145 | CONCLUIDO | 1.7523 | 57.07 | 53.1 | 167.67 | 1.87 | 19 | 374.88 | 61.2 | 39.25 | 17 | 129.43 | 46469.38 | 944.96 | 1367.2 | 123.28 | 104.26 | 8603.45 | 0.85 | 0.9 | 20.68 | 0.52 | 1 | 10
154 | 145 | CONCLUIDO | 1.7523 | 57.07 | 53.1 | 167.67 | 1.88 | 19 | 375.59 | 61.2 | 39.5 | 17 | 129.89 | 46556.77 | 944.48 | 1367.18 | 123.43 | 104.26 | 8675.8 | 0.84 | 0.9 | 20.68 | 0.52 | 1 | 10
155 | 145 | CONCLUIDO | 1.7553 | 56.97 | 53.05 | 176.84 | 1.88 | 18 | 376.3 | 61.2 | 39.75 | 16 | 130.35 | 46644.44 | 943.46 | 1367.18 | 121.93 | 104.26 | 7930.99 | 0.86 | 0.9 | 20.67 | 0.47 | 1 | 10
156 | 145 | CONCLUIDO | 1.755 | 56.98 | 53.06 | 176.87 | 1.89 | 18 | 377.01 | 61.2 | 40 | 16 | 130.81 | 46732.41 | 944.35 | 1367.22 | 122.28 | 104.26 | 8105.89 | 0.85 | 0.9 | 20.67 | 0.48 | 1 | 10
0 | 65 | CONCLUIDO | 1.1632 | 85.97 | 68.82 | 7.51 | 0.13 | 550 | 133.21 | 46.47 | 1 | 548 | 20.75 | 16663.42 | 761.55 | 1370.01 | 635.48 | 104.26 | 262044.5 | 0.16 | 0.7 | 21.53 | 16.19 | 1 | 10
1 | 65 | CONCLUIDO | 1.2811 | 78.06 | 64.66 | 9.42 | 0.17 | 412 | 133.55 | 46.47 | 1.25 | 410 | 20.83 | 16704.7 | 714.47 | 1369.16 | 498.79 | 104.26 | 194390.35 | 0.21 | 0.74 | 21.33 | 12.04 | 1 | 10
2 | 65 | CONCLUIDO | 1.3636 | 73.34 | 62.17 | 11.3 | 0.2 | 330 | 133.88 | 46.47 | 1.5 | 328 | 20.91 | 16746.01 | 685.54 | 1368.44 | 417.94 | 104.26 | 154374.35 | 0.25 | 0.77 | 21.19 | 9.57 | 1 | 10
3 | 65 | CONCLUIDO | 1.4233 | 70.26 | 60.59 | 13.22 | 0.23 | 275 | 134.22 | 46.47 | 1.75 | 273 | 21 | 16787.35 | 666.7 | 1368.24 | 366.39 | 104.26 | 128875.04 | 0.28 | 0.79 | 21.11 | 7.99 | 1 | 10
4 | 65 | CONCLUIDO | 1.4713 | 67.97 | 59.39 | 15.16 | 0.26 | 235 | 134.55 | 46.47 | 2 | 233 | 21.09 | 16828.84 | 651.95 | 1368.13 | 327.78 | 104.26 | 109770.53 | 0.32 | 0.81 | 21.03 | 6.79 | 1 | 10
5 | 65 | CONCLUIDO | 1.5102 | 66.21 | 58.45 | 17.11 | 0.29 | 205 | 134.89 | 46.47 | 2.25 | 203 | 21.17 | 16870.25 | 640.15 | 1368.02 | 297.51 | 104.26 | 94785.24 | 0.35 | 0.82 | 20.97 | 5.86 | 1 | 10
6 | 65 | CONCLUIDO | 1.538 | 65.02 | 57.86 | 18.97 | 0.33 | 183 | 135.22 | 46.47 | 2.5 | 181 | 21.26 | 16911.68 | 632.02 | 1367.93 | 278.02 | 104.26 | 85150.17 | 0.38 | 0.83 | 20.94 | 5.26 | 1 | 10
7 | 65 | CONCLUIDO | 1.5646 | 63.91 | 57.27 | 20.95 | 0.36 | 164 | 135.56 | 46.47 | 2.75 | 162 | 21.34 | 16953.14 | 624.01 | 1368.01 | 259.61 | 104.26 | 76040.14 | 0.4 | 0.84 | 20.89 | 4.68 | 1 | 10
8 | 65 | CONCLUIDO | 1.585 | 63.09 | 56.86 | 22.9 | 0.39 | 149 | 135.9 | 46.47 | 3 | 147 | 21.43 | 16994.64 | 618 | 1367.91 | 245.15 | 104.26 | 68886.21 | 0.43 | 0.84 | 20.89 | 4.27 | 1 | 10
9 | 65 | CONCLUIDO | 1.6037 | 62.36 | 56.47 | 24.91 | 0.42 | 136 | 136.23 | 46.47 | 3.25 | 134 | 21.52 | 17036.16 | 612.2 | 1367.69 | 233.18 | 104.26 | 62966.96 | 0.45 | 0.85 | 20.86 | 3.89 | 1 | 10
10 | 65 | CONCLUIDO | 1.6178 | 61.81 | 56.2 | 26.76 | 0.45 | 126 | 136.57 | 46.47 | 3.5 | 124 | 21.6 | 17077.72 | 607.71 | 1367.6 | 224.14 | 104.26 | 58496.49 | 0.47 | 0.85 | 20.86 | 3.62 | 1 | 10
11 | 65 | CONCLUIDO | 1.6322 | 61.27 | 55.9 | 28.67 | 0.48 | 117 | 136.91 | 46.47 | 3.75 | 115 | 21.69 | 17119.3 | 603.01 | 1367.61 | 214.39 | 104.26 | 53666.61 | 0.49 | 0.86 | 20.84 | 3.32 | 1 | 10
12 | 65 | CONCLUIDO | 1.6438 | 60.83 | 55.69 | 30.65 | 0.52 | 109 | 137.25 | 46.47 | 4 | 107 | 21.78 | 17160.92 | 598.77 | 1367.68 | 207.49 | 104.26 | 50255.75 | 0.5 | 0.86 | 20.82 | 3.1 | 1 | 10
13 | 65 | CONCLUIDO | 1.6543 | 60.45 | 55.49 | 32.64 | 0.55 | 102 | 137.58 | 46.47 | 4.25 | 100 | 21.87 | 17202.57 | 595 | 1367.61 | 201.46 | 104.26 | 47274.4 | 0.52 | 0.86 | 20.8 | 2.91 | 1 | 10
14 | 65 | CONCLUIDO | 1.6637 | 60.11 | 55.31 | 34.57 | 0.58 | 96 | 137.92 | 46.47 | 4.5 | 94 | 21.95 | 17244.24 | 591.66 | 1367.56 | 195.19 | 104.26 | 44172.99 | 0.53 | 0.87 | 20.81 | 2.73 | 1 | 10
15 | 65 | CONCLUIDO | 1.6738 | 59.75 | 55.12 | 36.74 | 0.61 | 90 | 138.26 | 46.47 | 4.75 | 88 | 22.04 | 17285.95 | 587.98 | 1367.54 | 188.95 | 104.26 | 41083.06 | 0.55 | 0.87 | 20.79 | 2.53 | 1 | 10
16 | 65 | CONCLUIDO | 1.6811 | 59.48 | 54.99 | 38.82 | 0.64 | 85 | 138.6 | 46.47 | 5 | 83 | 22.13 | 17327.69 | 584.95 | 1367.41 | 184.82 | 104.26 | 39040.84 | 0.56 | 0.87 | 20.78 | 2.41 | 1 | 10
17 | 65 | CONCLUIDO | 1.6878 | 59.25 | 54.86 | 40.64 | 0.67 | 81 | 138.94 | 46.47 | 5.25 | 79 | 22.22 | 17369.47 | 581.99 | 1367.45 | 180.86 | 104.26 | 37079.32 | 0.58 | 0.87 | 20.77 | 2.28 | 1 | 10
18 | 65 | CONCLUIDO | 1.6939 | 59.04 | 54.76 | 42.67 | 0.7 | 77 | 139.28 | 46.47 | 5.5 | 75 | 22.31 | 17411.27 | 579.11 | 1367.4 | 177.54 | 104.26 | 35443.36 | 0.59 | 0.88 | 20.77 | 2.18 | 1 | 10
19 | 65 | CONCLUIDO | 1.7009 | 58.79 | 54.62 | 44.9 | 0.73 | 73 | 139.61 | 46.47 | 5.75 | 71 | 22.4 | 17453.1 | 576.3 | 1367.5 | 173.27 | 104.26 | 33325.71 | 0.6 | 0.88 | 20.75 | 2.04 | 1 | 10
20 | 65 | CONCLUIDO | 1.7059 | 58.62 | 54.53 | 46.74 | 0.76 | 70 | 139.95 | 46.47 | 6 | 68 | 22.49 | 17494.97 | 573.97 | 1367.39 | 170.67 | 104.26 | 32039.88 | 0.61 | 0.88 | 20.74 | 1.95 | 1 | 10
21 | 65 | CONCLUIDO | 1.71 | 58.48 | 54.48 | 48.79 | 0.79 | 67 | 140.29 | 46.47 | 6.25 | 65 | 22.58 | 17536.87 | 571.07 | 1367.49 | 168.23 | 104.26 | 30838.72 | 0.62 | 0.88 | 20.75 | 1.89 | 1 | 10
22 | 65 | CONCLUIDO | 1.7155 | 58.29 | 54.37 | 50.97 | 0.82 | 64 | 140.63 | 46.47 | 6.5 | 62 | 22.67 | 17578.8 | 568.4 | 1367.3 | 164.75 | 104.26 | 29110.19 | 0.63 | 0.88 | 20.74 | 1.79 | 1 | 10
23 | 65 | CONCLUIDO | 1.7204 | 58.13 | 54.29 | 53.4 | 0.85 | 61 | 140.97 | 46.47 | 6.75 | 59 | 22.76 | 17620.76 | 566 | 1367.28 | 162.01 | 104.26 | 27754.84 | 0.64 | 0.88 | 20.74 | 1.71 | 1 | 10
24 | 65 | CONCLUIDO | 1.7237 | 58.02 | 54.23 | 55.15 | 0.88 | 59 | 141.31 | 46.47 | 7 | 57 | 22.85 | 17662.75 | 563.77 | 1367.49 | 160.19 | 104.26 | 26856.09 | 0.65 | 0.88 | 20.74 | 1.65 | 1 | 10
25 | 65 | CONCLUIDO | 1.7256 | 57.95 | 54.22 | 57.07 | 0.91 | 57 | 141.66 | 46.47 | 7.25 | 55 | 22.94 | 17704.77 | 561.67 | 1367.39 | 159.57 | 104.26 | 26554.55 | 0.65 | 0.88 | 20.75 | 1.64 | 1 | 10
26 | 65 | CONCLUIDO | 1.7301 | 57.8 | 54.12 | 59.04 | 0.93 | 55 | 142 | 46.47 | 7.5 | 53 | 23.03 | 17746.83 | 559.16 | 1367.25 | 156.65 | 104.26 | 25103.74 | 0.67 | 0.89 | 20.74 | 1.54 | 1 | 10
27 | 65 | CONCLUIDO | 1.7337 | 57.68 | 54.06 | 61.2 | 0.96 | 53 | 142.34 | 46.47 | 7.75 | 51 | 23.12 | 17788.92 | 556.55 | 1367.41 | 154.69 | 104.26 | 24134.56 | 0.67 | 0.89 | 20.73 | 1.48 | 1 | 10
28 | 65 | CONCLUIDO | 1.7365 | 57.59 | 54.02 | 63.55 | 0.99 | 51 | 142.68 | 46.47 | 8 | 49 | 23.21 | 17831.04 | 554.35 | 1367.3 | 153.45 | 104.26 | 23524.83 | 0.68 | 0.89 | 20.72 | 1.44 | 1 | 10
29 | 65 | CONCLUIDO | 1.7396 | 57.49 | 53.97 | 66.09 | 1.02 | 49 | 143.02 | 46.47 | 8.25 | 47 | 23.3 | 17873.19 | 552.32 | 1367.35 | 151.93 | 104.26 | 22776 | 0.69 | 0.89 | 20.72 | 1.39 | 1 | 10
30 | 65 | CONCLUIDO | 1.7416 | 57.42 | 53.93 | 67.42 | 1.05 | 48 | 143.36 | 46.47 | 8.5 | 46 | 23.4 | 17915.37 | 550.12 | 1367.35 | 150.58 | 104.26 | 22104.45 | 0.69 | 0.89 | 20.72 | 1.35 | 1 | 10
31 | 65 | CONCLUIDO | 1.7447 | 57.32 | 53.89 | 70.29 | 1.08 | 46 | 143.7 | 46.47 | 8.75 | 44 | 23.49 | 17957.59 | 548.08 | 1367.48 | 149.03 | 104.26 | 21339.61 | 0.7 | 0.89 | 20.72 | 1.31 | 1 | 10
32 | 65 | CONCLUIDO | 1.7473 | 57.23 | 53.82 | 71.77 | 1.11 | 45 | 144.05 | 46.47 | 9 | 43 | 23.58 | 17999.83 | 545.54 | 1367.34 | 147.28 | 104.26 | 20471.16 | 0.71 | 0.89 | 20.71 | 1.25 | 1 | 10
33 | 65 | CONCLUIDO | 1.749 | 57.18 | 53.8 | 73.36 | 1.13 | 44 | 144.39 | 46.47 | 9.25 | 42 | 23.67 | 18042.12 | 543.53 | 1367.27 | 146.43 | 104.26 | 20050.76 | 0.71 | 0.89 | 20.71 | 1.22 | 1 | 10
34 | 65 | CONCLUIDO | 1.7525 | 57.06 | 53.74 | 76.77 | 1.16 | 42 | 144.73 | 46.47 | 9.5 | 40 | 23.77 | 18084.43 | 541.38 | 1367.36 | 144.28 | 104.26 | 18986.22 | 0.72 | 0.89 | 20.71 | 1.16 | 1 | 10
35 | 65 | CONCLUIDO | 1.7542 | 57 | 53.71 | 78.6 | 1.19 | 41 | 145.08 | 46.47 | 9.75 | 39 | 23.86 | 18126.77 | 539.08 | 1367.35 | 143.41 | 104.26 | 18557.44 | 0.73 | 0.89 | 20.71 | 1.13 | 1 | 10
36 | 65 | CONCLUIDO | 1.7553 | 56.97 | 53.7 | 80.55 | 1.22 | 40 | 145.42 | 46.47 | 10 | 38 | 23.95 | 18169.15 | 538.12 | 1367.21 | 143.15 | 104.26 | 18428.81 | 0.73 | 0.89 | 20.71 | 1.13 | 1 | 10
37 | 65 | CONCLUIDO | 1.7569 | 56.92 | 53.68 | 82.58 | 1.24 | 39 | 145.76 | 46.47 | 10.25 | 37 | 24.05 | 18211.56 | 536.03 | 1367.24 | 142.09 | 104.26 | 17905.18 | 0.73 | 0.89 | 20.71 | 1.1 | 1 | 10
38 | 65 | CONCLUIDO | 1.7589 | 56.86 | 53.64 | 84.7 | 1.27 | 38 | 146.11 | 46.47 | 10.5 | 36 | 24.14 | 18254.01 | 532.86 | 1367.23 | 141.08 | 104.26 | 17405.81 | 0.74 | 0.89 | 20.71 | 1.06 | 1 | 10
39 | 65 | CONCLUIDO | 1.7599 | 56.82 | 53.63 | 86.97 | 1.3 | 37 | 146.45 | 46.47 | 10.75 | 35 | 24.24 | 18296.48 | 531.56 | 1367.36 | 140.81 | 104.26 | 17274.32 | 0.74 | 0.89 | 20.71 | 1.05 | 1 | 10
40 | 65 | CONCLUIDO | 1.7626 | 56.73 | 53.57 | 89.29 | 1.33 | 36 | 146.8 | 46.47 | 11 | 34 | 24.33 | 18338.99 | 528.75 | 1367.27 | 138.97 | 104.26 | 16360.77 | 0.75 | 0.89 | 20.7 | 0.99 | 1 | 10
41 | 65 | CONCLUIDO | 1.7628 | 56.73 | 53.6 | 91.88 | 1.35 | 35 | 147.14 | 46.47 | 11.25 | 33 | 24.43 | 18381.53 | 527.69 | 1367.35 | 139.65 | 104.26 | 16707.12 | 0.75 | 0.89 | 20.7 | 1.02 | 1 | 10
42 | 65 | CONCLUIDO | 1.7661 | 56.62 | 53.52 | 94.44 | 1.38 | 34 | 147.49 | 46.47 | 11.5 | 32 | 24.52 | 18424.11 | 524.19 | 1367.29 | 137.35 | 104.26 | 15558.77 | 0.76 | 0.9 | 20.69 | 0.94 | 1 | 10
43 | 65 | CONCLUIDO | 1.7673 | 56.58 | 53.51 | 97.28 | 1.41 | 33 | 147.83 | 46.47 | 11.75 | 31 | 24.62 | 18466.71 | 522.54 | 1367.22 | 136.44 | 104.26 | 15111.56 | 0.76 | 0.9 | 20.7 | 0.93 | 1 | 10
44 | 65 | CONCLUIDO | 1.7678 | 56.57 | 53.49 | 97.25 | 1.43 | 33 | 148.18 | 46.47 | 12 | 31 | 24.71 | 18509.36 | 520.59 | 1367.22 | 136.2 | 104.26 | 14989.09 | 0.77 | 0.9 | 20.7 | 0.91 | 1 | 10
45 | 65 | CONCLUIDO | 1.7698 | 56.5 | 53.45 | 100.22 | 1.46 | 32 | 148.52 | 46.47 | 12.25 | 30 | 24.81 | 18552.03 | 517.88 | 1367.2 | 135.28 | 104.26 | 14537.14 | 0.77 | 0.9 | 20.69 | 0.88 | 1 | 10
46 | 65 | CONCLUIDO | 1.7715 | 56.45 | 53.43 | 103.4 | 1.49 | 31 | 148.87 | 46.47 | 12.5 | 29 | 24.9 | 18594.74 | 516.85 | 1367.16 | 134.17 | 104.26 | 13984.08 | 0.78 | 0.9 | 20.69 | 0.85 | 1 | 10
47 | 65 | CONCLUIDO | 1.7731 | 56.4 | 53.4 | 106.8 | 1.51 | 30 | 149.22 | 46.47 | 12.75 | 28 | 25 | 18637.48 | 513.95 | 1367.18 | 133.3 | 104.26 | 13554.98 | 0.78 | 0.9 | 20.69 | 0.82 | 1 | 10
48 | 65 | CONCLUIDO | 1.7728 | 56.41 | 53.41 | 106.82 | 1.54 | 30 | 149.56 | 46.47 | 13 | 28 | 25.1 | 18680.25 | 512.14 | 1367.28 | 133.68 | 104.26 | 13747.54 | 0.78 | 0.9 | 20.69 | 0.83 | 1 | 10
49 | 65 | CONCLUIDO | 1.7746 | 56.35 | 53.38 | 110.44 | 1.56 | 29 | 149.91 | 46.47 | 13.25 | 27 | 25.19 | 18723.06 | 510.8 | 1367.21 | 132.5 | 104.26 | 13161.03 | 0.79 | 0.9 | 20.69 | 0.8 | 1 | 10
50 | 65 | CONCLUIDO | 1.7758 | 56.31 | 53.37 | 114.37 | 1.59 | 28 | 150.26 | 46.47 | 13.5 | 26 | 25.29 | 18765.9 | 508.19 | 1367.22 | 132.35 | 104.26 | 13090.2 | 0.79 | 0.9 | 20.69 | 0.79 | 1 | 10
51 | 65 | CONCLUIDO | 1.7768 | 56.28 | 53.34 | 114.3 | 1.62 | 28 | 150.61 | 46.47 | 13.75 | 26 | 25.39 | 18808.78 | 505.97 | 1367.25 | 131.07 | 104.26 | 12452.51 | 0.8 | 0.9 | 20.69 | 0.76 | 1 | 10
52 | 65 | CONCLUIDO | 1.7784 | 56.23 | 53.32 | 118.48 | 1.64 | 27 | 150.95 | 46.47 | 14 | 25 | 25.49 | 18851.69 | 503.71 | 1367.26 | 130.36 | 104.26 | 12101.87 | 0.8 | 0.9 | 20.69 | 0.74 | 1 | 10
53 | 65 | CONCLUIDO | 1.7784 | 56.23 | 53.32 | 118.48 | 1.67 | 27 | 151.3 | 46.47 | 14.25 | 25 | 25.59 | 18894.63 | 499.22 | 1367.22 | 130.7 | 104.26 | 12269.13 | 0.8 | 0.9 | 20.68 | 0.74 | 1 | 10
54 | 65 | CONCLUIDO | 1.7803 | 56.17 | 53.28 | 122.96 | 1.69 | 26 | 151.65 | 46.47 | 14.5 | 24 | 25.68 | 18937.61 | 499.93 | 1367.24 | 129.57 | 104.26 | 11709.89 | 0.8 | 0.9 | 20.68 | 0.71 | 1 | 10
55 | 65 | CONCLUIDO | 1.7797 | 56.19 | 53.3 | 123 | 1.72 | 26 | 152 | 46.47 | 14.75 | 24 | 25.78 | 18980.62 | 495.54 | 1367.22 | 130.24 | 104.26 | 12043.76 | 0.8 | 0.9 | 20.68 | 0.72 | 1 | 10
56 | 65 | CONCLUIDO | 1.7816 | 56.13 | 53.27 | 127.84 | 1.74 | 25 | 152.35 | 46.47 | 15 | 23 | 25.88 | 19023.66 | 495.51 | 1367.26 | 128.96 | 104.26 | 11410.32 | 0.81 | 0.9 | 20.69 | 0.69 | 1 | 10
57 | 65 | CONCLUIDO | 1.7836 | 56.07 | 53.23 | 133.08 | 1.77 | 24 | 152.7 | 46.47 | 15.25 | 20 | 25.98 | 19066.74 | 489.98 | 1367.21 | 127.99 | 104.26 | 10929.64 | 0.81 | 0.9 | 20.68 | 0.66 | 1 | 10
58 | 65 | CONCLUIDO | 1.7836 | 56.07 | 53.23 | 133.08 | 1.79 | 24 | 153.05 | 46.47 | 15.5 | 20 | 26.08 | 19109.85 | 490.89 | 1367.22 | 127.56 | 104.26 | 10717.67 | 0.82 | 0.9 | 20.69 | 0.66 | 1 | 10
59 | 65 | CONCLUIDO | 1.7832 | 56.08 | 53.25 | 133.11 | 1.82 | 24 | 153.4 | 46.47 | 15.75 | 20 | 26.18 | 19153 | 490.76 | 1367.3 | 128.39 | 104.26 | 11133.06 | 0.81 | 0.9 | 20.68 | 0.67 | 1 | 10
60 | 65 | CONCLUIDO | 1.7853 | 56.01 | 53.21 | 138.8 | 1.84 | 23 | 153.75 | 46.47 | 16 | 16 | 26.28 | 19196.18 | 487.92 | 1367.21 | 126.89 | 104.26 | 10384.77 | 0.82 | 0.9 | 20.69 | 0.63 | 1 | 10
61 | 65 | CONCLUIDO | 1.7847 | 56.03 | 53.23 | 138.85 | 1.87 | 23 | 154.1 | 46.47 | 16.25 | 14 | 26.38 | 19239.4 | 487.45 | 1367.23 | 127.3 | 104.26 | 10588.78 | 0.82 | 0.9 | 20.69 | 0.65 | 1 | 10
62 | 65 | CONCLUIDO | 1.7845 | 56.04 | 53.23 | 138.87 | 1.89 | 23 | 154.45 | 46.47 | 16.5 | 10 | 26.48 | 19282.65 | 486.52 | 1367.2 | 127.43 | 104.26 | 10656.14 | 0.82 | 0.9 | 20.69 | 0.66 | 1 | 10
63 | 65 | CONCLUIDO | 1.7839 | 56.06 | 53.25 | 138.91 | 1.92 | 23 | 154.8 | 46.47 | 16.75 | 6 | 26.58 | 19325.94 | 485.65 | 1367.32 | 127.85 | 104.26 | 10868.48 | 0.82 | 0.9 | 20.7 | 0.67 | 1 | 10
64 | 65 | CONCLUIDO | 1.7838 | 56.06 | 53.25 | 138.92 | 1.94 | 23 | 155.15 | 46.47 | 17 | 2 | 26.68 | 19369.26 | 485.48 | 1367.25 | 127.89 | 104.26 | 10888.5 | 0.82 | 0.9 | 20.7 | 0.68 | 1 | 10
65 | 65 | CONCLUIDO | 1.7838 | 56.06 | 53.25 | 138.92 | 1.96 | 23 | 155.5 | 46.47 | 17.25 | 2 | 26.79 | 19412.61 | 486.17 | 1367.42 | 127.57 | 104.26 | 10727.91 | 0.82 | 0.9 | 20.71 | 0.68 | 1 | 10
66 | 65 | CONCLUIDO | 1.784 | 56.05 | 53.25 | 138.91 | 1.99 | 23 | 155.85 | 46.47 | 17.5 | 0 | 26.89 | 19456 | 486.91 | 1367.32 | 127.51 | 104.26 | 10695.35 | 0.82 | 0.9 | 20.71 | 0.67 | 1 | 10
0 | 130 | CONCLUIDO | 0.7426 | 134.65 | 82.96 | 4.98 | 0.07 | 1000 | 252.85 | 59.19 | 1 | 998 | 62.65 | 31418.63 | 1380.83 | 1371.68 | 1097.64 | 104.26 | 490877.12 | 0.09 | 0.58 | 22.29 | 30.29 | 1 | 10
1 | 130 | CONCLUIDO | 0.8987 | 111.27 | 73.76 | 6.23 | 0.09 | 710 | 253.3 | 59.19 | 1.25 | 708 | 62.86 | 31474.5 | 1228.26 | 1370.31 | 797.03 | 104.26 | 342022.62 | 0.13 | 0.65 | 21.79 | 21.12 | 1 | 10
2 | 130 | CONCLUIDO | 1.0135 | 98.66 | 68.87 | 7.49 | 0.11 | 552 | 253.75 | 59.19 | 1.5 | 550 | 63.06 | 31530.44 | 1147.09 | 1369.62 | 637.56 | 104.26 | 263074.89 | 0.16 | 0.7 | 21.53 | 16.24 | 1 | 10
3 | 130 | CONCLUIDO | 1.1018 | 90.76 | 65.86 | 8.74 | 0.12 | 452 | 254.21 | 59.19 | 1.75 | 450 | 63.26 | 31586.46 | 1096.8 | 1369.12 | 538.18 | 104.26 | 213887.64 | 0.19 | 0.73 | 21.39 | 13.24 | 1 | 10
4 | 130 | CONCLUIDO | 1.1721 | 85.32 | 63.79 | 9.99 | 0.14 | 383 | 254.66 | 59.19 | 2 | 381 | 63.47 | 31642.55 | 1062.15 | 1369.1 | 471.02 | 104.26 | 180652.45 | 0.22 | 0.75 | 21.27 | 11.18 | 1 | 10
5 | 130 | CONCLUIDO | 1.2304 | 81.28 | 62.24 | 11.25 | 0.16 | 332 | 255.12 | 59.19 | 2.25 | 330 | 63.67 | 31698.72 | 1036.09 | 1368.63 | 420.9 | 104.26 | 155843.91 | 0.25 | 0.77 | 21.17 | 9.63 | 1 | 10
6 | 130 | CONCLUIDO | 1.2787 | 78.21 | 61.08 | 12.51 | 0.17 | 293 | 255.57 | 59.19 | 2.5 | 291 | 63.88 | 31754.97 | 1016.42 | 1368.35 | 382.47 | 104.26 | 136828.73 | 0.27 | 0.79 | 21.13 | 8.47 | 1 | 10
7 | 130 | CONCLUIDO | 1.3181 | 75.87 | 60.21 | 13.74 | 0.19 | 263 | 256.03 | 59.19 | 2.75 | 261 | 64.09 | 31811.29 | 1001.52 | 1368.44 | 354.18 | 104.26 | 122831.19 | 0.29 | 0.8 | 21.08 | 7.61 | 1 | 10
8 | 130 | CONCLUIDO | 1.3532 | 73.9 | 59.46 | 14.99 | 0.21 | 238 | 256.49 | 59.19 | 3 | 236 | 64.29 | 31867.69 | 988.7 | 1368.32 | 330 | 104.26 | 110867.68 | 0.32 | 0.81 | 21.03 | 6.86 | 1 | 10
9 | 130 | CONCLUIDO | 1.3841 | 72.25 | 58.84 | 16.27 | 0.23 | 217 | 256.95 | 59.19 | 3.25 | 215 | 64.5 | 31924.29 | 977.94 | 1367.95 | 309.75 | 104.26 | 100848.56 | 0.34 | 0.81 | 21 | 6.24 | 1 | 10
10 | 130 | CONCLUIDO | 1.4099 | 70.93 | 58.35 | 17.5 | 0.24 | 200 | 257.41 | 59.19 | 3.5 | 198 | 64.71 | 31980.84 | 969.35 | 1368.04 | 293.74 | 104.26 | 92925.03 | 0.35 | 0.82 | 20.98 | 5.75 | 1 | 10
11 | 130 | CONCLUIDO | 1.4333 | 69.77 | 57.92 | 18.78 | 0.26 | 185 | 257.86 | 59.19 | 3.75 | 183 | 64.92 | 32037.48 | 961.98 | 1367.99 | 280.06 | 104.26 | 86161.15 | 0.37 | 0.83 | 20.95 | 5.33 | 1 | 10
12 | 130 | CONCLUIDO | 1.453 | 68.82 | 57.56 | 19.96 | 0.28 | 173 | 258.32 | 59.19 | 4 | 171 | 65.13 | 32094.19 | 955.42 | 1367.95 | 268.19 | 104.26 | 80286.59 | 0.39 | 0.83 | 20.93 | 4.97 | 1 | 10
13 | 130 | CONCLUIDO | 1.4735 | 67.87 | 57.19 | 21.31 | 0.29 | 161 | 258.78 | 59.19 | 4.25 | 159 | 65.34 | 32150.98 | 948.87 | 1367.83 | 256.42 | 104.26 | 74462.23 | 0.41 | 0.84 | 20.9 | 4.6 | 1 | 10
14 | 130 | CONCLUIDO | 1.4885 | 67.18 | 56.95 | 22.48 | 0.31 | 152 | 259.25 | 59.19 | 4.5 | 150 | 65.55 | 32207.85 | 944.5 | 1367.49 | 248.94 | 104.26 | 70765.64 | 0.42 | 0.84 | 20.88 | 4.36 | 1 | 10
15 | 130 | CONCLUIDO | 1.5034 | 66.52 | 56.72 | 23.8 | 0.33 | 143 | 259.71 | 59.19 | 4.75 | 141 | 65.76 | 32264.79 | 940.33 | 1367.72 | 240.21 | 104.26 | 66447.71 | 0.43 | 0.85 | 20.91 | 4.13 | 1 | 10
16 | 130 | CONCLUIDO | 1.5189 | 65.84 | 56.43 | 25.08 | 0.34 | 135 | 260.17 | 59.19 | 5 | 133 | 65.98 | 32321.82 | 935.12 | 1367.59 | 231.71 | 104.26 | 62233.87 | 0.45 | 0.85 | 20.87 | 3.85 | 1 | 10
17 | 130 | CONCLUIDO | 1.5296 | 65.38 | 56.26 | 26.17 | 0.36 | 129 | 260.63 | 59.19 | 5.25 | 127 | 66.19 | 32378.93 | 931.84 | 1367.6 | 226.88 | 104.26 | 59850.76 | 0.46 | 0.85 | 20.84 | 3.68 | 1 | 10
18 | 130 | CONCLUIDO | 1.5426 | 64.83 | 56.06 | 27.57 | 0.37 | 122 | 261.1 | 59.19 | 5.5 | 120 | 66.4 | 32436.11 | 927.96 | 1367.8 | 219.26 | 104.26 | 56074.31 | 0.48 | 0.86 | 20.85 | 3.47 | 1 | 10
19 | 130 | CONCLUIDO | 1.5519 | 64.44 | 55.91 | 28.67 | 0.39 | 117 | 261.56 | 59.19 | 5.75 | 115 | 66.62 | 32493.38 | 925.23 | 1367.71 | 214.24 | 104.26 | 53592.3 | 0.49 | 0.86 | 20.85 | 3.33 | 1 | 10
20 | 130 | CONCLUIDO | 1.5606 | 64.08 | 55.8 | 29.89 | 0.41 | 112 | 262.03 | 59.19 | 6 | 110 | 66.83 | 32550.72 | 922.78 | 1367.85 | 210.51 | 104.26 | 51753.43 | 0.5 | 0.86 | 20.84 | 3.21 | 1 | 10
21 | 130 | CONCLUIDO | 1.5705 | 63.68 | 55.64 | 31.2 | 0.42 | 107 | 262.49 | 59.19 | 6.25 | 105 | 67.05 | 32608.15 | 919.8 | 1367.63 | 205.61 | 104.26 | 49327.69 | 0.51 | 0.86 | 20.83 | 3.05 | 1 | 10
22 | 130 | CONCLUIDO | 1.5806 | 63.27 | 55.48 | 32.63 | 0.44 | 102 | 262.96 | 59.19 | 6.5 | 100 | 67.26 | 32665.66 | 916.61 | 1367.54 | 200.89 | 104.26 | 46993.49 | 0.52 | 0.86 | 20.8 | 2.89 | 1 | 10
23 | 130 | CONCLUIDO | 1.5884 | 62.96 | 55.36 | 33.89 | 0.46 | 98 | 263.42 | 59.19 | 6.75 | 96 | 67.48 | 32723.25 | 914.21 | 1367.49 | 197.12 | 104.26 | 45128.61 | 0.53 | 0.87 | 20.8 | 2.78 | 1 | 10
24 | 130 | CONCLUIDO | 1.594 | 62.74 | 55.29 | 34.92 | 0.47 | 95 | 263.89 | 59.19 | 7 | 93 | 67.7 | 32780.92 | 912.6 | 1367.53 | 194.64 | 104.26 | 43900.27 | 0.54 | 0.87 | 20.8 | 2.7 | 1 | 10
25 | 130 | CONCLUIDO | 1.6022 | 62.42 | 55.16 | 36.37 | 0.49 | 91 | 264.36 | 59.19 | 7.25 | 89 | 67.92 | 32838.68 | 909.92 | 1367.61 | 190.44 | 104.26 | 41822.8 | 0.55 | 0.87 | 20.79 | 2.58 | 1 | 10
26 | 130 | CONCLUIDO | 1.6077 | 62.2 | 55.09 | 37.56 | 0.5 | 88 | 264.83 | 59.19 | 7.5 | 86 | 68.14 | 32896.51 | 908.39 | 1367.52 | 187.85 | 104.26 | 40540.83 | 0.56 | 0.87 | 20.8 | 2.51 | 1 | 10
27 | 130 | CONCLUIDO | 1.6141 | 61.95 | 54.99 | 38.82 | 0.52 | 85 | 265.3 | 59.19 | 7.75 | 83 | 68.36 | 32954.43 | 906.48 | 1367.58 | 184.76 | 104.26 | 39013.11 | 0.56 | 0.87 | 20.79 | 2.41 | 1 | 10
28 | 130 | CONCLUIDO | 1.6195 | 61.75 | 54.93 | 40.19 | 0.54 | 82 | 265.77 | 59.19 | 8 | 80 | 68.58 | 33012.44 | 904.87 | 1367.58 | 182.71 | 104.26 | 37999.82 | 0.57 | 0.87 | 20.79 | 2.35 | 1 | 10
29 | 130 | CONCLUIDO | 1.6239 | 61.58 | 54.87 | 41.15 | 0.55 | 80 | 266.24 | 59.19 | 8.25 | 78 | 68.8 | 33070.52 | 903.62 | 1367.44 | 180.52 | 104.26 | 36917.95 | 0.58 | 0.87 | 20.78 | 2.29 | 1 | 10
30 | 130 | CONCLUIDO | 1.6302 | 61.34 | 54.77 | 42.68 | 0.57 | 77 | 266.71 | 59.19 | 8.5 | 75 | 69.02 | 33128.7 | 901.3 | 1367.51 | 177.39 | 104.26 | 35367.22 | 0.59 | 0.88 | 20.78 | 2.19 | 1 | 10
31 | 130 | CONCLUIDO | 1.6344 | 61.18 | 54.71 | 43.77 | 0.58 | 75 | 267.18 | 59.19 | 8.75 | 73 | 69.24 | 33186.95 | 899.85 | 1367.66 | 175.7 | 104.26 | 34531.59 | 0.59 | 0.88 | 20.77 | 2.13 | 1 | 10
32 | 130 | CONCLUIDO | 1.6385 | 61.03 | 54.66 | 44.93 | 0.6 | 73 | 267.66 | 59.19 | 9 | 71 | 69.46 | 33245.29 | 899.02 | 1367.67 | 174.07 | 104.26 | 33725.07 | 0.6 | 0.88 | 20.76 | 2.08 | 1 | 10
33 | 130 | CONCLUIDO | 1.6432 | 60.86 | 54.58 | 46.13 | 0.61 | 71 | 268.13 | 59.19 | 9.25 | 69 | 69.69 | 33303.72 | 896.98 | 1367.45 | 171.47 | 104.26 | 32435.19 | 0.61 | 0.88 | 20.76 | 2 | 1 | 10
34 | 130 | CONCLUIDO | 1.6468 | 60.72 | 54.54 | 47.43 | 0.63 | 69 | 268.61 | 59.19 | 9.5 | 67 | 69.91 | 33362.23 | 895.7 | 1367.4 | 170.33 | 104.26 | 31874.76 | 0.61 | 0.88 | 20.76 | 1.96 | 1 | 10
35 | 130 | CONCLUIDO | 1.6518 | 60.54 | 54.46 | 48.77 | 0.64 | 67 | 269.08 | 59.19 | 9.75 | 65 | 70.14 | 33420.83 | 894.29 | 1367.48 | 167.5 | 104.26 | 30473.53 | 0.62 | 0.88 | 20.76 | 1.88 | 1 | 10
36 | 130 | CONCLUIDO | 1.655 | 60.42 | 54.44 | 50.25 | 0.66 | 65 | 269.56 | 59.19 | 10 | 63 | 70.36 | 33479.51 | 893.4 | 1367.36 | 166.7 | 104.26 | 30081.73 | 0.63 | 0.88 | 20.76 | 1.86 | 1 | 10
37 | 130 | CONCLUIDO | 1.6586 | 60.29 | 54.36 | 50.96 | 0.68 | 64 | 270.03 | 59.19 | 10.25 | 62 | 70.59 | 33538.28 | 891.59 | 1367.41 | 164.31 | 104.26 | 28890.6 | 0.63 | 0.88 | 20.75 | 1.78 | 1 | 10
38 | 130 | CONCLUIDO | 1.6622 | 60.16 | 54.32 | 52.57 | 0.69 | 62 | 270.51 | 59.19 | 10.5 | 60 | 70.82 | 33597.14 | 890.45 | 1367.34 | 163.24 | 104.26 | 28367.97 | 0.64 | 0.88 | 20.74 | 1.75 | 1 | 10
39 | 130 | CONCLUIDO | 1.6648 | 60.07 | 54.28 | 53.39 | 0.71 | 61 | 270.99 | 59.19 | 10.75 | 59 | 71.04 | 33656.08 | 889.2 | 1367.56 | 161.75 | 104.26 | 27626.73 | 0.64 | 0.88 | 20.74 | 1.7 | 1 | 10
40 | 130 | CONCLUIDO | 1.6691 | 59.91 | 54.22 | 55.14 | 0.72 | 59 | 271.47 | 59.19 | 11 | 57 | 71.27 | 33715.11 | 887.93 | 1367.43 | 160.22 | 104.26 | 26873.44 | 0.65 | 0.88 | 20.73 | 1.65 | 1 | 10
41 | 130 | CONCLUIDO | 1.6703 | 59.87 | 54.23 | 56.1 | 0.74 | 58 | 271.95 | 59.19 | 11.25 | 56 | 71.5 | 33774.23 | 888.16 | 1367.51 | 160.24 | 104.26 | 26885.28 | 0.65 | 0.88 | 20.74 | 1.65 | 1 | 10
42 | 130 | CONCLUIDO | 1.6724 | 59.79 | 54.2 | 57.06 | 0.75 | 57 | 272.43 | 59.19 | 11.5 | 55 | 71.73 | 33833.57 | 886.74 | 1367.34 | 159.45 | 104.26 | 26495.52 | 0.65 | 0.88 | 20.74 | 1.62 | 1 | 10
43 | 130 | CONCLUIDO | 1.6773 | 59.62 | 54.12 | 59.04 | 0.77 | 55 | 272.91 | 59.19 | 11.75 | 53 | 71.96 | 33892.87 | 885.32 | 1367.3 | 157.04 | 104.26 | 25299.11 | 0.66 | 0.89 | 20.73 | 1.55 | 1 | 10
44 | 130 | CONCLUIDO | 1.6795 | 59.54 | 54.1 | 60.11 | 0.78 | 54 | 273.39 | 59.19 | 12 | 52 | 72.2 | 33952.26 | 884.49 | 1367.26 | 155.77 | 104.26 | 24673.38 | 0.67 | 0.89 | 20.73 | 1.52 | 1 | 10
45 | 130 | CONCLUIDO | 1.6812 | 59.48 | 54.09 | 61.23 | 0.8 | 53 | 273.87 | 59.19 | 12.25 | 51 | 72.43 | 34011.74 | 884.01 | 1367.35 | 155.39 | 104.26 | 24487.86 | 0.67 | 0.89 | 20.74 | 1.51 | 1 | 10
46 | 130 | CONCLUIDO | 1.6835 | 59.4 | 54.05 | 62.37 | 0.81 | 52 | 274.35 | 59.19 | 12.5 | 50 | 72.66 | 34071.31 | 883.11 | 1367.36 | 154.37 | 104.26 | 23980.99 | 0.68 | 0.89 | 20.73 | 1.47 | 1 | 10
47 | 130 | CONCLUIDO | 1.6859 | 59.31 | 54.02 | 63.55 | 0.83 | 51 | 274.84 | 59.19 | 12.75 | 49 | 72.89 | 34130.98 | 881.67 | 1367.32 | 153.63 | 104.26 | 23615.89 | 0.68 | 0.89 | 20.72 | 1.44 | 1 | 10
48 | 130 | CONCLUIDO | 1.6882 | 59.23 | 53.98 | 64.78 | 0.84 | 50 | 275.32 | 59.19 | 13 | 48 | 73.13 | 34190.73 | 881.21 | 1367.33 | 152.15 | 104.26 | 22882.36 | 0.69 | 0.89 | 20.73 | 1.41 | 1 | 10
49 | 130 | CONCLUIDO | 1.6905 | 59.16 | 53.95 | 66.07 | 0.86 | 49 | 275.81 | 59.19 | 13.25 | 47 | 73.36 | 34250.57 | 880.12 | 1367.26 | 151.12 | 104.26 | 22372.46 | 0.69 | 0.89 | 20.73 | 1.38 | 1 | 10
50 | 130 | CONCLUIDO | 1.6932 | 59.06 | 53.91 | 67.39 | 0.87 | 48 | 276.29 | 59.19 | 13.5 | 46 | 73.6 | 34310.51 | 878.81 | 1367.24 | 149.9 | 104.26 | 21765.09 | 0.7 | 0.89 | 20.72 | 1.33 | 1 | 10
51 | 130 | CONCLUIDO | 1.6945 | 59.01 | 53.91 | 68.82 | 0.88 | 47 | 276.78 | 59.19 | 13.75 | 45 | 73.84 | 34370.54 | 878.59 | 1367.39 | 149.63 | 104.26 | 21638.54 | 0.7 | 0.89 | 20.73 | 1.33 | 1 | 10
52 | 130 | CONCLUIDO | 1.6969 | 58.93 | 53.88 | 70.28 | 0.9 | 46 | 277.27 | 59.19 | 14 | 44 | 74.07 | 34430.66 | 877.49 | 1367.27 | 148.69 | 104.26 | 21171.14 | 0.7 | 0.89 | 20.72 | 1.3 | 1 | 10
53 | 130 | CONCLUIDO | 1.7001 | 58.82 | 53.81 | 71.75 | 0.91 | 45 | 277.76 | 59.19 | 14.25 | 43 | 74.31 | 34490.87 | 875.93 | 1367.33 | 146.77 | 104.26 | 20213.99 | 0.71 | 0.89 | 20.71 | 1.24 | 1 | 10
54 | 130 | CONCLUIDO | 1.6996 | 58.84 | 53.83 | 71.78 | 0.93 | 45 | 278.25 | 59.19 | 14.5 | 43 | 74.55 | 34551.18 | 875.86 | 1367.25 | 147.15 | 104.26 | 20404.75 | 0.71 | 0.89 | 20.72 | 1.26 | 1 | 10
55 | 130 | CONCLUIDO | 1.7011 | 58.78 | 53.83 | 73.4 | 0.94 | 44 | 278.74 | 59.19 | 14.75 | 42 | 74.79 | 34611.59 | 875.86 | 1367.37 | 147.49 | 104.26 | 20578.76 | 0.71 | 0.89 | 20.71 | 1.25 | 1 | 10
56 | 130 | CONCLUIDO | 1.7044 | 58.67 | 53.76 | 75.02 | 0.96 | 43 | 279.23 | 59.19 | 15 | 41 | 75.03 | 34672.08 | 874.53 | 1367.36 | 145.23 | 104.26 | 19456.04 | 0.72 | 0.89 | 20.71 | 1.18 | 1 | 10
57 | 130 | CONCLUIDO | 1.7065 | 58.6 | 53.74 | 76.77 | 0.97 | 42 | 279.72 | 59.19 | 15.25 | 40 | 75.27 | 34732.68 | 873.05 | 1367.4 | 144.37 | 104.26 | 19029.75 | 0.72 | 0.89 | 20.71 | 1.16 | 1 | 10
58 | 130 | CONCLUIDO | 1.7061 | 58.61 | 53.75 | 76.79 | 0.98 | 42 | 280.21 | 59.19 | 15.5 | 40 | 75.52 | 34793.36 | 873.49 | 1367.37 | 144.75 | 104.26 | 19222.65 | 0.72 | 0.89 | 20.71 | 1.18 | 1 | 10
59 | 130 | CONCLUIDO | 1.7087 | 58.52 | 53.71 | 78.61 | 1 | 41 | 280.7 | 59.19 | 15.75 | 39 | 75.76 | 34854.15 | 872 | 1367.4 | 143.42 | 104.26 | 18563.7 | 0.73 | 0.89 | 20.71 | 1.14 | 1 | 10
60 | 130 | CONCLUIDO | 1.7115 | 58.43 | 53.67 | 80.5 | 1.01 | 40 | 281.2 | 59.19 | 16 | 38 | 76 | 34915.03 | 871.1 | 1367.39 | 141.82 | 104.26 | 17766.24 | 0.74 | 0.89 | 20.71 | 1.09 | 1 | 10
61 | 130 | CONCLUIDO | 1.7105 | 58.46 | 53.7 | 80.55 | 1.03 | 40 | 281.69 | 59.19 | 16.25 | 38 | 76.25 | 34976 | 871.78 | 1367.27 | 142.94 | 104.26 | 18327.25 | 0.73 | 0.89 | 20.71 | 1.12 | 1 | 10
62 | 130 | CONCLUIDO | 1.7136 | 58.36 | 53.65 | 82.53 | 1.04 | 39 | 282.19 | 59.19 | 16.5 | 37 | 76.49 | 35037.08 | 870.3 | 1367.27 | 141.12 | 104.26 | 17419.76 | 0.74 | 0.89 | 20.71 | 1.07 | 1 | 10
63 | 130 | CONCLUIDO | 1.7125 | 58.39 | 53.68 | 82.59 | 1.06 | 39 | 282.68 | 59.19 | 16.75 | 37 | 76.74 | 35098.25 | 870.37 | 1367.31 | 142.35 | 104.26 | 18035.61 | 0.73 | 0.89 | 20.71 | 1.1 | 1 | 10
64 | 130 | CONCLUIDO | 1.7158 | 58.28 | 53.62 | 84.66 | 1.07 | 38 | 283.18 | 59.19 | 17 | 36 | 76.98 | 35159.52 | 868.73 | 1367.27 | 140.33 | 104.26 | 17032.94 | 0.74 | 0.89 | 20.71 | 1.04 | 1 | 10
65 | 130 | CONCLUIDO | 1.718 | 58.21 | 53.59 | 86.91 | 1.08 | 37 | 283.68 | 59.19 | 17.25 | 35 | 77.23 | 35220.89 | 866.99 | 1367.28 | 139.46 | 104.26 | 16599.64 | 0.75 | 0.89 | 20.7 | 1.02 | 1 | 10
66 | 130 | CONCLUIDO | 1.7173 | 58.23 | 53.62 | 86.95 | 1.1 | 37 | 284.17 | 59.19 | 17.5 | 35 | 77.48 | 35282.36 | 868.29 | 1367.34 | 140.4 | 104.26 | 17071.41 | 0.74 | 0.89 | 20.7 | 1.04 | 1 | 10
67 | 130 | CONCLUIDO | 1.7202 | 58.13 | 53.57 | 89.28 | 1.11 | 36 | 284.67 | 59.19 | 17.75 | 34 | 77.73 | 35343.92 | 866.31 | 1367.27 | 138.74 | 104.26 | 16246.28 | 0.75 | 0.89 | 20.7 | 0.99 | 1 | 10
68 | 130 | CONCLUIDO | 1.7203 | 58.13 | 53.57 | 89.28 | 1.12 | 36 | 285.17 | 59.19 | 18 | 34 | 77.98 | 35405.59 | 866.62 | 1367.23 | 138.71 | 104.26 | 16231.9 | 0.75 | 0.89 | 20.7 | 0.99 | 1 | 10
69 | 130 | CONCLUIDO | 1.7223 | 58.06 | 53.55 | 91.79 | 1.14 | 35 | 285.67 | 59.19 | 18.25 | 33 | 78.23 | 35467.36 | 865.24 | 1367.23 | 138.16 | 104.26 | 15961.63 | 0.75 | 0.9 | 20.7 | 0.97 | 1 | 10
70 | 130 | CONCLUIDO | 1.7209 | 58.11 | 53.59 | 91.88 | 1.15 | 35 | 286.18 | 59.19 | 18.5 | 33 | 78.48 | 35529.23 | 866.32 | 1367.34 | 139.49 | 104.26 | 16627.98 | 0.75 | 0.89 | 20.71 | 1.02 | 1 | 10
71 | 130 | CONCLUIDO | 1.7242 | 58 | 53.53 | 94.46 | 1.16 | 34 | 286.68 | 59.19 | 18.75 | 32 | 78.74 | 35591.33 | 864.08 | 1367.26 | 137.52 | 104.26 | 15645.49 | 0.76 | 0.9 | 20.7 | 0.95 | 1 | 10
72 | 130 | CONCLUIDO | 1.7244 | 57.99 | 53.53 | 94.46 | 1.18 | 34 | 287.18 | 59.19 | 19 | 32 | 78.99 | 35653.4 | 863.95 | 1367.35 | 137.4 | 104.26 | 15584.02 | 0.76 | 0.9 | 20.7 | 0.95 | 1 | 10
73 | 130 | CONCLUIDO | 1.7241 | 58 | 53.53 | 94.47 | 1.19 | 34 | 287.69 | 59.19 | 19.25 | 32 | 79.24 | 35715.58 | 864.08 | 1367.25 | 137.67 | 104.26 | 15719.65 | 0.76 | 0.9 | 20.7 | 0.96 | 1 | 10
74 | 130 | CONCLUIDO | 1.727 | 57.9 | 53.49 | 97.25 | 1.2 | 33 | 288.19 | 59.19 | 19.5 | 31 | 79.5 | 35777.86 | 863.03 | 1367.16 | 136.06 | 104.26 | 14919.85 | 0.77 | 0.9 | 20.7 | 0.91 | 1 | 10
75 | 130 | CONCLUIDO | 1.7274 | 57.89 | 53.47 | 97.22 | 1.22 | 33 | 288.7 | 59.19 | 19.75 | 31 | 79.75 | 35840.25 | 862.72 | 1367.33 | 135.76 | 104.26 | 14770.29 | 0.77 | 0.9 | 20.69 | 0.9 | 1 | 10
76 | 130 | CONCLUIDO | 1.729 | 57.84 | 53.47 | 100.25 | 1.23 | 32 | 289.2 | 59.19 | 20 | 30 | 80.01 | 35902.74 | 862.17 | 1367.21 | 135.51 | 104.26 | 14648.94 | 0.77 | 0.9 | 20.7 | 0.89 | 1 | 10
77 | 130 | CONCLUIDO | 1.729 | 57.84 | 53.47 | 100.25 | 1.24 | 32 | 289.71 | 59.19 | 20.25 | 30 | 80.27 | 35965.33 | 861.67 | 1367.3 | 135.5 | 104.26 | 14648.18 | 0.77 | 0.9 | 20.7 | 0.89 | 1 | 10
78 | 130 | CONCLUIDO | 1.7289 | 57.84 | 53.47 | 100.26 | 1.26 | 32 | 290.22 | 59.19 | 20.5 | 30 | 80.53 | 36028.03 | 860.6 | 1367.27 | 135.42 | 104.26 | 14604.55 | 0.77 | 0.9 | 20.7 | 0.89 | 1 | 10
79 | 130 | CONCLUIDO | 1.7315 | 57.75 | 53.43 | 103.42 | 1.27 | 31 | 290.73 | 59.19 | 20.75 | 29 | 80.79 | 36090.84 | 860.67 | 1367.26 | 134.48 | 104.26 | 14139.64 | 0.78 | 0.9 | 20.69 | 0.86 | 1 | 10
80 | 130 | CONCLUIDO | 1.7317 | 57.75 | 53.43 | 103.41 | 1.28 | 31 | 291.24 | 59.19 | 21 | 29 | 81.05 | 36153.75 | 860.35 | 1367.26 | 134.27 | 104.26 | 14038.3 | 0.78 | 0.9 | 20.69 | 0.85 | 1 | 10
81 | 130 | CONCLUIDO | 1.7337 | 57.68 | 53.41 | 106.81 | 1.3 | 30 | 291.75 | 59.19 | 21.25 | 28 | 81.31 | 36216.77 | 858.45 | 1367.22 | 133.29 | 104.26 | 13550.2 | 0.78 | 0.9 | 20.7 | 0.83 | 1 | 10
82 | 130 | CONCLUIDO | 1.7343 | 57.66 | 53.39 | 106.77 | 1.31 | 30 | 292.26 | 59.19 | 21.5 | 28 | 81.57 | 36279.9 | 858.85 | 1367.25 | 132.78 | 104.26 | 13297.7 | 0.79 | 0.9 | 20.69 | 0.81 | 1 | 10
83 | 130 | CONCLUIDO | 1.7332 | 57.7 | 53.42 | 106.85 | 1.32 | 30 | 292.77 | 59.19 | 21.75 | 28 | 81.83 | 36343.13 | 858.93 | 1367.31 | 134.05 | 104.26 | 13930.97 | 0.78 | 0.9 | 20.69 | 0.85 | 1 | 10
84 | 130 | CONCLUIDO | 1.7364 | 57.59 | 53.37 | 110.41 | 1.34 | 29 | 293.29 | 59.19 | 22 | 27 | 82.09 | 36406.47 | 857.58 | 1367.2 | 132.22 | 104.26 | 13023.05 | 0.79 | 0.9 | 20.69 | 0.79 | 1 | 10
85 | 130 | CONCLUIDO | 1.7363 | 57.6 | 53.37 | 110.43 | 1.35 | 29 | 293.8 | 59.19 | 22.25 | 27 | 82.36 | 36469.92 | 857.84 | 1367.25 | 132.34 | 104.26 | 13083.27 | 0.79 | 0.9 | 20.69 | 0.8 | 1 | 10
86 | 130 | CONCLUIDO | 1.7359 | 57.61 | 53.38 | 110.45 | 1.36 | 29 | 294.32 | 59.19 | 22.5 | 27 | 82.62 | 36533.49 | 857.92 | 1367.21 | 132.91 | 104.26 | 13365.12 | 0.78 | 0.9 | 20.69 | 0.81 | 1 | 10
87 | 130 | CONCLUIDO | 1.7381 | 57.54 | 53.36 | 114.35 | 1.37 | 28 | 294.83 | 59.19 | 22.75 | 26 | 82.89 | 36597.16 | 856.33 | 1367.33 | 132.19 | 104.26 | 13009.07 | 0.79 | 0.9 | 20.69 | 0.78 | 1 | 10
88 | 130 | CONCLUIDO | 1.738 | 57.54 | 53.36 | 114.35 | 1.39 | 28 | 295.35 | 59.19 | 23 | 26 | 83.16 | 36660.94 | 856.23 | 1367.28 | 131.88 | 104.26 | 12857.63 | 0.79 | 0.9 | 20.69 | 0.79 | 1 | 10
89 | 130 | CONCLUIDO | 1.7386 | 57.52 | 53.34 | 114.31 | 1.4 | 28 | 295.87 | 59.19 | 23.25 | 26 | 83.43 | 36724.83 | 855.78 | 1367.32 | 131.35 | 104.26 | 12590.19 | 0.79 | 0.9 | 20.69 | 0.77 | 1 | 10
90 | 130 | CONCLUIDO | 1.7381 | 57.53 | 53.36 | 114.34 | 1.41 | 28 | 296.39 | 59.19 | 23.5 | 26 | 83.69 | 36788.84 | 855.48 | 1367.29 | 131.97 | 104.26 | 12899.13 | 0.79 | 0.9 | 20.69 | 0.78 | 1 | 10
91 | 130 | CONCLUIDO | 1.7405 | 57.45 | 53.33 | 118.51 | 1.42 | 27 | 296.91 | 59.19 | 23.75 | 25 | 83.96 | 36852.96 | 854.91 | 1367.19 | 130.95 | 104.26 | 12397.84 | 0.8 | 0.9 | 20.69 | 0.75 | 1 | 10
92 | 130 | CONCLUIDO | 1.7412 | 57.43 | 53.31 | 118.46 | 1.44 | 27 | 297.43 | 59.19 | 24 | 25 | 84.24 | 36917.19 | 853.64 | 1367.41 | 130.02 | 104.26 | 11929.05 | 0.8 | 0.9 | 20.69 | 0.73 | 1 | 10
93 | 130 | CONCLUIDO | 1.7412 | 57.43 | 53.31 | 118.46 | 1.45 | 27 | 297.95 | 59.19 | 24.25 | 25 | 84.51 | 36981.53 | 852.68 | 1367.27 | 130.28 | 104.26 | 12060.57 | 0.8 | 0.9 | 20.68 | 0.73 | 1 | 10
94 | 130 | CONCLUIDO | 1.7432 | 57.37 | 53.29 | 122.98 | 1.46 | 26 | 298.47 | 59.19 | 24.5 | 24 | 84.78 | 37045.99 | 852.29 | 1367.22 | 129.86 | 104.26 | 11858.25 | 0.8 | 0.9 | 20.68 | 0.71 | 1 | 10
95 | 130 | CONCLUIDO | 1.7429 | 57.37 | 53.3 | 123 | 1.47 | 26 | 299 | 59.19 | 24.75 | 24 | 85.05 | 37110.57 | 853.31 | 1367.29 | 129.79 | 104.26 | 11822.87 | 0.8 | 0.9 | 20.69 | 0.72 | 1 | 10
96 | 130 | CONCLUIDO | 1.7434 | 57.36 | 53.28 | 122.96 | 1.49 | 26 | 299.52 | 59.19 | 25 | 24 | 85.33 | 37175.38 | 852.42 | 1367.28 | 129.55 | 104.26 | 11701.53 | 0.8 | 0.9 | 20.68 | 0.71 | 1 | 10
97 | 130 | CONCLUIDO | 1.743 | 57.37 | 53.3 | 122.99 | 1.5 | 26 | 300.05 | 59.19 | 25.25 | 24 | 85.6 | 37240.19 | 851.84 | 1367.21 | 130.14 | 104.26 | 11998.04 | 0.8 | 0.9 | 20.68 | 0.72 | 1 | 10
98 | 130 | CONCLUIDO | 1.7455 | 57.29 | 53.26 | 127.83 | 1.51 | 25 | 300.57 | 59.19 | 25.5 | 23 | 85.88 | 37305.12 | 851.01 | 1367.17 | 128.82 | 104.26 | 11342.76 | 0.81 | 0.9 | 20.68 | 0.69 | 1 | 10
99 | 130 | CONCLUIDO | 1.7454 | 57.29 | 53.26 | 127.84 | 1.52 | 25 | 301.1 | 59.19 | 25.75 | 23 | 86.16 | 37370.16 | 851.75 | 1367.2 | 128.79 | 104.26 | 11325.98 | 0.81 | 0.9 | 20.69 | 0.69 | 1 | 10
100 | 130 | CONCLUIDO | 1.7452 | 57.3 | 53.27 | 127.86 | 1.54 | 25 | 301.63 | 59.19 | 26 | 23 | 86.44 | 37435.32 | 851.81 | 1367.19 | 129.2 | 104.26 | 11532.52 | 0.81 | 0.9 | 20.68 | 0.7 | 1 | 10
101 | 130 | CONCLUIDO | 1.7454 | 57.29 | 53.27 | 127.84 | 1.55 | 25 | 302.16 | 59.19 | 26.25 | 23 | 86.72 | 37500.6 | 849.71 | 1367.16 | 128.96 | 104.26 | 11409.42 | 0.81 | 0.9 | 20.68 | 0.69 | 1 | 10
102 | 130 | CONCLUIDO | 1.7481 | 57.2 | 53.23 | 133.07 | 1.56 | 24 | 302.69 | 59.19 | 26.5 | 22 | 87 | 37566 | 848.47 | 1367.19 | 127.61 | 104.26 | 10743.62 | 0.82 | 0.9 | 20.68 | 0.65 | 1 | 10
103 | 130 | CONCLUIDO | 1.7483 | 57.2 | 53.22 | 133.05 | 1.57 | 24 | 303.22 | 59.19 | 26.75 | 22 | 87.28 | 37631.52 | 849.44 | 1367.21 | 127.32 | 104.26 | 10598.4 | 0.82 | 0.9 | 20.68 | 0.64 | 1 | 10
104 | 130 | CONCLUIDO | 1.7475 | 57.23 | 53.25 | 133.12 | 1.58 | 24 | 303.75 | 59.19 | 27 | 22 | 87.56 | 37697.16 | 849.8 | 1367.23 | 128.12 | 104.26 | 10997.06 | 0.81 | 0.9 | 20.69 | 0.67 | 1 | 10
105 | 130 | CONCLUIDO | 1.7472 | 57.24 | 53.26 | 133.14 | 1.6 | 24 | 304.29 | 59.19 | 27.25 | 22 | 87.84 | 37762.92 | 850.47 | 1367.33 | 128.57 | 104.26 | 11222.33 | 0.81 | 0.9 | 20.69 | 0.68 | 1 | 10
106 | 130 | CONCLUIDO | 1.7476 | 57.22 | 53.24 | 133.11 | 1.61 | 24 | 304.82 | 59.19 | 27.5 | 22 | 88.13 | 37828.81 | 848.73 | 1367.28 | 128.19 | 104.26 | 11031 | 0.81 | 0.9 | 20.68 | 0.67 | 1 | 10
107 | 130 | CONCLUIDO | 1.7503 | 57.13 | 53.2 | 138.79 | 1.62 | 23 | 305.36 | 59.19 | 27.75 | 21 | 88.41 | 37894.82 | 848.73 | 1367.26 | 126.89 | 104.26 | 10385.3 | 0.82 | 0.9 | 20.68 | 0.63 | 1 | 10
108 | 130 | CONCLUIDO | 1.75 | 57.14 | 53.22 | 138.82 | 1.63 | 23 | 305.89 | 59.19 | 28 | 21 | 88.7 | 37960.95 | 848.8 | 1367.21 | 127.33 | 104.26 | 10604.74 | 0.82 | 0.9 | 20.68 | 0.64 | 1 | 10
109 | 130 | CONCLUIDO | 1.7504 | 57.13 | 53.2 | 138.79 | 1.64 | 23 | 306.43 | 59.19 | 28.25 | 21 | 88.99 | 38027.2 | 848.24 | 1367.3 | 126.82 | 104.26 | 10352.37 | 0.82 | 0.9 | 20.68 | 0.62 | 1 | 10
110 | 130 | CONCLUIDO | 1.7495 | 57.16 | 53.23 | 138.86 | 1.65 | 23 | 306.97 | 59.19 | 28.5 | 21 | 89.27 | 38093.58 | 848.12 | 1367.23 | 127.9 | 104.26 | 10888.94 | 0.82 | 0.9 | 20.68 | 0.65 | 1 | 10
111 | 130 | CONCLUIDO | 1.7495 | 57.16 | 53.23 | 138.86 | 1.67 | 23 | 307.51 | 59.19 | 28.75 | 21 | 89.56 | 38160.09 | 846.54 | 1367.23 | 127.78 | 104.26 | 10830.55 | 0.82 | 0.9 | 20.68 | 0.65 | 1 | 10
112 | 130 | CONCLUIDO | 1.7528 | 57.05 | 53.17 | 145.01 | 1.68 | 22 | 308.05 | 59.19 | 29 | 20 | 89.85 | 38226.72 | 846.27 | 1367.15 | 125.88 | 104.26 | 9886.34 | 0.83 | 0.9 | 20.68 | 0.59 | 1 | 10
113 | 130 | CONCLUIDO | 1.7531 | 57.04 | 53.16 | 144.98 | 1.69 | 22 | 308.59 | 59.19 | 29.25 | 20 | 90.14 | 38293.47 | 846.31 | 1367.2 | 125.36 | 104.26 | 9627.56 | 0.83 | 0.9 | 20.68 | 0.58 | 1 | 10
114 | 130 | CONCLUIDO | 1.7527 | 57.06 | 53.17 | 145.02 | 1.7 | 22 | 309.13 | 59.19 | 29.5 | 20 | 90.44 | 38360.36 | 846.38 | 1367.25 | 126.12 | 104.26 | 10005.22 | 0.83 | 0.9 | 20.68 | 0.6 | 1 | 10
115 | 130 | CONCLUIDO | 1.7527 | 57.05 | 53.17 | 145.02 | 1.71 | 22 | 309.67 | 59.19 | 29.75 | 20 | 90.73 | 38427.37 | 846.26 | 1367.28 | 125.84 | 104.26 | 9864.16 | 0.83 | 0.9 | 20.68 | 0.6 | 1 | 10
116 | 130 | CONCLUIDO | 1.7527 | 57.05 | 53.17 | 145.02 | 1.72 | 22 | 310.22 | 59.19 | 30 | 20 | 91.02 | 38494.52 | 844.85 | 1367.25 | 125.97 | 104.26 | 9930.72 | 0.83 | 0.9 | 20.68 | 0.6 | 1 | 10
117 | 130 | CONCLUIDO | 1.755 | 56.98 | 53.15 | 151.85 | 1.73 | 21 | 310.76 | 59.19 | 30.25 | 19 | 91.32 | 38561.79 | 843.74 | 1367.21 | 125.22 | 104.26 | 9560.08 | 0.83 | 0.9 | 20.68 | 0.57 | 1 | 10
118 | 130 | CONCLUIDO | 1.7554 | 56.97 | 53.14 | 151.82 | 1.75 | 21 | 311.31 | 59.19 | 30.5 | 19 | 91.62 | 38629.19 | 843.65 | 1367.29 | 124.61 | 104.26 | 9256.97 | 0.84 | 0.9 | 20.68 | 0.56 | 1 | 10
119 | 130 | CONCLUIDO | 1.7554 | 56.97 | 53.14 | 151.82 | 1.76 | 21 | 311.86 | 59.19 | 30.75 | 19 | 91.91 | 38696.85 | 844.29 | 1367.16 | 124.89 | 104.26 | 9396.84 | 0.83 | 0.9 | 20.67 | 0.56 | 1 | 10
120 | 130 | CONCLUIDO | 1.7555 | 56.96 | 53.13 | 151.81 | 1.77 | 21 | 312.41 | 59.19 | 31 | 19 | 92.21 | 38764.53 | 844.36 | 1367.24 | 124.49 | 104.26 | 9197.63 | 0.84 | 0.9 | 20.68 | 0.56 | 1 | 10
121 | 130 | CONCLUIDO | 1.755 | 56.98 | 53.15 | 151.86 | 1.78 | 21 | 312.96 | 59.19 | 31.25 | 19 | 92.51 | 38832.33 | 843.39 | 1367.16 | 125.27 | 104.26 | 9588.23 | 0.83 | 0.9 | 20.68 | 0.57 | 1 | 10
122 | 130 | CONCLUIDO | 1.7552 | 56.97 | 53.14 | 151.84 | 1.79 | 21 | 313.51 | 59.19 | 31.5 | 19 | 92.81 | 38900.27 | 841.96 | 1367.28 | 125.03 | 104.26 | 9466.25 | 0.83 | 0.9 | 20.68 | 0.57 | 1 | 10
123 | 130 | CONCLUIDO | 1.7575 | 56.9 | 53.12 | 159.35 | 1.8 | 20 | 314.06 | 59.19 | 31.75 | 18 | 93.12 | 38968.34 | 841.56 | 1367.23 | 123.83 | 104.26 | 8871.7 | 0.84 | 0.9 | 20.68 | 0.54 | 1 | 10
124 | 130 | CONCLUIDO | 1.7578 | 56.89 | 53.11 | 159.32 | 1.81 | 20 | 314.61 | 59.19 | 32 | 18 | 93.42 | 39036.55 | 842.69 | 1367.19 | 123.73 | 104.26 | 8821.39 | 0.84 | 0.9 | 20.68 | 0.53 | 1 | 10
125 | 130 | CONCLUIDO | 1.7578 | 56.89 | 53.11 | 159.32 | 1.82 | 20 | 315.17 | 59.19 | 32.25 | 18 | 93.72 | 39104.89 | 844 | 1367.2 | 123.84 | 104.26 | 8876.16 | 0.84 | 0.9 | 20.67 | 0.53 | 1 | 10
126 | 130 | CONCLUIDO | 1.7576 | 56.9 | 53.11 | 159.34 | 1.83 | 20 | 315.72 | 59.19 | 32.5 | 18 | 94.03 | 39173.37 | 844.49 | 1367.17 | 124.05 | 104.26 | 8979.19 | 0.84 | 0.9 | 20.67 | 0.54 | 1 | 10
127 | 130 | CONCLUIDO | 1.7573 | 56.91 | 53.12 | 159.37 | 1.84 | 20 | 316.28 | 59.19 | 32.75 | 18 | 94.33 | 39241.99 | 844.11 | 1367.24 | 124.33 | 104.26 | 9120.1 | 0.84 | 0.9 | 20.68 | 0.55 | 1 | 10
128 | 130 | CONCLUIDO | 1.7576 | 56.9 | 53.11 | 159.34 | 1.86 | 20 | 316.84 | 59.19 | 33 | 18 | 94.64 | 39310.75 | 843.08 | 1367.15 | 124.02 | 104.26 | 8965.63 | 0.84 | 0.9 | 20.68 | 0.54 | 1 | 10
129 | 130 | CONCLUIDO | 1.7568 | 56.92 | 53.14 | 159.41 | 1.87 | 20 | 317.39 | 59.19 | 33.25 | 18 | 94.95 | 39379.65 | 840.38 | 1367.23 | 124.57 | 104.26 | 9239.65 | 0.84 | 0.9 | 20.68 | 0.56 | 1 | 10
130 | 130 | CONCLUIDO | 1.7597 | 56.83 | 53.09 | 167.66 | 1.88 | 19 | 317.95 | 59.19 | 33.5 | 17 | 95.26 | 39448.69 | 839.76 | 1367.13 | 123.26 | 104.26 | 8593.41 | 0.85 | 0.9 | 20.68 | 0.52 | 1 | 10
131 | 130 | CONCLUIDO | 1.7599 | 56.82 | 53.09 | 167.64 | 1.89 | 19 | 318.52 | 59.19 | 33.75 | 17 | 95.57 | 39517.87 | 840.16 | 1367.16 | 123.32 | 104.26 | 8619.78 | 0.85 | 0.9 | 20.67 | 0.51 | 1 | 10
132 | 130 | CONCLUIDO | 1.7596 | 56.83 | 53.1 | 167.68 | 1.9 | 19 | 319.08 | 59.19 | 34 | 17 | 95.88 | 39587.19 | 840.64 | 1367.18 | 123.53 | 104.26 | 8723.94 | 0.84 | 0.9 | 20.67 | 0.52 | 1 | 10
133 | 130 | CONCLUIDO | 1.7598 | 56.82 | 53.09 | 167.66 | 1.91 | 19 | 319.64 | 59.19 | 34.25 | 17 | 96.2 | 39656.65 | 840.88 | 1367.3 | 123.17 | 104.26 | 8545.71 | 0.85 | 0.9 | 20.68 | 0.51 | 1 | 10
134 | 130 | CONCLUIDO | 1.7598 | 56.83 | 53.09 | 167.66 | 1.92 | 19 | 320.21 | 59.19 | 34.5 | 17 | 96.51 | 39726.26 | 840.55 | 1367.2 | 123.17 | 104.26 | 8548.73 | 0.85 | 0.9 | 20.68 | 0.52 | 1 | 10
135 | 130 | CONCLUIDO | 1.7597 | 56.83 | 53.09 | 167.67 | 1.93 | 19 | 320.77 | 59.19 | 34.75 | 17 | 96.83 | 39796.01 | 839.78 | 1367.21 | 123.5 | 104.26 | 8712.19 | 0.84 | 0.9 | 20.67 | 0.52 | 1 | 10
136 | 130 | CONCLUIDO | 1.7596 | 56.83 | 53.1 | 167.67 | 1.94 | 19 | 321.34 | 59.19 | 35 | 17 | 97.14 | 39865.91 | 838.55 | 1367.17 | 123.45 | 104.26 | 8686.07 | 0.84 | 0.9 | 20.67 | 0.52 | 1 | 10
137 | 130 | CONCLUIDO | 1.7623 | 56.74 | 53.06 | 176.86 | 1.95 | 18 | 321.91 | 59.19 | 35.25 | 16 | 97.46 | 39935.96 | 837.53 | 1367.2 | 122.04 | 104.26 | 7984.01 | 0.85 | 0.9 | 20.68 | 0.48 | 1 | 10
138 | 130 | CONCLUIDO | 1.7621 | 56.75 | 53.07 | 176.89 | 1.96 | 18 | 322.47 | 59.19 | 35.5 | 16 | 97.78 | 40006.15 | 837.9 | 1367.19 | 122.42 | 104.26 | 8178.57 | 0.85 | 0.9 | 20.67 | 0.49 | 1 | 10
139 | 130 | CONCLUIDO | 1.7618 | 56.76 | 53.07 | 176.91 | 1.97 | 18 | 323.04 | 59.19 | 35.75 | 16 | 98.1 | 40076.49 | 839.54 | 1367.2 | 122.71 | 104.26 | 8321.53 | 0.85 | 0.9 | 20.67 | 0.5 | 1 | 10
140 | 130 | CONCLUIDO | 1.7615 | 56.77 | 53.09 | 176.95 | 1.98 | 18 | 323.62 | 59.19 | 36 | 16 | 98.42 | 40147.11 | 839.57 | 1367.23 | 122.95 | 104.26 | 8440.6 | 0.85 | 0.9 | 20.68 | 0.51 | 1 | 10
141 | 130 | CONCLUIDO | 1.7621 | 56.75 | 53.07 | 176.89 | 1.99 | 18 | 324.19 | 59.19 | 36.25 | 16 | 98.75 | 40217.75 | 839.35 | 1367.19 | 122.52 | 104.26 | 8224.93 | 0.85 | 0.9 | 20.67 | 0.49 | 1 | 10
142 | 130 | CONCLUIDO | 1.7622 | 56.75 | 53.06 | 176.87 | 2 | 18 | 324.76 | 59.19 | 36.5 | 16 | 99.07 | 40288.55 | 839.21 | 1367.23 | 122.37 | 104.26 | 8149.7 | 0.85 | 0.9 | 20.67 | 0.49 | 1 | 10
143 | 130 | CONCLUIDO | 1.7623 | 56.74 | 53.06 | 176.86 | 2.01 | 18 | 325.34 | 59.19 | 36.75 | 16 | 99.4 | 40359.5 | 838.5 | 1367.19 | 122.03 | 104.26 | 7978.93 | 0.85 | 0.9 | 20.68 | 0.48 | 1 | 10
144 | 130 | CONCLUIDO | 1.762 | 56.75 | 53.07 | 176.89 | 2.02 | 18 | 325.92 | 59.19 | 37 | 16 | 99.72 | 40430.6 | 838.11 | 1367.17 | 122.53 | 104.26 | 8230.05 | 0.85 | 0.9 | 20.67 | 0.49 | 1 | 10
145 | 130 | CONCLUIDO | 1.7618 | 56.76 | 53.07 | 176.91 | 2.03 | 18 | 326.49 | 59.19 | 37.25 | 16 | 100.05 | 40501.85 | 837.15 | 1367.15 | 122.8 | 104.26 | 8366.04 | 0.85 | 0.9 | 20.67 | 0.5 | 1 | 10
146 | 130 | CONCLUIDO | 1.7641 | 56.69 | 53.05 | 187.24 | 2.04 | 17 | 327.07 | 59.19 | 37.5 | 15 | 100.38 | 40573.27 | 836.53 | 1367.14 | 121.82 | 104.26 | 7879.14 | 0.86 | 0.9 | 20.68 | 0.48 | 1 | 10
147 | 130 | CONCLUIDO | 1.7646 | 56.67 | 53.04 | 187.18 | 2.05 | 17 | 327.65 | 59.19 | 37.75 | 15 | 100.71 | 40644.83 | 836.55 | 1367.2 | 121.52 | 104.26 | 7730.59 | 0.86 | 0.9 | 20.67 | 0.46 | 1 | 10
148 | 130 | CONCLUIDO | 1.7649 | 56.66 | 53.02 | 187.15 | 2.06 | 17 | 328.23 | 59.19 | 38 | 15 | 101.04 | 40716.56 | 837.03 | 1367.15 | 121.04 | 104.26 | 7492.28 | 0.86 | 0.9 | 20.67 | 0.45 | 1 | 10
149 | 130 | CONCLUIDO | 1.765 | 56.66 | 53.02 | 187.13 | 2.07 | 17 | 328.82 | 59.19 | 38.25 | 15 | 101.37 | 40788.44 | 837.69 | 1367.19 | 120.95 | 104.26 | 7443.93 | 0.86 | 0.9 | 20.67 | 0.44 | 1 | 10
150 | 130 | CONCLUIDO | 1.7647 | 56.67 | 53.03 | 187.17 | 2.08 | 17 | 329.4 | 59.19 | 38.5 | 15 | 101.71 | 40860.49 | 837.23 | 1367.19 | 121.25 | 104.26 | 7595.67 | 0.86 | 0.9 | 20.67 | 0.46 | 1 | 10
151 | 130 | CONCLUIDO | 1.7645 | 56.67 | 53.04 | 187.19 | 2.09 | 17 | 329.99 | 59.19 | 38.75 | 15 | 102.04 | 40932.69 | 837.37 | 1367.28 | 121.55 | 104.26 | 7744.39 | 0.86 | 0.9 | 20.67 | 0.46 | 1 | 10
152 | 130 | CONCLUIDO | 1.7648 | 56.66 | 53.03 | 187.16 | 2.1 | 17 | 330.57 | 59.19 | 39 | 15 | 102.38 | 41005.06 | 836.83 | 1367.2 | 121.07 | 104.26 | 7505.51 | 0.86 | 0.9 | 20.67 | 0.45 | 1 | 10
153 | 130 | CONCLUIDO | 1.7646 | 56.67 | 53.04 | 187.18 | 2.11 | 17 | 331.16 | 59.19 | 39.25 | 15 | 102.72 | 41077.58 | 834.93 | 1367.16 | 121.45 | 104.26 | 7695.16 | 0.86 | 0.9 | 20.67 | 0.46 | 1 | 10
154 | 130 | CONCLUIDO | 1.7647 | 56.67 | 53.03 | 187.16 | 2.12 | 17 | 331.75 | 59.19 | 39.5 | 15 | 103.06 | 41150.28 | 834.51 | 1367.18 | 121.38 | 104.26 | 7663.67 | 0.86 | 0.9 | 20.67 | 0.45 | 1 | 10
155 | 130 | CONCLUIDO | 1.767 | 56.59 | 53.01 | 198.77 | 2.13 | 16 | 332.34 | 59.19 | 39.75 | 14 | 103.4 | 41223.13 | 833.34 | 1367.19 | 120.5 | 104.26 | 7225.63 | 0.87 | 0.9 | 20.67 | 0.43 | 1 | 10
156 | 130 | CONCLUIDO | 1.7669 | 56.6 | 53.01 | 198.79 | 2.14 | 16 | 332.93 | 59.19 | 40 | 14 | 103.74 | 41296.16 | 834.68 | 1367.25 | 120.74 | 104.26 | 7345.77 | 0.86 | 0.9 | 20.66 | 0.43 | 1 | 10
0 | 75 | CONCLUIDO | 1.0903 | 91.72 | 70.74 | 6.94 | 0.12 | 612 | 150.44 | 49.1 | 1 | 610 | 25.34 | 18787.76 | 847.58 | 1370.27 | 697.53 | 104.26 | 292761.57 | 0.15 | 0.68 | 21.65 | 18.1 | 1 | 10
1 | 75 | CONCLUIDO | 1.2167 | 82.19 | 65.98 | 8.68 | 0.15 | 456 | 150.78 | 49.1 | 1.25 | 454 | 25.44 | 18830.65 | 789.66 | 1369.14 | 542.58 | 104.26 | 216063.86 | 0.19 | 0.73 | 21.39 | 13.36 | 1 | 10
2 | 75 | CONCLUIDO | 1.3062 | 76.56 | 63.19 | 10.44 | 0.18 | 363 | 151.13 | 49.1 | 1.5 | 361 | 25.54 | 18873.58 | 755.21 | 1368.81 | 450.47 | 104.26 | 170476.79 | 0.23 | 0.76 | 21.26 | 10.58 | 1 | 10
3 | 75 | CONCLUIDO | 1.3722 | 72.88 | 61.37 | 12.19 | 0.2 | 302 | 151.48 | 49.1 | 1.75 | 300 | 25.64 | 18916.54 | 732.26 | 1368.62 | 392.02 | 104.26 | 141557.53 | 0.27 | 0.78 | 21.14 | 8.76 | 1 | 10
4 | 75 | CONCLUIDO | 1.424 | 70.23 | 60.07 | 13.97 | 0.23 | 258 | 151.83 | 49.1 | 2 | 256 | 25.73 | 18959.54 | 715.47 | 1368.2 | 349.6 | 104.26 | 120567.05 | 0.3 | 0.8 | 21.07 | 7.47 | 1 | 10
5 | 75 | CONCLUIDO | 1.4658 | 68.22 | 59.07 | 15.75 | 0.26 | 225 | 152.18 | 49.1 | 2.25 | 223 | 25.83 | 19002.56 | 702.39 | 1368.26 | 317.19 | 104.26 | 104523.76 | 0.33 | 0.81 | 21.02 | 6.47 | 1 | 10
6 | 75 | CONCLUIDO | 1.4986 | 66.73 | 58.34 | 17.5 | 0.29 | 200 | 152.53 | 49.1 | 2.5 | 198 | 25.93 | 19045.63 | 692.38 | 1368.16 | 293.63 | 104.26 | 92871.56 | 0.36 | 0.82 | 20.97 | 5.75 | 1 | 10
7 | 75 | CONCLUIDO | 1.5262 | 65.52 | 57.75 | 19.25 | 0.32 | 180 | 152.88 | 49.1 | 2.75 | 178 | 26.03 | 19088.72 | 684.16 | 1367.95 | 274.43 | 104.26 | 83370.9 | 0.38 | 0.83 | 20.93 | 5.15 | 1 | 10
8 | 75 | CONCLUIDO | 1.5494 | 64.54 | 57.28 | 21.09 | 0.35 | 163 | 153.23 | 49.1 | 3 | 161 | 26.13 | 19131.85 | 677.21 | 1367.89 | 258.52 | 104.26 | 75499.95 | 0.4 | 0.84 | 20.93 | 4.69 | 1 | 10
9 | 75 | CONCLUIDO | 1.5708 | 63.66 | 56.83 | 22.89 | 0.37 | 149 | 153.58 | 49.1 | 3.25 | 147 | 26.23 | 19175.02 | 670.55 | 1367.63 | 244.61 | 104.26 | 68617.06 | 0.43 | 0.84 | 20.89 | 4.25 | 1 | 10
10 | 75 | CONCLUIDO | 1.5869 | 63.02 | 56.52 | 24.58 | 0.4 | 138 | 153.93 | 49.1 | 3.5 | 136 | 26.33 | 19218.22 | 665.69 | 1367.82 | 234.72 | 104.26 | 63728.13 | 0.44 | 0.85 | 20.86 | 3.93 | 1 | 10
11 | 75 | CONCLUIDO | 1.6019 | 62.42 | 56.24 | 26.36 | 0.43 | 128 | 154.28 | 49.1 | 3.75 | 126 | 26.43 | 19261.45 | 660.81 | 1367.66 | 224.77 | 104.26 | 58799.77 | 0.46 | 0.85 | 20.86 | 3.65 | 1 | 10
12 | 75 | CONCLUIDO | 1.6158 | 61.89 | 55.98 | 28.22 | 0.46 | 119 | 154.63 | 49.1 | 4 | 117 | 26.53 | 19304.72 | 656.48 | 1367.88 | 216.49 | 104.26 | 54707.79 | 0.48 | 0.86 | 20.85 | 3.39 | 1 | 10
13 | 75 | CONCLUIDO | 1.6279 | 61.43 | 55.76 | 30.14 | 0.49 | 111 | 154.98 | 49.1 | 4.25 | 109 | 26.63 | 19348.03 | 652.48 | 1367.61 | 209.66 | 104.26 | 51331.95 | 0.5 | 0.86 | 20.83 | 3.18 | 1 | 10
14 | 75 | CONCLUIDO | 1.6378 | 61.06 | 55.57 | 31.76 | 0.51 | 105 | 155.33 | 49.1 | 4.5 | 103 | 26.74 | 19391.36 | 649.12 | 1367.78 | 204.05 | 104.26 | 48556.66 | 0.51 | 0.86 | 20.81 | 2.99 | 1 | 10
15 | 75 | CONCLUIDO | 1.6475 | 60.7 | 55.4 | 33.57 | 0.54 | 99 | 155.68 | 49.1 | 4.75 | 97 | 26.84 | 19434.74 | 645.63 | 1367.67 | 198.09 | 104.26 | 45604.94 | 0.53 | 0.87 | 20.8 | 2.81 | 1 | 10
16 | 75 | CONCLUIDO | 1.6571 | 60.35 | 55.23 | 35.63 | 0.57 | 93 | 156.03 | 49.1 | 5 | 91 | 26.94 | 19478.15 | 642.26 | 1367.53 | 192.54 | 104.26 | 42859.69 | 0.54 | 0.87 | 20.8 | 2.65 | 1 | 10
17 | 75 | CONCLUIDO | 1.6638 | 60.1 | 55.11 | 37.15 | 0.59 | 89 | 156.39 | 49.1 | 5.25 | 87 | 27.04 | 19521.59 | 639.26 | 1367.51 | 188.88 | 104.26 | 41053.26 | 0.55 | 0.87 | 20.79 | 2.53 | 1 | 10
18 | 75 | CONCLUIDO | 1.6716 | 59.82 | 54.98 | 39.27 | 0.62 | 84 | 156.74 | 49.1 | 5.5 | 82 | 27.14 | 19565.07 | 636.69 | 1367.52 | 184.23 | 104.26 | 38748.97 | 0.57 | 0.87 | 20.79 | 2.4 | 1 | 10
19 | 75 | CONCLUIDO | 1.6795 | 59.54 | 54.82 | 41.12 | 0.65 | 80 | 157.09 | 49.1 | 5.75 | 78 | 27.25 | 19608.58 | 633.45 | 1367.47 | 179.77 | 104.26 | 36539.25 | 0.58 | 0.87 | 20.76 | 2.24 | 1 | 10
20 | 75 | CONCLUIDO | 1.6834 | 59.4 | 54.77 | 42.68 | 0.67 | 77 | 157.44 | 49.1 | 6 | 75 | 27.35 | 19652.13 | 631.41 | 1367.5 | 177.57 | 104.26 | 35454.94 | 0.59 | 0.88 | 20.78 | 2.19 | 1 | 10
21 | 75 | CONCLUIDO | 1.6908 | 59.14 | 54.64 | 44.91 | 0.7 | 73 | 157.8 | 49.1 | 6.25 | 71 | 27.45 | 19695.71 | 628.33 | 1367.45 | 173.33 | 104.26 | 33356.6 | 0.6 | 0.88 | 20.77 | 2.06 | 1 | 10
22 | 75 | CONCLUIDO | 1.6966 | 58.94 | 54.53 | 46.74 | 0.73 | 70 | 158.15 | 49.1 | 6.5 | 68 | 27.56 | 19739.33 | 625.81 | 1367.36 | 169.74 | 104.26 | 31574.8 | 0.61 | 0.88 | 20.76 | 1.95 | 1 | 10
23 | 75 | CONCLUIDO | 1.6992 | 58.85 | 54.5 | 48.09 | 0.75 | 68 | 158.51 | 49.1 | 6.75 | 66 | 27.66 | 19782.99 | 624.38 | 1367.43 | 168.48 | 104.26 | 30957.85 | 0.62 | 0.88 | 20.77 | 1.92 | 1 | 10
24 | 75 | CONCLUIDO | 1.7045 | 58.67 | 54.41 | 50.22 | 0.78 | 65 | 158.86 | 49.1 | 7 | 63 | 27.77 | 19826.68 | 621.69 | 1367.37 | 166.01 | 104.26 | 29734.76 | 0.63 | 0.88 | 20.75 | 1.83 | 1 | 10
25 | 75 | CONCLUIDO | 1.7072 | 58.57 | 54.37 | 51.78 | 0.81 | 63 | 159.22 | 49.1 | 7.25 | 61 | 27.87 | 19870.53 | 620.04 | 1367.44 | 164.34 | 104.26 | 28912.58 | 0.63 | 0.88 | 20.76 | 1.79 | 1 | 10
26 | 75 | CONCLUIDO | 1.7133 | 58.37 | 54.26 | 54.26 | 0.83 | 60 | 159.57 | 49.1 | 7.5 | 58 | 27.98 | 19914.3 | 617.39 | 1367.4 | 161.16 | 104.26 | 27335.94 | 0.65 | 0.88 | 20.74 | 1.68 | 1 | 10
27 | 75 | CONCLUIDO | 1.7169 | 58.24 | 54.2 | 56.07 | 0.86 | 58 | 159.92 | 49.1 | 7.75 | 56 | 28.08 | 19958.1 | 615.69 | 1367.43 | 159.34 | 104.26 | 26434.1 | 0.65 | 0.88 | 20.73 | 1.62 | 1 | 10
28 | 75 | CONCLUIDO | 1.7198 | 58.15 | 54.16 | 58.03 | 0.88 | 56 | 160.28 | 49.1 | 8 | 54 | 28.19 | 20001.93 | 613.44 | 1367.36 | 157.67 | 104.26 | 25610.65 | 0.66 | 0.88 | 20.74 | 1.58 | 1 | 10
29 | 75 | CONCLUIDO | 1.7214 | 58.09 | 54.13 | 59.06 | 0.91 | 55 | 160.64 | 49.1 | 8.25 | 53 | 28.29 | 20045.81 | 611.62 | 1367.37 | 157.14 | 104.26 | 25348.8 | 0.66 | 0.89 | 20.73 | 1.56 | 1 | 10
30 | 75 | CONCLUIDO | 1.7247 | 57.98 | 54.09 | 61.23 | 0.94 | 53 | 160.99 | 49.1 | 8.5 | 51 | 28.4 | 20089.72 | 609.44 | 1367.4 | 155.22 | 104.26 | 24401.21 | 0.67 | 0.89 | 20.74 | 1.51 | 1 | 10
31 | 75 | CONCLUIDO | 1.7286 | 57.85 | 54.02 | 63.55 | 0.96 | 51 | 161.35 | 49.1 | 8.75 | 49 | 28.5 | 20133.66 | 607.4 | 1367.32 | 153.37 | 104.26 | 23484.67 | 0.68 | 0.89 | 20.72 | 1.44 | 1 | 10
32 | 75 | CONCLUIDO | 1.7298 | 57.81 | 54.01 | 64.81 | 0.99 | 50 | 161.71 | 49.1 | 9 | 48 | 28.61 | 20177.64 | 606.63 | 1367.28 | 153.02 | 104.26 | 23315.43 | 0.68 | 0.89 | 20.73 | 1.43 | 1 | 10
33 | 75 | CONCLUIDO | 1.7344 | 57.66 | 53.91 | 67.39 | 1.01 | 48 | 162.06 | 49.1 | 9.25 | 46 | 28.72 | 20221.66 | 603.48 | 1367.34 | 149.78 | 104.26 | 21703.98 | 0.7 | 0.89 | 20.72 | 1.33 | 1 | 10
34 | 75 | CONCLUIDO | 1.7359 | 57.61 | 53.89 | 68.8 | 1.04 | 47 | 162.42 | 49.1 | 9.5 | 45 | 28.82 | 20265.72 | 601.56 | 1367.31 | 149.18 | 104.26 | 21409.27 | 0.7 | 0.89 | 20.72 | 1.32 | 1 | 10
35 | 75 | CONCLUIDO | 1.7401 | 57.47 | 53.82 | 71.76 | 1.06 | 45 | 162.78 | 49.1 | 9.75 | 43 | 28.93 | 20309.81 | 599.44 | 1367.35 | 146.76 | 104.26 | 20210.28 | 0.71 | 0.89 | 20.71 | 1.24 | 1 | 10
36 | 75 | CONCLUIDO | 1.7414 | 57.42 | 53.8 | 73.37 | 1.09 | 44 | 163.13 | 49.1 | 10 | 42 | 29.04 | 20353.94 | 597.87 | 1367.28 | 146.27 | 104.26 | 19972.42 | 0.71 | 0.89 | 20.72 | 1.23 | 1 | 10
37 | 75 | CONCLUIDO | 1.7432 | 57.37 | 53.78 | 75.04 | 1.11 | 43 | 163.49 | 49.1 | 10.25 | 41 | 29.15 | 20398.1 | 596.68 | 1367.33 | 145.15 | 104.26 | 19413.78 | 0.72 | 0.89 | 20.72 | 1.2 | 1 | 10
38 | 75 | CONCLUIDO | 1.745 | 57.31 | 53.75 | 76.78 | 1.14 | 42 | 163.85 | 49.1 | 10.5 | 40 | 29.26 | 20442.3 | 594.7 | 1367.33 | 144.53 | 104.26 | 19113.7 | 0.72 | 0.89 | 20.71 | 1.17 | 1 | 10
39 | 75 | CONCLUIDO | 1.7473 | 57.23 | 53.7 | 78.59 | 1.16 | 41 | 164.21 | 49.1 | 10.75 | 39 | 29.36 | 20486.54 | 592.55 | 1367.21 | 143.14 | 104.26 | 18422.88 | 0.73 | 0.89 | 20.71 | 1.13 | 1 | 10
40 | 75 | CONCLUIDO | 1.7481 | 57.21 | 53.71 | 80.56 | 1.18 | 40 | 164.57 | 49.1 | 11 | 38 | 29.47 | 20530.82 | 591.83 | 1367.22 | 143.14 | 104.26 | 18425.97 | 0.73 | 0.89 | 20.71 | 1.13 | 1 | 10
41 | 75 | CONCLUIDO | 1.7498 | 57.15 | 53.68 | 82.59 | 1.21 | 39 | 164.93 | 49.1 | 11.25 | 37 | 29.58 | 20575.13 | 589.69 | 1367.32 | 142.31 | 104.26 | 18017.08 | 0.73 | 0.89 | 20.71 | 1.1 | 1 | 10
42 | 75 | CONCLUIDO | 1.7527 | 57.06 | 53.62 | 84.66 | 1.23 | 38 | 165.29 | 49.1 | 11.5 | 36 | 29.69 | 20619.48 | 587.56 | 1367.34 | 140.45 | 104.26 | 17091.62 | 0.74 | 0.89 | 20.7 | 1.04 | 1 | 10
43 | 75 | CONCLUIDO | 1.7542 | 57 | 53.6 | 86.92 | 1.26 | 37 | 165.65 | 49.1 | 11.75 | 35 | 29.8 | 20663.87 | 586.09 | 1367.29 | 139.71 | 104.26 | 16726.35 | 0.75 | 0.89 | 20.7 | 1.02 | 1 | 10
44 | 75 | CONCLUIDO | 1.756 | 56.95 | 53.57 | 89.29 | 1.28 | 36 | 166.01 | 49.1 | 12 | 34 | 29.91 | 20708.3 | 584.06 | 1367.38 | 139.18 | 104.26 | 16467.96 | 0.75 | 0.89 | 20.69 | 0.99 | 1 | 10
45 | 75 | CONCLUIDO | 1.7575 | 56.9 | 53.55 | 91.81 | 1.3 | 35 | 166.37 | 49.1 | 12.25 | 33 | 30.02 | 20752.76 | 581.89 | 1367.29 | 138.38 | 104.26 | 16072.61 | 0.75 | 0.89 | 20.7 | 0.98 | 1 | 10
46 | 75 | CONCLUIDO | 1.7564 | 56.93 | 53.59 | 91.86 | 1.33 | 35 | 166.73 | 49.1 | 12.5 | 33 | 30.13 | 20797.26 | 580.56 | 1367.26 | 139.35 | 104.26 | 16556.54 | 0.75 | 0.89 | 20.71 | 1.01 | 1 | 10
47 | 75 | CONCLUIDO | 1.7593 | 56.84 | 53.53 | 94.46 | 1.35 | 34 | 167.09 | 49.1 | 12.75 | 32 | 30.25 | 20841.8 | 578.58 | 1367.25 | 137.54 | 104.26 | 15657.46 | 0.76 | 0.9 | 20.7 | 0.95 | 1 | 10
48 | 75 | CONCLUIDO | 1.7612 | 56.78 | 53.49 | 97.26 | 1.38 | 33 | 167.45 | 49.1 | 13 | 31 | 30.36 | 20886.38 | 577.24 | 1367.35 | 136.28 | 104.26 | 15033.19 | 0.77 | 0.9 | 20.7 | 0.92 | 1 | 10
49 | 75 | CONCLUIDO | 1.7613 | 56.78 | 53.49 | 97.26 | 1.4 | 33 | 167.81 | 49.1 | 13.25 | 31 | 30.47 | 20930.99 | 575.2 | 1367.39 | 136.16 | 104.26 | 14972.68 | 0.77 | 0.9 | 20.7 | 0.91 | 1 | 10
50 | 75 | CONCLUIDO | 1.7632 | 56.71 | 53.46 | 100.24 | 1.42 | 32 | 168.18 | 49.1 | 13.5 | 30 | 30.58 | 20975.64 | 573.29 | 1367.24 | 135.16 | 104.26 | 14478.71 | 0.77 | 0.9 | 20.7 | 0.88 | 1 | 10
51 | 75 | CONCLUIDO | 1.7652 | 56.65 | 53.43 | 103.41 | 1.45 | 31 | 168.54 | 49.1 | 13.75 | 29 | 30.69 | 21020.34 | 572.17 | 1367.21 | 134.36 | 104.26 | 14082.35 | 0.78 | 0.9 | 20.69 | 0.85 | 1 | 10
52 | 75 | CONCLUIDO | 1.7647 | 56.67 | 53.44 | 103.44 | 1.47 | 31 | 168.9 | 49.1 | 14 | 29 | 30.81 | 21065.06 | 570.31 | 1367.24 | 134.46 | 104.26 | 14133.71 | 0.78 | 0.9 | 20.7 | 0.87 | 1 | 10
53 | 75 | CONCLUIDO | 1.7672 | 56.59 | 53.39 | 106.79 | 1.49 | 30 | 169.26 | 49.1 | 14.25 | 28 | 30.92 | 21109.83 | 568.74 | 1367.31 | 133.13 | 104.26 | 13472.43 | 0.78 | 0.9 | 20.69 | 0.82 | 1 | 10
54 | 75 | CONCLUIDO | 1.7691 | 56.52 | 53.36 | 110.4 | 1.52 | 29 | 169.63 | 49.1 | 14.5 | 27 | 31.03 | 21154.64 | 566.29 | 1367.24 | 132.02 | 104.26 | 12923.25 | 0.79 | 0.9 | 20.69 | 0.79 | 1 | 10
55 | 75 | CONCLUIDO | 1.7685 | 56.55 | 53.38 | 110.45 | 1.54 | 29 | 169.99 | 49.1 | 14.75 | 27 | 31.15 | 21199.48 | 565.93 | 1367.24 | 132.6 | 104.26 | 13213.35 | 0.79 | 0.9 | 20.7 | 0.81 | 1 | 10
56 | 75 | CONCLUIDO | 1.7701 | 56.49 | 53.36 | 114.34 | 1.56 | 28 | 170.35 | 49.1 | 15 | 26 | 31.26 | 21244.37 | 563.41 | 1367.23 | 131.99 | 104.26 | 12910.47 | 0.79 | 0.9 | 20.69 | 0.78 | 1 | 10
57 | 75 | CONCLUIDO | 1.7711 | 56.46 | 53.33 | 114.28 | 1.58 | 28 | 170.72 | 49.1 | 15.25 | 26 | 31.37 | 21289.29 | 561.57 | 1367.17 | 131.19 | 104.26 | 12512.14 | 0.79 | 0.9 | 20.68 | 0.75 | 1 | 10
58 | 75 | CONCLUIDO | 1.7721 | 56.43 | 53.33 | 118.51 | 1.61 | 27 | 171.08 | 49.1 | 15.5 | 25 | 31.49 | 21334.25 | 560.03 | 1367.24 | 130.99 | 104.26 | 12415.26 | 0.8 | 0.9 | 20.69 | 0.75 | 1 | 10
59 | 75 | CONCLUIDO | 1.7724 | 56.42 | 53.32 | 118.49 | 1.63 | 27 | 171.45 | 49.1 | 15.75 | 25 | 31.6 | 21379.25 | 556.88 | 1367.15 | 130.61 | 104.26 | 12224.68 | 0.8 | 0.9 | 20.69 | 0.75 | 1 | 10
60 | 75 | CONCLUIDO | 1.7747 | 56.35 | 53.28 | 122.95 | 1.65 | 26 | 171.81 | 49.1 | 16 | 24 | 31.72 | 21424.29 | 555.21 | 1367.27 | 129.44 | 104.26 | 11646.6 | 0.81 | 0.9 | 20.68 | 0.7 | 1 | 10
61 | 75 | CONCLUIDO | 1.7743 | 56.36 | 53.29 | 122.97 | 1.67 | 26 | 172.18 | 49.1 | 16.25 | 24 | 31.83 | 21469.36 | 555.01 | 1367.23 | 129.57 | 104.26 | 11709.35 | 0.8 | 0.9 | 20.68 | 0.71 | 1 | 10
62 | 75 | CONCLUIDO | 1.776 | 56.31 | 53.27 | 127.84 | 1.7 | 25 | 172.54 | 49.1 | 16.5 | 23 | 31.95 | 21514.48 | 551.95 | 1367.25 | 128.88 | 104.26 | 11373.17 | 0.81 | 0.9 | 20.68 | 0.69 | 1 | 10
63 | 75 | CONCLUIDO | 1.7758 | 56.31 | 53.27 | 127.85 | 1.72 | 25 | 172.91 | 49.1 | 16.75 | 23 | 32.07 | 21559.64 | 552.22 | 1367.19 | 129.02 | 104.26 | 11441.21 | 0.81 | 0.9 | 20.69 | 0.7 | 1 | 10
64 | 75 | CONCLUIDO | 1.7782 | 56.24 | 53.23 | 133.07 | 1.74 | 24 | 173.28 | 49.1 | 17 | 22 | 32.18 | 21604.83 | 546.71 | 1367.25 | 127.81 | 104.26 | 10841.82 | 0.82 | 0.9 | 20.68 | 0.65 | 1 | 10
65 | 75 | CONCLUIDO | 1.7782 | 56.24 | 53.23 | 133.06 | 1.76 | 24 | 173.64 | 49.1 | 17.25 | 22 | 32.3 | 21650.07 | 547.29 | 1367.18 | 127.46 | 104.26 | 10666.69 | 0.82 | 0.9 | 20.68 | 0.65 | 1 | 10
66 | 75 | CONCLUIDO | 1.7772 | 56.27 | 53.26 | 133.15 | 1.78 | 24 | 174.01 | 49.1 | 17.5 | 22 | 32.42 | 21695.35 | 547.79 | 1367.27 | 128.66 | 104.26 | 11265.54 | 0.81 | 0.9 | 20.69 | 0.68 | 1 | 10
67 | 75 | CONCLUIDO | 1.7797 | 56.19 | 53.21 | 138.81 | 1.8 | 23 | 174.38 | 49.1 | 17.75 | 21 | 32.53 | 21740.66 | 544.52 | 1367.16 | 127.03 | 104.26 | 10454.43 | 0.82 | 0.9 | 20.68 | 0.63 | 1 | 10
68 | 75 | CONCLUIDO | 1.7794 | 56.2 | 53.22 | 138.83 | 1.83 | 23 | 174.75 | 49.1 | 18 | 21 | 32.65 | 21786.02 | 543.33 | 1367.19 | 127.44 | 104.26 | 10663.49 | 0.82 | 0.9 | 20.68 | 0.64 | 1 | 10
69 | 75 | CONCLUIDO | 1.7791 | 56.21 | 53.23 | 138.86 | 1.85 | 23 | 175.11 | 49.1 | 18.25 | 21 | 32.77 | 21831.41 | 540.99 | 1367.24 | 127.84 | 104.26 | 10862.5 | 0.82 | 0.9 | 20.68 | 0.65 | 1 | 10
70 | 75 | CONCLUIDO | 1.7822 | 56.11 | 53.16 | 144.98 | 1.87 | 22 | 175.48 | 49.1 | 18.5 | 20 | 32.89 | 21876.85 | 539.03 | 1367.2 | 125.45 | 104.26 | 9671.94 | 0.83 | 0.9 | 20.68 | 0.58 | 1 | 10
71 | 75 | CONCLUIDO | 1.7815 | 56.13 | 53.18 | 145.04 | 1.89 | 22 | 175.85 | 49.1 | 18.75 | 20 | 33.01 | 21922.32 | 537.73 | 1367.23 | 126.05 | 104.26 | 9969.84 | 0.83 | 0.9 | 20.68 | 0.61 | 1 | 10
72 | 75 | CONCLUIDO | 1.7816 | 56.13 | 53.18 | 145.04 | 1.91 | 22 | 176.22 | 49.1 | 19 | 18 | 33.13 | 21967.84 | 535.3 | 1367.18 | 126.16 | 104.26 | 10024.92 | 0.83 | 0.9 | 20.68 | 0.6 | 1 | 10
73 | 75 | CONCLUIDO | 1.7841 | 56.05 | 53.13 | 151.81 | 1.93 | 21 | 176.59 | 49.1 | 19.25 | 18 | 33.24 | 22013.39 | 532.56 | 1367.27 | 124.65 | 104.26 | 9275.72 | 0.84 | 0.9 | 20.68 | 0.56 | 1 | 10
74 | 75 | CONCLUIDO | 1.7839 | 56.06 | 53.14 | 151.83 | 1.95 | 21 | 176.96 | 49.1 | 19.5 | 19 | 33.36 | 22058.99 | 531.94 | 1367.26 | 124.61 | 104.26 | 9254.45 | 0.84 | 0.9 | 20.68 | 0.56 | 1 | 10
75 | 75 | CONCLUIDO | 1.7834 | 56.07 | 53.15 | 151.87 | 1.98 | 21 | 177.33 | 49.1 | 19.75 | 18 | 33.48 | 22104.63 | 529.46 | 1367.22 | 125.24 | 104.26 | 9572.54 | 0.83 | 0.9 | 20.68 | 0.58 | 1 | 10
76 | 75 | CONCLUIDO | 1.7859 | 55.99 | 53.11 | 159.32 | 2 | 20 | 177.7 | 49.1 | 20 | 13 | 33.61 | 22150.3 | 527.84 | 1367.25 | 123.7 | 104.26 | 8807.89 | 0.84 | 0.9 | 20.68 | 0.53 | 1 | 10
77 | 75 | CONCLUIDO | 1.7856 | 56 | 53.12 | 159.35 | 2.02 | 20 | 178.07 | 49.1 | 20.25 | 12 | 33.73 | 22196.02 | 529.34 | 1367.22 | 123.99 | 104.26 | 8950.56 | 0.84 | 0.9 | 20.68 | 0.54 | 1 | 10
78 | 75 | CONCLUIDO | 1.7856 | 56 | 53.12 | 159.35 | 2.04 | 20 | 178.44 | 49.1 | 20.5 | 9 | 33.85 | 22241.78 | 529.99 | 1367.24 | 123.63 | 104.26 | 8770.6 | 0.84 | 0.9 | 20.69 | 0.54 | 1 | 10
79 | 75 | CONCLUIDO | 1.7858 | 56 | 53.11 | 159.33 | 2.06 | 20 | 178.81 | 49.1 | 20.75 | 8 | 33.97 | 22287.58 | 530.06 | 1367.22 | 123.58 | 104.26 | 8744.63 | 0.84 | 0.9 | 20.68 | 0.53 | 1 | 10
80 | 75 | CONCLUIDO | 1.7851 | 56.02 | 53.13 | 159.39 | 2.08 | 20 | 179.18 | 49.1 | 21 | 7 | 34.09 | 22333.43 | 530.06 | 1367.28 | 124.07 | 104.26 | 8991 | 0.84 | 0.9 | 20.69 | 0.55 | 1 | 10
81 | 75 | CONCLUIDO | 1.7851 | 56.02 | 53.13 | 159.4 | 2.1 | 20 | 179.56 | 49.1 | 21.25 | 4 | 34.21 | 22379.31 | 530.56 | 1367.22 | 123.92 | 104.26 | 8916.44 | 0.84 | 0.9 | 20.7 | 0.56 | 1 | 10
82 | 75 | CONCLUIDO | 1.7849 | 56.02 | 53.14 | 159.41 | 2.12 | 20 | 179.93 | 49.1 | 21.5 | 1 | 34.33 | 22425.23 | 530.77 | 1367.24 | 124.05 | 104.26 | 8982.79 | 0.84 | 0.9 | 20.7 | 0.56 | 1 | 10
83 | 75 | CONCLUIDO | 1.7847 | 56.03 | 53.15 | 159.44 | 2.14 | 20 | 180.3 | 49.1 | 21.75 | 1 | 34.46 | 22471.2 | 531.42 | 1367.21 | 124.23 | 104.26 | 9069.8 | 0.84 | 0.9 | 20.7 | 0.57 | 1 | 10
84 | 75 | CONCLUIDO | 1.7848 | 56.03 | 53.14 | 159.42 | 2.16 | 20 | 180.67 | 49.1 | 22 | 0 | 34.58 | 22517.21 | 532.3 | 1367.32 | 123.94 | 104.26 | 8924.47 | 0.84 | 0.9 | 20.7 | 0.56 | 1 | 10
0 | 95 | CONCLUIDO | 0.954 | 104.82 | 74.77 | 6.05 | 0.1 | 741 | 185.69 | 53.44 | 1 | 739 | 36.26 | 23136.14 | 1025.37 | 1370.87 | 828.93 | 104.26 | 357818.44 | 0.13 | 0.64 | 21.88 | 22.12 | 1 | 10
1 | 95 | CONCLUIDO | 1.0955 | 91.29 | 68.61 | 7.58 | 0.12 | 543 | 186.07 | 53.44 | 1.25 | 541 | 36.39 | 23182.76 | 940.59 | 1369.62 | 628.45 | 104.26 | 258565.21 | 0.17 | 0.7 | 21.52 | 15.98 | 1 | 10
2 | 95 | CONCLUIDO | 1.196 | 83.61 | 65.18 | 9.12 | 0.14 | 429 | 186.45 | 53.44 | 1.5 | 427 | 36.51 | 23229.42 | 893.01 | 1369.16 | 515.1 | 104.26 | 202461.21 | 0.2 | 0.74 | 21.39 | 12.56 | 1 | 10
3 | 95 | CONCLUIDO | 1.2721 | 78.61 | 62.93 | 10.64 | 0.17 | 355 | 186.83 | 53.44 | 1.75 | 353 | 36.64 | 23276.13 | 861.48 | 1368.79 | 443.07 | 104.26 | 166816.11 | 0.24 | 0.76 | 21.22 | 10.32 | 1 | 10
4 | 95 | CONCLUIDO | 1.3308 | 75.14 | 61.4 | 12.16 | 0.19 | 303 | 187.21 | 53.44 | 2 | 301 | 36.77 | 23322.88 | 839.64 | 1368.69 | 393.27 | 104.26 | 142174.62 | 0.27 | 0.78 | 21.14 | 8.79 | 1 | 10
5 | 95 | CONCLUIDO | 1.3787 | 72.53 | 60.24 | 13.69 | 0.21 | 264 | 187.59 | 53.44 | 2.25 | 262 | 36.9 | 23369.68 | 823.08 | 1368.28 | 354.77 | 104.26 | 123121.86 | 0.29 | 0.8 | 21.09 | 7.64 | 1 | 10
6 | 95 | CONCLUIDO | 1.4184 | 70.5 | 59.33 | 15.21 | 0.24 | 234 | 187.97 | 53.44 | 2.5 | 232 | 37.03 | 23416.52 | 809.6 | 1367.95 | 326.05 | 104.26 | 108910.15 | 0.32 | 0.81 | 21.02 | 6.73 | 1 | 10
7 | 95 | CONCLUIDO | 1.4506 | 68.94 | 58.65 | 16.76 | 0.26 | 210 | 188.35 | 53.44 | 2.75 | 208 | 37.16 | 23463.4 | 799.51 | 1368.06 | 303.61 | 104.26 | 97809.65 | 0.34 | 0.82 | 20.99 | 6.06 | 1 | 10
8 | 95 | CONCLUIDO | 1.4793 | 67.6 | 58.06 | 18.33 | 0.28 | 190 | 188.73 | 53.44 | 3 | 188 | 37.29 | 23510.33 | 790.53 | 1368.22 | 284.9 | 104.26 | 88554.53 | 0.37 | 0.83 | 20.94 | 5.46 | 1 | 10
9 | 95 | CONCLUIDO | 1.5036 | 66.51 | 57.56 | 19.85 | 0.3 | 174 | 189.11 | 53.44 | 3.25 | 172 | 37.42 | 23557.3 | 782.95 | 1367.88 | 269.34 | 104.26 | 80855.7 | 0.39 | 0.83 | 20.9 | 4.97 | 1 | 10
10 | 95 | CONCLUIDO | 1.5248 | 65.58 | 57.16 | 21.43 | 0.33 | 160 | 189.49 | 53.44 | 3.5 | 158 | 37.55 | 23604.32 | 776.46 | 1367.81 | 255.1 | 104.26 | 73808.64 | 0.41 | 0.84 | 20.91 | 4.57 | 1 | 10
11 | 95 | CONCLUIDO | 1.5416 | 64.87 | 56.85 | 22.89 | 0.35 | 149 | 189.87 | 53.44 | 3.75 | 147 | 37.69 | 23651.38 | 771.37 | 1367.85 | 245.15 | 104.26 | 68888.06 | 0.43 | 0.84 | 20.89 | 4.26 | 1 | 10
12 | 95 | CONCLUIDO | 1.5571 | 64.22 | 56.58 | 24.42 | 0.37 | 139 | 190.25 | 53.44 | 4 | 137 | 37.82 | 23698.48 | 766.79 | 1367.87 | 236.5 | 104.26 | 64611.34 | 0.44 | 0.85 | 20.87 | 3.99 | 1 | 10
13 | 95 | CONCLUIDO | 1.5714 | 63.64 | 56.33 | 26 | 0.4 | 130 | 190.63 | 53.44 | 4.25 | 128 | 37.95 | 23745.63 | 762.31 | 1367.72 | 228.37 | 104.26 | 60593.12 | 0.46 | 0.85 | 20.85 | 3.74 | 1 | 10
14 | 95 | CONCLUIDO | 1.5857 | 63.06 | 56.05 | 27.57 | 0.42 | 122 | 191.02 | 53.44 | 4.5 | 120 | 38.08 | 23792.83 | 757.61 | 1367.64 | 219.58 | 104.26 | 56237.01 | 0.47 | 0.86 | 20.84 | 3.47 | 1 | 10
15 | 95 | CONCLUIDO | 1.597 | 62.62 | 55.87 | 29.15 | 0.44 | 115 | 191.4 | 53.44 | 4.75 | 113 | 38.22 | 23840.07 | 754.15 | 1367.65 | 213.54 | 104.26 | 53251.33 | 0.49 | 0.86 | 20.83 | 3.28 | 1 | 10
16 | 95 | CONCLUIDO | 1.6077 | 62.2 | 55.68 | 30.65 | 0.46 | 109 | 191.78 | 53.44 | 5 | 107 | 38.35 | 23887.36 | 750.63 | 1367.52 | 207.08 | 104.26 | 50050.06 | 0.5 | 0.86 | 20.82 | 3.09 | 1 | 10
17 | 95 | CONCLUIDO | 1.6178 | 61.81 | 55.51 | 32.34 | 0.48 | 103 | 192.17 | 53.44 | 5.25 | 101 | 38.48 | 23934.69 | 747.57 | 1367.59 | 201.56 | 104.26 | 47320.19 | 0.52 | 0.86 | 20.82 | 2.93 | 1 | 10
18 | 95 | CONCLUIDO | 1.6263 | 61.49 | 55.37 | 33.9 | 0.51 | 98 | 192.55 | 53.44 | 5.5 | 96 | 38.62 | 23982.06 | 744.68 | 1367.58 | 197.33 | 104.26 | 45231.96 | 0.53 | 0.87 | 20.8 | 2.79 | 1 | 10
19 | 95 | CONCLUIDO | 1.6327 | 61.25 | 55.28 | 35.29 | 0.53 | 94 | 192.94 | 53.44 | 5.75 | 92 | 38.75 | 24029.48 | 742.6 | 1367.57 | 193.98 | 104.26 | 43574.54 | 0.54 | 0.87 | 20.81 | 2.7 | 1 | 10
20 | 95 | CONCLUIDO | 1.6405 | 60.96 | 55.14 | 36.76 | 0.55 | 90 | 193.32 | 53.44 | 6 | 88 | 38.89 | 24076.95 | 739.64 | 1367.63 | 189.39 | 104.26 | 41299.3 | 0.55 | 0.87 | 20.8 | 2.56 | 1 | 10
21 | 95 | CONCLUIDO | 1.6478 | 60.69 | 55.02 | 38.39 | 0.57 | 86 | 193.71 | 53.44 | 6.25 | 84 | 39.02 | 24124.47 | 736.89 | 1367.56 | 185.68 | 104.26 | 39464.09 | 0.56 | 0.87 | 20.78 | 2.44 | 1 | 10
22 | 95 | CONCLUIDO | 1.6545 | 60.44 | 54.92 | 40.19 | 0.59 | 82 | 194.09 | 53.44 | 6.5 | 80 | 39.16 | 24172.03 | 734.69 | 1367.52 | 182.53 | 104.26 | 37910.52 | 0.57 | 0.87 | 20.78 | 2.34 | 1 | 10
23 | 95 | CONCLUIDO | 1.6606 | 60.22 | 54.81 | 41.63 | 0.62 | 79 | 194.48 | 53.44 | 6.75 | 77 | 39.29 | 24219.63 | 732.3 | 1367.42 | 179.06 | 104.26 | 36189.12 | 0.58 | 0.87 | 20.77 | 2.23 | 1 | 10
24 | 95 | CONCLUIDO | 1.6659 | 60.03 | 54.73 | 43.21 | 0.64 | 76 | 194.86 | 53.44 | 7 | 74 | 39.43 | 24267.28 | 730.21 | 1367.39 | 176.14 | 104.26 | 34746.74 | 0.59 | 0.88 | 20.78 | 2.15 | 1 | 10
25 | 95 | CONCLUIDO | 1.6713 | 59.83 | 54.65 | 44.92 | 0.66 | 73 | 195.25 | 53.44 | 7.25 | 71 | 39.57 | 24314.98 | 727.86 | 1367.49 | 173.37 | 104.26 | 33375.03 | 0.6 | 0.88 | 20.77 | 2.06 | 1 | 10
26 | 95 | CONCLUIDO | 1.6749 | 59.7 | 54.59 | 46.13 | 0.68 | 71 | 195.64 | 53.44 | 7.5 | 69 | 39.7 | 24362.73 | 726.61 | 1367.54 | 171.61 | 104.26 | 32508.24 | 0.61 | 0.88 | 20.77 | 2.01 | 1 | 10
27 | 95 | CONCLUIDO | 1.6803 | 59.51 | 54.51 | 48.1 | 0.7 | 68 | 196.03 | 53.44 | 7.75 | 66 | 39.84 | 24410.52 | 724.44 | 1367.41 | 169.55 | 104.26 | 31491.04 | 0.61 | 0.88 | 20.75 | 1.93 | 1 | 10
28 | 95 | CONCLUIDO | 1.6844 | 59.37 | 54.44 | 49.49 | 0.72 | 66 | 196.41 | 53.44 | 8 | 64 | 39.98 | 24458.36 | 722.39 | 1367.38 | 167.23 | 104.26 | 30341.1 | 0.62 | 0.88 | 20.75 | 1.86 | 1 | 10
29 | 95 | CONCLUIDO | 1.689 | 59.21 | 54.36 | 50.96 | 0.74 | 64 | 196.8 | 53.44 | 8.25 | 62 | 40.12 | 24506.24 | 720.37 | 1367.4 | 164.4 | 104.26 | 28934.88 | 0.63 | 0.88 | 20.74 | 1.77 | 1 | 10
30 | 95 | CONCLUIDO | 1.6917 | 59.11 | 54.34 | 52.58 | 0.77 | 62 | 197.19 | 53.44 | 8.5 | 60 | 40.26 | 24554.18 | 719.36 | 1367.37 | 163.72 | 104.26 | 28607.24 | 0.64 | 0.88 | 20.74 | 1.76 | 1 | 10
31 | 95 | CONCLUIDO | 1.6956 | 58.98 | 54.28 | 54.28 | 0.79 | 60 | 197.58 | 53.44 | 8.75 | 58 | 40.39 | 24602.15 | 717.81 | 1367.33 | 161.46 | 104.26 | 27484.76 | 0.65 | 0.88 | 20.75 | 1.7 | 1 | 10
32 | 95 | CONCLUIDO | 1.6997 | 58.84 | 54.21 | 56.08 | 0.81 | 58 | 197.97 | 53.44 | 9 | 56 | 40.53 | 24650.18 | 715.82 | 1367.32 | 159.44 | 104.26 | 26486.61 | 0.65 | 0.88 | 20.74 | 1.63 | 1 | 10
33 | 95 | CONCLUIDO | 1.7008 | 58.8 | 54.21 | 57.06 | 0.83 | 57 | 198.36 | 53.44 | 9.25 | 55 | 40.67 | 24698.26 | 714.22 | 1367.31 | 159.55 | 104.26 | 26547.06 | 0.65 | 0.88 | 20.74 | 1.63 | 1 | 10
34 | 95 | CONCLUIDO | 1.7054 | 58.64 | 54.12 | 59.04 | 0.85 | 55 | 198.75 | 53.44 | 9.5 | 53 | 40.81 | 24746.38 | 712.88 | 1367.36 | 156.8 | 104.26 | 25183.73 | 0.66 | 0.89 | 20.73 | 1.54 | 1 | 10
35 | 95 | CONCLUIDO | 1.7072 | 58.58 | 54.1 | 60.11 | 0.87 | 54 | 199.14 | 53.44 | 9.75 | 52 | 40.95 | 24794.55 | 711.22 | 1367.43 | 155.57 | 104.26 | 24573.64 | 0.67 | 0.89 | 20.74 | 1.52 | 1 | 10
36 | 95 | CONCLUIDO | 1.7112 | 58.44 | 54.03 | 62.35 | 0.89 | 52 | 199.53 | 53.44 | 10 | 50 | 41.1 | 24842.77 | 709.58 | 1367.34 | 154.08 | 104.26 | 23837.2 | 0.68 | 0.89 | 20.72 | 1.45 | 1 | 10
37 | 95 | CONCLUIDO | 1.7125 | 58.39 | 54.03 | 63.56 | 0.91 | 51 | 199.92 | 53.44 | 10.25 | 49 | 41.24 | 24891.03 | 708.19 | 1367.26 | 153.62 | 104.26 | 23612.92 | 0.68 | 0.89 | 20.73 | 1.45 | 1 | 10
38 | 95 | CONCLUIDO | 1.7142 | 58.34 | 54.01 | 64.81 | 0.93 | 50 | 200.31 | 53.44 | 10.5 | 48 | 41.38 | 24939.35 | 707.51 | 1367.21 | 152.92 | 104.26 | 23268.68 | 0.68 | 0.89 | 20.73 | 1.43 | 1 | 10
39 | 95 | CONCLUIDO | 1.7187 | 58.18 | 53.93 | 67.41 | 0.95 | 48 | 200.71 | 53.44 | 10.75 | 46 | 41.52 | 24987.71 | 705.07 | 1367.29 | 150.09 | 104.26 | 21860.86 | 0.69 | 0.89 | 20.73 | 1.35 | 1 | 10
40 | 95 | CONCLUIDO | 1.7206 | 58.12 | 53.9 | 68.81 | 0.97 | 47 | 201.1 | 53.44 | 11 | 45 | 41.66 | 25036.12 | 703.67 | 1367.3 | 149.56 | 104.26 | 21599.91 | 0.7 | 0.89 | 20.72 | 1.32 | 1 | 10
41 | 95 | CONCLUIDO | 1.7225 | 58.05 | 53.87 | 70.27 | 0.99 | 46 | 201.49 | 53.44 | 11.25 | 44 | 41.81 | 25084.58 | 702.53 | 1367.37 | 149.02 | 104.26 | 21334.51 | 0.7 | 0.89 | 20.71 | 1.29 | 1 | 10
42 | 95 | CONCLUIDO | 1.7247 | 57.98 | 53.84 | 71.78 | 1.01 | 45 | 201.88 | 53.44 | 11.5 | 43 | 41.95 | 25133.09 | 701.06 | 1367.28 | 147.76 | 104.26 | 20713.28 | 0.71 | 0.89 | 20.71 | 1.26 | 1 | 10
43 | 95 | CONCLUIDO | 1.726 | 57.94 | 53.83 | 73.41 | 1.03 | 44 | 202.28 | 53.44 | 11.75 | 42 | 42.09 | 25181.64 | 700.14 | 1367.31 | 147.15 | 104.26 | 20410.83 | 0.71 | 0.89 | 20.72 | 1.25 | 1 | 10
44 | 95 | CONCLUIDO | 1.7286 | 57.85 | 53.78 | 75.04 | 1.05 | 43 | 202.67 | 53.44 | 12 | 41 | 42.24 | 25230.25 | 698.62 | 1367.26 | 145.15 | 104.26 | 19415.29 | 0.72 | 0.89 | 20.73 | 1.2 | 1 | 10
45 | 95 | CONCLUIDO | 1.7307 | 57.78 | 53.75 | 76.78 | 1.07 | 42 | 203.07 | 53.44 | 12.25 | 40 | 42.38 | 25279.03 | 696.9 | 1367.29 | 144.47 | 104.26 | 19083.42 | 0.72 | 0.89 | 20.71 | 1.17 | 1 | 10
46 | 95 | CONCLUIDO | 1.7325 | 57.72 | 53.73 | 78.62 | 1.09 | 41 | 203.46 | 53.44 | 12.5 | 39 | 42.53 | 25327.74 | 695.31 | 1367.29 | 144 | 104.26 | 18851.33 | 0.72 | 0.89 | 20.71 | 1.15 | 1 | 10
47 | 95 | CONCLUIDO | 1.735 | 57.64 | 53.68 | 80.52 | 1.11 | 40 | 203.86 | 53.44 | 12.75 | 38 | 42.67 | 25376.49 | 694.13 | 1367.31 | 141.84 | 104.26 | 17775.09 | 0.74 | 0.89 | 20.72 | 1.1 | 1 | 10
48 | 95 | CONCLUIDO | 1.7347 | 57.65 | 53.69 | 80.53 | 1.13 | 40 | 204.25 | 53.44 | 13 | 38 | 42.82 | 25425.3 | 692.9 | 1367.21 | 142.7 | 104.26 | 18207.12 | 0.73 | 0.89 | 20.71 | 1.11 | 1 | 10
49 | 95 | CONCLUIDO | 1.7365 | 57.59 | 53.67 | 82.57 | 1.15 | 39 | 204.65 | 53.44 | 13.25 | 37 | 42.96 | 25474.16 | 692.44 | 1367.28 | 142.05 | 104.26 | 17888.56 | 0.73 | 0.89 | 20.71 | 1.09 | 1 | 10
50 | 95 | CONCLUIDO | 1.7392 | 57.5 | 53.61 | 84.65 | 1.17 | 38 | 205.05 | 53.44 | 13.5 | 36 | 43.11 | 25523.06 | 690.17 | 1367.35 | 140.32 | 104.26 | 17027 | 0.74 | 0.89 | 20.7 | 1.04 | 1 | 10
51 | 95 | CONCLUIDO | 1.7407 | 57.45 | 53.6 | 86.92 | 1.19 | 37 | 205.44 | 53.44 | 13.75 | 35 | 43.26 | 25572.02 | 688.92 | 1367.3 | 139.68 | 104.26 | 16711.99 | 0.75 | 0.89 | 20.7 | 1.02 | 1 | 10
52 | 95 | CONCLUIDO | 1.7402 | 57.46 | 53.62 | 86.95 | 1.21 | 37 | 205.84 | 53.44 | 14 | 35 | 43.4 | 25621.03 | 688.76 | 1367.23 | 140.31 | 104.26 | 17028.35 | 0.74 | 0.89 | 20.71 | 1.04 | 1 | 10
53 | 95 | CONCLUIDO | 1.7428 | 57.38 | 53.57 | 89.29 | 1.23 | 36 | 206.24 | 53.44 | 14.25 | 34 | 43.55 | 25670.09 | 686.76 | 1367.43 | 138.79 | 104.26 | 16271.67 | 0.75 | 0.89 | 20.7 | 0.99 | 1 | 10
54 | 95 | CONCLUIDO | 1.7445 | 57.32 | 53.55 | 91.8 | 1.25 | 35 | 206.64 | 53.44 | 14.5 | 33 | 43.7 | 25719.19 | 684.69 | 1367.32 | 138.25 | 104.26 | 16006.83 | 0.75 | 0.89 | 20.7 | 0.97 | 1 | 10
55 | 95 | CONCLUIDO | 1.7435 | 57.36 | 53.59 | 91.86 | 1.27 | 35 | 207.03 | 53.44 | 14.75 | 33 | 43.85 | 25768.35 | 684.5 | 1367.37 | 139.34 | 104.26 | 16553.71 | 0.75 | 0.89 | 20.7 | 1.01 | 1 | 10
56 | 95 | CONCLUIDO | 1.7465 | 57.26 | 53.52 | 94.45 | 1.28 | 34 | 207.43 | 53.44 | 15 | 32 | 44 | 25817.56 | 682.56 | 1367.22 | 137.29 | 104.26 | 15529.68 | 0.76 | 0.9 | 20.7 | 0.95 | 1 | 10
57 | 95 | CONCLUIDO | 1.7481 | 57.2 | 53.51 | 97.29 | 1.3 | 33 | 207.83 | 53.44 | 15.25 | 31 | 44.15 | 25866.82 | 681.78 | 1367.25 | 136.81 | 104.26 | 15298.43 | 0.76 | 0.9 | 20.7 | 0.93 | 1 | 10
58 | 95 | CONCLUIDO | 1.7491 | 57.17 | 53.48 | 97.23 | 1.32 | 33 | 208.23 | 53.44 | 15.5 | 31 | 44.3 | 25916.13 | 681.01 | 1367.21 | 135.86 | 104.26 | 14823.14 | 0.77 | 0.9 | 20.69 | 0.9 | 1 | 10
59 | 95 | CONCLUIDO | 1.7506 | 57.12 | 53.46 | 100.24 | 1.34 | 32 | 208.63 | 53.44 | 15.75 | 30 | 44.45 | 25965.5 | 679.59 | 1367.26 | 135.51 | 104.26 | 14650.68 | 0.77 | 0.9 | 20.69 | 0.88 | 1 | 10
60 | 95 | CONCLUIDO | 1.7507 | 57.12 | 53.46 | 100.24 | 1.36 | 32 | 209.03 | 53.44 | 16 | 30 | 44.6 | 26014.91 | 678.03 | 1367.23 | 135.22 | 104.26 | 14505.92 | 0.77 | 0.9 | 20.7 | 0.88 | 1 | 10
61 | 95 | CONCLUIDO | 1.7523 | 57.07 | 53.44 | 103.44 | 1.38 | 31 | 209.43 | 53.44 | 16.25 | 29 | 44.75 | 26064.38 | 677.64 | 1367.37 | 134.7 | 104.26 | 14251.27 | 0.77 | 0.9 | 20.69 | 0.87 | 1 | 10
62 | 95 | CONCLUIDO | 1.7526 | 57.06 | 53.44 | 103.42 | 1.4 | 31 | 209.84 | 53.44 | 16.5 | 29 | 44.9 | 26113.9 | 676.58 | 1367.23 | 134.33 | 104.26 | 14065.15 | 0.78 | 0.9 | 20.7 | 0.86 | 1 | 10
63 | 95 | CONCLUIDO | 1.7548 | 56.99 | 53.4 | 106.8 | 1.42 | 30 | 210.24 | 53.44 | 16.75 | 28 | 45.05 | 26163.47 | 674.53 | 1367.22 | 133.32 | 104.26 | 13563.75 | 0.78 | 0.9 | 20.69 | 0.83 | 1 | 10
64 | 95 | CONCLUIDO | 1.7549 | 56.98 | 53.4 | 106.8 | 1.43 | 30 | 210.64 | 53.44 | 17 | 28 | 45.21 | 26213.09 | 673.82 | 1367.3 | 133.54 | 104.26 | 13676.64 | 0.78 | 0.9 | 20.68 | 0.82 | 1 | 10
65 | 95 | CONCLUIDO | 1.7569 | 56.92 | 53.37 | 110.42 | 1.45 | 29 | 211.04 | 53.44 | 17.25 | 27 | 45.36 | 26262.77 | 672.33 | 1367.19 | 132.36 | 104.26 | 13091.3 | 0.79 | 0.9 | 20.69 | 0.8 | 1 | 10
66 | 95 | CONCLUIDO | 1.7567 | 56.92 | 53.38 | 110.43 | 1.47 | 29 | 211.45 | 53.44 | 17.5 | 27 | 45.51 | 26312.5 | 671.9 | 1367.21 | 132.63 | 104.26 | 13224.24 | 0.79 | 0.9 | 20.69 | 0.8 | 1 | 10
67 | 95 | CONCLUIDO | 1.7583 | 56.87 | 53.36 | 114.35 | 1.49 | 28 | 211.85 | 53.44 | 17.75 | 26 | 45.67 | 26362.28 | 669.67 | 1367.21 | 131.93 | 104.26 | 12881.69 | 0.79 | 0.9 | 20.69 | 0.78 | 1 | 10
68 | 95 | CONCLUIDO | 1.7589 | 56.85 | 53.34 | 114.31 | 1.51 | 28 | 212.25 | 53.44 | 18 | 26 | 45.82 | 26412.11 | 668.98 | 1367.15 | 131.77 | 104.26 | 12803.37 | 0.79 | 0.9 | 20.68 | 0.77 | 1 | 10
69 | 95 | CONCLUIDO | 1.7587 | 56.86 | 53.35 | 114.32 | 1.52 | 28 | 212.66 | 53.44 | 18.25 | 26 | 45.97 | 26462 | 667.62 | 1367.25 | 131.57 | 104.26 | 12703.71 | 0.79 | 0.9 | 20.69 | 0.77 | 1 | 10
70 | 95 | CONCLUIDO | 1.76 | 56.82 | 53.34 | 118.54 | 1.54 | 27 | 213.06 | 53.44 | 18.5 | 25 | 46.13 | 26511.94 | 667.11 | 1367.15 | 131.29 | 104.26 | 12564.33 | 0.79 | 0.9 | 20.7 | 0.77 | 1 | 10
71 | 95 | CONCLUIDO | 1.7604 | 56.81 | 53.33 | 118.52 | 1.56 | 27 | 213.47 | 53.44 | 18.75 | 25 | 46.28 | 26561.93 | 664.51 | 1367.2 | 130.92 | 104.26 | 12379.32 | 0.8 | 0.9 | 20.69 | 0.76 | 1 | 10
72 | 95 | CONCLUIDO | 1.7627 | 56.73 | 53.29 | 122.99 | 1.58 | 26 | 213.87 | 53.44 | 19 | 24 | 46.44 | 26611.98 | 662.28 | 1367.19 | 129.8 | 104.26 | 11828.42 | 0.8 | 0.9 | 20.69 | 0.72 | 1 | 10
73 | 95 | CONCLUIDO | 1.7628 | 56.73 | 53.29 | 122.98 | 1.6 | 26 | 214.28 | 53.44 | 19.25 | 24 | 46.6 | 26662.08 | 663.66 | 1367.22 | 129.61 | 104.26 | 11729.76 | 0.8 | 0.9 | 20.69 | 0.72 | 1 | 10
74 | 95 | CONCLUIDO | 1.7631 | 56.72 | 53.28 | 122.96 | 1.61 | 26 | 214.69 | 53.44 | 19.5 | 24 | 46.75 | 26712.23 | 661.92 | 1367.21 | 129.57 | 104.26 | 11713.34 | 0.8 | 0.9 | 20.68 | 0.71 | 1 | 10
75 | 95 | CONCLUIDO | 1.7649 | 56.66 | 53.26 | 127.83 | 1.63 | 25 | 215.09 | 53.44 | 19.75 | 23 | 46.91 | 26762.44 | 659.98 | 1367.24 | 128.87 | 104.26 | 11367.16 | 0.81 | 0.9 | 20.68 | 0.69 | 1 | 10
76 | 95 | CONCLUIDO | 1.7646 | 56.67 | 53.27 | 127.85 | 1.65 | 25 | 215.5 | 53.44 | 20 | 23 | 47.07 | 26812.71 | 660.03 | 1367.2 | 129.07 | 104.26 | 11463.9 | 0.81 | 0.9 | 20.69 | 0.69 | 1 | 10
77 | 95 | CONCLUIDO | 1.7647 | 56.67 | 53.27 | 127.85 | 1.67 | 25 | 215.91 | 53.44 | 20.25 | 23 | 47.23 | 26863.02 | 657.9 | 1367.22 | 129.08 | 104.26 | 11470.16 | 0.81 | 0.9 | 20.68 | 0.69 | 1 | 10
78 | 95 | CONCLUIDO | 1.7674 | 56.58 | 53.22 | 133.04 | 1.68 | 24 | 216.32 | 53.44 | 20.5 | 22 | 47.38 | 26913.4 | 655.75 | 1367.24 | 127.45 | 104.26 | 10659.98 | 0.82 | 0.9 | 20.68 | 0.64 | 1 | 10
79 | 95 | CONCLUIDO | 1.7669 | 56.6 | 53.24 | 133.09 | 1.7 | 24 | 216.73 | 53.44 | 20.75 | 22 | 47.54 | 26963.82 | 656.42 | 1367.26 | 127.93 | 104.26 | 10901.75 | 0.81 | 0.9 | 20.68 | 0.66 | 1 | 10
80 | 95 | CONCLUIDO | 1.7663 | 56.61 | 53.25 | 133.13 | 1.72 | 24 | 217.14 | 53.44 | 21 | 22 | 47.7 | 27014.3 | 656.65 | 1367.28 | 128.58 | 104.26 | 11224.92 | 0.81 | 0.9 | 20.68 | 0.68 | 1 | 10
81 | 95 | CONCLUIDO | 1.7691 | 56.53 | 53.2 | 138.79 | 1.74 | 23 | 217.55 | 53.44 | 21.25 | 21 | 47.86 | 27064.84 | 653.33 | 1367.26 | 126.95 | 104.26 | 10418.67 | 0.82 | 0.9 | 20.68 | 0.62 | 1 | 10
82 | 95 | CONCLUIDO | 1.7688 | 56.53 | 53.21 | 138.81 | 1.75 | 23 | 217.96 | 53.44 | 21.5 | 21 | 48.02 | 27115.43 | 653.82 | 1367.19 | 127.2 | 104.26 | 10543.58 | 0.82 | 0.9 | 20.68 | 0.63 | 1 | 10
83 | 95 | CONCLUIDO | 1.7692 | 56.52 | 53.2 | 138.78 | 1.77 | 23 | 218.37 | 53.44 | 21.75 | 21 | 48.18 | 27166.08 | 652.4 | 1367.2 | 126.73 | 104.26 | 10304.5 | 0.82 | 0.9 | 20.68 | 0.62 | 1 | 10
84 | 95 | CONCLUIDO | 1.7683 | 56.55 | 53.23 | 138.86 | 1.79 | 23 | 218.78 | 53.44 | 22 | 21 | 48.34 | 27216.79 | 650.62 | 1367.22 | 127.92 | 104.26 | 10899.12 | 0.82 | 0.9 | 20.68 | 0.65 | 1 | 10
85 | 95 | CONCLUIDO | 1.7713 | 56.46 | 53.17 | 145.01 | 1.8 | 22 | 219.19 | 53.44 | 22.25 | 20 | 48.51 | 27267.55 | 649.44 | 1367.17 | 125.77 | 104.26 | 9832.69 | 0.83 | 0.9 | 20.68 | 0.59 | 1 | 10
86 | 95 | CONCLUIDO | 1.7714 | 56.45 | 53.17 | 145 | 1.82 | 22 | 219.6 | 53.44 | 22.5 | 20 | 48.67 | 27318.36 | 649.01 | 1367.18 | 125.67 | 104.26 | 9780.48 | 0.83 | 0.9 | 20.68 | 0.59 | 1 | 10
87 | 95 | CONCLUIDO | 1.771 | 56.47 | 53.18 | 145.03 | 1.84 | 22 | 220.01 | 53.44 | 22.75 | 20 | 48.83 | 27369.23 | 648.18 | 1367.2 | 125.95 | 104.26 | 9922.04 | 0.83 | 0.9 | 20.68 | 0.6 | 1 | 10
88 | 95 | CONCLUIDO | 1.7709 | 56.47 | 53.18 | 145.04 | 1.85 | 22 | 220.43 | 53.44 | 23 | 20 | 48.99 | 27420.16 | 645.57 | 1367.25 | 126.25 | 104.26 | 10071.89 | 0.83 | 0.9 | 20.68 | 0.6 | 1 | 10
89 | 95 | CONCLUIDO | 1.7735 | 56.39 | 53.13 | 151.81 | 1.87 | 21 | 220.84 | 53.44 | 23.25 | 19 | 49.16 | 27471.15 | 644.01 | 1367.21 | 124.55 | 104.26 | 9226.96 | 0.84 | 0.9 | 20.68 | 0.56 | 1 | 10
90 | 95 | CONCLUIDO | 1.7734 | 56.39 | 53.14 | 151.82 | 1.89 | 21 | 221.25 | 53.44 | 23.5 | 19 | 49.32 | 27522.19 | 644.52 | 1367.22 | 124.74 | 104.26 | 9322.5 | 0.84 | 0.9 | 20.68 | 0.56 | 1 | 10
91 | 95 | CONCLUIDO | 1.7733 | 56.39 | 53.14 | 151.83 | 1.9 | 21 | 221.67 | 53.44 | 23.75 | 19 | 49.48 | 27573.29 | 642.72 | 1367.27 | 124.96 | 104.26 | 9431.57 | 0.83 | 0.9 | 20.68 | 0.57 | 1 | 10
92 | 95 | CONCLUIDO | 1.7734 | 56.39 | 53.14 | 151.82 | 1.92 | 21 | 222.08 | 53.44 | 24 | 19 | 49.65 | 27624.44 | 639.61 | 1367.13 | 124.83 | 104.26 | 9365.57 | 0.84 | 0.9 | 20.68 | 0.56 | 1 | 10
93 | 95 | CONCLUIDO | 1.7755 | 56.32 | 53.11 | 159.33 | 1.94 | 20 | 222.5 | 53.44 | 24.25 | 18 | 49.81 | 27675.78 | 640.07 | 1367.25 | 123.81 | 104.26 | 8860.69 | 0.84 | 0.9 | 20.68 | 0.54 | 1 | 10
94 | 95 | CONCLUIDO | 1.7756 | 56.32 | 53.1 | 159.31 | 1.95 | 20 | 222.92 | 53.44 | 24.5 | 18 | 49.98 | 27727.05 | 641.33 | 1367.2 | 123.79 | 104.26 | 8853.67 | 0.84 | 0.9 | 20.67 | 0.53 | 1 | 10
95 | 95 | CONCLUIDO | 1.7754 | 56.32 | 53.11 | 159.33 | 1.97 | 20 | 223.33 | 53.44 | 24.75 | 18 | 50.15 | 27778.39 | 640.55 | 1367.23 | 123.95 | 104.26 | 8933.61 | 0.84 | 0.9 | 20.67 | 0.53 | 1 | 10
96 | 95 | CONCLUIDO | 1.7753 | 56.33 | 53.12 | 159.35 | 1.99 | 20 | 223.75 | 53.44 | 25 | 18 | 50.31 | 27829.77 | 638.64 | 1367.32 | 124.01 | 104.26 | 8960.32 | 0.84 | 0.9 | 20.67 | 0.54 | 1 | 10
97 | 95 | CONCLUIDO | 1.7772 | 56.27 | 53.09 | 167.66 | 2 | 19 | 224.17 | 53.44 | 25.25 | 17 | 50.48 | 27881.22 | 633.83 | 1367.2 | 123.26 | 104.26 | 8588.82 | 0.85 | 0.9 | 20.68 | 0.52 | 1 | 10
98 | 95 | CONCLUIDO | 1.7771 | 56.27 | 53.09 | 167.67 | 2.02 | 19 | 224.58 | 53.44 | 25.5 | 17 | 50.65 | 27932.73 | 634.25 | 1367.26 | 123.39 | 104.26 | 8656.66 | 0.84 | 0.9 | 20.67 | 0.52 | 1 | 10
99 | 95 | CONCLUIDO | 1.7772 | 56.27 | 53.09 | 167.66 | 2.03 | 19 | 225 | 53.44 | 25.75 | 17 | 50.82 | 27984.29 | 634.02 | 1367.19 | 123.25 | 104.26 | 8588.3 | 0.85 | 0.9 | 20.67 | 0.52 | 1 | 10
100 | 95 | CONCLUIDO | 1.7773 | 56.26 | 53.09 | 167.65 | 2.05 | 19 | 225.42 | 53.44 | 26 | 17 | 50.98 | 28035.92 | 632.29 | 1367.27 | 122.99 | 104.26 | 8454.73 | 0.85 | 0.9 | 20.68 | 0.51 | 1 | 10
101 | 95 | CONCLUIDO | 1.7771 | 56.27 | 53.1 | 167.67 | 2.07 | 19 | 225.84 | 53.44 | 26.25 | 17 | 51.15 | 28087.6 | 630.63 | 1367.19 | 123.35 | 104.26 | 8635.89 | 0.85 | 0.9 | 20.68 | 0.52 | 1 | 10
102 | 95 | CONCLUIDO | 1.7796 | 56.19 | 53.05 | 176.84 | 2.08 | 18 | 226.26 | 53.44 | 26.5 | 16 | 51.32 | 28139.34 | 628.53 | 1367.22 | 121.9 | 104.26 | 7916.9 | 0.86 | 0.9 | 20.67 | 0.48 | 1 | 10
103 | 95 | CONCLUIDO | 1.7792 | 56.2 | 53.07 | 176.89 | 2.1 | 18 | 226.68 | 53.44 | 26.75 | 16 | 51.49 | 28191.14 | 629.35 | 1367.19 | 122.61 | 104.26 | 8270.89 | 0.85 | 0.9 | 20.67 | 0.49 | 1 | 10
104 | 95 | CONCLUIDO | 1.7789 | 56.21 | 53.08 | 176.92 | 2.11 | 18 | 227.1 | 53.44 | 27 | 16 | 51.66 | 28243 | 628.63 | 1367.19 | 122.87 | 104.26 | 8401.41 | 0.85 | 0.9 | 20.67 | 0.5 | 1 | 10
105 | 95 | CONCLUIDO | 1.7793 | 56.2 | 53.06 | 176.88 | 2.13 | 18 | 227.52 | 53.44 | 27.25 | 16 | 51.83 | 28294.92 | 628.41 | 1367.21 | 122.45 | 104.26 | 8189.94 | 0.85 | 0.9 | 20.67 | 0.49 | 1 | 10
106 | 95 | CONCLUIDO | 1.7794 | 56.2 | 53.06 | 176.87 | 2.14 | 18 | 227.94 | 53.44 | 27.5 | 16 | 52.01 | 28346.9 | 625.74 | 1367.19 | 122.27 | 104.26 | 8101.15 | 0.85 | 0.9 | 20.67 | 0.48 | 1 | 10
107 | 95 | CONCLUIDO | 1.7789 | 56.21 | 53.08 | 176.92 | 2.16 | 18 | 228.36 | 53.44 | 27.75 | 16 | 52.18 | 28398.94 | 624.22 | 1367.22 | 122.85 | 104.26 | 8391.22 | 0.85 | 0.9 | 20.67 | 0.5 | 1 | 10
108 | 95 | CONCLUIDO | 1.7814 | 56.13 | 53.03 | 187.18 | 2.18 | 17 | 228.79 | 53.44 | 28 | 15 | 52.35 | 28451.04 | 622.68 | 1367.22 | 121.51 | 104.26 | 7725.57 | 0.86 | 0.9 | 20.67 | 0.46 | 1 | 10
109 | 95 | CONCLUIDO | 1.7818 | 56.12 | 53.02 | 187.13 | 2.19 | 17 | 229.21 | 53.44 | 28.25 | 15 | 52.52 | 28503.21 | 622.39 | 1367.21 | 121.05 | 104.26 | 7497.35 | 0.86 | 0.9 | 20.67 | 0.45 | 1 | 10
110 | 95 | CONCLUIDO | 1.7817 | 56.13 | 53.03 | 187.15 | 2.21 | 17 | 229.63 | 53.44 | 28.5 | 15 | 52.7 | 28555.43 | 622.04 | 1367.19 | 121.05 | 104.26 | 7498.49 | 0.86 | 0.9 | 20.67 | 0.45 | 1 | 10
111 | 95 | CONCLUIDO | 1.7812 | 56.14 | 53.04 | 187.2 | 2.22 | 17 | 230.06 | 53.44 | 28.75 | 13 | 52.87 | 28607.71 | 621.48 | 1367.2 | 121.56 | 104.26 | 7750.31 | 0.86 | 0.9 | 20.67 | 0.47 | 1 | 10
112 | 95 | CONCLUIDO | 1.7812 | 56.14 | 53.04 | 187.2 | 2.24 | 17 | 230.48 | 53.44 | 29 | 13 | 53.05 | 28660.06 | 618.96 | 1367.23 | 121.55 | 104.26 | 7745.58 | 0.86 | 0.9 | 20.67 | 0.46 | 1 | 10
113 | 95 | CONCLUIDO | 1.7813 | 56.14 | 53.04 | 187.19 | 2.25 | 17 | 230.91 | 53.44 | 29.25 | 13 | 53.22 | 28712.46 | 616.87 | 1367.14 | 121.49 | 104.26 | 7716.04 | 0.86 | 0.9 | 20.67 | 0.46 | 1 | 10
114 | 95 | CONCLUIDO | 1.7834 | 56.07 | 53.01 | 198.78 | 2.27 | 16 | 231.33 | 53.44 | 29.5 | 9 | 53.4 | 28764.93 | 615.51 | 1367.18 | 120.42 | 104.26 | 7188.3 | 0.87 | 0.9 | 20.67 | 0.43 | 1 | 10
115 | 95 | CONCLUIDO | 1.7831 | 56.08 | 53.02 | 198.81 | 2.28 | 16 | 231.76 | 53.44 | 29.75 | 10 | 53.57 | 28817.46 | 616.97 | 1367.24 | 120.67 | 104.26 | 7312.6 | 0.86 | 0.9 | 20.68 | 0.44 | 1 | 10
116 | 95 | CONCLUIDO | 1.7834 | 56.07 | 53.01 | 198.78 | 2.3 | 16 | 232.18 | 53.44 | 30 | 10 | 53.75 | 28870.05 | 616.49 | 1367.23 | 120.42 | 104.26 | 7187.59 | 0.87 | 0.9 | 20.67 | 0.43 | 1 | 10
117 | 95 | CONCLUIDO | 1.7831 | 56.08 | 53.02 | 198.82 | 2.31 | 16 | 232.61 | 53.44 | 30.25 | 7 | 53.93 | 28922.71 | 617 | 1367.21 | 120.56 | 104.26 | 7257.83 | 0.86 | 0.9 | 20.68 | 0.44 | 1 | 10
118 | 95 | CONCLUIDO | 1.7829 | 56.09 | 53.02 | 198.84 | 2.33 | 16 | 233.04 | 53.44 | 30.5 | 5 | 54.1 | 28975.43 | 617.23 | 1367.2 | 120.71 | 104.26 | 7329.96 | 0.86 | 0.9 | 20.68 | 0.45 | 1 | 10
119 | 95 | CONCLUIDO | 1.7831 | 56.08 | 53.02 | 198.82 | 2.34 | 16 | 233.47 | 53.44 | 30.75 | 5 | 54.28 | 29028.21 | 617.87 | 1367.18 | 120.66 | 104.26 | 7308.33 | 0.86 | 0.9 | 20.68 | 0.44 | 1 | 10
120 | 95 | CONCLUIDO | 1.7828 | 56.09 | 53.03 | 198.85 | 2.36 | 16 | 233.89 | 53.44 | 31 | 4 | 54.46 | 29081.05 | 618.39 | 1367.22 | 120.7 | 104.26 | 7327.34 | 0.86 | 0.9 | 20.69 | 0.45 | 1 | 10
121 | 95 | CONCLUIDO | 1.7825 | 56.1 | 53.04 | 198.89 | 2.37 | 16 | 234.32 | 53.44 | 31.25 | 2 | 54.64 | 29133.96 | 618.75 | 1367.23 | 121.17 | 104.26 | 7561.81 | 0.86 | 0.9 | 20.68 | 0.46 | 1 | 10
122 | 95 | CONCLUIDO | 1.7822 | 56.11 | 53.05 | 198.92 | 2.39 | 16 | 234.75 | 53.44 | 31.5 | 2 | 54.82 | 29186.93 | 619.39 | 1367.22 | 121.22 | 104.26 | 7585.05 | 0.86 | 0.9 | 20.69 | 0.47 | 1 | 10
123 | 95 | CONCLUIDO | 1.7824 | 56.1 | 53.04 | 198.9 | 2.4 | 16 | 235.18 | 53.44 | 31.75 | 1 | 55 | 29239.96 | 620.06 | 1367.26 | 121.14 | 104.26 | 7547.97 | 0.86 | 0.9 | 20.69 | 0.46 | 1 | 10
124 | 95 | CONCLUIDO | 1.7825 | 56.1 | 53.04 | 198.88 | 2.41 | 16 | 235.61 | 53.44 | 32 | 1 | 55.18 | 29293.06 | 620.73 | 1367.31 | 120.91 | 104.26 | 7431.93 | 0.86 | 0.9 | 20.69 | 0.46 | 1 | 10
125 | 95 | CONCLUIDO | 1.7825 | 56.1 | 53.04 | 198.89 | 2.43 | 16 | 236.04 | 53.44 | 32.25 | 0 | 55.36 | 29346.22 | 621.67 | 1367.27 | 120.96 | 104.26 | 7457.4 | 0.86 | 0.9 | 20.69 | 0.46 | 1 | 10
0 | 55 | CONCLUIDO | 1.239 | 80.71 | 66.97 | 8.23 | 0.15 | 488 | 116.05 | 43.4 | 1 | 486 | 16.65 | 14546.17 | 676.12 | 1369.44 | 574.34 | 104.26 | 231787.98 | 0.18 | 0.72 | 21.45 | 14.34 | 1 | 10
1 | 55 | CONCLUIDO | 1.3481 | 74.18 | 63.3 | 10.32 | 0.19 | 368 | 116.37 | 43.4 | 1.25 | 366 | 16.72 | 14585.96 | 637.59 | 1368.75 | 455.2 | 104.26 | 172818.33 | 0.23 | 0.76 | 21.24 | 10.69 | 1 | 10
2 | 55 | CONCLUIDO | 1.4231 | 70.27 | 61.14 | 12.43 | 0.23 | 295 | 116.69 | 43.4 | 1.5 | 293 | 16.79 | 14625.77 | 614.03 | 1368.79 | 384.47 | 104.26 | 137814.37 | 0.27 | 0.78 | 21.13 | 8.53 | 1 | 10
3 | 55 | CONCLUIDO | 1.4765 | 67.73 | 59.74 | 14.51 | 0.26 | 247 | 117.01 | 43.4 | 1.75 | 245 | 16.86 | 14665.62 | 598.16 | 1368.27 | 338.77 | 104.26 | 115208.53 | 0.31 | 0.8 | 21.06 | 7.15 | 1 | 10
4 | 55 | CONCLUIDO | 1.5203 | 65.78 | 58.65 | 16.68 | 0.3 | 211 | 117.34 | 43.4 | 2 | 209 | 16.94 | 14705.49 | 585.45 | 1367.96 | 304.44 | 104.26 | 98222.48 | 0.34 | 0.82 | 20.97 | 6.06 | 1 | 10
5 | 55 | CONCLUIDO | 1.5522 | 64.43 | 57.92 | 18.79 | 0.34 | 185 | 117.66 | 43.4 | 2.25 | 183 | 17.01 | 14745.39 | 576.25 | 1367.81 | 279.68 | 104.26 | 85972.47 | 0.37 | 0.83 | 20.96 | 5.33 | 1 | 10
6 | 55 | CONCLUIDO | 1.5795 | 63.31 | 57.31 | 20.97 | 0.37 | 164 | 117.98 | 43.4 | 2.5 | 162 | 17.08 | 14785.31 | 568.28 | 1368.01 | 259.54 | 104.26 | 76006.65 | 0.4 | 0.84 | 20.93 | 4.72 | 1 | 10
7 | 55 | CONCLUIDO | 1.6019 | 62.43 | 56.81 | 23.03 | 0.41 | 148 | 118.31 | 43.4 | 2.75 | 146 | 17.16 | 14825.26 | 561.51 | 1367.83 | 243.68 | 104.26 | 68156.13 | 0.43 | 0.84 | 20.89 | 4.22 | 1 | 10
8 | 55 | CONCLUIDO | 1.6208 | 61.7 | 56.41 | 25.26 | 0.45 | 134 | 118.63 | 43.4 | 3 | 132 | 17.23 | 14865.24 | 555.6 | 1367.62 | 231.24 | 104.26 | 62005.22 | 0.45 | 0.85 | 20.86 | 3.83 | 1 | 10
9 | 55 | CONCLUIDO | 1.6367 | 61.1 | 56.08 | 27.35 | 0.48 | 123 | 118.96 | 43.4 | 3.25 | 121 | 17.31 | 14905.25 | 550.5 | 1367.84 | 220.1 | 104.26 | 56490.3 | 0.47 | 0.85 | 20.85 | 3.49 | 1 | 10
10 | 55 | CONCLUIDO | 1.6497 | 60.62 | 55.83 | 29.65 | 0.52 | 113 | 119.28 | 43.4 | 3.5 | 111 | 17.38 | 14945.29 | 546.35 | 1367.64 | 211.9 | 104.26 | 52441.92 | 0.49 | 0.86 | 20.84 | 3.25 | 1 | 10
11 | 55 | CONCLUIDO | 1.662 | 60.17 | 55.57 | 31.76 | 0.55 | 105 | 119.61 | 43.4 | 3.75 | 103 | 17.46 | 14985.35 | 541.66 | 1367.73 | 203.74 | 104.26 | 48401.91 | 0.51 | 0.86 | 20.82 | 2.99 | 1 | 10
12 | 55 | CONCLUIDO | 1.672 | 59.81 | 55.38 | 33.91 | 0.59 | 98 | 119.93 | 43.4 | 4 | 96 | 17.53 | 15025.44 | 537.83 | 1367.46 | 197.34 | 104.26 | 45237.5 | 0.53 | 0.87 | 20.81 | 2.8 | 1 | 10
13 | 55 | CONCLUIDO | 1.6828 | 59.42 | 55.16 | 36.37 | 0.62 | 91 | 120.26 | 43.4 | 4.25 | 89 | 17.61 | 15065.56 | 533.58 | 1367.44 | 190.62 | 104.26 | 41909.1 | 0.55 | 0.87 | 20.79 | 2.58 | 1 | 10
14 | 55 | CONCLUIDO | 1.6905 | 59.15 | 55.02 | 38.38 | 0.66 | 86 | 120.58 | 43.4 | 4.5 | 84 | 17.68 | 15105.7 | 530.4 | 1367.69 | 185.6 | 104.26 | 39427.83 | 0.56 | 0.87 | 20.79 | 2.43 | 1 | 10
15 | 55 | CONCLUIDO | 1.6982 | 58.88 | 54.87 | 40.64 | 0.69 | 81 | 120.91 | 43.4 | 4.75 | 79 | 17.76 | 15145.88 | 526.89 | 1367.5 | 180.84 | 104.26 | 37070.77 | 0.58 | 0.87 | 20.77 | 2.28 | 1 | 10
16 | 55 | CONCLUIDO | 1.7048 | 58.66 | 54.76 | 43.23 | 0.73 | 76 | 121.23 | 43.4 | 5 | 74 | 17.83 | 15186.08 | 523.6 | 1367.35 | 177.31 | 104.26 | 35329.75 | 0.59 | 0.88 | 20.78 | 2.18 | 1 | 10
17 | 55 | CONCLUIDO | 1.7114 | 58.43 | 54.63 | 45.52 | 0.76 | 72 | 121.56 | 43.4 | 5.25 | 70 | 17.91 | 15226.31 | 520.48 | 1367.37 | 173.05 | 104.26 | 33220.48 | 0.6 | 0.88 | 20.76 | 2.05 | 1 | 10
18 | 55 | CONCLUIDO | 1.7158 | 58.28 | 54.55 | 47.43 | 0.8 | 69 | 121.89 | 43.4 | 5.5 | 67 | 17.99 | 15266.56 | 517.72 | 1367.45 | 170.52 | 104.26 | 31970.65 | 0.61 | 0.88 | 20.76 | 1.97 | 1 | 10
19 | 55 | CONCLUIDO | 1.7204 | 58.13 | 54.47 | 49.51 | 0.83 | 66 | 122.21 | 43.4 | 5.75 | 64 | 18.06 | 15306.85 | 515.21 | 1367.62 | 167.62 | 104.26 | 30537.15 | 0.62 | 0.88 | 20.76 | 1.88 | 1 | 10
20 | 55 | CONCLUIDO | 1.7254 | 57.96 | 54.37 | 51.78 | 0.86 | 63 | 122.54 | 43.4 | 6 | 61 | 18.14 | 15347.16 | 511.93 | 1367.41 | 164.6 | 104.26 | 29039.25 | 0.63 | 0.88 | 20.75 | 1.79 | 1 | 10
21 | 55 | CONCLUIDO | 1.7307 | 57.78 | 54.26 | 54.26 | 0.9 | 60 | 122.87 | 43.4 | 6.25 | 58 | 18.22 | 15387.5 | 508.8 | 1367.36 | 161.41 | 104.26 | 27461.92 | 0.65 | 0.88 | 20.74 | 1.68 | 1 | 10
22 | 55 | CONCLUIDO | 1.7356 | 57.62 | 54.17 | 57.02 | 0.93 | 57 | 123.19 | 43.4 | 6.5 | 55 | 18.29 | 15427.87 | 506.68 | 1367.45 | 158.24 | 104.26 | 25890.64 | 0.66 | 0.88 | 20.74 | 1.59 | 1 | 10
23 | 55 | CONCLUIDO | 1.7387 | 57.52 | 54.12 | 59.04 | 0.96 | 55 | 123.52 | 43.4 | 6.75 | 53 | 18.37 | 15468.27 | 503.51 | 1367.37 | 156.54 | 104.26 | 25048.99 | 0.67 | 0.89 | 20.73 | 1.54 | 1 | 10
24 | 55 | CONCLUIDO | 1.7419 | 57.41 | 54.06 | 61.2 | 1 | 53 | 123.85 | 43.4 | 7 | 51 | 18.45 | 15508.69 | 500.47 | 1367.31 | 154.79 | 104.26 | 24186.1 | 0.67 | 0.89 | 20.73 | 1.48 | 1 | 10
25 | 55 | CONCLUIDO | 1.7448 | 57.31 | 54.01 | 63.54 | 1.03 | 51 | 124.18 | 43.4 | 7.25 | 49 | 18.53 | 15549.15 | 498.46 | 1367.35 | 153.21 | 104.26 | 23406.43 | 0.68 | 0.89 | 20.72 | 1.43 | 1 | 10
26 | 55 | CONCLUIDO | 1.748 | 57.21 | 53.95 | 66.06 | 1.06 | 49 | 124.51 | 43.4 | 7.5 | 47 | 18.61 | 15589.63 | 495.6 | 1367.36 | 151.06 | 104.26 | 22339.42 | 0.69 | 0.89 | 20.73 | 1.37 | 1 | 10
27 | 55 | CONCLUIDO | 1.7516 | 57.09 | 53.88 | 68.79 | 1.1 | 47 | 124.83 | 43.4 | 7.75 | 45 | 18.68 | 15630.14 | 492.69 | 1367.31 | 148.9 | 104.26 | 21271.33 | 0.7 | 0.89 | 20.72 | 1.3 | 1 | 10
28 | 55 | CONCLUIDO | 1.7547 | 56.99 | 53.83 | 71.77 | 1.13 | 45 | 125.16 | 43.4 | 8 | 43 | 18.76 | 15670.68 | 490.53 | 1367.43 | 146.97 | 104.26 | 20317.12 | 0.71 | 0.89 | 20.72 | 1.25 | 1 | 10
29 | 55 | CONCLUIDO | 1.7555 | 56.97 | 53.83 | 73.4 | 1.16 | 44 | 125.49 | 43.4 | 8.25 | 42 | 18.84 | 15711.24 | 488.1 | 1367.25 | 147.35 | 104.26 | 20509.83 | 0.71 | 0.89 | 20.71 | 1.25 | 1 | 10
30 | 55 | CONCLUIDO | 1.7593 | 56.84 | 53.75 | 76.79 | 1.19 | 42 | 125.82 | 43.4 | 8.5 | 40 | 18.92 | 15751.84 | 484.95 | 1367.3 | 144.36 | 104.26 | 19028.62 | 0.72 | 0.89 | 20.72 | 1.18 | 1 | 10
31 | 55 | CONCLUIDO | 1.7614 | 56.77 | 53.71 | 78.6 | 1.22 | 41 | 126.15 | 43.4 | 8.75 | 39 | 19 | 15792.46 | 482.44 | 1367.24 | 143.14 | 104.26 | 18422.05 | 0.73 | 0.89 | 20.72 | 1.13 | 1 | 10
32 | 55 | CONCLUIDO | 1.7631 | 56.72 | 53.68 | 80.52 | 1.26 | 40 | 126.48 | 43.4 | 9 | 38 | 19.08 | 15833.12 | 479.66 | 1367.46 | 142.71 | 104.26 | 18213.41 | 0.73 | 0.89 | 20.7 | 1.1 | 1 | 10
33 | 55 | CONCLUIDO | 1.7657 | 56.64 | 53.64 | 84.7 | 1.29 | 38 | 126.81 | 43.4 | 9.25 | 36 | 19.16 | 15873.8 | 477.52 | 1367.22 | 141.05 | 104.26 | 17393.61 | 0.74 | 0.89 | 20.71 | 1.07 | 1 | 10
34 | 55 | CONCLUIDO | 1.7679 | 56.56 | 53.59 | 86.91 | 1.32 | 37 | 127.14 | 43.4 | 9.5 | 35 | 19.24 | 15914.51 | 475 | 1367.29 | 139.62 | 104.26 | 16682.8 | 0.75 | 0.89 | 20.7 | 1.02 | 1 | 10
35 | 55 | CONCLUIDO | 1.7694 | 56.52 | 53.57 | 89.29 | 1.35 | 36 | 127.47 | 43.4 | 9.75 | 34 | 19.32 | 15955.25 | 472.41 | 1367.3 | 138.99 | 104.26 | 16373.47 | 0.75 | 0.89 | 20.7 | 0.99 | 1 | 10
36 | 55 | CONCLUIDO | 1.7699 | 56.5 | 53.58 | 91.85 | 1.38 | 35 | 127.8 | 43.4 | 10 | 33 | 19.4 | 15996.02 | 470.04 | 1367.36 | 139.21 | 104.26 | 16485.11 | 0.75 | 0.89 | 20.7 | 1 | 1 | 10
37 | 55 | CONCLUIDO | 1.7722 | 56.43 | 53.53 | 94.46 | 1.41 | 34 | 128.13 | 43.4 | 10.25 | 32 | 19.48 | 16036.82 | 466.79 | 1367.24 | 137.39 | 104.26 | 15579.42 | 0.76 | 0.9 | 20.7 | 0.95 | 1 | 10
38 | 55 | CONCLUIDO | 1.7741 | 56.37 | 53.49 | 97.26 | 1.44 | 33 | 128.46 | 43.4 | 10.5 | 31 | 19.56 | 16077.65 | 464.98 | 1367.3 | 136.13 | 104.26 | 14957.71 | 0.77 | 0.9 | 20.7 | 0.92 | 1 | 10
39 | 55 | CONCLUIDO | 1.7759 | 56.31 | 53.46 | 100.24 | 1.47 | 32 | 128.79 | 43.4 | 10.75 | 30 | 19.64 | 16118.5 | 462.56 | 1367.18 | 135.49 | 104.26 | 14643.17 | 0.77 | 0.9 | 20.69 | 0.88 | 1 | 10
40 | 55 | CONCLUIDO | 1.7773 | 56.27 | 53.44 | 103.44 | 1.5 | 31 | 129.13 | 43.4 | 11 | 29 | 19.73 | 16159.39 | 459.96 | 1367.18 | 134.65 | 104.26 | 14226.81 | 0.77 | 0.9 | 20.7 | 0.87 | 1 | 10
41 | 55 | CONCLUIDO | 1.779 | 56.21 | 53.41 | 106.82 | 1.54 | 30 | 129.46 | 43.4 | 11.25 | 28 | 19.81 | 16200.3 | 455.42 | 1367.23 | 133.44 | 104.26 | 13624.66 | 0.78 | 0.9 | 20.7 | 0.83 | 1 | 10
42 | 55 | CONCLUIDO | 1.7784 | 56.23 | 53.43 | 106.86 | 1.57 | 30 | 129.79 | 43.4 | 11.5 | 28 | 19.89 | 16241.25 | 454.83 | 1367.33 | 134.06 | 104.26 | 13934.71 | 0.78 | 0.9 | 20.7 | 0.85 | 1 | 10
43 | 55 | CONCLUIDO | 1.7808 | 56.16 | 53.38 | 110.44 | 1.6 | 29 | 130.12 | 43.4 | 11.75 | 25 | 19.97 | 16282.22 | 452.5 | 1367.27 | 132.54 | 104.26 | 13181.58 | 0.79 | 0.9 | 20.69 | 0.8 | 1 | 10
44 | 55 | CONCLUIDO | 1.7823 | 56.11 | 53.35 | 114.33 | 1.63 | 28 | 130.45 | 43.4 | 12 | 24 | 20.05 | 16323.22 | 449.01 | 1367.24 | 131.76 | 104.26 | 12795.7 | 0.79 | 0.9 | 20.69 | 0.78 | 1 | 10
45 | 55 | CONCLUIDO | 1.7823 | 56.11 | 53.35 | 114.33 | 1.65 | 28 | 130.79 | 43.4 | 12.25 | 22 | 20.14 | 16364.25 | 446.71 | 1367.27 | 131.66 | 104.26 | 12748.31 | 0.79 | 0.9 | 20.69 | 0.78 | 1 | 10
46 | 55 | CONCLUIDO | 1.7839 | 56.06 | 53.33 | 118.5 | 1.68 | 27 | 131.12 | 43.4 | 12.5 | 17 | 20.22 | 16405.32 | 445.39 | 1367.3 | 130.49 | 104.26 | 12167.38 | 0.8 | 0.9 | 20.7 | 0.75 | 1 | 10
47 | 55 | CONCLUIDO | 1.7839 | 56.06 | 53.33 | 118.51 | 1.71 | 27 | 131.45 | 43.4 | 12.75 | 12 | 20.3 | 16446.41 | 443.98 | 1367.28 | 130.46 | 104.26 | 12153.28 | 0.8 | 0.9 | 20.7 | 0.75 | 1 | 10
48 | 55 | CONCLUIDO | 1.784 | 56.06 | 53.33 | 118.5 | 1.74 | 27 | 131.79 | 43.4 | 13 | 8 | 20.39 | 16487.53 | 442.83 | 1367.31 | 130.17 | 104.26 | 12004.95 | 0.8 | 0.9 | 20.71 | 0.75 | 1 | 10
49 | 55 | CONCLUIDO | 1.7854 | 56.01 | 53.31 | 123.01 | 1.77 | 26 | 132.12 | 43.4 | 13.25 | 4 | 20.47 | 16528.68 | 443.47 | 1367.31 | 129.31 | 104.26 | 11581.57 | 0.81 | 0.9 | 20.71 | 0.73 | 1 | 10
50 | 55 | CONCLUIDO | 1.7852 | 56.02 | 53.31 | 123.03 | 1.8 | 26 | 132.45 | 43.4 | 13.5 | 1 | 20.55 | 16569.86 | 444.4 | 1367.33 | 129.32 | 104.26 | 11586.22 | 0.81 | 0.9 | 20.72 | 0.73 | 1 | 10
51 | 55 | CONCLUIDO | 1.7851 | 56.02 | 53.31 | 123.03 | 1.83 | 26 | 132.79 | 43.4 | 13.75 | 0 | 20.64 | 16611.07 | 445.55 | 1367.41 | 129.39 | 104.26 | 11621.7 | 0.81 | 0.9 | 20.72 | 0.74 | 1 | 10

## gráficos
Selecione o eixo X:
Selecione o eixo Y:
Selecione o eixo Z:
Eixo X | Eixo Y | Eixo Z

## hidden (hidden)
Unnamed: 0
Volume de calda [L]
STATUS
Capacidade operacional [ha/h]
Tempo de missao [h]
Tempo util [h]
Tempo por voo [min]
Autonomia Projetada [h]
N° Voos
MTOW [kg]
Massa Estrutura [kg]
Combustível [kg]
Abastecimentos
Massa gerador
Potência gerador [W]
Combustível consumido [L]
Calda cons [L]
Distância percorrida [km]
Distância Pulverizando [km]
RTL ACUMULADO[m]
EOC [km/km]
EOC [h/h]
Tempo de manobra [h]
Tempo rtl_rtw [h]
V pulv [m/s]
V desloc [m/s]