## RESULTADOS_18
Unnamed: 0 | Volume de calda [L] | STATUS | Capacidade operacional [ha/h] | Tempo de missao [h] | Tempo util [h] | Tempo por voo [min] | Autonomia Projetada [h] | N° Voos | MTOW [kg] | Massa Estrutura [kg] | Combustível [kg] | Abastecimentos | Massa gerador | Potência gerador [W] | Combustível consumido [L] | Calda cons [L] | Distância percorrida [km] | Distância Pulverizando [km] | RTL ACUMULADO[m] | EOC [km/km] | EOC [h/h] | Tempo de manobra [h] | Tempo rtl_rtw [h] | V pulv [m/s] | V desloc [m/s] | Preço Total por ha Simples [R$/ha] | Preço Total por ha Presumido [R$/ha] | Preço Total por ha Real [R$/ha] | Preço Total Simples [R$] | Preço Total Presumido [R$] | Prod CAPEX [ha/h/R$] | Dias Trabalhados | Preço Total Real [R$]
0 | 100 | CONCLUIDO | 2.7274 | 36.66 | 24.58 | 6 | 0.09 | 246 | 194.77 | 54.38 | 1 | 244 | 39.4 | 24256.19 | 338.25 | 1319.51 | 299.71 | 59.92 | 118629.57 | 0.2 | 0.69 | 0.55 | 7.3 | 1 | 10 | 539.9707 | 738.8118 | 668.3006 | 539970.7396 | 738811.7877 | 1.4324e-06 | 11 | 668300.6276
1 | 100 | CONCLUIDO | 3.1267 | 31.98 | 22.5 | 7.54 | 0.11 | 179 | 195.16 | 54.38 | 1.25 | 177 | 39.53 | 24303.87 | 307.97 | 1319.43 | 231.12 | 59.92 | 84670.87 | 0.26 | 0.76 | 0.45 | 5.22 | 1 | 10 | 445.1106 | 609.02 | 550.896 | 445110.6157 | 609019.9813 | 1.6421e-06 | 10 | 550895.969
2 | 100 | CONCLUIDO | 3.4072 | 29.35 | 21.35 | 9.08 | 0.14 | 141 | 195.55 | 54.38 | 1.5 | 139 | 39.67 | 24351.61 | 290.56 | 1319.29 | 193.36 | 59.92 | 65978.99 | 0.31 | 0.8 | 0.39 | 4.07 | 1 | 10 | 390.1829 | 533.8655 | 482.9141 | 390182.9315 | 533865.5005 | 1.7894e-06 | 9 | 482914.1265
3 | 100 | CONCLUIDO | 3.6189 | 27.63 | 20.61 | 10.66 | 0.16 | 116 | 195.93 | 54.38 | 1.75 | 114 | 39.81 | 24399.39 | 278.88 | 1319.24 | 169.09 | 59.92 | 53968.95 | 0.35 | 0.82 | 0.35 | 3.33 | 1 | 10 | 351.4746 | 480.9031 | 435.0063 | 351474.6063 | 480903.0623 | 1.9006e-06 | 8 | 435006.3489
4 | 100 | CONCLUIDO | 3.7919 | 26.37 | 20.04 | 12.27 | 0.18 | 98 | 196.32 | 54.38 | 2 | 96 | 39.95 | 24447.22 | 269.74 | 1319.25 | 150.72 | 59.92 | 44876.14 | 0.4 | 0.85 | 0.32 | 2.77 | 1 | 10 | 332.4325 | 454.8489 | 411.4387 | 332432.5279 | 454848.8506 | 1.9914e-06 | 8 | 411438.7147
5 | 100 | CONCLUIDO | 3.9097 | 25.58 | 19.72 | 13.76 | 0.2 | 86 | 196.71 | 54.38 | 2.25 | 84 | 40.08 | 24495.09 | 263.9 | 1319.3 | 139.94 | 59.92 | 39546.19 | 0.43 | 0.86 | 0.3 | 2.44 | 1 | 10 | 320.8681 | 439.0259 | 397.1259 | 320868.1004 | 439025.8906 | 2.0533e-06 | 8 | 397125.8758
6 | 100 | CONCLUIDO | 4.0198 | 24.88 | 19.4 | 15.32 | 0.23 | 76 | 197.1 | 54.38 | 2.5 | 74 | 40.22 | 24543.01 | 258.34 | 1319.17 | 130.05 | 59.92 | 34651.6 | 0.46 | 0.88 | 0.28 | 2.13 | 1 | 10 | 310.5514 | 424.9102 | 384.3573 | 310551.4177 | 424910.1502 | 2.1111e-06 | 8 | 384357.3219
7 | 100 | CONCLUIDO | 4.1099 | 24.33 | 19.17 | 16.92 | 0.25 | 68 | 197.49 | 54.38 | 2.75 | 66 | 40.36 | 24590.98 | 253.61 | 1319.3 | 122.15 | 59.92 | 30739.22 | 0.49 | 0.89 | 0.27 | 1.89 | 1 | 10 | 302.5031 | 413.8982 | 374.3963 | 302503.1471 | 413898.1514 | 2.1585e-06 | 8 | 374396.2927
8 | 100 | CONCLUIDO | 4.1955 | 23.84 | 18.95 | 18.64 | 0.27 | 61 | 197.88 | 54.38 | 3 | 59 | 40.5 | 24639 | 249.19 | 1319.13 | 114.81 | 59.92 | 27103.1 | 0.52 | 0.9 | 0.26 | 1.67 | 1 | 10 | 282.9347 | 387.1238 | 350.1773 | 282934.748 | 387123.8044 | 2.2034e-06 | 7 | 350177.2518
9 | 100 | CONCLUIDO | 4.2945 | 23.29 | 18.63 | 20.32 | 0.29 | 55 | 198.27 | 54.38 | 3.25 | 53 | 40.64 | 24687.06 | 243.54 | 1319.31 | 103.85 | 59.92 | 21653.24 | 0.58 | 0.91 | 0.25 | 1.35 | 1 | 10 | 274.3903 | 375.4329 | 339.6021 | 274390.2843 | 375432.8922 | 2.2554e-06 | 7 | 339602.1039
10 | 100 | CONCLUIDO | 4.3042 | 23.23 | 18.73 | 22.04 | 0.31 | 51 | 198.66 | 54.38 | 3.5 | 49 | 40.78 | 24735.17 | 243.67 | 1319.25 | 109.25 | 59.92 | 24373.57 | 0.55 | 0.91 | 0.21 | 1.45 | 1 | 10 | 274.3087 | 375.3213 | 339.5011 | 274308.7113 | 375321.2804 | 2.2605e-06 | 7 | 339501.1442
11 | 100 | CONCLUIDO | 4.3236 | 23.13 | 18.75 | 23.43 | 0.33 | 48 | 199.05 | 54.38 | 3.75 | 46 | 40.92 | 24783.33 | 242.73 | 1319.2 | 108.95 | 59.92 | 24238.67 | 0.55 | 0.91 | 0.24 | 1.47 | 1 | 10 | 272.9974 | 373.5271 | 337.8782 | 272997.4378 | 373527.1381 | 2.2707e-06 | 7 | 337878.2323
12 | 100 | CONCLUIDO | 4.3923 | 22.77 | 18.54 | 25.28 | 0.36 | 44 | 199.44 | 54.38 | 4 | 42 | 41.06 | 24831.54 | 238.58 | 1319.23 | 101.78 | 59.92 | 20674.98 | 0.59 | 0.92 | 0.23 | 1.26 | 1 | 10 | 267.2608 | 365.6781 | 330.7783 | 267260.8402 | 365678.0723 | 2.3068e-06 | 7 | 330778.2703
13 | 100 | CONCLUIDO | 4.4357 | 22.54 | 18.43 | 26.98 | 0.38 | 41 | 199.83 | 54.38 | 4.25 | 39 | 41.2 | 24879.79 | 235.58 | 1319.09 | 98.35 | 59.92 | 18974.09 | 0.61 | 0.92 | 0.23 | 1.16 | 1 | 10 | 263.5808 | 360.6429 | 326.2236 | 263580.8083 | 360642.8902 | 2.3296e-06 | 7 | 326223.6389
14 | 100 | CONCLUIDO | 4.4626 | 22.41 | 18.38 | 28.27 | 0.4 | 39 | 200.22 | 54.38 | 4.5 | 37 | 41.35 | 24928.09 | 232.92 | 1319.22 | 96.57 | 59.92 | 18096.64 | 0.62 | 0.92 | 0.22 | 1.1 | 1 | 10 | 260.9487 | 357.0415 | 322.966 | 260948.6811 | 357041.4977 | 2.3437e-06 | 7 | 322965.9583
15 | 100 | CONCLUIDO | 4.5048 | 22.2 | 18.28 | 30.47 | 0.42 | 36 | 200.61 | 54.38 | 4.75 | 34 | 41.49 | 24976.45 | 230.73 | 1319.13 | 93.29 | 59.92 | 16472.16 | 0.64 | 0.93 | 0.22 | 1 | 1 | 10 | 257.8925 | 352.8599 | 319.1835 | 257892.5101 | 352859.9098 | 2.3658e-06 | 7 | 319183.4552
16 | 100 | CONCLUIDO | 4.5303 | 22.07 | 18.23 | 32.18 | 0.44 | 34 | 201.01 | 54.38 | 5 | 32 | 41.63 | 25024.84 | 228.63 | 1319.11 | 91.84 | 59.92 | 15755.33 | 0.65 | 0.93 | 0.22 | 0.96 | 1 | 10 | 255.6851 | 349.8397 | 316.4515 | 255685.146 | 349839.6969 | 2.3792e-06 | 7 | 316451.4872
17 | 100 | CONCLUIDO | 4.5635 | 21.91 | 18.15 | 34.03 | 0.46 | 32 | 201.4 | 54.38 | 5.25 | 30 | 41.77 | 25073.29 | 225.71 | 1319.11 | 89.07 | 59.92 | 14381.19 | 0.67 | 0.94 | 0.22 | 0.87 | 1 | 10 | 252.7122 | 345.772 | 312.772 | 252712.2062 | 345771.9894 | 2.3967e-06 | 7 | 312771.996
18 | 100 | CONCLUIDO | 4.576 | 21.85 | 18.13 | 35.09 | 0.48 | 31 | 201.79 | 54.38 | 5.5 | 29 | 41.92 | 25121.79 | 223.78 | 1319.17 | 88.43 | 59.92 | 14066.39 | 0.68 | 0.94 | 0.21 | 0.85 | 1 | 10 | 251.1904 | 343.6898 | 310.8886 | 251190.4293 | 343689.8272 | 2.4032e-06 | 7 | 310888.5524
19 | 100 | CONCLUIDO | 4.6081 | 21.7 | 18.06 | 37.36 | 0.51 | 29 | 202.19 | 54.38 | 5.75 | 27 | 42.06 | 25170.34 | 221.56 | 1319.14 | 85.96 | 59.92 | 12839.41 | 0.7 | 0.94 | 0.21 | 0.78 | 1 | 10 | 248.7101 | 340.2961 | 307.8187 | 248710.0594 | 340296.0756 | 2.4201e-06 | 7 | 307818.6957
20 | 100 | CONCLUIDO | 4.6368 | 21.57 | 17.96 | 38.49 | 0.53 | 28 | 202.58 | 54.38 | 6 | 26 | 42.2 | 25218.93 | 218.7 | 1319.19 | 82.49 | 59.92 | 11110.44 | 0.73 | 0.95 | 0.21 | 0.68 | 1 | 10 | 245.9724 | 336.5502 | 304.4304 | 245972.3632 | 336550.2389 | 2.4352e-06 | 7 | 304430.3565
21 | 100 | CONCLUIDO | 4.6483 | 21.51 | 17.99 | 41.5 | 0.55 | 26 | 202.98 | 54.38 | 6.25 | 24 | 42.35 | 25267.7 | 217.61 | 1319.14 | 84.32 | 59.92 | 12037.01 | 0.71 | 0.94 | 0.19 | 0.71 | 1 | 10 | 245.0871 | 335.3389 | 303.3346 | 245087.0526 | 335338.9178 | 2.4412e-06 | 7 | 303334.6421
22 | 100 | CONCLUIDO | 4.6566 | 21.47 | 17.99 | 43.17 | 0.57 | 25 | 203.37 | 54.38 | 6.5 | 23 | 42.49 | 25316.39 | 216.48 | 1319.08 | 83.81 | 59.92 | 11784.44 | 0.71 | 0.94 | 0.2 | 0.71 | 1 | 10 | 244.2191 | 334.1514 | 302.2604 | 244219.1132 | 334151.3649 | 2.4456e-06 | 7 | 302260.4276
23 | 100 | CONCLUIDO | 4.6726 | 21.4 | 17.95 | 44.88 | 0.59 | 24 | 203.77 | 54.38 | 6.75 | 22 | 42.64 | 25365.14 | 213.95 | 1319.26 | 82.68 | 59.92 | 11225.73 | 0.72 | 0.95 | 0.2 | 0.67 | 1 | 10 | 242.2744 | 331.4905 | 299.8535 | 242274.3612 | 331490.4695 | 2.454e-06 | 7 | 299853.4843
24 | 100 | CONCLUIDO | 4.6904 | 21.32 | 17.91 | 46.72 | 0.61 | 23 | 204.16 | 54.38 | 7 | 21 | 42.78 | 25413.94 | 211.57 | 1319.12 | 81.38 | 59.92 | 10580.26 | 0.74 | 0.95 | 0.2 | 0.63 | 1 | 10 | 240.3615 | 328.8733 | 297.4861 | 240361.548 | 328873.274 | 2.4633e-06 | 7 | 297486.0703
25 | 100 | CONCLUIDO | 4.7044 | 21.26 | 17.88 | 48.78 | 0.63 | 22 | 204.56 | 54.38 | 7.25 | 20 | 42.93 | 25462.78 | 210.01 | 1319.11 | 80.46 | 59.92 | 10123.94 | 0.74 | 0.95 | 0.2 | 0.61 | 1 | 10 | 239.0312 | 327.053 | 295.8395 | 239031.183 | 327053.0098 | 2.4707e-06 | 7 | 295839.5296
26 | 100 | CONCLUIDO | 4.7229 | 21.17 | 17.84 | 50.97 | 0.65 | 21 | 204.95 | 54.38 | 7.5 | 19 | 43.08 | 25511.67 | 208.22 | 1319.17 | 78.92 | 59.92 | 9361.7 | 0.76 | 0.95 | 0.2 | 0.56 | 1 | 10 | 237.4234 | 324.8532 | 293.8497 | 237423.4312 | 324853.213 | 2.4804e-06 | 7 | 293849.6783
27 | 100 | CONCLUIDO | 4.7403 | 21.1 | 17.8 | 53.4 | 0.67 | 20 | 205.35 | 54.38 | 7.75 | 18 | 43.22 | 25560.62 | 205.11 | 1319.09 | 77.75 | 59.92 | 8779.97 | 0.77 | 0.95 | 0.19 | 0.52 | 1 | 10 | 235.1892 | 321.7962 | 291.0844 | 235189.1576 | 321796.1812 | 2.4895e-06 | 7 | 291084.4053
28 | 100 | CONCLUIDO | 4.7361 | 21.11 | 17.82 | 53.46 | 0.69 | 20 | 205.75 | 54.38 | 8 | 18 | 43.37 | 25609.61 | 203.05 | 1319.08 | 78.22 | 59.92 | 9015.89 | 0.77 | 0.95 | 0.2 | 0.54 | 1 | 10 | 234.3167 | 320.6024 | 290.0046 | 234316.6644 | 320602.3975 | 2.4873e-06 | 7 | 290004.5547
29 | 100 | CONCLUIDO | 4.7583 | 21.02 | 17.76 | 56.09 | 0.71 | 19 | 206.15 | 54.38 | 8.25 | 17 | 43.52 | 25658.66 | 201.48 | 1319.2 | 76.21 | 59.92 | 8016.65 | 0.79 | 0.96 | 0.2 | 0.48 | 1 | 10 | 232.6886 | 318.3747 | 287.9895 | 232688.5576 | 318374.75 | 2.499e-06 | 7 | 287989.5107
30 | 100 | CONCLUIDO | 4.7839 | 20.9 | 17.69 | 58.96 | 0.73 | 18 | 206.54 | 54.38 | 8.5 | 16 | 43.67 | 25707.76 | 198.44 | 1319.08 | 74.06 | 59.92 | 6945.5 | 0.81 | 0.96 | 0.18 | 0.41 | 1 | 10 | 230.2063 | 314.9784 | 284.9173 | 230206.2779 | 314978.3854 | 2.5124e-06 | 7 | 284917.2904
31 | 100 | CONCLUIDO | 4.7601 | 21.01 | 17.79 | 59.3 | 0.75 | 18 | 206.94 | 54.38 | 8.75 | 16 | 43.81 | 25756.9 | 198.29 | 1319.1 | 77.63 | 59.92 | 8728.33 | 0.77 | 0.96 | 0.19 | 0.51 | 1 | 10 | 231.0851 | 316.1808 | 286.005 | 231085.1132 | 316180.8467 | 2.4999e-06 | 7 | 286004.9904
32 | 100 | CONCLUIDO | 4.7799 | 20.92 | 17.74 | 62.62 | 0.77 | 17 | 207.34 | 54.38 | 9 | 15 | 43.96 | 25806.1 | 195.49 | 1319.08 | 75.83 | 59.92 | 7837.28 | 0.79 | 0.96 | 0.19 | 0.47 | 1 | 10 | 228.9531 | 313.2638 | 283.3663 | 228953.1359 | 313263.7812 | 2.5103e-06 | 7 | 283366.3256
33 | 100 | CONCLUIDO | 4.798 | 20.84 | 17.7 | 66.39 | 0.79 | 16 | 207.74 | 54.38 | 9.25 | 14 | 44.11 | 25855.35 | 193 | 1319.14 | 74.47 | 59.92 | 7158 | 0.8 | 0.96 | 0.19 | 0.43 | 1 | 10 | 227.0683 | 310.6849 | 281.0336 | 227068.3401 | 310684.9204 | 2.5198e-06 | 7 | 281033.5877
34 | 100 | CONCLUIDO | 4.7945 | 20.86 | 17.72 | 66.44 | 0.81 | 16 | 208.14 | 54.38 | 9.5 | 13 | 44.26 | 25904.65 | 191.15 | 1319.11 | 74.95 | 59.92 | 7399.08 | 0.8 | 0.96 | 0.19 | 0.44 | 1 | 10 | 226.2849 | 309.613 | 280.064 | 226284.9101 | 309612.997 | 2.518e-06 | 7 | 280063.9671
35 | 100 | CONCLUIDO | 4.8164 | 20.76 | 17.66 | 70.65 | 0.83 | 15 | 208.54 | 54.38 | 9.75 | 11 | 44.41 | 25954 | 188.68 | 1319.1 | 73.11 | 59.92 | 6485.38 | 0.82 | 0.96 | 0.19 | 0.39 | 1 | 10 | 224.2702 | 306.8563 | 277.5704 | 224270.1601 | 306856.3272 | 2.5295e-06 | 7 | 277570.39
36 | 100 | CONCLUIDO | 4.8133 | 20.78 | 17.68 | 70.7 | 0.85 | 15 | 208.94 | 54.38 | 10 | 9 | 44.56 | 26003.41 | 188.37 | 1319.09 | 73.39 | 59.92 | 6627.28 | 0.82 | 0.96 | 0.19 | 0.4 | 1 | 10 | 224.2502 | 306.829 | 277.5457 | 224250.2222 | 306829.0472 | 2.5279e-06 | 7 | 277545.7136
37 | 100 | CONCLUIDO | 4.8122 | 20.78 | 17.68 | 70.72 | 0.87 | 15 | 209.34 | 54.38 | 10.25 | 4 | 44.71 | 26052.86 | 186.28 | 1319.1 | 73.31 | 59.92 | 6586.78 | 0.82 | 0.96 | 0.2 | 0.4 | 1 | 10 | 223.231 | 305.4346 | 276.2843 | 223231.048 | 305434.5681 | 2.5273e-06 | 7 | 276284.3216
38 | 100 | CONCLUIDO | 4.8112 | 20.78 | 17.68 | 70.74 | 0.89 | 15 | 209.74 | 54.38 | 10.5 | 0 | 44.87 | 26102.37 | 186.17 | 1319.12 | 73.37 | 59.92 | 6616.41 | 0.82 | 0.96 | 0.2 | 0.41 | 1 | 10 | 223.204 | 305.3975 | 276.2508 | 223203.9762 | 305397.5273 | 2.5268e-06 | 7 | 276250.8159

## RESULTADOS_26
Unnamed: 0 | Volume de calda [L] | STATUS | Capacidade operacional [ha/h] | Tempo de missao [h] | Tempo util [h] | Tempo por voo [min] | Autonomia Projetada [h] | N° Voos | MTOW [kg] | Massa Estrutura [kg] | Combustível [kg] | Abastecimentos | Massa gerador | Potência gerador [W] | Combustível consumido [L] | Calda cons [L] | Distância percorrida [km] | Distância Pulverizando [km] | RTL ACUMULADO[m] | EOC [km/km] | EOC [h/h] | Tempo de manobra [h] | Tempo rtl_rtw [h] | V pulv [m/s] | V desloc [m/s] | Preço Total por ha Simples [R$/ha] | Preço Total por ha Presumido [R$/ha] | Preço Total por ha Real [R$/ha] | Preço Total Simples [R$] | Preço Total Presumido [R$] | Prod CAPEX [ha/h/R$] | Dias Trabalhados | Preço Total Real [R$]
0 | 140 | CONCLUIDO | 2.0414 | 48.99 | 27.86 | 4.79 | 0.06 | 349 | 274.09 | 60.56 | 1 | 347 | 72.53 | 34038.11 | 479.03 | 1319.58 | 407.48 | 59.92 | 172000.47 | 0.15 | 0.61 | 0.72 | 10.58 | 1 | 10 | 943.6172 | 1291.0987 | 1167.8781 | 943617.2353 | 1291098.7307 | 1.015e-06 | 15 | 1167878.0799
1 | 140 | CONCLUIDO | 2.4905 | 40.15 | 24.51 | 6.03 | 0.08 | 244 | 274.57 | 60.56 | 1.25 | 242 | 72.76 | 34097.72 | 420.07 | 1319.69 | 297.27 | 59.92 | 117418.87 | 0.2 | 0.69 | 0.55 | 7.22 | 1 | 10 | 694.9377 | 950.8444 | 860.0971 | 694937.6743 | 950844.3845 | 1.2383e-06 | 12 | 860097.131
2 | 140 | CONCLUIDO | 2.8101 | 35.59 | 22.81 | 7.24 | 0.1 | 189 | 275.05 | 60.56 | 1.5 | 187 | 73 | 34157.42 | 389.87 | 1319.38 | 241.71 | 59.92 | 89916.34 | 0.25 | 0.74 | 0.46 | 5.53 | 1 | 10 | 586.8652 | 802.9749 | 726.3401 | 586865.2477 | 802974.9226 | 1.3972e-06 | 11 | 726340.123
3 | 140 | CONCLUIDO | 3.0592 | 32.69 | 21.74 | 8.47 | 0.11 | 154 | 275.54 | 60.56 | 1.75 | 152 | 73.23 | 34217.22 | 370.52 | 1319.38 | 206.3 | 59.92 | 72386.08 | 0.29 | 0.78 | 0.41 | 4.46 | 1 | 10 | 517.9435 | 708.6731 | 641.0383 | 517943.4544 | 708673.0843 | 1.521e-06 | 10 | 641038.3198
4 | 140 | CONCLUIDO | 3.2555 | 30.72 | 21.03 | 9.71 | 0.13 | 130 | 276.02 | 60.56 | 2 | 128 | 73.47 | 34277.1 | 357.34 | 1319.28 | 182.94 | 59.92 | 60825.75 | 0.33 | 0.81 | 0.37 | 3.75 | 1 | 10 | 468.9758 | 641.6733 | 580.4329 | 468975.7621 | 641673.3274 | 1.6186e-06 | 9 | 580432.9256
5 | 140 | CONCLUIDO | 3.4213 | 29.23 | 20.48 | 10.97 | 0.14 | 112 | 276.51 | 60.56 | 2.25 | 110 | 73.71 | 34337.08 | 346.9 | 1319.38 | 164.97 | 59.92 | 51930.41 | 0.36 | 0.83 | 0.34 | 3.2 | 1 | 10 | 442.4997 | 605.4476 | 547.6645 | 442499.6835 | 605447.5887 | 1.701e-06 | 9 | 547664.5206
6 | 140 | CONCLUIDO | 3.5476 | 28.19 | 20.12 | 12.19 | 0.16 | 99 | 277 | 60.56 | 2.5 | 97 | 73.94 | 34397.15 | 339.97 | 1319.31 | 153.35 | 59.92 | 46184.57 | 0.39 | 0.84 | 0.32 | 2.84 | 1 | 10 | 424.9077 | 581.3775 | 525.8916 | 424907.7193 | 581377.4872 | 1.7638e-06 | 9 | 525891.6358
7 | 140 | CONCLUIDO | 3.6681 | 27.26 | 19.77 | 13.48 | 0.18 | 88 | 277.48 | 60.56 | 2.75 | 86 | 74.18 | 34457.31 | 333.14 | 1319.3 | 141.65 | 59.92 | 40392.16 | 0.42 | 0.86 | 0.3 | 2.49 | 1 | 10 | 396.0755 | 541.9279 | 490.2071 | 396075.4638 | 541927.9231 | 1.8238e-06 | 8 | 490207.0828
8 | 140 | CONCLUIDO | 3.761 | 26.59 | 19.51 | 14.63 | 0.19 | 80 | 277.97 | 60.56 | 3 | 78 | 74.42 | 34517.57 | 327.78 | 1319.31 | 133.39 | 59.92 | 36297.99 | 0.45 | 0.87 | 0.29 | 2.23 | 1 | 10 | 384.5431 | 526.1489 | 475.934 | 384543.1296 | 526148.8748 | 1.8699e-06 | 8 | 475933.9647
9 | 140 | CONCLUIDO | 3.8411 | 26.03 | 19.32 | 15.88 | 0.21 | 73 | 278.46 | 60.56 | 3.25 | 71 | 74.66 | 34577.92 | 323.77 | 1319.39 | 127.1 | 59.92 | 33191.37 | 0.47 | 0.88 | 0.28 | 2.04 | 1 | 10 | 375.5496 | 513.8436 | 464.8031 | 375549.6226 | 513843.5617 | 1.9098e-06 | 8 | 464803.0534
10 | 140 | CONCLUIDO | 3.916 | 25.54 | 19.14 | 17.14 | 0.22 | 67 | 278.95 | 60.56 | 3.5 | 65 | 74.9 | 34638.36 | 319.89 | 1319.15 | 121 | 59.92 | 30169.31 | 0.5 | 0.89 | 0.27 | 1.86 | 1 | 10 | 367.3845 | 502.6717 | 454.6974 | 367384.4966 | 502671.6761 | 1.947e-06 | 8 | 454697.3968
11 | 140 | CONCLUIDO | 3.9813 | 25.12 | 18.98 | 18.37 | 0.24 | 62 | 279.44 | 60.56 | 3.75 | 60 | 75.14 | 34698.9 | 316.26 | 1319.24 | 115.8 | 59.92 | 27595.89 | 0.52 | 0.9 | 0.27 | 1.7 | 1 | 10 | 360.3562 | 493.0553 | 445.9988 | 360356.2019 | 493055.2532 | 1.9795e-06 | 8 | 445998.7519
12 | 140 | CONCLUIDO | 4.0534 | 24.67 | 18.79 | 19.78 | 0.25 | 57 | 279.94 | 60.56 | 4 | 55 | 75.38 | 34759.54 | 312.35 | 1319.23 | 109.69 | 59.92 | 24567.3 | 0.55 | 0.9 | 0.26 | 1.51 | 1 | 10 | 352.8743 | 482.8182 | 436.7387 | 352874.2811 | 482818.1591 | 2.0153e-06 | 8 | 436738.6716
13 | 140 | CONCLUIDO | 4.1356 | 24.18 | 18.51 | 20.96 | 0.27 | 53 | 280.43 | 60.56 | 4.25 | 51 | 75.62 | 34820.27 | 306.53 | 1319.23 | 100.35 | 59.92 | 19913.99 | 0.6 | 0.92 | 0.24 | 1.23 | 1 | 10 | 330.6542 | 452.4156 | 409.2377 | 330654.1725 | 452415.6263 | 2.0562e-06 | 7 | 409237.7139
14 | 140 | CONCLUIDO | 4.0907 | 24.45 | 18.88 | 22.21 | 0.29 | 51 | 280.92 | 60.56 | 4.5 | 49 | 75.87 | 34881.09 | 312.33 | 1319.25 | 114.64 | 59.92 | 27068.2 | 0.52 | 0.9 | 0.21 | 1.6 | 1 | 10 | 350.8965 | 480.1121 | 434.2909 | 350896.5204 | 480112.0996 | 2.0339e-06 | 8 | 434290.8747
15 | 140 | CONCLUIDO | 4.1462 | 24.12 | 18.71 | 23.39 | 0.3 | 48 | 281.41 | 60.56 | 4.75 | 46 | 76.11 | 34942.02 | 308.58 | 1319.13 | 107.77 | 59.92 | 23647.82 | 0.56 | 0.91 | 0.24 | 1.43 | 1 | 10 | 331.8755 | 454.0867 | 410.7493 | 331875.5119 | 454086.7168 | 2.0615e-06 | 7 | 410749.3178
16 | 140 | CONCLUIDO | 4.197 | 23.83 | 18.58 | 24.77 | 0.32 | 45 | 281.91 | 60.56 | 5 | 43 | 76.35 | 35003.04 | 305.34 | 1319.11 | 103.06 | 59.92 | 21310.88 | 0.58 | 0.91 | 0.24 | 1.3 | 1 | 10 | 326.7041 | 447.011 | 404.3489 | 326704.1111 | 447010.978 | 2.0867e-06 | 7 | 404348.8776
17 | 140 | CONCLUIDO | 4.2265 | 23.66 | 18.51 | 25.83 | 0.33 | 43 | 282.4 | 60.56 | 5.25 | 41 | 76.6 | 35064.15 | 303.37 | 1319.18 | 101.11 | 59.92 | 20346.1 | 0.59 | 0.92 | 0.23 | 1.24 | 1 | 10 | 323.7245 | 442.9342 | 400.6612 | 323724.529 | 442934.1823 | 2.1014e-06 | 7 | 400661.1656
18 | 140 | CONCLUIDO | 4.2556 | 23.5 | 18.46 | 27.01 | 0.35 | 41 | 282.9 | 60.56 | 5.5 | 39 | 76.85 | 35125.37 | 301.83 | 1319.19 | 99.13 | 59.92 | 19364.15 | 0.6 | 0.92 | 0.23 | 1.18 | 1 | 10 | 321.1139 | 439.3622 | 397.4301 | 321113.8905 | 439362.1915 | 2.1159e-06 | 7 | 397430.0806
19 | 140 | CONCLUIDO | 4.2871 | 23.33 | 18.39 | 28.29 | 0.36 | 39 | 283.4 | 60.56 | 5.75 | 37 | 77.09 | 35186.68 | 299.25 | 1319.1 | 96.77 | 59.92 | 18197.35 | 0.62 | 0.92 | 0.23 | 1.11 | 1 | 10 | 317.7641 | 434.7789 | 393.2842 | 317764.1134 | 434778.8788 | 2.1315e-06 | 7 | 393284.1928
20 | 140 | CONCLUIDO | 4.3199 | 23.15 | 18.32 | 29.7 | 0.38 | 37 | 283.9 | 60.56 | 6 | 35 | 77.34 | 35248.1 | 297.62 | 1319.15 | 94.45 | 59.92 | 17046.66 | 0.63 | 0.93 | 0.22 | 1.04 | 1 | 10 | 314.9283 | 430.8988 | 389.7744 | 314928.308 | 430898.8047 | 2.1478e-06 | 7 | 389774.4276
21 | 140 | CONCLUIDO | 4.3506 | 22.99 | 18.26 | 31.3 | 0.39 | 35 | 284.4 | 60.56 | 6.25 | 33 | 77.59 | 35309.61 | 295.87 | 1319.2 | 92.53 | 59.92 | 16096.95 | 0.65 | 0.93 | 0.22 | 0.98 | 1 | 10 | 312.2048 | 427.1723 | 386.4036 | 312204.7525 | 427172.3159 | 2.1631e-06 | 7 | 386403.5896
22 | 140 | CONCLUIDO | 4.3672 | 22.9 | 18.22 | 32.16 | 0.41 | 34 | 284.89 | 60.56 | 6.5 | 32 | 77.84 | 35371.22 | 294.51 | 1319.18 | 91.38 | 59.92 | 15526.79 | 0.66 | 0.93 | 0.22 | 0.94 | 1 | 10 | 310.4961 | 424.8345 | 384.2889 | 310496.1369 | 424834.5126 | 2.1713e-06 | 7 | 384288.903
23 | 140 | CONCLUIDO | 4.3995 | 22.73 | 18.16 | 34.05 | 0.42 | 32 | 285.39 | 60.56 | 6.75 | 30 | 78.09 | 35432.93 | 292.14 | 1319.16 | 89.22 | 59.92 | 14455.83 | 0.67 | 0.94 | 0.22 | 0.88 | 1 | 10 | 307.4137 | 420.6169 | 380.4738 | 307413.6649 | 420616.9384 | 2.1874e-06 | 7 | 380473.8481
24 | 140 | CONCLUIDO | 4.4153 | 22.65 | 18.13 | 35.09 | 0.44 | 31 | 285.9 | 60.56 | 7 | 29 | 78.34 | 35494.74 | 291.1 | 1319.22 | 88.29 | 59.92 | 13993.62 | 0.68 | 0.94 | 0.21 | 0.85 | 1 | 10 | 305.9857 | 418.6631 | 378.7065 | 305985.6818 | 418663.1089 | 2.1953e-06 | 7 | 378706.4894
25 | 140 | CONCLUIDO | 4.4327 | 22.56 | 18.09 | 36.18 | 0.45 | 30 | 286.4 | 60.56 | 7.25 | 28 | 78.59 | 35556.78 | 289.66 | 1319.23 | 87.12 | 59.92 | 13415.95 | 0.69 | 0.94 | 0.21 | 0.81 | 1 | 10 | 304.2434 | 416.2793 | 376.5502 | 304243.429 | 416279.2819 | 2.2039e-06 | 7 | 376550.1715
26 | 140 | CONCLUIDO | 4.4501 | 22.47 | 18.06 | 37.36 | 0.47 | 29 | 286.9 | 60.56 | 7.5 | 27 | 78.85 | 35618.8 | 288.11 | 1319.09 | 85.98 | 59.92 | 12850.32 | 0.7 | 0.94 | 0.21 | 0.78 | 1 | 10 | 302.4846 | 413.8727 | 374.3733 | 302484.5627 | 413872.7233 | 2.2126e-06 | 7 | 374373.2915
27 | 140 | CONCLUIDO | 4.4681 | 22.38 | 18.02 | 38.61 | 0.48 | 28 | 287.41 | 60.56 | 7.75 | 26 | 79.1 | 35680.92 | 286.4 | 1319.13 | 84.55 | 59.92 | 12138.94 | 0.71 | 0.94 | 0.21 | 0.74 | 1 | 10 | 300.5954 | 411.2879 | 372.0351 | 300595.3995 | 411287.8869 | 2.2215e-06 | 7 | 372035.1482
28 | 140 | CONCLUIDO | 4.5068 | 22.19 | 17.88 | 39.73 | 0.49 | 27 | 287.91 | 60.56 | 8 | 25 | 79.36 | 35743.15 | 282.91 | 1319.13 | 79.93 | 59.92 | 9836.32 | 0.75 | 0.95 | 0.2 | 0.6 | 1 | 10 | 296.5273 | 405.7218 | 367.0003 | 296527.3388 | 405721.7868 | 2.2408e-06 | 7 | 367000.2689
29 | 140 | CONCLUIDO | 4.4747 | 22.35 | 18.09 | 41.74 | 0.51 | 26 | 288.42 | 60.56 | 8.25 | 24 | 79.61 | 35805.48 | 286.29 | 1319.1 | 88.04 | 59.92 | 13894.24 | 0.68 | 0.94 | 0.19 | 0.81 | 1 | 10 | 300.4348 | 411.0681 | 371.8363 | 300434.7535 | 411068.084 | 2.2248e-06 | 7 | 371836.323
30 | 140 | CONCLUIDO | 4.505 | 22.2 | 17.99 | 43.18 | 0.52 | 25 | 288.92 | 60.56 | 8.5 | 23 | 79.87 | 35867.91 | 283.65 | 1319.08 | 83.99 | 59.92 | 11875.36 | 0.71 | 0.94 | 0.2 | 0.71 | 1 | 10 | 297.3272 | 406.8162 | 367.9902 | 297327.1977 | 406816.189 | 2.2399e-06 | 7 | 367990.2229
31 | 140 | CONCLUIDO | 4.5034 | 22.21 | 18 | 43.2 | 0.54 | 25 | 289.43 | 60.56 | 8.75 | 23 | 80.12 | 35930.44 | 282.53 | 1319.12 | 84.21 | 59.92 | 11986.18 | 0.71 | 0.94 | 0.2 | 0.72 | 1 | 10 | 296.8276 | 406.1327 | 367.3719 | 296827.6358 | 406132.6664 | 2.2391e-06 | 7 | 367371.9348
32 | 140 | CONCLUIDO | 4.5252 | 22.1 | 17.94 | 44.86 | 0.55 | 24 | 289.94 | 60.56 | 9 | 22 | 80.38 | 35993.08 | 281.46 | 1319.15 | 82.44 | 59.92 | 11105.02 | 0.73 | 0.95 | 0.2 | 0.67 | 1 | 10 | 295.0972 | 403.765 | 365.2303 | 295097.2135 | 403765.0262 | 2.2499e-06 | 7 | 365230.2588
33 | 140 | CONCLUIDO | 4.5433 | 22.01 | 17.91 | 46.72 | 0.57 | 23 | 290.45 | 60.56 | 9.25 | 21 | 80.64 | 36055.83 | 279.31 | 1319.14 | 81.31 | 59.92 | 10543.86 | 0.74 | 0.95 | 0.2 | 0.63 | 1 | 10 | 293.0588 | 400.976 | 362.7074 | 293058.8337 | 400976.0251 | 2.2589e-06 | 7 | 362707.436
34 | 140 | CONCLUIDO | 4.5612 | 21.92 | 17.87 | 48.75 | 0.58 | 22 | 290.96 | 60.56 | 9.5 | 20 | 80.9 | 36118.68 | 277.93 | 1319.15 | 80.16 | 59.92 | 9977.02 | 0.75 | 0.95 | 0.2 | 0.6 | 1 | 10 | 291.4248 | 398.7403 | 360.6851 | 291424.8118 | 398740.2843 | 2.2678e-06 | 7 | 360685.0712
35 | 140 | CONCLUIDO | 4.5597 | 21.93 | 17.88 | 48.77 | 0.6 | 22 | 291.47 | 60.56 | 9.75 | 20 | 81.16 | 36181.64 | 277.49 | 1319.15 | 80.28 | 59.92 | 10035.67 | 0.75 | 0.95 | 0.2 | 0.6 | 1 | 10 | 291.2857 | 398.5499 | 360.5129 | 291285.6844 | 398549.9241 | 2.2671e-06 | 7 | 360512.8787
36 | 140 | CONCLUIDO | 4.5782 | 21.84 | 17.84 | 50.98 | 0.61 | 21 | 291.98 | 60.56 | 10 | 19 | 81.42 | 36244.71 | 276.18 | 1319.12 | 79.13 | 59.92 | 9467.22 | 0.76 | 0.95 | 0.2 | 0.57 | 1 | 10 | 289.6756 | 396.3469 | 358.5201 | 289675.5959 | 396346.9299 | 2.2763e-06 | 7 | 358520.1352
37 | 140 | CONCLUIDO | 4.5771 | 21.85 | 17.85 | 51 | 0.62 | 21 | 292.49 | 60.56 | 10.25 | 19 | 81.68 | 36307.88 | 275.02 | 1319.11 | 79.29 | 59.92 | 9545.83 | 0.76 | 0.95 | 0.2 | 0.57 | 1 | 10 | 289.1387 | 395.6124 | 357.8557 | 289138.7305 | 395612.367 | 2.2757e-06 | 7 | 357855.6779
38 | 140 | CONCLUIDO | 4.5965 | 21.76 | 17.81 | 53.43 | 0.64 | 20 | 293 | 60.56 | 10.5 | 18 | 81.95 | 36371.17 | 273.01 | 1319.08 | 77.95 | 59.92 | 8877.97 | 0.77 | 0.95 | 0.2 | 0.53 | 1 | 10 | 287.1369 | 392.8733 | 355.378 | 287136.8622 | 392873.3225 | 2.2853e-06 | 7 | 355378.044
39 | 140 | CONCLUIDO | 4.5958 | 21.76 | 17.81 | 53.44 | 0.65 | 20 | 293.52 | 60.56 | 10.75 | 18 | 82.21 | 36434.56 | 271.75 | 1319.09 | 78.07 | 59.92 | 8942.34 | 0.77 | 0.95 | 0.2 | 0.54 | 1 | 10 | 286.5034 | 392.0066 | 354.594 | 286503.3982 | 392006.589 | 2.285e-06 | 7 | 354594.0303
40 | 140 | CONCLUIDO | 4.6127 | 21.68 | 17.79 | 56.17 | 0.67 | 19 | 294.03 | 60.56 | 11 | 17 | 82.48 | 36498.06 | 271 | 1319.08 | 77.2 | 59.92 | 8509.65 | 0.78 | 0.96 | 0.2 | 0.51 | 1 | 10 | 285.3425 | 390.4181 | 353.1572 | 285342.4594 | 390418.1414 | 2.2934e-06 | 7 | 353157.1819
41 | 140 | CONCLUIDO | 4.626 | 21.62 | 17.72 | 55.97 | 0.68 | 19 | 294.55 | 60.56 | 11.25 | 17 | 82.74 | 36561.67 | 269.18 | 1319.08 | 74.86 | 59.92 | 7341.28 | 0.8 | 0.96 | 0.2 | 0.45 | 1 | 10 | 283.6376 | 388.0855 | 351.0471 | 283637.5901 | 388085.464 | 2.3e-06 | 7 | 351047.132
42 | 140 | CONCLUIDO | 4.641 | 21.55 | 17.71 | 59.02 | 0.69 | 18 | 295.06 | 60.56 | 11.5 | 16 | 83.01 | 36625.39 | 267.9 | 1319.1 | 74.75 | 59.92 | 7289.84 | 0.8 | 0.96 | 0.18 | 0.43 | 1 | 10 | 282.3245 | 386.2889 | 349.422 | 282324.5269 | 386288.873 | 2.3075e-06 | 7 | 349422.0051
43 | 140 | CONCLUIDO | 4.6249 | 21.62 | 17.78 | 59.27 | 0.71 | 18 | 295.58 | 60.56 | 11.75 | 16 | 83.28 | 36689.22 | 268.18 | 1319.12 | 77.15 | 59.92 | 8488.47 | 0.78 | 0.96 | 0.19 | 0.5 | 1 | 10 | 283.3307 | 387.6655 | 350.6673 | 283330.6642 | 387665.5145 | 2.2995e-06 | 7 | 350667.2619
44 | 140 | CONCLUIDO | 4.6437 | 21.53 | 17.75 | 62.63 | 0.72 | 17 | 296.1 | 60.56 | 12 | 15 | 83.54 | 36753.16 | 266.99 | 1319.08 | 75.94 | 59.92 | 7892.05 | 0.79 | 0.96 | 0.19 | 0.47 | 1 | 10 | 281.8535 | 385.6444 | 348.839 | 281853.4688 | 385644.3505 | 2.3088e-06 | 7 | 348838.995
45 | 140 | CONCLUIDO | 4.6434 | 21.54 | 17.75 | 62.64 | 0.74 | 17 | 296.62 | 60.56 | 12.25 | 15 | 83.81 | 36817.22 | 265.92 | 1319.16 | 75.97 | 59.92 | 7906.32 | 0.79 | 0.96 | 0.19 | 0.47 | 1 | 10 | 281.3084 | 384.8985 | 348.1643 | 281308.3602 | 384898.5088 | 2.3087e-06 | 7 | 348164.3354
46 | 140 | CONCLUIDO | 4.6446 | 21.53 | 17.74 | 62.62 | 0.75 | 17 | 297.14 | 60.56 | 12.5 | 15 | 84.08 | 36881.39 | 264.27 | 1319.11 | 75.78 | 59.92 | 7808.47 | 0.79 | 0.96 | 0.19 | 0.46 | 1 | 10 | 280.372 | 383.6174 | 347.0055 | 280372.0495 | 383617.4072 | 2.3093e-06 | 7 | 347005.5003
47 | 140 | CONCLUIDO | 4.6624 | 21.45 | 17.71 | 66.42 | 0.76 | 16 | 297.66 | 60.56 | 12.75 | 14 | 84.36 | 36945.67 | 263.67 | 1319.09 | 74.84 | 59.92 | 7346.7 | 0.8 | 0.96 | 0.19 | 0.43 | 1 | 10 | 279.2591 | 382.0946 | 345.628 | 279259.0628 | 382094.5698 | 2.3181e-06 | 7 | 345628.0003
48 | 140 | CONCLUIDO | 4.6612 | 21.45 | 17.72 | 66.44 | 0.78 | 16 | 298.18 | 60.56 | 13 | 14 | 84.63 | 37010.06 | 262.26 | 1319.08 | 74.93 | 59.92 | 7390.37 | 0.8 | 0.96 | 0.19 | 0.44 | 1 | 10 | 278.6037 | 381.1979 | 344.8169 | 278603.7092 | 381197.8861 | 2.3175e-06 | 7 | 344816.8949
49 | 140 | CONCLUIDO | 4.6633 | 21.44 | 17.71 | 66.4 | 0.79 | 16 | 298.71 | 60.56 | 13.25 | 14 | 84.9 | 37074.57 | 261.02 | 1319.13 | 74.67 | 59.92 | 7258.38 | 0.8 | 0.96 | 0.19 | 0.43 | 1 | 10 | 277.8486 | 380.1647 | 343.8823 | 277848.5871 | 380164.6947 | 2.3186e-06 | 7 | 343882.3098
50 | 140 | CONCLUIDO | 4.6838 | 21.35 | 17.67 | 70.66 | 0.8 | 15 | 299.23 | 60.56 | 13.5 | 13 | 85.18 | 37139.2 | 259.86 | 1319.08 | 73.26 | 59.92 | 6562.36 | 0.82 | 0.96 | 0.19 | 0.39 | 1 | 10 | 276.3262 | 378.0817 | 341.9981 | 276326.2004 | 378081.6981 | 2.3288e-06 | 7 | 341998.1115
51 | 140 | CONCLUIDO | 4.6797 | 21.37 | 17.68 | 70.74 | 0.82 | 15 | 299.76 | 60.56 | 13.75 | 13 | 85.45 | 37204.07 | 259.45 | 1319.1 | 73.89 | 59.92 | 6875.91 | 0.81 | 0.96 | 0.19 | 0.41 | 1 | 10 | 276.3034 | 378.0505 | 341.9699 | 276303.4201 | 378050.529 | 2.3267e-06 | 7 | 341969.9171
52 | 140 | CONCLUIDO | 4.6833 | 21.35 | 17.67 | 70.67 | 0.83 | 15 | 300.28 | 60.56 | 14 | 13 | 85.73 | 37268.93 | 256.36 | 1319.08 | 73.28 | 59.92 | 6568.15 | 0.82 | 0.96 | 0.19 | 0.39 | 1 | 10 | 274.5383 | 375.6354 | 339.7853 | 274538.279 | 375635.3851 | 2.3285e-06 | 7 | 339785.2712
53 | 140 | CONCLUIDO | 4.7132 | 21.22 | 17.59 | 75.36 | 0.84 | 14 | 300.81 | 60.56 | 14.25 | 12 | 86 | 37333.9 | 254.57 | 1319.08 | 70.37 | 59.92 | 5118.31 | 0.85 | 0.97 | 0.19 | 0.31 | 1 | 10 | 272.2419 | 372.4934 | 336.9431 | 272241.9102 | 372493.392 | 2.3434e-06 | 7 | 336943.1455
54 | 140 | CONCLUIDO | 4.709 | 21.24 | 17.6 | 75.44 | 0.86 | 14 | 301.34 | 60.56 | 14.5 | 12 | 86.28 | 37399 | 254.53 | 1319.08 | 71.38 | 59.92 | 5623.73 | 0.84 | 0.97 | 0.18 | 0.33 | 1 | 10 | 272.4096 | 372.7228 | 337.1507 | 272409.5721 | 372722.7944 | 2.3413e-06 | 7 | 337150.654
55 | 140 | CONCLUIDO | 4.6994 | 21.28 | 17.65 | 75.63 | 0.87 | 14 | 301.86 | 60.56 | 14.75 | 12 | 86.56 | 37464.21 | 253.65 | 1319.08 | 72.67 | 59.92 | 6271.41 | 0.82 | 0.96 | 0.19 | 0.37 | 1 | 10 | 272.464 | 372.7973 | 337.218 | 272464.0146 | 372797.2851 | 2.3365e-06 | 7 | 337218.0354
56 | 140 | CONCLUIDO | 4.7153 | 21.21 | 17.63 | 81.36 | 0.88 | 13 | 302.39 | 60.56 | 15 | 11 | 86.84 | 37529.55 | 251.28 | 1319.08 | 72.09 | 59.92 | 5986.16 | 0.83 | 0.96 | 0.18 | 0.35 | 1 | 10 | 270.5859 | 370.2275 | 334.8935 | 270585.8572 | 370227.5072 | 2.3444e-06 | 7 | 334893.5135
57 | 140 | CONCLUIDO | 4.7153 | 21.21 | 17.63 | 81.36 | 0.9 | 13 | 302.92 | 60.56 | 15.25 | 11 | 87.12 | 37595 | 252.35 | 1319.09 | 72.07 | 59.92 | 5977.07 | 0.83 | 0.96 | 0.18 | 0.35 | 1 | 10 | 271.1347 | 370.9785 | 335.5728 | 271134.6989 | 370978.4567 | 2.3444e-06 | 7 | 335572.7935
58 | 140 | CONCLUIDO | 4.7153 | 21.21 | 17.63 | 81.36 | 0.91 | 13 | 303.46 | 60.56 | 15.5 | 11 | 87.4 | 37660.57 | 251.28 | 1319.08 | 72.08 | 59.92 | 5981.8 | 0.83 | 0.96 | 0.18 | 0.35 | 1 | 10 | 270.5859 | 370.2275 | 334.8935 | 270585.8572 | 370227.5072 | 2.3444e-06 | 7 | 334893.5135
59 | 140 | CONCLUIDO | 4.717 | 21.2 | 17.62 | 81.32 | 0.92 | 13 | 303.99 | 60.56 | 15.75 | 11 | 87.68 | 37726.27 | 249.9 | 1319.08 | 71.82 | 59.92 | 5848.39 | 0.83 | 0.96 | 0.18 | 0.34 | 1 | 10 | 269.7862 | 369.1334 | 333.9038 | 269786.2148 | 369133.4012 | 2.3453e-06 | 7 | 333903.8275
60 | 140 | CONCLUIDO | 4.7183 | 21.19 | 17.61 | 81.29 | 0.94 | 13 | 304.52 | 60.56 | 16 | 11 | 87.97 | 37792.08 | 247.65 | 1319.09 | 71.53 | 59.92 | 5707.13 | 0.84 | 0.96 | 0.19 | 0.34 | 1 | 10 | 268.5561 | 367.4504 | 332.3814 | 268556.137 | 367450.3545 | 2.3459e-06 | 7 | 332381.4083
61 | 140 | CONCLUIDO | 4.7358 | 21.12 | 17.59 | 87.94 | 0.95 | 12 | 305.06 | 60.56 | 16.25 | 10 | 88.25 | 37858.02 | 246.6 | 1319.11 | 70.74 | 59.92 | 5313.74 | 0.85 | 0.97 | 0.18 | 0.31 | 1 | 10 | 267.3139 | 365.7507 | 330.8439 | 267313.9051 | 365750.678 | 2.3546e-06 | 7 | 330843.9466
62 | 140 | CONCLUIDO | 4.7358 | 21.12 | 17.59 | 87.94 | 0.96 | 12 | 305.59 | 60.56 | 16.5 | 10 | 88.54 | 37924.08 | 246.2 | 1319.08 | 70.71 | 59.92 | 5300.53 | 0.85 | 0.97 | 0.18 | 0.31 | 1 | 10 | 267.1096 | 365.4712 | 330.5911 | 267109.6187 | 365471.1644 | 2.3546e-06 | 7 | 330591.1094
63 | 140 | CONCLUIDO | 4.7349 | 21.12 | 17.59 | 87.96 | 0.97 | 12 | 306.13 | 60.56 | 16.75 | 10 | 88.83 | 37990.27 | 245.01 | 1319.1 | 70.85 | 59.92 | 5369.47 | 0.85 | 0.97 | 0.18 | 0.31 | 1 | 10 | 266.5349 | 364.6849 | 329.8798 | 266534.9344 | 364684.856 | 2.3542e-06 | 7 | 329879.8452
64 | 140 | CONCLUIDO | 4.7414 | 21.09 | 17.56 | 87.82 | 0.99 | 12 | 306.67 | 60.56 | 17 | 10 | 89.11 | 38056.58 | 242.14 | 1319.09 | 69.73 | 59.92 | 4808.21 | 0.86 | 0.97 | 0.19 | 0.29 | 1 | 10 | 264.7492 | 362.2415 | 327.6697 | 264749.1753 | 362241.5015 | 2.3574e-06 | 7 | 327669.681
65 | 140 | CONCLUIDO | 4.7609 | 21 | 17.53 | 95.61 | 1 | 11 | 307.21 | 60.56 | 17.25 | 9 | 89.4 | 38123.01 | 239.99 | 1319.16 | 68.9 | 59.92 | 4401.99 | 0.87 | 0.97 | 0.18 | 0.25 | 1 | 10 | 262.8687 | 359.6685 | 325.3423 | 262868.6959 | 359668.5467 | 2.3671e-06 | 7 | 325342.2854
66 | 140 | CONCLUIDO | 4.7549 | 21.03 | 17.56 | 95.76 | 1.01 | 11 | 307.75 | 60.56 | 17.5 | 9 | 89.69 | 38189.58 | 240.51 | 1319.08 | 69.74 | 59.92 | 4819.57 | 0.86 | 0.97 | 0.18 | 0.28 | 1 | 10 | 263.4311 | 360.4381 | 326.0384 | 263431.1004 | 360438.0533 | 2.3641e-06 | 7 | 326038.3514
67 | 140 | CONCLUIDO | 4.7473 | 21.06 | 17.59 | 95.94 | 1.03 | 11 | 308.29 | 60.56 | 17.75 | 6 | 89.98 | 38256.26 | 240.72 | 1319.17 | 70.7 | 59.92 | 5299.22 | 0.85 | 0.97 | 0.19 | 0.31 | 1 | 10 | 263.8948 | 361.0725 | 326.6122 | 263894.776 | 361072.4747 | 2.3603e-06 | 7 | 326612.2245
68 | 140 | CONCLUIDO | 4.7525 | 21.04 | 17.57 | 95.81 | 1.04 | 11 | 308.83 | 60.56 | 18 | 4 | 90.27 | 38323.08 | 240.4 | 1319.08 | 69.9 | 59.92 | 4899.58 | 0.86 | 0.97 | 0.19 | 0.29 | 1 | 10 | 263.4891 | 360.5174 | 326.1101 | 263489.0894 | 360517.3964 | 2.3629e-06 | 7 | 326110.122
69 | 140 | CONCLUIDO | 4.7499 | 21.05 | 17.58 | 95.88 | 1.05 | 11 | 309.37 | 60.56 | 18.25 | 3 | 90.57 | 38390.02 | 240.71 | 1319.14 | 70.25 | 59.92 | 5075.53 | 0.85 | 0.97 | 0.19 | 0.3 | 1 | 10 | 263.7682 | 360.8993 | 326.4556 | 263768.2016 | 360899.2901 | 2.3616e-06 | 7 | 326455.5683
70 | 140 | CONCLUIDO | 4.747 | 21.07 | 17.59 | 95.95 | 1.06 | 11 | 309.91 | 60.56 | 18.5 | 1 | 90.86 | 38457.09 | 240.96 | 1319.08 | 70.54 | 59.92 | 5218.43 | 0.85 | 0.97 | 0.19 | 0.31 | 1 | 10 | 264.0279 | 361.2546 | 326.777 | 264027.8883 | 361254.6048 | 2.3602e-06 | 7 | 326776.9724
71 | 140 | CONCLUIDO | 4.7479 | 21.06 | 17.59 | 95.93 | 1.08 | 11 | 310.46 | 60.56 | 18.75 | 0 | 91.16 | 38524.29 | 241.28 | 1319.08 | 70.28 | 59.92 | 5090.42 | 0.85 | 0.97 | 0.2 | 0.31 | 1 | 10 | 264.1584 | 361.4332 | 326.9385 | 264158.3927 | 361433.1668 | 2.3606e-06 | 7 | 326938.4926

## RESULTADOS_6
Unnamed: 0 | Volume de calda [L] | STATUS | Capacidade operacional [ha/h] | Tempo de missao [h] | Tempo util [h] | Tempo por voo [min] | Autonomia Projetada [h] | N° Voos | MTOW [kg] | Massa Estrutura [kg] | Combustível [kg] | Abastecimentos | Massa gerador | Potência gerador [W] | Combustível consumido [L] | Calda cons [L] | Distância percorrida [km] | Distância Pulverizando [km] | RTL ACUMULADO[m] | EOC [km/km] | EOC [h/h] | Tempo de manobra [h] | Tempo rtl_rtw [h] | V pulv [m/s] | V desloc [m/s] | Preço Total por ha Simples [R$/ha] | Preço Total por ha Presumido [R$/ha] | Preço Total por ha Real [R$/ha] | Preço Total Simples [R$] | Preço Total Presumido [R$] | Prod CAPEX [ha/h/R$] | Dias Trabalhados | Preço Total Real [R$]
0 | 40 | CONCLUIDO | 4.0177 | 24.89 | 20.7 | 10.44 | 0.2 | 119 | 89.87 | 37.55 | 1 | 117 | 11.32 | 11317.98 | 163.13 | 1319.33 | 172.45 | 59.92 | 55634.96 | 0.35 | 0.82 | 0.35 | 3.42 | 1 | 10 | 226.3811 | 309.7445 | 280.183 | 226381.0515 | 309744.5419 | 2.3969e-06 | 8 | 280182.9575
1 | 40 | CONCLUIDO | 4.2711 | 23.41 | 19.79 | 13.34 | 0.24 | 89 | 90.18 | 37.55 | 1.25 | 87 | 11.37 | 11355.7 | 152.36 | 1319.19 | 142.74 | 59.92 | 40931.93 | 0.42 | 0.86 | 0.3 | 2.51 | 1 | 10 | 199.6104 | 273.1158 | 247.05 | 199610.4011 | 273115.757 | 2.548e-06 | 7 | 247049.9725
2 | 40 | CONCLUIDO | 4.446 | 22.49 | 19.23 | 16.48 | 0.29 | 70 | 90.48 | 37.55 | 1.5 | 68 | 11.43 | 11393.43 | 144.02 | 1319.17 | 124.14 | 59.92 | 31723.5 | 0.48 | 0.88 | 0.28 | 1.95 | 1 | 10 | 189.2342 | 258.9185 | 234.2077 | 189234.155 | 258918.5193 | 2.6524e-06 | 7 | 234207.6992
3 | 40 | CONCLUIDO | 4.5774 | 21.85 | 18.81 | 19.46 | 0.34 | 58 | 90.79 | 37.55 | 1.75 | 56 | 11.49 | 11431.19 | 137.31 | 1319.12 | 110.31 | 59.92 | 24868.2 | 0.54 | 0.9 | 0.26 | 1.53 | 1 | 10 | 181.7268 | 248.6466 | 224.9161 | 181726.7661 | 248646.5786 | 2.7308e-06 | 7 | 224916.0981
4 | 40 | CONCLUIDO | 4.626 | 21.62 | 18.75 | 22.96 | 0.39 | 49 | 91.1 | 37.55 | 2 | 47 | 11.54 | 11468.97 | 133.06 | 1319.2 | 109.1 | 59.92 | 24312.36 | 0.55 | 0.91 | 0.24 | 1.47 | 1 | 10 | 178.2971 | 243.954 | 220.6713 | 178297.1084 | 243953.9696 | 2.7598e-06 | 7 | 220671.3452
5 | 40 | CONCLUIDO | 4.7108 | 21.23 | 18.49 | 26.42 | 0.43 | 42 | 91.4 | 37.55 | 2.25 | 40 | 11.6 | 11506.78 | 127.1 | 1319.08 | 100.2 | 59.92 | 19894.03 | 0.6 | 0.92 | 0.24 | 1.22 | 1 | 10 | 172.9681 | 236.6626 | 214.0759 | 172968.1392 | 236662.6389 | 2.8103e-06 | 7 | 214075.8888
6 | 40 | CONCLUIDO | 4.7809 | 20.92 | 18.3 | 30.49 | 0.48 | 36 | 91.71 | 37.55 | 2.5 | 23 | 11.66 | 11544.61 | 120.82 | 1319.17 | 93.34 | 59.92 | 16495.65 | 0.64 | 0.93 | 0.24 | 1.02 | 1 | 10 | 168.0625 | 229.9505 | 208.0043 | 168062.4724 | 229950.4891 | 2.8522e-06 | 7 | 208004.3372
7 | 40 | CONCLUIDO | 4.7879 | 20.89 | 18.29 | 31.35 | 0.52 | 35 | 92.02 | 37.55 | 2.75 | 3 | 11.71 | 11582.46 | 119.37 | 1319.2 | 92 | 59.92 | 15827.95 | 0.65 | 0.93 | 0.26 | 1.01 | 1 | 10 | 167.1797 | 228.7426 | 206.9117 | 167179.6678 | 228742.597 | 2.8563e-06 | 7 | 206911.7246
8 | 40 | CONCLUIDO | 4.7993 | 20.84 | 18.25 | 32.21 | 0.57 | 34 | 92.32 | 37.55 | 3 | 0 | 11.77 | 11620.34 | 119.66 | 1319.13 | 91.13 | 59.92 | 15398.18 | 0.66 | 0.93 | 0.26 | 0.98 | 1 | 10 | 167.0445 | 228.5576 | 206.7444 | 167044.4819 | 228557.6297 | 2.8631e-06 | 7 | 206744.4103

## RESULTADOS_23
Unnamed: 0 | Volume de calda [L] | STATUS | Capacidade operacional [ha/h] | Tempo de missao [h] | Tempo util [h] | Tempo por voo [min] | Autonomia Projetada [h] | N° Voos | MTOW [kg] | Massa Estrutura [kg] | Combustível [kg] | Abastecimentos | Massa gerador | Potência gerador [W] | Combustível consumido [L] | Calda cons [L] | Distância percorrida [km] | Distância Pulverizando [km] | RTL ACUMULADO[m] | EOC [km/km] | EOC [h/h] | Tempo de manobra [h] | Tempo rtl_rtw [h] | V pulv [m/s] | V desloc [m/s] | Preço Total por ha Simples [R$/ha] | Preço Total por ha Presumido [R$/ha] | Preço Total por ha Real [R$/ha] | Preço Total Simples [R$] | Preço Total Presumido [R$] | Prod CAPEX [ha/h/R$] | Dias Trabalhados | Preço Total Real [R$]
0 | 125 | CONCLUIDO | 2.2844 | 43.78 | 26.52 | 5.18 | 0.07 | 307 | 242.64 | 58.47 | 1 | 305 | 58.17 | 30160.1 | 421.59 | 1319.85 | 362.92 | 59.92 | 149932.15 | 0.17 | 0.64 | 0.67 | 9.23 | 1 | 10 | 759.4478 | 1039.1099 | 939.9388 | 759447.7747 | 1039109.9498 | 1.1575e-06 | 13 | 939938.7546
1 | 125 | CONCLUIDO | 2.72 | 36.76 | 23.71 | 6.53 | 0.09 | 218 | 243.08 | 58.47 | 1.25 | 216 | 58.36 | 30214.33 | 375.44 | 1319.42 | 271.02 | 59.92 | 104426.58 | 0.22 | 0.72 | 0.51 | 6.43 | 1 | 10 | 585.0893 | 800.545 | 724.1421 | 585089.3234 | 800545.0246 | 1.3782e-06 | 11 | 724142.1311
2 | 125 | CONCLUIDO | 3.0302 | 33 | 22.22 | 7.84 | 0.11 | 170 | 243.52 | 58.47 | 1.5 | 168 | 58.55 | 30268.64 | 350.4 | 1319.23 | 221.9 | 59.92 | 80104.81 | 0.27 | 0.76 | 0.44 | 4.94 | 1 | 10 | 500.7884 | 685.2008 | 619.8062 | 500788.3952 | 685200.7755 | 1.5354e-06 | 10 | 619806.1752
3 | 125 | CONCLUIDO | 3.2647 | 30.63 | 21.31 | 9.2 | 0.13 | 139 | 243.96 | 58.47 | 1.75 | 137 | 58.74 | 30323.01 | 334.97 | 1319.31 | 192.43 | 59.92 | 65525.72 | 0.31 | 0.8 | 0.38 | 4.03 | 1 | 10 | 446.3969 | 610.78 | 552.488 | 446396.9454 | 610779.9944 | 1.6542e-06 | 9 | 552488.0089
4 | 125 | CONCLUIDO | 3.4485 | 29 | 20.67 | 10.51 | 0.15 | 118 | 244.41 | 58.47 | 2 | 116 | 58.93 | 30377.45 | 323.68 | 1319.34 | 171.19 | 59.92 | 55011.85 | 0.35 | 0.82 | 0.35 | 3.39 | 1 | 10 | 418.5506 | 572.6794 | 518.0236 | 418550.5687 | 572679.3533 | 1.7474e-06 | 9 | 518023.6396
5 | 125 | CONCLUIDO | 3.6054 | 27.74 | 20.16 | 11.86 | 0.16 | 102 | 244.85 | 58.47 | 2.25 | 100 | 59.12 | 30431.96 | 314.7 | 1319.33 | 154.5 | 59.92 | 46744.82 | 0.39 | 0.84 | 0.33 | 2.88 | 1 | 10 | 397.5937 | 544.0052 | 492.0861 | 397593.6926 | 544005.2308 | 1.8269e-06 | 9 | 492086.1351
6 | 125 | CONCLUIDO | 3.7254 | 26.84 | 19.84 | 13.22 | 0.18 | 90 | 245.29 | 58.47 | 2.5 | 88 | 59.32 | 30486.54 | 308.49 | 1319.39 | 143.88 | 59.92 | 41493.18 | 0.42 | 0.86 | 0.31 | 2.56 | 1 | 10 | 370.667 | 507.1629 | 458.76 | 370666.9577 | 507162.8842 | 1.8877e-06 | 8 | 458759.9704
7 | 125 | CONCLUIDO | 3.8385 | 26.05 | 19.52 | 14.64 | 0.2 | 80 | 245.73 | 58.47 | 2.75 | 78 | 59.51 | 30541.19 | 302.38 | 1319.22 | 133.5 | 59.92 | 36355.3 | 0.45 | 0.87 | 0.29 | 2.24 | 1 | 10 | 357.8975 | 489.6912 | 442.9558 | 357897.5407 | 489691.2045 | 1.945e-06 | 8 | 442955.7632
8 | 125 | CONCLUIDO | 3.9153 | 25.54 | 19.34 | 15.89 | 0.22 | 73 | 246.18 | 58.47 | 3 | 71 | 59.7 | 30595.91 | 298.45 | 1319.25 | 127.69 | 59.92 | 33486.92 | 0.47 | 0.88 | 0.28 | 2.06 | 1 | 10 | 349.902 | 478.7514 | 433.06 | 349902.007 | 478751.3626 | 1.9839e-06 | 8 | 433060.0045
9 | 125 | CONCLUIDO | 4.0027 | 24.98 | 19.11 | 17.37 | 0.23 | 66 | 246.62 | 58.47 | 3.25 | 64 | 59.9 | 30650.7 | 293.91 | 1319.31 | 120.22 | 59.92 | 29786.75 | 0.5 | 0.89 | 0.27 | 1.83 | 1 | 10 | 341.0564 | 466.6484 | 422.1122 | 341056.4086 | 466648.4246 | 2.0282e-06 | 8 | 422112.1539
10 | 125 | CONCLUIDO | 4.0685 | 24.58 | 18.94 | 18.63 | 0.25 | 61 | 247.07 | 58.47 | 3.5 | 59 | 60.09 | 30705.56 | 290.21 | 1319.11 | 114.7 | 59.92 | 27051.12 | 0.52 | 0.9 | 0.26 | 1.66 | 1 | 10 | 334.4898 | 457.6637 | 413.9849 | 334489.7702 | 457663.6602 | 2.0615e-06 | 8 | 413984.8828
11 | 125 | CONCLUIDO | 4.1426 | 24.14 | 18.74 | 20.08 | 0.27 | 56 | 247.51 | 58.47 | 3.75 | 54 | 60.29 | 30760.49 | 285.92 | 1319.25 | 107.5 | 59.92 | 23474.58 | 0.56 | 0.91 | 0.26 | 1.46 | 1 | 10 | 314.4933 | 430.3036 | 389.236 | 314493.3018 | 430303.61 | 2.0991e-06 | 7 | 389236.0374
12 | 125 | CONCLUIDO | 4.2044 | 23.78 | 18.57 | 21.43 | 0.29 | 52 | 247.96 | 58.47 | 4 | 50 | 60.48 | 30815.5 | 282.43 | 1319.19 | 103.04 | 59.92 | 21263.54 | 0.58 | 0.91 | 0.23 | 1.29 | 1 | 10 | 308.6887 | 422.3615 | 382.0519 | 308688.731 | 422361.5401 | 2.1304e-06 | 7 | 382051.9475
13 | 125 | CONCLUIDO | 4.1536 | 24.08 | 18.96 | 22.75 | 0.3 | 50 | 248.4 | 58.47 | 4.25 | 48 | 60.68 | 30870.57 | 287.85 | 1319.25 | 116.93 | 59.92 | 28218.49 | 0.51 | 0.9 | 0.23 | 1.68 | 1 | 10 | 315.6899 | 431.9408 | 390.717 | 315689.8892 | 431940.8337 | 2.1046e-06 | 7 | 390717.0068
14 | 125 | CONCLUIDO | 4.2472 | 23.54 | 18.62 | 24.28 | 0.32 | 46 | 248.85 | 58.47 | 4.5 | 44 | 60.88 | 30925.72 | 281.38 | 1319.18 | 104.29 | 59.92 | 21919.25 | 0.57 | 0.91 | 0.24 | 1.34 | 1 | 10 | 306.0423 | 418.7406 | 378.7766 | 306042.3021 | 418740.5794 | 2.1521e-06 | 7 | 378776.5662
15 | 125 | CONCLUIDO | 4.2768 | 23.38 | 18.55 | 25.29 | 0.34 | 44 | 249.3 | 58.47 | 4.75 | 42 | 61.07 | 30980.93 | 279.21 | 1319.22 | 102.1 | 59.92 | 20836.25 | 0.59 | 0.92 | 0.24 | 1.27 | 1 | 10 | 303.1194 | 414.7413 | 375.159 | 303119.3598 | 414741.2807 | 2.1671e-06 | 7 | 375158.955
16 | 125 | CONCLUIDO | 4.3237 | 23.13 | 18.44 | 26.98 | 0.36 | 41 | 249.75 | 58.47 | 5 | 39 | 61.27 | 31036.22 | 276.52 | 1319.11 | 98.33 | 59.92 | 18963.26 | 0.61 | 0.92 | 0.23 | 1.16 | 1 | 10 | 298.9912 | 409.093 | 370.0498 | 298991.2493 | 409093.0179 | 2.1908e-06 | 7 | 370049.7545
17 | 125 | CONCLUIDO | 4.3514 | 22.98 | 18.38 | 28.28 | 0.37 | 39 | 250.2 | 58.47 | 5.25 | 37 | 61.47 | 31091.59 | 274.15 | 1319.09 | 96.82 | 59.92 | 18220.04 | 0.62 | 0.92 | 0.22 | 1.11 | 1 | 10 | 296.175 | 405.2397 | 366.5642 | 296175.0157 | 405239.7227 | 2.2049e-06 | 7 | 366564.2124
18 | 125 | CONCLUIDO | 4.3822 | 22.82 | 18.32 | 29.7 | 0.39 | 37 | 250.64 | 58.47 | 5.5 | 35 | 61.67 | 31147.02 | 272.4 | 1319.08 | 94.54 | 59.92 | 17089.72 | 0.63 | 0.93 | 0.22 | 1.04 | 1 | 10 | 293.5932 | 401.7072 | 363.3689 | 293593.2416 | 401707.2256 | 2.2205e-06 | 7 | 363368.8518
19 | 125 | CONCLUIDO | 4.4111 | 22.67 | 18.26 | 31.3 | 0.41 | 35 | 251.09 | 58.47 | 5.75 | 33 | 61.87 | 31202.53 | 270.51 | 1319.11 | 92.7 | 59.92 | 16181.63 | 0.65 | 0.93 | 0.22 | 0.98 | 1 | 10 | 291.057 | 398.2371 | 360.2299 | 291057.0233 | 398237.0598 | 2.2351e-06 | 7 | 360229.8738
20 | 125 | CONCLUIDO | 4.4434 | 22.51 | 18.19 | 33.07 | 0.42 | 33 | 251.55 | 58.47 | 6 | 31 | 62.07 | 31258.11 | 268.12 | 1319.1 | 90.29 | 59.92 | 14984.47 | 0.66 | 0.93 | 0.22 | 0.91 | 1 | 10 | 288.102 | 394.1939 | 356.5726 | 288102.0235 | 394193.8987 | 2.2515e-06 | 7 | 356572.5862
21 | 125 | CONCLUIDO | 4.4602 | 22.42 | 18.15 | 34.04 | 0.44 | 32 | 252 | 58.47 | 6.25 | 30 | 62.27 | 31313.77 | 266.89 | 1319.2 | 89 | 59.92 | 14344.22 | 0.67 | 0.94 | 0.22 | 0.87 | 1 | 10 | 286.579 | 392.11 | 354.6876 | 286578.9645 | 392109.9822 | 2.26e-06 | 7 | 354687.5559
22 | 125 | CONCLUIDO | 4.4754 | 22.34 | 18.12 | 35.08 | 0.46 | 31 | 252.45 | 58.47 | 6.5 | 29 | 62.47 | 31369.49 | 264.9 | 1319.11 | 88.2 | 59.92 | 13948.77 | 0.68 | 0.94 | 0.21 | 0.85 | 1 | 10 | 284.7542 | 389.6132 | 352.4291 | 284754.1511 | 389613.192 | 2.2677e-06 | 7 | 352429.0558
23 | 125 | CONCLUIDO | 4.5081 | 22.18 | 18.06 | 37.36 | 0.47 | 29 | 252.9 | 58.47 | 6.75 | 27 | 62.68 | 31425.3 | 263.11 | 1319.11 | 85.82 | 59.92 | 12769.67 | 0.7 | 0.94 | 0.21 | 0.78 | 1 | 10 | 282.2193 | 386.1449 | 349.2917 | 282219.2764 | 386144.8645 | 2.2843e-06 | 7 | 349291.7406
24 | 125 | CONCLUIDO | 4.5265 | 22.09 | 18.01 | 38.6 | 0.49 | 28 | 253.35 | 58.47 | 7 | 26 | 62.88 | 31481.17 | 261.57 | 1319.1 | 84.43 | 59.92 | 12082.03 | 0.71 | 0.94 | 0.21 | 0.74 | 1 | 10 | 280.4793 | 383.7641 | 347.1382 | 280479.2818 | 383764.1272 | 2.2936e-06 | 7 | 347138.2175
25 | 125 | CONCLUIDO | 4.5629 | 21.92 | 17.88 | 39.74 | 0.51 | 27 | 253.81 | 58.47 | 7.25 | 25 | 63.08 | 31537.13 | 257.54 | 1319.1 | 80.11 | 59.92 | 9924.79 | 0.75 | 0.95 | 0.2 | 0.61 | 1 | 10 | 276.4716 | 378.2806 | 342.178 | 276471.5681 | 378280.5965 | 2.312e-06 | 7 | 342178.0273
26 | 125 | CONCLUIDO | 4.5331 | 22.06 | 18.07 | 41.71 | 0.52 | 26 | 254.26 | 58.47 | 7.5 | 24 | 63.29 | 31593.16 | 260.4 | 1319.08 | 87.51 | 59.92 | 13631.82 | 0.68 | 0.94 | 0.19 | 0.8 | 1 | 10 | 279.745 | 382.7595 | 346.2295 | 279745.0275 | 382759.4881 | 2.2969e-06 | 7 | 346229.4597
27 | 125 | CONCLUIDO | 4.562 | 21.92 | 17.98 | 43.16 | 0.54 | 25 | 254.72 | 58.47 | 7.75 | 23 | 63.49 | 31649.26 | 258.05 | 1319.13 | 83.74 | 59.92 | 11748.48 | 0.72 | 0.94 | 0.2 | 0.7 | 1 | 10 | 277.0539 | 379.0774 | 342.8988 | 277053.9453 | 379077.4307 | 2.3116e-06 | 7 | 342898.8127
28 | 125 | CONCLUIDO | 4.579 | 21.84 | 17.95 | 44.87 | 0.56 | 24 | 255.17 | 58.47 | 8 | 22 | 63.7 | 31705.44 | 255.66 | 1319.17 | 82.58 | 59.92 | 11173.49 | 0.73 | 0.95 | 0.2 | 0.67 | 1 | 10 | 275.0175 | 376.2911 | 340.3784 | 275017.5133 | 376291.0946 | 2.3202e-06 | 7 | 340378.4006
29 | 125 | CONCLUIDO | 4.5794 | 21.84 | 17.95 | 44.87 | 0.57 | 24 | 255.63 | 58.47 | 8.25 | 22 | 63.91 | 31761.69 | 254.96 | 1319.14 | 82.51 | 59.92 | 11137.55 | 0.73 | 0.95 | 0.2 | 0.67 | 1 | 10 | 274.6317 | 375.7632 | 339.9009 | 274631.7058 | 375763.2158 | 2.3204e-06 | 7 | 339900.9019
30 | 125 | CONCLUIDO | 4.5962 | 21.76 | 17.91 | 46.73 | 0.59 | 23 | 256.09 | 58.47 | 8.5 | 21 | 64.11 | 31818.02 | 253.54 | 1319.12 | 81.53 | 59.92 | 10653.55 | 0.73 | 0.95 | 0.2 | 0.64 | 1 | 10 | 273.103 | 373.6715 | 338.0088 | 273102.967 | 373671.528 | 2.3289e-06 | 7 | 338008.8418
31 | 125 | CONCLUIDO | 4.6136 | 21.68 | 17.88 | 48.76 | 0.61 | 22 | 256.54 | 58.47 | 8.75 | 20 | 64.32 | 31874.43 | 251.74 | 1319.09 | 80.33 | 59.92 | 10061.6 | 0.75 | 0.95 | 0.2 | 0.6 | 1 | 10 | 271.3899 | 371.3276 | 335.8886 | 271389.858 | 371327.5765 | 2.3377e-06 | 7 | 335888.5938
32 | 125 | CONCLUIDO | 4.6342 | 21.58 | 17.83 | 50.94 | 0.62 | 21 | 257 | 58.47 | 9 | 19 | 64.53 | 31931.04 | 250.05 | 1319.08 | 78.6 | 59.92 | 9202.35 | 0.76 | 0.95 | 0.2 | 0.55 | 1 | 10 | 269.5693 | 368.8365 | 333.6353 | 269569.2501 | 368836.5405 | 2.3482e-06 | 7 | 333635.2988
33 | 125 | CONCLUIDO | 4.6293 | 21.6 | 17.85 | 51.01 | 0.64 | 21 | 257.46 | 58.47 | 9.25 | 19 | 64.74 | 31987.61 | 249.09 | 1319.2 | 79.3 | 59.92 | 9551.47 | 0.76 | 0.95 | 0.2 | 0.57 | 1 | 10 | 269.3112 | 368.4835 | 333.316 | 269311.2433 | 368483.5243 | 2.3457e-06 | 7 | 333315.9739
34 | 125 | CONCLUIDO | 4.6501 | 21.5 | 17.8 | 53.41 | 0.66 | 20 | 257.92 | 58.47 | 9.5 | 18 | 64.95 | 32044.25 | 246.59 | 1319.08 | 77.66 | 59.92 | 8736.99 | 0.77 | 0.95 | 0.2 | 0.53 | 1 | 10 | 267.0771 | 365.4266 | 330.5508 | 267077.0846 | 365426.6497 | 2.3562e-06 | 7 | 330550.8432
35 | 125 | CONCLUIDO | 4.6654 | 21.43 | 17.78 | 56.15 | 0.67 | 19 | 258.38 | 58.47 | 9.75 | 17 | 65.16 | 32100.97 | 244.61 | 1319.12 | 76.93 | 59.92 | 8373.3 | 0.78 | 0.96 | 0.2 | 0.5 | 1 | 10 | 265.4185 | 363.1572 | 328.498 | 265418.4538 | 363157.238 | 2.364e-06 | 7 | 328498.0209
36 | 125 | CONCLUIDO | 4.6695 | 21.42 | 17.76 | 56.09 | 0.69 | 19 | 258.84 | 58.47 | 10 | 17 | 65.37 | 32157.77 | 244.25 | 1319.13 | 76.27 | 59.92 | 8044.18 | 0.79 | 0.96 | 0.2 | 0.48 | 1 | 10 | 265.0248 | 362.6186 | 328.0108 | 265024.8057 | 362618.6313 | 2.366e-06 | 7 | 328010.818
37 | 125 | CONCLUIDO | 4.7095 | 21.23 | 17.63 | 58.76 | 0.7 | 18 | 259.3 | 58.47 | 10.25 | 16 | 65.58 | 32214.64 | 240.57 | 1319.15 | 71.75 | 59.92 | 5787.78 | 0.84 | 0.96 | 0.19 | 0.35 | 1 | 10 | 261.3078 | 357.5329 | 323.4104 | 261307.8148 | 357532.8804 | 2.3863e-06 | 7 | 323410.4441
38 | 125 | CONCLUIDO | 4.6592 | 21.46 | 17.86 | 59.52 | 0.72 | 18 | 259.76 | 58.47 | 10.5 | 16 | 65.79 | 32271.6 | 243.13 | 1319.1 | 80 | 59.92 | 9916.32 | 0.75 | 0.95 | 0.19 | 0.58 | 1 | 10 | 265.0983 | 362.7192 | 328.1018 | 265098.3002 | 362719.1896 | 2.3608e-06 | 7 | 328101.7793
39 | 125 | CONCLUIDO | 4.6916 | 21.31 | 17.75 | 62.66 | 0.74 | 17 | 260.23 | 58.47 | 10.75 | 15 | 66 | 32328.64 | 240.36 | 1319.08 | 76.31 | 59.92 | 8075.02 | 0.79 | 0.96 | 0.19 | 0.48 | 1 | 10 | 262.1716 | 358.7148 | 324.4796 | 262171.6323 | 358714.7936 | 2.3772e-06 | 7 | 324479.5571
40 | 125 | CONCLUIDO | 4.6937 | 21.31 | 17.75 | 62.63 | 0.75 | 17 | 260.69 | 58.47 | 11 | 15 | 66.21 | 32385.75 | 238.96 | 1319.08 | 75.92 | 59.92 | 7880.58 | 0.79 | 0.96 | 0.19 | 0.47 | 1 | 10 | 261.3735 | 357.6228 | 323.4918 | 261373.515 | 357622.7742 | 2.3783e-06 | 7 | 323491.7586
41 | 125 | CONCLUIDO | 4.694 | 21.3 | 17.74 | 62.63 | 0.77 | 17 | 261.15 | 58.47 | 11.25 | 15 | 66.43 | 32442.95 | 237.33 | 1319.1 | 75.89 | 59.92 | 7865.25 | 0.79 | 0.96 | 0.19 | 0.47 | 1 | 10 | 260.496 | 356.4221 | 322.4057 | 260495.9689 | 356422.077 | 2.3785e-06 | 7 | 322405.6542
42 | 125 | CONCLUIDO | 4.7124 | 21.22 | 17.71 | 66.41 | 0.78 | 16 | 261.62 | 58.47 | 11.5 | 14 | 66.64 | 32500.22 | 236.08 | 1319.08 | 74.67 | 59.92 | 7261.48 | 0.8 | 0.96 | 0.19 | 0.43 | 1 | 10 | 259.1116 | 354.5279 | 320.6923 | 259111.5911 | 354527.9101 | 2.3878e-06 | 7 | 320692.2639
43 | 125 | CONCLUIDO | 4.714 | 21.21 | 17.7 | 66.38 | 0.8 | 16 | 262.08 | 58.47 | 11.75 | 14 | 66.86 | 32557.58 | 234.43 | 1319.08 | 74.45 | 59.92 | 7150.48 | 0.8 | 0.96 | 0.19 | 0.42 | 1 | 10 | 258.1812 | 353.2549 | 319.5408 | 258181.2168 | 353254.9309 | 2.3886e-06 | 7 | 319540.7761
44 | 125 | CONCLUIDO | 4.7332 | 21.13 | 17.66 | 70.65 | 0.81 | 15 | 262.55 | 58.47 | 12 | 13 | 67.07 | 32615.02 | 232.6 | 1319.08 | 73.18 | 59.92 | 6521.35 | 0.82 | 0.96 | 0.19 | 0.39 | 1 | 10 | 256.4607 | 350.9008 | 317.4114 | 256460.7028 | 350900.8479 | 2.3983e-06 | 7 | 317411.3634
45 | 125 | CONCLUIDO | 4.7296 | 21.14 | 17.68 | 70.71 | 0.83 | 15 | 263.01 | 58.47 | 12.25 | 13 | 67.29 | 32672.53 | 232.28 | 1319.1 | 73.65 | 59.92 | 6756.34 | 0.81 | 0.96 | 0.19 | 0.4 | 1 | 10 | 256.4763 | 350.9222 | 317.4307 | 256476.3214 | 350922.2179 | 2.3965e-06 | 7 | 317430.6939
46 | 125 | CONCLUIDO | 4.7314 | 21.14 | 17.67 | 70.68 | 0.84 | 15 | 263.48 | 58.47 | 12.5 | 13 | 67.51 | 32730.13 | 228.36 | 1319.08 | 73.33 | 59.92 | 6595.1 | 0.82 | 0.96 | 0.19 | 0.39 | 1 | 10 | 254.3829 | 348.0578 | 314.8397 | 254382.8506 | 348057.8388 | 2.3974e-06 | 7 | 314839.6871
47 | 125 | CONCLUIDO | 4.7654 | 20.98 | 17.57 | 75.28 | 0.86 | 14 | 263.95 | 58.47 | 12.75 | 12 | 67.72 | 32787.82 | 226.53 | 1319.08 | 69.82 | 59.92 | 4842.81 | 0.86 | 0.97 | 0.19 | 0.29 | 1 | 10 | 252.0229 | 344.8288 | 311.9188 | 252022.8666 | 344828.8046 | 2.4146e-06 | 7 | 311918.8275
48 | 125 | CONCLUIDO | 4.7393 | 21.1 | 17.68 | 75.78 | 0.87 | 14 | 264.42 | 58.47 | 13 | 12 | 67.94 | 32845.58 | 227.43 | 1319.13 | 74.18 | 59.92 | 7023.7 | 0.81 | 0.96 | 0.18 | 0.4 | 1 | 10 | 253.662 | 347.0715 | 313.9475 | 253661.9543 | 347071.4767 | 2.4014e-06 | 7 | 313947.4621
49 | 125 | CONCLUIDO | 4.743 | 21.08 | 17.67 | 75.71 | 0.89 | 14 | 264.89 | 58.47 | 13.25 | 12 | 68.16 | 32903.43 | 224.5 | 1319.12 | 73.4 | 59.92 | 6637.42 | 0.82 | 0.96 | 0.19 | 0.39 | 1 | 10 | 252.0142 | 344.817 | 311.9082 | 252014.2461 | 344817.0095 | 2.4033e-06 | 7 | 311908.1581
50 | 125 | CONCLUIDO | 4.763 | 21 | 17.62 | 81.34 | 0.91 | 13 | 265.36 | 58.47 | 13.5 | 11 | 68.38 | 32961.36 | 224.13 | 1319.09 | 71.98 | 59.92 | 5929.87 | 0.83 | 0.96 | 0.18 | 0.35 | 1 | 10 | 251.0173 | 343.4529 | 310.6743 | 251017.2819 | 343452.9192 | 2.4134e-06 | 7 | 310674.2546
51 | 125 | CONCLUIDO | 4.7622 | 21 | 17.63 | 81.36 | 0.92 | 13 | 265.83 | 58.47 | 13.75 | 11 | 68.6 | 33019.37 | 222.93 | 1319.1 | 72.05 | 59.92 | 5965 | 0.83 | 0.96 | 0.19 | 0.35 | 1 | 10 | 250.4611 | 342.692 | 309.9859 | 250461.1231 | 342691.9582 | 2.413e-06 | 7 | 309985.9187
52 | 125 | CONCLUIDO | 4.763 | 21 | 17.62 | 81.34 | 0.94 | 13 | 266.3 | 58.47 | 14 | 11 | 68.82 | 33077.47 | 221.63 | 1319.11 | 71.97 | 59.92 | 5925.46 | 0.83 | 0.96 | 0.18 | 0.35 | 1 | 10 | 249.7478 | 341.7159 | 309.103 | 249747.7835 | 341715.9355 | 2.4134e-06 | 7 | 309103.0462
53 | 125 | CONCLUIDO | 4.7608 | 21 | 17.63 | 81.39 | 0.95 | 13 | 266.77 | 58.47 | 14.25 | 9 | 69.04 | 33135.65 | 219.38 | 1319.08 | 72.17 | 59.92 | 6023.04 | 0.83 | 0.96 | 0.19 | 0.36 | 1 | 10 | 248.7046 | 340.2886 | 307.8119 | 248704.5726 | 340288.5684 | 2.4123e-06 | 7 | 307811.905
54 | 125 | CONCLUIDO | 4.7814 | 20.91 | 17.59 | 87.95 | 0.97 | 12 | 267.24 | 58.47 | 14.5 | 7 | 69.27 | 33193.92 | 218.01 | 1319.1 | 70.66 | 59.92 | 5277.38 | 0.85 | 0.97 | 0.19 | 0.31 | 1 | 10 | 247.2259 | 338.2654 | 305.9818 | 247225.892 | 338265.3723 | 2.4227e-06 | 7 | 305981.8
55 | 125 | CONCLUIDO | 4.7799 | 20.92 | 17.6 | 87.99 | 0.98 | 12 | 267.71 | 58.47 | 14.75 | 4 | 69.49 | 33252.27 | 218.02 | 1319.08 | 70.83 | 59.92 | 5357.98 | 0.85 | 0.97 | 0.19 | 0.32 | 1 | 10 | 247.3063 | 338.3754 | 306.0814 | 247306.3404 | 338375.4454 | 2.422e-06 | 7 | 306081.3678
56 | 125 | CONCLUIDO | 4.7801 | 20.92 | 17.6 | 87.98 | 1 | 12 | 268.19 | 58.47 | 15 | 1 | 69.71 | 33310.7 | 218.15 | 1319.13 | 70.63 | 59.92 | 5259.9 | 0.85 | 0.97 | 0.2 | 0.32 | 1 | 10 | 247.3656 | 338.4565 | 306.1547 | 247365.5672 | 338456.4821 | 2.4221e-06 | 7 | 306154.6705
57 | 125 | CONCLUIDO | 4.7797 | 20.92 | 17.6 | 87.99 | 1.01 | 12 | 268.66 | 58.47 | 15.25 | 0 | 69.94 | 33369.22 | 218.42 | 1319.15 | 70.69 | 59.92 | 5289.22 | 0.85 | 0.97 | 0.2 | 0.32 | 1 | 10 | 247.5153 | 338.6614 | 306.34 | 247515.302 | 338661.3558 | 2.4219e-06 | 7 | 306339.9913

## RESULTADOS_4
Unnamed: 0 | Volume de calda [L] | STATUS | Capacidade operacional [ha/h] | Tempo de missao [h] | Tempo util [h] | Tempo por voo [min] | Autonomia Projetada [h] | N° Voos | MTOW [kg] | Massa Estrutura [kg] | Combustível [kg] | Abastecimentos | Massa gerador | Potência gerador [W] | Combustível consumido [L] | Calda cons [L] | Distância percorrida [km] | Distância Pulverizando [km] | RTL ACUMULADO[m] | EOC [km/km] | EOC [h/h] | Tempo de manobra [h] | Tempo rtl_rtw [h] | V pulv [m/s] | V desloc [m/s] | Preço Total por ha Simples [R$/ha] | Preço Total por ha Presumido [R$/ha] | Preço Total por ha Real [R$/ha] | Preço Total Simples [R$] | Preço Total Presumido [R$] | Prod CAPEX [ha/h/R$] | Dias Trabalhados | Preço Total Real [R$]
0 | 30 | CONCLUIDO | 4.2955 | 23.28 | 19.97 | 12.75 | 0.24 | 94 | 71.52 | 32.27 | 1 | 92 | 8.25 | 9054.6 | 129.23 | 1319.34 | 148.47 | 59.92 | 43770.21 | 0.4 | 0.85 | 0.32 | 2.69 | 1 | 10 | 179.5205 | 245.6279 | 222.1855 | 179520.5192 | 245627.8943 | 2.6509e-06 | 7 | 222185.5128
1 | 30 | CONCLUIDO | 4.5129 | 22.16 | 19.23 | 16.48 | 0.3 | 70 | 71.81 | 32.27 | 1.25 | 68 | 8.29 | 9090.98 | 119.62 | 1319.25 | 123.88 | 59.92 | 31592.65 | 0.48 | 0.88 | 0.28 | 1.95 | 1 | 10 | 168.1246 | 230.0355 | 208.0812 | 168124.5743 | 230035.4597 | 2.785e-06 | 7 | 208081.1983
2 | 30 | CONCLUIDO | 4.7195 | 21.19 | 18.52 | 20.97 | 0.36 | 53 | 72.11 | 32.27 | 1.5 | 50 | 8.34 | 9127.38 | 108.86 | 1319.22 | 100.7 | 59.92 | 20087.89 | 0.6 | 0.92 | 0.24 | 1.24 | 1 | 10 | 157.4236 | 215.3939 | 194.837 | 157423.5755 | 215393.8811 | 2.9125e-06 | 7 | 194836.9914
3 | 30 | CONCLUIDO | 4.7115 | 21.22 | 18.65 | 23.81 | 0.42 | 47 | 72.4 | 32.27 | 1.75 | 16 | 8.38 | 9163.8 | 106.48 | 1319.2 | 104.05 | 59.92 | 21795.99 | 0.58 | 0.91 | 0.28 | 1.37 | 1 | 10 | 156.5385 | 214.1829 | 193.7416 | 156538.4982 | 214182.8793 | 2.9076e-06 | 7 | 193741.5659
4 | 30 | CONCLUIDO | 4.7316 | 21.13 | 18.59 | 24.79 | 0.48 | 45 | 72.7 | 32.27 | 2 | 0 | 8.43 | 9200.25 | 106.25 | 1319.22 | 101.45 | 59.92 | 20502.96 | 0.59 | 0.91 | 0.29 | 1.31 | 1 | 10 | 155.9804 | 213.4192 | 193.0508 | 155980.3736 | 213419.2286 | 2.92e-06 | 7 | 193050.797

## RESULTADOS_1
Unnamed: 0 | Volume de calda [L] | STATUS | Capacidade operacional [ha/h] | Tempo de missao [h] | Tempo util [h] | Tempo por voo [min] | Autonomia Projetada [h] | N° Voos | MTOW [kg] | Massa Estrutura [kg] | Combustível [kg] | Abastecimentos | Massa gerador | Potência gerador [W] | Combustível consumido [L] | Calda cons [L] | Distância percorrida [km] | Distância Pulverizando [km] | RTL ACUMULADO[m] | EOC [km/km] | EOC [h/h] | Tempo de manobra [h] | Tempo rtl_rtw [h] | V pulv [m/s] | V desloc [m/s] | Preço Total por ha Simples [R$/ha] | Preço Total por ha Presumido [R$/ha] | Preço Total por ha Real [R$/ha] | Preço Total Simples [R$] | Preço Total Presumido [R$] | Prod CAPEX [ha/h/R$] | Dias Trabalhados | Preço Total Real [R$]
0 | 15 | CONCLUIDO | 4.4318 | 22.56 | 19.88 | 13.4 | 0.43 | 89 | 39.78 | 19.54 | 1 | 0 | 4.24 | 5140 | 77.73 | 1319.2 | 141.44 | 59.92 | 40279.09 | 0.42 | 0.85 | 0.42 | 2.6 | 1 | 10 | 135.0236 | 184.7452 | 167.1134 | 135023.5864 | 184745.2277 | 2.9355e-06 | 7 | 167113.4025

## RESULTADOS_12
Unnamed: 0 | Volume de calda [L] | STATUS | Capacidade operacional [ha/h] | Tempo de missao [h] | Tempo util [h] | Tempo por voo [min] | Autonomia Projetada [h] | N° Voos | MTOW [kg] | Massa Estrutura [kg] | Combustível [kg] | Abastecimentos | Massa gerador | Potência gerador [W] | Combustível consumido [L] | Calda cons [L] | Distância percorrida [km] | Distância Pulverizando [km] | RTL ACUMULADO[m] | EOC [km/km] | EOC [h/h] | Tempo de manobra [h] | Tempo rtl_rtw [h] | V pulv [m/s] | V desloc [m/s] | Preço Total por ha Simples [R$/ha] | Preço Total por ha Presumido [R$/ha] | Preço Total por ha Real [R$/ha] | Preço Total Simples [R$] | Preço Total Presumido [R$] | Prod CAPEX [ha/h/R$] | Dias Trabalhados | Preço Total Real [R$]
0 | 70 | CONCLUIDO | 3.3226 | 30.1 | 22.61 | 7.45 | 0.12 | 182 | 141.81 | 47.83 | 1 | 180 | 22.98 | 17723.39 | 250.53 | 1319.31 | 234.73 | 59.92 | 86458.15 | 0.26 | 0.75 | 0.46 | 5.33 | 1 | 10 | 355.9611 | 487.0416 | 440.559 | 355961.0501 | 487041.6126 | 1.8405e-06 | 9 | 440559.0446
1 | 70 | CONCLUIDO | 3.6641 | 27.29 | 21.16 | 9.41 | 0.16 | 135 | 142.15 | 47.83 | 1.25 | 133 | 23.07 | 17765.46 | 232.28 | 1319.32 | 187.6 | 59.92 | 63130.62 | 0.32 | 0.8 | 0.38 | 3.88 | 1 | 10 | 305.0691 | 417.409 | 377.5721 | 305069.1166 | 417409.024 | 2.0297e-06 | 8 | 377572.0926
2 | 70 | CONCLUIDO | 3.8975 | 25.66 | 20.34 | 11.4 | 0.19 | 107 | 142.49 | 47.83 | 1.5 | 105 | 23.16 | 17807.56 | 221.02 | 1319.25 | 160.54 | 59.92 | 49742.37 | 0.37 | 0.84 | 0.33 | 3.06 | 1 | 10 | 283.3699 | 387.7192 | 350.7158 | 283369.8693 | 387719.1566 | 2.1589e-06 | 8 | 350715.7845
3 | 70 | CONCLUIDO | 4.065 | 24.6 | 19.8 | 13.35 | 0.22 | 89 | 142.83 | 47.83 | 1.75 | 87 | 23.25 | 17849.7 | 213.06 | 1319.18 | 142.76 | 59.92 | 40937.99 | 0.42 | 0.86 | 0.31 | 2.52 | 1 | 10 | 269.5236 | 368.774 | 333.5788 | 269523.5643 | 368774.0312 | 2.2517e-06 | 8 | 333578.7553
4 | 70 | CONCLUIDO | 4.1963 | 23.83 | 19.41 | 15.32 | 0.25 | 76 | 143.17 | 47.83 | 2 | 74 | 23.34 | 17891.86 | 206.64 | 1319.18 | 130.18 | 59.92 | 34713.62 | 0.46 | 0.88 | 0.28 | 2.13 | 1 | 10 | 247.8091 | 339.0634 | 306.7036 | 247809.1071 | 339063.3529 | 2.3245e-06 | 7 | 306703.6224
5 | 70 | CONCLUIDO | 4.3021 | 23.24 | 19.11 | 17.37 | 0.28 | 66 | 143.51 | 47.83 | 2.25 | 64 | 23.44 | 17934.06 | 201.29 | 1319.19 | 120.31 | 59.92 | 29830.74 | 0.5 | 0.89 | 0.27 | 1.83 | 1 | 10 | 240.0481 | 328.4444 | 297.0981 | 240048.1076 | 328444.411 | 2.3831e-06 | 7 | 297098.1374
6 | 70 | CONCLUIDO | 4.4001 | 22.73 | 18.82 | 19.47 | 0.31 | 58 | 143.86 | 47.83 | 2.5 | 56 | 23.53 | 17976.29 | 196.12 | 1319.11 | 110.62 | 59.92 | 25027.14 | 0.54 | 0.9 | 0.26 | 1.54 | 1 | 10 | 233.047 | 318.8652 | 288.4331 | 233047.0036 | 318865.1916 | 2.4374e-06 | 7 | 288433.1452
7 | 70 | CONCLUIDO | 4.4629 | 22.41 | 18.68 | 21.55 | 0.34 | 52 | 144.2 | 47.83 | 2.75 | 50 | 23.62 | 18018.55 | 192.56 | 1319.21 | 107.04 | 59.92 | 23267.02 | 0.56 | 0.91 | 0.22 | 1.4 | 1 | 10 | 228.6905 | 312.9044 | 283.0413 | 228690.4876 | 312904.4143 | 2.4721e-06 | 7 | 283041.2562
8 | 70 | CONCLUIDO | 4.4911 | 22.27 | 18.68 | 23.85 | 0.37 | 47 | 144.54 | 47.83 | 3 | 45 | 23.71 | 18060.85 | 190.33 | 1319.08 | 106.66 | 59.92 | 23099.05 | 0.56 | 0.91 | 0.24 | 1.4 | 1 | 10 | 226.573 | 310.0072 | 280.4205 | 226572.9839 | 310007.1523 | 2.4878e-06 | 7 | 280420.5048
9 | 70 | CONCLUIDO | 4.5626 | 21.92 | 18.48 | 26.39 | 0.4 | 42 | 144.89 | 47.83 | 3.25 | 40 | 23.81 | 18103.18 | 185.9 | 1319.12 | 99.67 | 59.92 | 19629.19 | 0.6 | 0.92 | 0.23 | 1.2 | 1 | 10 | 221.5345 | 303.1133 | 274.1846 | 221534.5484 | 303113.3425 | 2.5274e-06 | 7 | 274184.6306
10 | 70 | CONCLUIDO | 4.6003 | 21.74 | 18.38 | 28.28 | 0.43 | 39 | 145.23 | 47.83 | 3.5 | 37 | 23.9 | 18145.54 | 182.28 | 1319.14 | 96.62 | 59.92 | 18118.76 | 0.62 | 0.92 | 0.23 | 1.1 | 1 | 10 | 218.2776 | 298.657 | 270.1536 | 218277.5987 | 298657.0403 | 2.5482e-06 | 7 | 270153.6315
11 | 70 | CONCLUIDO | 4.64 | 21.55 | 18.28 | 30.47 | 0.46 | 36 | 145.57 | 47.83 | 3.75 | 34 | 23.99 | 18187.93 | 179.64 | 1319.16 | 93.35 | 59.92 | 16501.24 | 0.64 | 0.93 | 0.22 | 1.01 | 1 | 10 | 215.5274 | 294.8941 | 266.7498 | 215527.384 | 294894.0751 | 2.5702e-06 | 7 | 266749.7985
12 | 70 | CONCLUIDO | 4.6802 | 21.37 | 18.18 | 33.06 | 0.49 | 33 | 145.92 | 47.83 | 4 | 31 | 24.09 | 18230.35 | 175.93 | 1319.22 | 90.2 | 59.92 | 14941.23 | 0.66 | 0.93 | 0.22 | 0.91 | 1 | 10 | 212.257 | 290.4194 | 262.7021 | 212256.9747 | 290419.3568 | 2.5925e-06 | 7 | 262702.141
13 | 70 | CONCLUIDO | 4.7053 | 21.25 | 18.13 | 35.09 | 0.51 | 31 | 146.26 | 47.83 | 4.25 | 29 | 24.18 | 18272.81 | 172.65 | 1319.21 | 88.29 | 59.92 | 13996.38 | 0.68 | 0.94 | 0.22 | 0.85 | 1 | 10 | 209.7743 | 287.0225 | 259.6295 | 209774.3269 | 287022.4887 | 2.6064e-06 | 7 | 259629.4652
14 | 70 | CONCLUIDO | 4.748 | 21.06 | 18.02 | 38.62 | 0.54 | 28 | 146.61 | 47.83 | 4.5 | 26 | 24.28 | 18315.3 | 169.51 | 1319.11 | 84.94 | 59.92 | 12334.89 | 0.71 | 0.94 | 0.21 | 0.75 | 1 | 10 | 206.8019 | 282.9554 | 255.9505 | 206801.8506 | 282955.4154 | 2.6301e-06 | 7 | 255950.5477
15 | 70 | CONCLUIDO | 4.7804 | 20.92 | 17.94 | 41.4 | 0.57 | 26 | 146.95 | 47.83 | 4.75 | 24 | 24.37 | 18357.82 | 165.74 | 1319.09 | 82.57 | 59.92 | 11161.88 | 0.73 | 0.95 | 0.19 | 0.66 | 1 | 10 | 203.8871 | 278.9673 | 252.343 | 203887.0615 | 278967.2724 | 2.648e-06 | 7 | 252343.0275
16 | 70 | CONCLUIDO | 4.7722 | 20.95 | 18 | 43.21 | 0.6 | 25 | 147.3 | 47.83 | 5 | 23 | 24.47 | 18400.38 | 165.07 | 1319.12 | 84.43 | 59.92 | 12096.83 | 0.71 | 0.94 | 0.21 | 0.73 | 1 | 10 | 203.8807 | 278.9585 | 252.3351 | 203880.6851 | 278958.5479 | 2.6435e-06 | 7 | 252335.1356
17 | 70 | CONCLUIDO | 4.8046 | 20.81 | 17.92 | 46.75 | 0.63 | 23 | 147.64 | 47.83 | 5.25 | 21 | 24.56 | 18442.97 | 160.2 | 1319.15 | 81.57 | 59.92 | 10675.39 | 0.73 | 0.95 | 0.2 | 0.64 | 1 | 10 | 200.4465 | 274.2598 | 248.0848 | 200446.5334 | 274259.7901 | 2.6614e-06 | 7 | 248084.8206
18 | 70 | CONCLUIDO | 4.8226 | 20.74 | 17.87 | 48.74 | 0.66 | 22 | 147.99 | 47.83 | 5.5 | 19 | 24.66 | 18485.59 | 157.05 | 1319.1 | 80.01 | 59.92 | 9898.88 | 0.75 | 0.95 | 0.2 | 0.59 | 1 | 10 | 198.3243 | 271.356 | 245.4582 | 198324.2579 | 271355.9991 | 2.6714e-06 | 7 | 245458.1634
19 | 70 | CONCLUIDO | 4.8351 | 20.68 | 17.85 | 50.99 | 0.69 | 21 | 148.33 | 47.83 | 5.75 | 13 | 24.75 | 18528.25 | 155.37 | 1319.1 | 78.83 | 59.92 | 9317.33 | 0.76 | 0.95 | 0.21 | 0.57 | 1 | 10 | 185.5355 | 253.8578 | 229.63 | 185535.4706 | 253857.8162 | 2.6783e-06 | 6 | 229629.9825
20 | 70 | CONCLUIDO | 4.8422 | 20.65 | 17.85 | 53.54 | 0.71 | 20 | 148.68 | 47.83 | 6 | 3 | 24.85 | 18570.94 | 153.59 | 1319.14 | 78.57 | 59.92 | 9191.34 | 0.76 | 0.95 | 0.21 | 0.57 | 1 | 10 | 184.4786 | 252.4118 | 228.3219 | 184478.5966 | 252411.7545 | 2.6822e-06 | 6 | 228321.9309
21 | 70 | CONCLUIDO | 4.8405 | 20.66 | 17.85 | 53.56 | 0.74 | 20 | 149.02 | 47.83 | 6.25 | 0 | 24.95 | 18613.66 | 153.79 | 1319.22 | 78.51 | 59.92 | 9160.83 | 0.76 | 0.95 | 0.22 | 0.58 | 1 | 10 | 184.6183 | 252.603 | 228.4949 | 184618.3449 | 252602.9643 | 2.6813e-06 | 6 | 228494.8919

## RESULTADOS_16
Unnamed: 0 | Volume de calda [L] | STATUS | Capacidade operacional [ha/h] | Tempo de missao [h] | Tempo util [h] | Tempo por voo [min] | Autonomia Projetada [h] | N° Voos | MTOW [kg] | Massa Estrutura [kg] | Combustível [kg] | Abastecimentos | Massa gerador | Potência gerador [W] | Combustível consumido [L] | Calda cons [L] | Distância percorrida [km] | Distância Pulverizando [km] | RTL ACUMULADO[m] | EOC [km/km] | EOC [h/h] | Tempo de manobra [h] | Tempo rtl_rtw [h] | V pulv [m/s] | V desloc [m/s] | Preço Total por ha Simples [R$/ha] | Preço Total por ha Presumido [R$/ha] | Preço Total por ha Real [R$/ha] | Preço Total Simples [R$] | Preço Total Presumido [R$] | Prod CAPEX [ha/h/R$] | Dias Trabalhados | Preço Total Real [R$]
0 | 90 | CONCLUIDO | 2.917 | 34.28 | 23.9 | 6.4 | 0.1 | 224 | 176.73 | 52.44 | 1 | 222 | 33.29 | 22031.19 | 308.06 | 1319.51 | 276.87 | 59.92 | 107318.07 | 0.22 | 0.71 | 0.53 | 6.61 | 1 | 10 | 467.7585 | 640.0079 | 578.9264 | 467758.5269 | 640007.8525 | 1.5571e-06 | 10 | 578926.4013
1 | 90 | CONCLUIDO | 3.3028 | 30.28 | 22.03 | 8.06 | 0.13 | 164 | 177.1 | 52.44 | 1.25 | 162 | 33.41 | 22076.81 | 282.1 | 1319.35 | 216.01 | 59.92 | 77191.74 | 0.28 | 0.77 | 0.41 | 4.75 | 1 | 10 | 390.0798 | 533.7244 | 482.7865 | 390079.783 | 533724.3683 | 1.763e-06 | 9 | 482786.4637
2 | 90 | CONCLUIDO | 3.5621 | 28.07 | 21.03 | 9.71 | 0.15 | 130 | 177.47 | 52.44 | 1.5 | 128 | 33.53 | 22122.46 | 267.64 | 1319.22 | 182.98 | 59.92 | 60843.52 | 0.33 | 0.81 | 0.38 | 3.75 | 1 | 10 | 356.7926 | 488.1794 | 441.5883 | 356792.6249 | 488179.4099 | 1.9014e-06 | 9 | 441588.2522
3 | 90 | CONCLUIDO | 3.7634 | 26.57 | 20.35 | 11.41 | 0.17 | 107 | 177.84 | 52.44 | 1.75 | 105 | 33.65 | 22168.15 | 257.24 | 1319.33 | 160.78 | 59.92 | 49858.18 | 0.37 | 0.84 | 0.33 | 3.07 | 1 | 10 | 322.854 | 441.7431 | 399.5838 | 322854.0329 | 441743.1311 | 2.0088e-06 | 8 | 399583.7866
4 | 90 | CONCLUIDO | 3.9184 | 25.52 | 19.86 | 13.1 | 0.2 | 91 | 178.21 | 52.44 | 2 | 89 | 33.77 | 22213.89 | 249.39 | 1319.22 | 144.93 | 59.92 | 42015.46 | 0.41 | 0.86 | 0.31 | 2.59 | 1 | 10 | 307.7397 | 421.063 | 380.8774 | 307739.6932 | 421063.0247 | 2.0916e-06 | 8 | 380877.3606
5 | 90 | CONCLUIDO | 4.0443 | 24.73 | 19.5 | 14.81 | 0.22 | 79 | 178.59 | 52.44 | 2.25 | 77 | 33.89 | 22259.66 | 243.03 | 1319.33 | 133.09 | 59.92 | 36156.19 | 0.45 | 0.87 | 0.29 | 2.22 | 1 | 10 | 296.4287 | 405.5869 | 366.8782 | 296428.7389 | 405586.878 | 2.1588e-06 | 8 | 366878.2356
6 | 90 | CONCLUIDO | 4.1431 | 24.14 | 19.23 | 16.48 | 0.25 | 70 | 178.96 | 52.44 | 2.5 | 68 | 34.02 | 22305.48 | 238.25 | 1319.12 | 123.99 | 59.92 | 31647.98 | 0.48 | 0.88 | 0.28 | 1.95 | 1 | 10 | 276.1183 | 377.7972 | 341.7408 | 276118.2829 | 377797.2161 | 2.2115e-06 | 7 | 341740.7801
7 | 90 | CONCLUIDO | 4.2372 | 23.6 | 18.98 | 18.36 | 0.27 | 62 | 179.33 | 52.44 | 2.75 | 60 | 34.14 | 22351.34 | 233.5 | 1319.21 | 115.81 | 59.92 | 27599.82 | 0.52 | 0.9 | 0.26 | 1.7 | 1 | 10 | 268.5349 | 367.4212 | 332.3551 | 268534.8563 | 367421.2373 | 2.2618e-06 | 7 | 332355.0701
8 | 90 | CONCLUIDO | 4.3242 | 23.13 | 18.71 | 20.05 | 0.3 | 56 | 179.7 | 52.44 | 3 | 54 | 34.26 | 22397.24 | 228.55 | 1319.16 | 106.77 | 59.92 | 23108.93 | 0.56 | 0.91 | 0.26 | 1.44 | 1 | 10 | 261.406 | 357.6673 | 323.532 | 261406.0383 | 357667.2741 | 2.3082e-06 | 7 | 323532.0114
9 | 90 | CONCLUIDO | 4.3494 | 22.99 | 18.72 | 21.6 | 0.32 | 52 | 180.07 | 52.44 | 3.25 | 50 | 34.38 | 22443.18 | 227.06 | 1319.29 | 108.63 | 59.92 | 24059.99 | 0.55 | 0.91 | 0.22 | 1.44 | 1 | 10 | 259.5863 | 355.1774 | 321.2798 | 259586.2824 | 355177.4037 | 2.3216e-06 | 7 | 321279.7708
10 | 90 | CONCLUIDO | 4.3724 | 22.87 | 18.74 | 23.43 | 0.34 | 48 | 180.45 | 52.44 | 3.5 | 46 | 34.51 | 22489.16 | 225.95 | 1319.15 | 108.65 | 59.92 | 24089.66 | 0.55 | 0.91 | 0.25 | 1.47 | 1 | 10 | 258.1093 | 353.1565 | 319.4518 | 258109.31 | 353156.5449 | 2.3339e-06 | 7 | 319451.7799
11 | 90 | CONCLUIDO | 4.4371 | 22.54 | 18.55 | 25.3 | 0.37 | 44 | 180.82 | 52.44 | 3.75 | 42 | 34.63 | 22535.19 | 221.96 | 1319.16 | 102.34 | 59.92 | 20955.81 | 0.59 | 0.92 | 0.23 | 1.27 | 1 | 10 | 252.9531 | 346.1016 | 313.0702 | 252953.1212 | 346101.6199 | 2.3685e-06 | 7 | 313070.1671
12 | 90 | CONCLUIDO | 4.4785 | 22.33 | 18.45 | 27 | 0.39 | 41 | 181.19 | 52.44 | 4 | 39 | 34.75 | 22581.25 | 218.95 | 1319.16 | 98.88 | 59.92 | 19241.33 | 0.61 | 0.92 | 0.23 | 1.17 | 1 | 10 | 249.5382 | 341.4292 | 308.8437 | 249538.2207 | 341429.2024 | 2.3906e-06 | 7 | 308843.6785
13 | 90 | CONCLUIDO | 4.5196 | 22.13 | 18.35 | 28.98 | 0.42 | 38 | 181.57 | 52.44 | 4.25 | 36 | 34.88 | 22627.36 | 216.09 | 1319.1 | 95.84 | 59.92 | 17735.63 | 0.63 | 0.93 | 0.23 | 1.08 | 1 | 10 | 246.2768 | 336.9668 | 304.8071 | 246276.7847 | 336966.7618 | 2.4125e-06 | 7 | 304807.127
14 | 90 | CONCLUIDO | 4.5634 | 21.91 | 18.25 | 31.28 | 0.44 | 35 | 181.94 | 52.44 | 4.5 | 33 | 35 | 22673.63 | 213.33 | 1319.12 | 92.28 | 59.92 | 15970.61 | 0.65 | 0.93 | 0.22 | 0.97 | 1 | 10 | 243.0342 | 332.5301 | 300.7939 | 243034.1772 | 332530.0832 | 2.4359e-06 | 7 | 300793.8788
15 | 90 | CONCLUIDO | 4.5929 | 21.77 | 18.18 | 33.05 | 0.46 | 33 | 182.32 | 52.44 | 4.75 | 31 | 35.12 | 22719.83 | 210.45 | 1319.14 | 89.97 | 59.92 | 14823.12 | 0.67 | 0.93 | 0.22 | 0.9 | 1 | 10 | 240.341 | 328.8452 | 297.4607 | 240341.0244 | 328845.1927 | 2.4516e-06 | 7 | 297460.669
16 | 90 | CONCLUIDO | 4.6187 | 21.65 | 18.13 | 35.09 | 0.49 | 31 | 182.69 | 52.44 | 5 | 29 | 35.25 | 22766.06 | 208.26 | 1319.08 | 88.31 | 59.92 | 14003.46 | 0.68 | 0.94 | 0.21 | 0.85 | 1 | 10 | 238.2128 | 325.9332 | 294.8266 | 238212.7564 | 325933.2025 | 2.4654e-06 | 7 | 294826.5951
17 | 90 | CONCLUIDO | 4.6351 | 21.57 | 18.09 | 36.17 | 0.51 | 30 | 183.07 | 52.44 | 5.25 | 28 | 35.37 | 22812.34 | 205.91 | 1319.15 | 86.98 | 59.92 | 13346.8 | 0.69 | 0.94 | 0.21 | 0.81 | 1 | 10 | 236.3529 | 323.3884 | 292.5247 | 236352.8691 | 323388.4226 | 2.4741e-06 | 7 | 292524.6854
18 | 90 | CONCLUIDO | 4.6668 | 21.43 | 18.01 | 38.6 | 0.53 | 28 | 183.44 | 52.44 | 5.5 | 26 | 35.5 | 22858.66 | 203.1 | 1319.2 | 84.35 | 59.92 | 12041.13 | 0.71 | 0.94 | 0.21 | 0.73 | 1 | 10 | 233.6864 | 319.74 | 289.2245 | 233686.4054 | 319740.0494 | 2.4911e-06 | 7 | 289224.5078
19 | 90 | CONCLUIDO | 4.6959 | 21.3 | 17.95 | 41.42 | 0.55 | 26 | 183.82 | 52.44 | 5.75 | 24 | 35.63 | 22905.03 | 200.46 | 1319.12 | 82.96 | 59.92 | 11356.39 | 0.72 | 0.95 | 0.19 | 0.67 | 1 | 10 | 231.2707 | 316.4347 | 286.2347 | 231270.6737 | 316434.7386 | 2.5066e-06 | 7 | 286234.6513
20 | 90 | CONCLUIDO | 4.6962 | 21.29 | 17.98 | 43.16 | 0.58 | 25 | 184.19 | 52.44 | 6 | 23 | 35.75 | 22951.43 | 199.67 | 1319.17 | 83.76 | 59.92 | 11761.87 | 0.72 | 0.94 | 0.2 | 0.71 | 1 | 10 | 230.9248 | 315.9615 | 285.8066 | 230924.8086 | 315961.5109 | 2.5068e-06 | 7 | 285806.5877
21 | 90 | CONCLUIDO | 4.7105 | 21.23 | 17.96 | 44.89 | 0.6 | 24 | 184.57 | 52.44 | 6.25 | 22 | 35.88 | 22997.88 | 197.51 | 1319.15 | 82.8 | 59.92 | 11282.7 | 0.72 | 0.95 | 0.2 | 0.68 | 1 | 10 | 229.329 | 313.778 | 283.8315 | 229328.9617 | 313778.0027 | 2.5144e-06 | 7 | 283831.4705
22 | 90 | CONCLUIDO | 4.7281 | 21.15 | 17.91 | 46.73 | 0.62 | 23 | 184.95 | 52.44 | 6.5 | 21 | 36.01 | 23044.38 | 194.57 | 1319.16 | 81.42 | 59.92 | 10599.74 | 0.74 | 0.95 | 0.2 | 0.63 | 1 | 10 | 227.175 | 310.8309 | 281.1656 | 227175.0032 | 310830.8616 | 2.5238e-06 | 7 | 281165.6004
23 | 90 | CONCLUIDO | 4.7432 | 21.08 | 17.88 | 48.76 | 0.65 | 22 | 185.33 | 52.44 | 6.75 | 20 | 36.13 | 23090.91 | 192.34 | 1319.15 | 80.3 | 59.92 | 10046.12 | 0.75 | 0.95 | 0.2 | 0.6 | 1 | 10 | 225.5188 | 308.5647 | 279.1157 | 225518.7561 | 308564.7112 | 2.5319e-06 | 7 | 279115.7283
24 | 90 | CONCLUIDO | 4.7578 | 21.02 | 17.85 | 51 | 0.67 | 21 | 185.7 | 52.44 | 7 | 19 | 36.26 | 23137.49 | 190.11 | 1319.1 | 79.33 | 59.92 | 9566.95 | 0.76 | 0.95 | 0.2 | 0.57 | 1 | 10 | 223.8875 | 306.3328 | 277.0968 | 223887.5136 | 306332.7733 | 2.5396e-06 | 7 | 277096.8033
25 | 90 | CONCLUIDO | 4.7766 | 20.94 | 17.8 | 53.41 | 0.69 | 20 | 186.08 | 52.44 | 7.25 | 18 | 36.39 | 23184.11 | 186.7 | 1319.08 | 77.76 | 59.92 | 8784.26 | 0.77 | 0.95 | 0.2 | 0.53 | 1 | 10 | 221.5028 | 303.07 | 274.1454 | 221502.8399 | 303069.9576 | 2.5497e-06 | 7 | 274145.3862
26 | 90 | CONCLUIDO | 4.7876 | 20.89 | 17.79 | 56.18 | 0.71 | 19 | 186.46 | 52.44 | 7.5 | 17 | 36.52 | 23230.78 | 184.89 | 1319.12 | 77.25 | 59.92 | 8534.79 | 0.78 | 0.96 | 0.2 | 0.51 | 1 | 10 | 220.2541 | 301.3613 | 272.5998 | 220254.0554 | 301361.3155 | 2.5556e-06 | 7 | 272599.8145
27 | 90 | CONCLUIDO | 4.8242 | 20.73 | 17.67 | 58.89 | 0.74 | 18 | 186.84 | 52.44 | 7.75 | 16 | 36.65 | 23277.49 | 181.15 | 1319.08 | 73.4 | 59.92 | 6615.41 | 0.82 | 0.96 | 0.18 | 0.39 | 1 | 10 | 205.0145 | 280.5099 | 253.7384 | 205014.4972 | 280509.8797 | 2.5751e-06 | 6 | 253738.4105
28 | 90 | CONCLUIDO | 4.7922 | 20.87 | 17.81 | 59.36 | 0.76 | 18 | 187.22 | 52.44 | 8 | 16 | 36.78 | 23324.24 | 181.07 | 1319.16 | 78.15 | 59.92 | 8989.87 | 0.77 | 0.95 | 0.19 | 0.53 | 1 | 10 | 218.2431 | 298.6098 | 270.1109 | 218243.0975 | 298609.8342 | 2.558e-06 | 7 | 270110.9307
29 | 90 | CONCLUIDO | 4.8117 | 20.78 | 17.76 | 62.67 | 0.78 | 17 | 187.6 | 52.44 | 8.25 | 13 | 36.9 | 23371.04 | 178.17 | 1319.09 | 76.31 | 59.92 | 8074.07 | 0.79 | 0.96 | 0.19 | 0.48 | 1 | 10 | 216.135 | 295.7254 | 267.5018 | 216134.9859 | 295725.4229 | 2.5684e-06 | 7 | 267501.8036
30 | 90 | CONCLUIDO | 4.8302 | 20.7 | 17.71 | 66.43 | 0.8 | 16 | 187.98 | 52.44 | 8.5 | 8 | 37.03 | 23417.88 | 175.75 | 1319.16 | 74.54 | 59.92 | 7194.12 | 0.8 | 0.96 | 0.2 | 0.44 | 1 | 10 | 202.2388 | 276.712 | 250.303 | 202238.7682 | 276712.0048 | 2.5783e-06 | 6 | 250302.9994
31 | 90 | CONCLUIDO | 4.8289 | 20.71 | 17.72 | 66.45 | 0.82 | 16 | 188.36 | 52.44 | 8.75 | 3 | 37.16 | 23464.76 | 175.73 | 1319.13 | 74.53 | 59.92 | 7192.01 | 0.8 | 0.96 | 0.2 | 0.44 | 1 | 10 | 202.2861 | 276.7767 | 250.3616 | 202286.0873 | 276776.7489 | 2.5776e-06 | 6 | 250361.5644
32 | 90 | CONCLUIDO | 4.8286 | 20.71 | 17.72 | 66.45 | 0.85 | 16 | 188.74 | 52.44 | 9 | 0 | 37.3 | 23511.69 | 176.03 | 1319.08 | 74.4 | 59.92 | 7127.22 | 0.81 | 0.96 | 0.21 | 0.44 | 1 | 10 | 202.4443 | 276.9933 | 250.5574 | 202444.3344 | 276993.2695 | 2.5774e-06 | 6 | 250557.4207

## RESULTADOS_20
Unnamed: 0 | Volume de calda [L] | STATUS | Capacidade operacional [ha/h] | Tempo de missao [h] | Tempo util [h] | Tempo por voo [min] | Autonomia Projetada [h] | N° Voos | MTOW [kg] | Massa Estrutura [kg] | Combustível [kg] | Abastecimentos | Massa gerador | Potência gerador [W] | Combustível consumido [L] | Calda cons [L] | Distância percorrida [km] | Distância Pulverizando [km] | RTL ACUMULADO[m] | EOC [km/km] | EOC [h/h] | Tempo de manobra [h] | Tempo rtl_rtw [h] | V pulv [m/s] | V desloc [m/s] | Preço Total por ha Simples [R$/ha] | Preço Total por ha Presumido [R$/ha] | Preço Total por ha Real [R$/ha] | Preço Total Simples [R$] | Preço Total Presumido [R$] | Prod CAPEX [ha/h/R$] | Dias Trabalhados | Preço Total Real [R$]
0 | 110 | CONCLUIDO | 2.5459 | 39.28 | 25.31 | 5.64 | 0.08 | 269 | 213.37 | 56.13 | 1 | 267 | 46.25 | 26550.29 | 369.91 | 1319.62 | 323.4 | 59.92 | 130360.08 | 0.19 | 0.67 | 0.59 | 8.02 | 1 | 10 | 621.214 | 849.9724 | 768.8522 | 621214.0113 | 849972.4162 | 1.3171e-06 | 12 | 768852.2418
1 | 110 | CONCLUIDO | 2.9618 | 33.76 | 22.96 | 7.1 | 0.1 | 194 | 213.78 | 56.13 | 1.25 | 192 | 46.4 | 26600.32 | 333.91 | 1319.42 | 246.46 | 59.92 | 92262.69 | 0.24 | 0.74 | 0.47 | 5.68 | 1 | 10 | 491.3941 | 672.3471 | 608.1792 | 491394.1059 | 672347.0945 | 1.5322e-06 | 10 | 608179.2314
2 | 110 | CONCLUIDO | 3.2537 | 30.73 | 21.7 | 8.57 | 0.12 | 152 | 214.19 | 56.13 | 1.5 | 150 | 46.56 | 26650.41 | 314.21 | 1319.39 | 204.76 | 59.92 | 71622.56 | 0.29 | 0.78 | 0.42 | 4.42 | 1 | 10 | 426.8932 | 584.0941 | 528.349 | 426893.2272 | 584094.1467 | 1.6832e-06 | 9 | 528349.0211
3 | 110 | CONCLUIDO | 3.4766 | 28.76 | 20.87 | 10.02 | 0.14 | 125 | 214.59 | 56.13 | 1.75 | 123 | 46.72 | 26700.55 | 300.85 | 1319.34 | 178.11 | 59.92 | 58434.19 | 0.34 | 0.81 | 0.36 | 3.59 | 1 | 10 | 394.6742 | 540.0106 | 488.4728 | 394674.1945 | 540010.6447 | 1.7986e-06 | 9 | 488472.7867
4 | 110 | CONCLUIDO | 3.6492 | 27.4 | 20.32 | 11.5 | 0.17 | 106 | 215 | 56.13 | 2 | 104 | 46.87 | 26750.75 | 291.42 | 1319.18 | 159.68 | 59.92 | 49313.99 | 0.38 | 0.84 | 0.33 | 3.04 | 1 | 10 | 360.8619 | 493.7471 | 446.6246 | 360861.874 | 493747.1362 | 1.8878e-06 | 8 | 446624.6025
5 | 110 | CONCLUIDO | 3.788 | 26.4 | 19.9 | 12.98 | 0.19 | 92 | 215.41 | 56.13 | 2.25 | 90 | 47.03 | 26801 | 284.18 | 1319.21 | 146.17 | 59.92 | 42632.13 | 0.41 | 0.85 | 0.31 | 2.62 | 1 | 10 | 345.4048 | 472.5981 | 427.494 | 345404.8061 | 472598.0938 | 1.9597e-06 | 8 | 427493.9951
6 | 110 | CONCLUIDO | 3.9079 | 25.59 | 19.56 | 14.49 | 0.21 | 81 | 215.82 | 56.13 | 2.5 | 79 | 47.19 | 26851.31 | 277.96 | 1319.12 | 134.78 | 59.92 | 36992.24 | 0.44 | 0.87 | 0.3 | 2.28 | 1 | 10 | 333.0272 | 455.6625 | 412.1747 | 333027.166 | 455662.4606 | 2.0217e-06 | 8 | 412174.6749
7 | 110 | CONCLUIDO | 3.9949 | 25.03 | 19.34 | 15.89 | 0.23 | 73 | 216.22 | 56.13 | 2.75 | 71 | 47.35 | 26901.66 | 273.48 | 1319.21 | 127.65 | 59.92 | 33465.27 | 0.47 | 0.88 | 0.28 | 2.06 | 1 | 10 | 324.6109 | 444.147 | 401.7582 | 324610.9306 | 444146.9961 | 2.0667e-06 | 8 | 401758.2302
8 | 110 | CONCLUIDO | 4.0808 | 24.5 | 19.11 | 17.37 | 0.25 | 66 | 216.63 | 56.13 | 3 | 64 | 47.51 | 26952.08 | 269 | 1319.16 | 119.96 | 59.92 | 29654.97 | 0.5 | 0.89 | 0.27 | 1.83 | 1 | 10 | 316.5822 | 433.1618 | 391.8214 | 316582.249 | 433161.7996 | 2.1111e-06 | 8 | 391821.4454
9 | 110 | CONCLUIDO | 4.1577 | 24.05 | 18.91 | 18.91 | 0.27 | 60 | 217.04 | 56.13 | 3.25 | 58 | 47.66 | 27002.55 | 264.92 | 1319.15 | 113.45 | 59.92 | 26428.02 | 0.53 | 0.9 | 0.26 | 1.63 | 1 | 10 | 297.1754 | 406.6084 | 367.8023 | 297175.3501 | 406608.4244 | 2.1509e-06 | 7 | 367802.2871
10 | 110 | CONCLUIDO | 4.2648 | 23.45 | 18.55 | 20.62 | 0.29 | 54 | 217.45 | 56.13 | 3.5 | 52 | 47.82 | 27053.07 | 258.37 | 1319.09 | 101.5 | 59.92 | 20486.84 | 0.59 | 0.92 | 0.25 | 1.28 | 1 | 10 | 287.221 | 392.9884 | 355.4821 | 287220.953 | 392988.3792 | 2.2063e-06 | 7 | 355482.1198
11 | 110 | CONCLUIDO | 4.2465 | 23.55 | 18.78 | 22.1 | 0.31 | 51 | 217.86 | 56.13 | 3.75 | 49 | 47.98 | 27103.65 | 260.75 | 1319.25 | 111.1 | 59.92 | 25300.62 | 0.54 | 0.9 | 0.21 | 1.5 | 1 | 10 | 290.0777 | 396.8972 | 359.0178 | 290077.733 | 396897.1516 | 2.1968e-06 | 7 | 359017.8445
12 | 110 | CONCLUIDO | 4.2769 | 23.38 | 18.74 | 23.43 | 0.33 | 48 | 218.27 | 56.13 | 4 | 46 | 48.15 | 27154.29 | 259.05 | 1319.17 | 108.83 | 59.92 | 24180.53 | 0.55 | 0.91 | 0.24 | 1.46 | 1 | 10 | 287.5741 | 393.4716 | 355.9192 | 287574.1391 | 393471.624 | 2.2126e-06 | 7 | 355919.2445
13 | 110 | CONCLUIDO | 4.344 | 23.02 | 18.55 | 25.29 | 0.35 | 44 | 218.68 | 56.13 | 4.25 | 42 | 48.31 | 27204.98 | 254.93 | 1319.18 | 102.13 | 59.92 | 20850.31 | 0.59 | 0.92 | 0.24 | 1.27 | 1 | 10 | 281.6881 | 385.4181 | 348.6343 | 281688.0887 | 385418.0701 | 2.2473e-06 | 7 | 348634.3104
14 | 110 | CONCLUIDO | 4.3722 | 22.87 | 18.49 | 26.41 | 0.36 | 42 | 219.09 | 56.13 | 4.5 | 40 | 48.47 | 27255.72 | 253.03 | 1319.13 | 100.05 | 59.92 | 19820.54 | 0.6 | 0.92 | 0.23 | 1.21 | 1 | 10 | 279.2292 | 382.0538 | 345.5911 | 279229.244 | 382053.7703 | 2.2619e-06 | 7 | 345591.0947
15 | 110 | CONCLUIDO | 4.4188 | 22.63 | 18.37 | 28.26 | 0.38 | 39 | 219.51 | 56.13 | 4.75 | 37 | 48.63 | 27306.53 | 249.95 | 1319.1 | 96.18 | 59.92 | 17898.32 | 0.62 | 0.92 | 0.23 | 1.09 | 1 | 10 | 275.2112 | 376.5561 | 340.6181 | 275211.2187 | 376556.1309 | 2.286e-06 | 7 | 340618.1423
16 | 110 | CONCLUIDO | 4.4462 | 22.49 | 18.32 | 29.7 | 0.4 | 37 | 219.92 | 56.13 | 5 | 35 | 48.79 | 27357.39 | 247.89 | 1319.11 | 94.52 | 59.92 | 17078.14 | 0.63 | 0.93 | 0.22 | 1.04 | 1 | 10 | 272.8077 | 373.2675 | 337.6434 | 272807.7121 | 373267.5472 | 2.3002e-06 | 7 | 337643.4164
17 | 110 | CONCLUIDO | 4.4776 | 22.33 | 18.24 | 31.27 | 0.42 | 35 | 220.33 | 56.13 | 5.25 | 33 | 48.95 | 27408.3 | 245.71 | 1319.08 | 92.01 | 59.92 | 15836.4 | 0.65 | 0.93 | 0.22 | 0.97 | 1 | 10 | 270.1266 | 369.5992 | 334.3252 | 270126.6402 | 369599.1863 | 2.3164e-06 | 7 | 334325.1587
18 | 110 | CONCLUIDO | 4.5068 | 22.19 | 18.18 | 33.06 | 0.44 | 33 | 220.74 | 56.13 | 5.5 | 31 | 49.12 | 27459.27 | 243.42 | 1319.08 | 90.13 | 59.92 | 14903.94 | 0.66 | 0.93 | 0.22 | 0.91 | 1 | 10 | 267.564 | 366.0929 | 331.1535 | 267564.0407 | 366092.9246 | 2.3315e-06 | 7 | 331153.5297
19 | 110 | CONCLUIDO | 4.5201 | 22.12 | 18.16 | 34.05 | 0.46 | 32 | 221.16 | 56.13 | 5.75 | 30 | 49.28 | 27510.3 | 242.18 | 1319.09 | 89.39 | 59.92 | 14541.08 | 0.67 | 0.94 | 0.22 | 0.88 | 1 | 10 | 266.3218 | 364.3932 | 329.616 | 266321.7604 | 364393.1819 | 2.3384e-06 | 7 | 329616.0081
20 | 110 | CONCLUIDO | 4.5517 | 21.97 | 18.09 | 36.18 | 0.48 | 30 | 221.57 | 56.13 | 6 | 28 | 49.45 | 27561.39 | 239.69 | 1319.39 | 87.1 | 59.92 | 13406.64 | 0.69 | 0.94 | 0.21 | 0.81 | 1 | 10 | 263.5828 | 360.6456 | 326.2261 | 263582.7633 | 360645.5652 | 2.3547e-06 | 7 | 326226.0587
21 | 110 | CONCLUIDO | 4.5684 | 21.89 | 18.05 | 37.35 | 0.5 | 29 | 221.99 | 56.13 | 6.25 | 27 | 49.61 | 27612.53 | 237.62 | 1319.17 | 85.75 | 59.92 | 12732.81 | 0.7 | 0.94 | 0.21 | 0.77 | 1 | 10 | 261.7435 | 358.129 | 323.9496 | 261743.4747 | 358128.9694 | 2.3634e-06 | 7 | 323949.6432
22 | 110 | CONCLUIDO | 4.6256 | 21.62 | 17.87 | 39.7 | 0.52 | 27 | 222.4 | 56.13 | 6.5 | 25 | 49.78 | 27663.85 | 233.52 | 1319.11 | 79.29 | 59.92 | 9516.24 | 0.76 | 0.95 | 0.21 | 0.59 | 1 | 10 | 256.9968 | 351.6344 | 318.0749 | 256996.8488 | 351634.4265 | 2.393e-06 | 7 | 318074.9303
23 | 110 | CONCLUIDO | 4.601 | 21.73 | 18.02 | 41.59 | 0.54 | 26 | 222.82 | 56.13 | 6.75 | 24 | 49.94 | 27715.11 | 234.73 | 1319.08 | 85.64 | 59.92 | 12695 | 0.7 | 0.94 | 0.19 | 0.75 | 1 | 10 | 258.9211 | 354.2673 | 320.4565 | 258921.1281 | 354267.3102 | 2.3802e-06 | 7 | 320456.5354
24 | 110 | CONCLUIDO | 4.6182 | 21.65 | 17.98 | 43.16 | 0.56 | 25 | 223.23 | 56.13 | 7 | 23 | 50.11 | 27766.43 | 233.1 | 1319.08 | 83.75 | 59.92 | 11755.49 | 0.72 | 0.94 | 0.2 | 0.71 | 1 | 10 | 257.3305 | 352.091 | 318.4879 | 257330.5495 | 352091.0104 | 2.3891e-06 | 7 | 318487.9386
25 | 110 | CONCLUIDO | 4.6346 | 21.58 | 17.95 | 44.88 | 0.58 | 24 | 223.65 | 56.13 | 7.25 | 22 | 50.27 | 27817.81 | 230.51 | 1319.12 | 82.62 | 59.92 | 11197.23 | 0.73 | 0.95 | 0.2 | 0.67 | 1 | 10 | 255.3053 | 349.32 | 315.9814 | 255305.3406 | 349320.0303 | 2.3976e-06 | 7 | 315981.4169
26 | 110 | CONCLUIDO | 4.652 | 21.5 | 17.91 | 46.73 | 0.59 | 23 | 224.07 | 56.13 | 7.5 | 21 | 50.44 | 27869.24 | 228.8 | 1319.12 | 81.29 | 59.92 | 10536.17 | 0.74 | 0.95 | 0.2 | 0.64 | 1 | 10 | 253.6909 | 347.1111 | 313.9833 | 253690.9359 | 347111.1306 | 2.4066e-06 | 7 | 313983.3315
27 | 110 | CONCLUIDO | 4.6693 | 21.42 | 17.88 | 48.75 | 0.61 | 22 | 224.49 | 56.13 | 7.75 | 20 | 50.61 | 27920.73 | 226.88 | 1319.09 | 80.12 | 59.92 | 9954.18 | 0.75 | 0.95 | 0.2 | 0.6 | 1 | 10 | 252.0088 | 344.8096 | 311.9015 | 252008.8322 | 344809.602 | 2.4156e-06 | 7 | 311901.4575
28 | 110 | CONCLUIDO | 4.6642 | 21.44 | 17.9 | 48.81 | 0.63 | 22 | 224.9 | 56.13 | 8 | 20 | 50.78 | 27972.28 | 226.46 | 1319.13 | 80.92 | 59.92 | 10356.41 | 0.74 | 0.95 | 0.2 | 0.62 | 1 | 10 | 252.0206 | 344.8258 | 311.9161 | 252020.6482 | 344825.7692 | 2.4129e-06 | 7 | 311916.0817
29 | 110 | CONCLUIDO | 4.6836 | 21.35 | 17.85 | 51 | 0.65 | 21 | 225.32 | 56.13 | 8.25 | 19 | 50.95 | 28023.89 | 224.03 | 1319.11 | 79.3 | 59.92 | 9548.83 | 0.76 | 0.95 | 0.2 | 0.57 | 1 | 10 | 249.9624 | 342.0095 | 309.3686 | 249962.356 | 342009.5231 | 2.423e-06 | 7 | 309368.6142
30 | 110 | CONCLUIDO | 4.702 | 21.27 | 17.81 | 53.43 | 0.67 | 20 | 225.74 | 56.13 | 8.5 | 18 | 51.11 | 28075.56 | 221.24 | 1319.14 | 77.87 | 59.92 | 8837.95 | 0.77 | 0.95 | 0.2 | 0.53 | 1 | 10 | 247.7951 | 339.0442 | 306.6863 | 247795.0781 | 339044.1578 | 2.4325e-06 | 7 | 306686.2592
31 | 110 | CONCLUIDO | 4.718 | 21.2 | 17.78 | 56.15 | 0.69 | 19 | 226.16 | 56.13 | 8.75 | 17 | 51.28 | 28127.29 | 219.35 | 1319.1 | 76.95 | 59.92 | 8385.68 | 0.78 | 0.96 | 0.2 | 0.5 | 1 | 10 | 246.2111 | 336.8769 | 304.7259 | 246211.144 | 336876.9492 | 2.4408e-06 | 7 | 304725.886
32 | 110 | CONCLUIDO | 4.7225 | 21.18 | 17.76 | 56.09 | 0.71 | 19 | 226.58 | 56.13 | 9 | 17 | 51.45 | 28179.08 | 218.68 | 1319.1 | 76.27 | 59.92 | 8044.47 | 0.79 | 0.96 | 0.19 | 0.48 | 1 | 10 | 245.6675 | 336.1331 | 304.053 | 245667.4857 | 336133.092 | 2.4431e-06 | 7 | 304053.0214
33 | 110 | CONCLUIDO | 4.7445 | 21.08 | 17.7 | 59.01 | 0.72 | 18 | 227 | 56.13 | 9.25 | 16 | 51.62 | 28230.92 | 215.72 | 1319.13 | 74.67 | 59.92 | 7250.38 | 0.8 | 0.96 | 0.18 | 0.43 | 1 | 10 | 243.2803 | 332.8668 | 301.0985 | 243280.3017 | 332866.8416 | 2.4545e-06 | 7 | 301098.4974
34 | 110 | CONCLUIDO | 4.726 | 21.16 | 17.79 | 59.29 | 0.74 | 18 | 227.42 | 56.13 | 9.5 | 16 | 51.8 | 28282.83 | 215.59 | 1319.11 | 77.48 | 59.92 | 8653.01 | 0.77 | 0.96 | 0.19 | 0.51 | 1 | 10 | 244.0457 | 333.914 | 302.0458 | 244045.6608 | 333914.0397 | 2.4449e-06 | 7 | 302045.7524
35 | 110 | CONCLUIDO | 4.7464 | 21.07 | 17.74 | 62.6 | 0.76 | 17 | 227.84 | 56.13 | 9.75 | 15 | 51.97 | 28334.8 | 213.26 | 1319.13 | 75.67 | 59.92 | 7754.15 | 0.79 | 0.96 | 0.19 | 0.46 | 1 | 10 | 242.0654 | 331.2046 | 299.5949 | 242065.4487 | 331204.6261 | 2.4555e-06 | 7 | 299594.9214
36 | 110 | CONCLUIDO | 4.7454 | 21.07 | 17.74 | 62.62 | 0.78 | 17 | 228.27 | 56.13 | 10 | 15 | 52.14 | 28386.82 | 211.12 | 1319.1 | 75.88 | 59.92 | 7858.38 | 0.79 | 0.96 | 0.19 | 0.47 | 1 | 10 | 241.007 | 329.7564 | 298.285 | 241007.0245 | 329756.4435 | 2.4549e-06 | 7 | 298284.9513
37 | 110 | CONCLUIDO | 4.7644 | 20.99 | 17.7 | 66.38 | 0.8 | 16 | 228.69 | 56.13 | 10.25 | 14 | 52.31 | 28438.91 | 209.53 | 1319.16 | 74.39 | 59.92 | 7117.76 | 0.81 | 0.96 | 0.19 | 0.42 | 1 | 10 | 239.4927 | 327.6845 | 296.4108 | 239492.7296 | 327684.5183 | 2.4648e-06 | 7 | 296410.7678
38 | 110 | CONCLUIDO | 4.7603 | 21.01 | 17.72 | 66.45 | 0.81 | 16 | 229.11 | 56.13 | 10.5 | 14 | 52.48 | 28491.06 | 207.61 | 1319.08 | 75.09 | 59.92 | 7470.27 | 0.8 | 0.96 | 0.19 | 0.44 | 1 | 10 | 238.6971 | 326.5959 | 295.4261 | 238697.1115 | 326595.9185 | 2.4627e-06 | 7 | 295426.0624
39 | 110 | CONCLUIDO | 4.7818 | 20.91 | 17.67 | 70.67 | 0.83 | 15 | 229.53 | 56.13 | 10.75 | 13 | 52.66 | 28543.27 | 206.07 | 1319.11 | 73.34 | 59.92 | 6599.88 | 0.82 | 0.96 | 0.19 | 0.39 | 1 | 10 | 237.1195 | 324.4373 | 293.4735 | 237119.4799 | 324437.3334 | 2.4738e-06 | 7 | 293473.4897
40 | 110 | CONCLUIDO | 4.7752 | 20.94 | 17.7 | 70.78 | 0.85 | 15 | 229.96 | 56.13 | 11 | 11 | 52.83 | 28595.54 | 202.91 | 1319.08 | 74.23 | 59.92 | 7045.89 | 0.81 | 0.96 | 0.19 | 0.42 | 1 | 10 | 235.7989 | 322.6304 | 291.839 | 235798.8763 | 322630.4253 | 2.4704e-06 | 7 | 291839.0303
41 | 110 | CONCLUIDO | 4.8136 | 20.77 | 17.57 | 75.3 | 0.87 | 14 | 230.38 | 56.13 | 11.25 | 10 | 53 | 28647.87 | 199.84 | 1319.08 | 69.85 | 59.92 | 4860.84 | 0.86 | 0.97 | 0.19 | 0.29 | 1 | 10 | 232.7615 | 318.4745 | 288.0798 | 232761.4923 | 318474.5425 | 2.4902e-06 | 7 | 288079.7791
42 | 110 | CONCLUIDO | 4.7921 | 20.87 | 17.66 | 75.7 | 0.89 | 14 | 230.81 | 56.13 | 11.5 | 8 | 53.18 | 28700.26 | 200.65 | 1319.12 | 73.37 | 59.92 | 6620.41 | 0.82 | 0.96 | 0.18 | 0.39 | 1 | 10 | 234.0402 | 320.2242 | 289.6624 | 234040.2408 | 320224.1826 | 2.4791e-06 | 7 | 289662.436
43 | 110 | CONCLUIDO | 4.7937 | 20.86 | 17.66 | 75.67 | 0.9 | 14 | 231.23 | 56.13 | 11.75 | 6 | 53.36 | 28752.71 | 198.81 | 1319.3 | 72.8 | 59.92 | 6334.35 | 0.82 | 0.96 | 0.19 | 0.38 | 1 | 10 | 233.0634 | 318.8876 | 288.4534 | 233063.3981 | 318887.6234 | 2.4799e-06 | 7 | 288453.4362
44 | 110 | CONCLUIDO | 4.7867 | 20.89 | 17.69 | 75.8 | 0.92 | 14 | 231.66 | 56.13 | 12 | 4 | 53.53 | 28805.23 | 198.32 | 1319.08 | 73.63 | 59.92 | 6750.59 | 0.81 | 0.96 | 0.2 | 0.41 | 1 | 10 | 233.1015 | 318.9398 | 288.5006 | 233101.5409 | 318939.812 | 2.4763e-06 | 7 | 288500.644
45 | 110 | CONCLUIDO | 4.811 | 20.79 | 17.62 | 81.34 | 0.94 | 13 | 232.08 | 56.13 | 12.25 | 1 | 53.71 | 28857.81 | 197.02 | 1319.08 | 71.43 | 59.92 | 5653.29 | 0.84 | 0.96 | 0.2 | 0.35 | 1 | 10 | 231.5456 | 316.8109 | 286.5749 | 231545.5709 | 316810.8652 | 2.4889e-06 | 7 | 286574.8809
46 | 110 | CONCLUIDO | 4.8107 | 20.79 | 17.63 | 81.35 | 0.96 | 13 | 232.51 | 56.13 | 12.5 | 0 | 53.88 | 28910.45 | 197.39 | 1319.08 | 71.43 | 59.92 | 5652.83 | 0.84 | 0.96 | 0.2 | 0.35 | 1 | 10 | 231.7653 | 317.1115 | 286.8468 | 231765.2941 | 317111.5002 | 2.4887e-06 | 7 | 286846.8237

## RESULTADOS_28
Unnamed: 0 | Volume de calda [L] | STATUS | Capacidade operacional [ha/h] | Tempo de missao [h] | Tempo util [h] | Tempo por voo [min] | Autonomia Projetada [h] | N° Voos | MTOW [kg] | Massa Estrutura [kg] | Combustível [kg] | Abastecimentos | Massa gerador | Potência gerador [W] | Combustível consumido [L] | Calda cons [L] | Distância percorrida [km] | Distância Pulverizando [km] | RTL ACUMULADO[m] | EOC [km/km] | EOC [h/h] | Tempo de manobra [h] | Tempo rtl_rtw [h] | V pulv [m/s] | V desloc [m/s] | Preço Total por ha Simples [R$/ha] | Preço Total por ha Presumido [R$/ha] | Preço Total por ha Real [R$/ha] | Preço Total Simples [R$] | Preço Total Presumido [R$] | Prod CAPEX [ha/h/R$] | Dias Trabalhados | Preço Total Real [R$]
0 | 150 | CONCLUIDO | 1.8843 | 53.07 | 28.91 | 4.55 | 0.06 | 381 | 296.65 | 61.82 | 1 | 379 | 83.83 | 36821.52 | 522.81 | 1319.79 | 441.9 | 59.92 | 189052.32 | 0.14 | 0.59 | 0.78 | 11.62 | 1 | 10 | 1090.7174 | 1492.3677 | 1349.9382 | 1090717.4165 | 1492367.6883 | 9.2589e-07 | 16 | 1349938.2107
1 | 150 | CONCLUIDO | 2.3359 | 42.81 | 25.15 | 5.71 | 0.07 | 264 | 297.17 | 61.82 | 1.25 | 262 | 84.1 | 36885.7 | 453.51 | 1319.66 | 318.14 | 59.92 | 127753.2 | 0.19 | 0.68 | 0.58 | 7.86 | 1 | 10 | 787.8429 | 1077.9614 | 975.0822 | 787842.8676 | 1077961.3686 | 1.1478e-06 | 13 | 975082.2485
2 | 150 | CONCLUIDO | 2.6644 | 37.53 | 23.26 | 6.87 | 0.09 | 203 | 297.7 | 61.82 | 1.5 | 201 | 84.37 | 36949.99 | 418.43 | 1319.56 | 255.99 | 59.92 | 96984.7 | 0.23 | 0.73 | 0.49 | 5.97 | 1 | 10 | 644.2214 | 881.4521 | 797.3275 | 644221.3654 | 881452.0932 | 1.3092e-06 | 11 | 797327.5425
3 | 150 | CONCLUIDO | 2.9295 | 34.14 | 22.03 | 8.06 | 0.1 | 164 | 298.22 | 61.82 | 1.75 | 162 | 84.65 | 37014.39 | 395.22 | 1319.52 | 215.72 | 59.92 | 77047.31 | 0.28 | 0.77 | 0.42 | 4.74 | 1 | 10 | 561.1566 | 767.7992 | 694.5215 | 561156.5774 | 767799.1856 | 1.4395e-06 | 10 | 694521.509
4 | 150 | CONCLUIDO | 3.1329 | 31.92 | 21.26 | 9.24 | 0.12 | 138 | 298.74 | 61.82 | 2 | 136 | 84.92 | 37078.91 | 380.47 | 1319.4 | 190.39 | 59.92 | 64507.8 | 0.31 | 0.8 | 0.39 | 3.98 | 1 | 10 | 518.6609 | 709.6547 | 641.9262 | 518660.8745 | 709654.6902 | 1.5394e-06 | 10 | 641926.2426
5 | 150 | CONCLUIDO | 3.2898 | 30.4 | 20.73 | 10.37 | 0.13 | 120 | 299.26 | 61.82 | 2.25 | 118 | 85.19 | 37143.54 | 370.35 | 1319.32 | 173.39 | 59.92 | 56099.99 | 0.35 | 0.82 | 0.36 | 3.45 | 1 | 10 | 477.4858 | 653.3172 | 590.9655 | 477485.8366 | 653317.1868 | 1.6165e-06 | 9 | 590965.5114
6 | 150 | CONCLUIDO | 3.439 | 29.08 | 20.25 | 11.57 | 0.15 | 105 | 299.79 | 61.82 | 2.5 | 103 | 85.47 | 37208.42 | 360.77 | 1319.14 | 157.45 | 59.92 | 48205.2 | 0.38 | 0.84 | 0.33 | 2.97 | 1 | 10 | 453.3523 | 620.2966 | 561.0964 | 453352.3153 | 620296.6383 | 1.6898e-06 | 9 | 561096.3978
7 | 150 | CONCLUIDO | 3.5488 | 28.18 | 19.96 | 12.74 | 0.16 | 94 | 300.32 | 61.82 | 2.75 | 92 | 85.74 | 37273.29 | 354.88 | 1319.31 | 148.04 | 59.92 | 43555.88 | 0.4 | 0.85 | 0.32 | 2.68 | 1 | 10 | 437.9197 | 599.181 | 541.996 | 437919.6941 | 599181.0451 | 1.7438e-06 | 9 | 541996.0471
8 | 150 | CONCLUIDO | 3.6487 | 27.41 | 19.69 | 13.9 | 0.18 | 85 | 300.84 | 61.82 | 3 | 83 | 86.02 | 37338.27 | 349.3 | 1319.27 | 139.18 | 59.92 | 39170.13 | 0.43 | 0.86 | 0.3 | 2.41 | 1 | 10 | 411.3439 | 562.8189 | 509.1042 | 411343.9035 | 562818.876 | 1.7929e-06 | 8 | 509104.2324
9 | 150 | CONCLUIDO | 3.7443 | 26.71 | 19.43 | 15.14 | 0.19 | 77 | 301.37 | 61.82 | 3.25 | 75 | 86.3 | 37403.38 | 343.86 | 1319.2 | 130.99 | 59.92 | 35117.27 | 0.46 | 0.87 | 0.28 | 2.15 | 1 | 10 | 399.1165 | 546.0888 | 493.9708 | 399116.4793 | 546088.7748 | 1.8398e-06 | 8 | 493970.8285
10 | 150 | CONCLUIDO | 3.8155 | 26.21 | 19.27 | 16.28 | 0.21 | 71 | 301.9 | 61.82 | 3.5 | 69 | 86.58 | 37468.6 | 340.24 | 1319.2 | 125.36 | 59.92 | 32331.95 | 0.48 | 0.88 | 0.28 | 1.99 | 1 | 10 | 390.8007 | 534.7108 | 483.6788 | 390800.7308 | 534710.8008 | 1.8748e-06 | 8 | 483678.7525
11 | 150 | CONCLUIDO | 3.8805 | 25.77 | 19.11 | 17.37 | 0.22 | 66 | 302.43 | 61.82 | 3.75 | 64 | 86.86 | 37533.94 | 336.5 | 1319.27 | 120.05 | 59.92 | 29700.02 | 0.5 | 0.89 | 0.27 | 1.83 | 1 | 10 | 383.1558 | 524.2506 | 474.2169 | 383155.7516 | 524250.603 | 1.9068e-06 | 8 | 474216.8612
12 | 150 | CONCLUIDO | 3.9474 | 25.33 | 18.95 | 18.64 | 0.24 | 61 | 302.96 | 61.82 | 4 | 59 | 87.14 | 37599.4 | 332.99 | 1319.11 | 114.9 | 59.92 | 27148.79 | 0.52 | 0.9 | 0.26 | 1.67 | 1 | 10 | 375.7742 | 514.1508 | 465.0809 | 375774.1516 | 514150.7721 | 1.9396e-06 | 8 | 465080.9441
13 | 150 | CONCLUIDO | 4.0077 | 24.95 | 18.79 | 19.78 | 0.25 | 57 | 303.49 | 61.82 | 4.25 | 55 | 87.42 | 37664.98 | 329.49 | 1319.21 | 109.4 | 59.92 | 24418.69 | 0.55 | 0.9 | 0.26 | 1.51 | 1 | 10 | 369.0758 | 504.9857 | 456.7906 | 369075.7582 | 504985.7349 | 1.9693e-06 | 8 | 456790.6051
14 | 150 | CONCLUIDO | 4.0904 | 24.45 | 18.51 | 20.95 | 0.26 | 53 | 304.03 | 61.82 | 4.5 | 51 | 87.7 | 37730.68 | 323.51 | 1319.13 | 100.23 | 59.92 | 19854.36 | 0.6 | 0.92 | 0.24 | 1.23 | 1 | 10 | 359.3124 | 491.6271 | 444.7069 | 359312.4234 | 491627.1095 | 2.0099e-06 | 8 | 444706.9081
15 | 150 | CONCLUIDO | 4.0482 | 24.7 | 18.87 | 22.2 | 0.28 | 51 | 304.56 | 61.82 | 4.75 | 49 | 87.99 | 37796.51 | 329.67 | 1319.11 | 114.33 | 59.92 | 26914.95 | 0.52 | 0.9 | 0.21 | 1.59 | 1 | 10 | 366.827 | 501.9088 | 454.0074 | 366826.9629 | 501908.8339 | 1.9892e-06 | 8 | 454007.3592
16 | 150 | CONCLUIDO | 4.1047 | 24.36 | 18.7 | 23.37 | 0.29 | 48 | 305.09 | 61.82 | 5 | 46 | 88.27 | 37862.45 | 325.68 | 1319.22 | 107.2 | 59.92 | 23367.22 | 0.56 | 0.91 | 0.24 | 1.42 | 1 | 10 | 360.3373 | 493.0294 | 445.9754 | 360337.3232 | 493029.4225 | 2.0169e-06 | 8 | 445975.3864
17 | 150 | CONCLUIDO | 4.1357 | 24.18 | 18.63 | 24.3 | 0.31 | 46 | 305.63 | 61.82 | 5.25 | 44 | 88.56 | 37928.52 | 323.93 | 1319.32 | 104.75 | 59.92 | 22151.62 | 0.57 | 0.91 | 0.24 | 1.35 | 1 | 10 | 344.0126 | 470.6932 | 425.7709 | 344012.6149 | 470693.2364 | 2.0322e-06 | 7 | 425770.9346
18 | 150 | CONCLUIDO | 4.1862 | 23.89 | 18.5 | 25.82 | 0.32 | 43 | 306.17 | 61.82 | 5.5 | 41 | 88.84 | 37994.72 | 320.83 | 1319.13 | 100.68 | 59.92 | 20129.03 | 0.6 | 0.92 | 0.23 | 1.22 | 1 | 10 | 338.7817 | 463.536 | 419.2968 | 338781.6683 | 463536.0246 | 2.057e-06 | 7 | 419296.797
19 | 150 | CONCLUIDO | 4.218 | 23.71 | 18.43 | 26.97 | 0.33 | 41 | 306.7 | 61.82 | 5.75 | 39 | 89.13 | 38061.04 | 318.83 | 1319.16 | 98.38 | 59.92 | 18987.8 | 0.61 | 0.92 | 0.23 | 1.16 | 1 | 10 | 335.5625 | 459.1315 | 415.3126 | 335562.5368 | 459131.4669 | 2.0726e-06 | 7 | 415312.6041
20 | 150 | CONCLUIDO | 4.2487 | 23.54 | 18.37 | 28.27 | 0.35 | 39 | 307.24 | 61.82 | 6 | 37 | 89.42 | 38127.48 | 317.08 | 1319.12 | 96.45 | 59.92 | 18033.6 | 0.62 | 0.92 | 0.22 | 1.1 | 1 | 10 | 332.6275 | 455.1157 | 411.6801 | 332627.5253 | 455115.6547 | 2.0877e-06 | 7 | 411680.0553
21 | 150 | CONCLUIDO | 4.2627 | 23.46 | 18.35 | 28.98 | 0.36 | 38 | 307.78 | 61.82 | 6.25 | 36 | 89.71 | 38194.05 | 315.79 | 1319.14 | 95.79 | 59.92 | 17712.45 | 0.63 | 0.93 | 0.22 | 1.07 | 1 | 10 | 331.0473 | 452.9536 | 409.7243 | 331047.3334 | 452953.5664 | 2.0946e-06 | 7 | 409724.3137
22 | 150 | CONCLUIDO | 4.2966 | 23.27 | 18.28 | 30.46 | 0.38 | 36 | 308.32 | 61.82 | 6.5 | 34 | 90 | 38260.74 | 314.18 | 1319.14 | 93.19 | 59.92 | 16417.68 | 0.64 | 0.93 | 0.22 | 1 | 1 | 10 | 328.0479 | 448.8495 | 406.012 | 328047.8529 | 448849.5448 | 2.1112e-06 | 7 | 406011.9742
23 | 150 | CONCLUIDO | 4.3087 | 23.21 | 18.27 | 31.32 | 0.39 | 35 | 308.86 | 61.82 | 6.75 | 33 | 90.29 | 38327.57 | 312.97 | 1319.16 | 93.07 | 59.92 | 16363.73 | 0.64 | 0.93 | 0.22 | 0.99 | 1 | 10 | 326.6791 | 446.9767 | 404.3179 | 326679.0511 | 446976.6898 | 2.1172e-06 | 7 | 404317.8619
24 | 150 | CONCLUIDO | 4.3454 | 23.01 | 18.18 | 33.06 | 0.4 | 33 | 309.41 | 61.82 | 7 | 31 | 90.59 | 38394.52 | 310.75 | 1319.16 | 90.05 | 59.92 | 14863.57 | 0.67 | 0.93 | 0.22 | 0.91 | 1 | 10 | 323.1954 | 442.2103 | 400.0063 | 323195.4392 | 442210.2582 | 2.1352e-06 | 7 | 400006.3318
25 | 150 | CONCLUIDO | 4.362 | 22.93 | 18.15 | 34.03 | 0.42 | 32 | 309.95 | 61.82 | 7.25 | 30 | 90.88 | 38461.6 | 309.57 | 1319.24 | 89.03 | 59.92 | 14361.15 | 0.67 | 0.94 | 0.21 | 0.87 | 1 | 10 | 321.5747 | 439.9927 | 398.0004 | 321574.6796 | 439992.6635 | 2.1434e-06 | 7 | 398000.3812
26 | 150 | CONCLUIDO | 4.3766 | 22.85 | 18.13 | 35.09 | 0.43 | 31 | 310.5 | 61.82 | 7.5 | 29 | 91.18 | 38528.81 | 308.07 | 1319.15 | 88.31 | 59.92 | 14005.92 | 0.68 | 0.94 | 0.22 | 0.85 | 1 | 10 | 319.9237 | 437.7337 | 395.957 | 319923.671 | 437733.6807 | 2.1505e-06 | 7 | 395956.9926
27 | 150 | CONCLUIDO | 4.393 | 22.76 | 18.1 | 36.2 | 0.44 | 30 | 311.04 | 61.82 | 7.75 | 28 | 91.47 | 38596.15 | 307.44 | 1319.14 | 87.38 | 59.92 | 13546.16 | 0.69 | 0.94 | 0.21 | 0.82 | 1 | 10 | 318.6398 | 435.9771 | 394.368 | 318639.8252 | 435977.0663 | 2.1586e-06 | 7 | 394368.027
28 | 150 | CONCLUIDO | 4.4115 | 22.67 | 18.06 | 37.36 | 0.46 | 29 | 311.59 | 61.82 | 8 | 27 | 91.77 | 38663.62 | 305.82 | 1319.15 | 86.03 | 59.92 | 12876.31 | 0.7 | 0.94 | 0.21 | 0.78 | 1 | 10 | 316.6856 | 433.3032 | 391.9494 | 316685.619 | 433303.2352 | 2.1677e-06 | 7 | 391949.3825
29 | 150 | CONCLUIDO | 4.432 | 22.56 | 18.01 | 38.59 | 0.47 | 28 | 312.14 | 61.82 | 8.25 | 26 | 92.07 | 38731.35 | 304.07 | 1319.22 | 84.29 | 59.92 | 12010.16 | 0.71 | 0.94 | 0.21 | 0.73 | 1 | 10 | 314.5465 | 430.3764 | 389.3019 | 314546.5202 | 430376.4258 | 2.1778e-06 | 7 | 389301.9037
30 | 150 | CONCLUIDO | 4.4697 | 22.37 | 17.88 | 39.72 | 0.48 | 27 | 312.69 | 61.82 | 8.5 | 25 | 92.37 | 38799.09 | 300.45 | 1319.08 | 79.87 | 59.92 | 9806.06 | 0.75 | 0.95 | 0.2 | 0.6 | 1 | 10 | 310.3314 | 424.6091 | 384.085 | 310331.4261 | 424609.148 | 2.1963e-06 | 7 | 384085.0468
31 | 150 | CONCLUIDO | 4.4424 | 22.51 | 18.07 | 41.7 | 0.5 | 26 | 313.24 | 61.82 | 8.75 | 24 | 92.67 | 38866.96 | 303.75 | 1319.1 | 87.25 | 59.92 | 13502.09 | 0.69 | 0.94 | 0.19 | 0.79 | 1 | 10 | 314.0378 | 429.6804 | 388.6723 | 314037.8075 | 429680.3826 | 2.1829e-06 | 7 | 388672.29
32 | 150 | CONCLUIDO | 4.4454 | 22.5 | 18.05 | 41.66 | 0.51 | 26 | 313.79 | 61.82 | 9 | 24 | 92.97 | 38934.97 | 302.46 | 1319.1 | 86.02 | 59.92 | 12887.19 | 0.7 | 0.94 | 0.21 | 0.78 | 1 | 10 | 313.1264 | 428.4334 | 387.5443 | 313126.4017 | 428433.357 | 2.1843e-06 | 7 | 387544.2787
33 | 150 | CONCLUIDO | 4.4676 | 22.38 | 18 | 43.19 | 0.52 | 25 | 314.34 | 61.82 | 9.25 | 23 | 93.27 | 39003.11 | 300.7 | 1319.08 | 84.22 | 59.92 | 11991.29 | 0.71 | 0.94 | 0.2 | 0.72 | 1 | 10 | 310.9318 | 425.4305 | 384.8281 | 310931.7587 | 425430.5496 | 2.1952e-06 | 7 | 384828.055
34 | 150 | CONCLUIDO | 4.4874 | 22.28 | 17.95 | 44.89 | 0.54 | 24 | 314.9 | 61.82 | 9.5 | 22 | 93.57 | 39071.38 | 299.66 | 1319.12 | 82.74 | 59.92 | 11254.4 | 0.72 | 0.95 | 0.2 | 0.68 | 1 | 10 | 309.2619 | 423.1458 | 382.7614 | 309261.926 | 423145.8108 | 2.205e-06 | 7 | 382761.3685
35 | 150 | CONCLUIDO | 4.5072 | 22.19 | 17.91 | 46.73 | 0.55 | 23 | 315.45 | 61.82 | 9.75 | 21 | 93.88 | 39139.8 | 297.76 | 1319.08 | 81.35 | 59.92 | 10564.49 | 0.74 | 0.95 | 0.2 | 0.63 | 1 | 10 | 307.1753 | 420.2908 | 380.1788 | 307175.2685 | 420290.754 | 2.2147e-06 | 7 | 380178.7943
36 | 150 | CONCLUIDO | 4.5038 | 22.2 | 17.93 | 46.77 | 0.56 | 23 | 316.01 | 61.82 | 10 | 21 | 94.18 | 39208.35 | 297.39 | 1319.08 | 81.92 | 59.92 | 10850.65 | 0.73 | 0.95 | 0.2 | 0.65 | 1 | 10 | 307.1978 | 420.3216 | 380.2067 | 307197.7878 | 420321.5659 | 2.213e-06 | 7 | 380206.6656
37 | 150 | CONCLUIDO | 4.525 | 22.1 | 17.88 | 48.76 | 0.58 | 22 | 316.56 | 61.82 | 10.25 | 20 | 94.49 | 39277.04 | 295.66 | 1319.11 | 80.31 | 59.92 | 10050.55 | 0.75 | 0.95 | 0.2 | 0.6 | 1 | 10 | 305.1233 | 417.4832 | 377.6391 | 305123.2943 | 417483.1524 | 2.2235e-06 | 7 | 377639.1462
38 | 150 | CONCLUIDO | 4.5218 | 22.12 | 17.9 | 48.81 | 0.59 | 22 | 317.12 | 61.82 | 10.5 | 20 | 94.8 | 39345.87 | 295.73 | 1319.13 | 80.88 | 59.92 | 10335.62 | 0.74 | 0.95 | 0.2 | 0.62 | 1 | 10 | 305.3702 | 417.8209 | 377.9447 | 305370.1783 | 417820.9499 | 2.2219e-06 | 7 | 377944.7049
39 | 150 | CONCLUIDO | 4.5422 | 22.02 | 17.85 | 51.01 | 0.6 | 21 | 317.68 | 61.82 | 10.75 | 19 | 95.11 | 39414.84 | 293.93 | 1319.1 | 79.41 | 59.92 | 9603.72 | 0.75 | 0.95 | 0.2 | 0.57 | 1 | 10 | 303.3121 | 415.005 | 375.3975 | 303312.0827 | 415004.9728 | 2.2319e-06 | 7 | 375397.4806
40 | 150 | CONCLUIDO | 4.5633 | 21.91 | 17.81 | 53.42 | 0.62 | 20 | 318.24 | 61.82 | 11 | 18 | 95.42 | 39483.95 | 291.95 | 1319.13 | 77.74 | 59.92 | 8774.8 | 0.77 | 0.95 | 0.2 | 0.53 | 1 | 10 | 301.1748 | 412.0806 | 372.7522 | 301174.7688 | 412080.6056 | 2.2423e-06 | 7 | 372752.2109
41 | 150 | CONCLUIDO | 4.5639 | 21.91 | 17.8 | 53.41 | 0.63 | 20 | 318.8 | 61.82 | 11.25 | 18 | 95.73 | 39553.2 | 290.97 | 1319.1 | 77.72 | 59.92 | 8766.4 | 0.77 | 0.95 | 0.19 | 0.53 | 1 | 10 | 300.5985 | 411.2921 | 372.039 | 300598.512 | 411292.1456 | 2.2426e-06 | 7 | 372039.0005
42 | 150 | CONCLUIDO | 4.5603 | 21.93 | 17.82 | 53.46 | 0.64 | 20 | 319.36 | 61.82 | 11.5 | 18 | 96.04 | 39622.59 | 290.01 | 1319.08 | 78.29 | 59.92 | 9050.08 | 0.77 | 0.95 | 0.2 | 0.54 | 1 | 10 | 300.312 | 410.9001 | 371.6844 | 300312.0056 | 410900.1349 | 2.2408e-06 | 7 | 371684.4028
43 | 150 | CONCLUIDO | 4.579 | 21.84 | 17.79 | 56.17 | 0.65 | 19 | 319.93 | 61.82 | 11.75 | 17 | 96.36 | 39692.13 | 289.43 | 1319.09 | 77.17 | 59.92 | 8492.96 | 0.78 | 0.96 | 0.2 | 0.51 | 1 | 10 | 299.0732 | 409.2051 | 370.1511 | 299073.165 | 409205.0985 | 2.25e-06 | 7 | 370151.1383
44 | 150 | CONCLUIDO | 4.5871 | 21.8 | 17.75 | 56.04 | 0.67 | 19 | 320.49 | 61.82 | 12 | 17 | 96.67 | 39761.81 | 288.51 | 1319.15 | 75.54 | 59.92 | 7678.43 | 0.79 | 0.96 | 0.2 | 0.47 | 1 | 10 | 298.1075 | 407.8838 | 368.9559 | 298107.4714 | 407883.794 | 2.254e-06 | 7 | 368955.9372
45 | 150 | CONCLUIDO | 4.6157 | 21.66 | 17.67 | 58.89 | 0.68 | 18 | 321.06 | 61.82 | 12.25 | 16 | 96.99 | 39831.64 | 285.88 | 1319.08 | 73.45 | 59.92 | 6639.64 | 0.82 | 0.96 | 0.18 | 0.39 | 1 | 10 | 295.2283 | 403.9443 | 365.3924 | 295228.2549 | 403944.323 | 2.268e-06 | 7 | 365392.4437
46 | 150 | CONCLUIDO | 4.5763 | 21.85 | 17.85 | 59.52 | 0.69 | 18 | 321.63 | 61.82 | 12.5 | 16 | 97.31 | 39901.61 | 288.46 | 1319.13 | 79.82 | 59.92 | 9827.08 | 0.75 | 0.95 | 0.19 | 0.58 | 1 | 10 | 298.859 | 408.912 | 369.886 | 298858.9527 | 408912.0038 | 2.2487e-06 | 7 | 369886.016
47 | 150 | CONCLUIDO | 4.587 | 21.8 | 17.8 | 59.34 | 0.71 | 18 | 322.2 | 61.82 | 12.75 | 16 | 97.62 | 39971.73 | 286.96 | 1319.08 | 77.88 | 59.92 | 8855.8 | 0.77 | 0.95 | 0.19 | 0.53 | 1 | 10 | 297.442 | 406.9733 | 368.1323 | 297442.0116 | 406973.2824 | 2.2539e-06 | 7 | 368132.3236
48 | 150 | CONCLUIDO | 4.6117 | 21.68 | 17.74 | 62.62 | 0.72 | 17 | 322.77 | 61.82 | 13 | 15 | 97.94 | 40042 | 285.27 | 1319.09 | 75.84 | 59.92 | 7839.44 | 0.79 | 0.96 | 0.19 | 0.47 | 1 | 10 | 295.2884 | 404.0266 | 365.4669 | 295288.3758 | 404026.583 | 2.2661e-06 | 7 | 365466.853
49 | 150 | CONCLUIDO | 4.6117 | 21.68 | 17.74 | 62.62 | 0.73 | 17 | 323.34 | 61.82 | 13.25 | 15 | 98.27 | 40112.54 | 284.08 | 1319.15 | 75.81 | 59.92 | 7826.16 | 0.79 | 0.96 | 0.19 | 0.47 | 1 | 10 | 294.6643 | 403.1727 | 364.6944 | 294664.2694 | 403172.6531 | 2.2661e-06 | 7 | 364694.4209
50 | 150 | CONCLUIDO | 4.6314 | 21.59 | 17.71 | 66.4 | 0.74 | 16 | 323.91 | 61.82 | 13.5 | 14 | 98.59 | 40183.11 | 282.03 | 1319.15 | 74.53 | 59.92 | 7188.56 | 0.8 | 0.96 | 0.19 | 0.43 | 1 | 10 | 292.6512 | 400.4182 | 362.2029 | 292651.1746 | 400418.2479 | 2.2757e-06 | 7 | 362202.8923
51 | 150 | CONCLUIDO | 4.6301 | 21.6 | 17.71 | 66.42 | 0.76 | 16 | 324.48 | 61.82 | 13.75 | 14 | 98.91 | 40253.84 | 282.15 | 1319.14 | 74.71 | 59.92 | 7281.07 | 0.8 | 0.96 | 0.19 | 0.43 | 1 | 10 | 292.7697 | 400.5805 | 362.3496 | 292769.7283 | 400580.4583 | 2.2751e-06 | 7 | 362349.6216
52 | 150 | CONCLUIDO | 4.6286 | 21.6 | 17.72 | 66.44 | 0.77 | 16 | 325.06 | 61.82 | 14 | 14 | 99.24 | 40324.71 | 281 | 1319.15 | 74.96 | 59.92 | 7403.93 | 0.8 | 0.96 | 0.19 | 0.44 | 1 | 10 | 292.2625 | 399.8865 | 361.7219 | 292262.5352 | 399886.4943 | 2.2744e-06 | 7 | 361721.8886
53 | 150 | CONCLUIDO | 4.632 | 21.59 | 17.7 | 66.39 | 0.78 | 16 | 325.63 | 61.82 | 14.25 | 14 | 99.56 | 40395.74 | 279.75 | 1319.08 | 74.51 | 59.92 | 7178.8 | 0.8 | 0.96 | 0.19 | 0.43 | 1 | 10 | 291.4057 | 398.7141 | 360.6614 | 291405.6852 | 398714.1143 | 2.276e-06 | 7 | 360661.3989
54 | 150 | CONCLUIDO | 4.6521 | 21.5 | 17.66 | 70.66 | 0.79 | 15 | 326.21 | 61.82 | 14.5 | 13 | 99.89 | 40466.92 | 279.02 | 1319.08 | 73.27 | 59.92 | 6567.35 | 0.82 | 0.96 | 0.19 | 0.39 | 1 | 10 | 290.0556 | 396.8668 | 358.9904 | 290055.5569 | 396866.8092 | 2.2859e-06 | 7 | 358990.398
55 | 150 | CONCLUIDO | 4.6491 | 21.51 | 17.68 | 70.72 | 0.8 | 15 | 326.79 | 61.82 | 14.75 | 13 | 100.22 | 40538.25 | 278.83 | 1319.08 | 73.71 | 59.92 | 6783.49 | 0.81 | 0.96 | 0.19 | 0.4 | 1 | 10 | 290.1416 | 396.9845 | 359.0969 | 290141.5987 | 396984.5355 | 2.2844e-06 | 7 | 359096.8886
56 | 150 | CONCLUIDO | 4.6485 | 21.51 | 17.68 | 70.73 | 0.82 | 15 | 327.37 | 61.82 | 15 | 13 | 100.55 | 40609.74 | 276.34 | 1319.08 | 73.8 | 59.92 | 6827.89 | 0.81 | 0.96 | 0.19 | 0.41 | 1 | 10 | 288.8714 | 395.2466 | 357.5248 | 288871.3932 | 395246.5843 | 2.2841e-06 | 7 | 357524.8051
57 | 150 | CONCLUIDO | 4.6748 | 21.39 | 17.62 | 75.5 | 0.83 | 14 | 327.95 | 61.82 | 15.25 | 12 | 100.88 | 40681.39 | 274.62 | 1319.08 | 71.54 | 59.92 | 5703.85 | 0.84 | 0.96 | 0.19 | 0.34 | 1 | 10 | 286.7098 | 392.289 | 354.8495 | 286709.7794 | 392288.969 | 2.2971e-06 | 7 | 354849.4604
58 | 150 | CONCLUIDO | 4.6863 | 21.34 | 17.56 | 75.27 | 0.84 | 14 | 328.53 | 61.82 | 15.5 | 12 | 101.21 | 40753.2 | 273.23 | 1319.09 | 69.88 | 59.92 | 4874.42 | 0.86 | 0.97 | 0.18 | 0.29 | 1 | 10 | 285.3456 | 390.4224 | 353.161 | 285345.5702 | 390422.3977 | 2.3027e-06 | 7 | 353161.032
59 | 150 | CONCLUIDO | 4.6593 | 21.46 | 17.69 | 75.8 | 0.85 | 14 | 329.12 | 61.82 | 15.75 | 12 | 101.54 | 40825.16 | 274.88 | 1319.12 | 74.41 | 59.92 | 7138.34 | 0.81 | 0.96 | 0.18 | 0.41 | 1 | 10 | 287.6901 | 393.6302 | 356.0627 | 287690.0526 | 393630.2219 | 2.2894e-06 | 7 | 356062.706
60 | 150 | CONCLUIDO | 4.6659 | 21.43 | 17.66 | 75.67 | 0.86 | 14 | 329.7 | 61.82 | 16 | 12 | 101.88 | 40897.29 | 272.51 | 1319.08 | 73.11 | 59.92 | 6492.12 | 0.82 | 0.96 | 0.18 | 0.38 | 1 | 10 | 286.1001 | 391.4548 | 354.0949 | 286100.1475 | 391454.8437 | 2.2927e-06 | 7 | 354094.9428
61 | 150 | CONCLUIDO | 4.685 | 21.34 | 17.63 | 81.35 | 0.88 | 13 | 330.29 | 61.82 | 16.25 | 11 | 102.21 | 40969.57 | 271.33 | 1319.14 | 71.98 | 59.92 | 5931.48 | 0.83 | 0.96 | 0.18 | 0.35 | 1 | 10 | 284.6199 | 389.4295 | 352.2629 | 284619.8805 | 389429.477 | 2.3021e-06 | 7 | 352262.8743
62 | 150 | CONCLUIDO | 4.6852 | 21.34 | 17.62 | 81.34 | 0.89 | 13 | 330.87 | 61.82 | 16.5 | 11 | 102.55 | 41042.02 | 271.88 | 1319.08 | 71.97 | 59.92 | 5926.59 | 0.83 | 0.96 | 0.19 | 0.35 | 1 | 10 | 284.8668 | 389.7673 | 352.5685 | 284866.7999 | 389767.3231 | 2.3022e-06 | 7 | 352568.4768
63 | 150 | CONCLUIDO | 4.6839 | 21.35 | 17.63 | 81.37 | 0.9 | 13 | 331.46 | 61.82 | 16.75 | 11 | 102.89 | 41114.63 | 271.16 | 1319.2 | 72.15 | 59.92 | 6012.59 | 0.83 | 0.96 | 0.18 | 0.35 | 1 | 10 | 284.5769 | 389.3707 | 352.2097 | 284576.9412 | 389370.7256 | 2.3015e-06 | 7 | 352209.73
64 | 150 | CONCLUIDO | 4.685 | 21.34 | 17.63 | 81.35 | 0.91 | 13 | 332.05 | 61.82 | 17 | 11 | 103.23 | 41187.41 | 270.22 | 1319.13 | 71.95 | 59.92 | 5916.49 | 0.83 | 0.96 | 0.19 | 0.35 | 1 | 10 | 284.0468 | 388.6454 | 351.5536 | 284046.839 | 388645.4163 | 2.3021e-06 | 7 | 351553.6433
65 | 150 | CONCLUIDO | 4.6865 | 21.34 | 17.62 | 81.32 | 0.92 | 13 | 332.64 | 61.82 | 17.25 | 11 | 103.57 | 41260.35 | 268.04 | 1319.1 | 71.73 | 59.92 | 5804.61 | 0.84 | 0.96 | 0.19 | 0.34 | 1 | 10 | 282.832 | 386.9832 | 350.0501 | 282831.9835 | 386983.1974 | 2.3028e-06 | 7 | 350050.0642
66 | 150 | CONCLUIDO | 4.7074 | 21.24 | 17.58 | 87.9 | 0.94 | 12 | 333.24 | 61.82 | 17.5 | 10 | 103.92 | 41333.46 | 266.74 | 1319.09 | 70.5 | 59.92 | 5197.49 | 0.85 | 0.97 | 0.18 | 0.3 | 1 | 10 | 281.2093 | 384.763 | 348.0417 | 281209.3126 | 384762.9876 | 2.3131e-06 | 7 | 348041.748
67 | 150 | CONCLUIDO | 4.7064 | 21.25 | 17.58 | 87.92 | 0.95 | 12 | 333.83 | 61.82 | 17.75 | 10 | 104.26 | 41406.86 | 266.57 | 1319.11 | 70.56 | 59.92 | 5224.36 | 0.85 | 0.97 | 0.18 | 0.31 | 1 | 10 | 281.1618 | 384.698 | 347.9829 | 281161.7966 | 384697.9741 | 2.3126e-06 | 7 | 347982.9394
68 | 150 | CONCLUIDO | 4.7066 | 21.25 | 17.58 | 87.92 | 0.96 | 12 | 334.43 | 61.82 | 18 | 10 | 104.61 | 41480.31 | 266.1 | 1319.11 | 70.53 | 59.92 | 5207.77 | 0.85 | 0.97 | 0.18 | 0.31 | 1 | 10 | 280.9123 | 384.3566 | 347.6742 | 280912.3037 | 384356.6069 | 2.3127e-06 | 7 | 347674.1518
69 | 150 | CONCLUIDO | 4.7051 | 21.25 | 17.59 | 87.95 | 0.97 | 12 | 335.02 | 61.82 | 18.25 | 10 | 104.95 | 41553.93 | 264.59 | 1319.1 | 70.81 | 59.92 | 5348.14 | 0.85 | 0.97 | 0.18 | 0.31 | 1 | 10 | 280.2245 | 383.4156 | 346.8229 | 280224.5195 | 383415.5502 | 2.3119e-06 | 7 | 346822.9082
70 | 150 | CONCLUIDO | 4.7182 | 21.19 | 17.53 | 87.65 | 0.98 | 12 | 335.62 | 61.82 | 18.5 | 10 | 105.3 | 41627.72 | 261.85 | 1319.08 | 68.56 | 59.92 | 4227.18 | 0.87 | 0.97 | 0.19 | 0.25 | 1 | 10 | 278.13 | 380.5498 | 344.2307 | 278130.0388 | 380549.7894 | 2.3184e-06 | 7 | 344230.6516
71 | 150 | CONCLUIDO | 4.7301 | 21.14 | 17.53 | 95.63 | 0.99 | 11 | 336.22 | 61.82 | 18.75 | 9 | 105.65 | 41701.68 | 260.74 | 1319.08 | 69.08 | 59.92 | 4490.56 | 0.87 | 0.97 | 0.18 | 0.26 | 1 | 10 | 277.0984 | 379.1382 | 342.9538 | 277098.3917 | 379138.2442 | 2.3242e-06 | 7 | 342953.8223
72 | 150 | CONCLUIDO | 4.7229 | 21.17 | 17.57 | 95.81 | 1.01 | 11 | 336.82 | 61.82 | 19 | 9 | 106 | 41775.82 | 261.61 | 1319.08 | 70 | 59.92 | 4949.82 | 0.86 | 0.97 | 0.18 | 0.29 | 1 | 10 | 277.9381 | 380.2871 | 343.9931 | 277938.0702 | 380287.1294 | 2.3207e-06 | 7 | 343993.0595
73 | 150 | CONCLUIDO | 4.7197 | 21.19 | 17.58 | 95.89 | 1.02 | 11 | 337.43 | 61.82 | 19.25 | 9 | 106.35 | 41850.13 | 261.23 | 1319.08 | 70.58 | 59.92 | 5242.42 | 0.85 | 0.97 | 0.18 | 0.3 | 1 | 10 | 277.8969 | 380.2308 | 343.9421 | 277896.9185 | 380230.8238 | 2.3191e-06 | 7 | 343942.1277
74 | 150 | CONCLUIDO | 4.7221 | 21.18 | 17.57 | 95.83 | 1.03 | 11 | 338.03 | 61.82 | 19.5 | 9 | 106.71 | 41924.62 | 260.94 | 1319.09 | 70.12 | 59.92 | 5010.16 | 0.85 | 0.97 | 0.18 | 0.29 | 1 | 10 | 277.6261 | 379.8603 | 343.607 | 277626.1161 | 379860.3001 | 2.3203e-06 | 7 | 343606.9662
75 | 150 | CONCLUIDO | 4.7227 | 21.17 | 17.57 | 95.81 | 1.04 | 11 | 338.63 | 61.82 | 19.75 | 8 | 107.06 | 41999.28 | 259.05 | 1319.08 | 70.02 | 59.92 | 4960.47 | 0.86 | 0.97 | 0.18 | 0.29 | 1 | 10 | 276.6348 | 378.504 | 342.3801 | 276634.8145 | 378503.9575 | 2.3206e-06 | 7 | 342380.0711
76 | 150 | CONCLUIDO | 4.7212 | 21.18 | 17.57 | 95.85 | 1.05 | 11 | 339.24 | 61.82 | 20 | 7 | 107.42 | 42074.12 | 257.68 | 1319.09 | 70.16 | 59.92 | 5030.31 | 0.85 | 0.97 | 0.18 | 0.3 | 1 | 10 | 275.9911 | 377.6232 | 341.5834 | 275991.1014 | 377623.2009 | 2.3199e-06 | 7 | 341583.3726
77 | 150 | CONCLUIDO | 4.7228 | 21.17 | 17.57 | 95.81 | 1.06 | 11 | 339.85 | 61.82 | 20.25 | 7 | 107.78 | 42149.15 | 255.06 | 1319.08 | 69.87 | 59.92 | 4883.5 | 0.86 | 0.97 | 0.19 | 0.29 | 1 | 10 | 274.5876 | 375.7028 | 339.8463 | 274587.5749 | 375702.834 | 2.3206e-06 | 7 | 339846.2828
78 | 150 | CONCLUIDO | 4.7432 | 21.08 | 17.53 | 105.18 | 1.07 | 10 | 340.46 | 61.82 | 20.5 | 6 | 108.14 | 42224.35 | 254.91 | 1319.08 | 68.78 | 59.92 | 4343.91 | 0.87 | 0.97 | 0.18 | 0.25 | 1 | 10 | 273.619 | 374.3775 | 338.6475 | 273618.9572 | 374377.5285 | 2.3307e-06 | 7 | 338647.4626
79 | 150 | CONCLUIDO | 4.7412 | 21.09 | 17.54 | 105.23 | 1.08 | 10 | 341.07 | 61.82 | 20.75 | 4 | 108.5 | 42299.74 | 254.98 | 1319.08 | 68.97 | 59.92 | 4439.77 | 0.87 | 0.97 | 0.19 | 0.26 | 1 | 10 | 273.7591 | 374.5693 | 338.8209 | 273759.0918 | 374569.2668 | 2.3297e-06 | 7 | 338820.9017
80 | 150 | CONCLUIDO | 4.742 | 21.09 | 17.54 | 105.21 | 1.1 | 10 | 341.68 | 61.82 | 21 | 2 | 108.86 | 42375.31 | 255.42 | 1319.16 | 68.75 | 59.92 | 4331.97 | 0.87 | 0.97 | 0.19 | 0.26 | 1 | 10 | 273.9531 | 374.8348 | 339.0611 | 273953.1307 | 374834.7594 | 2.3301e-06 | 7 | 339061.056
81 | 150 | CONCLUIDO | 4.7424 | 21.09 | 17.53 | 105.2 | 1.11 | 10 | 342.3 | 61.82 | 21.25 | 0 | 109.23 | 42451.07 | 255.97 | 1319.08 | 68.59 | 59.92 | 4248.61 | 0.87 | 0.97 | 0.19 | 0.26 | 1 | 10 | 274.1899 | 375.1587 | 339.3541 | 274189.9187 | 375158.7431 | 2.3303e-06 | 7 | 339354.1192

## RESULTADOS_0
Unnamed: 0 | Volume de calda [L] | STATUS | Capacidade operacional [ha/h] | Tempo de missao [h] | Tempo util [h] | Tempo por voo [min] | Autonomia Projetada [h] | N° Voos | MTOW [kg] | Massa Estrutura [kg] | Combustível [kg] | Abastecimentos | Massa gerador | Potência gerador [W] | Combustível consumido [L] | Calda cons [L] | Distância percorrida [km] | Distância Pulverizando [km] | RTL ACUMULADO[m] | EOC [km/km] | EOC [h/h] | Tempo de manobra [h] | Tempo rtl_rtw [h] | V pulv [m/s] | V desloc [m/s] | Preço Total por ha Simples [R$/ha] | Preço Total por ha Presumido [R$/ha] | Preço Total por ha Real [R$/ha] | Preço Total Simples [R$] | Preço Total Presumido [R$] | Prod CAPEX [ha/h/R$] | Dias Trabalhados | Preço Total Real [R$]
0 | 10 | CONCLUIDO | 4.1066 | 24.35 | 21.23 | 9.58 | 0.64 | 133 | 26.11 | 12.1 | 1 | 0 | 3.01 | 3454.41 | 61.8 | 1319.28 | 183.48 | 59.92 | 61080.59 | 0.33 | 0.8 | 0.55 | 3.95 | 1 | 10 | 135.2678 | 185.0794 | 167.4157 | 135267.8479 | 185079.4371 | 2.8166e-06 | 8 | 167415.7154

## RESULTADOS_7
Unnamed: 0 | Volume de calda [L] | STATUS | Capacidade operacional [ha/h] | Tempo de missao [h] | Tempo util [h] | Tempo por voo [min] | Autonomia Projetada [h] | N° Voos | MTOW [kg] | Massa Estrutura [kg] | Combustível [kg] | Abastecimentos | Massa gerador | Potência gerador [W] | Combustível consumido [L] | Calda cons [L] | Distância percorrida [km] | Distância Pulverizando [km] | RTL ACUMULADO[m] | EOC [km/km] | EOC [h/h] | Tempo de manobra [h] | Tempo rtl_rtw [h] | V pulv [m/s] | V desloc [m/s] | Preço Total por ha Simples [R$/ha] | Preço Total por ha Presumido [R$/ha] | Preço Total por ha Real [R$/ha] | Preço Total Simples [R$] | Preço Total Presumido [R$] | Prod CAPEX [ha/h/R$] | Dias Trabalhados | Preço Total Real [R$]
0 | 45 | CONCLUIDO | 3.8933 | 25.68 | 21.02 | 9.7 | 0.18 | 130 | 98.71 | 39.72 | 1 | 128 | 12.99 | 12407.75 | 178.44 | 1319.27 | 183.02 | 59.92 | 60863.89 | 0.33 | 0.81 | 0.37 | 3.75 | 1 | 10 | 244.4215 | 334.4282 | 302.5109 | 244421.466 | 334428.233 | 2.2888e-06 | 8 | 302510.8718
1 | 45 | CONCLUIDO | 4.1671 | 24 | 20.02 | 12.38 | 0.22 | 97 | 99.02 | 39.72 | 1.25 | 95 | 13.05 | 12446.14 | 166.54 | 1319.25 | 149.66 | 59.92 | 44347.89 | 0.4 | 0.85 | 0.32 | 2.74 | 1 | 10 | 214.3845 | 293.3303 | 265.3352 | 214384.4507 | 293330.2634 | 2.4498e-06 | 7 | 265335.2348
2 | 45 | CONCLUIDO | 4.3418 | 23.03 | 19.46 | 15.16 | 0.27 | 77 | 99.33 | 39.72 | 1.5 | 75 | 13.11 | 12484.55 | 158.68 | 1319.2 | 131.65 | 59.92 | 35443.88 | 0.46 | 0.87 | 0.29 | 2.18 | 1 | 10 | 203.4355 | 278.3494 | 251.7842 | 203435.5103 | 278349.4402 | 2.5525e-06 | 7 | 251784.1603
3 | 45 | CONCLUIDO | 4.4758 | 22.34 | 19.04 | 17.85 | 0.31 | 64 | 99.64 | 39.72 | 1.75 | 62 | 13.18 | 12522.99 | 151.86 | 1319.28 | 117.83 | 59.92 | 28601.46 | 0.51 | 0.89 | 0.27 | 1.76 | 1 | 10 | 195.2068 | 267.0905 | 241.5998 | 195206.7818 | 267090.5307 | 2.6312e-06 | 7 | 241599.7853
4 | 45 | CONCLUIDO | 4.6272 | 21.61 | 18.53 | 20.98 | 0.35 | 53 | 99.95 | 39.72 | 2 | 51 | 13.24 | 12561.45 | 144.14 | 1319.24 | 101.21 | 59.92 | 20344.37 | 0.59 | 0.92 | 0.23 | 1.25 | 1 | 10 | 186.4117 | 255.0567 | 230.7145 | 186411.6972 | 255056.7081 | 2.7202e-06 | 7 | 230714.4538
5 | 45 | CONCLUIDO | 4.6217 | 21.64 | 18.68 | 23.85 | 0.39 | 47 | 100.27 | 39.72 | 2.25 | 45 | 13.3 | 12599.94 | 142.24 | 1319.1 | 106.78 | 59.92 | 23158.57 | 0.56 | 0.91 | 0.24 | 1.41 | 1 | 10 | 185.8167 | 254.2426 | 229.978 | 185816.6777 | 254242.5761 | 2.717e-06 | 7 | 229978.0214
6 | 45 | CONCLUIDO | 4.6978 | 21.29 | 18.46 | 27.01 | 0.44 | 41 | 100.58 | 39.72 | 2.5 | 39 | 13.36 | 12638.45 | 136.65 | 1319.26 | 99.07 | 59.92 | 19336.32 | 0.6 | 0.92 | 0.23 | 1.18 | 1 | 10 | 180.7986 | 247.3767 | 223.7674 | 180798.6259 | 247376.6562 | 2.7617e-06 | 7 | 223767.3754
7 | 45 | CONCLUIDO | 4.7579 | 21.02 | 18.29 | 30.48 | 0.48 | 36 | 100.89 | 39.72 | 2.75 | 33 | 13.42 | 12676.98 | 131.58 | 1319.12 | 93.48 | 59.92 | 16566.22 | 0.64 | 0.93 | 0.23 | 1.01 | 1 | 10 | 176.6225 | 241.6627 | 218.5987 | 176622.4958 | 241662.6908 | 2.7971e-06 | 7 | 218598.7428
8 | 45 | CONCLUIDO | 4.8067 | 20.8 | 18.16 | 34.05 | 0.52 | 32 | 101.2 | 39.72 | 3 | 19 | 13.49 | 12715.54 | 126.87 | 1319.09 | 88.78 | 59.92 | 14234.02 | 0.67 | 0.94 | 0.23 | 0.88 | 1 | 10 | 173.0238 | 236.7388 | 214.1447 | 173023.7761 | 236738.7637 | 2.8258e-06 | 7 | 214144.7484
9 | 45 | CONCLUIDO | 4.8049 | 20.81 | 18.19 | 35.2 | 0.56 | 31 | 101.52 | 39.72 | 3.25 | 2 | 13.55 | 12754.13 | 125.98 | 1319.12 | 89.08 | 59.92 | 14390.78 | 0.67 | 0.93 | 0.25 | 0.91 | 1 | 10 | 172.6634 | 236.2457 | 213.6987 | 172663.4043 | 236245.6872 | 2.8247e-06 | 7 | 213698.7304
10 | 45 | CONCLUIDO | 4.807 | 20.8 | 18.18 | 35.18 | 0.6 | 31 | 101.83 | 39.72 | 3.5 | 0 | 13.61 | 12792.74 | 125.96 | 1319.21 | 88.68 | 59.92 | 14188.9 | 0.68 | 0.93 | 0.25 | 0.9 | 1 | 10 | 172.5946 | 236.1515 | 213.6135 | 172594.5741 | 236151.5107 | 2.8259e-06 | 7 | 213613.5419

## RESULTADOS_19
Unnamed: 0 | Volume de calda [L] | STATUS | Capacidade operacional [ha/h] | Tempo de missao [h] | Tempo util [h] | Tempo por voo [min] | Autonomia Projetada [h] | N° Voos | MTOW [kg] | Massa Estrutura [kg] | Combustível [kg] | Abastecimentos | Massa gerador | Potência gerador [W] | Combustível consumido [L] | Calda cons [L] | Distância percorrida [km] | Distância Pulverizando [km] | RTL ACUMULADO[m] | EOC [km/km] | EOC [h/h] | Tempo de manobra [h] | Tempo rtl_rtw [h] | V pulv [m/s] | V desloc [m/s] | Preço Total por ha Simples [R$/ha] | Preço Total por ha Presumido [R$/ha] | Preço Total por ha Real [R$/ha] | Preço Total Simples [R$] | Preço Total Presumido [R$] | Prod CAPEX [ha/h/R$] | Dias Trabalhados | Preço Total Real [R$]
0 | 105 | CONCLUIDO | 2.6373 | 37.92 | 24.93 | 5.82 | 0.09 | 257 | 204 | 55.27 | 1 | 255 | 42.72 | 25393.6 | 353.7 | 1319.61 | 310.91 | 59.92 | 124174.69 | 0.19 | 0.68 | 0.57 | 7.64 | 1 | 10 | 572.6995 | 783.5927 | 708.8078 | 572699.5147 | 783592.7417 | 1.3745e-06 | 11 | 708807.7502
1 | 105 | CONCLUIDO | 3.0389 | 32.91 | 22.76 | 7.3 | 0.11 | 187 | 204.39 | 55.27 | 1.25 | 185 | 42.87 | 25442.42 | 321.23 | 1319.53 | 239.62 | 59.92 | 88882.37 | 0.25 | 0.75 | 0.46 | 5.48 | 1 | 10 | 468.6223 | 641.1897 | 579.9954 | 468622.2737 | 641189.669 | 1.5838e-06 | 10 | 579995.4269
2 | 105 | CONCLUIDO | 3.3346 | 29.99 | 21.5 | 8.84 | 0.13 | 146 | 204.79 | 55.27 | 1.5 | 144 | 43.02 | 25491.3 | 301.92 | 1319.25 | 198.34 | 59.92 | 68445.3 | 0.3 | 0.79 | 0.4 | 4.22 | 1 | 10 | 407.3644 | 557.3739 | 504.1789 | 407364.3748 | 557373.9092 | 1.7379e-06 | 9 | 504178.9256
3 | 105 | CONCLUIDO | 3.542 | 28.23 | 20.76 | 10.29 | 0.15 | 121 | 205.18 | 55.27 | 1.75 | 119 | 43.16 | 25540.22 | 290.09 | 1319.46 | 174.3 | 59.92 | 56548.16 | 0.34 | 0.82 | 0.36 | 3.48 | 1 | 10 | 379.5972 | 519.3816 | 469.8126 | 379597.1801 | 519381.6084 | 1.846e-06 | 9 | 469812.5567
4 | 105 | CONCLUIDO | 3.723 | 26.86 | 20.16 | 11.86 | 0.17 | 102 | 205.58 | 55.27 | 2 | 100 | 43.31 | 25589.2 | 280.25 | 1319.17 | 154.42 | 59.92 | 46707.17 | 0.39 | 0.84 | 0.33 | 2.88 | 1 | 10 | 345.9706 | 473.3723 | 428.1943 | 345970.6387 | 473372.291 | 1.9403e-06 | 8 | 428194.304
5 | 105 | CONCLUIDO | 3.8509 | 25.97 | 19.79 | 13.34 | 0.19 | 89 | 205.98 | 55.27 | 2.25 | 87 | 43.46 | 25638.22 | 273.88 | 1319.35 | 142.69 | 59.92 | 40907.15 | 0.42 | 0.86 | 0.3 | 2.51 | 1 | 10 | 332.6922 | 455.2042 | 411.7602 | 332692.2481 | 455204.2112 | 2.007e-06 | 8 | 411760.1602
6 | 105 | CONCLUIDO | 3.9659 | 25.21 | 19.49 | 14.99 | 0.22 | 78 | 206.38 | 55.27 | 2.5 | 76 | 43.6 | 25687.3 | 268.13 | 1319.22 | 132.66 | 59.92 | 35944.33 | 0.45 | 0.87 | 0.29 | 2.21 | 1 | 10 | 321.5671 | 439.9823 | 397.991 | 321567.1295 | 439982.3331 | 2.0669e-06 | 8 | 397991.0368
7 | 105 | CONCLUIDO | 4.0595 | 24.63 | 19.23 | 16.48 | 0.24 | 70 | 206.78 | 55.27 | 2.75 | 68 | 43.75 | 25736.42 | 263.3 | 1319.28 | 124.11 | 59.92 | 31708.8 | 0.48 | 0.88 | 0.28 | 1.95 | 1 | 10 | 312.8425 | 428.0449 | 387.1929 | 312842.5262 | 428044.946 | 2.1157e-06 | 8 | 387192.9372
8 | 105 | CONCLUIDO | 4.1433 | 24.14 | 19.02 | 18.11 | 0.26 | 63 | 207.17 | 55.27 | 3 | 61 | 43.9 | 25785.6 | 258.94 | 1319.13 | 117.04 | 59.92 | 28208.44 | 0.51 | 0.89 | 0.27 | 1.74 | 1 | 10 | 293.0289 | 400.935 | 362.6704 | 293028.8756 | 400935.0351 | 2.1594e-06 | 7 | 362670.3581
9 | 105 | CONCLUIDO | 4.2123 | 23.74 | 18.82 | 19.47 | 0.28 | 58 | 207.57 | 55.27 | 3.25 | 56 | 44.05 | 25834.83 | 255.03 | 1319.1 | 110.77 | 59.92 | 25099.9 | 0.54 | 0.9 | 0.26 | 1.55 | 1 | 10 | 286.8715 | 392.5102 | 355.0496 | 286871.4583 | 392510.1852 | 2.1953e-06 | 7 | 355049.564
10 | 105 | CONCLUIDO | 4.3137 | 23.18 | 18.51 | 21.36 | 0.3 | 52 | 207.97 | 55.27 | 3.5 | 50 | 44.2 | 25884.1 | 249 | 1319.17 | 100.63 | 59.92 | 20061.14 | 0.6 | 0.92 | 0.23 | 1.23 | 1 | 10 | 277.9773 | 380.3408 | 344.0416 | 277977.2762 | 380340.7728 | 2.2482e-06 | 7 | 344041.5833
11 | 105 | CONCLUIDO | 4.2526 | 23.52 | 18.92 | 22.71 | 0.32 | 50 | 208.37 | 55.27 | 3.75 | 48 | 44.35 | 25933.43 | 254.17 | 1319.23 | 115.58 | 59.92 | 27542.91 | 0.52 | 0.9 | 0.23 | 1.64 | 1 | 10 | 284.7742 | 389.6407 | 352.4539 | 284774.2308 | 389640.6659 | 2.2163e-06 | 7 | 352453.9076
12 | 105 | CONCLUIDO | 4.3375 | 23.06 | 18.62 | 24.29 | 0.34 | 46 | 208.77 | 55.27 | 4 | 44 | 44.5 | 25982.82 | 248.59 | 1319.13 | 104.89 | 59.92 | 22220.73 | 0.57 | 0.91 | 0.23 | 1.35 | 1 | 10 | 277.0039 | 379.0089 | 342.8368 | 277003.8565 | 379008.897 | 2.2606e-06 | 7 | 342836.8198
13 | 105 | CONCLUIDO | 4.3814 | 22.82 | 18.52 | 25.83 | 0.36 | 43 | 209.17 | 55.27 | 4.25 | 41 | 44.65 | 26032.25 | 245.48 | 1319.2 | 101.22 | 59.92 | 20400.96 | 0.59 | 0.92 | 0.23 | 1.24 | 1 | 10 | 273.1273 | 373.7049 | 338.039 | 273127.3387 | 373704.8743 | 2.2835e-06 | 7 | 338039.0056
14 | 105 | CONCLUIDO | 4.4277 | 22.58 | 18.4 | 27.6 | 0.38 | 40 | 209.58 | 55.27 | 4.5 | 38 | 44.8 | 26081.73 | 242.72 | 1319.12 | 97.21 | 59.92 | 18409.81 | 0.62 | 0.92 | 0.23 | 1.12 | 1 | 10 | 269.3678 | 368.5609 | 333.386 | 269367.816 | 368560.9296 | 2.3076e-06 | 7 | 333385.9917
15 | 105 | CONCLUIDO | 4.454 | 22.45 | 18.35 | 28.97 | 0.4 | 38 | 209.98 | 55.27 | 4.75 | 36 | 44.95 | 26131.27 | 240.49 | 1319.19 | 95.58 | 59.92 | 17603.73 | 0.63 | 0.93 | 0.22 | 1.07 | 1 | 10 | 266.9552 | 365.2599 | 330.4 | 266955.2279 | 365259.92 | 2.3213e-06 | 7 | 330400.0259
16 | 105 | CONCLUIDO | 4.4819 | 22.31 | 18.29 | 30.48 | 0.42 | 36 | 210.38 | 55.27 | 5 | 34 | 45.11 | 26180.86 | 238.55 | 1319.12 | 93.48 | 59.92 | 16562.79 | 0.64 | 0.93 | 0.22 | 1.01 | 1 | 10 | 264.6383 | 362.0899 | 327.5325 | 264638.3492 | 362089.8644 | 2.3358e-06 | 7 | 327532.516
17 | 105 | CONCLUIDO | 4.512 | 22.16 | 18.22 | 32.15 | 0.44 | 34 | 210.78 | 55.27 | 5.25 | 32 | 45.26 | 26230.5 | 236.01 | 1319.1 | 91.29 | 59.92 | 15479.57 | 0.66 | 0.93 | 0.22 | 0.94 | 1 | 10 | 261.9176 | 358.3672 | 324.1652 | 261917.6096 | 358367.2285 | 2.3515e-06 | 7 | 324165.1632
18 | 105 | CONCLUIDO | 4.5422 | 22.02 | 18.15 | 34.04 | 0.46 | 32 | 211.18 | 55.27 | 5.5 | 30 | 45.41 | 26280.2 | 234.14 | 1319.21 | 89.19 | 59.92 | 14440.55 | 0.67 | 0.94 | 0.21 | 0.88 | 1 | 10 | 259.5859 | 355.1769 | 321.2793 | 259585.9273 | 355176.9178 | 2.3673e-06 | 7 | 321279.3313
19 | 105 | CONCLUIDO | 4.574 | 21.86 | 18.08 | 36.16 | 0.48 | 30 | 211.59 | 55.27 | 5.75 | 28 | 45.57 | 26329.94 | 231.28 | 1319.08 | 86.81 | 59.92 | 13259.44 | 0.69 | 0.94 | 0.21 | 0.8 | 1 | 10 | 256.7024 | 351.2315 | 317.7105 | 256702.3792 | 351231.5201 | 2.3838e-06 | 7 | 317710.4768
20 | 105 | CONCLUIDO | 4.5873 | 21.8 | 18.06 | 37.36 | 0.5 | 29 | 211.99 | 55.27 | 6 | 27 | 45.72 | 26379.74 | 229.8 | 1319.14 | 86 | 59.92 | 12858.28 | 0.7 | 0.94 | 0.21 | 0.78 | 1 | 10 | 255.3822 | 349.4253 | 316.0766 | 255382.2486 | 349425.2591 | 2.3908e-06 | 7 | 316076.6028
21 | 105 | CONCLUIDO | 4.6354 | 21.57 | 17.91 | 39.81 | 0.52 | 27 | 212.4 | 55.27 | 6.25 | 25 | 45.87 | 26429.59 | 226 | 1319.09 | 80.79 | 59.92 | 10266.26 | 0.74 | 0.95 | 0.21 | 0.64 | 1 | 10 | 251.2851 | 343.8193 | 311.0057 | 251285.0521 | 343819.2943 | 2.4158e-06 | 7 | 311005.6634
22 | 105 | CONCLUIDO | 4.6245 | 21.62 | 18 | 41.55 | 0.54 | 26 | 212.8 | 55.27 | 6.5 | 24 | 46.03 | 26479.5 | 226.2 | 1319.24 | 84.86 | 59.92 | 12302.97 | 0.71 | 0.94 | 0.19 | 0.73 | 1 | 10 | 252.0021 | 344.8004 | 311.8931 | 252002.0831 | 344800.3677 | 2.4102e-06 | 7 | 311893.1045
23 | 105 | CONCLUIDO | 4.6374 | 21.56 | 17.98 | 43.16 | 0.56 | 25 | 213.21 | 55.27 | 6.75 | 23 | 46.18 | 26529.46 | 224.78 | 1319.22 | 83.8 | 59.92 | 11779.39 | 0.72 | 0.94 | 0.2 | 0.71 | 1 | 10 | 250.7551 | 343.0942 | 310.3498 | 250755.1232 | 343094.2221 | 2.4169e-06 | 7 | 310349.7911
24 | 105 | CONCLUIDO | 4.6531 | 21.49 | 17.95 | 44.88 | 0.58 | 24 | 213.61 | 55.27 | 7 | 22 | 46.34 | 26579.47 | 222.17 | 1319.11 | 82.74 | 59.92 | 11255.67 | 0.72 | 0.95 | 0.2 | 0.68 | 1 | 10 | 248.7742 | 340.3839 | 307.8981 | 248774.2497 | 340383.9036 | 2.4251e-06 | 7 | 307898.1416
25 | 105 | CONCLUIDO | 4.6705 | 21.41 | 17.91 | 46.73 | 0.6 | 23 | 214.02 | 55.27 | 7.25 | 21 | 46.49 | 26629.54 | 220.11 | 1319.1 | 81.32 | 59.92 | 10551.09 | 0.74 | 0.95 | 0.2 | 0.64 | 1 | 10 | 247.0087 | 337.9682 | 305.713 | 247008.6933 | 337968.1914 | 2.4341e-06 | 7 | 305712.9815
26 | 105 | CONCLUIDO | 4.6885 | 21.33 | 17.87 | 48.74 | 0.62 | 22 | 214.42 | 55.27 | 7.5 | 20 | 46.65 | 26679.66 | 218.49 | 1319.08 | 79.94 | 59.92 | 9866.79 | 0.75 | 0.95 | 0.2 | 0.59 | 1 | 10 | 245.4631 | 335.8535 | 303.8001 | 245463.1168 | 335853.4654 | 2.4435e-06 | 7 | 303800.0821
27 | 105 | CONCLUIDO | 4.6864 | 21.34 | 17.88 | 48.77 | 0.64 | 22 | 214.83 | 55.27 | 7.75 | 20 | 46.81 | 26729.83 | 217.32 | 1319.09 | 80.33 | 59.92 | 10061.5 | 0.75 | 0.95 | 0.2 | 0.6 | 1 | 10 | 244.9548 | 335.1579 | 303.1709 | 244954.7677 | 335157.9198 | 2.4424e-06 | 7 | 303170.9183
28 | 105 | CONCLUIDO | 4.7023 | 21.27 | 17.85 | 51 | 0.66 | 21 | 215.24 | 55.27 | 8 | 19 | 46.97 | 26780.06 | 215.21 | 1319.12 | 79.21 | 59.92 | 9506.78 | 0.76 | 0.95 | 0.2 | 0.57 | 1 | 10 | 243.2645 | 332.8452 | 301.0789 | 243264.493 | 332845.2114 | 2.4507e-06 | 7 | 301078.9316
29 | 105 | CONCLUIDO | 4.7204 | 21.18 | 17.81 | 53.43 | 0.68 | 20 | 215.65 | 55.27 | 8.25 | 18 | 47.12 | 26830.34 | 212.27 | 1319.1 | 77.93 | 59.92 | 8869.35 | 0.77 | 0.95 | 0.2 | 0.53 | 1 | 10 | 241.064 | 329.8344 | 298.3555 | 241064.008 | 329834.4107 | 2.4601e-06 | 7 | 298355.4775
30 | 105 | CONCLUIDO | 4.737 | 21.11 | 17.78 | 56.13 | 0.7 | 19 | 216.05 | 55.27 | 8.5 | 17 | 47.28 | 26880.68 | 210.27 | 1319.08 | 76.88 | 59.92 | 8347.96 | 0.78 | 0.96 | 0.19 | 0.5 | 1 | 10 | 239.4327 | 327.6024 | 296.3365 | 239432.739 | 327602.4366 | 2.4688e-06 | 7 | 296336.5198
31 | 105 | CONCLUIDO | 4.7714 | 20.96 | 17.66 | 58.88 | 0.72 | 18 | 216.46 | 55.27 | 8.75 | 16 | 47.44 | 26931.07 | 206.98 | 1319.12 | 72.72 | 59.92 | 6275.56 | 0.82 | 0.96 | 0.2 | 0.39 | 1 | 10 | 236.3797 | 323.4251 | 292.5579 | 236379.6923 | 323425.1233 | 2.4867e-06 | 7 | 292557.8835
32 | 105 | CONCLUIDO | 4.7288 | 21.15 | 17.85 | 59.51 | 0.74 | 18 | 216.87 | 55.27 | 9 | 16 | 47.6 | 26981.51 | 208.31 | 1319.1 | 79.82 | 59.92 | 9827.17 | 0.75 | 0.95 | 0.19 | 0.58 | 1 | 10 | 238.8659 | 326.8269 | 295.635 | 238865.9451 | 326826.9242 | 2.4645e-06 | 7 | 295635.0212
33 | 105 | CONCLUIDO | 4.7628 | 21 | 17.74 | 62.62 | 0.76 | 17 | 217.28 | 55.27 | 9.25 | 15 | 47.76 | 27032.02 | 205.61 | 1319.14 | 75.82 | 59.92 | 7831.35 | 0.79 | 0.96 | 0.19 | 0.46 | 1 | 10 | 236.1483 | 323.1086 | 292.2715 | 236148.3361 | 323108.5715 | 2.4822e-06 | 7 | 292271.543
34 | 105 | CONCLUIDO | 4.7619 | 21 | 17.75 | 62.63 | 0.78 | 17 | 217.69 | 55.27 | 9.5 | 15 | 47.92 | 27082.57 | 203.31 | 1319.13 | 75.95 | 59.92 | 7894.86 | 0.79 | 0.96 | 0.19 | 0.47 | 1 | 10 | 235.0327 | 321.5821 | 290.8908 | 235032.6915 | 321582.0974 | 2.4818e-06 | 7 | 290890.7533
35 | 105 | CONCLUIDO | 4.7785 | 20.93 | 17.71 | 66.43 | 0.79 | 16 | 218.1 | 55.27 | 9.75 | 14 | 48.08 | 27133.18 | 201.78 | 1319.1 | 74.89 | 59.92 | 7368.5 | 0.8 | 0.96 | 0.19 | 0.44 | 1 | 10 | 233.6499 | 319.6901 | 289.1794 | 233649.9314 | 319690.144 | 2.4904e-06 | 7 | 289179.3654
36 | 105 | CONCLUIDO | 4.7799 | 20.92 | 17.71 | 66.4 | 0.81 | 16 | 218.51 | 55.27 | 10 | 14 | 48.24 | 27183.85 | 199.06 | 1319.09 | 74.71 | 59.92 | 7277.84 | 0.8 | 0.96 | 0.19 | 0.43 | 1 | 10 | 232.231 | 317.7487 | 287.4232 | 232230.9776 | 317748.6688 | 2.4912e-06 | 7 | 287423.1818
37 | 105 | CONCLUIDO | 4.7988 | 20.84 | 17.67 | 70.66 | 0.83 | 15 | 218.92 | 55.27 | 10.25 | 13 | 48.4 | 27234.57 | 197.49 | 1319.11 | 73.33 | 59.92 | 6597.32 | 0.82 | 0.96 | 0.19 | 0.39 | 1 | 10 | 230.7745 | 315.7559 | 285.6206 | 230774.5304 | 315755.8935 | 2.501e-06 | 7 | 285620.5942
38 | 105 | CONCLUIDO | 4.7944 | 20.86 | 17.68 | 70.74 | 0.85 | 15 | 219.33 | 55.27 | 10.5 | 11 | 48.56 | 27285.35 | 195.47 | 1319.08 | 73.83 | 59.92 | 6843.03 | 0.81 | 0.96 | 0.19 | 0.41 | 1 | 10 | 229.9108 | 314.5741 | 284.5516 | 229910.8286 | 314574.1386 | 2.4987e-06 | 7 | 284551.6243
39 | 105 | CONCLUIDO | 4.8229 | 20.73 | 17.6 | 75.44 | 0.87 | 14 | 219.75 | 55.27 | 10.75 | 7 | 48.72 | 27336.19 | 191.97 | 1319.12 | 70.75 | 59.92 | 5310.67 | 0.85 | 0.97 | 0.2 | 0.32 | 1 | 10 | 214.7431 | 293.8209 | 265.7791 | 214743.0552 | 293820.922 | 2.5136e-06 | 6 | 265779.0656
40 | 105 | CONCLUIDO | 4.8219 | 20.74 | 17.61 | 75.45 | 0.89 | 14 | 220.16 | 55.27 | 11 | 5 | 48.89 | 27387.08 | 192.1 | 1319.1 | 70.79 | 59.92 | 5331.54 | 0.85 | 0.97 | 0.2 | 0.33 | 1 | 10 | 227.2419 | 310.9223 | 281.2483 | 227241.8568 | 310922.3337 | 2.513e-06 | 7 | 281248.3425
41 | 105 | CONCLUIDO | 4.8248 | 20.73 | 17.59 | 75.4 | 0.91 | 14 | 220.57 | 55.27 | 11.25 | 0 | 49.05 | 27438.03 | 192.37 | 1319.12 | 70.16 | 59.92 | 5013.09 | 0.85 | 0.97 | 0.2 | 0.32 | 1 | 10 | 214.8646 | 293.9872 | 265.9295 | 214864.5692 | 293987.1828 | 2.5146e-06 | 6 | 265929.4587

## RESULTADOS_10
Unnamed: 0 | Volume de calda [L] | STATUS | Capacidade operacional [ha/h] | Tempo de missao [h] | Tempo util [h] | Tempo por voo [min] | Autonomia Projetada [h] | N° Voos | MTOW [kg] | Massa Estrutura [kg] | Combustível [kg] | Abastecimentos | Massa gerador | Potência gerador [W] | Combustível consumido [L] | Calda cons [L] | Distância percorrida [km] | Distância Pulverizando [km] | RTL ACUMULADO[m] | EOC [km/km] | EOC [h/h] | Tempo de manobra [h] | Tempo rtl_rtw [h] | V pulv [m/s] | V desloc [m/s] | Preço Total por ha Simples [R$/ha] | Preço Total por ha Presumido [R$/ha] | Preço Total por ha Real [R$/ha] | Preço Total Simples [R$] | Preço Total Presumido [R$] | Prod CAPEX [ha/h/R$] | Dias Trabalhados | Preço Total Real [R$]
0 | 60 | CONCLUIDO | 3.5347 | 28.29 | 22.02 | 8.16 | 0.14 | 162 | 124.63 | 45 | 1 | 160 | 18.64 | 15605.44 | 222.56 | 1319.32 | 215.82 | 59.92 | 77107.47 | 0.28 | 0.77 | 0.42 | 4.74 | 1 | 10 | 314.069 | 429.723 | 388.7109 | 314068.9823 | 429723.0373 | 2.0006e-06 | 9 | 388710.8738
1 | 60 | CONCLUIDO | 3.8488 | 25.98 | 20.76 | 10.29 | 0.18 | 121 | 124.96 | 45 | 1.25 | 119 | 18.71 | 15645.96 | 207.21 | 1319.37 | 174.29 | 59.92 | 56546.1 | 0.34 | 0.82 | 0.35 | 3.48 | 1 | 10 | 272.8399 | 373.3116 | 337.6833 | 272839.9221 | 373311.6183 | 2.1784e-06 | 8 | 337683.2814
2 | 60 | CONCLUIDO | 4.0657 | 24.6 | 20.01 | 12.51 | 0.21 | 96 | 125.29 | 45 | 1.5 | 94 | 18.79 | 15686.51 | 197.2 | 1319.3 | 149.63 | 59.92 | 44341.44 | 0.4 | 0.85 | 0.32 | 2.73 | 1 | 10 | 255.5266 | 349.6227 | 316.2552 | 255526.5704 | 349622.7266 | 2.3012e-06 | 8 | 316255.2243
3 | 60 | CONCLUIDO | 4.2283 | 23.65 | 19.5 | 14.81 | 0.25 | 79 | 125.62 | 45 | 1.75 | 77 | 18.87 | 15727.09 | 189.65 | 1319.24 | 132.97 | 59.92 | 36093.53 | 0.45 | 0.87 | 0.29 | 2.22 | 1 | 10 | 232.4551 | 318.0553 | 287.7006 | 232455.1074 | 318055.3332 | 2.3932e-06 | 7 | 287700.5786
4 | 60 | CONCLUIDO | 4.351 | 22.98 | 19.14 | 17.14 | 0.28 | 67 | 125.95 | 45 | 2 | 65 | 18.95 | 15767.7 | 183.58 | 1319.24 | 121.12 | 59.92 | 30230.92 | 0.49 | 0.89 | 0.27 | 1.86 | 1 | 10 | 224.0336 | 306.5327 | 277.2777 | 224033.6408 | 306532.711 | 2.4627e-06 | 7 | 277277.6593
5 | 60 | CONCLUIDO | 4.4551 | 22.45 | 18.83 | 19.48 | 0.31 | 58 | 126.28 | 45 | 2.25 | 56 | 19.03 | 15808.34 | 178.05 | 1319.19 | 110.85 | 59.92 | 25139.2 | 0.54 | 0.9 | 0.26 | 1.55 | 1 | 10 | 217.0365 | 296.959 | 268.6176 | 217036.5409 | 296958.9703 | 2.5216e-06 | 7 | 268617.6229
6 | 60 | CONCLUIDO | 4.5064 | 22.19 | 18.73 | 21.61 | 0.35 | 52 | 126.61 | 45 | 2.5 | 50 | 19.11 | 15849 | 174.69 | 1319.13 | 108.97 | 59.92 | 24228.18 | 0.55 | 0.91 | 0.22 | 1.45 | 1 | 10 | 213.476 | 292.0872 | 264.2108 | 213475.9731 | 292087.2442 | 2.5506e-06 | 7 | 264210.8476
7 | 60 | CONCLUIDO | 4.561 | 21.92 | 18.62 | 24.28 | 0.38 | 46 | 126.94 | 45 | 2.75 | 44 | 19.19 | 15889.69 | 171.47 | 1319.22 | 104.43 | 59.92 | 21992.07 | 0.57 | 0.91 | 0.24 | 1.34 | 1 | 10 | 209.9559 | 287.2709 | 259.8542 | 209955.9027 | 287270.9286 | 2.5815e-06 | 7 | 259854.1944
8 | 60 | CONCLUIDO | 4.625 | 21.62 | 18.44 | 26.99 | 0.42 | 41 | 127.27 | 45 | 3 | 39 | 19.27 | 15930.42 | 167.01 | 1319.26 | 98.59 | 59.92 | 19092.65 | 0.61 | 0.92 | 0.23 | 1.16 | 1 | 10 | 205.4739 | 281.1385 | 254.307 | 205473.9179 | 281138.4794 | 2.6178e-06 | 7 | 254307.0175
9 | 60 | CONCLUIDO | 4.6752 | 21.39 | 18.31 | 29.69 | 0.45 | 37 | 127.6 | 45 | 3.25 | 35 | 19.35 | 15971.17 | 162.64 | 1319.12 | 94.27 | 59.92 | 16956.17 | 0.64 | 0.93 | 0.23 | 1.03 | 1 | 10 | 201.6156 | 275.8594 | 249.5318 | 201615.6355 | 275859.4071 | 2.6462e-06 | 7 | 249531.7725
10 | 60 | CONCLUIDO | 4.7144 | 21.21 | 18.21 | 32.14 | 0.48 | 34 | 127.93 | 45 | 3.5 | 32 | 19.43 | 16011.95 | 159.18 | 1319.14 | 90.97 | 59.92 | 15321.51 | 0.66 | 0.93 | 0.22 | 0.93 | 1 | 10 | 198.6385 | 271.786 | 245.8471 | 198638.5217 | 271785.9888 | 2.6684e-06 | 7 | 245847.1155
11 | 60 | CONCLUIDO | 4.7495 | 21.06 | 18.13 | 35.09 | 0.52 | 31 | 128.26 | 45 | 3.75 | 29 | 19.51 | 16052.76 | 154.74 | 1319.13 | 88.3 | 59.92 | 14001.86 | 0.68 | 0.94 | 0.22 | 0.85 | 1 | 10 | 195.3499 | 267.2864 | 241.7769 | 195349.9123 | 267286.3683 | 2.6882e-06 | 7 | 241776.9324
12 | 60 | CONCLUIDO | 4.7776 | 20.93 | 18.06 | 37.36 | 0.55 | 29 | 128.59 | 45 | 4 | 27 | 19.59 | 16093.6 | 151.69 | 1319.14 | 85.85 | 59.92 | 12785.28 | 0.7 | 0.94 | 0.21 | 0.78 | 1 | 10 | 192.9958 | 264.0653 | 238.8633 | 192995.7516 | 264065.3017 | 2.7041e-06 | 7 | 238863.2799
13 | 60 | CONCLUIDO | 4.806 | 20.81 | 18.01 | 41.56 | 0.58 | 26 | 128.92 | 45 | 4.25 | 22 | 19.68 | 16134.46 | 147.99 | 1319.13 | 85.06 | 59.92 | 12406.24 | 0.7 | 0.94 | 0.19 | 0.73 | 1 | 10 | 190.374 | 260.4781 | 235.6185 | 190374.0303 | 260478.147 | 2.7202e-06 | 7 | 235618.4782
14 | 60 | CONCLUIDO | 4.811 | 20.79 | 18.01 | 43.24 | 0.62 | 25 | 129.25 | 45 | 4.5 | 18 | 19.76 | 16175.36 | 145.05 | 1319.2 | 84.62 | 59.92 | 12191.91 | 0.71 | 0.94 | 0.21 | 0.74 | 1 | 10 | 188.7822 | 258.3001 | 233.6483 | 188782.2077 | 258300.1451 | 2.723e-06 | 7 | 233648.3418
15 | 60 | CONCLUIDO | 4.8253 | 20.72 | 17.98 | 44.95 | 0.65 | 24 | 129.59 | 45 | 4.75 | 5 | 19.84 | 16216.29 | 143.3 | 1319.14 | 82.8 | 59.92 | 11286.52 | 0.72 | 0.95 | 0.23 | 0.7 | 1 | 10 | 176.1807 | 241.0582 | 218.052 | 176180.7284 | 241058.2451 | 2.7311e-06 | 6 | 218051.9846
16 | 60 | CONCLUIDO | 4.8435 | 20.65 | 17.93 | 46.76 | 0.68 | 23 | 129.92 | 45 | 5 | 0 | 19.92 | 16257.24 | 142.67 | 1319.26 | 80.8 | 59.92 | 10289.34 | 0.74 | 0.95 | 0.23 | 0.65 | 1 | 10 | 175.369 | 239.9476 | 217.0473 | 175368.9785 | 239947.5732 | 2.7414e-06 | 6 | 217047.3135

## RESULTADOS_25
Unnamed: 0 | Volume de calda [L] | STATUS | Capacidade operacional [ha/h] | Tempo de missao [h] | Tempo util [h] | Tempo por voo [min] | Autonomia Projetada [h] | N° Voos | MTOW [kg] | Massa Estrutura [kg] | Combustível [kg] | Abastecimentos | Massa gerador | Potência gerador [W] | Combustível consumido [L] | Calda cons [L] | Distância percorrida [km] | Distância Pulverizando [km] | RTL ACUMULADO[m] | EOC [km/km] | EOC [h/h] | Tempo de manobra [h] | Tempo rtl_rtw [h] | V pulv [m/s] | V desloc [m/s] | Preço Total por ha Simples [R$/ha] | Preço Total por ha Presumido [R$/ha] | Preço Total por ha Real [R$/ha] | Preço Total Simples [R$] | Preço Total Presumido [R$] | Prod CAPEX [ha/h/R$] | Dias Trabalhados | Preço Total Real [R$]
0 | 135 | CONCLUIDO | 2.1221 | 47.12 | 27.38 | 4.92 | 0.07 | 334 | 263.32 | 59.89 | 1 | 332 | 67.43 | 32710.1 | 458.9 | 1319.82 | 391.35 | 59.92 | 164007.7 | 0.15 | 0.62 | 0.7 | 10.1 | 1 | 10 | 872.6405 | 1193.9852 | 1080.0329 | 872640.459 | 1193985.1742 | 1.0616e-06 | 14 | 1080032.9049
1 | 135 | CONCLUIDO | 2.5607 | 39.05 | 24.27 | 6.17 | 0.08 | 236 | 263.79 | 59.89 | 1.25 | 234 | 67.65 | 32767.75 | 405.3 | 1319.6 | 289.41 | 59.92 | 113527.54 | 0.21 | 0.7 | 0.54 | 6.99 | 1 | 10 | 662.2043 | 906.0572 | 819.5844 | 662204.3481 | 906057.2035 | 1.281e-06 | 12 | 819584.3756
2 | 135 | CONCLUIDO | 2.8859 | 34.65 | 22.6 | 7.45 | 0.1 | 182 | 264.25 | 59.89 | 1.5 | 180 | 67.87 | 32825.49 | 376.19 | 1319.45 | 234.29 | 59.92 | 86237.57 | 0.26 | 0.75 | 0.46 | 5.31 | 1 | 10 | 560.4062 | 766.7725 | 693.5928 | 560406.1906 | 766772.4734 | 1.4437e-06 | 11 | 693592.7847
3 | 135 | CONCLUIDO | 3.1247 | 32 | 21.62 | 8.7 | 0.12 | 149 | 264.72 | 59.89 | 1.75 | 147 | 68.09 | 32883.31 | 358.74 | 1319.43 | 202.4 | 59.92 | 70459.58 | 0.3 | 0.79 | 0.4 | 4.34 | 1 | 10 | 498.0592 | 681.4666 | 616.4284 | 498059.2332 | 681466.6157 | 1.5631e-06 | 10 | 616428.3984
4 | 135 | CONCLUIDO | 3.3183 | 30.14 | 20.91 | 9.96 | 0.13 | 126 | 265.19 | 59.89 | 2 | 124 | 68.31 | 32941.21 | 345.99 | 1319.32 | 179.19 | 59.92 | 58969.25 | 0.33 | 0.81 | 0.37 | 3.63 | 1 | 10 | 451.6358 | 617.948 | 558.9719 | 451635.795 | 617948.0195 | 1.66e-06 | 9 | 558971.9278
5 | 135 | CONCLUIDO | 3.4781 | 28.75 | 20.39 | 11.22 | 0.15 | 109 | 265.66 | 59.89 | 2.25 | 107 | 68.53 | 32999.19 | 336.33 | 1319.22 | 162 | 59.92 | 50459.89 | 0.37 | 0.83 | 0.34 | 3.11 | 1 | 10 | 427.6431 | 585.1202 | 529.2771 | 427643.1194 | 585120.1823 | 1.7399e-06 | 9 | 529277.1333
6 | 135 | CONCLUIDO | 3.6107 | 27.7 | 19.99 | 12.49 | 0.17 | 96 | 266.13 | 59.89 | 2.5 | 94 | 68.75 | 33057.26 | 328.74 | 1319.33 | 149.1 | 59.92 | 44073.73 | 0.4 | 0.85 | 0.31 | 2.71 | 1 | 10 | 409.7447 | 560.6308 | 507.125 | 409744.7403 | 560630.8303 | 1.8063e-06 | 9 | 507125.0107
7 | 135 | CONCLUIDO | 3.7155 | 26.91 | 19.71 | 13.75 | 0.18 | 86 | 266.6 | 59.89 | 2.75 | 84 | 68.97 | 33115.41 | 323.2 | 1319.49 | 139.95 | 59.92 | 39548.56 | 0.43 | 0.86 | 0.3 | 2.43 | 1 | 10 | 384.0009 | 525.4069 | 475.2628 | 384000.8747 | 525406.9377 | 1.8587e-06 | 8 | 475262.837
8 | 135 | CONCLUIDO | 3.8202 | 26.18 | 19.43 | 15.14 | 0.2 | 77 | 267.08 | 59.89 | 3 | 75 | 69.19 | 33173.65 | 317.58 | 1319.31 | 130.93 | 59.92 | 35085.77 | 0.46 | 0.87 | 0.28 | 2.15 | 1 | 10 | 371.843 | 508.772 | 460.2155 | 371843.0064 | 508772.0059 | 1.9111e-06 | 8 | 460215.5197
9 | 135 | CONCLUIDO | 3.8892 | 25.71 | 19.27 | 16.28 | 0.22 | 71 | 267.55 | 59.89 | 3.25 | 69 | 69.41 | 33231.97 | 314.19 | 1319.13 | 125.34 | 59.92 | 32319.5 | 0.48 | 0.88 | 0.28 | 1.99 | 1 | 10 | 364.4653 | 498.6775 | 451.0845 | 364465.3238 | 498677.5351 | 1.9456e-06 | 8 | 451084.4511
10 | 135 | CONCLUIDO | 3.966 | 25.21 | 19.07 | 17.61 | 0.23 | 65 | 268.02 | 59.89 | 3.5 | 63 | 69.64 | 33290.38 | 309.95 | 1319.19 | 119.06 | 59.92 | 29210.31 | 0.5 | 0.89 | 0.27 | 1.8 | 1 | 10 | 356.1993 | 487.3676 | 440.8539 | 356199.2663 | 487367.5505 | 1.984e-06 | 8 | 440853.8755
11 | 135 | CONCLUIDO | 4.0318 | 24.8 | 18.92 | 18.92 | 0.25 | 60 | 268.5 | 59.89 | 3.75 | 58 | 69.86 | 33348.87 | 306.4 | 1319.42 | 113.52 | 59.92 | 26462.71 | 0.53 | 0.9 | 0.26 | 1.64 | 1 | 10 | 349.4859 | 478.182 | 432.545 | 349485.8795 | 478181.9985 | 2.0169e-06 | 8 | 432544.9797
12 | 135 | CONCLUIDO | 4.118 | 24.28 | 18.65 | 20.35 | 0.26 | 55 | 268.97 | 59.89 | 4 | 53 | 70.09 | 33407.45 | 301.02 | 1319.17 | 104.75 | 59.92 | 22103.17 | 0.57 | 0.91 | 0.25 | 1.37 | 1 | 10 | 340.3561 | 465.6902 | 421.2454 | 340356.1093 | 465690.2443 | 2.06e-06 | 8 | 421245.4209
13 | 135 | CONCLUIDO | 4.1545 | 24.07 | 18.59 | 21.45 | 0.28 | 52 | 269.45 | 59.89 | 4.25 | 50 | 70.31 | 33466.11 | 299.2 | 1319.19 | 103.68 | 59.92 | 21584.35 | 0.58 | 0.91 | 0.23 | 1.31 | 1 | 10 | 324.1141 | 443.4672 | 401.1433 | 324114.1185 | 443467.2358 | 2.0783e-06 | 7 | 401143.3452
14 | 135 | CONCLUIDO | 4.1087 | 24.34 | 18.96 | 22.75 | 0.3 | 50 | 269.92 | 59.89 | 4.5 | 48 | 70.54 | 33524.86 | 304.75 | 1319.3 | 116.87 | 59.92 | 28187.86 | 0.51 | 0.9 | 0.23 | 1.68 | 1 | 10 | 344.0625 | 470.7615 | 425.8326 | 344062.4723 | 470761.4535 | 2.0554e-06 | 8 | 425832.6411
15 | 135 | CONCLUIDO | 4.2008 | 23.8 | 18.63 | 24.3 | 0.31 | 46 | 270.4 | 59.89 | 4.75 | 44 | 70.76 | 33583.7 | 298.15 | 1319.12 | 104.69 | 59.92 | 22120.27 | 0.57 | 0.91 | 0.24 | 1.35 | 1 | 10 | 321.0741 | 439.3077 | 397.3808 | 321074.0757 | 439307.7151 | 2.1015e-06 | 7 | 397380.8033
16 | 135 | CONCLUIDO | 4.2331 | 23.62 | 18.55 | 25.29 | 0.33 | 44 | 270.88 | 59.89 | 5 | 42 | 70.99 | 33642.62 | 296.05 | 1319.17 | 102.17 | 59.92 | 20868.7 | 0.59 | 0.92 | 0.23 | 1.27 | 1 | 10 | 317.881 | 434.9388 | 393.4289 | 317881.0141 | 434938.8274 | 2.1176e-06 | 7 | 393428.8762
17 | 135 | CONCLUIDO | 4.2631 | 23.46 | 18.48 | 26.4 | 0.34 | 42 | 271.36 | 59.89 | 5.25 | 40 | 71.22 | 33701.64 | 294.11 | 1319.18 | 99.84 | 59.92 | 19716.07 | 0.6 | 0.92 | 0.23 | 1.2 | 1 | 10 | 314.9777 | 430.9664 | 389.8355 | 314977.6791 | 430966.3563 | 2.1326e-06 | 7 | 389835.5321
18 | 135 | CONCLUIDO | 4.3115 | 23.19 | 18.37 | 28.26 | 0.36 | 39 | 271.84 | 59.89 | 5.5 | 37 | 71.45 | 33760.74 | 291.13 | 1319.14 | 96.29 | 59.92 | 17956.93 | 0.62 | 0.93 | 0.22 | 1.09 | 1 | 10 | 310.4717 | 424.8011 | 384.2587 | 310471.6934 | 424801.0679 | 2.1568e-06 | 7 | 384258.6502
19 | 135 | CONCLUIDO | 4.3242 | 23.13 | 18.35 | 28.98 | 0.38 | 38 | 272.32 | 59.89 | 5.75 | 36 | 71.68 | 33820.05 | 289.91 | 1319.13 | 95.65 | 59.92 | 17640.44 | 0.63 | 0.93 | 0.23 | 1.07 | 1 | 10 | 309.0876 | 422.9073 | 382.5456 | 309087.5856 | 422907.2705 | 2.1632e-06 | 7 | 382545.5942
20 | 135 | CONCLUIDO | 4.3566 | 22.95 | 18.28 | 30.47 | 0.39 | 36 | 272.8 | 59.89 | 6 | 34 | 71.91 | 33879.33 | 288.2 | 1319.2 | 93.42 | 59.92 | 16536.6 | 0.64 | 0.93 | 0.22 | 1 | 1 | 10 | 306.3152 | 419.1139 | 379.1143 | 306315.1822 | 419113.9459 | 2.1794e-06 | 7 | 379114.2992
21 | 135 | CONCLUIDO | 4.3883 | 22.79 | 18.22 | 32.15 | 0.41 | 34 | 273.28 | 59.89 | 6.25 | 32 | 72.14 | 33938.7 | 285.9 | 1319.12 | 91.22 | 59.92 | 15445.72 | 0.66 | 0.93 | 0.22 | 0.94 | 1 | 10 | 303.3218 | 415.0183 | 375.4095 | 303321.814 | 415018.2875 | 2.1953e-06 | 7 | 375409.5246
22 | 135 | CONCLUIDO | 4.4026 | 22.71 | 18.19 | 33.08 | 0.42 | 33 | 273.76 | 59.89 | 6.5 | 31 | 72.37 | 33998.16 | 284.57 | 1319.09 | 90.58 | 59.92 | 15128.84 | 0.66 | 0.93 | 0.21 | 0.92 | 1 | 10 | 301.8163 | 412.9584 | 373.5462 | 301816.299 | 412958.3755 | 2.2024e-06 | 7 | 373546.2078
23 | 135 | CONCLUIDO | 4.4355 | 22.55 | 18.12 | 35.08 | 0.44 | 31 | 274.24 | 59.89 | 6.75 | 29 | 72.61 | 34057.71 | 282.65 | 1319.09 | 88.11 | 59.92 | 13904.14 | 0.68 | 0.94 | 0.22 | 0.85 | 1 | 10 | 299.0082 | 409.1162 | 370.0707 | 299008.1571 | 409116.1518 | 2.2189e-06 | 7 | 370070.6805
24 | 135 | CONCLUIDO | 4.4535 | 22.45 | 18.08 | 36.17 | 0.45 | 30 | 274.73 | 59.89 | 7 | 28 | 72.84 | 34117.35 | 280.94 | 1319.13 | 86.81 | 59.92 | 13260.73 | 0.69 | 0.94 | 0.21 | 0.81 | 1 | 10 | 297.1262 | 406.5412 | 367.7415 | 297126.2035 | 406541.1799 | 2.2279e-06 | 7 | 367741.4603
25 | 135 | CONCLUIDO | 4.4697 | 22.37 | 18.05 | 37.35 | 0.47 | 29 | 275.21 | 59.89 | 7.25 | 27 | 73.08 | 34177.09 | 279.57 | 1319.08 | 85.94 | 59.92 | 12832.02 | 0.7 | 0.94 | 0.21 | 0.78 | 1 | 10 | 295.5542 | 404.3904 | 365.7959 | 295554.2482 | 404390.3613 | 2.236e-06 | 7 | 365795.9127
26 | 135 | CONCLUIDO | 4.4883 | 22.28 | 18.01 | 38.6 | 0.48 | 28 | 275.7 | 59.89 | 7.5 | 26 | 73.31 | 34236.91 | 277.54 | 1319.13 | 84.5 | 59.92 | 12114.06 | 0.71 | 0.94 | 0.21 | 0.73 | 1 | 10 | 293.5011 | 401.5811 | 363.2548 | 293501.0784 | 401581.1239 | 2.2453e-06 | 7 | 363254.785
27 | 135 | CONCLUIDO | 4.5243 | 22.1 | 17.88 | 39.74 | 0.5 | 27 | 276.18 | 59.89 | 7.75 | 25 | 73.55 | 34296.82 | 274.46 | 1319.14 | 80.1 | 59.92 | 9918.43 | 0.75 | 0.95 | 0.2 | 0.61 | 1 | 10 | 289.8785 | 396.6245 | 358.7712 | 289878.4551 | 396624.4908 | 2.2633e-06 | 7 | 358771.2061
28 | 135 | CONCLUIDO | 4.4929 | 22.26 | 18.09 | 41.75 | 0.51 | 26 | 276.67 | 59.89 | 8 | 24 | 73.78 | 34356.83 | 277.63 | 1319.08 | 88.06 | 59.92 | 13906.6 | 0.68 | 0.94 | 0.19 | 0.81 | 1 | 10 | 293.5739 | 401.6807 | 363.3449 | 293573.8869 | 401680.7437 | 2.2476e-06 | 7 | 363344.8973
29 | 135 | CONCLUIDO | 4.5247 | 22.1 | 17.98 | 43.16 | 0.53 | 25 | 277.16 | 59.89 | 8.25 | 23 | 74.02 | 34416.93 | 274.96 | 1319.1 | 83.78 | 59.92 | 11769.76 | 0.72 | 0.94 | 0.2 | 0.71 | 1 | 10 | 290.4146 | 397.3581 | 359.4348 | 290414.5989 | 397358.0665 | 2.2635e-06 | 7 | 359434.7703
30 | 135 | CONCLUIDO | 4.5412 | 22.02 | 17.95 | 44.89 | 0.55 | 24 | 277.65 | 59.89 | 8.5 | 22 | 74.26 | 34477.13 | 272.82 | 1319.08 | 82.74 | 59.92 | 11255.94 | 0.72 | 0.95 | 0.2 | 0.68 | 1 | 10 | 288.4681 | 394.6948 | 357.0257 | 288468.1222 | 394694.8111 | 2.2717e-06 | 7 | 357025.6923
31 | 135 | CONCLUIDO | 4.5415 | 22.02 | 17.95 | 44.88 | 0.56 | 24 | 278.13 | 59.89 | 8.75 | 22 | 74.5 | 34537.41 | 272.81 | 1319.18 | 82.71 | 59.92 | 11238.05 | 0.72 | 0.95 | 0.2 | 0.67 | 1 | 10 | 288.4498 | 394.6698 | 357.003 | 288449.8149 | 394669.7622 | 2.2719e-06 | 7 | 357003.034
32 | 135 | CONCLUIDO | 4.5596 | 21.93 | 17.92 | 46.74 | 0.58 | 23 | 278.62 | 59.89 | 9 | 21 | 74.74 | 34597.8 | 270.77 | 1319.08 | 81.6 | 59.92 | 10688.97 | 0.73 | 0.95 | 0.2 | 0.64 | 1 | 10 | 286.5024 | 392.0052 | 354.5928 | 286502.3939 | 392005.215 | 2.281e-06 | 7 | 354592.7874
33 | 135 | CONCLUIDO | 4.5799 | 21.83 | 17.87 | 48.73 | 0.59 | 22 | 279.11 | 59.89 | 9.25 | 20 | 74.98 | 34658.27 | 269.25 | 1319.09 | 79.94 | 59.92 | 9867.45 | 0.75 | 0.95 | 0.2 | 0.59 | 1 | 10 | 284.6959 | 389.5335 | 352.3569 | 284695.8732 | 389533.4536 | 2.2911e-06 | 7 | 352356.9275
34 | 135 | CONCLUIDO | 4.574 | 21.86 | 17.9 | 48.81 | 0.6 | 22 | 279.61 | 59.89 | 9.5 | 20 | 75.22 | 34718.84 | 268.93 | 1319.09 | 80.86 | 59.92 | 10324.74 | 0.74 | 0.95 | 0.2 | 0.62 | 1 | 10 | 284.8603 | 389.7584 | 352.5604 | 284860.2744 | 389758.3946 | 2.2882e-06 | 7 | 352560.4004
35 | 135 | CONCLUIDO | 4.5927 | 21.77 | 17.86 | 51.03 | 0.62 | 21 | 280.1 | 59.89 | 9.75 | 19 | 75.46 | 34779.51 | 267.2 | 1319.08 | 79.56 | 59.92 | 9679.84 | 0.75 | 0.95 | 0.2 | 0.58 | 1 | 10 | 283.0509 | 387.2827 | 350.321 | 283050.8746 | 387282.6939 | 2.2975e-06 | 7 | 350320.9772
36 | 135 | CONCLUIDO | 4.6138 | 21.67 | 17.81 | 53.43 | 0.63 | 20 | 280.59 | 59.89 | 10 | 18 | 75.7 | 34840.27 | 265.18 | 1319.1 | 77.92 | 59.92 | 8866.58 | 0.77 | 0.95 | 0.2 | 0.53 | 1 | 10 | 280.9776 | 384.4459 | 347.7549 | 280977.5673 | 384445.9034 | 2.3081e-06 | 7 | 347754.9259
37 | 135 | CONCLUIDO | 4.6137 | 21.67 | 17.81 | 53.43 | 0.65 | 20 | 281.08 | 59.89 | 10.25 | 18 | 75.95 | 34901.13 | 263.74 | 1319.16 | 78.02 | 59.92 | 8915.66 | 0.77 | 0.95 | 0.2 | 0.53 | 1 | 10 | 280.2268 | 383.4186 | 346.8257 | 280226.7706 | 383418.6303 | 2.308e-06 | 7 | 346825.6944
38 | 135 | CONCLUIDO | 4.6323 | 21.59 | 17.77 | 56.13 | 0.66 | 19 | 281.58 | 59.89 | 10.5 | 17 | 76.19 | 34962.08 | 262.35 | 1319.15 | 76.7 | 59.92 | 8258.07 | 0.78 | 0.96 | 0.2 | 0.5 | 1 | 10 | 278.6331 | 381.2381 | 344.8533 | 278633.1313 | 381238.1426 | 2.3173e-06 | 7 | 344853.3093
39 | 135 | CONCLUIDO | 4.6349 | 21.58 | 17.76 | 56.09 | 0.68 | 19 | 282.07 | 59.89 | 10.75 | 17 | 76.44 | 35023.13 | 261.66 | 1319.1 | 76.36 | 59.92 | 8089.19 | 0.78 | 0.96 | 0.19 | 0.48 | 1 | 10 | 278.1404 | 380.5639 | 344.2435 | 278140.3861 | 380563.947 | 2.3186e-06 | 7 | 344243.458
40 | 135 | CONCLUIDO | 4.6747 | 21.39 | 17.63 | 58.76 | 0.69 | 18 | 282.57 | 59.89 | 11 | 16 | 76.68 | 35084.28 | 258.02 | 1319.09 | 71.81 | 59.92 | 5822.33 | 0.83 | 0.96 | 0.19 | 0.35 | 1 | 10 | 274.3115 | 375.3251 | 339.5046 | 274311.5144 | 375325.1158 | 2.3385e-06 | 7 | 339504.6135
41 | 135 | CONCLUIDO | 4.6307 | 21.6 | 17.83 | 59.44 | 0.71 | 18 | 283.06 | 59.89 | 11.25 | 16 | 76.93 | 35145.53 | 260.6 | 1319.1 | 79.29 | 59.92 | 9561.11 | 0.76 | 0.95 | 0.18 | 0.55 | 1 | 10 | 277.9515 | 380.3055 | 344.0097 | 277951.4861 | 380305.4857 | 2.3165e-06 | 7 | 344009.6639
42 | 135 | CONCLUIDO | 4.6349 | 21.58 | 17.81 | 59.37 | 0.72 | 18 | 283.56 | 59.89 | 11.5 | 16 | 77.18 | 35206.88 | 259.66 | 1319.1 | 78.26 | 59.92 | 9042.69 | 0.77 | 0.95 | 0.19 | 0.54 | 1 | 10 | 277.2365 | 379.3272 | 343.1248 | 277236.4988 | 379327.2085 | 2.3186e-06 | 7 | 343124.7521
43 | 135 | CONCLUIDO | 4.6617 | 21.45 | 17.74 | 62.61 | 0.74 | 17 | 284.06 | 59.89 | 11.75 | 15 | 77.42 | 35268.32 | 257.45 | 1319.13 | 75.72 | 59.92 | 7778.43 | 0.79 | 0.96 | 0.19 | 0.46 | 1 | 10 | 274.8301 | 376.0346 | 340.1464 | 274830.0845 | 376034.6462 | 2.332e-06 | 7 | 340146.4274
44 | 135 | CONCLUIDO | 4.659 | 21.46 | 17.75 | 62.65 | 0.75 | 17 | 284.56 | 59.89 | 12 | 15 | 77.67 | 35329.87 | 255.82 | 1319.12 | 76.17 | 59.92 | 8005.55 | 0.79 | 0.96 | 0.19 | 0.47 | 1 | 10 | 274.1177 | 375.0599 | 339.2647 | 274117.6914 | 375059.9186 | 2.3307e-06 | 7 | 339264.7264
45 | 135 | CONCLUIDO | 4.6802 | 21.37 | 17.7 | 66.39 | 0.77 | 16 | 285.06 | 59.89 | 12.25 | 14 | 77.92 | 35391.51 | 254.64 | 1319.08 | 74.56 | 59.92 | 7203.98 | 0.8 | 0.96 | 0.19 | 0.43 | 1 | 10 | 272.5443 | 372.9071 | 337.3174 | 272544.2784 | 372907.1055 | 2.3413e-06 | 7 | 337317.3748
46 | 135 | CONCLUIDO | 4.6791 | 21.37 | 17.71 | 66.41 | 0.78 | 16 | 285.56 | 59.89 | 12.5 | 14 | 78.17 | 35453.26 | 253.17 | 1319.08 | 74.75 | 59.92 | 7301.13 | 0.8 | 0.96 | 0.19 | 0.43 | 1 | 10 | 271.8546 | 371.9634 | 336.4638 | 271854.5769 | 371963.4255 | 2.3407e-06 | 7 | 336463.7582
47 | 135 | CONCLUIDO | 4.6761 | 21.39 | 17.72 | 66.46 | 0.79 | 16 | 286.06 | 59.89 | 12.75 | 14 | 78.42 | 35515.1 | 252.31 | 1319.11 | 75.16 | 59.92 | 7506.6 | 0.8 | 0.96 | 0.19 | 0.45 | 1 | 10 | 271.5529 | 371.5506 | 336.0904 | 271552.885 | 371550.6373 | 2.3392e-06 | 7 | 336090.3659
48 | 135 | CONCLUIDO | 4.6991 | 21.28 | 17.67 | 70.68 | 0.81 | 15 | 286.56 | 59.89 | 13 | 13 | 78.68 | 35577.18 | 250.76 | 1319.08 | 73.32 | 59.92 | 6591.7 | 0.82 | 0.96 | 0.19 | 0.39 | 1 | 10 | 269.7381 | 369.0676 | 333.8443 | 269738.1324 | 369067.6127 | 2.3507e-06 | 7 | 333844.3178
49 | 135 | CONCLUIDO | 4.6962 | 21.29 | 17.68 | 70.73 | 0.82 | 15 | 287.07 | 59.89 | 13.25 | 13 | 78.93 | 35639.23 | 250.21 | 1319.08 | 73.88 | 59.92 | 6869.09 | 0.81 | 0.96 | 0.19 | 0.41 | 1 | 10 | 269.5923 | 368.868 | 333.6638 | 269592.2508 | 368868.0111 | 2.3493e-06 | 7 | 333663.7658
50 | 135 | CONCLUIDO | 4.6988 | 21.28 | 17.67 | 70.68 | 0.84 | 15 | 287.57 | 59.89 | 13.5 | 13 | 79.18 | 35701.38 | 246.7 | 1319.17 | 73.29 | 59.92 | 6574.32 | 0.82 | 0.96 | 0.19 | 0.39 | 1 | 10 | 267.6596 | 366.2237 | 331.2719 | 267659.6497 | 366223.741 | 2.3506e-06 | 7 | 331271.8611
51 | 135 | CONCLUIDO | 4.7304 | 21.14 | 17.58 | 75.34 | 0.85 | 14 | 288.08 | 59.89 | 13.75 | 12 | 79.44 | 35763.64 | 244.92 | 1319.08 | 70.14 | 59.92 | 5006.36 | 0.85 | 0.97 | 0.19 | 0.3 | 1 | 10 | 265.3292 | 363.0351 | 328.3876 | 265329.2187 | 363035.1426 | 2.3664e-06 | 7 | 328387.5781
52 | 135 | CONCLUIDO | 4.7196 | 21.19 | 17.63 | 75.55 | 0.86 | 14 | 288.58 | 59.89 | 14 | 12 | 79.69 | 35826 | 245.35 | 1319.13 | 72.3 | 59.92 | 6083.24 | 0.83 | 0.96 | 0.18 | 0.35 | 1 | 10 | 266.0836 | 364.0673 | 329.3213 | 266083.6075 | 364067.3306 | 2.361e-06 | 7 | 329321.2555
53 | 135 | CONCLUIDO | 4.7159 | 21.2 | 17.64 | 75.62 | 0.88 | 14 | 289.09 | 59.89 | 14.25 | 12 | 79.95 | 35888.47 | 243.31 | 1319.1 | 72.73 | 59.92 | 6300.82 | 0.82 | 0.96 | 0.18 | 0.37 | 1 | 10 | 265.2015 | 362.8603 | 328.2294 | 265201.4505 | 362860.3245 | 2.3591e-06 | 7 | 328229.4444
54 | 135 | CONCLUIDO | 4.7309 | 21.14 | 17.63 | 81.36 | 0.89 | 13 | 289.6 | 59.89 | 14.5 | 11 | 80.21 | 35951.04 | 242.1 | 1319.11 | 72.06 | 59.92 | 5972.32 | 0.83 | 0.96 | 0.19 | 0.35 | 1 | 10 | 264.0061 | 361.2248 | 326.75 | 264006.128 | 361224.8315 | 2.3666e-06 | 7 | 326750.0405
55 | 135 | CONCLUIDO | 4.7337 | 21.13 | 17.61 | 81.3 | 0.91 | 13 | 290.1 | 59.89 | 14.75 | 11 | 80.47 | 36013.72 | 242.03 | 1319.09 | 71.7 | 59.92 | 5789.49 | 0.84 | 0.96 | 0.18 | 0.34 | 1 | 10 | 263.8138 | 360.9617 | 326.5121 | 263813.8433 | 360961.7391 | 2.368e-06 | 7 | 326512.0573
56 | 135 | CONCLUIDO | 4.732 | 21.13 | 17.62 | 81.33 | 0.92 | 13 | 290.61 | 59.89 | 15 | 11 | 80.73 | 36076.5 | 241.33 | 1319.11 | 71.9 | 59.92 | 5887.54 | 0.83 | 0.96 | 0.18 | 0.35 | 1 | 10 | 263.5452 | 360.5941 | 326.1795 | 263545.1817 | 360594.1444 | 2.3672e-06 | 7 | 326179.5454
57 | 135 | CONCLUIDO | 4.7294 | 21.14 | 17.63 | 81.39 | 0.93 | 13 | 291.12 | 59.89 | 15.25 | 11 | 80.99 | 36139.39 | 239.82 | 1319.12 | 72.27 | 59.92 | 6075.7 | 0.83 | 0.96 | 0.18 | 0.36 | 1 | 10 | 262.8947 | 359.7041 | 325.3745 | 262894.6911 | 359704.1145 | 2.3659e-06 | 7 | 325374.4586
58 | 135 | CONCLUIDO | 4.7517 | 21.04 | 17.59 | 87.93 | 0.95 | 12 | 291.63 | 59.89 | 15.5 | 10 | 81.25 | 36202.38 | 237.17 | 1319.11 | 70.63 | 59.92 | 5262.3 | 0.85 | 0.97 | 0.18 | 0.31 | 1 | 10 | 260.6345 | 356.6116 | 322.5771 | 260634.4808 | 356611.595 | 2.3771e-06 | 7 | 322577.0849
59 | 135 | CONCLUIDO | 4.7525 | 21.04 | 17.58 | 87.91 | 0.96 | 12 | 292.15 | 59.89 | 15.75 | 10 | 81.51 | 36265.48 | 236.61 | 1319.1 | 70.46 | 59.92 | 5175.45 | 0.85 | 0.97 | 0.18 | 0.3 | 1 | 10 | 260.2938 | 356.1455 | 322.1555 | 260293.825 | 356145.4947 | 2.3775e-06 | 7 | 322155.4685
60 | 135 | CONCLUIDO | 4.7529 | 21.04 | 17.58 | 87.9 | 0.97 | 12 | 292.66 | 59.89 | 16 | 9 | 81.77 | 36328.69 | 235.7 | 1319.11 | 70.42 | 59.92 | 5152.63 | 0.85 | 0.97 | 0.18 | 0.3 | 1 | 10 | 259.8166 | 355.4925 | 321.5648 | 259816.5777 | 355492.5039 | 2.3777e-06 | 7 | 321564.7983
61 | 135 | CONCLUIDO | 4.7522 | 21.04 | 17.58 | 87.92 | 0.99 | 12 | 293.17 | 59.89 | 16.25 | 8 | 82.03 | 36392.01 | 233.38 | 1319.08 | 70.47 | 59.92 | 5179.15 | 0.85 | 0.97 | 0.19 | 0.31 | 1 | 10 | 258.6605 | 353.9108 | 320.134 | 258660.5331 | 353910.7526 | 2.3773e-06 | 7 | 320134.0071
62 | 135 | CONCLUIDO | 4.7669 | 20.98 | 17.52 | 87.59 | 1 | 12 | 293.69 | 59.89 | 16.5 | 7 | 82.3 | 36455.44 | 231.17 | 1319.08 | 68.15 | 59.92 | 4022.44 | 0.88 | 0.97 | 0.18 | 0.24 | 1 | 10 | 256.862 | 351.4499 | 317.9081 | 256862.0181 | 351449.9451 | 2.3847e-06 | 7 | 317908.0556
63 | 135 | CONCLUIDO | 4.7627 | 21 | 17.59 | 95.93 | 1.01 | 11 | 294.2 | 59.89 | 16.75 | 6 | 82.56 | 36518.97 | 231.25 | 1319.08 | 70.84 | 59.92 | 5367.73 | 0.85 | 0.97 | 0.18 | 0.31 | 1 | 10 | 257.2385 | 351.9651 | 318.374 | 257238.5169 | 351965.0873 | 2.3826e-06 | 7 | 318374.0334
64 | 135 | CONCLUIDO | 4.764 | 20.99 | 17.58 | 95.9 | 1.03 | 11 | 294.72 | 59.89 | 17 | 3 | 82.83 | 36582.62 | 231.25 | 1319.11 | 70.3 | 59.92 | 5099.82 | 0.85 | 0.97 | 0.19 | 0.3 | 1 | 10 | 257.1662 | 351.8662 | 318.2845 | 257166.2137 | 351866.1589 | 2.3832e-06 | 7 | 318284.5465
65 | 135 | CONCLUIDO | 4.764 | 20.99 | 17.58 | 95.9 | 1.04 | 11 | 295.23 | 59.89 | 17.25 | 1 | 83.1 | 36646.38 | 231.53 | 1319.08 | 70.22 | 59.92 | 5060.49 | 0.85 | 0.97 | 0.19 | 0.3 | 1 | 10 | 257.3084 | 352.0607 | 318.4605 | 257308.3676 | 352060.6602 | 2.3832e-06 | 7 | 318460.4849
66 | 135 | CONCLUIDO | 4.7647 | 20.99 | 17.58 | 95.88 | 1.05 | 11 | 295.75 | 59.89 | 17.5 | 0 | 83.36 | 36710.24 | 231.79 | 1319.08 | 70.07 | 59.92 | 4984.36 | 0.86 | 0.97 | 0.19 | 0.3 | 1 | 10 | 257.4161 | 352.208 | 318.5938 | 257416.0545 | 352208.0022 | 2.3836e-06 | 7 | 318593.7648

## RESULTADOS_14
Unnamed: 0 | Volume de calda [L] | STATUS | Capacidade operacional [ha/h] | Tempo de missao [h] | Tempo util [h] | Tempo por voo [min] | Autonomia Projetada [h] | N° Voos | MTOW [kg] | Massa Estrutura [kg] | Combustível [kg] | Abastecimentos | Massa gerador | Potência gerador [W] | Combustível consumido [L] | Calda cons [L] | Distância percorrida [km] | Distância Pulverizando [km] | RTL ACUMULADO[m] | EOC [km/km] | EOC [h/h] | Tempo de manobra [h] | Tempo rtl_rtw [h] | V pulv [m/s] | V desloc [m/s] | Preço Total por ha Simples [R$/ha] | Preço Total por ha Presumido [R$/ha] | Preço Total por ha Real [R$/ha] | Preço Total Simples [R$] | Preço Total Presumido [R$] | Prod CAPEX [ha/h/R$] | Dias Trabalhados | Preço Total Real [R$]
0 | 80 | CONCLUIDO | 3.1128 | 32.12 | 23.26 | 6.87 | 0.11 | 203 | 159.12 | 50.28 | 1 | 201 | 27.84 | 19859.16 | 279.24 | 1319.54 | 255.93 | 59.92 | 96953.72 | 0.23 | 0.73 | 0.49 | 5.98 | 1 | 10 | 415.3201 | 568.2593 | 514.0254 | 415320.107 | 568259.293 | 1.6912e-06 | 10 | 514025.4236
1 | 80 | CONCLUIDO | 3.4754 | 28.77 | 21.62 | 8.65 | 0.14 | 150 | 159.48 | 50.28 | 1.25 | 148 | 27.95 | 19902.91 | 257.42 | 1319.26 | 202.44 | 59.92 | 70473.44 | 0.3 | 0.79 | 0.4 | 4.34 | 1 | 10 | 352.5181 | 482.3308 | 436.2979 | 352518.1097 | 482330.8296 | 1.8882e-06 | 9 | 436297.8522
2 | 80 | CONCLUIDO | 3.7231 | 26.86 | 20.7 | 10.44 | 0.17 | 119 | 159.83 | 50.28 | 1.5 | 117 | 28.05 | 19946.71 | 244.57 | 1319.33 | 172.4 | 59.92 | 55608.39 | 0.35 | 0.82 | 0.35 | 3.42 | 1 | 10 | 313.4677 | 428.9003 | 387.9667 | 313467.7011 | 428900.3378 | 2.0227e-06 | 8 | 387966.6916
3 | 80 | CONCLUIDO | 3.9098 | 25.58 | 20.09 | 12.3 | 0.19 | 98 | 160.19 | 50.28 | 1.75 | 96 | 28.16 | 19990.53 | 235.54 | 1319.49 | 152.49 | 59.92 | 45759.03 | 0.39 | 0.85 | 0.32 | 2.81 | 1 | 10 | 295.8723 | 404.8256 | 366.1896 | 295872.3248 | 404825.5678 | 2.1242e-06 | 8 | 366189.5838
4 | 80 | CONCLUIDO | 4.0605 | 24.63 | 19.63 | 14.19 | 0.22 | 83 | 160.54 | 50.28 | 2 | 81 | 28.26 | 20034.4 | 228.23 | 1319.16 | 137.09 | 59.92 | 38134.72 | 0.44 | 0.87 | 0.3 | 2.35 | 1 | 10 | 282.9209 | 387.1049 | 350.1601 | 282920.9158 | 387104.8786 | 2.2061e-06 | 8 | 350160.1323
5 | 80 | CONCLUIDO | 4.1787 | 23.93 | 19.29 | 16.07 | 0.25 | 72 | 160.9 | 50.28 | 2.25 | 70 | 28.37 | 20078.3 | 222.2 | 1319.37 | 126.09 | 59.92 | 32690.94 | 0.48 | 0.88 | 0.28 | 2.01 | 1 | 10 | 261.448 | 357.7247 | 323.584 | 261448.0392 | 357724.7415 | 2.2703e-06 | 7 | 323583.9942
6 | 80 | CONCLUIDO | 4.2672 | 23.43 | 19.05 | 17.86 | 0.27 | 64 | 161.26 | 50.28 | 2.5 | 62 | 28.48 | 20122.23 | 217.79 | 1319.17 | 118.17 | 59.92 | 28770.64 | 0.51 | 0.89 | 0.27 | 1.77 | 1 | 10 | 254.6865 | 348.4734 | 315.2156 | 254686.5412 | 348473.3617 | 2.3184e-06 | 7 | 315215.5531
7 | 80 | CONCLUIDO | 4.3597 | 22.94 | 18.78 | 19.76 | 0.3 | 57 | 161.61 | 50.28 | 2.75 | 55 | 28.58 | 20166.2 | 212.55 | 1319.15 | 109.06 | 59.92 | 24250.28 | 0.55 | 0.91 | 0.26 | 1.5 | 1 | 10 | 247.5169 | 338.6635 | 306.3419 | 247516.8654 | 338663.495 | 2.3686e-06 | 7 | 306341.9263
8 | 80 | CONCLUIDO | 4.4086 | 22.68 | 18.68 | 21.56 | 0.33 | 52 | 161.97 | 50.28 | 3 | 50 | 28.69 | 20210.21 | 209.92 | 1319.17 | 107.32 | 59.92 | 23406.83 | 0.56 | 0.91 | 0.22 | 1.41 | 1 | 10 | 244.0268 | 333.8882 | 302.0224 | 244026.7692 | 333888.1913 | 2.3952e-06 | 7 | 302022.371
9 | 80 | CONCLUIDO | 4.4429 | 22.51 | 18.67 | 23.83 | 0.35 | 47 | 162.33 | 50.28 | 3.25 | 45 | 28.8 | 20254.26 | 207.94 | 1319.18 | 106.14 | 59.92 | 22842.13 | 0.56 | 0.91 | 0.24 | 1.39 | 1 | 10 | 241.693 | 330.695 | 299.1339 | 241692.9575 | 330694.9672 | 2.4138e-06 | 7 | 299133.9037
10 | 80 | CONCLUIDO | 4.5005 | 22.22 | 18.51 | 25.83 | 0.38 | 43 | 162.68 | 50.28 | 3.5 | 41 | 28.9 | 20298.34 | 204.27 | 1319.17 | 100.81 | 59.92 | 20195.44 | 0.59 | 0.92 | 0.23 | 1.23 | 1 | 10 | 237.3346 | 324.7316 | 293.7397 | 237334.5598 | 324731.6152 | 2.4451e-06 | 7 | 293739.6856
11 | 80 | CONCLUIDO | 4.541 | 22.02 | 18.41 | 27.61 | 0.41 | 40 | 163.04 | 50.28 | 3.75 | 38 | 29.01 | 20342.46 | 201.22 | 1319.21 | 97.39 | 59.92 | 18499.39 | 0.62 | 0.92 | 0.23 | 1.13 | 1 | 10 | 234.1151 | 320.3266 | 289.755 | 234115.0615 | 320326.5556 | 2.4671e-06 | 7 | 289755.0387
12 | 80 | CONCLUIDO | 4.58 | 21.83 | 18.32 | 29.7 | 0.43 | 37 | 163.4 | 50.28 | 4 | 35 | 29.12 | 20386.62 | 198.18 | 1319.12 | 94.54 | 59.92 | 17091.31 | 0.63 | 0.93 | 0.22 | 1.04 | 1 | 10 | 231.0287 | 316.1036 | 285.9351 | 231028.6684 | 316103.6164 | 2.4883e-06 | 7 | 285935.1309
13 | 80 | CONCLUIDO | 4.6243 | 21.62 | 18.2 | 32.13 | 0.46 | 34 | 163.76 | 50.28 | 4.25 | 32 | 29.23 | 20430.81 | 194.81 | 1319.13 | 90.72 | 59.92 | 15196.27 | 0.66 | 0.93 | 0.22 | 0.93 | 1 | 10 | 227.5892 | 311.3975 | 281.6782 | 227589.1573 | 311397.5255 | 2.5124e-06 | 7 | 281678.1827
14 | 80 | CONCLUIDO | 4.6504 | 21.5 | 18.15 | 34.03 | 0.49 | 32 | 164.12 | 50.28 | 4.5 | 30 | 29.34 | 20475.04 | 192.45 | 1319.15 | 89.05 | 59.92 | 14368.48 | 0.67 | 0.94 | 0.21 | 0.87 | 1 | 10 | 225.4453 | 308.4642 | 279.0248 | 225445.3139 | 308464.2245 | 2.5265e-06 | 7 | 279024.8318
15 | 80 | CONCLUIDO | 4.6768 | 21.38 | 18.09 | 36.18 | 0.51 | 30 | 164.48 | 50.28 | 4.75 | 28 | 29.45 | 20519.3 | 189.7 | 1319.16 | 87.15 | 59.92 | 13429.33 | 0.69 | 0.94 | 0.21 | 0.81 | 1 | 10 | 223.0924 | 305.2448 | 276.1127 | 223092.3634 | 305244.8138 | 2.5409e-06 | 7 | 276112.6772
16 | 80 | CONCLUIDO | 4.7084 | 21.24 | 18.01 | 38.6 | 0.54 | 28 | 164.83 | 50.28 | 5 | 26 | 29.55 | 20563.61 | 186.64 | 1319.2 | 84.27 | 59.92 | 12001.07 | 0.71 | 0.94 | 0.21 | 0.73 | 1 | 10 | 220.4114 | 301.5766 | 272.7946 | 220411.4192 | 301576.6276 | 2.5581e-06 | 7 | 272794.5775
17 | 80 | CONCLUIDO | 4.7411 | 21.09 | 17.93 | 41.38 | 0.56 | 26 | 165.19 | 50.28 | 5.25 | 24 | 29.66 | 20607.95 | 183.24 | 1319.14 | 82.27 | 59.92 | 11009.34 | 0.73 | 0.95 | 0.19 | 0.65 | 1 | 10 | 217.5618 | 297.6777 | 269.2678 | 217561.8298 | 297677.6937 | 2.5758e-06 | 7 | 269267.7524
18 | 80 | CONCLUIDO | 4.7348 | 21.12 | 17.99 | 43.18 | 0.59 | 25 | 165.55 | 50.28 | 5.5 | 23 | 29.77 | 20652.33 | 182.77 | 1319.1 | 84.04 | 59.92 | 11899.63 | 0.71 | 0.94 | 0.2 | 0.71 | 1 | 10 | 217.6319 | 297.7735 | 269.3544 | 217631.8733 | 297773.5303 | 2.5724e-06 | 7 | 269354.4425
19 | 80 | CONCLUIDO | 4.7512 | 21.05 | 17.95 | 44.87 | 0.61 | 24 | 165.91 | 50.28 | 5.75 | 22 | 29.88 | 20696.74 | 180.04 | 1319.14 | 82.63 | 59.92 | 11202.12 | 0.73 | 0.95 | 0.2 | 0.67 | 1 | 10 | 215.6939 | 295.122 | 266.9559 | 215693.9381 | 295121.9619 | 2.5813e-06 | 7 | 266955.9361
20 | 80 | CONCLUIDO | 4.782 | 20.91 | 17.88 | 48.76 | 0.64 | 22 | 166.27 | 50.28 | 6 | 20 | 29.99 | 20741.2 | 175.99 | 1319.09 | 80.14 | 59.92 | 9966.29 | 0.75 | 0.95 | 0.2 | 0.6 | 1 | 10 | 212.6463 | 290.9521 | 263.184 | 212646.3266 | 290952.0853 | 2.598e-06 | 7 | 263184.0266
21 | 80 | CONCLUIDO | 4.7998 | 20.83 | 17.83 | 50.95 | 0.66 | 21 | 166.64 | 50.28 | 6.25 | 19 | 30.11 | 20785.69 | 173.6 | 1319.12 | 78.63 | 59.92 | 9216.84 | 0.76 | 0.95 | 0.2 | 0.56 | 1 | 10 | 210.8571 | 288.504 | 260.9696 | 210857.112 | 288504.003 | 2.6077e-06 | 7 | 260969.5859
22 | 80 | CONCLUIDO | 4.8123 | 20.78 | 17.81 | 53.43 | 0.69 | 20 | 167 | 50.28 | 6.5 | 16 | 30.22 | 20830.22 | 169.72 | 1319.16 | 77.88 | 59.92 | 8843.36 | 0.77 | 0.95 | 0.2 | 0.53 | 1 | 10 | 208.535 | 285.3267 | 258.0956 | 208534.9681 | 285326.7433 | 2.6145e-06 | 7 | 258095.5594
23 | 80 | CONCLUIDO | 4.8264 | 20.72 | 17.78 | 56.16 | 0.71 | 19 | 167.36 | 50.28 | 6.75 | 15 | 30.33 | 20874.78 | 167.6 | 1319.1 | 76.91 | 59.92 | 8362.97 | 0.78 | 0.96 | 0.2 | 0.51 | 1 | 10 | 195.1958 | 267.0756 | 241.5863 | 195195.846 | 267075.568 | 2.6222e-06 | 6 | 241586.2506
24 | 80 | CONCLUIDO | 4.862 | 20.57 | 17.66 | 58.88 | 0.74 | 18 | 167.72 | 50.28 | 7 | 8 | 30.44 | 20919.39 | 163.89 | 1319.08 | 72.41 | 59.92 | 6120.38 | 0.83 | 0.96 | 0.21 | 0.39 | 1 | 10 | 192.1933 | 262.9674 | 237.8702 | 192193.3344 | 262967.3991 | 2.6415e-06 | 6 | 237870.1596
25 | 80 | CONCLUIDO | 4.8225 | 20.74 | 17.83 | 59.44 | 0.76 | 18 | 168.08 | 50.28 | 7.25 | 2 | 30.55 | 20964.03 | 165.18 | 1319.08 | 78.59 | 59.92 | 9212.09 | 0.76 | 0.95 | 0.2 | 0.56 | 1 | 10 | 206.039 | 281.9116 | 255.0064 | 206038.9686 | 281911.6067 | 2.62e-06 | 7 | 255006.3586
26 | 80 | CONCLUIDO | 4.8228 | 20.74 | 17.83 | 59.44 | 0.79 | 18 | 168.44 | 50.28 | 7.5 | 0 | 30.66 | 21008.71 | 165.4 | 1319.08 | 78.38 | 59.92 | 9102.75 | 0.76 | 0.95 | 0.21 | 0.55 | 1 | 10 | 206.1417 | 282.0522 | 255.1335 | 206141.7331 | 282052.2135 | 2.6202e-06 | 7 | 255133.5461

## RESULTADOS_21
Unnamed: 0 | Volume de calda [L] | STATUS | Capacidade operacional [ha/h] | Tempo de missao [h] | Tempo util [h] | Tempo por voo [min] | Autonomia Projetada [h] | N° Voos | MTOW [kg] | Massa Estrutura [kg] | Combustível [kg] | Abastecimentos | Massa gerador | Potência gerador [W] | Combustível consumido [L] | Calda cons [L] | Distância percorrida [km] | Distância Pulverizando [km] | RTL ACUMULADO[m] | EOC [km/km] | EOC [h/h] | Tempo de manobra [h] | Tempo rtl_rtw [h] | V pulv [m/s] | V desloc [m/s] | Preço Total por ha Simples [R$/ha] | Preço Total por ha Presumido [R$/ha] | Preço Total por ha Real [R$/ha] | Preço Total Simples [R$] | Preço Total Presumido [R$] | Prod CAPEX [ha/h/R$] | Dias Trabalhados | Preço Total Real [R$]
0 | 115 | CONCLUIDO | 2.4579 | 40.69 | 25.69 | 5.49 | 0.08 | 281 | 222.93 | 56.94 | 1 | 279 | 49.99 | 27728.69 | 386.45 | 1319.73 | 336.05 | 59.92 | 136625.12 | 0.18 | 0.66 | 0.61 | 8.41 | 1 | 10 | 659.5505 | 902.426 | 816.2998 | 659550.4592 | 902426.0356 | 1.2625e-06 | 12 | 816299.7613
1 | 115 | CONCLUIDO | 2.878 | 34.75 | 23.22 | 6.9 | 0.1 | 202 | 223.35 | 56.94 | 1.25 | 200 | 50.15 | 27780.03 | 347.68 | 1319.42 | 255.02 | 59.92 | 96503.12 | 0.23 | 0.73 | 0.48 | 5.94 | 1 | 10 | 529.933 | 725.0778 | 655.8774 | 529933.0391 | 725077.7631 | 1.4783e-06 | 11 | 655877.359
2 | 115 | CONCLUIDO | 3.1766 | 31.48 | 21.88 | 8.31 | 0.12 | 158 | 223.76 | 56.94 | 1.5 | 156 | 50.32 | 27831.42 | 326.3 | 1319.31 | 211.13 | 59.92 | 74780.08 | 0.28 | 0.78 | 0.41 | 4.6 | 1 | 10 | 459.2821 | 628.41 | 568.4355 | 459282.0934 | 628410.0222 | 1.6317e-06 | 10 | 568435.4517
3 | 115 | CONCLUIDO | 3.4013 | 29.4 | 21.03 | 9.71 | 0.14 | 130 | 224.18 | 56.94 | 1.75 | 128 | 50.49 | 27882.87 | 312.35 | 1319.25 | 183.06 | 59.92 | 60883.39 | 0.33 | 0.81 | 0.37 | 3.75 | 1 | 10 | 411.8156 | 563.4643 | 509.688 | 411815.5884 | 563464.2561 | 1.7471e-06 | 9 | 509688.0183
4 | 115 | CONCLUIDO | 3.5839 | 27.9 | 20.41 | 11.13 | 0.16 | 110 | 224.6 | 56.94 | 2 | 108 | 50.65 | 27934.37 | 301.88 | 1319.26 | 163.03 | 59.92 | 50969.07 | 0.37 | 0.83 | 0.34 | 3.13 | 1 | 10 | 387.5058 | 530.2026 | 479.6008 | 387505.8158 | 530202.5528 | 1.8409e-06 | 9 | 479600.7653
5 | 115 | CONCLUIDO | 3.7128 | 26.93 | 20.06 | 12.54 | 0.18 | 96 | 225.01 | 56.94 | 2.25 | 94 | 50.82 | 27985.94 | 295.34 | 1319.33 | 151.44 | 59.92 | 45245.26 | 0.4 | 0.85 | 0.32 | 2.78 | 1 | 10 | 360.0543 | 492.6422 | 445.6251 | 360054.3137 | 492642.1965 | 1.9071e-06 | 8 | 445625.1167
6 | 115 | CONCLUIDO | 3.8467 | 26 | 19.65 | 14.03 | 0.2 | 84 | 225.43 | 56.94 | 2.5 | 82 | 50.99 | 28037.57 | 288.1 | 1319.26 | 138 | 59.92 | 38584.26 | 0.43 | 0.86 | 0.29 | 2.37 | 1 | 10 | 345.2262 | 472.3537 | 427.2729 | 345226.1648 | 472353.669 | 1.9758e-06 | 8 | 427272.8978
7 | 115 | CONCLUIDO | 3.945 | 25.35 | 19.4 | 15.52 | 0.22 | 75 | 225.85 | 56.94 | 2.75 | 73 | 51.16 | 28089.25 | 283.1 | 1319.3 | 129.68 | 59.92 | 34469.37 | 0.46 | 0.88 | 0.28 | 2.12 | 1 | 10 | 335.3313 | 458.8151 | 415.0264 | 335331.2906 | 458815.0655 | 2.0263e-06 | 8 | 415026.3996
8 | 115 | CONCLUIDO | 4.0296 | 24.82 | 19.17 | 16.92 | 0.24 | 68 | 226.27 | 56.94 | 3 | 66 | 51.33 | 28140.99 | 278.49 | 1319.16 | 122.4 | 59.92 | 30865.02 | 0.49 | 0.89 | 0.27 | 1.89 | 1 | 10 | 326.9731 | 447.379 | 404.6818 | 326973.0714 | 447378.9813 | 2.0698e-06 | 8 | 404681.7592
9 | 115 | CONCLUIDO | 4.1052 | 24.36 | 18.98 | 18.37 | 0.25 | 62 | 226.69 | 56.94 | 3.25 | 60 | 51.5 | 28192.8 | 274.53 | 1319.17 | 115.88 | 59.92 | 27635.38 | 0.52 | 0.9 | 0.26 | 1.7 | 1 | 10 | 319.9355 | 437.7498 | 395.9716 | 319935.4636 | 437749.8159 | 2.1086e-06 | 8 | 395971.5879
10 | 115 | CONCLUIDO | 4.1767 | 23.94 | 18.78 | 19.77 | 0.27 | 57 | 227.11 | 56.94 | 3.5 | 55 | 51.67 | 28244.66 | 270.36 | 1319.16 | 109.09 | 59.92 | 24266.59 | 0.55 | 0.9 | 0.26 | 1.5 | 1 | 10 | 300.6372 | 411.345 | 372.0869 | 300637.1757 | 411345.0469 | 2.1453e-06 | 7 | 372086.853
11 | 115 | CONCLUIDO | 4.2555 | 23.5 | 18.56 | 21.41 | 0.29 | 52 | 227.53 | 56.94 | 3.75 | 50 | 51.84 | 28296.58 | 265.81 | 1319.19 | 102.29 | 59.92 | 20891.84 | 0.59 | 0.92 | 0.23 | 1.28 | 1 | 10 | 293.5129 | 401.5973 | 363.2694 | 293512.9015 | 401597.3007 | 2.1858e-06 | 7 | 363269.418
12 | 115 | CONCLUIDO | 4.2022 | 23.8 | 18.94 | 22.73 | 0.31 | 50 | 227.95 | 56.94 | 4 | 48 | 52.01 | 28348.56 | 271 | 1319.1 | 116.33 | 59.92 | 27921.26 | 0.52 | 0.9 | 0.23 | 1.66 | 1 | 10 | 300.1865 | 410.7285 | 371.5291 | 300186.5472 | 410728.4771 | 2.1584e-06 | 7 | 371529.1277
13 | 115 | CONCLUIDO | 4.294 | 23.29 | 18.61 | 24.27 | 0.33 | 46 | 228.38 | 56.94 | 4.25 | 44 | 52.18 | 28400.61 | 264.87 | 1319.12 | 104.24 | 59.92 | 21893.69 | 0.57 | 0.91 | 0.23 | 1.33 | 1 | 10 | 291.2954 | 398.5632 | 360.5249 | 291295.3652 | 398563.1697 | 2.2056e-06 | 7 | 360524.8601
14 | 115 | CONCLUIDO | 4.3378 | 23.05 | 18.51 | 25.82 | 0.35 | 43 | 228.8 | 56.94 | 4.5 | 41 | 52.36 | 28452.71 | 262.01 | 1319.18 | 100.74 | 59.92 | 20161.05 | 0.59 | 0.92 | 0.23 | 1.23 | 1 | 10 | 287.3828 | 393.2098 | 355.6824 | 287382.7566 | 393209.766 | 2.2281e-06 | 7 | 355682.3778
15 | 115 | CONCLUIDO | 4.3656 | 22.91 | 18.45 | 26.99 | 0.37 | 41 | 229.22 | 56.94 | 4.75 | 39 | 52.53 | 28504.87 | 259.9 | 1319.18 | 98.84 | 59.92 | 19218.47 | 0.61 | 0.92 | 0.23 | 1.17 | 1 | 10 | 284.7865 | 389.6574 | 352.4691 | 284786.4976 | 389657.4499 | 2.2424e-06 | 7 | 352469.0898
16 | 115 | CONCLUIDO | 4.4105 | 22.67 | 18.34 | 28.97 | 0.39 | 38 | 229.65 | 56.94 | 5 | 36 | 52.7 | 28557.1 | 257.32 | 1319.1 | 95.36 | 59.92 | 17493.45 | 0.63 | 0.93 | 0.23 | 1.07 | 1 | 10 | 281.0803 | 384.5865 | 347.8821 | 281080.3154 | 384586.4879 | 2.2654e-06 | 7 | 347882.0933
17 | 115 | CONCLUIDO | 4.4404 | 22.52 | 18.28 | 30.47 | 0.41 | 36 | 230.07 | 56.94 | 5.25 | 34 | 52.88 | 28609.38 | 255.13 | 1319.19 | 93.35 | 59.92 | 16500.75 | 0.64 | 0.93 | 0.22 | 1 | 1 | 10 | 278.4331 | 380.9644 | 344.6057 | 278433.0527 | 380964.3863 | 2.2808e-06 | 7 | 344605.68
18 | 115 | CONCLUIDO | 4.4712 | 22.37 | 18.21 | 32.14 | 0.42 | 34 | 230.49 | 56.94 | 5.5 | 32 | 53.05 | 28661.73 | 252.9 | 1319.22 | 91.04 | 59.92 | 15354.99 | 0.66 | 0.93 | 0.22 | 0.93 | 1 | 10 | 275.7349 | 377.2726 | 341.2663 | 275734.8893 | 377272.6401 | 2.2966e-06 | 7 | 341266.2688
19 | 115 | CONCLUIDO | 4.4831 | 22.31 | 18.2 | 33.08 | 0.44 | 33 | 230.92 | 56.94 | 5.75 | 31 | 53.23 | 28714.14 | 251.35 | 1319.1 | 90.57 | 59.92 | 15125.04 | 0.66 | 0.93 | 0.22 | 0.92 | 1 | 10 | 274.3771 | 375.4149 | 339.5858 | 274377.1276 | 375414.8906 | 2.3027e-06 | 7 | 339585.8203
20 | 115 | CONCLUIDO | 4.5151 | 22.15 | 18.13 | 35.08 | 0.46 | 31 | 231.34 | 56.94 | 6 | 29 | 53.4 | 28766.61 | 249.34 | 1319.13 | 88.14 | 59.92 | 13918.97 | 0.68 | 0.94 | 0.21 | 0.85 | 1 | 10 | 271.8016 | 371.8909 | 336.3982 | 271801.5703 | 371890.8996 | 2.3192e-06 | 7 | 336398.1541
21 | 115 | CONCLUIDO | 4.5301 | 22.07 | 18.1 | 36.19 | 0.48 | 30 | 231.77 | 56.94 | 6.25 | 28 | 53.58 | 28819.14 | 248.01 | 1319.11 | 87.27 | 59.92 | 13490.6 | 0.69 | 0.94 | 0.21 | 0.82 | 1 | 10 | 270.4073 | 369.9832 | 334.6725 | 270407.2888 | 369983.1821 | 2.3269e-06 | 7 | 334672.5065
22 | 115 | CONCLUIDO | 4.5465 | 22 | 18.06 | 37.37 | 0.5 | 29 | 232.2 | 56.94 | 6.5 | 27 | 53.75 | 28871.74 | 245.78 | 1319.11 | 86.03 | 59.92 | 12873.79 | 0.7 | 0.94 | 0.21 | 0.78 | 1 | 10 | 268.4614 | 367.3208 | 332.2642 | 268461.4222 | 367320.7616 | 2.3353e-06 | 7 | 332264.1837
23 | 115 | CONCLUIDO | 4.6069 | 21.71 | 17.86 | 39.69 | 0.52 | 27 | 232.62 | 56.94 | 6.75 | 25 | 53.93 | 28924.39 | 241.29 | 1319.12 | 79.33 | 59.92 | 9536.32 | 0.76 | 0.95 | 0.2 | 0.58 | 1 | 10 | 263.2301 | 360.163 | 325.7895 | 263230.0694 | 360162.9939 | 2.3663e-06 | 7 | 325789.5432
24 | 115 | CONCLUIDO | 4.5773 | 21.85 | 18.05 | 41.64 | 0.53 | 26 | 233.05 | 56.94 | 7 | 24 | 54.11 | 28977.11 | 243.31 | 1319.09 | 86.35 | 59.92 | 13049.48 | 0.69 | 0.94 | 0.19 | 0.77 | 1 | 10 | 265.9253 | 363.8507 | 329.1253 | 265925.2926 | 363850.7172 | 2.3511e-06 | 7 | 329125.3154
25 | 115 | CONCLUIDO | 4.5993 | 21.74 | 17.98 | 43.16 | 0.55 | 25 | 233.48 | 56.94 | 7.25 | 23 | 54.29 | 29029.89 | 241.4 | 1319.09 | 83.76 | 59.92 | 11757.9 | 0.72 | 0.94 | 0.2 | 0.71 | 1 | 10 | 263.8919 | 361.0686 | 326.6087 | 263891.947 | 361068.6039 | 2.3624e-06 | 7 | 326608.7231
26 | 115 | CONCLUIDO | 4.616 | 21.66 | 17.95 | 44.87 | 0.57 | 24 | 233.91 | 56.94 | 7.5 | 22 | 54.46 | 29082.74 | 238.79 | 1319.12 | 82.64 | 59.92 | 11205.37 | 0.73 | 0.95 | 0.2 | 0.67 | 1 | 10 | 261.8144 | 358.226 | 324.0374 | 261814.3935 | 358226.0037 | 2.371e-06 | 7 | 324037.4166
27 | 115 | CONCLUIDO | 4.6331 | 21.58 | 17.91 | 46.73 | 0.59 | 23 | 234.34 | 56.94 | 7.75 | 21 | 54.64 | 29135.65 | 237.3 | 1319.09 | 81.37 | 59.92 | 10574.81 | 0.74 | 0.95 | 0.2 | 0.64 | 1 | 10 | 260.2956 | 356.1479 | 322.1576 | 260295.5823 | 356147.8992 | 2.3798e-06 | 7 | 322157.6435
28 | 115 | CONCLUIDO | 4.6323 | 21.59 | 17.92 | 46.74 | 0.61 | 23 | 234.77 | 56.94 | 8 | 21 | 54.82 | 29188.62 | 236.41 | 1319.12 | 81.53 | 59.92 | 10654.99 | 0.73 | 0.95 | 0.2 | 0.64 | 1 | 10 | 259.8866 | 355.5883 | 321.6515 | 259886.612 | 355588.3279 | 2.3794e-06 | 7 | 321651.4769
29 | 115 | CONCLUIDO | 4.6489 | 21.51 | 17.88 | 48.77 | 0.62 | 22 | 235.2 | 56.94 | 8.25 | 20 | 55 | 29241.66 | 234.57 | 1319.18 | 80.42 | 59.92 | 10103.78 | 0.75 | 0.95 | 0.2 | 0.61 | 1 | 10 | 258.2163 | 353.3029 | 319.5842 | 258216.291 | 353302.9211 | 2.3879e-06 | 7 | 319584.1862
30 | 115 | CONCLUIDO | 4.664 | 21.44 | 17.86 | 51.02 | 0.64 | 21 | 235.63 | 56.94 | 8.5 | 19 | 55.18 | 29294.76 | 232.95 | 1319.12 | 79.53 | 59.92 | 9665.91 | 0.75 | 0.95 | 0.2 | 0.58 | 1 | 10 | 256.7778 | 351.3347 | 317.8038 | 256777.7662 | 351334.6679 | 2.3957e-06 | 7 | 317803.7803
31 | 115 | CONCLUIDO | 4.6856 | 21.34 | 17.8 | 53.41 | 0.66 | 20 | 236.06 | 56.94 | 8.75 | 18 | 55.36 | 29347.92 | 230.28 | 1319.09 | 77.74 | 59.92 | 8776.85 | 0.77 | 0.95 | 0.19 | 0.53 | 1 | 10 | 254.4727 | 348.1808 | 314.9509 | 254472.7231 | 348180.8063 | 2.4067e-06 | 7 | 314950.9188
32 | 115 | CONCLUIDO | 4.6813 | 21.36 | 17.82 | 53.47 | 0.68 | 20 | 236.49 | 56.94 | 9 | 18 | 55.55 | 29401.15 | 229.1 | 1319.09 | 78.4 | 59.92 | 9104.57 | 0.76 | 0.95 | 0.2 | 0.55 | 1 | 10 | 254.0665 | 347.625 | 314.4482 | 254066.5214 | 347625.0232 | 2.4045e-06 | 7 | 314448.1788
33 | 115 | CONCLUIDO | 4.7 | 21.28 | 17.78 | 56.15 | 0.69 | 19 | 236.92 | 56.94 | 9.25 | 17 | 55.73 | 29454.44 | 227.65 | 1319.08 | 77.01 | 59.92 | 8414.86 | 0.78 | 0.96 | 0.2 | 0.51 | 1 | 10 | 252.5621 | 345.5666 | 312.5862 | 252562.0676 | 345566.5631 | 2.4141e-06 | 7 | 312586.1753
34 | 115 | CONCLUIDO | 4.7455 | 21.07 | 17.62 | 58.74 | 0.71 | 18 | 237.35 | 56.94 | 9.5 | 16 | 55.91 | 29507.8 | 223.38 | 1319.08 | 71.64 | 59.92 | 5735.1 | 0.84 | 0.96 | 0.19 | 0.35 | 1 | 10 | 248.4125 | 339.8889 | 307.4504 | 248412.4717 | 339888.903 | 2.4375e-06 | 7 | 307450.3832
35 | 115 | CONCLUIDO | 4.6932 | 21.31 | 17.86 | 59.52 | 0.73 | 18 | 237.79 | 56.94 | 9.75 | 16 | 56.09 | 29561.22 | 225.65 | 1319.12 | 79.97 | 59.92 | 9900.35 | 0.75 | 0.95 | 0.19 | 0.58 | 1 | 10 | 251.9747 | 344.7629 | 311.8592 | 251974.7148 | 344762.9212 | 2.4106e-06 | 7 | 311859.2319
36 | 115 | CONCLUIDO | 4.7256 | 21.16 | 17.75 | 62.66 | 0.75 | 17 | 238.22 | 56.94 | 10 | 15 | 56.28 | 29614.71 | 223.11 | 1319.1 | 76.25 | 59.92 | 8046.42 | 0.79 | 0.96 | 0.19 | 0.48 | 1 | 10 | 249.2778 | 341.0728 | 308.5213 | 249277.7571 | 341072.8246 | 2.4273e-06 | 7 | 308521.3129
37 | 115 | CONCLUIDO | 4.7263 | 21.16 | 17.75 | 62.65 | 0.76 | 17 | 238.66 | 56.94 | 10.25 | 15 | 56.46 | 29668.27 | 221.18 | 1319.13 | 76.07 | 59.92 | 7957.1 | 0.79 | 0.96 | 0.19 | 0.47 | 1 | 10 | 248.2664 | 339.6891 | 307.2696 | 248266.4247 | 339689.075 | 2.4277e-06 | 7 | 307269.6264
38 | 115 | CONCLUIDO | 4.7471 | 21.07 | 17.7 | 66.38 | 0.78 | 16 | 239.09 | 56.94 | 10.5 | 14 | 56.65 | 29721.89 | 218.92 | 1319.16 | 74.49 | 59.92 | 7168.14 | 0.8 | 0.96 | 0.19 | 0.43 | 1 | 10 | 246.2912 | 336.9865 | 304.825 | 246291.2148 | 336986.5057 | 2.4383e-06 | 7 | 304824.9865
39 | 115 | CONCLUIDO | 4.7451 | 21.07 | 17.71 | 66.42 | 0.8 | 16 | 239.53 | 56.94 | 10.75 | 14 | 56.83 | 29775.57 | 217.76 | 1319.08 | 74.8 | 59.92 | 7326.62 | 0.8 | 0.96 | 0.19 | 0.43 | 1 | 10 | 245.7916 | 336.303 | 304.2067 | 245791.6426 | 336302.969 | 2.4373e-06 | 7 | 304206.6856
40 | 115 | CONCLUIDO | 4.7652 | 20.99 | 17.67 | 70.66 | 0.82 | 15 | 239.96 | 56.94 | 11 | 13 | 57.02 | 29829.32 | 215.24 | 1319.1 | 73.28 | 59.92 | 6568.81 | 0.82 | 0.96 | 0.19 | 0.39 | 1 | 10 | 243.7512 | 333.5112 | 301.6813 | 243751.2237 | 333511.1778 | 2.4476e-06 | 7 | 301681.3391
41 | 115 | CONCLUIDO | 4.7661 | 20.98 | 17.66 | 70.65 | 0.83 | 15 | 240.4 | 56.94 | 11.25 | 13 | 57.21 | 29883.27 | 214.72 | 1319.15 | 73.07 | 59.92 | 6464.11 | 0.82 | 0.96 | 0.19 | 0.39 | 1 | 10 | 243.4327 | 333.0754 | 301.2871 | 243432.7214 | 333075.3889 | 2.4481e-06 | 7 | 301287.1412
42 | 115 | CONCLUIDO | 4.7638 | 20.99 | 17.67 | 70.69 | 0.85 | 15 | 240.84 | 56.94 | 11.5 | 13 | 57.39 | 29937.16 | 210.7 | 1319.08 | 73.44 | 59.92 | 6651.55 | 0.82 | 0.96 | 0.19 | 0.4 | 1 | 10 | 241.4915 | 330.4194 | 298.8846 | 241491.5441 | 330419.3845 | 2.4469e-06 | 7 | 298884.6222
43 | 115 | CONCLUIDO | 4.7981 | 20.84 | 17.57 | 75.28 | 0.87 | 14 | 241.27 | 56.94 | 11.75 | 12 | 57.58 | 29991.11 | 208.68 | 1319.08 | 69.78 | 59.92 | 4822.51 | 0.86 | 0.97 | 0.19 | 0.29 | 1 | 10 | 239.1334 | 327.1928 | 295.966 | 239133.3639 | 327192.8183 | 2.4645e-06 | 7 | 295965.9949
44 | 115 | CONCLUIDO | 4.7665 | 20.98 | 17.7 | 75.88 | 0.88 | 14 | 241.71 | 56.94 | 12 | 12 | 57.77 | 30045.13 | 209.41 | 1319.09 | 74.83 | 59.92 | 7349.75 | 0.8 | 0.96 | 0.18 | 0.43 | 1 | 10 | 240.8273 | 329.5105 | 298.0625 | 240827.2929 | 329510.5267 | 2.4483e-06 | 7 | 298062.5045
45 | 115 | CONCLUIDO | 4.7718 | 20.96 | 17.68 | 75.78 | 0.9 | 14 | 242.15 | 56.94 | 12.25 | 9 | 57.96 | 30099.23 | 206.91 | 1319.08 | 73.82 | 59.92 | 6843.31 | 0.81 | 0.96 | 0.19 | 0.4 | 1 | 10 | 239.3411 | 327.4771 | 296.2231 | 239341.1114 | 327477.0676 | 2.451e-06 | 7 | 296223.1159
46 | 115 | CONCLUIDO | 4.7939 | 20.86 | 17.63 | 81.36 | 0.92 | 13 | 242.59 | 56.94 | 12.5 | 9 | 58.15 | 30153.38 | 206.02 | 1319.09 | 72.02 | 59.92 | 5948.54 | 0.83 | 0.96 | 0.19 | 0.35 | 1 | 10 | 238.0745 | 325.744 | 294.6554 | 238074.4675 | 325743.9896 | 2.4624e-06 | 7 | 294655.4404
47 | 115 | CONCLUIDO | 4.7924 | 20.87 | 17.64 | 81.39 | 0.93 | 13 | 243.03 | 56.94 | 12.75 | 6 | 58.34 | 30207.61 | 205.48 | 1319.1 | 72.13 | 59.92 | 6007.47 | 0.83 | 0.96 | 0.19 | 0.36 | 1 | 10 | 237.8738 | 325.4694 | 294.4071 | 237873.7964 | 325469.4224 | 2.4616e-06 | 7 | 294407.0776
48 | 115 | CONCLUIDO | 4.7919 | 20.87 | 17.64 | 81.4 | 0.95 | 13 | 243.47 | 56.94 | 13 | 1 | 58.53 | 30261.91 | 205.58 | 1319.08 | 71.86 | 59.92 | 5868.55 | 0.83 | 0.96 | 0.2 | 0.36 | 1 | 10 | 237.9398 | 325.5597 | 294.4887 | 237939.7555 | 325559.6706 | 2.4613e-06 | 7 | 294488.7126
49 | 115 | CONCLUIDO | 4.7938 | 20.86 | 17.63 | 81.36 | 0.97 | 13 | 243.91 | 56.94 | 13.25 | 0 | 58.72 | 30316.27 | 206.12 | 1319.13 | 71.52 | 59.92 | 5700.87 | 0.84 | 0.96 | 0.2 | 0.35 | 1 | 10 | 238.128 | 325.8173 | 294.7217 | 238128.0212 | 325817.2641 | 2.4623e-06 | 7 | 294721.7217

## RESULTADOS_5
Unnamed: 0 | Volume de calda [L] | STATUS | Capacidade operacional [ha/h] | Tempo de missao [h] | Tempo util [h] | Tempo por voo [min] | Autonomia Projetada [h] | N° Voos | MTOW [kg] | Massa Estrutura [kg] | Combustível [kg] | Abastecimentos | Massa gerador | Potência gerador [W] | Combustível consumido [L] | Calda cons [L] | Distância percorrida [km] | Distância Pulverizando [km] | RTL ACUMULADO[m] | EOC [km/km] | EOC [h/h] | Tempo de manobra [h] | Tempo rtl_rtw [h] | V pulv [m/s] | V desloc [m/s] | Preço Total por ha Simples [R$/ha] | Preço Total por ha Presumido [R$/ha] | Preço Total por ha Real [R$/ha] | Preço Total Simples [R$] | Preço Total Presumido [R$] | Prod CAPEX [ha/h/R$] | Dias Trabalhados | Preço Total Real [R$]
0 | 35 | CONCLUIDO | 4.1514 | 24.09 | 20.35 | 11.41 | 0.22 | 107 | 80.84 | 35.1 | 1 | 105 | 9.74 | 10204.21 | 146.72 | 1319.29 | 160.85 | 59.92 | 49895.64 | 0.37 | 0.83 | 0.34 | 3.07 | 1 | 10 | 197.6304 | 270.4066 | 244.5994 | 197630.379 | 270406.6034 | 2.5167e-06 | 7 | 244599.3767
1 | 35 | CONCLUIDO | 4.389 | 22.78 | 19.51 | 14.64 | 0.27 | 80 | 81.14 | 35.1 | 1.25 | 78 | 9.79 | 10241.25 | 136.52 | 1319.19 | 133.55 | 59.92 | 36381.43 | 0.45 | 0.87 | 0.29 | 2.24 | 1 | 10 | 183.9486 | 251.6865 | 227.6659 | 183948.563 | 251686.5391 | 2.6608e-06 | 7 | 227665.9291
2 | 35 | CONCLUIDO | 4.5504 | 21.98 | 19 | 18.09 | 0.32 | 63 | 81.44 | 35.1 | 1.5 | 61 | 9.84 | 10278.32 | 128.74 | 1319.32 | 116.48 | 59.92 | 27932.35 | 0.51 | 0.89 | 0.26 | 1.72 | 1 | 10 | 175.1172 | 239.6031 | 216.7357 | 175117.2153 | 239603.0996 | 2.7586e-06 | 7 | 216735.716
3 | 35 | CONCLUIDO | 4.6458 | 21.52 | 18.74 | 21.62 | 0.38 | 52 | 81.74 | 35.1 | 1.75 | 50 | 9.89 | 10315.41 | 122.34 | 1319.11 | 109.31 | 59.92 | 24401.37 | 0.55 | 0.91 | 0.22 | 1.46 | 1 | 10 | 169.315 | 231.6642 | 209.5545 | 169314.9722 | 231664.2146 | 2.8165e-06 | 7 | 209554.5071
4 | 35 | CONCLUIDO | 4.7306 | 21.14 | 18.51 | 25.82 | 0.43 | 43 | 82.04 | 35.1 | 2 | 36 | 9.94 | 10352.53 | 116.1 | 1319.17 | 100.79 | 59.92 | 20185.61 | 0.59 | 0.92 | 0.24 | 1.23 | 1 | 10 | 164.0739 | 224.4931 | 203.0678 | 164073.8812 | 224493.1227 | 2.8679e-06 | 7 | 203067.8142
5 | 35 | CONCLUIDO | 4.7602 | 21.01 | 18.43 | 27.64 | 0.48 | 40 | 82.34 | 35.1 | 2.25 | 9 | 9.99 | 10389.66 | 113.48 | 1319.34 | 96.87 | 59.92 | 18242.12 | 0.62 | 0.92 | 0.26 | 1.15 | 1 | 10 | 162.0643 | 221.7436 | 200.5807 | 162064.3351 | 221743.573 | 2.8858e-06 | 7 | 200580.6776
6 | 35 | CONCLUIDO | 4.7649 | 20.99 | 18.42 | 28.34 | 0.53 | 39 | 82.65 | 35.1 | 2.5 | 0 | 10.04 | 10426.82 | 113.5 | 1319.27 | 96.3 | 59.92 | 17957.79 | 0.62 | 0.92 | 0.28 | 1.14 | 1 | 10 | 161.9731 | 221.6188 | 200.4678 | 161973.1314 | 221618.7841 | 2.8887e-06 | 7 | 200467.7984

## RESULTADOS_8
Unnamed: 0 | Volume de calda [L] | STATUS | Capacidade operacional [ha/h] | Tempo de missao [h] | Tempo util [h] | Tempo por voo [min] | Autonomia Projetada [h] | N° Voos | MTOW [kg] | Massa Estrutura [kg] | Combustível [kg] | Abastecimentos | Massa gerador | Potência gerador [W] | Combustível consumido [L] | Calda cons [L] | Distância percorrida [km] | Distância Pulverizando [km] | RTL ACUMULADO[m] | EOC [km/km] | EOC [h/h] | Tempo de manobra [h] | Tempo rtl_rtw [h] | V pulv [m/s] | V desloc [m/s] | Preço Total por ha Simples [R$/ha] | Preço Total por ha Presumido [R$/ha] | Preço Total por ha Real [R$/ha] | Preço Total Simples [R$] | Preço Total Presumido [R$] | Prod CAPEX [ha/h/R$] | Dias Trabalhados | Preço Total Real [R$]
0 | 50 | CONCLUIDO | 3.7774 | 26.47 | 21.33 | 9.14 | 0.16 | 140 | 107.41 | 41.65 | 1 | 138 | 14.77 | 13481.73 | 193.02 | 1319.2 | 193.34 | 59.92 | 65972.79 | 0.31 | 0.8 | 0.37 | 4.05 | 1 | 10 | 262.5211 | 359.193 | 324.9121 | 262521.1415 | 359193.0074 | 2.1908e-06 | 8 | 324912.1309
1 | 50 | CONCLUIDO | 4.0628 | 24.61 | 20.24 | 11.57 | 0.2 | 105 | 107.73 | 41.65 | 1.25 | 103 | 14.83 | 13520.81 | 180.31 | 1319.21 | 157.2 | 59.92 | 48078.89 | 0.38 | 0.84 | 0.33 | 2.97 | 1 | 10 | 240.5011 | 329.0642 | 297.6587 | 240501.0636 | 329064.1653 | 2.3563e-06 | 8 | 297658.7432
2 | 50 | CONCLUIDO | 4.2464 | 23.55 | 19.65 | 14.03 | 0.24 | 84 | 108.05 | 41.65 | 1.5 | 82 | 14.9 | 13559.91 | 171.99 | 1319.15 | 137.96 | 59.92 | 38563.42 | 0.43 | 0.86 | 0.29 | 2.37 | 1 | 10 | 216.9885 | 296.8933 | 268.5582 | 216988.5159 | 296893.2603 | 2.4628e-06 | 7 | 268558.1843
3 | 50 | CONCLUIDO | 4.3936 | 22.76 | 19.19 | 16.69 | 0.28 | 69 | 108.37 | 41.65 | 1.75 | 67 | 14.97 | 13599.17 | 164.94 | 1319.22 | 122.89 | 59.92 | 31103.95 | 0.49 | 0.89 | 0.28 | 1.91 | 1 | 10 | 207.571 | 284.0078 | 256.9025 | 207571.0349 | 284007.8474 | 2.5482e-06 | 7 | 256902.537
4 | 50 | CONCLUIDO | 4.5134 | 22.16 | 18.83 | 19.48 | 0.32 | 58 | 108.68 | 41.65 | 2 | 56 | 15.03 | 13638.32 | 158.68 | 1319.11 | 110.83 | 59.92 | 25131.68 | 0.54 | 0.9 | 0.26 | 1.55 | 1 | 10 | 200.1077 | 273.7962 | 247.6655 | 200107.7027 | 273796.1869 | 2.6176e-06 | 7 | 247665.4631
5 | 50 | CONCLUIDO | 4.5409 | 22.02 | 18.85 | 22.18 | 0.36 | 51 | 109 | 41.65 | 2.25 | 49 | 15.1 | 13677.51 | 156.33 | 1319.19 | 113.57 | 59.92 | 26536.94 | 0.53 | 0.9 | 0.21 | 1.57 | 1 | 10 | 198.16 | 271.1312 | 245.2548 | 198159.9588 | 271131.1979 | 2.6336e-06 | 7 | 245254.8169
6 | 50 | CONCLUIDO | 4.6229 | 21.63 | 18.6 | 24.79 | 0.4 | 45 | 109.32 | 41.65 | 2.5 | 43 | 15.17 | 13716.72 | 150.65 | 1319.3 | 103.64 | 59.92 | 21602.16 | 0.58 | 0.91 | 0.24 | 1.32 | 1 | 10 | 192.6027 | 263.5276 | 238.3769 | 192602.746 | 263527.5741 | 2.6811e-06 | 7 | 238376.8723
7 | 50 | CONCLUIDO | 4.7005 | 21.27 | 18.37 | 28.26 | 0.44 | 39 | 109.64 | 41.65 | 2.75 | 37 | 15.24 | 13755.95 | 145.36 | 1319.1 | 96.25 | 59.92 | 17932.8 | 0.62 | 0.92 | 0.23 | 1.09 | 1 | 10 | 187.5783 | 256.6529 | 232.1583 | 187578.2995 | 256652.9047 | 2.7261e-06 | 7 | 232158.3117
8 | 50 | CONCLUIDO | 4.7492 | 21.06 | 18.24 | 31.27 | 0.48 | 35 | 109.96 | 41.65 | 3 | 33 | 15.31 | 13795.21 | 140.85 | 1319.19 | 92.03 | 59.92 | 15845.61 | 0.65 | 0.93 | 0.22 | 0.96 | 1 | 10 | 183.929 | 251.6598 | 227.6418 | 183929.0453 | 251659.8342 | 2.7544e-06 | 7 | 227641.7728
9 | 50 | CONCLUIDO | 4.7985 | 20.84 | 18.11 | 35.06 | 0.52 | 31 | 110.27 | 41.65 | 3.25 | 28 | 15.37 | 13834.5 | 135.86 | 1319.09 | 87.8 | 59.92 | 13752.35 | 0.68 | 0.94 | 0.21 | 0.84 | 1 | 10 | 180.0992 | 246.4197 | 222.9018 | 180099.242 | 246419.7284 | 2.783e-06 | 7 | 222901.7753
10 | 50 | CONCLUIDO | 4.8173 | 20.76 | 18.08 | 37.4 | 0.56 | 29 | 110.59 | 41.65 | 3.5 | 19 | 15.44 | 13873.81 | 132.77 | 1319.12 | 86.28 | 59.92 | 12998.83 | 0.69 | 0.94 | 0.22 | 0.8 | 1 | 10 | 178.0987 | 243.6825 | 220.4258 | 178098.6809 | 243682.4724 | 2.7939e-06 | 7 | 220425.7592
11 | 50 | CONCLUIDO | 4.8275 | 20.71 | 18.06 | 38.69 | 0.6 | 28 | 110.91 | 41.65 | 3.75 | 2 | 15.51 | 13913.15 | 131.01 | 1319.09 | 84.81 | 59.92 | 12270.3 | 0.71 | 0.94 | 0.24 | 0.78 | 1 | 10 | 165.9143 | 227.0113 | 205.3456 | 165914.2977 | 227011.2618 | 2.7998e-06 | 6 | 205345.6255
12 | 50 | CONCLUIDO | 4.8264 | 20.72 | 18.06 | 38.7 | 0.63 | 28 | 111.23 | 41.65 | 4 | 0 | 15.58 | 13952.52 | 131.52 | 1319.12 | 84.95 | 59.92 | 12340.8 | 0.71 | 0.94 | 0.24 | 0.78 | 1 | 10 | 166.1922 | 227.3915 | 205.6896 | 166192.2341 | 227391.5465 | 2.7992e-06 | 6 | 205689.6165

## RESULTADOS_3
Unnamed: 0 | Volume de calda [L] | STATUS | Capacidade operacional [ha/h] | Tempo de missao [h] | Tempo util [h] | Tempo por voo [min] | Autonomia Projetada [h] | N° Voos | MTOW [kg] | Massa Estrutura [kg] | Combustível [kg] | Abastecimentos | Massa gerador | Potência gerador [W] | Combustível consumido [L] | Calda cons [L] | Distância percorrida [km] | Distância Pulverizando [km] | RTL ACUMULADO[m] | EOC [km/km] | EOC [h/h] | Tempo de manobra [h] | Tempo rtl_rtw [h] | V pulv [m/s] | V desloc [m/s] | Preço Total por ha Simples [R$/ha] | Preço Total por ha Presumido [R$/ha] | Preço Total por ha Real [R$/ha] | Preço Total Simples [R$] | Preço Total Presumido [R$] | Prod CAPEX [ha/h/R$] | Dias Trabalhados | Preço Total Real [R$]
0 | 25 | CONCLUIDO | 4.4595 | 22.42 | 19.52 | 14.64 | 0.28 | 80 | 61.76 | 28.92 | 1 | 78 | 6.84 | 7851.41 | 109.23 | 1319.14 | 133.7 | 59.92 | 36452.83 | 0.45 | 0.87 | 0.29 | 2.24 | 1 | 10 | 160.3524 | 219.4012 | 198.4618 | 160352.3663 | 219401.1819 | 2.8078e-06 | 7 | 198461.841
1 | 25 | CONCLUIDO | 4.6462 | 21.52 | 18.91 | 19.23 | 0.35 | 59 | 62.05 | 28.92 | 1.25 | 42 | 6.88 | 7887.12 | 100.06 | 1319.26 | 113.02 | 59.92 | 26221.66 | 0.53 | 0.9 | 0.28 | 1.63 | 1 | 10 | 151.1823 | 206.8543 | 187.1124 | 151182.2735 | 206854.2563 | 2.9254e-06 | 7 | 187112.3764
2 | 25 | CONCLUIDO | 4.6821 | 21.36 | 18.81 | 20.9 | 0.42 | 54 | 62.34 | 28.92 | 1.5 | 2 | 6.92 | 7922.85 | 97.46 | 1319.19 | 108.25 | 59.92 | 23861.87 | 0.55 | 0.9 | 0.32 | 1.53 | 1 | 10 | 149.0948 | 203.9981 | 184.5288 | 149094.826 | 203998.1186 | 2.948e-06 | 7 | 184528.8245
3 | 25 | CONCLUIDO | 4.6801 | 21.37 | 18.82 | 20.91 | 0.49 | 54 | 62.63 | 28.92 | 1.75 | 0 | 6.96 | 7958.6 | 98.05 | 1319.28 | 108.42 | 59.92 | 23943.72 | 0.55 | 0.9 | 0.32 | 1.54 | 1 | 10 | 149.4465 | 204.4793 | 184.9641 | 149446.5393 | 204479.3482 | 2.9467e-06 | 7 | 184964.1262

## RESULTADOS_15
Unnamed: 0 | Volume de calda [L] | STATUS | Capacidade operacional [ha/h] | Tempo de missao [h] | Tempo util [h] | Tempo por voo [min] | Autonomia Projetada [h] | N° Voos | MTOW [kg] | Massa Estrutura [kg] | Combustível [kg] | Abastecimentos | Massa gerador | Potência gerador [W] | Combustível consumido [L] | Calda cons [L] | Distância percorrida [km] | Distância Pulverizando [km] | RTL ACUMULADO[m] | EOC [km/km] | EOC [h/h] | Tempo de manobra [h] | Tempo rtl_rtw [h] | V pulv [m/s] | V desloc [m/s] | Preço Total por ha Simples [R$/ha] | Preço Total por ha Presumido [R$/ha] | Preço Total por ha Real [R$/ha] | Preço Total Simples [R$] | Preço Total Presumido [R$] | Prod CAPEX [ha/h/R$] | Dias Trabalhados | Preço Total Real [R$]
0 | 85 | CONCLUIDO | 3.0167 | 33.15 | 23.56 | 6.64 | 0.11 | 213 | 167.88 | 51.39 | 1 | 211 | 30.49 | 20939.59 | 293.36 | 1319.43 | 265.69 | 59.92 | 101787.46 | 0.23 | 0.72 | 0.51 | 6.28 | 1 | 10 | 440.2572 | 602.3793 | 544.8891 | 440257.1758 | 602379.2906 | 1.6242e-06 | 10 | 544889.0566
1 | 85 | CONCLUIDO | 3.3838 | 29.55 | 21.86 | 8.35 | 0.13 | 157 | 168.25 | 51.39 | 1.25 | 155 | 30.6 | 20984.25 | 270.23 | 1319.31 | 209.91 | 59.92 | 74175.7 | 0.29 | 0.78 | 0.42 | 4.58 | 1 | 10 | 371.7345 | 508.6235 | 460.0812 | 371734.4647 | 508623.4944 | 1.8219e-06 | 9 | 460081.1819
2 | 85 | CONCLUIDO | 3.6466 | 27.42 | 20.85 | 10.09 | 0.16 | 124 | 168.61 | 51.39 | 1.5 | 122 | 30.71 | 21028.94 | 255.86 | 1319.23 | 177.03 | 59.92 | 57900.29 | 0.34 | 0.82 | 0.36 | 3.57 | 1 | 10 | 328.3375 | 449.2459 | 406.3705 | 328337.5234 | 449245.8847 | 1.9634e-06 | 8 | 406370.488
3 | 85 | CONCLUIDO | 3.8466 | 26 | 20.17 | 11.86 | 0.18 | 102 | 168.97 | 51.39 | 1.75 | 100 | 30.83 | 21073.68 | 245.69 | 1319.34 | 154.72 | 59.92 | 46854.73 | 0.39 | 0.84 | 0.33 | 2.89 | 1 | 10 | 308.0224 | 421.4499 | 381.2273 | 308022.4398 | 421449.8911 | 2.0711e-06 | 8 | 381227.305
4 | 85 | CONCLUIDO | 3.9896 | 25.06 | 19.74 | 13.62 | 0.21 | 87 | 169.33 | 51.39 | 2 | 85 | 30.94 | 21118.46 | 238.85 | 1319.43 | 140.99 | 59.92 | 40066.12 | 0.42 | 0.86 | 0.3 | 2.46 | 1 | 10 | 295.159 | 403.8496 | 365.3068 | 295159.0215 | 403849.5947 | 2.1481e-06 | 8 | 365306.7562
5 | 85 | CONCLUIDO | 4.1053 | 24.36 | 19.41 | 15.32 | 0.24 | 76 | 169.7 | 51.39 | 2.25 | 74 | 31.05 | 21163.27 | 233.14 | 1319.25 | 129.79 | 59.92 | 34520.74 | 0.46 | 0.88 | 0.29 | 2.13 | 1 | 10 | 285.3505 | 390.4292 | 353.1672 | 285350.5173 | 390429.1666 | 2.2104e-06 | 8 | 353167.1549
6 | 85 | CONCLUIDO | 4.2048 | 23.78 | 19.14 | 17.14 | 0.26 | 67 | 170.06 | 51.39 | 2.5 | 65 | 31.17 | 21208.12 | 227.98 | 1319.19 | 121.14 | 59.92 | 30241.74 | 0.49 | 0.89 | 0.27 | 1.86 | 1 | 10 | 265.2764 | 362.9629 | 328.3223 | 265276.4459 | 362962.9364 | 2.2639e-06 | 7 | 328322.2632
7 | 85 | CONCLUIDO | 4.2901 | 23.31 | 18.9 | 18.9 | 0.29 | 60 | 170.42 | 51.39 | 2.75 | 58 | 31.28 | 21253.01 | 223.48 | 1319.23 | 113.45 | 59.92 | 26428.15 | 0.53 | 0.9 | 0.26 | 1.63 | 1 | 10 | 258.5575 | 353.7698 | 320.0065 | 258557.507 | 353769.7878 | 2.3099e-06 | 7 | 320006.4958
8 | 85 | CONCLUIDO | 4.4085 | 22.68 | 18.51 | 20.96 | 0.31 | 53 | 170.79 | 51.39 | 3 | 51 | 31.4 | 21297.94 | 216.81 | 1319.13 | 100.46 | 59.92 | 19967.84 | 0.6 | 0.92 | 0.24 | 1.24 | 1 | 10 | 249.2911 | 341.091 | 308.5378 | 249291.0503 | 341091.0129 | 2.3736e-06 | 7 | 308537.7654
9 | 85 | CONCLUIDO | 4.3542 | 22.97 | 18.9 | 22.68 | 0.34 | 50 | 171.15 | 51.39 | 3.25 | 48 | 31.51 | 21342.91 | 220.33 | 1319.1 | 114.71 | 59.92 | 27109.53 | 0.52 | 0.9 | 0.23 | 1.62 | 1 | 10 | 254.2557 | 347.8838 | 314.6823 | 254255.6778 | 347883.8354 | 2.3444e-06 | 7 | 314682.2904
10 | 85 | CONCLUIDO | 4.4482 | 22.48 | 18.58 | 24.78 | 0.36 | 45 | 171.52 | 51.39 | 3.5 | 43 | 31.63 | 21387.92 | 214.66 | 1319.22 | 103.31 | 59.92 | 21437.38 | 0.58 | 0.91 | 0.24 | 1.3 | 1 | 10 | 246.8267 | 337.7192 | 305.4877 | 246826.6973 | 337719.1765 | 2.395e-06 | 7 | 305487.7323
11 | 85 | CONCLUIDO | 4.4898 | 22.27 | 18.48 | 26.4 | 0.39 | 42 | 171.88 | 51.39 | 3.75 | 40 | 31.74 | 21432.96 | 211.9 | 1319.13 | 99.85 | 59.92 | 19721.06 | 0.6 | 0.92 | 0.23 | 1.2 | 1 | 10 | 243.6029 | 333.3082 | 301.4977 | 243602.8685 | 333308.1916 | 2.4174e-06 | 7 | 301497.7256
12 | 85 | CONCLUIDO | 4.5298 | 22.08 | 18.38 | 28.28 | 0.41 | 39 | 172.25 | 51.39 | 4 | 37 | 31.86 | 21478.05 | 208.12 | 1319.13 | 96.57 | 59.92 | 18095.95 | 0.62 | 0.92 | 0.23 | 1.1 | 1 | 10 | 239.9484 | 328.308 | 296.9748 | 239948.4443 | 328308.0473 | 2.4389e-06 | 7 | 296974.7881
13 | 85 | CONCLUIDO | 4.5733 | 21.87 | 18.27 | 30.46 | 0.44 | 36 | 172.61 | 51.39 | 4.25 | 34 | 31.97 | 21523.17 | 205.94 | 1319.15 | 93.22 | 59.92 | 16435.1 | 0.64 | 0.93 | 0.22 | 1 | 1 | 10 | 237.065 | 324.3628 | 293.406 | 237064.9825 | 324362.7677 | 2.4623e-06 | 7 | 293406.0404
14 | 85 | CONCLUIDO | 4.5968 | 21.75 | 18.23 | 32.17 | 0.46 | 34 | 172.98 | 51.39 | 4.5 | 32 | 32.09 | 21568.34 | 203.22 | 1319.11 | 91.75 | 59.92 | 15708.06 | 0.65 | 0.93 | 0.22 | 0.95 | 1 | 10 | 234.7639 | 321.2143 | 290.5581 | 234763.8948 | 321214.3179 | 2.475e-06 | 7 | 290558.0742
15 | 85 | CONCLUIDO | 4.6252 | 21.62 | 18.16 | 34.06 | 0.49 | 32 | 173.35 | 51.39 | 4.75 | 30 | 32.2 | 21613.54 | 201.09 | 1319.11 | 89.61 | 59.92 | 14647.67 | 0.67 | 0.94 | 0.21 | 0.89 | 1 | 10 | 232.569 | 318.2111 | 287.8415 | 232568.9671 | 318211.121 | 2.4903e-06 | 7 | 287841.4982
16 | 85 | CONCLUIDO | 4.6557 | 21.48 | 18.09 | 36.18 | 0.51 | 30 | 173.71 | 51.39 | 5 | 28 | 32.32 | 21658.78 | 198.25 | 1319.1 | 87.01 | 59.92 | 13360.5 | 0.69 | 0.94 | 0.21 | 0.81 | 1 | 10 | 229.9665 | 314.6503 | 284.6205 | 229966.4882 | 314650.2946 | 2.5067e-06 | 7 | 284620.5121
17 | 85 | CONCLUIDO | 4.6868 | 21.34 | 18.02 | 38.6 | 0.53 | 28 | 174.08 | 51.39 | 5.25 | 26 | 32.44 | 21704.07 | 194.33 | 1319.1 | 84.59 | 59.92 | 12162.48 | 0.71 | 0.94 | 0.21 | 0.74 | 1 | 10 | 226.8223 | 310.3483 | 280.7291 | 226822.3417 | 310348.3346 | 2.5234e-06 | 7 | 280729.1251
18 | 85 | CONCLUIDO | 4.719 | 21.19 | 17.94 | 41.39 | 0.56 | 26 | 174.45 | 51.39 | 5.5 | 24 | 32.56 | 21749.39 | 191.9 | 1319.15 | 82.51 | 59.92 | 11131.48 | 0.73 | 0.95 | 0.19 | 0.66 | 1 | 10 | 224.4282 | 307.0726 | 277.7661 | 224428.2499 | 307072.6326 | 2.5408e-06 | 7 | 277766.0515
19 | 85 | CONCLUIDO | 4.7162 | 21.2 | 17.98 | 43.16 | 0.58 | 25 | 174.82 | 51.39 | 5.75 | 23 | 32.67 | 21794.75 | 191.21 | 1319.08 | 83.82 | 59.92 | 11792.44 | 0.71 | 0.94 | 0.2 | 0.71 | 1 | 10 | 224.2482 | 306.8263 | 277.5433 | 224248.2406 | 306826.336 | 2.5393e-06 | 7 | 277543.2611
20 | 85 | CONCLUIDO | 4.7307 | 21.14 | 17.95 | 44.88 | 0.61 | 24 | 175.18 | 51.39 | 6 | 22 | 32.79 | 21840.16 | 188.7 | 1319.08 | 82.65 | 59.92 | 11208.34 | 0.73 | 0.95 | 0.2 | 0.68 | 1 | 10 | 222.4706 | 304.3941 | 275.3431 | 222470.5818 | 304394.0647 | 2.5471e-06 | 7 | 275343.1224
21 | 85 | CONCLUIDO | 4.7451 | 21.07 | 17.92 | 46.75 | 0.63 | 23 | 175.55 | 51.39 | 6.25 | 21 | 32.91 | 21885.6 | 185.83 | 1319.13 | 81.67 | 59.92 | 10726.62 | 0.73 | 0.95 | 0.2 | 0.65 | 1 | 10 | 220.5231 | 301.7295 | 272.9329 | 220523.1453 | 301729.4962 | 2.5548e-06 | 7 | 272932.8565
22 | 85 | CONCLUIDO | 4.7585 | 21.02 | 17.9 | 48.81 | 0.66 | 22 | 175.92 | 51.39 | 6.5 | 20 | 33.03 | 21931.08 | 183.93 | 1319.12 | 80.95 | 59.92 | 10368.38 | 0.74 | 0.95 | 0.2 | 0.62 | 1 | 10 | 219.1312 | 299.8249 | 271.21 | 219131.1502 | 299824.9071 | 2.562e-06 | 7 | 271210.0388
23 | 85 | CONCLUIDO | 4.779 | 20.92 | 17.84 | 50.97 | 0.68 | 21 | 176.29 | 51.39 | 6.75 | 19 | 33.15 | 21976.61 | 180.25 | 1319.08 | 78.85 | 59.92 | 9324.83 | 0.76 | 0.95 | 0.2 | 0.56 | 1 | 10 | 216.5592 | 296.3059 | 268.0268 | 216559.2034 | 296305.856 | 2.5731e-06 | 7 | 268026.841
24 | 85 | CONCLUIDO | 4.8079 | 20.8 | 17.78 | 56.16 | 0.7 | 19 | 176.66 | 51.39 | 7 | 17 | 33.27 | 22022.17 | 176.02 | 1319.08 | 77.03 | 59.92 | 8424.72 | 0.78 | 0.96 | 0.2 | 0.51 | 1 | 10 | 213.5075 | 292.1304 | 264.2499 | 213507.4987 | 292130.379 | 2.5886e-06 | 7 | 264249.8656
25 | 85 | CONCLUIDO | 4.8119 | 20.78 | 17.77 | 56.1 | 0.73 | 19 | 177.03 | 51.39 | 7.25 | 17 | 33.39 | 22067.77 | 175.45 | 1319.13 | 76.31 | 59.92 | 8063.25 | 0.79 | 0.96 | 0.2 | 0.49 | 1 | 10 | 213.092 | 291.5619 | 263.7356 | 213091.9913 | 291561.8634 | 2.5908e-06 | 7 | 263735.6084
26 | 85 | CONCLUIDO | 4.8024 | 20.82 | 17.84 | 59.47 | 0.75 | 18 | 177.4 | 51.39 | 7.5 | 15 | 33.51 | 22113.42 | 173.6 | 1319.1 | 79.26 | 59.92 | 9545.11 | 0.76 | 0.95 | 0.19 | 0.56 | 1 | 10 | 212.57 | 290.8476 | 263.0895 | 212569.9813 | 290847.6263 | 2.5857e-06 | 7 | 263089.5371
27 | 85 | CONCLUIDO | 4.8342 | 20.69 | 17.74 | 62.6 | 0.77 | 17 | 177.77 | 51.39 | 7.75 | 10 | 33.63 | 22159.1 | 171.05 | 1319.08 | 75.51 | 59.92 | 7677.27 | 0.79 | 0.96 | 0.2 | 0.46 | 1 | 10 | 198.2715 | 271.2838 | 245.3929 | 198271.5014 | 271283.8153 | 2.6028e-06 | 6 | 245392.8687
28 | 85 | CONCLUIDO | 4.8296 | 20.71 | 17.76 | 62.67 | 0.8 | 17 | 178.14 | 51.39 | 8 | 3 | 33.75 | 22204.83 | 170.35 | 1319.15 | 75.77 | 59.92 | 7805.45 | 0.79 | 0.96 | 0.21 | 0.48 | 1 | 10 | 198.0846 | 271.028 | 245.1615 | 198084.5583 | 271028.0315 | 2.6003e-06 | 6 | 245161.4966
29 | 85 | CONCLUIDO | 4.826 | 20.72 | 17.77 | 62.73 | 0.82 | 17 | 178.51 | 51.39 | 8.25 | 0 | 33.87 | 22250.6 | 170.48 | 1319.14 | 76.16 | 59.92 | 8000.03 | 0.79 | 0.96 | 0.21 | 0.5 | 1 | 10 | 198.2651 | 271.2751 | 245.385 | 198265.1205 | 271275.0848 | 2.5984e-06 | 6 | 245384.9714

## RESULTADOS_2
Unnamed: 0 | Volume de calda [L] | STATUS | Capacidade operacional [ha/h] | Tempo de missao [h] | Tempo util [h] | Tempo por voo [min] | Autonomia Projetada [h] | N° Voos | MTOW [kg] | Massa Estrutura [kg] | Combustível [kg] | Abastecimentos | Massa gerador | Potência gerador [W] | Combustível consumido [L] | Calda cons [L] | Distância percorrida [km] | Distância Pulverizando [km] | RTL ACUMULADO[m] | EOC [km/km] | EOC [h/h] | Tempo de manobra [h] | Tempo rtl_rtw [h] | V pulv [m/s] | V desloc [m/s] | Preço Total por ha Simples [R$/ha] | Preço Total por ha Presumido [R$/ha] | Preço Total por ha Real [R$/ha] | Preço Total Simples [R$] | Preço Total Presumido [R$] | Prod CAPEX [ha/h/R$] | Dias Trabalhados | Preço Total Real [R$]
0 | 20 | CONCLUIDO | 4.571 | 21.88 | 19.29 | 16.77 | 0.34 | 69 | 51.33 | 24.83 | 1 | 18 | 5.51 | 6564.78 | 89.32 | 1319.34 | 123.93 | 59.92 | 31623.28 | 0.48 | 0.88 | 0.34 | 2.01 | 1 | 10 | 143.2291 | 195.9724 | 177.2691 | 143229.1069 | 195972.3828 | 2.9453e-06 | 7 | 177269.0537
1 | 20 | CONCLUIDO | 4.5841 | 21.81 | 19.25 | 17.24 | 0.42 | 67 | 51.62 | 24.83 | 1.25 | 0 | 5.54 | 6599.8 | 89.03 | 1319.27 | 121.87 | 59.92 | 30604.91 | 0.49 | 0.88 | 0.36 | 1.97 | 1 | 10 | 142.8164 | 195.4077 | 176.7582 | 142816.3671 | 195407.654 | 2.9538e-06 | 7 | 176758.2218

## RESULTADOS_22
Unnamed: 0 | Volume de calda [L] | STATUS | Capacidade operacional [ha/h] | Tempo de missao [h] | Tempo util [h] | Tempo por voo [min] | Autonomia Projetada [h] | N° Voos | MTOW [kg] | Massa Estrutura [kg] | Combustível [kg] | Abastecimentos | Massa gerador | Potência gerador [W] | Combustível consumido [L] | Calda cons [L] | Distância percorrida [km] | Distância Pulverizando [km] | RTL ACUMULADO[m] | EOC [km/km] | EOC [h/h] | Tempo de manobra [h] | Tempo rtl_rtw [h] | V pulv [m/s] | V desloc [m/s] | Preço Total por ha Simples [R$/ha] | Preço Total por ha Presumido [R$/ha] | Preço Total por ha Real [R$/ha] | Preço Total Simples [R$] | Preço Total Presumido [R$] | Prod CAPEX [ha/h/R$] | Dias Trabalhados | Preço Total Real [R$]
0 | 120 | CONCLUIDO | 2.3748 | 42.11 | 26.05 | 5.34 | 0.08 | 293 | 232.68 | 57.72 | 1 | 291 | 53.95 | 28931.02 | 402.99 | 1319.73 | 347.77 | 59.92 | 142423.46 | 0.17 | 0.65 | 0.64 | 8.77 | 1 | 10 | 712.0598 | 974.2717 | 881.2885 | 712059.8243 | 974271.6655 | 1.2114e-06 | 13 | 881288.5452
1 | 120 | CONCLUIDO | 2.7981 | 35.74 | 23.46 | 6.7 | 0.1 | 210 | 233.1 | 57.72 | 1.25 | 208 | 54.13 | 28983.75 | 361.42 | 1319.51 | 262.58 | 59.92 | 100244.26 | 0.23 | 0.72 | 0.5 | 6.18 | 1 | 10 | 556.7676 | 761.794 | 689.0894 | 556767.5962 | 761793.9879 | 1.4273e-06 | 11 | 689089.4389
2 | 120 | CONCLUIDO | 3.1038 | 32.22 | 22.04 | 8.06 | 0.11 | 164 | 233.53 | 57.72 | 1.5 | 162 | 54.31 | 29036.54 | 338.11 | 1319.45 | 216.22 | 59.92 | 77296.38 | 0.28 | 0.77 | 0.42 | 4.76 | 1 | 10 | 479.3133 | 655.8176 | 593.2273 | 479313.2862 | 655817.584 | 1.5833e-06 | 10 | 593227.2742
3 | 120 | CONCLUIDO | 3.3381 | 29.96 | 21.14 | 9.47 | 0.13 | 134 | 233.96 | 57.72 | 1.75 | 132 | 54.49 | 29089.39 | 323.15 | 1319.24 | 186.81 | 59.92 | 62741.44 | 0.32 | 0.8 | 0.38 | 3.87 | 1 | 10 | 427.8272 | 585.3721 | 529.505 | 427827.2148 | 585372.0697 | 1.7028e-06 | 9 | 529504.981
4 | 120 | CONCLUIDO | 3.5146 | 28.45 | 20.55 | 10.82 | 0.15 | 114 | 234.39 | 57.72 | 2 | 112 | 54.67 | 29142.31 | 312.85 | 1319.25 | 167.16 | 59.92 | 53017.28 | 0.36 | 0.83 | 0.35 | 3.27 | 1 | 10 | 402.9768 | 551.3706 | 498.7485 | 402976.761 | 551370.5825 | 1.7928e-06 | 9 | 498748.548
5 | 120 | CONCLUIDO | 3.6749 | 27.21 | 20.04 | 12.27 | 0.17 | 98 | 234.82 | 57.72 | 2.25 | 96 | 54.85 | 29195.29 | 303.78 | 1319.39 | 150.52 | 59.92 | 44774.57 | 0.4 | 0.85 | 0.32 | 2.76 | 1 | 10 | 370.0862 | 506.3683 | 458.0412 | 370086.2311 | 506368.3085 | 1.8746e-06 | 8 | 458041.2278
6 | 120 | CONCLUIDO | 3.7852 | 26.42 | 19.75 | 13.62 | 0.19 | 87 | 235.25 | 57.72 | 2.5 | 85 | 55.03 | 29248.33 | 298.3 | 1319.23 | 141.03 | 59.92 | 40082.66 | 0.42 | 0.86 | 0.3 | 2.47 | 1 | 10 | 357.8485 | 489.6241 | 442.8951 | 357848.4918 | 489624.0936 | 1.9309e-06 | 8 | 442895.0573
7 | 120 | CONCLUIDO | 3.8872 | 25.73 | 19.46 | 14.97 | 0.21 | 78 | 235.68 | 57.72 | 2.75 | 76 | 55.21 | 29301.44 | 292.81 | 1319.15 | 131.76 | 59.92 | 35492.92 | 0.45 | 0.87 | 0.29 | 2.19 | 1 | 10 | 346.8175 | 474.5311 | 429.2425 | 346817.5399 | 474531.0586 | 1.9829e-06 | 8 | 429242.4804
8 | 120 | CONCLUIDO | 3.9794 | 25.13 | 19.23 | 16.48 | 0.23 | 70 | 236.11 | 57.72 | 3 | 68 | 55.39 | 29354.61 | 288.08 | 1319.22 | 124.2 | 59.92 | 31756.03 | 0.48 | 0.88 | 0.28 | 1.95 | 1 | 10 | 337.5741 | 461.8838 | 417.8023 | 337574.1451 | 461883.838 | 2.0299e-06 | 8 | 417802.2928
9 | 120 | CONCLUIDO | 4.0534 | 24.67 | 19.05 | 17.86 | 0.24 | 64 | 236.54 | 57.72 | 3.25 | 62 | 55.57 | 29407.85 | 284.23 | 1319.2 | 118.2 | 59.92 | 28786.02 | 0.51 | 0.89 | 0.27 | 1.77 | 1 | 10 | 330.4415 | 452.1247 | 408.9745 | 330441.5408 | 452124.6942 | 2.0677e-06 | 8 | 408974.5479
10 | 120 | CONCLUIDO | 4.1205 | 24.27 | 18.87 | 19.19 | 0.26 | 59 | 236.98 | 57.72 | 3.5 | 57 | 55.75 | 29461.15 | 280.59 | 1319.3 | 112.27 | 59.92 | 25847.38 | 0.53 | 0.9 | 0.26 | 1.59 | 1 | 10 | 324.0577 | 443.39 | 401.0735 | 324057.6926 | 443390.0314 | 2.1019e-06 | 8 | 401073.5091
11 | 120 | CONCLUIDO | 4.221 | 23.69 | 18.52 | 20.58 | 0.28 | 54 | 237.41 | 57.72 | 3.75 | 52 | 55.93 | 29514.51 | 273.73 | 1319.16 | 100.61 | 59.92 | 20041.8 | 0.6 | 0.92 | 0.24 | 1.24 | 1 | 10 | 301.1699 | 412.074 | 372.7462 | 301169.9443 | 412074.0045 | 2.1532e-06 | 7 | 372746.2398
12 | 120 | CONCLUIDO | 4.1913 | 23.86 | 18.83 | 22.15 | 0.3 | 51 | 237.84 | 57.72 | 4 | 49 | 56.12 | 29567.95 | 277.9 | 1319.19 | 112.66 | 59.92 | 26081.03 | 0.53 | 0.9 | 0.21 | 1.55 | 1 | 10 | 305.9858 | 418.6633 | 378.7066 | 305985.8057 | 418663.2785 | 2.138e-06 | 7 | 378706.6428
13 | 120 | CONCLUIDO | 4.2303 | 23.64 | 18.74 | 23.43 | 0.32 | 48 | 238.28 | 57.72 | 4.25 | 46 | 56.3 | 29621.44 | 275.53 | 1319.18 | 108.84 | 59.92 | 24184.5 | 0.55 | 0.91 | 0.24 | 1.47 | 1 | 10 | 302.3777 | 413.7265 | 374.241 | 302377.6714 | 413726.47 | 2.1579e-06 | 7 | 374240.9963
14 | 120 | CONCLUIDO | 4.2822 | 23.35 | 18.59 | 24.79 | 0.34 | 45 | 238.71 | 57.72 | 4.5 | 43 | 56.49 | 29675.01 | 271.99 | 1319.19 | 103.8 | 59.92 | 21679.2 | 0.58 | 0.91 | 0.23 | 1.31 | 1 | 10 | 297.3727 | 406.8785 | 368.0466 | 297372.7108 | 406878.4621 | 2.1844e-06 | 7 | 368046.5527
15 | 120 | CONCLUIDO | 4.3296 | 23.1 | 18.47 | 26.39 | 0.35 | 42 | 239.14 | 57.72 | 4.75 | 40 | 56.67 | 29728.63 | 269.44 | 1319.3 | 99.72 | 59.92 | 19652.72 | 0.6 | 0.92 | 0.23 | 1.2 | 1 | 10 | 293.3366 | 401.3561 | 363.0512 | 293336.6229 | 401356.1085 | 2.2086e-06 | 7 | 363051.2448
16 | 120 | CONCLUIDO | 4.3607 | 22.93 | 18.4 | 27.6 | 0.37 | 40 | 239.58 | 57.72 | 5 | 38 | 56.86 | 29782.33 | 266.95 | 1319.15 | 97.25 | 59.92 | 18430.37 | 0.62 | 0.92 | 0.23 | 1.12 | 1 | 10 | 290.3078 | 397.2119 | 359.3026 | 290307.8019 | 397211.942 | 2.2244e-06 | 7 | 359302.5917
17 | 120 | CONCLUIDO | 4.3871 | 22.79 | 18.35 | 28.98 | 0.39 | 38 | 240.02 | 57.72 | 5.25 | 36 | 57.04 | 29836.09 | 265.02 | 1319.14 | 95.74 | 59.92 | 17685.04 | 0.63 | 0.93 | 0.23 | 1.08 | 1 | 10 | 287.8982 | 393.915 | 356.3203 | 287898.2198 | 393915.0455 | 2.2379e-06 | 7 | 356320.3465
18 | 120 | CONCLUIDO | 4.4191 | 22.63 | 18.28 | 30.47 | 0.41 | 36 | 240.45 | 57.72 | 5.5 | 34 | 57.23 | 29890.04 | 263.13 | 1319.3 | 93.34 | 59.92 | 16494.1 | 0.64 | 0.93 | 0.22 | 1 | 1 | 10 | 285.2358 | 390.2722 | 353.0252 | 285235.8072 | 390272.2151 | 2.2542e-06 | 7 | 353025.1826
19 | 120 | CONCLUIDO | 4.4498 | 22.47 | 18.21 | 32.14 | 0.42 | 34 | 240.89 | 57.72 | 5.75 | 32 | 57.42 | 29943.94 | 261.01 | 1319.28 | 91.17 | 59.92 | 15418.28 | 0.66 | 0.93 | 0.22 | 0.94 | 1 | 10 | 282.5429 | 386.5877 | 349.6923 | 282542.9011 | 386587.6622 | 2.2699e-06 | 7 | 349692.2783
20 | 120 | CONCLUIDO | 4.4795 | 22.32 | 18.16 | 34.05 | 0.44 | 32 | 241.33 | 57.72 | 6 | 30 | 57.6 | 29997.9 | 258.69 | 1319.12 | 89.2 | 59.92 | 14445.83 | 0.67 | 0.94 | 0.22 | 0.88 | 1 | 10 | 279.8764 | 382.9393 | 346.3921 | 279876.4445 | 382939.2986 | 2.285e-06 | 7 | 346392.1094
21 | 120 | CONCLUIDO | 4.4944 | 22.25 | 18.13 | 35.09 | 0.46 | 31 | 241.77 | 57.72 | 6.25 | 29 | 57.79 | 30051.93 | 256.95 | 1319.17 | 88.26 | 59.92 | 13978.66 | 0.68 | 0.94 | 0.21 | 0.85 | 1 | 10 | 278.2285 | 380.6845 | 344.3525 | 278228.4638 | 380684.4587 | 2.2926e-06 | 7 | 344352.4683
22 | 120 | CONCLUIDO | 4.5127 | 22.16 | 18.08 | 36.17 | 0.48 | 30 | 242.2 | 57.72 | 6.5 | 28 | 57.98 | 30106.03 | 255.42 | 1319.1 | 86.86 | 59.92 | 13287.39 | 0.69 | 0.94 | 0.21 | 0.81 | 1 | 10 | 276.5087 | 378.3314 | 342.2239 | 276508.6626 | 378331.3508 | 2.302e-06 | 7 | 342223.9377
23 | 120 | CONCLUIDO | 4.5436 | 22.01 | 18.02 | 38.62 | 0.49 | 28 | 242.64 | 57.72 | 6.75 | 26 | 58.17 | 30160.2 | 253.56 | 1319.09 | 84.84 | 59.92 | 12283.39 | 0.71 | 0.94 | 0.21 | 0.75 | 1 | 10 | 274.0877 | 375.0189 | 339.2276 | 274087.71 | 375018.8967 | 2.3177e-06 | 7 | 339227.6196
24 | 120 | CONCLUIDO | 4.5853 | 21.81 | 17.87 | 39.71 | 0.51 | 27 | 243.08 | 57.72 | 7 | 25 | 58.36 | 30214.44 | 249.3 | 1319.08 | 79.74 | 59.92 | 9740.77 | 0.75 | 0.95 | 0.2 | 0.59 | 1 | 10 | 269.7633 | 369.102 | 333.8754 | 269763.2763 | 369102.0157 | 2.339e-06 | 7 | 333875.4374
25 | 120 | CONCLUIDO | 4.5554 | 21.95 | 18.06 | 41.67 | 0.53 | 26 | 243.52 | 57.72 | 7.25 | 24 | 58.55 | 30268.74 | 251.83 | 1319.08 | 86.97 | 59.92 | 13357.71 | 0.69 | 0.94 | 0.19 | 0.78 | 1 | 10 | 272.8011 | 373.2585 | 337.6352 | 272801.1103 | 373258.5142 | 2.3237e-06 | 7 | 337635.2455
26 | 120 | CONCLUIDO | 4.5808 | 21.83 | 17.98 | 43.16 | 0.55 | 25 | 243.96 | 57.72 | 7.5 | 23 | 58.74 | 30323.11 | 249.73 | 1319.09 | 83.72 | 59.92 | 11738.13 | 0.72 | 0.94 | 0.2 | 0.71 | 1 | 10 | 270.4635 | 370.0601 | 334.7421 | 270463.5136 | 370060.1113 | 2.3367e-06 | 7 | 334742.0937
27 | 120 | CONCLUIDO | 4.5972 | 21.75 | 17.95 | 44.88 | 0.56 | 24 | 244.41 | 57.72 | 7.75 | 22 | 58.93 | 30377.55 | 247.11 | 1319.08 | 82.63 | 59.92 | 11201.33 | 0.73 | 0.95 | 0.2 | 0.67 | 1 | 10 | 268.3611 | 367.1834 | 332.14 | 268361.0652 | 367183.4487 | 2.3451e-06 | 7 | 332139.9757
28 | 120 | CONCLUIDO | 4.6148 | 21.67 | 17.91 | 46.73 | 0.58 | 23 | 244.85 | 57.72 | 8 | 21 | 59.12 | 30432.06 | 245.5 | 1319.1 | 81.4 | 59.92 | 10588.23 | 0.74 | 0.95 | 0.2 | 0.64 | 1 | 10 | 266.7303 | 364.9522 | 330.1217 | 266730.3279 | 364952.202 | 2.354e-06 | 7 | 330121.676
29 | 120 | CONCLUIDO | 4.6137 | 21.67 | 17.92 | 46.74 | 0.6 | 23 | 245.29 | 57.72 | 8.25 | 21 | 59.32 | 30486.64 | 244.74 | 1319.08 | 81.53 | 59.92 | 10657.06 | 0.73 | 0.95 | 0.2 | 0.64 | 1 | 10 | 266.4008 | 364.5013 | 329.7138 | 266400.8036 | 364501.3323 | 2.3535e-06 | 7 | 329713.8367
30 | 120 | CONCLUIDO | 4.6324 | 21.59 | 17.88 | 48.75 | 0.62 | 22 | 245.73 | 57.72 | 8.5 | 20 | 59.51 | 30541.29 | 242.99 | 1319.08 | 80.12 | 59.92 | 9955.67 | 0.75 | 0.95 | 0.2 | 0.6 | 1 | 10 | 264.6688 | 362.1315 | 327.5701 | 264668.7514 | 362131.462 | 2.363e-06 | 7 | 327570.1435
31 | 120 | CONCLUIDO | 4.6489 | 21.51 | 17.84 | 50.98 | 0.63 | 21 | 246.18 | 57.72 | 8.75 | 19 | 59.7 | 30596.01 | 241.69 | 1319.14 | 79.15 | 59.92 | 9473.29 | 0.76 | 0.95 | 0.2 | 0.57 | 1 | 10 | 263.2665 | 360.2129 | 325.8347 | 263266.5393 | 360212.8935 | 2.3714e-06 | 7 | 325834.6805
32 | 120 | CONCLUIDO | 4.6679 | 21.42 | 17.8 | 53.41 | 0.65 | 20 | 246.62 | 57.72 | 9 | 18 | 59.9 | 30650.8 | 238.95 | 1319.15 | 77.67 | 59.92 | 8741.61 | 0.77 | 0.95 | 0.2 | 0.53 | 1 | 10 | 261.0361 | 357.1611 | 323.0742 | 261036.1236 | 357161.1404 | 2.3811e-06 | 7 | 323074.1824
33 | 120 | CONCLUIDO | 4.6661 | 21.43 | 17.81 | 53.43 | 0.67 | 20 | 247.07 | 57.72 | 9.25 | 18 | 60.09 | 30705.66 | 237.88 | 1319.16 | 78.01 | 59.92 | 8908.99 | 0.77 | 0.95 | 0.2 | 0.53 | 1 | 10 | 260.5739 | 356.5287 | 322.5021 | 260573.9129 | 356528.7234 | 2.3802e-06 | 7 | 322502.1224
34 | 120 | CONCLUIDO | 4.6851 | 21.34 | 17.77 | 56.12 | 0.68 | 19 | 247.51 | 57.72 | 9.5 | 17 | 60.29 | 30760.6 | 236.17 | 1319.08 | 76.63 | 59.92 | 8225.25 | 0.78 | 0.96 | 0.19 | 0.49 | 1 | 10 | 258.8943 | 354.2307 | 320.4234 | 258894.3352 | 354230.651 | 2.3899e-06 | 7 | 320423.3748
35 | 120 | CONCLUIDO | 4.6873 | 21.33 | 17.76 | 56.08 | 0.7 | 19 | 247.96 | 57.72 | 9.75 | 17 | 60.48 | 30815.6 | 235.42 | 1319.09 | 76.07 | 59.92 | 7943.18 | 0.79 | 0.96 | 0.2 | 0.48 | 1 | 10 | 258.4018 | 353.5567 | 319.8137 | 258401.7535 | 353556.679 | 2.391e-06 | 7 | 319813.7258
36 | 120 | CONCLUIDO | 4.7068 | 21.25 | 17.72 | 59.06 | 0.72 | 18 | 248.4 | 57.72 | 10 | 16 | 60.68 | 30870.67 | 232.93 | 1319.12 | 75.22 | 59.92 | 7523.41 | 0.8 | 0.96 | 0.18 | 0.44 | 1 | 10 | 256.32 | 350.7083 | 317.2372 | 256319.997 | 350708.3279 | 2.401e-06 | 7 | 317237.2173
37 | 120 | CONCLUIDO | 4.6924 | 21.31 | 17.78 | 59.27 | 0.73 | 18 | 248.85 | 57.72 | 10.25 | 16 | 60.88 | 30925.82 | 232.63 | 1319.1 | 77.3 | 59.92 | 8565.9 | 0.78 | 0.96 | 0.19 | 0.51 | 1 | 10 | 256.8334 | 351.4108 | 317.8727 | 256833.4294 | 351410.8288 | 2.3936e-06 | 7 | 317872.6725
38 | 120 | CONCLUIDO | 4.7096 | 21.23 | 17.75 | 62.65 | 0.75 | 17 | 249.3 | 57.72 | 10.5 | 15 | 61.07 | 30981.04 | 231.29 | 1319.11 | 76.08 | 59.92 | 7960.2 | 0.79 | 0.96 | 0.19 | 0.47 | 1 | 10 | 255.4577 | 349.5284 | 316.1699 | 255457.6537 | 349528.4318 | 2.4024e-06 | 7 | 316169.9289
39 | 120 | CONCLUIDO | 4.7089 | 21.24 | 17.75 | 62.66 | 0.77 | 17 | 249.75 | 57.72 | 10.75 | 15 | 61.27 | 31036.33 | 229.19 | 1319.09 | 76.21 | 59.92 | 8027.06 | 0.79 | 0.96 | 0.19 | 0.48 | 1 | 10 | 254.4036 | 348.0862 | 314.8654 | 254403.6036 | 348086.234 | 2.402e-06 | 7 | 314865.3724
40 | 120 | CONCLUIDO | 4.7302 | 21.14 | 17.7 | 66.39 | 0.78 | 16 | 250.2 | 57.72 | 11 | 14 | 61.47 | 31091.69 | 227.8 | 1319.08 | 74.62 | 59.92 | 7234.83 | 0.8 | 0.96 | 0.19 | 0.43 | 1 | 10 | 252.8224 | 345.9228 | 312.9084 | 252822.4383 | 345922.8138 | 2.4129e-06 | 7 | 312908.426
41 | 120 | CONCLUIDO | 4.7268 | 21.16 | 17.72 | 66.44 | 0.8 | 16 | 250.65 | 57.72 | 11.25 | 14 | 61.67 | 31147.12 | 225.77 | 1319.17 | 75.01 | 59.92 | 7429.57 | 0.8 | 0.96 | 0.19 | 0.44 | 1 | 10 | 251.953 | 344.7333 | 311.8324 | 251953.0334 | 344733.2557 | 2.4112e-06 | 7 | 311832.3976
42 | 120 | CONCLUIDO | 4.7488 | 21.06 | 17.67 | 70.66 | 0.81 | 15 | 251.1 | 57.72 | 11.5 | 13 | 61.87 | 31202.63 | 223.82 | 1319.09 | 73.24 | 59.92 | 6552.21 | 0.82 | 0.96 | 0.19 | 0.39 | 1 | 10 | 250.08 | 342.1705 | 309.5142 | 250079.9779 | 342170.4585 | 2.4224e-06 | 7 | 309514.1902
43 | 120 | CONCLUIDO | 4.7482 | 21.06 | 17.67 | 70.67 | 0.83 | 15 | 251.55 | 57.72 | 11.75 | 13 | 62.07 | 31258.21 | 223.54 | 1319.11 | 73.44 | 59.92 | 6648.26 | 0.82 | 0.96 | 0.19 | 0.39 | 1 | 10 | 249.9576 | 342.003 | 309.3627 | 249957.5656 | 342002.9686 | 2.4221e-06 | 7 | 309362.6853
44 | 120 | CONCLUIDO | 4.7482 | 21.06 | 17.67 | 70.67 | 0.85 | 15 | 252 | 57.72 | 12 | 13 | 62.27 | 31313.87 | 219.77 | 1319.08 | 73.28 | 59.92 | 6571.08 | 0.82 | 0.96 | 0.19 | 0.39 | 1 | 10 | 248.0372 | 339.3754 | 306.9859 | 248037.1949 | 339375.4327 | 2.4221e-06 | 7 | 306985.9178
45 | 120 | CONCLUIDO | 4.782 | 20.91 | 17.57 | 75.28 | 0.86 | 14 | 252.45 | 57.72 | 12.25 | 12 | 62.48 | 31369.6 | 217.51 | 1319.12 | 69.75 | 59.92 | 4808.57 | 0.86 | 0.97 | 0.19 | 0.29 | 1 | 10 | 245.5195 | 335.9306 | 303.8698 | 245519.4675 | 335930.5669 | 2.4393e-06 | 7 | 303869.8251
46 | 120 | CONCLUIDO | 4.7507 | 21.05 | 17.7 | 75.87 | 0.88 | 14 | 252.9 | 57.72 | 12.5 | 12 | 62.68 | 31425.4 | 218.52 | 1319.16 | 74.85 | 59.92 | 7359.55 | 0.8 | 0.96 | 0.18 | 0.43 | 1 | 10 | 247.3957 | 338.4977 | 306.192 | 247395.7214 | 338497.7403 | 2.4234e-06 | 7 | 306191.9911
47 | 120 | CONCLUIDO | 4.7579 | 21.02 | 17.67 | 75.73 | 0.9 | 14 | 253.35 | 57.72 | 12.75 | 11 | 62.88 | 31481.28 | 215.36 | 1319.08 | 73.53 | 59.92 | 6699.09 | 0.81 | 0.96 | 0.19 | 0.39 | 1 | 10 | 245.4734 | 335.8676 | 303.8128 | 245473.4267 | 335867.5719 | 2.427e-06 | 7 | 303812.8422
48 | 120 | CONCLUIDO | 4.7783 | 20.93 | 17.63 | 81.35 | 0.91 | 13 | 253.81 | 57.72 | 13 | 11 | 63.08 | 31537.23 | 215.15 | 1319.12 | 72.01 | 59.92 | 5943.76 | 0.83 | 0.96 | 0.19 | 0.35 | 1 | 10 | 244.6004 | 334.673 | 302.7323 | 244600.3923 | 334673.0478 | 2.4374e-06 | 7 | 302732.3218
49 | 120 | CONCLUIDO | 4.7791 | 20.92 | 17.62 | 81.34 | 0.93 | 13 | 254.26 | 57.72 | 13.25 | 8 | 63.29 | 31593.26 | 214.02 | 1319.08 | 71.78 | 59.92 | 5827.62 | 0.83 | 0.96 | 0.19 | 0.35 | 1 | 10 | 243.9768 | 333.8198 | 301.9605 | 243976.7962 | 333819.8161 | 2.4379e-06 | 7 | 301960.5213
50 | 120 | CONCLUIDO | 4.7768 | 20.93 | 17.63 | 81.38 | 0.94 | 13 | 254.72 | 57.72 | 13.5 | 6 | 63.49 | 31649.36 | 213.06 | 1319.15 | 72.02 | 59.92 | 5952.08 | 0.83 | 0.96 | 0.19 | 0.36 | 1 | 10 | 243.5907 | 333.2915 | 301.4826 | 243590.6712 | 333291.5028 | 2.4367e-06 | 7 | 301482.6295
51 | 120 | CONCLUIDO | 4.7749 | 20.94 | 17.64 | 81.42 | 0.96 | 13 | 255.17 | 57.72 | 13.75 | 5 | 63.7 | 31705.54 | 211.57 | 1319.1 | 72.29 | 59.92 | 6083.04 | 0.83 | 0.96 | 0.19 | 0.36 | 1 | 10 | 242.9229 | 332.3778 | 300.6561 | 242922.8861 | 332377.8098 | 2.4357e-06 | 7 | 300656.1381
52 | 120 | CONCLUIDO | 4.7973 | 20.84 | 17.59 | 87.95 | 0.97 | 12 | 255.63 | 57.72 | 14 | 2 | 63.91 | 31761.8 | 209.85 | 1319.08 | 70.48 | 59.92 | 5186.03 | 0.85 | 0.97 | 0.19 | 0.31 | 1 | 10 | 241.2134 | 330.0388 | 298.5404 | 241213.3955 | 330038.8092 | 2.4471e-06 | 7 | 298540.3685
53 | 120 | CONCLUIDO | 4.7965 | 20.85 | 17.59 | 87.97 | 0.99 | 12 | 256.09 | 57.72 | 14.25 | 0 | 64.11 | 31818.13 | 210.38 | 1319.14 | 70.46 | 59.92 | 5173.85 | 0.85 | 0.97 | 0.2 | 0.32 | 1 | 10 | 241.5059 | 330.439 | 298.9023 | 241505.852 | 330438.9612 | 2.4467e-06 | 7 | 298902.3306

## RESULTADOS_27
Unnamed: 0 | Volume de calda [L] | STATUS | Capacidade operacional [ha/h] | Tempo de missao [h] | Tempo util [h] | Tempo por voo [min] | Autonomia Projetada [h] | N° Voos | MTOW [kg] | Massa Estrutura [kg] | Combustível [kg] | Abastecimentos | Massa gerador | Potência gerador [W] | Combustível consumido [L] | Calda cons [L] | Distância percorrida [km] | Distância Pulverizando [km] | RTL ACUMULADO[m] | EOC [km/km] | EOC [h/h] | Tempo de manobra [h] | Tempo rtl_rtw [h] | V pulv [m/s] | V desloc [m/s] | Preço Total por ha Simples [R$/ha] | Preço Total por ha Presumido [R$/ha] | Preço Total por ha Real [R$/ha] | Preço Total Simples [R$] | Preço Total Presumido [R$] | Prod CAPEX [ha/h/R$] | Dias Trabalhados | Preço Total Real [R$]
0 | 145 | CONCLUIDO | 1.9641 | 50.91 | 28.35 | 4.67 | 0.06 | 364 | 285.18 | 61.2 | 1 | 362 | 77.98 | 35406.83 | 500 | 1319.84 | 423.49 | 59.92 | 179930.28 | 0.14 | 0.6 | 0.75 | 11.06 | 1 | 10 | 1006.0544 | 1376.5281 | 1245.1542 | 1006054.4329 | 1376528.0591 | 9.7073e-07 | 15 | 1245154.1531
1 | 145 | CONCLUIDO | 2.4114 | 41.47 | 24.83 | 5.87 | 0.08 | 254 | 285.68 | 61.2 | 1.25 | 252 | 78.24 | 35468.6 | 436.68 | 1319.85 | 307.83 | 59.92 | 122649.27 | 0.19 | 0.68 | 0.56 | 7.55 | 1 | 10 | 733.8822 | 1004.13 | 908.2973 | 733882.2129 | 1004130.0203 | 1.1918e-06 | 12 | 908297.2604
2 | 145 | CONCLUIDO | 2.7443 | 36.44 | 22.98 | 7.07 | 0.09 | 195 | 286.19 | 61.2 | 1.5 | 193 | 78.49 | 35530.47 | 403.02 | 1319.59 | 247.13 | 59.92 | 92597.41 | 0.24 | 0.74 | 0.47 | 5.7 | 1 | 10 | 612.3449 | 837.8373 | 757.8753 | 612344.888 | 837837.2906 | 1.3563e-06 | 11 | 757875.2755
3 | 145 | CONCLUIDO | 2.9935 | 33.41 | 21.89 | 8.26 | 0.11 | 159 | 286.69 | 61.2 | 1.75 | 157 | 78.74 | 35592.57 | 382.75 | 1319.36 | 211.44 | 59.92 | 74929.23 | 0.28 | 0.78 | 0.41 | 4.61 | 1 | 10 | 539.1538 | 737.694 | 667.2895 | 539153.7554 | 737693.954 | 1.4795e-06 | 10 | 667289.4784
4 | 145 | CONCLUIDO | 3.1936 | 31.31 | 21.14 | 9.47 | 0.12 | 134 | 287.19 | 61.2 | 2 | 132 | 78.99 | 35654.65 | 368.81 | 1319.29 | 187.02 | 59.92 | 62846.07 | 0.32 | 0.8 | 0.37 | 3.86 | 1 | 10 | 499.9776 | 684.0914 | 618.8026 | 499977.5641 | 684091.3606 | 1.5784e-06 | 10 | 618802.6413
5 | 145 | CONCLUIDO | 3.3555 | 29.8 | 20.6 | 10.66 | 0.14 | 116 | 287.7 | 61.2 | 2.25 | 114 | 79.25 | 35716.83 | 358.49 | 1319.2 | 169.08 | 59.92 | 53966.62 | 0.35 | 0.82 | 0.35 | 3.32 | 1 | 10 | 459.5645 | 628.7964 | 568.785 | 459564.5048 | 628796.43 | 1.6584e-06 | 9 | 568784.9813
6 | 145 | CONCLUIDO | 3.4959 | 28.61 | 20.16 | 11.86 | 0.15 | 102 | 288.2 | 61.2 | 2.5 | 100 | 79.5 | 35779.11 | 349.93 | 1319.29 | 154.4 | 59.92 | 46695.99 | 0.39 | 0.84 | 0.33 | 2.88 | 1 | 10 | 438.2979 | 599.6985 | 542.4641 | 438297.8612 | 599698.4701 | 1.7278e-06 | 9 | 542464.0898
7 | 145 | CONCLUIDO | 3.6074 | 27.72 | 19.87 | 13.1 | 0.17 | 91 | 288.71 | 61.2 | 2.75 | 89 | 79.76 | 35841.5 | 343.98 | 1319.22 | 145.13 | 59.92 | 42113.5 | 0.41 | 0.86 | 0.31 | 2.59 | 1 | 10 | 423.3764 | 579.2822 | 523.9963 | 423376.3679 | 579282.2247 | 1.7829e-06 | 9 | 523996.3422
8 | 145 | CONCLUIDO | 3.7095 | 26.96 | 19.59 | 14.33 | 0.18 | 82 | 289.21 | 61.2 | 3 | 80 | 80.02 | 35903.99 | 338.26 | 1319.23 | 135.93 | 59.92 | 37558.86 | 0.44 | 0.87 | 0.29 | 2.31 | 1 | 10 | 397.1785 | 543.4372 | 491.5723 | 397178.5188 | 543437.1717 | 1.8334e-06 | 8 | 491572.2907
9 | 145 | CONCLUIDO | 3.7903 | 26.38 | 19.39 | 15.51 | 0.2 | 75 | 289.72 | 61.2 | 3.25 | 73 | 80.27 | 35966.59 | 334.01 | 1319.16 | 129.48 | 59.92 | 34371.19 | 0.46 | 0.88 | 0.29 | 2.11 | 1 | 10 | 387.5598 | 530.2765 | 479.6676 | 387559.8351 | 530276.4643 | 1.8733e-06 | 8 | 479667.6228
10 | 145 | CONCLUIDO | 3.867 | 25.86 | 19.19 | 16.69 | 0.21 | 69 | 290.23 | 61.2 | 3.5 | 67 | 80.53 | 36029.29 | 329.69 | 1319.23 | 123 | 59.92 | 31159.66 | 0.49 | 0.89 | 0.27 | 1.91 | 1 | 10 | 378.5874 | 518 | 468.5628 | 378587.4453 | 518000.0448 | 1.9112e-06 | 8 | 468562.8475
11 | 145 | CONCLUIDO | 3.9297 | 25.45 | 19.05 | 17.86 | 0.23 | 64 | 290.74 | 61.2 | 3.75 | 62 | 80.79 | 36092.1 | 326.52 | 1319.2 | 118.23 | 59.92 | 28801.47 | 0.51 | 0.89 | 0.27 | 1.77 | 1 | 10 | 371.8152 | 508.7339 | 460.1811 | 371815.1775 | 508733.9292 | 1.9422e-06 | 8 | 460181.077
12 | 145 | CONCLUIDO | 3.9993 | 25 | 18.88 | 19.2 | 0.24 | 59 | 291.25 | 61.2 | 4 | 57 | 81.05 | 36155.02 | 322.62 | 1319.12 | 112.51 | 59.92 | 25965.55 | 0.53 | 0.9 | 0.26 | 1.6 | 1 | 10 | 364.2672 | 498.4064 | 450.8392 | 364267.1524 | 498406.3883 | 1.9766e-06 | 8 | 450839.1821
13 | 145 | CONCLUIDO | 4.0777 | 24.52 | 18.61 | 20.3 | 0.26 | 55 | 291.76 | 61.2 | 4.25 | 53 | 81.31 | 36218.04 | 317.14 | 1319.23 | 103.35 | 59.92 | 21406.71 | 0.58 | 0.91 | 0.25 | 1.33 | 1 | 10 | 355.1719 | 485.9619 | 439.5824 | 355171.9339 | 485961.9091 | 2.0153e-06 | 8 | 439582.3865
14 | 145 | CONCLUIDO | 4.107 | 24.35 | 18.6 | 21.46 | 0.27 | 52 | 292.27 | 61.2 | 4.5 | 50 | 81.57 | 36281.16 | 316.25 | 1319.19 | 103.98 | 59.92 | 21733.13 | 0.58 | 0.91 | 0.22 | 1.32 | 1 | 10 | 352.8391 | 482.77 | 436.6952 | 352839.1168 | 482770.0458 | 2.0298e-06 | 8 | 436695.1502
15 | 145 | CONCLUIDO | 4.0677 | 24.58 | 18.94 | 22.73 | 0.29 | 50 | 292.79 | 61.2 | 4.75 | 48 | 81.84 | 36344.4 | 321.79 | 1319.09 | 116.21 | 59.92 | 27860.92 | 0.52 | 0.9 | 0.23 | 1.66 | 1 | 10 | 359.6308 | 492.0628 | 445.101 | 359630.8244 | 492062.7597 | 2.0104e-06 | 8 | 445100.9805
16 | 145 | CONCLUIDO | 4.1393 | 24.16 | 18.68 | 23.84 | 0.3 | 47 | 293.3 | 61.2 | 5 | 45 | 82.1 | 36407.75 | 316.1 | 1319.17 | 106.49 | 59.92 | 23015.21 | 0.56 | 0.91 | 0.24 | 1.4 | 1 | 10 | 337.9926 | 462.4564 | 418.3202 | 337992.579 | 462456.3577 | 2.0458e-06 | 7 | 418320.172
17 | 145 | CONCLUIDO | 4.1921 | 23.85 | 18.53 | 25.27 | 0.32 | 44 | 293.81 | 61.2 | 5.25 | 42 | 82.36 | 36471.2 | 313.1 | 1319.18 | 101.67 | 59.92 | 20618.68 | 0.59 | 0.92 | 0.23 | 1.26 | 1 | 10 | 332.7002 | 455.215 | 411.7699 | 332700.154 | 455215.0284 | 2.0719e-06 | 7 | 411769.945
18 | 145 | CONCLUIDO | 4.2224 | 23.68 | 18.47 | 26.39 | 0.33 | 42 | 294.33 | 61.2 | 5.5 | 40 | 82.63 | 36534.76 | 311.34 | 1319.08 | 99.61 | 59.92 | 19600.93 | 0.6 | 0.92 | 0.23 | 1.19 | 1 | 10 | 329.7832 | 451.2239 | 408.1597 | 329783.1669 | 451223.878 | 2.0869e-06 | 7 | 408159.7044
19 | 145 | CONCLUIDO | 4.254 | 23.51 | 18.4 | 27.6 | 0.35 | 40 | 294.84 | 61.2 | 5.75 | 38 | 82.9 | 36598.44 | 309.14 | 1319.13 | 97.32 | 59.92 | 18465.83 | 0.62 | 0.92 | 0.23 | 1.13 | 1 | 10 | 326.5548 | 446.8067 | 404.1641 | 326554.7819 | 446806.6592 | 2.1025e-06 | 7 | 404164.0588
20 | 145 | CONCLUIDO | 4.2849 | 23.34 | 18.34 | 28.96 | 0.36 | 38 | 295.36 | 61.2 | 6 | 36 | 83.16 | 36662.22 | 307.37 | 1319.16 | 95.31 | 59.92 | 17471.64 | 0.63 | 0.93 | 0.22 | 1.06 | 1 | 10 | 323.6855 | 442.8807 | 400.6128 | 323685.4648 | 442880.7329 | 2.1177e-06 | 7 | 400612.8173
21 | 145 | CONCLUIDO | 4.316 | 23.17 | 18.28 | 30.47 | 0.38 | 36 | 295.88 | 61.2 | 6.25 | 34 | 83.43 | 36726.12 | 305.12 | 1319.15 | 93.29 | 59.92 | 16471.64 | 0.64 | 0.93 | 0.22 | 1 | 1 | 10 | 320.5777 | 438.6285 | 396.7665 | 320577.6932 | 438628.5427 | 2.1331e-06 | 7 | 396766.4502
22 | 145 | CONCLUIDO | 4.3327 | 23.08 | 18.25 | 31.28 | 0.39 | 35 | 296.4 | 61.2 | 6.5 | 33 | 83.7 | 36790.13 | 304.08 | 1319.11 | 92.01 | 59.92 | 15834.05 | 0.65 | 0.93 | 0.22 | 0.97 | 1 | 10 | 319.028 | 436.5082 | 394.8485 | 319028.0239 | 436508.2169 | 2.1414e-06 | 7 | 394848.4853
23 | 145 | CONCLUIDO | 4.3474 | 23 | 18.22 | 32.15 | 0.4 | 34 | 296.92 | 61.2 | 6.75 | 32 | 83.97 | 36854.25 | 302.71 | 1319.08 | 91.34 | 59.92 | 15505.81 | 0.66 | 0.93 | 0.22 | 0.94 | 1 | 10 | 317.4099 | 434.2942 | 392.8458 | 317409.8882 | 434294.2121 | 2.1486e-06 | 7 | 392845.7821
24 | 145 | CONCLUIDO | 4.3811 | 22.83 | 18.15 | 34.03 | 0.42 | 32 | 297.44 | 61.2 | 7 | 30 | 84.24 | 36918.48 | 300.6 | 1319.18 | 89 | 59.92 | 14346.52 | 0.67 | 0.94 | 0.22 | 0.87 | 1 | 10 | 314.3066 | 430.0481 | 389.0049 | 314306.5779 | 430048.1261 | 2.1653e-06 | 7 | 389004.9365
25 | 145 | CONCLUIDO | 4.3959 | 22.75 | 18.13 | 35.09 | 0.43 | 31 | 297.96 | 61.2 | 7.25 | 29 | 84.51 | 36982.83 | 299.46 | 1319.2 | 88.51 | 59.92 | 14105.93 | 0.68 | 0.94 | 0.21 | 0.85 | 1 | 10 | 312.8739 | 428.0879 | 387.2318 | 312873.937 | 428087.9236 | 2.1726e-06 | 7 | 387231.813
26 | 145 | CONCLUIDO | 4.4129 | 22.66 | 18.09 | 36.19 | 0.45 | 30 | 298.48 | 61.2 | 7.5 | 28 | 84.79 | 37047.29 | 298.45 | 1319.1 | 87.21 | 59.92 | 13460.43 | 0.69 | 0.94 | 0.21 | 0.82 | 1 | 10 | 311.3529 | 426.0067 | 385.3492 | 311352.8663 | 426006.7275 | 2.181e-06 | 7 | 385349.2434
27 | 145 | CONCLUIDO | 4.4294 | 22.58 | 18.06 | 37.38 | 0.46 | 29 | 299.01 | 61.2 | 7.75 | 27 | 85.06 | 37111.87 | 296.97 | 1319.21 | 86.11 | 59.92 | 12914.85 | 0.7 | 0.94 | 0.21 | 0.79 | 1 | 10 | 309.6414 | 423.665 | 383.231 | 309641.4035 | 423665.0286 | 2.1892e-06 | 7 | 383231.0329
28 | 145 | CONCLUIDO | 4.4511 | 22.47 | 18.01 | 38.59 | 0.48 | 28 | 299.53 | 61.2 | 8 | 26 | 85.33 | 37176.68 | 295.08 | 1319.14 | 84.32 | 59.92 | 12027.08 | 0.71 | 0.94 | 0.21 | 0.73 | 1 | 10 | 307.409 | 420.6105 | 380.468 | 307408.9514 | 420610.4892 | 2.1999e-06 | 7 | 380468.0144
29 | 145 | CONCLUIDO | 4.4884 | 22.28 | 17.88 | 39.72 | 0.49 | 27 | 300.06 | 61.2 | 8.25 | 25 | 85.61 | 37241.49 | 291.58 | 1319.08 | 79.84 | 59.92 | 9790.13 | 0.75 | 0.95 | 0.2 | 0.6 | 1 | 10 | 303.3557 | 415.0647 | 375.4515 | 303355.7321 | 415064.6958 | 2.2183e-06 | 7 | 375451.5038
30 | 145 | CONCLUIDO | 4.4579 | 22.43 | 18.08 | 41.73 | 0.5 | 26 | 300.59 | 61.2 | 8.5 | 24 | 85.89 | 37306.42 | 295 | 1319.09 | 87.77 | 59.92 | 13761.04 | 0.68 | 0.94 | 0.19 | 0.8 | 1 | 10 | 307.2481 | 420.3904 | 380.2689 | 307248.0668 | 420390.3599 | 2.2032e-06 | 7 | 380268.894
31 | 145 | CONCLUIDO | 4.4842 | 22.3 | 18 | 43.21 | 0.52 | 25 | 301.11 | 61.2 | 8.75 | 23 | 86.16 | 37371.47 | 292.67 | 1319.12 | 84.38 | 59.92 | 12069.69 | 0.71 | 0.94 | 0.21 | 0.73 | 1 | 10 | 304.4975 | 416.6269 | 376.8646 | 304497.4586 | 416626.8563 | 2.2162e-06 | 7 | 376864.5739
32 | 145 | CONCLUIDO | 4.4858 | 22.29 | 18 | 43.19 | 0.53 | 25 | 301.64 | 61.2 | 9 | 23 | 86.44 | 37436.63 | 291.41 | 1319.16 | 84.19 | 59.92 | 11976.59 | 0.71 | 0.94 | 0.2 | 0.72 | 1 | 10 | 303.7427 | 415.5942 | 375.9304 | 303742.6941 | 415594.1543 | 2.217e-06 | 7 | 375930.4315
33 | 145 | CONCLUIDO | 4.5059 | 22.19 | 17.95 | 44.88 | 0.55 | 24 | 302.17 | 61.2 | 9.25 | 22 | 86.72 | 37501.91 | 290.39 | 1319.2 | 82.69 | 59.92 | 11229.98 | 0.72 | 0.95 | 0.2 | 0.67 | 1 | 10 | 302.1076 | 413.3569 | 373.9067 | 302107.5883 | 413356.9303 | 2.227e-06 | 7 | 373906.725
34 | 145 | CONCLUIDO | 4.5248 | 22.1 | 17.91 | 46.73 | 0.56 | 23 | 302.7 | 61.2 | 9.5 | 21 | 87 | 37567.32 | 288.27 | 1319.21 | 81.3 | 59.92 | 10539.85 | 0.74 | 0.95 | 0.2 | 0.63 | 1 | 10 | 299.9835 | 410.4506 | 371.2778 | 299983.4929 | 410450.6493 | 2.2363e-06 | 7 | 371277.8154
35 | 145 | CONCLUIDO | 4.5234 | 22.11 | 17.92 | 46.74 | 0.57 | 23 | 303.23 | 61.2 | 9.75 | 21 | 87.28 | 37632.84 | 288.05 | 1319.17 | 81.51 | 59.92 | 10645.67 | 0.74 | 0.95 | 0.2 | 0.64 | 1 | 10 | 299.9594 | 410.4176 | 371.248 | 299959.3712 | 410417.645 | 2.2356e-06 | 7 | 371247.961
36 | 145 | CONCLUIDO | 4.5425 | 22.01 | 17.88 | 48.76 | 0.59 | 22 | 303.76 | 61.2 | 10 | 20 | 87.57 | 37698.48 | 286.51 | 1319.15 | 80.19 | 59.92 | 9989.71 | 0.75 | 0.95 | 0.2 | 0.6 | 1 | 10 | 298.1522 | 407.945 | 369.0113 | 298152.2034 | 407944.9982 | 2.2451e-06 | 7 | 369011.3001
37 | 145 | CONCLUIDO | 4.564 | 21.91 | 17.83 | 50.94 | 0.6 | 21 | 304.3 | 61.2 | 10.25 | 19 | 87.85 | 37764.25 | 284.96 | 1319.14 | 78.54 | 59.92 | 9167.81 | 0.76 | 0.95 | 0.2 | 0.55 | 1 | 10 | 296.2188 | 405.2996 | 366.6184 | 296218.7673 | 405299.5857 | 2.2557e-06 | 7 | 366618.362
38 | 145 | CONCLUIDO | 4.5598 | 21.93 | 17.85 | 51 | 0.61 | 21 | 304.83 | 61.2 | 10.5 | 19 | 88.13 | 37830.13 | 284.47 | 1319.09 | 79.36 | 59.92 | 9578.53 | 0.76 | 0.95 | 0.2 | 0.57 | 1 | 10 | 296.2044 | 405.28 | 366.6006 | 296204.4377 | 405279.9793 | 2.2536e-06 | 7 | 366600.6269
39 | 145 | CONCLUIDO | 4.5803 | 21.83 | 17.81 | 53.42 | 0.63 | 20 | 305.37 | 61.2 | 10.75 | 18 | 88.42 | 37896.14 | 282.36 | 1319.09 | 77.9 | 59.92 | 8853.88 | 0.77 | 0.95 | 0.19 | 0.53 | 1 | 10 | 294.0648 | 402.3524 | 363.9524 | 294064.7727 | 402352.3953 | 2.2637e-06 | 7 | 363952.4474
40 | 145 | CONCLUIDO | 4.5779 | 21.84 | 17.82 | 53.45 | 0.64 | 20 | 305.9 | 61.2 | 11 | 18 | 88.7 | 37962.28 | 281.83 | 1319.11 | 78.23 | 59.92 | 9020.16 | 0.77 | 0.95 | 0.2 | 0.54 | 1 | 10 | 293.9192 | 402.1533 | 363.7723 | 293919.243 | 402153.275 | 2.2626e-06 | 7 | 363772.3309
41 | 145 | CONCLUIDO | 4.5985 | 21.75 | 17.77 | 56.13 | 0.65 | 19 | 306.44 | 61.2 | 11.25 | 17 | 88.99 | 38028.53 | 280.41 | 1319.09 | 76.77 | 59.92 | 8293.89 | 0.78 | 0.96 | 0.19 | 0.5 | 1 | 10 | 292.1278 | 399.7021 | 361.5551 | 292127.781 | 399702.1177 | 2.2727e-06 | 7 | 361555.1086
42 | 145 | CONCLUIDO | 4.6011 | 21.73 | 17.76 | 56.09 | 0.67 | 19 | 306.98 | 61.2 | 11.5 | 17 | 89.28 | 38094.91 | 279.68 | 1319.13 | 76.36 | 59.92 | 8090.79 | 0.78 | 0.96 | 0.19 | 0.48 | 1 | 10 | 291.6026 | 398.9835 | 360.9051 | 291602.5954 | 398983.5356 | 2.274e-06 | 7 | 360905.1069
43 | 145 | CONCLUIDO | 4.6414 | 21.54 | 17.63 | 58.75 | 0.68 | 18 | 307.52 | 61.2 | 11.75 | 16 | 89.57 | 38161.42 | 275.91 | 1319.09 | 71.69 | 59.92 | 5759.78 | 0.84 | 0.96 | 0.19 | 0.35 | 1 | 10 | 287.541 | 393.4263 | 355.8782 | 287541.0158 | 393426.3032 | 2.2939e-06 | 7 | 355878.249
44 | 145 | CONCLUIDO | 4.6066 | 21.71 | 17.79 | 59.3 | 0.69 | 18 | 308.06 | 61.2 | 12 | 16 | 89.86 | 38228.06 | 278.43 | 1319.11 | 77.72 | 59.92 | 8772.6 | 0.77 | 0.96 | 0.18 | 0.51 | 1 | 10 | 290.7962 | 397.8801 | 359.907 | 290796.1547 | 397880.1279 | 2.2767e-06 | 7 | 359907.0069
45 | 145 | CONCLUIDO | 4.6049 | 21.72 | 17.8 | 59.32 | 0.71 | 18 | 308.6 | 61.2 | 12.25 | 16 | 90.15 | 38294.82 | 277.64 | 1319.13 | 77.73 | 59.92 | 8780.68 | 0.77 | 0.95 | 0.19 | 0.52 | 1 | 10 | 290.4832 | 397.4519 | 359.5196 | 290483.1627 | 397451.8785 | 2.2759e-06 | 7 | 359519.629
46 | 145 | CONCLUIDO | 4.6261 | 21.62 | 17.75 | 62.65 | 0.72 | 17 | 309.14 | 61.2 | 12.5 | 15 | 90.44 | 38361.7 | 276.24 | 1319.14 | 76.11 | 59.92 | 7976.09 | 0.79 | 0.96 | 0.19 | 0.47 | 1 | 10 | 288.7025 | 395.0156 | 357.3158 | 288702.5467 | 395015.5611 | 2.2864e-06 | 7 | 357315.8304
47 | 145 | CONCLUIDO | 4.6275 | 21.61 | 17.74 | 62.63 | 0.73 | 17 | 309.68 | 61.2 | 12.75 | 15 | 90.74 | 38428.72 | 274.67 | 1319.08 | 75.94 | 59.92 | 7888.93 | 0.79 | 0.96 | 0.19 | 0.47 | 1 | 10 | 287.794 | 393.7724 | 356.1913 | 287793.9621 | 393772.3956 | 2.2871e-06 | 7 | 356191.3108
48 | 145 | CONCLUIDO | 4.6274 | 21.61 | 17.75 | 62.63 | 0.75 | 17 | 310.23 | 61.2 | 13 | 15 | 91.03 | 38495.87 | 273.81 | 1319.15 | 75.94 | 59.92 | 7892.41 | 0.79 | 0.96 | 0.19 | 0.47 | 1 | 10 | 287.3775 | 393.2026 | 355.6759 | 287377.4851 | 393202.5533 | 2.287e-06 | 7 | 355675.8535
49 | 145 | CONCLUIDO | 4.6476 | 21.52 | 17.7 | 66.39 | 0.76 | 16 | 310.77 | 61.2 | 13.25 | 14 | 91.33 | 38563.14 | 272.61 | 1319.1 | 74.65 | 59.92 | 7251.41 | 0.8 | 0.96 | 0.19 | 0.43 | 1 | 10 | 285.7652 | 390.9965 | 353.6803 | 285765.1547 | 390996.4918 | 2.297e-06 | 7 | 353680.3354
50 | 145 | CONCLUIDO | 4.6435 | 21.54 | 17.72 | 66.46 | 0.77 | 16 | 311.32 | 61.2 | 13.5 | 14 | 91.62 | 38630.55 | 271.65 | 1319.11 | 75.18 | 59.92 | 7513.38 | 0.8 | 0.96 | 0.19 | 0.45 | 1 | 10 | 285.4927 | 390.6237 | 353.3431 | 285492.6715 | 390623.6682 | 2.295e-06 | 7 | 353343.0936
51 | 145 | CONCLUIDO | 4.6479 | 21.52 | 17.7 | 66.39 | 0.79 | 16 | 311.87 | 61.2 | 13.75 | 14 | 91.92 | 38698.21 | 270.2 | 1319.11 | 74.5 | 59.92 | 7173.65 | 0.8 | 0.96 | 0.19 | 0.43 | 1 | 10 | 284.4986 | 389.2636 | 352.1128 | 284498.6172 | 389263.5592 | 2.2972e-06 | 7 | 352112.7915
52 | 145 | CONCLUIDO | 4.668 | 21.42 | 17.66 | 70.66 | 0.8 | 15 | 312.42 | 61.2 | 14 | 13 | 92.22 | 38765.89 | 269.39 | 1319.08 | 73.28 | 59.92 | 6569.9 | 0.82 | 0.96 | 0.19 | 0.39 | 1 | 10 | 283.1405 | 387.4054 | 350.4319 | 283140.5327 | 387405.3681 | 2.3071e-06 | 7 | 350431.9435
53 | 145 | CONCLUIDO | 4.6645 | 21.44 | 17.68 | 70.72 | 0.81 | 15 | 312.97 | 61.2 | 14.25 | 13 | 92.52 | 38833.69 | 269.06 | 1319.13 | 73.86 | 59.92 | 6858 | 0.81 | 0.96 | 0.19 | 0.4 | 1 | 10 | 283.1692 | 387.4446 | 350.4674 | 283169.1941 | 387444.5839 | 2.3054e-06 | 7 | 350467.4166
54 | 145 | CONCLUIDO | 4.6658 | 21.43 | 17.68 | 70.7 | 0.82 | 15 | 313.52 | 61.2 | 14.5 | 13 | 92.82 | 38901.63 | 265.94 | 1319.1 | 73.52 | 59.92 | 6692 | 0.81 | 0.96 | 0.19 | 0.4 | 1 | 10 | 281.4989 | 385.1592 | 348.4002 | 281498.8988 | 385159.2121 | 2.306e-06 | 7 | 348400.1575
55 | 145 | CONCLUIDO | 4.6928 | 21.31 | 17.61 | 75.45 | 0.84 | 14 | 314.07 | 61.2 | 14.75 | 12 | 93.12 | 38969.71 | 264.5 | 1319.11 | 70.93 | 59.92 | 5399.02 | 0.84 | 0.97 | 0.19 | 0.33 | 1 | 10 | 279.4739 | 382.3885 | 345.8939 | 279473.884 | 382388.4976 | 2.3193e-06 | 7 | 345893.8761
56 | 145 | CONCLUIDO | 4.6979 | 21.29 | 17.58 | 75.35 | 0.85 | 14 | 314.62 | 61.2 | 15 | 12 | 93.43 | 39037.92 | 263.9 | 1319.21 | 70.57 | 59.92 | 5220.91 | 0.85 | 0.97 | 0.18 | 0.3 | 1 | 10 | 278.8775 | 381.5725 | 345.1558 | 278877.5002 | 381572.4989 | 2.3219e-06 | 7 | 345155.7552
57 | 145 | CONCLUIDO | 4.6728 | 21.4 | 17.7 | 75.84 | 0.86 | 14 | 315.18 | 61.2 | 15.25 | 12 | 93.73 | 39106.27 | 264.68 | 1319.08 | 74.45 | 59.92 | 7160.31 | 0.8 | 0.96 | 0.19 | 0.42 | 1 | 10 | 280.6216 | 383.9588 | 347.3143 | 280621.5838 | 383958.8311 | 2.3095e-06 | 7 | 347314.3391
58 | 145 | CONCLUIDO | 4.6783 | 21.38 | 17.67 | 75.74 | 0.87 | 14 | 315.73 | 61.2 | 15.5 | 12 | 94.03 | 39174.75 | 262.46 | 1319.08 | 73.6 | 59.92 | 6735.13 | 0.81 | 0.96 | 0.19 | 0.39 | 1 | 10 | 279.1679 | 381.9698 | 345.5152 | 279167.8888 | 381969.8215 | 2.3122e-06 | 7 | 345515.1578
59 | 145 | CONCLUIDO | 4.7031 | 21.26 | 17.61 | 81.29 | 0.89 | 13 | 316.29 | 61.2 | 15.75 | 11 | 94.34 | 39243.37 | 261.75 | 1319.13 | 71.66 | 59.92 | 5771.39 | 0.84 | 0.96 | 0.18 | 0.34 | 1 | 10 | 277.6515 | 379.895 | 343.6384 | 277651.4974 | 379895.0278 | 2.3244e-06 | 7 | 343638.3796
60 | 145 | CONCLUIDO | 4.7013 | 21.27 | 17.62 | 81.33 | 0.9 | 13 | 316.85 | 61.2 | 16 | 11 | 94.65 | 39312.13 | 261.08 | 1319.09 | 71.82 | 59.92 | 5851.53 | 0.83 | 0.96 | 0.18 | 0.34 | 1 | 10 | 277.4058 | 379.5589 | 343.3343 | 277405.8312 | 379558.8966 | 2.3235e-06 | 7 | 343334.3282
61 | 145 | CONCLUIDO | 4.7004 | 21.28 | 17.63 | 81.35 | 0.91 | 13 | 317.41 | 61.2 | 16.25 | 11 | 94.96 | 39381.03 | 260.6 | 1319.14 | 72.02 | 59.92 | 5952.12 | 0.83 | 0.96 | 0.18 | 0.35 | 1 | 10 | 277.2225 | 379.3081 | 343.1074 | 277222.5024 | 379308.058 | 2.3231e-06 | 7 | 343107.4293
62 | 145 | CONCLUIDO | 4.6988 | 21.28 | 17.63 | 81.38 | 0.92 | 13 | 317.97 | 61.2 | 16.5 | 11 | 95.27 | 39450.07 | 259.26 | 1319.08 | 72.3 | 59.92 | 6088.6 | 0.83 | 0.96 | 0.18 | 0.36 | 1 | 10 | 276.5954 | 378.4501 | 342.3313 | 276595.448 | 378450.0945 | 2.3223e-06 | 7 | 342331.3487
63 | 145 | CONCLUIDO | 4.7196 | 21.19 | 17.59 | 87.96 | 0.94 | 12 | 318.53 | 61.2 | 16.75 | 10 | 95.58 | 39519.26 | 256.73 | 1319.08 | 70.9 | 59.92 | 5395.76 | 0.85 | 0.97 | 0.18 | 0.32 | 1 | 10 | 274.3772 | 375.415 | 339.5859 | 274377.2088 | 375415.0017 | 2.3326e-06 | 7 | 339585.9209
64 | 145 | CONCLUIDO | 4.7196 | 21.19 | 17.59 | 87.96 | 0.95 | 12 | 319.09 | 61.2 | 17 | 10 | 95.89 | 39588.58 | 256.68 | 1319.11 | 70.89 | 59.92 | 5389.7 | 0.85 | 0.97 | 0.18 | 0.32 | 1 | 10 | 274.3516 | 375.3799 | 339.5542 | 274351.5853 | 375379.9426 | 2.3326e-06 | 7 | 339554.2077
65 | 145 | CONCLUIDO | 4.72 | 21.19 | 17.59 | 87.95 | 0.96 | 12 | 319.65 | 61.2 | 17.25 | 10 | 96.2 | 39658.05 | 255.95 | 1319.09 | 70.78 | 59.92 | 5334.2 | 0.85 | 0.97 | 0.18 | 0.31 | 1 | 10 | 273.9622 | 374.8471 | 339.0722 | 273962.155 | 374847.1068 | 2.3328e-06 | 7 | 339072.225
66 | 145 | CONCLUIDO | 4.7191 | 21.19 | 17.59 | 87.97 | 0.97 | 12 | 320.22 | 61.2 | 17.5 | 10 | 96.52 | 39727.66 | 254.42 | 1319.12 | 71 | 59.92 | 5443.92 | 0.84 | 0.97 | 0.18 | 0.32 | 1 | 10 | 273.2125 | 373.8214 | 338.1444 | 273212.4862 | 373821.377 | 2.3323e-06 | 7 | 338144.3894
67 | 145 | CONCLUIDO | 4.731 | 21.14 | 17.54 | 87.71 | 0.99 | 12 | 320.78 | 61.2 | 17.75 | 10 | 96.83 | 39797.41 | 251.63 | 1319.08 | 68.86 | 59.92 | 4372.54 | 0.87 | 0.97 | 0.19 | 0.26 | 1 | 10 | 271.1922 | 371.0571 | 335.6439 | 271192.1724 | 371057.0944 | 2.3382e-06 | 7 | 335643.9261
68 | 145 | CONCLUIDO | 4.7446 | 21.08 | 17.53 | 95.64 | 1 | 11 | 321.35 | 61.2 | 18 | 9 | 97.15 | 39867.32 | 250.32 | 1319.15 | 69.12 | 59.92 | 4510.24 | 0.87 | 0.97 | 0.18 | 0.26 | 1 | 10 | 269.9858 | 369.4065 | 334.1508 | 269985.7994 | 369406.4817 | 2.3449e-06 | 7 | 334150.8455
69 | 145 | CONCLUIDO | 4.7396 | 21.1 | 17.56 | 95.77 | 1.01 | 11 | 321.92 | 61.2 | 18.25 | 9 | 97.47 | 39937.36 | 250.71 | 1319.11 | 69.75 | 59.92 | 4826.94 | 0.86 | 0.97 | 0.18 | 0.28 | 1 | 10 | 270.4558 | 370.0496 | 334.7326 | 270455.8303 | 370049.5987 | 2.3425e-06 | 7 | 334732.5843
70 | 145 | CONCLUIDO | 4.7357 | 21.12 | 17.57 | 95.86 | 1.02 | 11 | 322.49 | 61.2 | 18.5 | 9 | 97.79 | 40007.56 | 250.54 | 1319.12 | 70.34 | 59.92 | 5120.27 | 0.85 | 0.97 | 0.18 | 0.3 | 1 | 10 | 270.5432 | 370.1692 | 334.8407 | 270543.2208 | 370169.1702 | 2.3405e-06 | 7 | 334840.7441
71 | 145 | CONCLUIDO | 4.738 | 21.11 | 17.56 | 95.8 | 1.03 | 11 | 323.06 | 61.2 | 18.75 | 8 | 98.11 | 40077.9 | 250.42 | 1319.08 | 69.92 | 59.92 | 4911.39 | 0.86 | 0.97 | 0.18 | 0.29 | 1 | 10 | 270.3677 | 369.929 | 334.6235 | 270367.6815 | 369928.9896 | 2.3417e-06 | 7 | 334623.486
72 | 145 | CONCLUIDO | 4.7365 | 21.11 | 17.57 | 95.84 | 1.05 | 11 | 323.63 | 61.2 | 19 | 7 | 98.43 | 40148.52 | 248.46 | 1319.1 | 70.18 | 59.92 | 5039.03 | 0.85 | 0.97 | 0.18 | 0.29 | 1 | 10 | 269.4511 | 368.6749 | 333.4891 | 269451.1195 | 368674.909 | 2.3409e-06 | 7 | 333489.0932
73 | 145 | CONCLUIDO | 4.7345 | 21.12 | 17.58 | 95.89 | 1.06 | 11 | 324.2 | 61.2 | 19.25 | 4 | 98.75 | 40219.17 | 247.9 | 1319.08 | 70.28 | 59.92 | 5090.18 | 0.85 | 0.97 | 0.19 | 0.3 | 1 | 10 | 269.2677 | 368.4239 | 333.2621 | 269267.7019 | 368423.949 | 2.34e-06 | 7 | 333262.0844
74 | 145 | CONCLUIDO | 4.7362 | 21.11 | 17.57 | 95.85 | 1.07 | 11 | 324.78 | 61.2 | 19.5 | 3 | 99.08 | 40289.97 | 247.28 | 1319.09 | 70 | 59.92 | 4952.16 | 0.86 | 0.97 | 0.19 | 0.3 | 1 | 10 | 268.8597 | 367.8657 | 332.7571 | 268859.6957 | 367865.6969 | 2.3408e-06 | 7 | 332757.1111
75 | 145 | CONCLUIDO | 4.7346 | 21.12 | 17.58 | 95.89 | 1.08 | 11 | 325.35 | 61.2 | 19.75 | 2 | 99.4 | 40360.92 | 247.07 | 1319.19 | 70.17 | 59.92 | 5036.66 | 0.85 | 0.97 | 0.19 | 0.3 | 1 | 10 | 268.84 | 367.8387 | 332.7327 | 268839.9795 | 367838.7204 | 2.34e-06 | 7 | 332732.7092
76 | 145 | CONCLUIDO | 4.7342 | 21.12 | 17.58 | 95.9 | 1.09 | 11 | 325.93 | 61.2 | 20 | 0 | 99.73 | 40432.03 | 247.39 | 1319.09 | 70.12 | 59.92 | 5011.84 | 0.85 | 0.97 | 0.19 | 0.3 | 1 | 10 | 269.0183 | 368.0827 | 332.9534 | 269018.3118 | 368082.7225 | 2.3398e-06 | 7 | 332953.4241

## RESULTADOS_11
Unnamed: 0 | Volume de calda [L] | STATUS | Capacidade operacional [ha/h] | Tempo de missao [h] | Tempo util [h] | Tempo por voo [min] | Autonomia Projetada [h] | N° Voos | MTOW [kg] | Massa Estrutura [kg] | Combustível [kg] | Abastecimentos | Massa gerador | Potência gerador [W] | Combustível consumido [L] | Calda cons [L] | Distância percorrida [km] | Distância Pulverizando [km] | RTL ACUMULADO[m] | EOC [km/km] | EOC [h/h] | Tempo de manobra [h] | Tempo rtl_rtw [h] | V pulv [m/s] | V desloc [m/s] | Preço Total por ha Simples [R$/ha] | Preço Total por ha Presumido [R$/ha] | Preço Total por ha Real [R$/ha] | Preço Total Simples [R$] | Preço Total Presumido [R$] | Prod CAPEX [ha/h/R$] | Dias Trabalhados | Preço Total Real [R$]
0 | 65 | CONCLUIDO | 3.4295 | 29.16 | 22.3 | 7.78 | 0.13 | 172 | 133.21 | 46.47 | 1 | 170 | 20.75 | 16663.42 | 236.42 | 1319.53 | 224.24 | 59.92 | 81266.68 | 0.27 | 0.76 | 0.44 | 5.02 | 1 | 10 | 334.2624 | 457.3526 | 413.7035 | 334262.4251 | 457352.5966 | 1.9197e-06 | 9 | 413703.5067
1 | 65 | CONCLUIDO | 3.754 | 26.64 | 20.97 | 9.83 | 0.17 | 128 | 133.55 | 46.47 | 1.25 | 126 | 20.83 | 16704.7 | 219.84 | 1319.18 | 181.11 | 59.92 | 59921.35 | 0.33 | 0.81 | 0.37 | 3.69 | 1 | 10 | 288.845 | 395.2105 | 357.4922 | 288845.0262 | 395210.5078 | 2.1013e-06 | 8 | 357492.1717
2 | 65 | CONCLUIDO | 3.977 | 25.14 | 20.19 | 11.88 | 0.2 | 102 | 133.88 | 46.47 | 1.5 | 100 | 20.91 | 16746.01 | 209.44 | 1319.31 | 155.48 | 59.92 | 47233.88 | 0.39 | 0.84 | 0.33 | 2.91 | 1 | 10 | 269.6634 | 368.9653 | 333.7518 | 269663.3915 | 368965.3489 | 2.2262e-06 | 8 | 333751.8139
3 | 65 | CONCLUIDO | 4.1453 | 24.12 | 19.66 | 14.04 | 0.23 | 84 | 134.22 | 46.47 | 1.75 | 82 | 21 | 16787.35 | 201.64 | 1319.13 | 138.02 | 59.92 | 38595.3 | 0.43 | 0.86 | 0.3 | 2.38 | 1 | 10 | 245.2381 | 335.5455 | 303.5215 | 245238.0675 | 335545.543 | 2.3204e-06 | 7 | 303521.5474
4 | 65 | CONCLUIDO | 4.2669 | 23.44 | 19.3 | 16.08 | 0.26 | 72 | 134.55 | 46.47 | 2 | 70 | 21.09 | 16828.84 | 195.61 | 1319.17 | 126.23 | 59.92 | 32761.3 | 0.47 | 0.88 | 0.28 | 2.02 | 1 | 10 | 236.3489 | 323.383 | 292.5198 | 236348.9318 | 323383.0355 | 2.3885e-06 | 7 | 292519.8124
5 | 65 | CONCLUIDO | 4.3766 | 22.85 | 18.98 | 18.37 | 0.29 | 62 | 134.89 | 46.47 | 2.25 | 60 | 21.17 | 16870.25 | 190.03 | 1319.28 | 115.9 | 59.92 | 27643.68 | 0.52 | 0.9 | 0.26 | 1.7 | 1 | 10 | 228.6866 | 312.8991 | 283.0364 | 228686.6017 | 312899.0973 | 2.4499e-06 | 7 | 283036.4466
6 | 65 | CONCLUIDO | 4.5107 | 22.17 | 18.52 | 20.58 | 0.33 | 54 | 135.22 | 46.47 | 2.5 | 52 | 21.26 | 16911.68 | 182.44 | 1319.26 | 100.63 | 59.92 | 20047.85 | 0.6 | 0.92 | 0.24 | 1.24 | 1 | 10 | 219.2667 | 300.0104 | 271.3779 | 219266.7453 | 300010.4343 | 2.5249e-06 | 7 | 271377.8595
7 | 65 | CONCLUIDO | 4.4521 | 22.46 | 18.92 | 22.7 | 0.36 | 50 | 135.56 | 46.47 | 2.75 | 48 | 21.34 | 16953.14 | 185.35 | 1319.21 | 114.69 | 59.92 | 27100.54 | 0.52 | 0.9 | 0.25 | 1.64 | 1 | 10 | 223.5236 | 305.8348 | 276.6464 | 223523.5926 | 305834.8406 | 2.4921e-06 | 7 | 276646.3926
8 | 65 | CONCLUIDO | 4.5621 | 21.92 | 18.54 | 25.28 | 0.39 | 44 | 135.9 | 46.47 | 3 | 42 | 21.43 | 16994.64 | 178.8 | 1319.12 | 101.92 | 59.92 | 20746.87 | 0.59 | 0.92 | 0.24 | 1.26 | 1 | 10 | 215.8307 | 295.3091 | 267.1253 | 215830.7429 | 295309.1442 | 2.5537e-06 | 7 | 267125.254
9 | 65 | CONCLUIDO | 4.6125 | 21.68 | 18.41 | 27.62 | 0.42 | 40 | 136.23 | 46.47 | 3.25 | 38 | 21.52 | 17036.16 | 175.05 | 1319.31 | 97.57 | 59.92 | 18590.17 | 0.61 | 0.92 | 0.23 | 1.13 | 1 | 10 | 212.1282 | 290.2431 | 262.5427 | 212128.1598 | 290243.1067 | 2.5819e-06 | 7 | 262542.712
10 | 65 | CONCLUIDO | 4.6635 | 21.44 | 18.28 | 30.47 | 0.45 | 36 | 136.57 | 46.47 | 3.5 | 34 | 21.6 | 17077.72 | 170.81 | 1319.28 | 93.4 | 59.92 | 16525.2 | 0.64 | 0.93 | 0.22 | 1 | 1 | 10 | 208.2352 | 284.9166 | 257.7245 | 208235.1881 | 284916.5711 | 2.6105e-06 | 7 | 257724.5334
11 | 65 | CONCLUIDO | 4.7015 | 21.27 | 18.19 | 33.07 | 0.48 | 33 | 136.91 | 46.47 | 3.75 | 31 | 21.69 | 17119.3 | 167.28 | 1319.14 | 90.35 | 59.92 | 15012.59 | 0.66 | 0.93 | 0.22 | 0.91 | 1 | 10 | 205.2128 | 280.7812 | 253.9838 | 205212.7897 | 280781.1922 | 2.6317e-06 | 7 | 253983.8293
12 | 65 | CONCLUIDO | 4.7281 | 21.15 | 18.13 | 35.08 | 0.52 | 31 | 137.25 | 46.47 | 4 | 29 | 21.78 | 17160.92 | 163.9 | 1319.2 | 88.2 | 59.92 | 13951.53 | 0.68 | 0.94 | 0.21 | 0.85 | 1 | 10 | 202.6671 | 277.2981 | 250.8332 | 202667.1428 | 277298.1259 | 2.6466e-06 | 7 | 250833.1819
13 | 65 | CONCLUIDO | 4.7557 | 21.03 | 18.06 | 37.36 | 0.55 | 29 | 137.58 | 46.47 | 4.25 | 27 | 21.87 | 17202.57 | 160.91 | 1319.12 | 85.98 | 59.92 | 12851.38 | 0.7 | 0.94 | 0.21 | 0.78 | 1 | 10 | 200.3032 | 274.0636 | 247.9074 | 200303.1549 | 274063.6133 | 2.6621e-06 | 7 | 247907.3667
14 | 65 | CONCLUIDO | 4.7964 | 20.85 | 17.96 | 41.45 | 0.58 | 26 | 137.92 | 46.47 | 4.5 | 24 | 21.95 | 17244.24 | 156.91 | 1319.08 | 83.38 | 59.92 | 11562.64 | 0.72 | 0.95 | 0.19 | 0.68 | 1 | 10 | 197.0796 | 269.653 | 243.9177 | 197079.5845 | 269652.9821 | 2.6848e-06 | 7 | 243917.6799
15 | 65 | CONCLUIDO | 4.7926 | 20.87 | 18 | 43.21 | 0.61 | 25 | 138.26 | 46.47 | 4.75 | 21 | 22.04 | 17285.95 | 154.12 | 1319.1 | 84.42 | 59.92 | 12090.26 | 0.71 | 0.94 | 0.21 | 0.73 | 1 | 10 | 195.8435 | 267.9617 | 242.3878 | 195843.4904 | 267961.7036 | 2.6827e-06 | 7 | 242387.8147
16 | 65 | CONCLUIDO | 4.8241 | 20.73 | 17.92 | 46.76 | 0.64 | 23 | 138.6 | 46.47 | 5 | 18 | 22.13 | 17327.69 | 150.52 | 1319.14 | 81.62 | 59.92 | 10701.56 | 0.73 | 0.95 | 0.2 | 0.65 | 1 | 10 | 181.6536 | 248.5465 | 224.8255 | 181653.5957 | 248546.4636 | 2.7004e-06 | 6 | 224825.538
17 | 65 | CONCLUIDO | 4.8351 | 20.68 | 17.9 | 48.83 | 0.67 | 22 | 138.94 | 46.47 | 5.25 | 9 | 22.22 | 17369.47 | 149 | 1319.17 | 80.52 | 59.92 | 10154.3 | 0.74 | 0.95 | 0.22 | 0.63 | 1 | 10 | 180.6001 | 247.105 | 223.5217 | 180600.1078 | 247105.0349 | 2.7065e-06 | 6 | 223521.6772
18 | 65 | CONCLUIDO | 4.8331 | 20.69 | 17.91 | 48.85 | 0.7 | 22 | 139.28 | 46.47 | 5.5 | 1 | 22.31 | 17411.27 | 148.72 | 1319.15 | 80.45 | 59.92 | 10119.49 | 0.74 | 0.95 | 0.23 | 0.63 | 1 | 10 | 180.5256 | 247.0031 | 223.4294 | 180525.5755 | 247003.0567 | 2.7054e-06 | 6 | 223429.4316
19 | 65 | CONCLUIDO | 4.833 | 20.69 | 17.91 | 48.85 | 0.73 | 22 | 139.61 | 46.47 | 5.75 | 0 | 22.4 | 17453.1 | 149.08 | 1319.18 | 80.43 | 59.92 | 10111.81 | 0.74 | 0.95 | 0.23 | 0.63 | 1 | 10 | 180.708 | 247.2527 | 223.6552 | 180708.0153 | 247252.6788 | 2.7053e-06 | 6 | 223655.2302

## RESULTADOS_24
Unnamed: 0 | Volume de calda [L] | STATUS | Capacidade operacional [ha/h] | Tempo de missao [h] | Tempo util [h] | Tempo por voo [min] | Autonomia Projetada [h] | N° Voos | MTOW [kg] | Massa Estrutura [kg] | Combustível [kg] | Abastecimentos | Massa gerador | Potência gerador [W] | Combustível consumido [L] | Calda cons [L] | Distância percorrida [km] | Distância Pulverizando [km] | RTL ACUMULADO[m] | EOC [km/km] | EOC [h/h] | Tempo de manobra [h] | Tempo rtl_rtw [h] | V pulv [m/s] | V desloc [m/s] | Preço Total por ha Simples [R$/ha] | Preço Total por ha Presumido [R$/ha] | Preço Total por ha Real [R$/ha] | Preço Total Simples [R$] | Preço Total Presumido [R$] | Prod CAPEX [ha/h/R$] | Dias Trabalhados | Preço Total Real [R$]
0 | 130 | CONCLUIDO | 2.2031 | 45.39 | 26.94 | 5.05 | 0.07 | 320 | 252.85 | 59.19 | 1 | 318 | 62.65 | 31418.63 | 439.8 | 1319.63 | 376.85 | 59.92 | 156829.49 | 0.16 | 0.63 | 0.68 | 9.66 | 1 | 10 | 820.1158 | 1122.1187 | 1015.0253 | 820115.8494 | 1122118.6862 | 1.1091e-06 | 14 | 1015025.2537
1 | 130 | CONCLUIDO | 2.638 | 37.91 | 24 | 6.34 | 0.09 | 227 | 253.3 | 59.19 | 1.25 | 225 | 62.86 | 31474.5 | 390.47 | 1319.5 | 280.52 | 59.92 | 109130.88 | 0.21 | 0.71 | 0.53 | 6.72 | 1 | 10 | 616.8167 | 843.9558 | 763.4098 | 616816.6515 | 843955.7547 | 1.328e-06 | 11 | 763409.8019
2 | 130 | CONCLUIDO | 2.9569 | 33.82 | 22.41 | 7.64 | 0.11 | 176 | 253.75 | 59.19 | 1.5 | 174 | 63.06 | 31530.44 | 363.24 | 1319.44 | 228.2 | 59.92 | 83227.27 | 0.26 | 0.76 | 0.45 | 5.13 | 1 | 10 | 523.7083 | 716.5608 | 648.1733 | 523708.3353 | 716560.8487 | 1.4886e-06 | 10 | 648173.287
3 | 130 | CONCLUIDO | 3.1939 | 31.31 | 21.46 | 8.94 | 0.12 | 144 | 254.21 | 59.19 | 1.75 | 142 | 63.26 | 31586.46 | 346.78 | 1319.44 | 197.06 | 59.92 | 67817.18 | 0.3 | 0.79 | 0.4 | 4.18 | 1 | 10 | 478.2235 | 654.3265 | 591.8785 | 478223.5196 | 654326.5172 | 1.6079e-06 | 10 | 591878.5128
4 | 130 | CONCLUIDO | 3.3829 | 29.56 | 20.79 | 10.23 | 0.14 | 122 | 254.66 | 59.19 | 2 | 120 | 63.47 | 31642.55 | 334.77 | 1319.38 | 175.21 | 59.92 | 57000.83 | 0.34 | 0.82 | 0.36 | 3.51 | 1 | 10 | 434.8063 | 594.9211 | 538.1427 | 434806.2509 | 594921.0948 | 1.703e-06 | 9 | 538142.6605
5 | 130 | CONCLUIDO | 3.547 | 28.19 | 20.25 | 11.57 | 0.16 | 105 | 255.12 | 59.19 | 2.25 | 103 | 63.67 | 31698.72 | 324.97 | 1319.26 | 157.53 | 59.92 | 48247.49 | 0.38 | 0.84 | 0.33 | 2.98 | 1 | 10 | 411.4792 | 563.004 | 509.2717 | 411479.1859 | 563003.9753 | 1.7856e-06 | 9 | 509271.6661
6 | 130 | CONCLUIDO | 3.6666 | 27.27 | 19.92 | 12.85 | 0.17 | 93 | 255.57 | 59.19 | 2.5 | 91 | 63.88 | 31754.97 | 318.69 | 1319.28 | 146.92 | 59.92 | 43001.29 | 0.41 | 0.85 | 0.31 | 2.64 | 1 | 10 | 383.7426 | 525.0536 | 474.9432 | 383742.6165 | 525053.5774 | 1.8458e-06 | 8 | 474943.2009
7 | 130 | CONCLUIDO | 3.7758 | 26.48 | 19.62 | 14.18 | 0.19 | 83 | 256.03 | 59.19 | 2.75 | 81 | 64.09 | 31811.29 | 312.84 | 1319.17 | 136.91 | 59.92 | 38043.89 | 0.44 | 0.87 | 0.3 | 2.34 | 1 | 10 | 370.8964 | 507.4768 | 459.0439 | 370896.3821 | 507476.7927 | 1.9008e-06 | 8 | 459043.9199
8 | 130 | CONCLUIDO | 3.867 | 25.86 | 19.39 | 15.51 | 0.21 | 75 | 256.49 | 59.19 | 3 | 73 | 64.29 | 31867.69 | 308.07 | 1319.15 | 129.25 | 59.92 | 34253.18 | 0.46 | 0.88 | 0.29 | 2.11 | 1 | 10 | 360.8638 | 493.7498 | 446.627 | 360863.8452 | 493749.8331 | 1.9467e-06 | 8 | 446627.042
9 | 130 | CONCLUIDO | 3.9532 | 25.3 | 19.17 | 16.91 | 0.23 | 68 | 256.95 | 59.19 | 3.25 | 66 | 64.5 | 31924.29 | 303.42 | 1319.12 | 122.18 | 59.92 | 30756.12 | 0.49 | 0.89 | 0.27 | 1.89 | 1 | 10 | 351.7119 | 481.2277 | 435.3 | 351711.8605 | 481227.684 | 1.9901e-06 | 8 | 435299.9892
10 | 130 | CONCLUIDO | 4.0161 | 24.9 | 19.01 | 18.11 | 0.24 | 63 | 257.41 | 59.19 | 3.5 | 61 | 64.71 | 31980.84 | 300.31 | 1319.2 | 116.98 | 59.92 | 28180.99 | 0.51 | 0.89 | 0.27 | 1.74 | 1 | 10 | 345.4538 | 472.6651 | 427.5546 | 345453.7915 | 472665.1179 | 2.0218e-06 | 8 | 427554.6224
11 | 130 | CONCLUIDO | 4.0856 | 24.48 | 18.84 | 19.49 | 0.26 | 58 | 257.86 | 59.19 | 3.75 | 56 | 64.92 | 32037.48 | 296.19 | 1319.16 | 111.08 | 59.92 | 25253.76 | 0.54 | 0.9 | 0.26 | 1.56 | 1 | 10 | 338.3796 | 462.9859 | 418.7992 | 338379.6297 | 462985.9376 | 2.0568e-06 | 8 | 418799.2095
12 | 130 | CONCLUIDO | 4.1835 | 23.9 | 18.51 | 20.95 | 0.28 | 53 | 258.32 | 59.19 | 4 | 51 | 65.13 | 32094.19 | 289.73 | 1319.29 | 100.11 | 59.92 | 19796.82 | 0.6 | 0.92 | 0.24 | 1.23 | 1 | 10 | 315.3169 | 431.4305 | 390.2554 | 315316.9218 | 431430.5232 | 2.1061e-06 | 7 | 390255.3996
13 | 130 | CONCLUIDO | 4.1388 | 24.16 | 18.86 | 22.19 | 0.29 | 51 | 258.78 | 59.19 | 4.25 | 49 | 65.34 | 32150.98 | 295.07 | 1319.13 | 113.9 | 59.92 | 26700.72 | 0.53 | 0.9 | 0.21 | 1.59 | 1 | 10 | 321.9356 | 440.4865 | 398.4471 | 321935.6388 | 440486.5438 | 2.0836e-06 | 7 | 398447.1263
14 | 130 | CONCLUIDO | 4.1869 | 23.88 | 18.73 | 23.42 | 0.31 | 48 | 259.25 | 59.19 | 4.5 | 46 | 65.55 | 32207.85 | 292.04 | 1319.16 | 108.58 | 59.92 | 24052.58 | 0.55 | 0.91 | 0.24 | 1.45 | 1 | 10 | 317.14 | 433.925 | 392.5118 | 317140.0227 | 433924.9703 | 2.1078e-06 | 7 | 392511.7802
15 | 130 | CONCLUIDO | 4.2395 | 23.59 | 18.58 | 24.78 | 0.33 | 45 | 259.71 | 59.19 | 4.75 | 43 | 65.76 | 32264.79 | 288.41 | 1319.1 | 103.45 | 59.92 | 21504.59 | 0.58 | 0.91 | 0.23 | 1.31 | 1 | 10 | 311.8161 | 426.6406 | 385.9226 | 311816.145 | 426640.6059 | 2.1342e-06 | 7 | 385922.6253
16 | 130 | CONCLUIDO | 4.2854 | 23.34 | 18.48 | 26.4 | 0.34 | 42 | 260.17 | 59.19 | 5 | 40 | 65.98 | 32321.82 | 285.81 | 1319.2 | 99.67 | 59.92 | 19631.01 | 0.6 | 0.92 | 0.23 | 1.2 | 1 | 10 | 307.6895 | 420.9944 | 380.8153 | 307689.5476 | 420994.4133 | 2.1574e-06 | 7 | 380815.2974
17 | 130 | CONCLUIDO | 4.3175 | 23.16 | 18.4 | 27.6 | 0.36 | 40 | 260.63 | 59.19 | 5.25 | 38 | 66.19 | 32378.93 | 283.81 | 1319.12 | 97.24 | 59.92 | 18425.95 | 0.62 | 0.92 | 0.23 | 1.12 | 1 | 10 | 304.7242 | 416.9371 | 377.1452 | 304724.2252 | 416937.1284 | 2.1735e-06 | 7 | 377145.2341
18 | 130 | CONCLUIDO | 4.3474 | 23 | 18.34 | 28.96 | 0.37 | 38 | 261.1 | 59.19 | 5.5 | 36 | 66.4 | 32436.11 | 281.92 | 1319.15 | 95.28 | 59.92 | 17454.39 | 0.63 | 0.93 | 0.22 | 1.06 | 1 | 10 | 302.0291 | 413.2495 | 373.8096 | 302029.0783 | 413249.5095 | 2.1886e-06 | 7 | 373809.5563
19 | 130 | CONCLUIDO | 4.3778 | 22.84 | 18.28 | 30.46 | 0.39 | 36 | 261.56 | 59.19 | 5.75 | 34 | 66.62 | 32493.38 | 279.7 | 1319.34 | 93.28 | 59.92 | 16466.63 | 0.64 | 0.93 | 0.22 | 1 | 1 | 10 | 299.1647 | 409.3303 | 370.2644 | 299164.6735 | 409330.3045 | 2.2039e-06 | 7 | 370264.3947
20 | 130 | CONCLUIDO | 4.3912 | 22.77 | 18.26 | 31.3 | 0.41 | 35 | 262.03 | 59.19 | 6 | 33 | 66.83 | 32550.72 | 278.57 | 1319.18 | 92.54 | 59.92 | 16100.6 | 0.65 | 0.93 | 0.22 | 0.98 | 1 | 10 | 297.85 | 407.5315 | 368.6373 | 297849.9887 | 407531.4947 | 2.2106e-06 | 7 | 368637.2608
21 | 130 | CONCLUIDO | 4.4236 | 22.61 | 18.19 | 33.07 | 0.42 | 33 | 262.49 | 59.19 | 6.25 | 31 | 67.05 | 32608.15 | 276.35 | 1319.13 | 90.25 | 59.92 | 14965.53 | 0.66 | 0.93 | 0.22 | 0.91 | 1 | 10 | 294.9217 | 403.5249 | 365.0131 | 294921.7477 | 403524.9463 | 2.2269e-06 | 7 | 365013.0918
22 | 130 | CONCLUIDO | 4.439 | 22.53 | 18.16 | 34.05 | 0.44 | 32 | 262.96 | 59.19 | 6.5 | 30 | 67.26 | 32665.66 | 275.38 | 1319.19 | 89.4 | 59.92 | 14546.7 | 0.67 | 0.94 | 0.21 | 0.88 | 1 | 10 | 293.6007 | 401.7175 | 363.3781 | 293600.7367 | 401717.4807 | 2.2347e-06 | 7 | 363378.1281
23 | 130 | CONCLUIDO | 4.4718 | 22.36 | 18.09 | 36.18 | 0.46 | 30 | 263.42 | 59.19 | 6.75 | 28 | 67.48 | 32723.25 | 272.58 | 1319.13 | 87.21 | 59.92 | 13459.17 | 0.69 | 0.94 | 0.21 | 0.81 | 1 | 10 | 290.4031 | 397.3423 | 359.4205 | 290403.0517 | 397342.267 | 2.2512e-06 | 7 | 359420.4787
24 | 130 | CONCLUIDO | 4.4893 | 22.28 | 18.05 | 37.35 | 0.47 | 29 | 263.89 | 59.19 | 7 | 27 | 67.7 | 32780.92 | 271.3 | 1319.11 | 85.73 | 59.92 | 12724.95 | 0.7 | 0.94 | 0.21 | 0.78 | 1 | 10 | 288.8238 | 395.1814 | 357.4659 | 288823.7872 | 395181.4476 | 2.26e-06 | 7 | 357465.8849
25 | 130 | CONCLUIDO | 4.5085 | 22.18 | 18.01 | 38.59 | 0.49 | 28 | 264.36 | 59.19 | 7.25 | 26 | 67.92 | 32838.68 | 269.39 | 1319.15 | 84.26 | 59.92 | 11996.92 | 0.71 | 0.94 | 0.21 | 0.73 | 1 | 10 | 286.8449 | 392.4739 | 355.0167 | 286844.9446 | 392473.9078 | 2.2697e-06 | 7 | 355016.7489
26 | 130 | CONCLUIDO | 4.5436 | 22.01 | 17.88 | 39.74 | 0.5 | 27 | 264.83 | 59.19 | 7.5 | 25 | 68.14 | 32896.51 | 265.94 | 1319.18 | 80.08 | 59.92 | 9911.19 | 0.75 | 0.95 | 0.2 | 0.61 | 1 | 10 | 283.1331 | 387.3952 | 350.4227 | 283133.0688 | 387395.1557 | 2.2873e-06 | 7 | 350422.7057
27 | 130 | CONCLUIDO | 4.5126 | 22.16 | 18.08 | 41.73 | 0.52 | 26 | 265.3 | 59.19 | 7.75 | 24 | 68.36 | 32954.43 | 269 | 1319.08 | 87.87 | 59.92 | 13811.18 | 0.68 | 0.94 | 0.19 | 0.81 | 1 | 10 | 286.6563 | 392.2157 | 354.7832 | 286656.2517 | 392215.73 | 2.2717e-06 | 7 | 354783.2112
28 | 130 | CONCLUIDO | 4.5439 | 22.01 | 17.98 | 43.15 | 0.54 | 25 | 265.77 | 59.19 | 8 | 23 | 68.58 | 33012.44 | 266.41 | 1319.14 | 83.76 | 59.92 | 11761.18 | 0.72 | 0.95 | 0.2 | 0.7 | 1 | 10 | 283.6514 | 388.1044 | 351.0643 | 283651.4322 | 388104.4034 | 2.2875e-06 | 7 | 351064.2638
29 | 130 | CONCLUIDO | 4.5603 | 21.93 | 17.95 | 44.88 | 0.55 | 24 | 266.24 | 59.19 | 8.25 | 22 | 68.8 | 33070.52 | 264.16 | 1319.13 | 82.58 | 59.92 | 11174.17 | 0.73 | 0.95 | 0.2 | 0.67 | 1 | 10 | 281.6826 | 385.4105 | 348.6275 | 281682.5753 | 385410.5265 | 2.2957e-06 | 7 | 348627.4868
30 | 130 | CONCLUIDO | 4.5593 | 21.93 | 17.95 | 44.89 | 0.57 | 24 | 266.71 | 59.19 | 8.5 | 22 | 69.02 | 33128.7 | 263.97 | 1319.2 | 82.73 | 59.92 | 11250.83 | 0.72 | 0.95 | 0.2 | 0.68 | 1 | 10 | 281.6235 | 385.3297 | 348.5544 | 281623.5292 | 385329.737 | 2.2952e-06 | 7 | 348554.4077
31 | 130 | CONCLUIDO | 4.5776 | 21.85 | 17.92 | 46.74 | 0.58 | 23 | 267.18 | 59.19 | 8.75 | 21 | 69.24 | 33186.95 | 262.03 | 1319.08 | 81.35 | 59.92 | 10566.66 | 0.74 | 0.95 | 0.2 | 0.64 | 1 | 10 | 279.7542 | 382.772 | 346.2408 | 279754.1954 | 382772.032 | 2.3045e-06 | 7 | 346240.8065
32 | 130 | CONCLUIDO | 4.5953 | 21.76 | 17.88 | 48.77 | 0.6 | 22 | 267.66 | 59.19 | 9 | 20 | 69.46 | 33245.29 | 260.56 | 1319.15 | 80.39 | 59.92 | 10089.81 | 0.75 | 0.95 | 0.2 | 0.6 | 1 | 10 | 278.1437 | 380.5685 | 344.2476 | 278143.7104 | 380568.4954 | 2.3134e-06 | 7 | 344247.5724
33 | 130 | CONCLUIDO | 4.5939 | 21.77 | 17.89 | 48.78 | 0.61 | 22 | 268.13 | 59.19 | 9.25 | 20 | 69.69 | 33303.72 | 259.68 | 1319.08 | 80.59 | 59.92 | 10188.76 | 0.74 | 0.95 | 0.2 | 0.61 | 1 | 10 | 277.7651 | 380.0505 | 343.779 | 277765.1039 | 380050.4692 | 2.3127e-06 | 7 | 343778.9858
34 | 130 | CONCLUIDO | 4.6129 | 21.68 | 17.85 | 50.99 | 0.63 | 21 | 268.61 | 59.19 | 9.5 | 19 | 69.91 | 33362.23 | 258.01 | 1319.08 | 79.22 | 59.92 | 9512.35 | 0.76 | 0.95 | 0.2 | 0.57 | 1 | 10 | 276.011 | 377.6504 | 341.608 | 276010.9955 | 377650.4208 | 2.3222e-06 | 7 | 341607.9947
35 | 130 | CONCLUIDO | 4.6318 | 21.59 | 17.81 | 53.42 | 0.64 | 20 | 269.08 | 59.19 | 9.75 | 18 | 70.14 | 33420.83 | 255.58 | 1319.08 | 77.79 | 59.92 | 8798.67 | 0.77 | 0.95 | 0.2 | 0.53 | 1 | 10 | 273.8784 | 374.7325 | 338.9685 | 273878.3679 | 374732.4657 | 2.3317e-06 | 7 | 338968.5251
36 | 130 | CONCLUIDO | 4.6284 | 21.61 | 17.82 | 53.47 | 0.66 | 20 | 269.56 | 59.19 | 10 | 18 | 70.36 | 33479.51 | 255.07 | 1319.13 | 78.33 | 59.92 | 9067.8 | 0.77 | 0.95 | 0.2 | 0.55 | 1 | 10 | 273.7735 | 374.589 | 338.8388 | 273773.517 | 374589.0039 | 2.33e-06 | 7 | 338838.7551
37 | 130 | CONCLUIDO | 4.6479 | 21.52 | 17.78 | 56.15 | 0.68 | 19 | 270.03 | 59.19 | 10.25 | 17 | 70.59 | 33538.28 | 253.08 | 1319.08 | 77.04 | 59.92 | 8430.46 | 0.78 | 0.96 | 0.19 | 0.5 | 1 | 10 | 271.8628 | 371.9747 | 336.4739 | 271862.7904 | 371974.6635 | 2.3398e-06 | 7 | 336473.9237
38 | 130 | CONCLUIDO | 4.6587 | 21.47 | 17.73 | 55.99 | 0.69 | 19 | 270.51 | 59.19 | 10.5 | 17 | 70.82 | 33597.14 | 251.79 | 1319.12 | 75.08 | 59.92 | 7449.66 | 0.8 | 0.96 | 0.2 | 0.45 | 1 | 10 | 270.6376 | 370.2983 | 334.9576 | 270637.6216 | 370298.3336 | 2.3453e-06 | 7 | 334957.5804
39 | 130 | CONCLUIDO | 4.6718 | 21.4 | 17.72 | 59.07 | 0.71 | 18 | 270.99 | 59.19 | 10.75 | 16 | 71.04 | 33656.08 | 250.31 | 1319.09 | 75.27 | 59.92 | 7551.9 | 0.8 | 0.96 | 0.18 | 0.44 | 1 | 10 | 269.3414 | 368.5247 | 333.3532 | 269341.3535 | 368524.7224 | 2.3519e-06 | 7 | 333353.2401
40 | 130 | CONCLUIDO | 4.6607 | 21.46 | 17.77 | 59.24 | 0.72 | 18 | 271.47 | 59.19 | 11 | 16 | 71.27 | 33715.11 | 250.11 | 1319.08 | 76.87 | 59.92 | 8351.32 | 0.78 | 0.96 | 0.19 | 0.49 | 1 | 10 | 269.7984 | 369.15 | 333.9189 | 269798.3823 | 369150.0494 | 2.3463e-06 | 7 | 333918.8867
41 | 130 | CONCLUIDO | 4.6765 | 21.38 | 17.75 | 62.64 | 0.74 | 17 | 271.95 | 59.19 | 11.25 | 15 | 71.5 | 33774.23 | 249.19 | 1319.08 | 76.06 | 59.92 | 7950.91 | 0.79 | 0.96 | 0.19 | 0.47 | 1 | 10 | 268.6651 | 367.5994 | 332.5162 | 268665.0776 | 367599.4118 | 2.3542e-06 | 7 | 332516.2399
42 | 130 | CONCLUIDO | 4.6771 | 21.38 | 17.74 | 62.63 | 0.75 | 17 | 272.43 | 59.19 | 11.5 | 15 | 71.73 | 33833.57 | 247.37 | 1319.08 | 75.98 | 59.92 | 7908.53 | 0.79 | 0.96 | 0.19 | 0.47 | 1 | 10 | 267.6739 | 366.2432 | 331.2895 | 267673.8766 | 366243.2069 | 2.3545e-06 | 7 | 331289.4692
43 | 130 | CONCLUIDO | 4.6964 | 21.29 | 17.71 | 66.4 | 0.77 | 16 | 272.91 | 59.19 | 11.75 | 14 | 71.96 | 33892.87 | 245.23 | 1319.09 | 74.5 | 59.92 | 7176.27 | 0.8 | 0.96 | 0.19 | 0.43 | 1 | 10 | 265.7656 | 363.6323 | 328.9277 | 265765.6407 | 363632.2744 | 2.3643e-06 | 7 | 328927.7205
44 | 130 | CONCLUIDO | 4.6972 | 21.29 | 17.7 | 66.38 | 0.78 | 16 | 273.39 | 59.19 | 12 | 14 | 72.2 | 33952.26 | 244.79 | 1319.11 | 74.47 | 59.92 | 7159.85 | 0.8 | 0.96 | 0.19 | 0.42 | 1 | 10 | 265.4822 | 363.2445 | 328.5769 | 265482.2048 | 363244.4648 | 2.3647e-06 | 7 | 328576.9229
45 | 130 | CONCLUIDO | 4.6947 | 21.3 | 17.71 | 66.43 | 0.8 | 16 | 273.87 | 59.19 | 12.25 | 14 | 72.43 | 34011.74 | 243.5 | 1319.12 | 74.86 | 59.92 | 7357.28 | 0.8 | 0.96 | 0.19 | 0.44 | 1 | 10 | 264.9375 | 362.4992 | 327.9028 | 264937.5256 | 362499.2107 | 2.3634e-06 | 7 | 327902.7948
46 | 130 | CONCLUIDO | 4.7156 | 21.21 | 17.67 | 70.67 | 0.81 | 15 | 274.35 | 59.19 | 12.5 | 13 | 72.66 | 34071.31 | 241.8 | 1319.11 | 73.27 | 59.92 | 6566.25 | 0.82 | 0.96 | 0.19 | 0.39 | 1 | 10 | 263.188 | 360.1054 | 325.7374 | 263187.9749 | 360105.3983 | 2.3739e-06 | 7 | 325737.4445
47 | 130 | CONCLUIDO | 4.7132 | 21.22 | 17.68 | 70.71 | 0.83 | 15 | 274.84 | 59.19 | 12.75 | 13 | 72.89 | 34130.98 | 241.21 | 1319.11 | 73.78 | 59.92 | 6818.12 | 0.81 | 0.96 | 0.19 | 0.4 | 1 | 10 | 262.9998 | 359.8479 | 325.5045 | 262999.7862 | 359847.9102 | 2.3727e-06 | 7 | 325504.5307
48 | 130 | CONCLUIDO | 4.715 | 21.21 | 17.67 | 70.68 | 0.84 | 15 | 275.32 | 59.19 | 13 | 13 | 73.13 | 34190.73 | 237.44 | 1319.13 | 73.36 | 59.92 | 6611.45 | 0.82 | 0.96 | 0.19 | 0.39 | 1 | 10 | 260.9733 | 357.0752 | 322.9964 | 260973.2978 | 357075.1794 | 2.3736e-06 | 7 | 322996.4254
49 | 130 | CONCLUIDO | 4.7481 | 21.06 | 17.57 | 75.31 | 0.86 | 14 | 275.81 | 59.19 | 13.25 | 12 | 73.36 | 34250.57 | 235.57 | 1319.09 | 69.87 | 59.92 | 4868.1 | 0.86 | 0.97 | 0.19 | 0.29 | 1 | 10 | 258.5695 | 353.7862 | 320.0213 | 258569.4687 | 353786.1543 | 2.3903e-06 | 7 | 320021.3003
50 | 130 | CONCLUIDO | 4.7294 | 21.14 | 17.65 | 75.66 | 0.87 | 14 | 276.29 | 59.19 | 13.5 | 12 | 73.6 | 34310.51 | 236.36 | 1319.08 | 73.25 | 59.92 | 6561.28 | 0.82 | 0.96 | 0.18 | 0.38 | 1 | 10 | 259.8505 | 355.539 | 321.6068 | 259850.5397 | 355538.9722 | 2.3809e-06 | 7 | 321606.8317
51 | 130 | CONCLUIDO | 4.7284 | 21.15 | 17.66 | 75.68 | 0.88 | 14 | 276.78 | 59.19 | 13.75 | 12 | 73.84 | 34370.54 | 233.72 | 1319.09 | 73.23 | 59.92 | 6550.2 | 0.82 | 0.96 | 0.18 | 0.38 | 1 | 10 | 258.5628 | 353.777 | 320.013 | 258562.7652 | 353776.9823 | 2.3804e-06 | 7 | 320013.0037
52 | 130 | CONCLUIDO | 4.7498 | 21.05 | 17.61 | 81.29 | 0.9 | 13 | 277.27 | 59.19 | 14 | 11 | 74.07 | 34430.66 | 232.87 | 1319.08 | 71.62 | 59.92 | 5752.27 | 0.84 | 0.96 | 0.18 | 0.34 | 1 | 10 | 257.2422 | 351.9702 | 318.3786 | 257242.221 | 351970.1554 | 2.3911e-06 | 7 | 318378.6178
53 | 130 | CONCLUIDO | 4.7479 | 21.06 | 17.62 | 81.33 | 0.91 | 13 | 277.76 | 59.19 | 14.25 | 11 | 74.31 | 34490.87 | 232.31 | 1319.08 | 71.88 | 59.92 | 5877.97 | 0.83 | 0.96 | 0.18 | 0.34 | 1 | 10 | 257.0502 | 351.7074 | 318.141 | 257050.2143 | 351707.4435 | 2.3902e-06 | 7 | 318140.9787
54 | 130 | CONCLUIDO | 4.7468 | 21.07 | 17.63 | 81.35 | 0.93 | 13 | 278.25 | 59.19 | 14.5 | 11 | 74.55 | 34551.18 | 231.16 | 1319.14 | 72.05 | 59.92 | 5967.43 | 0.83 | 0.96 | 0.18 | 0.35 | 1 | 10 | 256.5295 | 350.995 | 317.4966 | 256529.5357 | 350995.028 | 2.3896e-06 | 7 | 317496.5552
55 | 130 | CONCLUIDO | 4.7499 | 21.05 | 17.61 | 81.29 | 0.94 | 13 | 278.74 | 59.19 | 14.75 | 11 | 74.79 | 34611.59 | 228.59 | 1319.08 | 71.52 | 59.92 | 5700.03 | 0.84 | 0.96 | 0.19 | 0.34 | 1 | 10 | 255.0594 | 348.9835 | 315.677 | 255059.3531 | 348983.4594 | 2.3912e-06 | 7 | 315676.9678
56 | 130 | CONCLUIDO | 4.766 | 20.98 | 17.59 | 87.95 | 0.96 | 12 | 279.23 | 59.19 | 15 | 10 | 75.03 | 34672.08 | 227.47 | 1319.08 | 70.87 | 59.92 | 5382.36 | 0.85 | 0.97 | 0.18 | 0.31 | 1 | 10 | 253.8844 | 347.3758 | 314.2228 | 253884.3917 | 347375.8254 | 2.3993e-06 | 7 | 314222.7641
57 | 130 | CONCLUIDO | 4.7647 | 20.99 | 17.6 | 87.98 | 0.97 | 12 | 279.72 | 59.19 | 15.25 | 9 | 75.27 | 34732.68 | 226.9 | 1319.09 | 70.95 | 59.92 | 5417.8 | 0.84 | 0.97 | 0.18 | 0.32 | 1 | 10 | 253.6662 | 347.0773 | 313.9527 | 253666.1794 | 347077.2576 | 2.3986e-06 | 7 | 313952.6913
58 | 130 | CONCLUIDO | 4.7656 | 20.98 | 17.59 | 87.96 | 0.98 | 12 | 280.21 | 59.19 | 15.5 | 6 | 75.52 | 34793.36 | 225.99 | 1319.08 | 70.74 | 59.92 | 5313.95 | 0.85 | 0.97 | 0.19 | 0.32 | 1 | 10 | 253.1469 | 346.3668 | 313.31 | 253146.9012 | 346366.7583 | 2.3991e-06 | 7 | 313310.001
59 | 130 | CONCLUIDO | 4.7678 | 20.97 | 17.58 | 87.91 | 1 | 12 | 280.7 | 59.19 | 15.75 | 3 | 75.76 | 34854.15 | 224.76 | 1319.16 | 70.19 | 59.92 | 5039.89 | 0.85 | 0.97 | 0.19 | 0.31 | 1 | 10 | 252.4215 | 345.3742 | 312.4122 | 252421.512 | 345374.2488 | 2.4002e-06 | 7 | 312412.2152
60 | 130 | CONCLUIDO | 4.7634 | 20.99 | 17.6 | 88.01 | 1.01 | 12 | 281.2 | 59.19 | 16 | 3 | 76 | 34915.03 | 224.04 | 1319.09 | 70.81 | 59.92 | 5348.36 | 0.85 | 0.97 | 0.2 | 0.32 | 1 | 10 | 252.2583 | 345.1509 | 312.2102 | 252258.2941 | 345150.9268 | 2.398e-06 | 7 | 312210.2068
61 | 130 | CONCLUIDO | 4.7643 | 20.99 | 17.6 | 87.99 | 1.03 | 12 | 281.69 | 59.19 | 16.25 | 0 | 76.25 | 34976 | 224.4 | 1319.1 | 70.49 | 59.92 | 5191.2 | 0.85 | 0.97 | 0.2 | 0.32 | 1 | 10 | 252.4107 | 345.3594 | 312.3988 | 252410.6553 | 345359.3941 | 2.3984e-06 | 7 | 312398.7783

## RESULTADOS_13
Unnamed: 0 | Volume de calda [L] | STATUS | Capacidade operacional [ha/h] | Tempo de missao [h] | Tempo util [h] | Tempo por voo [min] | Autonomia Projetada [h] | N° Voos | MTOW [kg] | Massa Estrutura [kg] | Combustível [kg] | Abastecimentos | Massa gerador | Potência gerador [W] | Combustível consumido [L] | Calda cons [L] | Distância percorrida [km] | Distância Pulverizando [km] | RTL ACUMULADO[m] | EOC [km/km] | EOC [h/h] | Tempo de manobra [h] | Tempo rtl_rtw [h] | V pulv [m/s] | V desloc [m/s] | Preço Total por ha Simples [R$/ha] | Preço Total por ha Presumido [R$/ha] | Preço Total por ha Real [R$/ha] | Preço Total Simples [R$] | Preço Total Presumido [R$] | Prod CAPEX [ha/h/R$] | Dias Trabalhados | Preço Total Real [R$]
0 | 75 | CONCLUIDO | 3.221 | 31.05 | 22.9 | 7.16 | 0.12 | 192 | 150.44 | 49.1 | 1 | 190 | 25.34 | 18787.76 | 264.47 | 1319.55 | 244.32 | 59.92 | 91203.81 | 0.25 | 0.74 | 0.47 | 5.62 | 1 | 10 | 378.3084 | 517.6183 | 468.2175 | 378308.4198 | 517618.2698 | 1.7666e-06 | 9 | 468217.5086
1 | 75 | CONCLUIDO | 3.5707 | 28.01 | 21.39 | 9.04 | 0.15 | 142 | 150.78 | 49.1 | 1.25 | 140 | 25.44 | 18830.65 | 244.86 | 1319.32 | 194.64 | 59.92 | 66614.24 | 0.31 | 0.79 | 0.39 | 4.11 | 1 | 10 | 334.1357 | 457.1793 | 413.5467 | 334135.7425 | 457179.2639 | 1.9584e-06 | 9 | 413546.7166
2 | 75 | CONCLUIDO | 3.8106 | 26.24 | 20.51 | 10.89 | 0.18 | 113 | 151.13 | 49.1 | 1.5 | 111 | 25.54 | 18873.58 | 232.72 | 1319.27 | 166.14 | 59.92 | 52507.52 | 0.36 | 0.83 | 0.35 | 3.23 | 1 | 10 | 298.0416 | 407.7937 | 368.8745 | 298041.6363 | 407793.7154 | 2.0899e-06 | 8 | 368874.4556
3 | 75 | CONCLUIDO | 3.9801 | 25.12 | 19.98 | 12.75 | 0.2 | 94 | 151.48 | 49.1 | 1.75 | 92 | 25.64 | 18916.54 | 224.63 | 1319.21 | 148.61 | 59.92 | 43841.48 | 0.4 | 0.85 | 0.32 | 2.7 | 1 | 10 | 283.1306 | 387.3917 | 350.4196 | 283130.5526 | 387391.7129 | 2.1829e-06 | 8 | 350419.5915
4 | 75 | CONCLUIDO | 4.1354 | 24.18 | 19.49 | 14.8 | 0.23 | 79 | 151.83 | 49.1 | 2 | 77 | 25.73 | 18959.54 | 217.07 | 1319.21 | 132.76 | 59.92 | 35990.56 | 0.45 | 0.87 | 0.29 | 2.21 | 1 | 10 | 258.7134 | 353.983 | 320.1994 | 258713.3511 | 353983.0206 | 2.2681e-06 | 7 | 320199.3779
5 | 75 | CONCLUIDO | 4.2407 | 23.58 | 19.2 | 16.69 | 0.26 | 69 | 152.18 | 49.1 | 2.25 | 67 | 25.83 | 19002.56 | 211.8 | 1319.31 | 122.98 | 59.92 | 31148.58 | 0.49 | 0.89 | 0.27 | 1.92 | 1 | 10 | 250.6599 | 342.9639 | 310.2319 | 250659.884 | 342963.9116 | 2.3258e-06 | 7 | 310231.9172
6 | 75 | CONCLUIDO | 4.3321 | 23.08 | 18.94 | 18.63 | 0.29 | 61 | 152.53 | 49.1 | 2.5 | 59 | 25.93 | 19045.63 | 207.05 | 1319.19 | 114.52 | 59.92 | 26960.59 | 0.52 | 0.9 | 0.27 | 1.67 | 1 | 10 | 243.8693 | 333.6727 | 301.8275 | 243869.2918 | 333672.7238 | 2.376e-06 | 7 | 301827.4674
7 | 75 | CONCLUIDO | 4.4657 | 22.39 | 18.5 | 20.94 | 0.32 | 53 | 152.88 | 49.1 | 2.75 | 51 | 26.03 | 19088.72 | 199.55 | 1319.27 | 99.83 | 59.92 | 19656.82 | 0.6 | 0.92 | 0.24 | 1.22 | 1 | 10 | 234.0047 | 320.1755 | 289.6184 | 234004.6815 | 320175.5288 | 2.4492e-06 | 7 | 289618.4257
8 | 75 | CONCLUIDO | 4.4 | 22.73 | 18.92 | 22.71 | 0.35 | 50 | 153.23 | 49.1 | 3 | 48 | 26.13 | 19131.85 | 203.38 | 1319.35 | 115.52 | 59.92 | 27513.73 | 0.52 | 0.9 | 0.23 | 1.64 | 1 | 10 | 239.3319 | 327.4645 | 296.2117 | 239331.8913 | 327464.4522 | 2.4132e-06 | 7 | 296211.7045
9 | 75 | CONCLUIDO | 4.4945 | 22.25 | 18.6 | 24.8 | 0.37 | 45 | 153.58 | 49.1 | 3.25 | 43 | 26.23 | 19175.02 | 197.3 | 1319.17 | 103.76 | 59.92 | 21658.45 | 0.58 | 0.91 | 0.24 | 1.32 | 1 | 10 | 232.0574 | 317.5112 | 287.2084 | 232057.4184 | 317511.1975 | 2.465e-06 | 7 | 287208.3744
10 | 75 | CONCLUIDO | 4.5527 | 21.96 | 18.44 | 26.98 | 0.4 | 41 | 153.93 | 49.1 | 3.5 | 39 | 26.33 | 19218.22 | 193.64 | 1319.09 | 98.39 | 59.92 | 18996.08 | 0.61 | 0.92 | 0.23 | 1.16 | 1 | 10 | 227.8557 | 311.7622 | 282.0081 | 227855.6841 | 311762.1993 | 2.497e-06 | 7 | 282008.0526
11 | 75 | CONCLUIDO | 4.5885 | 21.79 | 18.36 | 28.98 | 0.43 | 38 | 154.28 | 49.1 | 3.75 | 36 | 26.43 | 19261.45 | 190.59 | 1319.18 | 95.83 | 59.92 | 17730.65 | 0.63 | 0.93 | 0.22 | 1.08 | 1 | 10 | 224.9441 | 307.7785 | 278.4045 | 224944.112 | 307778.4579 | 2.5166e-06 | 7 | 278404.5139
12 | 75 | CONCLUIDO | 4.633 | 21.58 | 18.24 | 31.27 | 0.46 | 35 | 154.63 | 49.1 | 4 | 33 | 26.53 | 19304.72 | 187.37 | 1319.08 | 91.99 | 59.92 | 15824.35 | 0.65 | 0.93 | 0.22 | 0.96 | 1 | 10 | 221.6405 | 303.2584 | 274.3158 | 221640.5401 | 303258.3651 | 2.541e-06 | 7 | 274315.8123
13 | 75 | CONCLUIDO | 4.6704 | 21.41 | 18.16 | 34.05 | 0.49 | 32 | 154.98 | 49.1 | 4.25 | 30 | 26.63 | 19348.03 | 183.89 | 1319.13 | 89.26 | 59.92 | 14476.8 | 0.67 | 0.94 | 0.22 | 0.88 | 1 | 10 | 218.5577 | 299.0403 | 270.5003 | 218557.6858 | 299040.2678 | 2.5615e-06 | 7 | 270500.2843
14 | 75 | CONCLUIDO | 4.6997 | 21.28 | 18.08 | 36.17 | 0.51 | 30 | 155.33 | 49.1 | 4.5 | 28 | 26.74 | 19391.36 | 180.88 | 1319.2 | 86.83 | 59.92 | 13269.42 | 0.69 | 0.94 | 0.21 | 0.81 | 1 | 10 | 215.9931 | 295.5313 | 267.3262 | 215993.1016 | 295531.2906 | 2.5776e-06 | 7 | 267326.199
15 | 75 | CONCLUIDO | 4.7254 | 21.16 | 18.03 | 38.64 | 0.54 | 28 | 155.68 | 49.1 | 4.75 | 26 | 26.84 | 19434.74 | 178.47 | 1319.25 | 84.92 | 59.92 | 12324.01 | 0.71 | 0.94 | 0.21 | 0.75 | 1 | 10 | 213.9312 | 292.7102 | 264.7743 | 213931.2472 | 292710.1704 | 2.5917e-06 | 7 | 264774.3226
16 | 75 | CONCLUIDO | 4.7616 | 21 | 17.93 | 41.38 | 0.57 | 26 | 156.03 | 49.1 | 5 | 24 | 26.94 | 19478.15 | 174.53 | 1319.14 | 82.26 | 59.92 | 11005.03 | 0.73 | 0.95 | 0.19 | 0.65 | 1 | 10 | 210.7243 | 288.3222 | 260.8051 | 210724.2501 | 288322.2155 | 2.6115e-06 | 7 | 260805.1479
17 | 75 | CONCLUIDO | 4.7534 | 21.04 | 18 | 43.19 | 0.59 | 25 | 156.39 | 49.1 | 5.25 | 23 | 27.04 | 19521.59 | 174.18 | 1319.18 | 84.23 | 59.92 | 11996.5 | 0.71 | 0.94 | 0.2 | 0.72 | 1 | 10 | 210.916 | 288.5846 | 261.0425 | 210916.033 | 288584.6213 | 2.607e-06 | 7 | 261042.5101
18 | 75 | CONCLUIDO | 4.7708 | 20.96 | 17.95 | 44.88 | 0.62 | 24 | 156.74 | 49.1 | 5.5 | 22 | 27.14 | 19565.07 | 170.12 | 1319.09 | 82.7 | 59.92 | 11234.22 | 0.72 | 0.95 | 0.2 | 0.67 | 1 | 10 | 208.2862 | 284.9863 | 257.7876 | 208286.1842 | 284986.3462 | 2.6166e-06 | 7 | 257787.6493
19 | 75 | CONCLUIDO | 4.8007 | 20.83 | 17.88 | 48.77 | 0.65 | 22 | 157.09 | 49.1 | 5.75 | 20 | 27.25 | 19608.58 | 166.9 | 1319.13 | 80.38 | 59.92 | 10086.08 | 0.75 | 0.95 | 0.2 | 0.6 | 1 | 10 | 205.7382 | 281.5 | 254.634 | 205738.152 | 281500.0161 | 2.633e-06 | 7 | 254634.0497
20 | 75 | CONCLUIDO | 4.8144 | 20.77 | 17.85 | 51.01 | 0.67 | 21 | 157.44 | 49.1 | 6 | 18 | 27.35 | 19652.13 | 164.08 | 1319.15 | 79.39 | 59.92 | 9592.5 | 0.75 | 0.95 | 0.2 | 0.58 | 1 | 10 | 203.9101 | 278.9988 | 252.3716 | 203910.1297 | 278998.8353 | 2.6405e-06 | 7 | 252371.5781
21 | 75 | CONCLUIDO | 4.8285 | 20.71 | 17.82 | 53.47 | 0.7 | 20 | 157.8 | 49.1 | 6.25 | 13 | 27.45 | 19695.71 | 161.01 | 1319.11 | 78.21 | 59.92 | 9011.32 | 0.77 | 0.95 | 0.2 | 0.55 | 1 | 10 | 190.2264 | 260.2761 | 235.4358 | 190226.397 | 260276.1486 | 2.6482e-06 | 6 | 235435.7582
22 | 75 | CONCLUIDO | 4.8433 | 20.65 | 17.79 | 56.18 | 0.73 | 19 | 158.15 | 49.1 | 6.5 | 5 | 27.56 | 19739.33 | 159.18 | 1319.13 | 76.72 | 59.92 | 8267.86 | 0.78 | 0.96 | 0.21 | 0.51 | 1 | 10 | 188.8875 | 258.4442 | 233.7786 | 188887.4775 | 258444.1798 | 2.6563e-06 | 6 | 233778.63
23 | 75 | CONCLUIDO | 4.8444 | 20.64 | 17.79 | 56.16 | 0.75 | 19 | 158.51 | 49.1 | 6.75 | 1 | 27.66 | 19782.99 | 159.12 | 1319.09 | 76.33 | 59.92 | 8074.98 | 0.79 | 0.96 | 0.22 | 0.51 | 1 | 10 | 188.8309 | 258.3668 | 233.7087 | 188830.9459 | 258366.8308 | 2.6569e-06 | 6 | 233708.6631
24 | 75 | CONCLUIDO | 4.8438 | 20.64 | 17.79 | 56.17 | 0.78 | 19 | 158.86 | 49.1 | 7 | 0 | 27.77 | 19826.68 | 159.44 | 1319.08 | 76.43 | 59.92 | 8124.86 | 0.78 | 0.96 | 0.22 | 0.51 | 1 | 10 | 189.0052 | 258.6053 | 233.9244 | 189005.2216 | 258605.2826 | 2.6566e-06 | 6 | 233924.3573

## RESULTADOS_17
Unnamed: 0 | Volume de calda [L] | STATUS | Capacidade operacional [ha/h] | Tempo de missao [h] | Tempo util [h] | Tempo por voo [min] | Autonomia Projetada [h] | N° Voos | MTOW [kg] | Massa Estrutura [kg] | Combustível [kg] | Abastecimentos | Massa gerador | Potência gerador [W] | Combustível consumido [L] | Calda cons [L] | Distância percorrida [km] | Distância Pulverizando [km] | RTL ACUMULADO[m] | EOC [km/km] | EOC [h/h] | Tempo de manobra [h] | Tempo rtl_rtw [h] | V pulv [m/s] | V desloc [m/s] | Preço Total por ha Simples [R$/ha] | Preço Total por ha Presumido [R$/ha] | Preço Total por ha Real [R$/ha] | Preço Total Simples [R$] | Preço Total Presumido [R$] | Prod CAPEX [ha/h/R$] | Dias Trabalhados | Preço Total Real [R$]
0 | 95 | CONCLUIDO | 2.8211 | 35.45 | 24.23 | 6.19 | 0.1 | 235 | 185.69 | 53.44 | 1 | 233 | 36.26 | 23136.14 | 322.97 | 1319.59 | 288.09 | 59.92 | 112877.03 | 0.21 | 0.7 | 0.54 | 6.95 | 1 | 10 | 508.8978 | 696.2964 | 629.8429 | 508897.7871 | 696296.4033 | 1.4934e-06 | 11 | 629842.8518
1 | 95 | CONCLUIDO | 3.2087 | 31.16 | 22.29 | 7.78 | 0.12 | 172 | 186.07 | 53.44 | 1.25 | 170 | 36.39 | 23182.76 | 295.38 | 1319.64 | 224.26 | 59.92 | 81274.92 | 0.27 | 0.76 | 0.44 | 5.01 | 1 | 10 | 424.0094 | 580.1484 | 524.7799 | 424009.443 | 580148.4259 | 1.6986e-06 | 10 | 524779.8744
2 | 95 | CONCLUIDO | 3.4898 | 28.66 | 21.16 | 9.41 | 0.14 | 135 | 186.45 | 53.44 | 1.5 | 133 | 36.51 | 23229.42 | 278.71 | 1319.32 | 187.56 | 59.92 | 63111.78 | 0.32 | 0.8 | 0.37 | 3.88 | 1 | 10 | 372.4104 | 509.5484 | 460.9178 | 372410.4481 | 509548.4047 | 1.8474e-06 | 9 | 460917.8201
3 | 95 | CONCLUIDO | 3.6966 | 27.05 | 20.45 | 11.05 | 0.17 | 111 | 186.83 | 53.44 | 1.75 | 109 | 36.64 | 23276.13 | 267.62 | 1319.32 | 163.95 | 59.92 | 51427.07 | 0.37 | 0.83 | 0.34 | 3.17 | 1 | 10 | 336.196 | 459.9982 | 416.0966 | 336195.9857 | 459998.1796 | 1.9569e-06 | 8 | 416096.599
4 | 95 | CONCLUIDO | 3.8484 | 25.98 | 19.98 | 12.62 | 0.19 | 95 | 187.21 | 53.44 | 2 | 93 | 36.77 | 23322.88 | 259.94 | 1319.34 | 148.56 | 59.92 | 43811.16 | 0.4 | 0.85 | 0.32 | 2.7 | 1 | 10 | 320.6352 | 438.7073 | 396.8377 | 320635.2417 | 438707.2831 | 2.0373e-06 | 8 | 396837.6757
5 | 95 | CONCLUIDO | 3.9827 | 25.11 | 19.59 | 14.33 | 0.21 | 82 | 187.59 | 53.44 | 2.25 | 80 | 36.9 | 23369.68 | 253.25 | 1319.26 | 135.87 | 59.92 | 37532.11 | 0.44 | 0.87 | 0.3 | 2.31 | 1 | 10 | 307.9938 | 421.4107 | 381.1918 | 307993.7724 | 421410.6671 | 2.1084e-06 | 8 | 381191.8245
6 | 95 | CONCLUIDO | 4.0785 | 24.52 | 19.33 | 15.89 | 0.24 | 73 | 187.97 | 53.44 | 2.5 | 71 | 37.03 | 23416.52 | 248.41 | 1319.32 | 127.48 | 59.92 | 33378.46 | 0.47 | 0.88 | 0.28 | 2.05 | 1 | 10 | 299.495 | 409.7822 | 370.6732 | 299494.9502 | 409782.2037 | 2.1591e-06 | 8 | 370673.1653
7 | 95 | CONCLUIDO | 4.1731 | 23.96 | 19.07 | 17.61 | 0.26 | 65 | 188.35 | 53.44 | 2.75 | 63 | 37.16 | 23463.4 | 243.63 | 1319.18 | 119.02 | 59.92 | 29189.56 | 0.5 | 0.89 | 0.27 | 1.8 | 1 | 10 | 279.2983 | 382.1483 | 345.6766 | 279298.3352 | 382148.304 | 2.2092e-06 | 7 | 345676.6063
8 | 95 | CONCLUIDO | 4.25 | 23.53 | 18.86 | 19.18 | 0.28 | 59 | 188.73 | 53.44 | 3 | 57 | 37.29 | 23510.33 | 239.4 | 1319.24 | 112.03 | 59.92 | 25722.66 | 0.53 | 0.9 | 0.26 | 1.59 | 1 | 10 | 272.8507 | 373.3263 | 337.6966 | 272850.6878 | 373326.3484 | 2.2499e-06 | 7 | 337696.6057
9 | 95 | CONCLUIDO | 4.357 | 22.95 | 18.51 | 20.95 | 0.3 | 53 | 189.11 | 53.44 | 3.25 | 51 | 37.42 | 23557.3 | 233.18 | 1319.2 | 100.54 | 59.92 | 20009.87 | 0.6 | 0.92 | 0.23 | 1.23 | 1 | 10 | 263.9232 | 361.1114 | 326.6474 | 263923.2214 | 361111.395 | 2.3065e-06 | 7 | 326647.4303
10 | 95 | CONCLUIDO | 4.303 | 23.24 | 18.91 | 22.69 | 0.33 | 50 | 189.49 | 53.44 | 3.5 | 48 | 37.55 | 23604.32 | 237.28 | 1319.09 | 115.09 | 59.92 | 27302.21 | 0.52 | 0.9 | 0.23 | 1.63 | 1 | 10 | 269.497 | 368.7377 | 333.5459 | 269497.0208 | 368737.7133 | 2.2779e-06 | 7 | 333545.9035
11 | 95 | CONCLUIDO | 4.3833 | 22.81 | 18.63 | 24.3 | 0.35 | 46 | 189.87 | 53.44 | 3.75 | 44 | 37.69 | 23651.38 | 232.02 | 1319.19 | 105 | 59.92 | 22275.8 | 0.57 | 0.91 | 0.24 | 1.35 | 1 | 10 | 262.5277 | 359.202 | 324.9202 | 262527.7011 | 359201.9825 | 2.3204e-06 | 7 | 324920.2495
12 | 95 | CONCLUIDO | 4.4426 | 22.51 | 18.48 | 26.4 | 0.37 | 42 | 190.25 | 53.44 | 4 | 40 | 37.82 | 23698.48 | 228.48 | 1319.16 | 99.5 | 59.92 | 19544.82 | 0.6 | 0.92 | 0.24 | 1.2 | 1 | 10 | 257.8739 | 352.8345 | 319.1605 | 257873.9281 | 352834.485 | 2.3518e-06 | 7 | 319160.4569
13 | 95 | CONCLUIDO | 4.487 | 22.29 | 18.37 | 28.26 | 0.4 | 39 | 190.63 | 53.44 | 4.25 | 37 | 37.95 | 23745.63 | 225.38 | 1319.15 | 96.21 | 59.92 | 17915.84 | 0.62 | 0.93 | 0.22 | 1.09 | 1 | 10 | 254.2335 | 347.8535 | 314.6549 | 254233.52 | 347853.5181 | 2.3753e-06 | 7 | 314654.8665
14 | 95 | CONCLUIDO | 4.5125 | 22.16 | 18.32 | 29.7 | 0.42 | 37 | 191.02 | 53.44 | 4.5 | 35 | 38.08 | 23792.83 | 223.33 | 1319.21 | 94.47 | 59.92 | 17056.29 | 0.63 | 0.93 | 0.22 | 1.04 | 1 | 10 | 252.0635 | 344.8844 | 311.9691 | 252063.4655 | 344884.3538 | 2.3888e-06 | 7 | 311969.0751
15 | 95 | CONCLUIDO | 4.5419 | 22.02 | 18.25 | 31.28 | 0.44 | 35 | 191.4 | 53.44 | 4.75 | 33 | 38.22 | 23840.07 | 221 | 1319.12 | 92.16 | 59.92 | 15911.52 | 0.65 | 0.93 | 0.22 | 0.97 | 1 | 10 | 249.579 | 341.485 | 308.8942 | 249579.0338 | 341485.0446 | 2.4044e-06 | 7 | 308894.1913
16 | 95 | CONCLUIDO | 4.5684 | 21.89 | 18.19 | 33.08 | 0.46 | 33 | 191.78 | 53.44 | 5 | 31 | 38.35 | 23887.36 | 218.41 | 1319.13 | 90.47 | 59.92 | 15073.15 | 0.66 | 0.93 | 0.22 | 0.92 | 1 | 10 | 247.1154 | 338.1141 | 305.845 | 247115.3546 | 338114.1301 | 2.4184e-06 | 7 | 305844.9921
17 | 95 | CONCLUIDO | 4.5979 | 21.75 | 18.13 | 35.08 | 0.48 | 31 | 192.17 | 53.44 | 5.25 | 29 | 38.48 | 23934.69 | 215.78 | 1319.16 | 88.29 | 59.92 | 13993.04 | 0.68 | 0.94 | 0.21 | 0.85 | 1 | 10 | 244.556 | 334.6123 | 302.6774 | 244555.9793 | 334612.28 | 2.434e-06 | 7 | 302677.3536
18 | 95 | CONCLUIDO | 4.6302 | 21.6 | 18.05 | 37.34 | 0.51 | 29 | 192.55 | 53.44 | 5.5 | 27 | 38.62 | 23982.06 | 213.44 | 1319.09 | 85.65 | 59.92 | 12683.32 | 0.7 | 0.94 | 0.21 | 0.77 | 1 | 10 | 242.0382 | 331.1674 | 299.5612 | 242038.223 | 331167.3747 | 2.4511e-06 | 7 | 299561.2253
19 | 95 | CONCLUIDO | 4.6522 | 21.5 | 17.98 | 38.54 | 0.53 | 28 | 192.94 | 53.44 | 5.75 | 26 | 38.75 | 24029.48 | 211.16 | 1319.14 | 83.35 | 59.92 | 11538.64 | 0.72 | 0.94 | 0.21 | 0.71 | 1 | 10 | 239.9491 | 328.309 | 296.9756 | 239949.12 | 328308.9718 | 2.4628e-06 | 7 | 296975.6243
20 | 95 | CONCLUIDO | 4.6721 | 21.4 | 17.97 | 41.46 | 0.55 | 26 | 193.32 | 53.44 | 6 | 24 | 38.89 | 24076.95 | 209.07 | 1319.13 | 83.54 | 59.92 | 11642.95 | 0.72 | 0.95 | 0.19 | 0.69 | 1 | 10 | 238.1904 | 325.9026 | 294.7989 | 238190.3999 | 325902.6133 | 2.4733e-06 | 7 | 294798.9253
21 | 95 | CONCLUIDO | 4.6771 | 21.38 | 17.98 | 43.16 | 0.57 | 25 | 193.71 | 53.44 | 6.25 | 23 | 39.02 | 24124.47 | 208.12 | 1319.09 | 83.75 | 59.92 | 11753.13 | 0.72 | 0.94 | 0.2 | 0.7 | 1 | 10 | 237.5612 | 325.0418 | 294.0202 | 237561.2331 | 325041.7595 | 2.476e-06 | 7 | 294020.2302
22 | 95 | CONCLUIDO | 4.6917 | 21.31 | 17.95 | 44.88 | 0.59 | 24 | 194.09 | 53.44 | 6.5 | 22 | 39.16 | 24172.03 | 205.74 | 1319.15 | 82.78 | 59.92 | 11274.13 | 0.72 | 0.95 | 0.2 | 0.67 | 1 | 10 | 235.793 | 322.6223 | 291.8317 | 235792.9646 | 322622.3367 | 2.4837e-06 | 7 | 291831.7137
23 | 95 | CONCLUIDO | 4.7074 | 21.24 | 17.92 | 46.74 | 0.62 | 23 | 194.48 | 53.44 | 6.75 | 21 | 39.29 | 24219.63 | 203.31 | 1319.08 | 81.65 | 59.92 | 10717.23 | 0.73 | 0.95 | 0.2 | 0.64 | 1 | 10 | 233.9756 | 320.1357 | 289.5824 | 233975.5509 | 320135.6709 | 2.492e-06 | 7 | 289582.3718
24 | 95 | CONCLUIDO | 4.7243 | 21.17 | 17.88 | 48.76 | 0.64 | 22 | 194.86 | 53.44 | 7 | 20 | 39.43 | 24267.28 | 201.04 | 1319.1 | 80.23 | 59.92 | 10008.83 | 0.75 | 0.95 | 0.2 | 0.6 | 1 | 10 | 232.1914 | 317.6945 | 287.3742 | 232191.3824 | 317694.4929 | 2.501e-06 | 7 | 287374.1764
25 | 95 | CONCLUIDO | 4.7387 | 21.1 | 17.85 | 51.01 | 0.66 | 21 | 195.25 | 53.44 | 7.25 | 19 | 39.57 | 24314.98 | 199.39 | 1319.12 | 79.31 | 59.92 | 9555.81 | 0.76 | 0.95 | 0.2 | 0.58 | 1 | 10 | 230.8359 | 315.8399 | 285.6966 | 230835.9315 | 315839.9052 | 2.5086e-06 | 7 | 285696.5879
26 | 95 | CONCLUIDO | 4.7571 | 21.02 | 17.81 | 53.42 | 0.68 | 20 | 195.64 | 53.44 | 7.5 | 18 | 39.7 | 24362.73 | 195.74 | 1319.17 | 77.9 | 59.92 | 8853.87 | 0.77 | 0.95 | 0.2 | 0.53 | 1 | 10 | 228.3281 | 312.4086 | 282.5928 | 228328.1402 | 312408.6346 | 2.5183e-06 | 7 | 282592.793
27 | 95 | CONCLUIDO | 4.774 | 20.95 | 17.77 | 56.12 | 0.7 | 19 | 196.03 | 53.44 | 7.75 | 17 | 39.84 | 24410.52 | 193.85 | 1319.13 | 76.62 | 59.92 | 8218.54 | 0.78 | 0.96 | 0.2 | 0.49 | 1 | 10 | 226.7751 | 310.2836 | 280.6706 | 226775.057 | 310283.6375 | 2.5273e-06 | 7 | 280670.6027
28 | 95 | CONCLUIDO | 4.7855 | 20.9 | 17.72 | 55.96 | 0.72 | 19 | 196.41 | 53.44 | 8 | 17 | 39.98 | 24458.36 | 191.49 | 1319.08 | 74.71 | 59.92 | 7266.37 | 0.8 | 0.96 | 0.2 | 0.44 | 1 | 10 | 225.1282 | 308.0303 | 278.6324 | 225128.2015 | 308030.3372 | 2.5334e-06 | 7 | 278632.3542
29 | 95 | CONCLUIDO | 4.7648 | 20.99 | 17.85 | 59.5 | 0.74 | 18 | 196.8 | 53.44 | 8.25 | 16 | 40.12 | 24506.24 | 190.96 | 1319.1 | 79.63 | 59.92 | 9728.97 | 0.75 | 0.95 | 0.19 | 0.57 | 1 | 10 | 225.7673 | 308.9048 | 279.4234 | 225767.3168 | 308904.8031 | 2.5224e-06 | 7 | 279423.3622
30 | 95 | CONCLUIDO | 4.7966 | 20.85 | 17.75 | 62.64 | 0.77 | 17 | 197.19 | 53.44 | 8.5 | 15 | 40.26 | 24554.18 | 188.49 | 1319.08 | 76.04 | 59.92 | 7941.7 | 0.79 | 0.96 | 0.19 | 0.47 | 1 | 10 | 223.3655 | 305.6185 | 276.4507 | 223365.483 | 305618.5081 | 2.5392e-06 | 7 | 276450.7066
31 | 95 | CONCLUIDO | 4.7958 | 20.85 | 17.75 | 62.65 | 0.79 | 17 | 197.58 | 53.44 | 8.75 | 13 | 40.39 | 24602.15 | 185.16 | 1319.08 | 75.92 | 59.92 | 7879.56 | 0.79 | 0.96 | 0.2 | 0.47 | 1 | 10 | 221.7089 | 303.3519 | 274.4004 | 221708.8725 | 303351.8604 | 2.5388e-06 | 7 | 274400.3846
32 | 95 | CONCLUIDO | 4.8133 | 20.78 | 17.71 | 66.42 | 0.81 | 16 | 197.97 | 53.44 | 9 | 11 | 40.53 | 24650.18 | 183.3 | 1319.11 | 74.67 | 59.92 | 7259.01 | 0.8 | 0.96 | 0.19 | 0.43 | 1 | 10 | 220.19 | 301.2736 | 272.5205 | 220189.9572 | 301273.6135 | 2.5481e-06 | 7 | 272520.4827
33 | 95 | CONCLUIDO | 4.8111 | 20.79 | 17.72 | 66.45 | 0.83 | 16 | 198.36 | 53.44 | 9.25 | 9 | 40.67 | 24698.26 | 182.22 | 1319.08 | 74.92 | 59.92 | 7386.79 | 0.8 | 0.96 | 0.2 | 0.44 | 1 | 10 | 219.7314 | 300.6462 | 271.953 | 219731.4278 | 300646.2334 | 2.5469e-06 | 7 | 271952.9789
34 | 95 | CONCLUIDO | 4.8269 | 20.72 | 17.69 | 70.76 | 0.85 | 15 | 198.75 | 53.44 | 9.5 | 3 | 40.81 | 24746.38 | 180.78 | 1319.1 | 73.65 | 59.92 | 6756.83 | 0.81 | 0.96 | 0.2 | 0.41 | 1 | 10 | 206.3265 | 282.3051 | 255.3623 | 206326.5428 | 282305.0783 | 2.5553e-06 | 6 | 255362.2779
35 | 95 | CONCLUIDO | 4.8259 | 20.72 | 17.69 | 70.78 | 0.87 | 15 | 199.14 | 53.44 | 9.75 | 0 | 40.95 | 24794.55 | 181.13 | 1319.08 | 73.65 | 59.92 | 6754.69 | 0.81 | 0.96 | 0.21 | 0.42 | 1 | 10 | 206.5293 | 282.5825 | 255.6132 | 206529.2662 | 282582.4535 | 2.5547e-06 | 6 | 255613.1807

## RESULTADOS_9
Unnamed: 0 | Volume de calda [L] | STATUS | Capacidade operacional [ha/h] | Tempo de missao [h] | Tempo util [h] | Tempo por voo [min] | Autonomia Projetada [h] | N° Voos | MTOW [kg] | Massa Estrutura [kg] | Combustível [kg] | Abastecimentos | Massa gerador | Potência gerador [W] | Combustível consumido [L] | Calda cons [L] | Distância percorrida [km] | Distância Pulverizando [km] | RTL ACUMULADO[m] | EOC [km/km] | EOC [h/h] | Tempo de manobra [h] | Tempo rtl_rtw [h] | V pulv [m/s] | V desloc [m/s] | Preço Total por ha Simples [R$/ha] | Preço Total por ha Presumido [R$/ha] | Preço Total por ha Real [R$/ha] | Preço Total Simples [R$] | Preço Total Presumido [R$] | Prod CAPEX [ha/h/R$] | Dias Trabalhados | Preço Total Real [R$]
0 | 55 | CONCLUIDO | 3.654 | 27.37 | 21.68 | 8.61 | 0.15 | 151 | 116.05 | 43.4 | 1 | 149 | 16.65 | 14546.17 | 207.92 | 1319.66 | 204.42 | 59.92 | 71460.98 | 0.29 | 0.78 | 0.4 | 4.39 | 1 | 10 | 282.2521 | 386.1898 | 349.3324 | 282252.1402 | 386189.8303 | 2.0927e-06 | 8 | 349332.4149
1 | 55 | CONCLUIDO | 3.953 | 25.3 | 20.51 | 10.89 | 0.19 | 113 | 116.37 | 43.4 | 1.25 | 111 | 16.72 | 14585.96 | 193.99 | 1319.37 | 166.16 | 59.92 | 52520.67 | 0.36 | 0.83 | 0.34 | 3.23 | 1 | 10 | 256.6013 | 351.0933 | 317.5854 | 256601.3258 | 351093.2545 | 2.2639e-06 | 8 | 317585.407
2 | 55 | CONCLUIDO | 4.1549 | 24.07 | 19.83 | 13.22 | 0.23 | 90 | 116.69 | 43.4 | 1.5 | 88 | 16.79 | 14625.77 | 184.9 | 1319.2 | 143.91 | 59.92 | 41511.42 | 0.42 | 0.86 | 0.31 | 2.56 | 1 | 10 | 230.5861 | 315.498 | 285.3873 | 230586.0664 | 315498.0288 | 2.3796e-06 | 7 | 285387.3398
3 | 55 | CONCLUIDO | 4.3103 | 23.2 | 19.35 | 15.69 | 0.26 | 74 | 117.01 | 43.4 | 1.75 | 72 | 16.86 | 14665.62 | 177.49 | 1319.28 | 127.98 | 59.92 | 33626.07 | 0.47 | 0.88 | 0.28 | 2.07 | 1 | 10 | 219.9909 | 301.0013 | 272.2742 | 219990.9299 | 301001.2956 | 2.4686e-06 | 7 | 272274.1544
4 | 55 | CONCLUIDO | 4.4239 | 22.6 | 19.02 | 18.11 | 0.3 | 63 | 117.34 | 43.4 | 2 | 61 | 16.94 | 14705.49 | 171.95 | 1319.18 | 117.04 | 59.92 | 28209.38 | 0.51 | 0.89 | 0.27 | 1.74 | 1 | 10 | 212.6919 | 291.0145 | 263.2405 | 212691.9166 | 291014.4636 | 2.5336e-06 | 7 | 263240.4517
5 | 55 | CONCLUIDO | 4.5659 | 21.9 | 18.53 | 20.59 | 0.34 | 54 | 117.66 | 43.4 | 2.25 | 52 | 17.01 | 14745.39 | 163.87 | 1319.11 | 100.89 | 59.92 | 20180.63 | 0.59 | 0.92 | 0.24 | 1.25 | 1 | 10 | 203.314 | 278.1831 | 251.6337 | 203313.9684 | 278183.1411 | 2.6149e-06 | 7 | 251633.7325
6 | 55 | CONCLUIDO | 4.5526 | 21.97 | 18.73 | 23.42 | 0.37 | 48 | 117.98 | 43.4 | 2.5 | 46 | 17.08 | 14785.31 | 163.73 | 1319.11 | 108.39 | 59.92 | 23961.72 | 0.55 | 0.91 | 0.25 | 1.46 | 1 | 10 | 203.9964 | 279.1169 | 252.4783 | 203996.3935 | 279116.8653 | 2.6073e-06 | 7 | 252478.3435
7 | 55 | CONCLUIDO | 4.6214 | 21.64 | 18.53 | 25.85 | 0.41 | 43 | 118.31 | 43.4 | 2.75 | 41 | 17.16 | 14825.26 | 158.85 | 1319.18 | 101.53 | 59.92 | 20554.46 | 0.59 | 0.92 | 0.23 | 1.25 | 1 | 10 | 199.2046 | 272.5605 | 246.5477 | 199204.6091 | 272560.5344 | 2.6467e-06 | 7 | 246547.7395
8 | 55 | CONCLUIDO | 4.6858 | 21.34 | 18.35 | 28.97 | 0.45 | 38 | 118.63 | 43.4 | 3 | 36 | 17.23 | 14865.24 | 154.46 | 1319.18 | 95.37 | 59.92 | 17498.93 | 0.63 | 0.93 | 0.23 | 1.07 | 1 | 10 | 194.9525 | 266.7426 | 241.2851 | 194952.4848 | 266742.5903 | 2.6836e-06 | 7 | 241285.0519
9 | 55 | CONCLUIDO | 4.7197 | 21.19 | 18.27 | 31.32 | 0.48 | 35 | 118.96 | 43.4 | 3.25 | 33 | 17.31 | 14905.25 | 150.44 | 1319.14 | 92.99 | 59.92 | 16326.11 | 0.64 | 0.93 | 0.22 | 0.99 | 1 | 10 | 191.9131 | 262.584 | 237.5234 | 191913.1388 | 262584.0231 | 2.703e-06 | 7 | 237523.3725
10 | 55 | CONCLUIDO | 4.774 | 20.95 | 18.12 | 35.08 | 0.52 | 31 | 119.28 | 43.4 | 3.5 | 29 | 17.38 | 14945.29 | 145.81 | 1319.15 | 88.16 | 59.92 | 13932.13 | 0.68 | 0.94 | 0.21 | 0.84 | 1 | 10 | 188.01 | 257.2436 | 232.6926 | 188009.9992 | 257243.5754 | 2.7341e-06 | 7 | 232692.6096
11 | 55 | CONCLUIDO | 4.7986 | 20.84 | 18.06 | 37.37 | 0.55 | 29 | 119.61 | 43.4 | 3.75 | 26 | 17.46 | 14985.35 | 142.22 | 1319.15 | 86.17 | 59.92 | 12945.39 | 0.7 | 0.94 | 0.21 | 0.78 | 1 | 10 | 185.5335 | 253.8552 | 229.6276 | 185533.5224 | 253855.1505 | 2.7482e-06 | 7 | 229627.5713
12 | 55 | CONCLUIDO | 4.8204 | 20.74 | 18.02 | 40.04 | 0.59 | 27 | 119.93 | 43.4 | 4 | 19 | 17.53 | 15025.44 | 138.75 | 1319.25 | 84.84 | 59.92 | 12289.67 | 0.71 | 0.94 | 0.2 | 0.74 | 1 | 10 | 183.2399 | 250.7169 | 226.7888 | 183239.8767 | 250716.8833 | 2.7607e-06 | 7 | 226788.8158
13 | 55 | CONCLUIDO | 4.8235 | 20.73 | 18.03 | 41.6 | 0.62 | 26 | 120.26 | 43.4 | 4.25 | 5 | 17.61 | 15065.56 | 137.21 | 1319.17 | 84.16 | 59.92 | 11957.2 | 0.71 | 0.94 | 0.23 | 0.75 | 1 | 10 | 171.2143 | 234.263 | 211.9052 | 171214.3154 | 234262.9798 | 2.7625e-06 | 6 | 211905.2498
14 | 55 | CONCLUIDO | 4.8381 | 20.67 | 17.99 | 43.17 | 0.66 | 25 | 120.58 | 43.4 | 4.5 | 0 | 17.68 | 15105.7 | 137.08 | 1319.1 | 82.7 | 59.92 | 11228.32 | 0.72 | 0.94 | 0.24 | 0.71 | 1 | 10 | 170.7654 | 233.6487 | 211.3496 | 170765.3793 | 233648.7256 | 2.7708e-06 | 6 | 211349.6192

## resultados
Unnamed: 0 | Volume de calda [L] | STATUS | Capacidade operacional [ha/h] | Tempo de missao [h] | Tempo util [h] | Tempo por voo [min] | Autonomia Projetada [h] | N° Voos | MTOW [kg] | Massa Estrutura [kg] | Combustível [kg] | Abastecimentos | Massa gerador | Potência gerador [W] | Combustível consumido [L] | Calda cons [L] | Distância percorrida [km] | Distância Pulverizando [km] | RTL ACUMULADO[m] | EOC [km/km] | EOC [h/h] | Tempo de manobra [h] | Tempo rtl_rtw [h] | V pulv [m/s] | V desloc [m/s]
0 | 100 | CONCLUIDO | 2.7274 | 36.66 | 24.58 | 6 | 0.09 | 246 | 194.77 | 54.38 | 1 | 244 | 39.4 | 24256.19 | 338.25 | 1319.51 | 299.71 | 59.92 | 118629.57 | 0.2 | 0.69 | 0.55 | 7.3 | 1 | 10
1 | 100 | CONCLUIDO | 3.1267 | 31.98 | 22.5 | 7.54 | 0.11 | 179 | 195.16 | 54.38 | 1.25 | 177 | 39.53 | 24303.87 | 307.97 | 1319.43 | 231.12 | 59.92 | 84670.87 | 0.26 | 0.76 | 0.45 | 5.22 | 1 | 10
2 | 100 | CONCLUIDO | 3.4072 | 29.35 | 21.35 | 9.08 | 0.14 | 141 | 195.55 | 54.38 | 1.5 | 139 | 39.67 | 24351.61 | 290.56 | 1319.29 | 193.36 | 59.92 | 65978.99 | 0.31 | 0.8 | 0.39 | 4.07 | 1 | 10
3 | 100 | CONCLUIDO | 3.6189 | 27.63 | 20.61 | 10.66 | 0.16 | 116 | 195.93 | 54.38 | 1.75 | 114 | 39.81 | 24399.39 | 278.88 | 1319.24 | 169.09 | 59.92 | 53968.95 | 0.35 | 0.82 | 0.35 | 3.33 | 1 | 10
4 | 100 | CONCLUIDO | 3.7919 | 26.37 | 20.04 | 12.27 | 0.18 | 98 | 196.32 | 54.38 | 2 | 96 | 39.95 | 24447.22 | 269.74 | 1319.25 | 150.72 | 59.92 | 44876.14 | 0.4 | 0.85 | 0.32 | 2.77 | 1 | 10
5 | 100 | CONCLUIDO | 3.9097 | 25.58 | 19.72 | 13.76 | 0.2 | 86 | 196.71 | 54.38 | 2.25 | 84 | 40.08 | 24495.09 | 263.9 | 1319.3 | 139.94 | 59.92 | 39546.19 | 0.43 | 0.86 | 0.3 | 2.44 | 1 | 10
6 | 100 | CONCLUIDO | 4.0198 | 24.88 | 19.4 | 15.32 | 0.23 | 76 | 197.1 | 54.38 | 2.5 | 74 | 40.22 | 24543.01 | 258.34 | 1319.17 | 130.05 | 59.92 | 34651.6 | 0.46 | 0.88 | 0.28 | 2.13 | 1 | 10
7 | 100 | CONCLUIDO | 4.1099 | 24.33 | 19.17 | 16.92 | 0.25 | 68 | 197.49 | 54.38 | 2.75 | 66 | 40.36 | 24590.98 | 253.61 | 1319.3 | 122.15 | 59.92 | 30739.22 | 0.49 | 0.89 | 0.27 | 1.89 | 1 | 10
8 | 100 | CONCLUIDO | 4.1955 | 23.84 | 18.95 | 18.64 | 0.27 | 61 | 197.88 | 54.38 | 3 | 59 | 40.5 | 24639 | 249.19 | 1319.13 | 114.81 | 59.92 | 27103.1 | 0.52 | 0.9 | 0.26 | 1.67 | 1 | 10
9 | 100 | CONCLUIDO | 4.2945 | 23.29 | 18.63 | 20.32 | 0.29 | 55 | 198.27 | 54.38 | 3.25 | 53 | 40.64 | 24687.06 | 243.54 | 1319.31 | 103.85 | 59.92 | 21653.24 | 0.58 | 0.91 | 0.25 | 1.35 | 1 | 10
10 | 100 | CONCLUIDO | 4.3042 | 23.23 | 18.73 | 22.04 | 0.31 | 51 | 198.66 | 54.38 | 3.5 | 49 | 40.78 | 24735.17 | 243.67 | 1319.25 | 109.25 | 59.92 | 24373.57 | 0.55 | 0.91 | 0.21 | 1.45 | 1 | 10
11 | 100 | CONCLUIDO | 4.3236 | 23.13 | 18.75 | 23.43 | 0.33 | 48 | 199.05 | 54.38 | 3.75 | 46 | 40.92 | 24783.33 | 242.73 | 1319.2 | 108.95 | 59.92 | 24238.67 | 0.55 | 0.91 | 0.24 | 1.47 | 1 | 10
12 | 100 | CONCLUIDO | 4.3923 | 22.77 | 18.54 | 25.28 | 0.36 | 44 | 199.44 | 54.38 | 4 | 42 | 41.06 | 24831.54 | 238.58 | 1319.23 | 101.78 | 59.92 | 20674.98 | 0.59 | 0.92 | 0.23 | 1.26 | 1 | 10
13 | 100 | CONCLUIDO | 4.4357 | 22.54 | 18.43 | 26.98 | 0.38 | 41 | 199.83 | 54.38 | 4.25 | 39 | 41.2 | 24879.79 | 235.58 | 1319.09 | 98.35 | 59.92 | 18974.09 | 0.61 | 0.92 | 0.23 | 1.16 | 1 | 10
14 | 100 | CONCLUIDO | 4.4626 | 22.41 | 18.38 | 28.27 | 0.4 | 39 | 200.22 | 54.38 | 4.5 | 37 | 41.35 | 24928.09 | 232.92 | 1319.22 | 96.57 | 59.92 | 18096.64 | 0.62 | 0.92 | 0.22 | 1.1 | 1 | 10
15 | 100 | CONCLUIDO | 4.5048 | 22.2 | 18.28 | 30.47 | 0.42 | 36 | 200.61 | 54.38 | 4.75 | 34 | 41.49 | 24976.45 | 230.73 | 1319.13 | 93.29 | 59.92 | 16472.16 | 0.64 | 0.93 | 0.22 | 1 | 1 | 10
16 | 100 | CONCLUIDO | 4.5303 | 22.07 | 18.23 | 32.18 | 0.44 | 34 | 201.01 | 54.38 | 5 | 32 | 41.63 | 25024.84 | 228.63 | 1319.11 | 91.84 | 59.92 | 15755.33 | 0.65 | 0.93 | 0.22 | 0.96 | 1 | 10
17 | 100 | CONCLUIDO | 4.5635 | 21.91 | 18.15 | 34.03 | 0.46 | 32 | 201.4 | 54.38 | 5.25 | 30 | 41.77 | 25073.29 | 225.71 | 1319.11 | 89.07 | 59.92 | 14381.19 | 0.67 | 0.94 | 0.22 | 0.87 | 1 | 10
18 | 100 | CONCLUIDO | 4.576 | 21.85 | 18.13 | 35.09 | 0.48 | 31 | 201.79 | 54.38 | 5.5 | 29 | 41.92 | 25121.79 | 223.78 | 1319.17 | 88.43 | 59.92 | 14066.39 | 0.68 | 0.94 | 0.21 | 0.85 | 1 | 10
19 | 100 | CONCLUIDO | 4.6081 | 21.7 | 18.06 | 37.36 | 0.51 | 29 | 202.19 | 54.38 | 5.75 | 27 | 42.06 | 25170.34 | 221.56 | 1319.14 | 85.96 | 59.92 | 12839.41 | 0.7 | 0.94 | 0.21 | 0.78 | 1 | 10
20 | 100 | CONCLUIDO | 4.6368 | 21.57 | 17.96 | 38.49 | 0.53 | 28 | 202.58 | 54.38 | 6 | 26 | 42.2 | 25218.93 | 218.7 | 1319.19 | 82.49 | 59.92 | 11110.44 | 0.73 | 0.95 | 0.21 | 0.68 | 1 | 10
21 | 100 | CONCLUIDO | 4.6483 | 21.51 | 17.99 | 41.5 | 0.55 | 26 | 202.98 | 54.38 | 6.25 | 24 | 42.35 | 25267.7 | 217.61 | 1319.14 | 84.32 | 59.92 | 12037.01 | 0.71 | 0.94 | 0.19 | 0.71 | 1 | 10
22 | 100 | CONCLUIDO | 4.6566 | 21.47 | 17.99 | 43.17 | 0.57 | 25 | 203.37 | 54.38 | 6.5 | 23 | 42.49 | 25316.39 | 216.48 | 1319.08 | 83.81 | 59.92 | 11784.44 | 0.71 | 0.94 | 0.2 | 0.71 | 1 | 10
23 | 100 | CONCLUIDO | 4.6726 | 21.4 | 17.95 | 44.88 | 0.59 | 24 | 203.77 | 54.38 | 6.75 | 22 | 42.64 | 25365.14 | 213.95 | 1319.26 | 82.68 | 59.92 | 11225.73 | 0.72 | 0.95 | 0.2 | 0.67 | 1 | 10
24 | 100 | CONCLUIDO | 4.6904 | 21.32 | 17.91 | 46.72 | 0.61 | 23 | 204.16 | 54.38 | 7 | 21 | 42.78 | 25413.94 | 211.57 | 1319.12 | 81.38 | 59.92 | 10580.26 | 0.74 | 0.95 | 0.2 | 0.63 | 1 | 10
25 | 100 | CONCLUIDO | 4.7044 | 21.26 | 17.88 | 48.78 | 0.63 | 22 | 204.56 | 54.38 | 7.25 | 20 | 42.93 | 25462.78 | 210.01 | 1319.11 | 80.46 | 59.92 | 10123.94 | 0.74 | 0.95 | 0.2 | 0.61 | 1 | 10
26 | 100 | CONCLUIDO | 4.7229 | 21.17 | 17.84 | 50.97 | 0.65 | 21 | 204.95 | 54.38 | 7.5 | 19 | 43.08 | 25511.67 | 208.22 | 1319.17 | 78.92 | 59.92 | 9361.7 | 0.76 | 0.95 | 0.2 | 0.56 | 1 | 10
27 | 100 | CONCLUIDO | 4.7403 | 21.1 | 17.8 | 53.4 | 0.67 | 20 | 205.35 | 54.38 | 7.75 | 18 | 43.22 | 25560.62 | 205.11 | 1319.09 | 77.75 | 59.92 | 8779.97 | 0.77 | 0.95 | 0.19 | 0.52 | 1 | 10
28 | 100 | CONCLUIDO | 4.7361 | 21.11 | 17.82 | 53.46 | 0.69 | 20 | 205.75 | 54.38 | 8 | 18 | 43.37 | 25609.61 | 203.05 | 1319.08 | 78.22 | 59.92 | 9015.89 | 0.77 | 0.95 | 0.2 | 0.54 | 1 | 10
29 | 100 | CONCLUIDO | 4.7583 | 21.02 | 17.76 | 56.09 | 0.71 | 19 | 206.15 | 54.38 | 8.25 | 17 | 43.52 | 25658.66 | 201.48 | 1319.2 | 76.21 | 59.92 | 8016.65 | 0.79 | 0.96 | 0.2 | 0.48 | 1 | 10
30 | 100 | CONCLUIDO | 4.7839 | 20.9 | 17.69 | 58.96 | 0.73 | 18 | 206.54 | 54.38 | 8.5 | 16 | 43.67 | 25707.76 | 198.44 | 1319.08 | 74.06 | 59.92 | 6945.5 | 0.81 | 0.96 | 0.18 | 0.41 | 1 | 10
31 | 100 | CONCLUIDO | 4.7601 | 21.01 | 17.79 | 59.3 | 0.75 | 18 | 206.94 | 54.38 | 8.75 | 16 | 43.81 | 25756.9 | 198.29 | 1319.1 | 77.63 | 59.92 | 8728.33 | 0.77 | 0.96 | 0.19 | 0.51 | 1 | 10
32 | 100 | CONCLUIDO | 4.7799 | 20.92 | 17.74 | 62.62 | 0.77 | 17 | 207.34 | 54.38 | 9 | 15 | 43.96 | 25806.1 | 195.49 | 1319.08 | 75.83 | 59.92 | 7837.28 | 0.79 | 0.96 | 0.19 | 0.47 | 1 | 10
33 | 100 | CONCLUIDO | 4.798 | 20.84 | 17.7 | 66.39 | 0.79 | 16 | 207.74 | 54.38 | 9.25 | 14 | 44.11 | 25855.35 | 193 | 1319.14 | 74.47 | 59.92 | 7158 | 0.8 | 0.96 | 0.19 | 0.43 | 1 | 10
34 | 100 | CONCLUIDO | 4.7945 | 20.86 | 17.72 | 66.44 | 0.81 | 16 | 208.14 | 54.38 | 9.5 | 13 | 44.26 | 25904.65 | 191.15 | 1319.11 | 74.95 | 59.92 | 7399.08 | 0.8 | 0.96 | 0.19 | 0.44 | 1 | 10
35 | 100 | CONCLUIDO | 4.8164 | 20.76 | 17.66 | 70.65 | 0.83 | 15 | 208.54 | 54.38 | 9.75 | 11 | 44.41 | 25954 | 188.68 | 1319.1 | 73.11 | 59.92 | 6485.38 | 0.82 | 0.96 | 0.19 | 0.39 | 1 | 10
36 | 100 | CONCLUIDO | 4.8133 | 20.78 | 17.68 | 70.7 | 0.85 | 15 | 208.94 | 54.38 | 10 | 9 | 44.56 | 26003.41 | 188.37 | 1319.09 | 73.39 | 59.92 | 6627.28 | 0.82 | 0.96 | 0.19 | 0.4 | 1 | 10
37 | 100 | CONCLUIDO | 4.8122 | 20.78 | 17.68 | 70.72 | 0.87 | 15 | 209.34 | 54.38 | 10.25 | 4 | 44.71 | 26052.86 | 186.28 | 1319.1 | 73.31 | 59.92 | 6586.78 | 0.82 | 0.96 | 0.2 | 0.4 | 1 | 10
38 | 100 | CONCLUIDO | 4.8112 | 20.78 | 17.68 | 70.74 | 0.89 | 15 | 209.74 | 54.38 | 10.5 | 0 | 44.87 | 26102.37 | 186.17 | 1319.12 | 73.37 | 59.92 | 6616.41 | 0.82 | 0.96 | 0.2 | 0.41 | 1 | 10
0 | 140 | CONCLUIDO | 2.0414 | 48.99 | 27.86 | 4.79 | 0.06 | 349 | 274.09 | 60.56 | 1 | 347 | 72.53 | 34038.11 | 479.03 | 1319.58 | 407.48 | 59.92 | 172000.47 | 0.15 | 0.61 | 0.72 | 10.58 | 1 | 10
1 | 140 | CONCLUIDO | 2.4905 | 40.15 | 24.51 | 6.03 | 0.08 | 244 | 274.57 | 60.56 | 1.25 | 242 | 72.76 | 34097.72 | 420.07 | 1319.69 | 297.27 | 59.92 | 117418.87 | 0.2 | 0.69 | 0.55 | 7.22 | 1 | 10
2 | 140 | CONCLUIDO | 2.8101 | 35.59 | 22.81 | 7.24 | 0.1 | 189 | 275.05 | 60.56 | 1.5 | 187 | 73 | 34157.42 | 389.87 | 1319.38 | 241.71 | 59.92 | 89916.34 | 0.25 | 0.74 | 0.46 | 5.53 | 1 | 10
3 | 140 | CONCLUIDO | 3.0592 | 32.69 | 21.74 | 8.47 | 0.11 | 154 | 275.54 | 60.56 | 1.75 | 152 | 73.23 | 34217.22 | 370.52 | 1319.38 | 206.3 | 59.92 | 72386.08 | 0.29 | 0.78 | 0.41 | 4.46 | 1 | 10
4 | 140 | CONCLUIDO | 3.2555 | 30.72 | 21.03 | 9.71 | 0.13 | 130 | 276.02 | 60.56 | 2 | 128 | 73.47 | 34277.1 | 357.34 | 1319.28 | 182.94 | 59.92 | 60825.75 | 0.33 | 0.81 | 0.37 | 3.75 | 1 | 10
5 | 140 | CONCLUIDO | 3.4213 | 29.23 | 20.48 | 10.97 | 0.14 | 112 | 276.51 | 60.56 | 2.25 | 110 | 73.71 | 34337.08 | 346.9 | 1319.38 | 164.97 | 59.92 | 51930.41 | 0.36 | 0.83 | 0.34 | 3.2 | 1 | 10
6 | 140 | CONCLUIDO | 3.5476 | 28.19 | 20.12 | 12.19 | 0.16 | 99 | 277 | 60.56 | 2.5 | 97 | 73.94 | 34397.15 | 339.97 | 1319.31 | 153.35 | 59.92 | 46184.57 | 0.39 | 0.84 | 0.32 | 2.84 | 1 | 10
7 | 140 | CONCLUIDO | 3.6681 | 27.26 | 19.77 | 13.48 | 0.18 | 88 | 277.48 | 60.56 | 2.75 | 86 | 74.18 | 34457.31 | 333.14 | 1319.3 | 141.65 | 59.92 | 40392.16 | 0.42 | 0.86 | 0.3 | 2.49 | 1 | 10
8 | 140 | CONCLUIDO | 3.761 | 26.59 | 19.51 | 14.63 | 0.19 | 80 | 277.97 | 60.56 | 3 | 78 | 74.42 | 34517.57 | 327.78 | 1319.31 | 133.39 | 59.92 | 36297.99 | 0.45 | 0.87 | 0.29 | 2.23 | 1 | 10
9 | 140 | CONCLUIDO | 3.8411 | 26.03 | 19.32 | 15.88 | 0.21 | 73 | 278.46 | 60.56 | 3.25 | 71 | 74.66 | 34577.92 | 323.77 | 1319.39 | 127.1 | 59.92 | 33191.37 | 0.47 | 0.88 | 0.28 | 2.04 | 1 | 10
10 | 140 | CONCLUIDO | 3.916 | 25.54 | 19.14 | 17.14 | 0.22 | 67 | 278.95 | 60.56 | 3.5 | 65 | 74.9 | 34638.36 | 319.89 | 1319.15 | 121 | 59.92 | 30169.31 | 0.5 | 0.89 | 0.27 | 1.86 | 1 | 10
11 | 140 | CONCLUIDO | 3.9813 | 25.12 | 18.98 | 18.37 | 0.24 | 62 | 279.44 | 60.56 | 3.75 | 60 | 75.14 | 34698.9 | 316.26 | 1319.24 | 115.8 | 59.92 | 27595.89 | 0.52 | 0.9 | 0.27 | 1.7 | 1 | 10
12 | 140 | CONCLUIDO | 4.0534 | 24.67 | 18.79 | 19.78 | 0.25 | 57 | 279.94 | 60.56 | 4 | 55 | 75.38 | 34759.54 | 312.35 | 1319.23 | 109.69 | 59.92 | 24567.3 | 0.55 | 0.9 | 0.26 | 1.51 | 1 | 10
13 | 140 | CONCLUIDO | 4.1356 | 24.18 | 18.51 | 20.96 | 0.27 | 53 | 280.43 | 60.56 | 4.25 | 51 | 75.62 | 34820.27 | 306.53 | 1319.23 | 100.35 | 59.92 | 19913.99 | 0.6 | 0.92 | 0.24 | 1.23 | 1 | 10
14 | 140 | CONCLUIDO | 4.0907 | 24.45 | 18.88 | 22.21 | 0.29 | 51 | 280.92 | 60.56 | 4.5 | 49 | 75.87 | 34881.09 | 312.33 | 1319.25 | 114.64 | 59.92 | 27068.2 | 0.52 | 0.9 | 0.21 | 1.6 | 1 | 10
15 | 140 | CONCLUIDO | 4.1462 | 24.12 | 18.71 | 23.39 | 0.3 | 48 | 281.41 | 60.56 | 4.75 | 46 | 76.11 | 34942.02 | 308.58 | 1319.13 | 107.77 | 59.92 | 23647.82 | 0.56 | 0.91 | 0.24 | 1.43 | 1 | 10
16 | 140 | CONCLUIDO | 4.197 | 23.83 | 18.58 | 24.77 | 0.32 | 45 | 281.91 | 60.56 | 5 | 43 | 76.35 | 35003.04 | 305.34 | 1319.11 | 103.06 | 59.92 | 21310.88 | 0.58 | 0.91 | 0.24 | 1.3 | 1 | 10
17 | 140 | CONCLUIDO | 4.2265 | 23.66 | 18.51 | 25.83 | 0.33 | 43 | 282.4 | 60.56 | 5.25 | 41 | 76.6 | 35064.15 | 303.37 | 1319.18 | 101.11 | 59.92 | 20346.1 | 0.59 | 0.92 | 0.23 | 1.24 | 1 | 10
18 | 140 | CONCLUIDO | 4.2556 | 23.5 | 18.46 | 27.01 | 0.35 | 41 | 282.9 | 60.56 | 5.5 | 39 | 76.85 | 35125.37 | 301.83 | 1319.19 | 99.13 | 59.92 | 19364.15 | 0.6 | 0.92 | 0.23 | 1.18 | 1 | 10
19 | 140 | CONCLUIDO | 4.2871 | 23.33 | 18.39 | 28.29 | 0.36 | 39 | 283.4 | 60.56 | 5.75 | 37 | 77.09 | 35186.68 | 299.25 | 1319.1 | 96.77 | 59.92 | 18197.35 | 0.62 | 0.92 | 0.23 | 1.11 | 1 | 10
20 | 140 | CONCLUIDO | 4.3199 | 23.15 | 18.32 | 29.7 | 0.38 | 37 | 283.9 | 60.56 | 6 | 35 | 77.34 | 35248.1 | 297.62 | 1319.15 | 94.45 | 59.92 | 17046.66 | 0.63 | 0.93 | 0.22 | 1.04 | 1 | 10
21 | 140 | CONCLUIDO | 4.3506 | 22.99 | 18.26 | 31.3 | 0.39 | 35 | 284.4 | 60.56 | 6.25 | 33 | 77.59 | 35309.61 | 295.87 | 1319.2 | 92.53 | 59.92 | 16096.95 | 0.65 | 0.93 | 0.22 | 0.98 | 1 | 10
22 | 140 | CONCLUIDO | 4.3672 | 22.9 | 18.22 | 32.16 | 0.41 | 34 | 284.89 | 60.56 | 6.5 | 32 | 77.84 | 35371.22 | 294.51 | 1319.18 | 91.38 | 59.92 | 15526.79 | 0.66 | 0.93 | 0.22 | 0.94 | 1 | 10
23 | 140 | CONCLUIDO | 4.3995 | 22.73 | 18.16 | 34.05 | 0.42 | 32 | 285.39 | 60.56 | 6.75 | 30 | 78.09 | 35432.93 | 292.14 | 1319.16 | 89.22 | 59.92 | 14455.83 | 0.67 | 0.94 | 0.22 | 0.88 | 1 | 10
24 | 140 | CONCLUIDO | 4.4153 | 22.65 | 18.13 | 35.09 | 0.44 | 31 | 285.9 | 60.56 | 7 | 29 | 78.34 | 35494.74 | 291.1 | 1319.22 | 88.29 | 59.92 | 13993.62 | 0.68 | 0.94 | 0.21 | 0.85 | 1 | 10
25 | 140 | CONCLUIDO | 4.4327 | 22.56 | 18.09 | 36.18 | 0.45 | 30 | 286.4 | 60.56 | 7.25 | 28 | 78.59 | 35556.78 | 289.66 | 1319.23 | 87.12 | 59.92 | 13415.95 | 0.69 | 0.94 | 0.21 | 0.81 | 1 | 10
26 | 140 | CONCLUIDO | 4.4501 | 22.47 | 18.06 | 37.36 | 0.47 | 29 | 286.9 | 60.56 | 7.5 | 27 | 78.85 | 35618.8 | 288.11 | 1319.09 | 85.98 | 59.92 | 12850.32 | 0.7 | 0.94 | 0.21 | 0.78 | 1 | 10
27 | 140 | CONCLUIDO | 4.4681 | 22.38 | 18.02 | 38.61 | 0.48 | 28 | 287.41 | 60.56 | 7.75 | 26 | 79.1 | 35680.92 | 286.4 | 1319.13 | 84.55 | 59.92 | 12138.94 | 0.71 | 0.94 | 0.21 | 0.74 | 1 | 10
28 | 140 | CONCLUIDO | 4.5068 | 22.19 | 17.88 | 39.73 | 0.49 | 27 | 287.91 | 60.56 | 8 | 25 | 79.36 | 35743.15 | 282.91 | 1319.13 | 79.93 | 59.92 | 9836.32 | 0.75 | 0.95 | 0.2 | 0.6 | 1 | 10
29 | 140 | CONCLUIDO | 4.4747 | 22.35 | 18.09 | 41.74 | 0.51 | 26 | 288.42 | 60.56 | 8.25 | 24 | 79.61 | 35805.48 | 286.29 | 1319.1 | 88.04 | 59.92 | 13894.24 | 0.68 | 0.94 | 0.19 | 0.81 | 1 | 10
30 | 140 | CONCLUIDO | 4.505 | 22.2 | 17.99 | 43.18 | 0.52 | 25 | 288.92 | 60.56 | 8.5 | 23 | 79.87 | 35867.91 | 283.65 | 1319.08 | 83.99 | 59.92 | 11875.36 | 0.71 | 0.94 | 0.2 | 0.71 | 1 | 10
31 | 140 | CONCLUIDO | 4.5034 | 22.21 | 18 | 43.2 | 0.54 | 25 | 289.43 | 60.56 | 8.75 | 23 | 80.12 | 35930.44 | 282.53 | 1319.12 | 84.21 | 59.92 | 11986.18 | 0.71 | 0.94 | 0.2 | 0.72 | 1 | 10
32 | 140 | CONCLUIDO | 4.5252 | 22.1 | 17.94 | 44.86 | 0.55 | 24 | 289.94 | 60.56 | 9 | 22 | 80.38 | 35993.08 | 281.46 | 1319.15 | 82.44 | 59.92 | 11105.02 | 0.73 | 0.95 | 0.2 | 0.67 | 1 | 10
33 | 140 | CONCLUIDO | 4.5433 | 22.01 | 17.91 | 46.72 | 0.57 | 23 | 290.45 | 60.56 | 9.25 | 21 | 80.64 | 36055.83 | 279.31 | 1319.14 | 81.31 | 59.92 | 10543.86 | 0.74 | 0.95 | 0.2 | 0.63 | 1 | 10
34 | 140 | CONCLUIDO | 4.5612 | 21.92 | 17.87 | 48.75 | 0.58 | 22 | 290.96 | 60.56 | 9.5 | 20 | 80.9 | 36118.68 | 277.93 | 1319.15 | 80.16 | 59.92 | 9977.02 | 0.75 | 0.95 | 0.2 | 0.6 | 1 | 10
35 | 140 | CONCLUIDO | 4.5597 | 21.93 | 17.88 | 48.77 | 0.6 | 22 | 291.47 | 60.56 | 9.75 | 20 | 81.16 | 36181.64 | 277.49 | 1319.15 | 80.28 | 59.92 | 10035.67 | 0.75 | 0.95 | 0.2 | 0.6 | 1 | 10
36 | 140 | CONCLUIDO | 4.5782 | 21.84 | 17.84 | 50.98 | 0.61 | 21 | 291.98 | 60.56 | 10 | 19 | 81.42 | 36244.71 | 276.18 | 1319.12 | 79.13 | 59.92 | 9467.22 | 0.76 | 0.95 | 0.2 | 0.57 | 1 | 10
37 | 140 | CONCLUIDO | 4.5771 | 21.85 | 17.85 | 51 | 0.62 | 21 | 292.49 | 60.56 | 10.25 | 19 | 81.68 | 36307.88 | 275.02 | 1319.11 | 79.29 | 59.92 | 9545.83 | 0.76 | 0.95 | 0.2 | 0.57 | 1 | 10
38 | 140 | CONCLUIDO | 4.5965 | 21.76 | 17.81 | 53.43 | 0.64 | 20 | 293 | 60.56 | 10.5 | 18 | 81.95 | 36371.17 | 273.01 | 1319.08 | 77.95 | 59.92 | 8877.97 | 0.77 | 0.95 | 0.2 | 0.53 | 1 | 10
39 | 140 | CONCLUIDO | 4.5958 | 21.76 | 17.81 | 53.44 | 0.65 | 20 | 293.52 | 60.56 | 10.75 | 18 | 82.21 | 36434.56 | 271.75 | 1319.09 | 78.07 | 59.92 | 8942.34 | 0.77 | 0.95 | 0.2 | 0.54 | 1 | 10
40 | 140 | CONCLUIDO | 4.6127 | 21.68 | 17.79 | 56.17 | 0.67 | 19 | 294.03 | 60.56 | 11 | 17 | 82.48 | 36498.06 | 271 | 1319.08 | 77.2 | 59.92 | 8509.65 | 0.78 | 0.96 | 0.2 | 0.51 | 1 | 10
41 | 140 | CONCLUIDO | 4.626 | 21.62 | 17.72 | 55.97 | 0.68 | 19 | 294.55 | 60.56 | 11.25 | 17 | 82.74 | 36561.67 | 269.18 | 1319.08 | 74.86 | 59.92 | 7341.28 | 0.8 | 0.96 | 0.2 | 0.45 | 1 | 10
42 | 140 | CONCLUIDO | 4.641 | 21.55 | 17.71 | 59.02 | 0.69 | 18 | 295.06 | 60.56 | 11.5 | 16 | 83.01 | 36625.39 | 267.9 | 1319.1 | 74.75 | 59.92 | 7289.84 | 0.8 | 0.96 | 0.18 | 0.43 | 1 | 10
43 | 140 | CONCLUIDO | 4.6249 | 21.62 | 17.78 | 59.27 | 0.71 | 18 | 295.58 | 60.56 | 11.75 | 16 | 83.28 | 36689.22 | 268.18 | 1319.12 | 77.15 | 59.92 | 8488.47 | 0.78 | 0.96 | 0.19 | 0.5 | 1 | 10
44 | 140 | CONCLUIDO | 4.6437 | 21.53 | 17.75 | 62.63 | 0.72 | 17 | 296.1 | 60.56 | 12 | 15 | 83.54 | 36753.16 | 266.99 | 1319.08 | 75.94 | 59.92 | 7892.05 | 0.79 | 0.96 | 0.19 | 0.47 | 1 | 10
45 | 140 | CONCLUIDO | 4.6434 | 21.54 | 17.75 | 62.64 | 0.74 | 17 | 296.62 | 60.56 | 12.25 | 15 | 83.81 | 36817.22 | 265.92 | 1319.16 | 75.97 | 59.92 | 7906.32 | 0.79 | 0.96 | 0.19 | 0.47 | 1 | 10
46 | 140 | CONCLUIDO | 4.6446 | 21.53 | 17.74 | 62.62 | 0.75 | 17 | 297.14 | 60.56 | 12.5 | 15 | 84.08 | 36881.39 | 264.27 | 1319.11 | 75.78 | 59.92 | 7808.47 | 0.79 | 0.96 | 0.19 | 0.46 | 1 | 10
47 | 140 | CONCLUIDO | 4.6624 | 21.45 | 17.71 | 66.42 | 0.76 | 16 | 297.66 | 60.56 | 12.75 | 14 | 84.36 | 36945.67 | 263.67 | 1319.09 | 74.84 | 59.92 | 7346.7 | 0.8 | 0.96 | 0.19 | 0.43 | 1 | 10
48 | 140 | CONCLUIDO | 4.6612 | 21.45 | 17.72 | 66.44 | 0.78 | 16 | 298.18 | 60.56 | 13 | 14 | 84.63 | 37010.06 | 262.26 | 1319.08 | 74.93 | 59.92 | 7390.37 | 0.8 | 0.96 | 0.19 | 0.44 | 1 | 10
49 | 140 | CONCLUIDO | 4.6633 | 21.44 | 17.71 | 66.4 | 0.79 | 16 | 298.71 | 60.56 | 13.25 | 14 | 84.9 | 37074.57 | 261.02 | 1319.13 | 74.67 | 59.92 | 7258.38 | 0.8 | 0.96 | 0.19 | 0.43 | 1 | 10
50 | 140 | CONCLUIDO | 4.6838 | 21.35 | 17.67 | 70.66 | 0.8 | 15 | 299.23 | 60.56 | 13.5 | 13 | 85.18 | 37139.2 | 259.86 | 1319.08 | 73.26 | 59.92 | 6562.36 | 0.82 | 0.96 | 0.19 | 0.39 | 1 | 10
51 | 140 | CONCLUIDO | 4.6797 | 21.37 | 17.68 | 70.74 | 0.82 | 15 | 299.76 | 60.56 | 13.75 | 13 | 85.45 | 37204.07 | 259.45 | 1319.1 | 73.89 | 59.92 | 6875.91 | 0.81 | 0.96 | 0.19 | 0.41 | 1 | 10
52 | 140 | CONCLUIDO | 4.6833 | 21.35 | 17.67 | 70.67 | 0.83 | 15 | 300.28 | 60.56 | 14 | 13 | 85.73 | 37268.93 | 256.36 | 1319.08 | 73.28 | 59.92 | 6568.15 | 0.82 | 0.96 | 0.19 | 0.39 | 1 | 10
53 | 140 | CONCLUIDO | 4.7132 | 21.22 | 17.59 | 75.36 | 0.84 | 14 | 300.81 | 60.56 | 14.25 | 12 | 86 | 37333.9 | 254.57 | 1319.08 | 70.37 | 59.92 | 5118.31 | 0.85 | 0.97 | 0.19 | 0.31 | 1 | 10
54 | 140 | CONCLUIDO | 4.709 | 21.24 | 17.6 | 75.44 | 0.86 | 14 | 301.34 | 60.56 | 14.5 | 12 | 86.28 | 37399 | 254.53 | 1319.08 | 71.38 | 59.92 | 5623.73 | 0.84 | 0.97 | 0.18 | 0.33 | 1 | 10
55 | 140 | CONCLUIDO | 4.6994 | 21.28 | 17.65 | 75.63 | 0.87 | 14 | 301.86 | 60.56 | 14.75 | 12 | 86.56 | 37464.21 | 253.65 | 1319.08 | 72.67 | 59.92 | 6271.41 | 0.82 | 0.96 | 0.19 | 0.37 | 1 | 10
56 | 140 | CONCLUIDO | 4.7153 | 21.21 | 17.63 | 81.36 | 0.88 | 13 | 302.39 | 60.56 | 15 | 11 | 86.84 | 37529.55 | 251.28 | 1319.08 | 72.09 | 59.92 | 5986.16 | 0.83 | 0.96 | 0.18 | 0.35 | 1 | 10
57 | 140 | CONCLUIDO | 4.7153 | 21.21 | 17.63 | 81.36 | 0.9 | 13 | 302.92 | 60.56 | 15.25 | 11 | 87.12 | 37595 | 252.35 | 1319.09 | 72.07 | 59.92 | 5977.07 | 0.83 | 0.96 | 0.18 | 0.35 | 1 | 10
58 | 140 | CONCLUIDO | 4.7153 | 21.21 | 17.63 | 81.36 | 0.91 | 13 | 303.46 | 60.56 | 15.5 | 11 | 87.4 | 37660.57 | 251.28 | 1319.08 | 72.08 | 59.92 | 5981.8 | 0.83 | 0.96 | 0.18 | 0.35 | 1 | 10
59 | 140 | CONCLUIDO | 4.717 | 21.2 | 17.62 | 81.32 | 0.92 | 13 | 303.99 | 60.56 | 15.75 | 11 | 87.68 | 37726.27 | 249.9 | 1319.08 | 71.82 | 59.92 | 5848.39 | 0.83 | 0.96 | 0.18 | 0.34 | 1 | 10
60 | 140 | CONCLUIDO | 4.7183 | 21.19 | 17.61 | 81.29 | 0.94 | 13 | 304.52 | 60.56 | 16 | 11 | 87.97 | 37792.08 | 247.65 | 1319.09 | 71.53 | 59.92 | 5707.13 | 0.84 | 0.96 | 0.19 | 0.34 | 1 | 10
61 | 140 | CONCLUIDO | 4.7358 | 21.12 | 17.59 | 87.94 | 0.95 | 12 | 305.06 | 60.56 | 16.25 | 10 | 88.25 | 37858.02 | 246.6 | 1319.11 | 70.74 | 59.92 | 5313.74 | 0.85 | 0.97 | 0.18 | 0.31 | 1 | 10
62 | 140 | CONCLUIDO | 4.7358 | 21.12 | 17.59 | 87.94 | 0.96 | 12 | 305.59 | 60.56 | 16.5 | 10 | 88.54 | 37924.08 | 246.2 | 1319.08 | 70.71 | 59.92 | 5300.53 | 0.85 | 0.97 | 0.18 | 0.31 | 1 | 10
63 | 140 | CONCLUIDO | 4.7349 | 21.12 | 17.59 | 87.96 | 0.97 | 12 | 306.13 | 60.56 | 16.75 | 10 | 88.83 | 37990.27 | 245.01 | 1319.1 | 70.85 | 59.92 | 5369.47 | 0.85 | 0.97 | 0.18 | 0.31 | 1 | 10
64 | 140 | CONCLUIDO | 4.7414 | 21.09 | 17.56 | 87.82 | 0.99 | 12 | 306.67 | 60.56 | 17 | 10 | 89.11 | 38056.58 | 242.14 | 1319.09 | 69.73 | 59.92 | 4808.21 | 0.86 | 0.97 | 0.19 | 0.29 | 1 | 10
65 | 140 | CONCLUIDO | 4.7609 | 21 | 17.53 | 95.61 | 1 | 11 | 307.21 | 60.56 | 17.25 | 9 | 89.4 | 38123.01 | 239.99 | 1319.16 | 68.9 | 59.92 | 4401.99 | 0.87 | 0.97 | 0.18 | 0.25 | 1 | 10
66 | 140 | CONCLUIDO | 4.7549 | 21.03 | 17.56 | 95.76 | 1.01 | 11 | 307.75 | 60.56 | 17.5 | 9 | 89.69 | 38189.58 | 240.51 | 1319.08 | 69.74 | 59.92 | 4819.57 | 0.86 | 0.97 | 0.18 | 0.28 | 1 | 10
67 | 140 | CONCLUIDO | 4.7473 | 21.06 | 17.59 | 95.94 | 1.03 | 11 | 308.29 | 60.56 | 17.75 | 6 | 89.98 | 38256.26 | 240.72 | 1319.17 | 70.7 | 59.92 | 5299.22 | 0.85 | 0.97 | 0.19 | 0.31 | 1 | 10
68 | 140 | CONCLUIDO | 4.7525 | 21.04 | 17.57 | 95.81 | 1.04 | 11 | 308.83 | 60.56 | 18 | 4 | 90.27 | 38323.08 | 240.4 | 1319.08 | 69.9 | 59.92 | 4899.58 | 0.86 | 0.97 | 0.19 | 0.29 | 1 | 10
69 | 140 | CONCLUIDO | 4.7499 | 21.05 | 17.58 | 95.88 | 1.05 | 11 | 309.37 | 60.56 | 18.25 | 3 | 90.57 | 38390.02 | 240.71 | 1319.14 | 70.25 | 59.92 | 5075.53 | 0.85 | 0.97 | 0.19 | 0.3 | 1 | 10
70 | 140 | CONCLUIDO | 4.747 | 21.07 | 17.59 | 95.95 | 1.06 | 11 | 309.91 | 60.56 | 18.5 | 1 | 90.86 | 38457.09 | 240.96 | 1319.08 | 70.54 | 59.92 | 5218.43 | 0.85 | 0.97 | 0.19 | 0.31 | 1 | 10
71 | 140 | CONCLUIDO | 4.7479 | 21.06 | 17.59 | 95.93 | 1.08 | 11 | 310.46 | 60.56 | 18.75 | 0 | 91.16 | 38524.29 | 241.28 | 1319.08 | 70.28 | 59.92 | 5090.42 | 0.85 | 0.97 | 0.2 | 0.31 | 1 | 10
0 | 40 | CONCLUIDO | 4.0177 | 24.89 | 20.7 | 10.44 | 0.2 | 119 | 89.87 | 37.55 | 1 | 117 | 11.32 | 11317.98 | 163.13 | 1319.33 | 172.45 | 59.92 | 55634.96 | 0.35 | 0.82 | 0.35 | 3.42 | 1 | 10
1 | 40 | CONCLUIDO | 4.2711 | 23.41 | 19.79 | 13.34 | 0.24 | 89 | 90.18 | 37.55 | 1.25 | 87 | 11.37 | 11355.7 | 152.36 | 1319.19 | 142.74 | 59.92 | 40931.93 | 0.42 | 0.86 | 0.3 | 2.51 | 1 | 10
2 | 40 | CONCLUIDO | 4.446 | 22.49 | 19.23 | 16.48 | 0.29 | 70 | 90.48 | 37.55 | 1.5 | 68 | 11.43 | 11393.43 | 144.02 | 1319.17 | 124.14 | 59.92 | 31723.5 | 0.48 | 0.88 | 0.28 | 1.95 | 1 | 10
3 | 40 | CONCLUIDO | 4.5774 | 21.85 | 18.81 | 19.46 | 0.34 | 58 | 90.79 | 37.55 | 1.75 | 56 | 11.49 | 11431.19 | 137.31 | 1319.12 | 110.31 | 59.92 | 24868.2 | 0.54 | 0.9 | 0.26 | 1.53 | 1 | 10
4 | 40 | CONCLUIDO | 4.626 | 21.62 | 18.75 | 22.96 | 0.39 | 49 | 91.1 | 37.55 | 2 | 47 | 11.54 | 11468.97 | 133.06 | 1319.2 | 109.1 | 59.92 | 24312.36 | 0.55 | 0.91 | 0.24 | 1.47 | 1 | 10
5 | 40 | CONCLUIDO | 4.7108 | 21.23 | 18.49 | 26.42 | 0.43 | 42 | 91.4 | 37.55 | 2.25 | 40 | 11.6 | 11506.78 | 127.1 | 1319.08 | 100.2 | 59.92 | 19894.03 | 0.6 | 0.92 | 0.24 | 1.22 | 1 | 10
6 | 40 | CONCLUIDO | 4.7809 | 20.92 | 18.3 | 30.49 | 0.48 | 36 | 91.71 | 37.55 | 2.5 | 23 | 11.66 | 11544.61 | 120.82 | 1319.17 | 93.34 | 59.92 | 16495.65 | 0.64 | 0.93 | 0.24 | 1.02 | 1 | 10
7 | 40 | CONCLUIDO | 4.7879 | 20.89 | 18.29 | 31.35 | 0.52 | 35 | 92.02 | 37.55 | 2.75 | 3 | 11.71 | 11582.46 | 119.37 | 1319.2 | 92 | 59.92 | 15827.95 | 0.65 | 0.93 | 0.26 | 1.01 | 1 | 10
8 | 40 | CONCLUIDO | 4.7993 | 20.84 | 18.25 | 32.21 | 0.57 | 34 | 92.32 | 37.55 | 3 | 0 | 11.77 | 11620.34 | 119.66 | 1319.13 | 91.13 | 59.92 | 15398.18 | 0.66 | 0.93 | 0.26 | 0.98 | 1 | 10
0 | 125 | CONCLUIDO | 2.2844 | 43.78 | 26.52 | 5.18 | 0.07 | 307 | 242.64 | 58.47 | 1 | 305 | 58.17 | 30160.1 | 421.59 | 1319.85 | 362.92 | 59.92 | 149932.15 | 0.17 | 0.64 | 0.67 | 9.23 | 1 | 10
1 | 125 | CONCLUIDO | 2.72 | 36.76 | 23.71 | 6.53 | 0.09 | 218 | 243.08 | 58.47 | 1.25 | 216 | 58.36 | 30214.33 | 375.44 | 1319.42 | 271.02 | 59.92 | 104426.58 | 0.22 | 0.72 | 0.51 | 6.43 | 1 | 10
2 | 125 | CONCLUIDO | 3.0302 | 33 | 22.22 | 7.84 | 0.11 | 170 | 243.52 | 58.47 | 1.5 | 168 | 58.55 | 30268.64 | 350.4 | 1319.23 | 221.9 | 59.92 | 80104.81 | 0.27 | 0.76 | 0.44 | 4.94 | 1 | 10
3 | 125 | CONCLUIDO | 3.2647 | 30.63 | 21.31 | 9.2 | 0.13 | 139 | 243.96 | 58.47 | 1.75 | 137 | 58.74 | 30323.01 | 334.97 | 1319.31 | 192.43 | 59.92 | 65525.72 | 0.31 | 0.8 | 0.38 | 4.03 | 1 | 10
4 | 125 | CONCLUIDO | 3.4485 | 29 | 20.67 | 10.51 | 0.15 | 118 | 244.41 | 58.47 | 2 | 116 | 58.93 | 30377.45 | 323.68 | 1319.34 | 171.19 | 59.92 | 55011.85 | 0.35 | 0.82 | 0.35 | 3.39 | 1 | 10
5 | 125 | CONCLUIDO | 3.6054 | 27.74 | 20.16 | 11.86 | 0.16 | 102 | 244.85 | 58.47 | 2.25 | 100 | 59.12 | 30431.96 | 314.7 | 1319.33 | 154.5 | 59.92 | 46744.82 | 0.39 | 0.84 | 0.33 | 2.88 | 1 | 10
6 | 125 | CONCLUIDO | 3.7254 | 26.84 | 19.84 | 13.22 | 0.18 | 90 | 245.29 | 58.47 | 2.5 | 88 | 59.32 | 30486.54 | 308.49 | 1319.39 | 143.88 | 59.92 | 41493.18 | 0.42 | 0.86 | 0.31 | 2.56 | 1 | 10
7 | 125 | CONCLUIDO | 3.8385 | 26.05 | 19.52 | 14.64 | 0.2 | 80 | 245.73 | 58.47 | 2.75 | 78 | 59.51 | 30541.19 | 302.38 | 1319.22 | 133.5 | 59.92 | 36355.3 | 0.45 | 0.87 | 0.29 | 2.24 | 1 | 10
8 | 125 | CONCLUIDO | 3.9153 | 25.54 | 19.34 | 15.89 | 0.22 | 73 | 246.18 | 58.47 | 3 | 71 | 59.7 | 30595.91 | 298.45 | 1319.25 | 127.69 | 59.92 | 33486.92 | 0.47 | 0.88 | 0.28 | 2.06 | 1 | 10
9 | 125 | CONCLUIDO | 4.0027 | 24.98 | 19.11 | 17.37 | 0.23 | 66 | 246.62 | 58.47 | 3.25 | 64 | 59.9 | 30650.7 | 293.91 | 1319.31 | 120.22 | 59.92 | 29786.75 | 0.5 | 0.89 | 0.27 | 1.83 | 1 | 10
10 | 125 | CONCLUIDO | 4.0685 | 24.58 | 18.94 | 18.63 | 0.25 | 61 | 247.07 | 58.47 | 3.5 | 59 | 60.09 | 30705.56 | 290.21 | 1319.11 | 114.7 | 59.92 | 27051.12 | 0.52 | 0.9 | 0.26 | 1.66 | 1 | 10
11 | 125 | CONCLUIDO | 4.1426 | 24.14 | 18.74 | 20.08 | 0.27 | 56 | 247.51 | 58.47 | 3.75 | 54 | 60.29 | 30760.49 | 285.92 | 1319.25 | 107.5 | 59.92 | 23474.58 | 0.56 | 0.91 | 0.26 | 1.46 | 1 | 10
12 | 125 | CONCLUIDO | 4.2044 | 23.78 | 18.57 | 21.43 | 0.29 | 52 | 247.96 | 58.47 | 4 | 50 | 60.48 | 30815.5 | 282.43 | 1319.19 | 103.04 | 59.92 | 21263.54 | 0.58 | 0.91 | 0.23 | 1.29 | 1 | 10
13 | 125 | CONCLUIDO | 4.1536 | 24.08 | 18.96 | 22.75 | 0.3 | 50 | 248.4 | 58.47 | 4.25 | 48 | 60.68 | 30870.57 | 287.85 | 1319.25 | 116.93 | 59.92 | 28218.49 | 0.51 | 0.9 | 0.23 | 1.68 | 1 | 10
14 | 125 | CONCLUIDO | 4.2472 | 23.54 | 18.62 | 24.28 | 0.32 | 46 | 248.85 | 58.47 | 4.5 | 44 | 60.88 | 30925.72 | 281.38 | 1319.18 | 104.29 | 59.92 | 21919.25 | 0.57 | 0.91 | 0.24 | 1.34 | 1 | 10
15 | 125 | CONCLUIDO | 4.2768 | 23.38 | 18.55 | 25.29 | 0.34 | 44 | 249.3 | 58.47 | 4.75 | 42 | 61.07 | 30980.93 | 279.21 | 1319.22 | 102.1 | 59.92 | 20836.25 | 0.59 | 0.92 | 0.24 | 1.27 | 1 | 10
16 | 125 | CONCLUIDO | 4.3237 | 23.13 | 18.44 | 26.98 | 0.36 | 41 | 249.75 | 58.47 | 5 | 39 | 61.27 | 31036.22 | 276.52 | 1319.11 | 98.33 | 59.92 | 18963.26 | 0.61 | 0.92 | 0.23 | 1.16 | 1 | 10
17 | 125 | CONCLUIDO | 4.3514 | 22.98 | 18.38 | 28.28 | 0.37 | 39 | 250.2 | 58.47 | 5.25 | 37 | 61.47 | 31091.59 | 274.15 | 1319.09 | 96.82 | 59.92 | 18220.04 | 0.62 | 0.92 | 0.22 | 1.11 | 1 | 10
18 | 125 | CONCLUIDO | 4.3822 | 22.82 | 18.32 | 29.7 | 0.39 | 37 | 250.64 | 58.47 | 5.5 | 35 | 61.67 | 31147.02 | 272.4 | 1319.08 | 94.54 | 59.92 | 17089.72 | 0.63 | 0.93 | 0.22 | 1.04 | 1 | 10
19 | 125 | CONCLUIDO | 4.4111 | 22.67 | 18.26 | 31.3 | 0.41 | 35 | 251.09 | 58.47 | 5.75 | 33 | 61.87 | 31202.53 | 270.51 | 1319.11 | 92.7 | 59.92 | 16181.63 | 0.65 | 0.93 | 0.22 | 0.98 | 1 | 10
20 | 125 | CONCLUIDO | 4.4434 | 22.51 | 18.19 | 33.07 | 0.42 | 33 | 251.55 | 58.47 | 6 | 31 | 62.07 | 31258.11 | 268.12 | 1319.1 | 90.29 | 59.92 | 14984.47 | 0.66 | 0.93 | 0.22 | 0.91 | 1 | 10
21 | 125 | CONCLUIDO | 4.4602 | 22.42 | 18.15 | 34.04 | 0.44 | 32 | 252 | 58.47 | 6.25 | 30 | 62.27 | 31313.77 | 266.89 | 1319.2 | 89 | 59.92 | 14344.22 | 0.67 | 0.94 | 0.22 | 0.87 | 1 | 10
22 | 125 | CONCLUIDO | 4.4754 | 22.34 | 18.12 | 35.08 | 0.46 | 31 | 252.45 | 58.47 | 6.5 | 29 | 62.47 | 31369.49 | 264.9 | 1319.11 | 88.2 | 59.92 | 13948.77 | 0.68 | 0.94 | 0.21 | 0.85 | 1 | 10
23 | 125 | CONCLUIDO | 4.5081 | 22.18 | 18.06 | 37.36 | 0.47 | 29 | 252.9 | 58.47 | 6.75 | 27 | 62.68 | 31425.3 | 263.11 | 1319.11 | 85.82 | 59.92 | 12769.67 | 0.7 | 0.94 | 0.21 | 0.78 | 1 | 10
24 | 125 | CONCLUIDO | 4.5265 | 22.09 | 18.01 | 38.6 | 0.49 | 28 | 253.35 | 58.47 | 7 | 26 | 62.88 | 31481.17 | 261.57 | 1319.1 | 84.43 | 59.92 | 12082.03 | 0.71 | 0.94 | 0.21 | 0.74 | 1 | 10
25 | 125 | CONCLUIDO | 4.5629 | 21.92 | 17.88 | 39.74 | 0.51 | 27 | 253.81 | 58.47 | 7.25 | 25 | 63.08 | 31537.13 | 257.54 | 1319.1 | 80.11 | 59.92 | 9924.79 | 0.75 | 0.95 | 0.2 | 0.61 | 1 | 10
26 | 125 | CONCLUIDO | 4.5331 | 22.06 | 18.07 | 41.71 | 0.52 | 26 | 254.26 | 58.47 | 7.5 | 24 | 63.29 | 31593.16 | 260.4 | 1319.08 | 87.51 | 59.92 | 13631.82 | 0.68 | 0.94 | 0.19 | 0.8 | 1 | 10
27 | 125 | CONCLUIDO | 4.562 | 21.92 | 17.98 | 43.16 | 0.54 | 25 | 254.72 | 58.47 | 7.75 | 23 | 63.49 | 31649.26 | 258.05 | 1319.13 | 83.74 | 59.92 | 11748.48 | 0.72 | 0.94 | 0.2 | 0.7 | 1 | 10
28 | 125 | CONCLUIDO | 4.579 | 21.84 | 17.95 | 44.87 | 0.56 | 24 | 255.17 | 58.47 | 8 | 22 | 63.7 | 31705.44 | 255.66 | 1319.17 | 82.58 | 59.92 | 11173.49 | 0.73 | 0.95 | 0.2 | 0.67 | 1 | 10
29 | 125 | CONCLUIDO | 4.5794 | 21.84 | 17.95 | 44.87 | 0.57 | 24 | 255.63 | 58.47 | 8.25 | 22 | 63.91 | 31761.69 | 254.96 | 1319.14 | 82.51 | 59.92 | 11137.55 | 0.73 | 0.95 | 0.2 | 0.67 | 1 | 10
30 | 125 | CONCLUIDO | 4.5962 | 21.76 | 17.91 | 46.73 | 0.59 | 23 | 256.09 | 58.47 | 8.5 | 21 | 64.11 | 31818.02 | 253.54 | 1319.12 | 81.53 | 59.92 | 10653.55 | 0.73 | 0.95 | 0.2 | 0.64 | 1 | 10
31 | 125 | CONCLUIDO | 4.6136 | 21.68 | 17.88 | 48.76 | 0.61 | 22 | 256.54 | 58.47 | 8.75 | 20 | 64.32 | 31874.43 | 251.74 | 1319.09 | 80.33 | 59.92 | 10061.6 | 0.75 | 0.95 | 0.2 | 0.6 | 1 | 10
32 | 125 | CONCLUIDO | 4.6342 | 21.58 | 17.83 | 50.94 | 0.62 | 21 | 257 | 58.47 | 9 | 19 | 64.53 | 31931.04 | 250.05 | 1319.08 | 78.6 | 59.92 | 9202.35 | 0.76 | 0.95 | 0.2 | 0.55 | 1 | 10
33 | 125 | CONCLUIDO | 4.6293 | 21.6 | 17.85 | 51.01 | 0.64 | 21 | 257.46 | 58.47 | 9.25 | 19 | 64.74 | 31987.61 | 249.09 | 1319.2 | 79.3 | 59.92 | 9551.47 | 0.76 | 0.95 | 0.2 | 0.57 | 1 | 10
34 | 125 | CONCLUIDO | 4.6501 | 21.5 | 17.8 | 53.41 | 0.66 | 20 | 257.92 | 58.47 | 9.5 | 18 | 64.95 | 32044.25 | 246.59 | 1319.08 | 77.66 | 59.92 | 8736.99 | 0.77 | 0.95 | 0.2 | 0.53 | 1 | 10
35 | 125 | CONCLUIDO | 4.6654 | 21.43 | 17.78 | 56.15 | 0.67 | 19 | 258.38 | 58.47 | 9.75 | 17 | 65.16 | 32100.97 | 244.61 | 1319.12 | 76.93 | 59.92 | 8373.3 | 0.78 | 0.96 | 0.2 | 0.5 | 1 | 10
36 | 125 | CONCLUIDO | 4.6695 | 21.42 | 17.76 | 56.09 | 0.69 | 19 | 258.84 | 58.47 | 10 | 17 | 65.37 | 32157.77 | 244.25 | 1319.13 | 76.27 | 59.92 | 8044.18 | 0.79 | 0.96 | 0.2 | 0.48 | 1 | 10
37 | 125 | CONCLUIDO | 4.7095 | 21.23 | 17.63 | 58.76 | 0.7 | 18 | 259.3 | 58.47 | 10.25 | 16 | 65.58 | 32214.64 | 240.57 | 1319.15 | 71.75 | 59.92 | 5787.78 | 0.84 | 0.96 | 0.19 | 0.35 | 1 | 10
38 | 125 | CONCLUIDO | 4.6592 | 21.46 | 17.86 | 59.52 | 0.72 | 18 | 259.76 | 58.47 | 10.5 | 16 | 65.79 | 32271.6 | 243.13 | 1319.1 | 80 | 59.92 | 9916.32 | 0.75 | 0.95 | 0.19 | 0.58 | 1 | 10
39 | 125 | CONCLUIDO | 4.6916 | 21.31 | 17.75 | 62.66 | 0.74 | 17 | 260.23 | 58.47 | 10.75 | 15 | 66 | 32328.64 | 240.36 | 1319.08 | 76.31 | 59.92 | 8075.02 | 0.79 | 0.96 | 0.19 | 0.48 | 1 | 10
40 | 125 | CONCLUIDO | 4.6937 | 21.31 | 17.75 | 62.63 | 0.75 | 17 | 260.69 | 58.47 | 11 | 15 | 66.21 | 32385.75 | 238.96 | 1319.08 | 75.92 | 59.92 | 7880.58 | 0.79 | 0.96 | 0.19 | 0.47 | 1 | 10
41 | 125 | CONCLUIDO | 4.694 | 21.3 | 17.74 | 62.63 | 0.77 | 17 | 261.15 | 58.47 | 11.25 | 15 | 66.43 | 32442.95 | 237.33 | 1319.1 | 75.89 | 59.92 | 7865.25 | 0.79 | 0.96 | 0.19 | 0.47 | 1 | 10
42 | 125 | CONCLUIDO | 4.7124 | 21.22 | 17.71 | 66.41 | 0.78 | 16 | 261.62 | 58.47 | 11.5 | 14 | 66.64 | 32500.22 | 236.08 | 1319.08 | 74.67 | 59.92 | 7261.48 | 0.8 | 0.96 | 0.19 | 0.43 | 1 | 10
43 | 125 | CONCLUIDO | 4.714 | 21.21 | 17.7 | 66.38 | 0.8 | 16 | 262.08 | 58.47 | 11.75 | 14 | 66.86 | 32557.58 | 234.43 | 1319.08 | 74.45 | 59.92 | 7150.48 | 0.8 | 0.96 | 0.19 | 0.42 | 1 | 10
44 | 125 | CONCLUIDO | 4.7332 | 21.13 | 17.66 | 70.65 | 0.81 | 15 | 262.55 | 58.47 | 12 | 13 | 67.07 | 32615.02 | 232.6 | 1319.08 | 73.18 | 59.92 | 6521.35 | 0.82 | 0.96 | 0.19 | 0.39 | 1 | 10
45 | 125 | CONCLUIDO | 4.7296 | 21.14 | 17.68 | 70.71 | 0.83 | 15 | 263.01 | 58.47 | 12.25 | 13 | 67.29 | 32672.53 | 232.28 | 1319.1 | 73.65 | 59.92 | 6756.34 | 0.81 | 0.96 | 0.19 | 0.4 | 1 | 10
46 | 125 | CONCLUIDO | 4.7314 | 21.14 | 17.67 | 70.68 | 0.84 | 15 | 263.48 | 58.47 | 12.5 | 13 | 67.51 | 32730.13 | 228.36 | 1319.08 | 73.33 | 59.92 | 6595.1 | 0.82 | 0.96 | 0.19 | 0.39 | 1 | 10
47 | 125 | CONCLUIDO | 4.7654 | 20.98 | 17.57 | 75.28 | 0.86 | 14 | 263.95 | 58.47 | 12.75 | 12 | 67.72 | 32787.82 | 226.53 | 1319.08 | 69.82 | 59.92 | 4842.81 | 0.86 | 0.97 | 0.19 | 0.29 | 1 | 10
48 | 125 | CONCLUIDO | 4.7393 | 21.1 | 17.68 | 75.78 | 0.87 | 14 | 264.42 | 58.47 | 13 | 12 | 67.94 | 32845.58 | 227.43 | 1319.13 | 74.18 | 59.92 | 7023.7 | 0.81 | 0.96 | 0.18 | 0.4 | 1 | 10
49 | 125 | CONCLUIDO | 4.743 | 21.08 | 17.67 | 75.71 | 0.89 | 14 | 264.89 | 58.47 | 13.25 | 12 | 68.16 | 32903.43 | 224.5 | 1319.12 | 73.4 | 59.92 | 6637.42 | 0.82 | 0.96 | 0.19 | 0.39 | 1 | 10
50 | 125 | CONCLUIDO | 4.763 | 21 | 17.62 | 81.34 | 0.91 | 13 | 265.36 | 58.47 | 13.5 | 11 | 68.38 | 32961.36 | 224.13 | 1319.09 | 71.98 | 59.92 | 5929.87 | 0.83 | 0.96 | 0.18 | 0.35 | 1 | 10
51 | 125 | CONCLUIDO | 4.7622 | 21 | 17.63 | 81.36 | 0.92 | 13 | 265.83 | 58.47 | 13.75 | 11 | 68.6 | 33019.37 | 222.93 | 1319.1 | 72.05 | 59.92 | 5965 | 0.83 | 0.96 | 0.19 | 0.35 | 1 | 10
52 | 125 | CONCLUIDO | 4.763 | 21 | 17.62 | 81.34 | 0.94 | 13 | 266.3 | 58.47 | 14 | 11 | 68.82 | 33077.47 | 221.63 | 1319.11 | 71.97 | 59.92 | 5925.46 | 0.83 | 0.96 | 0.18 | 0.35 | 1 | 10
53 | 125 | CONCLUIDO | 4.7608 | 21 | 17.63 | 81.39 | 0.95 | 13 | 266.77 | 58.47 | 14.25 | 9 | 69.04 | 33135.65 | 219.38 | 1319.08 | 72.17 | 59.92 | 6023.04 | 0.83 | 0.96 | 0.19 | 0.36 | 1 | 10
54 | 125 | CONCLUIDO | 4.7814 | 20.91 | 17.59 | 87.95 | 0.97 | 12 | 267.24 | 58.47 | 14.5 | 7 | 69.27 | 33193.92 | 218.01 | 1319.1 | 70.66 | 59.92 | 5277.38 | 0.85 | 0.97 | 0.19 | 0.31 | 1 | 10
55 | 125 | CONCLUIDO | 4.7799 | 20.92 | 17.6 | 87.99 | 0.98 | 12 | 267.71 | 58.47 | 14.75 | 4 | 69.49 | 33252.27 | 218.02 | 1319.08 | 70.83 | 59.92 | 5357.98 | 0.85 | 0.97 | 0.19 | 0.32 | 1 | 10
56 | 125 | CONCLUIDO | 4.7801 | 20.92 | 17.6 | 87.98 | 1 | 12 | 268.19 | 58.47 | 15 | 1 | 69.71 | 33310.7 | 218.15 | 1319.13 | 70.63 | 59.92 | 5259.9 | 0.85 | 0.97 | 0.2 | 0.32 | 1 | 10
57 | 125 | CONCLUIDO | 4.7797 | 20.92 | 17.6 | 87.99 | 1.01 | 12 | 268.66 | 58.47 | 15.25 | 0 | 69.94 | 33369.22 | 218.42 | 1319.15 | 70.69 | 59.92 | 5289.22 | 0.85 | 0.97 | 0.2 | 0.32 | 1 | 10
0 | 30 | CONCLUIDO | 4.2955 | 23.28 | 19.97 | 12.75 | 0.24 | 94 | 71.52 | 32.27 | 1 | 92 | 8.25 | 9054.6 | 129.23 | 1319.34 | 148.47 | 59.92 | 43770.21 | 0.4 | 0.85 | 0.32 | 2.69 | 1 | 10
1 | 30 | CONCLUIDO | 4.5129 | 22.16 | 19.23 | 16.48 | 0.3 | 70 | 71.81 | 32.27 | 1.25 | 68 | 8.29 | 9090.98 | 119.62 | 1319.25 | 123.88 | 59.92 | 31592.65 | 0.48 | 0.88 | 0.28 | 1.95 | 1 | 10
2 | 30 | CONCLUIDO | 4.7195 | 21.19 | 18.52 | 20.97 | 0.36 | 53 | 72.11 | 32.27 | 1.5 | 50 | 8.34 | 9127.38 | 108.86 | 1319.22 | 100.7 | 59.92 | 20087.89 | 0.6 | 0.92 | 0.24 | 1.24 | 1 | 10
3 | 30 | CONCLUIDO | 4.7115 | 21.22 | 18.65 | 23.81 | 0.42 | 47 | 72.4 | 32.27 | 1.75 | 16 | 8.38 | 9163.8 | 106.48 | 1319.2 | 104.05 | 59.92 | 21795.99 | 0.58 | 0.91 | 0.28 | 1.37 | 1 | 10
4 | 30 | CONCLUIDO | 4.7316 | 21.13 | 18.59 | 24.79 | 0.48 | 45 | 72.7 | 32.27 | 2 | 0 | 8.43 | 9200.25 | 106.25 | 1319.22 | 101.45 | 59.92 | 20502.96 | 0.59 | 0.91 | 0.29 | 1.31 | 1 | 10
0 | 15 | CONCLUIDO | 4.4318 | 22.56 | 19.88 | 13.4 | 0.43 | 89 | 39.78 | 19.54 | 1 | 0 | 4.24 | 5140 | 77.73 | 1319.2 | 141.44 | 59.92 | 40279.09 | 0.42 | 0.85 | 0.42 | 2.6 | 1 | 10
0 | 70 | CONCLUIDO | 3.3226 | 30.1 | 22.61 | 7.45 | 0.12 | 182 | 141.81 | 47.83 | 1 | 180 | 22.98 | 17723.39 | 250.53 | 1319.31 | 234.73 | 59.92 | 86458.15 | 0.26 | 0.75 | 0.46 | 5.33 | 1 | 10
1 | 70 | CONCLUIDO | 3.6641 | 27.29 | 21.16 | 9.41 | 0.16 | 135 | 142.15 | 47.83 | 1.25 | 133 | 23.07 | 17765.46 | 232.28 | 1319.32 | 187.6 | 59.92 | 63130.62 | 0.32 | 0.8 | 0.38 | 3.88 | 1 | 10
2 | 70 | CONCLUIDO | 3.8975 | 25.66 | 20.34 | 11.4 | 0.19 | 107 | 142.49 | 47.83 | 1.5 | 105 | 23.16 | 17807.56 | 221.02 | 1319.25 | 160.54 | 59.92 | 49742.37 | 0.37 | 0.84 | 0.33 | 3.06 | 1 | 10
3 | 70 | CONCLUIDO | 4.065 | 24.6 | 19.8 | 13.35 | 0.22 | 89 | 142.83 | 47.83 | 1.75 | 87 | 23.25 | 17849.7 | 213.06 | 1319.18 | 142.76 | 59.92 | 40937.99 | 0.42 | 0.86 | 0.31 | 2.52 | 1 | 10
4 | 70 | CONCLUIDO | 4.1963 | 23.83 | 19.41 | 15.32 | 0.25 | 76 | 143.17 | 47.83 | 2 | 74 | 23.34 | 17891.86 | 206.64 | 1319.18 | 130.18 | 59.92 | 34713.62 | 0.46 | 0.88 | 0.28 | 2.13 | 1 | 10
5 | 70 | CONCLUIDO | 4.3021 | 23.24 | 19.11 | 17.37 | 0.28 | 66 | 143.51 | 47.83 | 2.25 | 64 | 23.44 | 17934.06 | 201.29 | 1319.19 | 120.31 | 59.92 | 29830.74 | 0.5 | 0.89 | 0.27 | 1.83 | 1 | 10
6 | 70 | CONCLUIDO | 4.4001 | 22.73 | 18.82 | 19.47 | 0.31 | 58 | 143.86 | 47.83 | 2.5 | 56 | 23.53 | 17976.29 | 196.12 | 1319.11 | 110.62 | 59.92 | 25027.14 | 0.54 | 0.9 | 0.26 | 1.54 | 1 | 10
7 | 70 | CONCLUIDO | 4.4629 | 22.41 | 18.68 | 21.55 | 0.34 | 52 | 144.2 | 47.83 | 2.75 | 50 | 23.62 | 18018.55 | 192.56 | 1319.21 | 107.04 | 59.92 | 23267.02 | 0.56 | 0.91 | 0.22 | 1.4 | 1 | 10
8 | 70 | CONCLUIDO | 4.4911 | 22.27 | 18.68 | 23.85 | 0.37 | 47 | 144.54 | 47.83 | 3 | 45 | 23.71 | 18060.85 | 190.33 | 1319.08 | 106.66 | 59.92 | 23099.05 | 0.56 | 0.91 | 0.24 | 1.4 | 1 | 10
9 | 70 | CONCLUIDO | 4.5626 | 21.92 | 18.48 | 26.39 | 0.4 | 42 | 144.89 | 47.83 | 3.25 | 40 | 23.81 | 18103.18 | 185.9 | 1319.12 | 99.67 | 59.92 | 19629.19 | 0.6 | 0.92 | 0.23 | 1.2 | 1 | 10
10 | 70 | CONCLUIDO | 4.6003 | 21.74 | 18.38 | 28.28 | 0.43 | 39 | 145.23 | 47.83 | 3.5 | 37 | 23.9 | 18145.54 | 182.28 | 1319.14 | 96.62 | 59.92 | 18118.76 | 0.62 | 0.92 | 0.23 | 1.1 | 1 | 10
11 | 70 | CONCLUIDO | 4.64 | 21.55 | 18.28 | 30.47 | 0.46 | 36 | 145.57 | 47.83 | 3.75 | 34 | 23.99 | 18187.93 | 179.64 | 1319.16 | 93.35 | 59.92 | 16501.24 | 0.64 | 0.93 | 0.22 | 1.01 | 1 | 10
12 | 70 | CONCLUIDO | 4.6802 | 21.37 | 18.18 | 33.06 | 0.49 | 33 | 145.92 | 47.83 | 4 | 31 | 24.09 | 18230.35 | 175.93 | 1319.22 | 90.2 | 59.92 | 14941.23 | 0.66 | 0.93 | 0.22 | 0.91 | 1 | 10
13 | 70 | CONCLUIDO | 4.7053 | 21.25 | 18.13 | 35.09 | 0.51 | 31 | 146.26 | 47.83 | 4.25 | 29 | 24.18 | 18272.81 | 172.65 | 1319.21 | 88.29 | 59.92 | 13996.38 | 0.68 | 0.94 | 0.22 | 0.85 | 1 | 10
14 | 70 | CONCLUIDO | 4.748 | 21.06 | 18.02 | 38.62 | 0.54 | 28 | 146.61 | 47.83 | 4.5 | 26 | 24.28 | 18315.3 | 169.51 | 1319.11 | 84.94 | 59.92 | 12334.89 | 0.71 | 0.94 | 0.21 | 0.75 | 1 | 10
15 | 70 | CONCLUIDO | 4.7804 | 20.92 | 17.94 | 41.4 | 0.57 | 26 | 146.95 | 47.83 | 4.75 | 24 | 24.37 | 18357.82 | 165.74 | 1319.09 | 82.57 | 59.92 | 11161.88 | 0.73 | 0.95 | 0.19 | 0.66 | 1 | 10
16 | 70 | CONCLUIDO | 4.7722 | 20.95 | 18 | 43.21 | 0.6 | 25 | 147.3 | 47.83 | 5 | 23 | 24.47 | 18400.38 | 165.07 | 1319.12 | 84.43 | 59.92 | 12096.83 | 0.71 | 0.94 | 0.21 | 0.73 | 1 | 10
17 | 70 | CONCLUIDO | 4.8046 | 20.81 | 17.92 | 46.75 | 0.63 | 23 | 147.64 | 47.83 | 5.25 | 21 | 24.56 | 18442.97 | 160.2 | 1319.15 | 81.57 | 59.92 | 10675.39 | 0.73 | 0.95 | 0.2 | 0.64 | 1 | 10
18 | 70 | CONCLUIDO | 4.8226 | 20.74 | 17.87 | 48.74 | 0.66 | 22 | 147.99 | 47.83 | 5.5 | 19 | 24.66 | 18485.59 | 157.05 | 1319.1 | 80.01 | 59.92 | 9898.88 | 0.75 | 0.95 | 0.2 | 0.59 | 1 | 10
19 | 70 | CONCLUIDO | 4.8351 | 20.68 | 17.85 | 50.99 | 0.69 | 21 | 148.33 | 47.83 | 5.75 | 13 | 24.75 | 18528.25 | 155.37 | 1319.1 | 78.83 | 59.92 | 9317.33 | 0.76 | 0.95 | 0.21 | 0.57 | 1 | 10
20 | 70 | CONCLUIDO | 4.8422 | 20.65 | 17.85 | 53.54 | 0.71 | 20 | 148.68 | 47.83 | 6 | 3 | 24.85 | 18570.94 | 153.59 | 1319.14 | 78.57 | 59.92 | 9191.34 | 0.76 | 0.95 | 0.21 | 0.57 | 1 | 10
21 | 70 | CONCLUIDO | 4.8405 | 20.66 | 17.85 | 53.56 | 0.74 | 20 | 149.02 | 47.83 | 6.25 | 0 | 24.95 | 18613.66 | 153.79 | 1319.22 | 78.51 | 59.92 | 9160.83 | 0.76 | 0.95 | 0.22 | 0.58 | 1 | 10
0 | 90 | CONCLUIDO | 2.917 | 34.28 | 23.9 | 6.4 | 0.1 | 224 | 176.73 | 52.44 | 1 | 222 | 33.29 | 22031.19 | 308.06 | 1319.51 | 276.87 | 59.92 | 107318.07 | 0.22 | 0.71 | 0.53 | 6.61 | 1 | 10
1 | 90 | CONCLUIDO | 3.3028 | 30.28 | 22.03 | 8.06 | 0.13 | 164 | 177.1 | 52.44 | 1.25 | 162 | 33.41 | 22076.81 | 282.1 | 1319.35 | 216.01 | 59.92 | 77191.74 | 0.28 | 0.77 | 0.41 | 4.75 | 1 | 10
2 | 90 | CONCLUIDO | 3.5621 | 28.07 | 21.03 | 9.71 | 0.15 | 130 | 177.47 | 52.44 | 1.5 | 128 | 33.53 | 22122.46 | 267.64 | 1319.22 | 182.98 | 59.92 | 60843.52 | 0.33 | 0.81 | 0.38 | 3.75 | 1 | 10
3 | 90 | CONCLUIDO | 3.7634 | 26.57 | 20.35 | 11.41 | 0.17 | 107 | 177.84 | 52.44 | 1.75 | 105 | 33.65 | 22168.15 | 257.24 | 1319.33 | 160.78 | 59.92 | 49858.18 | 0.37 | 0.84 | 0.33 | 3.07 | 1 | 10
4 | 90 | CONCLUIDO | 3.9184 | 25.52 | 19.86 | 13.1 | 0.2 | 91 | 178.21 | 52.44 | 2 | 89 | 33.77 | 22213.89 | 249.39 | 1319.22 | 144.93 | 59.92 | 42015.46 | 0.41 | 0.86 | 0.31 | 2.59 | 1 | 10
5 | 90 | CONCLUIDO | 4.0443 | 24.73 | 19.5 | 14.81 | 0.22 | 79 | 178.59 | 52.44 | 2.25 | 77 | 33.89 | 22259.66 | 243.03 | 1319.33 | 133.09 | 59.92 | 36156.19 | 0.45 | 0.87 | 0.29 | 2.22 | 1 | 10
6 | 90 | CONCLUIDO | 4.1431 | 24.14 | 19.23 | 16.48 | 0.25 | 70 | 178.96 | 52.44 | 2.5 | 68 | 34.02 | 22305.48 | 238.25 | 1319.12 | 123.99 | 59.92 | 31647.98 | 0.48 | 0.88 | 0.28 | 1.95 | 1 | 10
7 | 90 | CONCLUIDO | 4.2372 | 23.6 | 18.98 | 18.36 | 0.27 | 62 | 179.33 | 52.44 | 2.75 | 60 | 34.14 | 22351.34 | 233.5 | 1319.21 | 115.81 | 59.92 | 27599.82 | 0.52 | 0.9 | 0.26 | 1.7 | 1 | 10
8 | 90 | CONCLUIDO | 4.3242 | 23.13 | 18.71 | 20.05 | 0.3 | 56 | 179.7 | 52.44 | 3 | 54 | 34.26 | 22397.24 | 228.55 | 1319.16 | 106.77 | 59.92 | 23108.93 | 0.56 | 0.91 | 0.26 | 1.44 | 1 | 10
9 | 90 | CONCLUIDO | 4.3494 | 22.99 | 18.72 | 21.6 | 0.32 | 52 | 180.07 | 52.44 | 3.25 | 50 | 34.38 | 22443.18 | 227.06 | 1319.29 | 108.63 | 59.92 | 24059.99 | 0.55 | 0.91 | 0.22 | 1.44 | 1 | 10
10 | 90 | CONCLUIDO | 4.3724 | 22.87 | 18.74 | 23.43 | 0.34 | 48 | 180.45 | 52.44 | 3.5 | 46 | 34.51 | 22489.16 | 225.95 | 1319.15 | 108.65 | 59.92 | 24089.66 | 0.55 | 0.91 | 0.25 | 1.47 | 1 | 10
11 | 90 | CONCLUIDO | 4.4371 | 22.54 | 18.55 | 25.3 | 0.37 | 44 | 180.82 | 52.44 | 3.75 | 42 | 34.63 | 22535.19 | 221.96 | 1319.16 | 102.34 | 59.92 | 20955.81 | 0.59 | 0.92 | 0.23 | 1.27 | 1 | 10
12 | 90 | CONCLUIDO | 4.4785 | 22.33 | 18.45 | 27 | 0.39 | 41 | 181.19 | 52.44 | 4 | 39 | 34.75 | 22581.25 | 218.95 | 1319.16 | 98.88 | 59.92 | 19241.33 | 0.61 | 0.92 | 0.23 | 1.17 | 1 | 10
13 | 90 | CONCLUIDO | 4.5196 | 22.13 | 18.35 | 28.98 | 0.42 | 38 | 181.57 | 52.44 | 4.25 | 36 | 34.88 | 22627.36 | 216.09 | 1319.1 | 95.84 | 59.92 | 17735.63 | 0.63 | 0.93 | 0.23 | 1.08 | 1 | 10
14 | 90 | CONCLUIDO | 4.5634 | 21.91 | 18.25 | 31.28 | 0.44 | 35 | 181.94 | 52.44 | 4.5 | 33 | 35 | 22673.63 | 213.33 | 1319.12 | 92.28 | 59.92 | 15970.61 | 0.65 | 0.93 | 0.22 | 0.97 | 1 | 10
15 | 90 | CONCLUIDO | 4.5929 | 21.77 | 18.18 | 33.05 | 0.46 | 33 | 182.32 | 52.44 | 4.75 | 31 | 35.12 | 22719.83 | 210.45 | 1319.14 | 89.97 | 59.92 | 14823.12 | 0.67 | 0.93 | 0.22 | 0.9 | 1 | 10
16 | 90 | CONCLUIDO | 4.6187 | 21.65 | 18.13 | 35.09 | 0.49 | 31 | 182.69 | 52.44 | 5 | 29 | 35.25 | 22766.06 | 208.26 | 1319.08 | 88.31 | 59.92 | 14003.46 | 0.68 | 0.94 | 0.21 | 0.85 | 1 | 10
17 | 90 | CONCLUIDO | 4.6351 | 21.57 | 18.09 | 36.17 | 0.51 | 30 | 183.07 | 52.44 | 5.25 | 28 | 35.37 | 22812.34 | 205.91 | 1319.15 | 86.98 | 59.92 | 13346.8 | 0.69 | 0.94 | 0.21 | 0.81 | 1 | 10
18 | 90 | CONCLUIDO | 4.6668 | 21.43 | 18.01 | 38.6 | 0.53 | 28 | 183.44 | 52.44 | 5.5 | 26 | 35.5 | 22858.66 | 203.1 | 1319.2 | 84.35 | 59.92 | 12041.13 | 0.71 | 0.94 | 0.21 | 0.73 | 1 | 10
19 | 90 | CONCLUIDO | 4.6959 | 21.3 | 17.95 | 41.42 | 0.55 | 26 | 183.82 | 52.44 | 5.75 | 24 | 35.63 | 22905.03 | 200.46 | 1319.12 | 82.96 | 59.92 | 11356.39 | 0.72 | 0.95 | 0.19 | 0.67 | 1 | 10
20 | 90 | CONCLUIDO | 4.6962 | 21.29 | 17.98 | 43.16 | 0.58 | 25 | 184.19 | 52.44 | 6 | 23 | 35.75 | 22951.43 | 199.67 | 1319.17 | 83.76 | 59.92 | 11761.87 | 0.72 | 0.94 | 0.2 | 0.71 | 1 | 10
21 | 90 | CONCLUIDO | 4.7105 | 21.23 | 17.96 | 44.89 | 0.6 | 24 | 184.57 | 52.44 | 6.25 | 22 | 35.88 | 22997.88 | 197.51 | 1319.15 | 82.8 | 59.92 | 11282.7 | 0.72 | 0.95 | 0.2 | 0.68 | 1 | 10
22 | 90 | CONCLUIDO | 4.7281 | 21.15 | 17.91 | 46.73 | 0.62 | 23 | 184.95 | 52.44 | 6.5 | 21 | 36.01 | 23044.38 | 194.57 | 1319.16 | 81.42 | 59.92 | 10599.74 | 0.74 | 0.95 | 0.2 | 0.63 | 1 | 10
23 | 90 | CONCLUIDO | 4.7432 | 21.08 | 17.88 | 48.76 | 0.65 | 22 | 185.33 | 52.44 | 6.75 | 20 | 36.13 | 23090.91 | 192.34 | 1319.15 | 80.3 | 59.92 | 10046.12 | 0.75 | 0.95 | 0.2 | 0.6 | 1 | 10
24 | 90 | CONCLUIDO | 4.7578 | 21.02 | 17.85 | 51 | 0.67 | 21 | 185.7 | 52.44 | 7 | 19 | 36.26 | 23137.49 | 190.11 | 1319.1 | 79.33 | 59.92 | 9566.95 | 0.76 | 0.95 | 0.2 | 0.57 | 1 | 10
25 | 90 | CONCLUIDO | 4.7766 | 20.94 | 17.8 | 53.41 | 0.69 | 20 | 186.08 | 52.44 | 7.25 | 18 | 36.39 | 23184.11 | 186.7 | 1319.08 | 77.76 | 59.92 | 8784.26 | 0.77 | 0.95 | 0.2 | 0.53 | 1 | 10
26 | 90 | CONCLUIDO | 4.7876 | 20.89 | 17.79 | 56.18 | 0.71 | 19 | 186.46 | 52.44 | 7.5 | 17 | 36.52 | 23230.78 | 184.89 | 1319.12 | 77.25 | 59.92 | 8534.79 | 0.78 | 0.96 | 0.2 | 0.51 | 1 | 10
27 | 90 | CONCLUIDO | 4.8242 | 20.73 | 17.67 | 58.89 | 0.74 | 18 | 186.84 | 52.44 | 7.75 | 16 | 36.65 | 23277.49 | 181.15 | 1319.08 | 73.4 | 59.92 | 6615.41 | 0.82 | 0.96 | 0.18 | 0.39 | 1 | 10
28 | 90 | CONCLUIDO | 4.7922 | 20.87 | 17.81 | 59.36 | 0.76 | 18 | 187.22 | 52.44 | 8 | 16 | 36.78 | 23324.24 | 181.07 | 1319.16 | 78.15 | 59.92 | 8989.87 | 0.77 | 0.95 | 0.19 | 0.53 | 1 | 10
29 | 90 | CONCLUIDO | 4.8117 | 20.78 | 17.76 | 62.67 | 0.78 | 17 | 187.6 | 52.44 | 8.25 | 13 | 36.9 | 23371.04 | 178.17 | 1319.09 | 76.31 | 59.92 | 8074.07 | 0.79 | 0.96 | 0.19 | 0.48 | 1 | 10
30 | 90 | CONCLUIDO | 4.8302 | 20.7 | 17.71 | 66.43 | 0.8 | 16 | 187.98 | 52.44 | 8.5 | 8 | 37.03 | 23417.88 | 175.75 | 1319.16 | 74.54 | 59.92 | 7194.12 | 0.8 | 0.96 | 0.2 | 0.44 | 1 | 10
31 | 90 | CONCLUIDO | 4.8289 | 20.71 | 17.72 | 66.45 | 0.82 | 16 | 188.36 | 52.44 | 8.75 | 3 | 37.16 | 23464.76 | 175.73 | 1319.13 | 74.53 | 59.92 | 7192.01 | 0.8 | 0.96 | 0.2 | 0.44 | 1 | 10
32 | 90 | CONCLUIDO | 4.8286 | 20.71 | 17.72 | 66.45 | 0.85 | 16 | 188.74 | 52.44 | 9 | 0 | 37.3 | 23511.69 | 176.03 | 1319.08 | 74.4 | 59.92 | 7127.22 | 0.81 | 0.96 | 0.21 | 0.44 | 1 | 10
0 | 110 | CONCLUIDO | 2.5459 | 39.28 | 25.31 | 5.64 | 0.08 | 269 | 213.37 | 56.13 | 1 | 267 | 46.25 | 26550.29 | 369.91 | 1319.62 | 323.4 | 59.92 | 130360.08 | 0.19 | 0.67 | 0.59 | 8.02 | 1 | 10
1 | 110 | CONCLUIDO | 2.9618 | 33.76 | 22.96 | 7.1 | 0.1 | 194 | 213.78 | 56.13 | 1.25 | 192 | 46.4 | 26600.32 | 333.91 | 1319.42 | 246.46 | 59.92 | 92262.69 | 0.24 | 0.74 | 0.47 | 5.68 | 1 | 10
2 | 110 | CONCLUIDO | 3.2537 | 30.73 | 21.7 | 8.57 | 0.12 | 152 | 214.19 | 56.13 | 1.5 | 150 | 46.56 | 26650.41 | 314.21 | 1319.39 | 204.76 | 59.92 | 71622.56 | 0.29 | 0.78 | 0.42 | 4.42 | 1 | 10
3 | 110 | CONCLUIDO | 3.4766 | 28.76 | 20.87 | 10.02 | 0.14 | 125 | 214.59 | 56.13 | 1.75 | 123 | 46.72 | 26700.55 | 300.85 | 1319.34 | 178.11 | 59.92 | 58434.19 | 0.34 | 0.81 | 0.36 | 3.59 | 1 | 10
4 | 110 | CONCLUIDO | 3.6492 | 27.4 | 20.32 | 11.5 | 0.17 | 106 | 215 | 56.13 | 2 | 104 | 46.87 | 26750.75 | 291.42 | 1319.18 | 159.68 | 59.92 | 49313.99 | 0.38 | 0.84 | 0.33 | 3.04 | 1 | 10
5 | 110 | CONCLUIDO | 3.788 | 26.4 | 19.9 | 12.98 | 0.19 | 92 | 215.41 | 56.13 | 2.25 | 90 | 47.03 | 26801 | 284.18 | 1319.21 | 146.17 | 59.92 | 42632.13 | 0.41 | 0.85 | 0.31 | 2.62 | 1 | 10
6 | 110 | CONCLUIDO | 3.9079 | 25.59 | 19.56 | 14.49 | 0.21 | 81 | 215.82 | 56.13 | 2.5 | 79 | 47.19 | 26851.31 | 277.96 | 1319.12 | 134.78 | 59.92 | 36992.24 | 0.44 | 0.87 | 0.3 | 2.28 | 1 | 10
7 | 110 | CONCLUIDO | 3.9949 | 25.03 | 19.34 | 15.89 | 0.23 | 73 | 216.22 | 56.13 | 2.75 | 71 | 47.35 | 26901.66 | 273.48 | 1319.21 | 127.65 | 59.92 | 33465.27 | 0.47 | 0.88 | 0.28 | 2.06 | 1 | 10
8 | 110 | CONCLUIDO | 4.0808 | 24.5 | 19.11 | 17.37 | 0.25 | 66 | 216.63 | 56.13 | 3 | 64 | 47.51 | 26952.08 | 269 | 1319.16 | 119.96 | 59.92 | 29654.97 | 0.5 | 0.89 | 0.27 | 1.83 | 1 | 10
9 | 110 | CONCLUIDO | 4.1577 | 24.05 | 18.91 | 18.91 | 0.27 | 60 | 217.04 | 56.13 | 3.25 | 58 | 47.66 | 27002.55 | 264.92 | 1319.15 | 113.45 | 59.92 | 26428.02 | 0.53 | 0.9 | 0.26 | 1.63 | 1 | 10
10 | 110 | CONCLUIDO | 4.2648 | 23.45 | 18.55 | 20.62 | 0.29 | 54 | 217.45 | 56.13 | 3.5 | 52 | 47.82 | 27053.07 | 258.37 | 1319.09 | 101.5 | 59.92 | 20486.84 | 0.59 | 0.92 | 0.25 | 1.28 | 1 | 10
11 | 110 | CONCLUIDO | 4.2465 | 23.55 | 18.78 | 22.1 | 0.31 | 51 | 217.86 | 56.13 | 3.75 | 49 | 47.98 | 27103.65 | 260.75 | 1319.25 | 111.1 | 59.92 | 25300.62 | 0.54 | 0.9 | 0.21 | 1.5 | 1 | 10
12 | 110 | CONCLUIDO | 4.2769 | 23.38 | 18.74 | 23.43 | 0.33 | 48 | 218.27 | 56.13 | 4 | 46 | 48.15 | 27154.29 | 259.05 | 1319.17 | 108.83 | 59.92 | 24180.53 | 0.55 | 0.91 | 0.24 | 1.46 | 1 | 10
13 | 110 | CONCLUIDO | 4.344 | 23.02 | 18.55 | 25.29 | 0.35 | 44 | 218.68 | 56.13 | 4.25 | 42 | 48.31 | 27204.98 | 254.93 | 1319.18 | 102.13 | 59.92 | 20850.31 | 0.59 | 0.92 | 0.24 | 1.27 | 1 | 10
14 | 110 | CONCLUIDO | 4.3722 | 22.87 | 18.49 | 26.41 | 0.36 | 42 | 219.09 | 56.13 | 4.5 | 40 | 48.47 | 27255.72 | 253.03 | 1319.13 | 100.05 | 59.92 | 19820.54 | 0.6 | 0.92 | 0.23 | 1.21 | 1 | 10
15 | 110 | CONCLUIDO | 4.4188 | 22.63 | 18.37 | 28.26 | 0.38 | 39 | 219.51 | 56.13 | 4.75 | 37 | 48.63 | 27306.53 | 249.95 | 1319.1 | 96.18 | 59.92 | 17898.32 | 0.62 | 0.92 | 0.23 | 1.09 | 1 | 10
16 | 110 | CONCLUIDO | 4.4462 | 22.49 | 18.32 | 29.7 | 0.4 | 37 | 219.92 | 56.13 | 5 | 35 | 48.79 | 27357.39 | 247.89 | 1319.11 | 94.52 | 59.92 | 17078.14 | 0.63 | 0.93 | 0.22 | 1.04 | 1 | 10
17 | 110 | CONCLUIDO | 4.4776 | 22.33 | 18.24 | 31.27 | 0.42 | 35 | 220.33 | 56.13 | 5.25 | 33 | 48.95 | 27408.3 | 245.71 | 1319.08 | 92.01 | 59.92 | 15836.4 | 0.65 | 0.93 | 0.22 | 0.97 | 1 | 10
18 | 110 | CONCLUIDO | 4.5068 | 22.19 | 18.18 | 33.06 | 0.44 | 33 | 220.74 | 56.13 | 5.5 | 31 | 49.12 | 27459.27 | 243.42 | 1319.08 | 90.13 | 59.92 | 14903.94 | 0.66 | 0.93 | 0.22 | 0.91 | 1 | 10
19 | 110 | CONCLUIDO | 4.5201 | 22.12 | 18.16 | 34.05 | 0.46 | 32 | 221.16 | 56.13 | 5.75 | 30 | 49.28 | 27510.3 | 242.18 | 1319.09 | 89.39 | 59.92 | 14541.08 | 0.67 | 0.94 | 0.22 | 0.88 | 1 | 10
20 | 110 | CONCLUIDO | 4.5517 | 21.97 | 18.09 | 36.18 | 0.48 | 30 | 221.57 | 56.13 | 6 | 28 | 49.45 | 27561.39 | 239.69 | 1319.39 | 87.1 | 59.92 | 13406.64 | 0.69 | 0.94 | 0.21 | 0.81 | 1 | 10
21 | 110 | CONCLUIDO | 4.5684 | 21.89 | 18.05 | 37.35 | 0.5 | 29 | 221.99 | 56.13 | 6.25 | 27 | 49.61 | 27612.53 | 237.62 | 1319.17 | 85.75 | 59.92 | 12732.81 | 0.7 | 0.94 | 0.21 | 0.77 | 1 | 10
22 | 110 | CONCLUIDO | 4.6256 | 21.62 | 17.87 | 39.7 | 0.52 | 27 | 222.4 | 56.13 | 6.5 | 25 | 49.78 | 27663.85 | 233.52 | 1319.11 | 79.29 | 59.92 | 9516.24 | 0.76 | 0.95 | 0.21 | 0.59 | 1 | 10
23 | 110 | CONCLUIDO | 4.601 | 21.73 | 18.02 | 41.59 | 0.54 | 26 | 222.82 | 56.13 | 6.75 | 24 | 49.94 | 27715.11 | 234.73 | 1319.08 | 85.64 | 59.92 | 12695 | 0.7 | 0.94 | 0.19 | 0.75 | 1 | 10
24 | 110 | CONCLUIDO | 4.6182 | 21.65 | 17.98 | 43.16 | 0.56 | 25 | 223.23 | 56.13 | 7 | 23 | 50.11 | 27766.43 | 233.1 | 1319.08 | 83.75 | 59.92 | 11755.49 | 0.72 | 0.94 | 0.2 | 0.71 | 1 | 10
25 | 110 | CONCLUIDO | 4.6346 | 21.58 | 17.95 | 44.88 | 0.58 | 24 | 223.65 | 56.13 | 7.25 | 22 | 50.27 | 27817.81 | 230.51 | 1319.12 | 82.62 | 59.92 | 11197.23 | 0.73 | 0.95 | 0.2 | 0.67 | 1 | 10
26 | 110 | CONCLUIDO | 4.652 | 21.5 | 17.91 | 46.73 | 0.59 | 23 | 224.07 | 56.13 | 7.5 | 21 | 50.44 | 27869.24 | 228.8 | 1319.12 | 81.29 | 59.92 | 10536.17 | 0.74 | 0.95 | 0.2 | 0.64 | 1 | 10
27 | 110 | CONCLUIDO | 4.6693 | 21.42 | 17.88 | 48.75 | 0.61 | 22 | 224.49 | 56.13 | 7.75 | 20 | 50.61 | 27920.73 | 226.88 | 1319.09 | 80.12 | 59.92 | 9954.18 | 0.75 | 0.95 | 0.2 | 0.6 | 1 | 10
28 | 110 | CONCLUIDO | 4.6642 | 21.44 | 17.9 | 48.81 | 0.63 | 22 | 224.9 | 56.13 | 8 | 20 | 50.78 | 27972.28 | 226.46 | 1319.13 | 80.92 | 59.92 | 10356.41 | 0.74 | 0.95 | 0.2 | 0.62 | 1 | 10
29 | 110 | CONCLUIDO | 4.6836 | 21.35 | 17.85 | 51 | 0.65 | 21 | 225.32 | 56.13 | 8.25 | 19 | 50.95 | 28023.89 | 224.03 | 1319.11 | 79.3 | 59.92 | 9548.83 | 0.76 | 0.95 | 0.2 | 0.57 | 1 | 10
30 | 110 | CONCLUIDO | 4.702 | 21.27 | 17.81 | 53.43 | 0.67 | 20 | 225.74 | 56.13 | 8.5 | 18 | 51.11 | 28075.56 | 221.24 | 1319.14 | 77.87 | 59.92 | 8837.95 | 0.77 | 0.95 | 0.2 | 0.53 | 1 | 10
31 | 110 | CONCLUIDO | 4.718 | 21.2 | 17.78 | 56.15 | 0.69 | 19 | 226.16 | 56.13 | 8.75 | 17 | 51.28 | 28127.29 | 219.35 | 1319.1 | 76.95 | 59.92 | 8385.68 | 0.78 | 0.96 | 0.2 | 0.5 | 1 | 10
32 | 110 | CONCLUIDO | 4.7225 | 21.18 | 17.76 | 56.09 | 0.71 | 19 | 226.58 | 56.13 | 9 | 17 | 51.45 | 28179.08 | 218.68 | 1319.1 | 76.27 | 59.92 | 8044.47 | 0.79 | 0.96 | 0.19 | 0.48 | 1 | 10
33 | 110 | CONCLUIDO | 4.7445 | 21.08 | 17.7 | 59.01 | 0.72 | 18 | 227 | 56.13 | 9.25 | 16 | 51.62 | 28230.92 | 215.72 | 1319.13 | 74.67 | 59.92 | 7250.38 | 0.8 | 0.96 | 0.18 | 0.43 | 1 | 10
34 | 110 | CONCLUIDO | 4.726 | 21.16 | 17.79 | 59.29 | 0.74 | 18 | 227.42 | 56.13 | 9.5 | 16 | 51.8 | 28282.83 | 215.59 | 1319.11 | 77.48 | 59.92 | 8653.01 | 0.77 | 0.96 | 0.19 | 0.51 | 1 | 10
35 | 110 | CONCLUIDO | 4.7464 | 21.07 | 17.74 | 62.6 | 0.76 | 17 | 227.84 | 56.13 | 9.75 | 15 | 51.97 | 28334.8 | 213.26 | 1319.13 | 75.67 | 59.92 | 7754.15 | 0.79 | 0.96 | 0.19 | 0.46 | 1 | 10
36 | 110 | CONCLUIDO | 4.7454 | 21.07 | 17.74 | 62.62 | 0.78 | 17 | 228.27 | 56.13 | 10 | 15 | 52.14 | 28386.82 | 211.12 | 1319.1 | 75.88 | 59.92 | 7858.38 | 0.79 | 0.96 | 0.19 | 0.47 | 1 | 10
37 | 110 | CONCLUIDO | 4.7644 | 20.99 | 17.7 | 66.38 | 0.8 | 16 | 228.69 | 56.13 | 10.25 | 14 | 52.31 | 28438.91 | 209.53 | 1319.16 | 74.39 | 59.92 | 7117.76 | 0.81 | 0.96 | 0.19 | 0.42 | 1 | 10
38 | 110 | CONCLUIDO | 4.7603 | 21.01 | 17.72 | 66.45 | 0.81 | 16 | 229.11 | 56.13 | 10.5 | 14 | 52.48 | 28491.06 | 207.61 | 1319.08 | 75.09 | 59.92 | 7470.27 | 0.8 | 0.96 | 0.19 | 0.44 | 1 | 10
39 | 110 | CONCLUIDO | 4.7818 | 20.91 | 17.67 | 70.67 | 0.83 | 15 | 229.53 | 56.13 | 10.75 | 13 | 52.66 | 28543.27 | 206.07 | 1319.11 | 73.34 | 59.92 | 6599.88 | 0.82 | 0.96 | 0.19 | 0.39 | 1 | 10
40 | 110 | CONCLUIDO | 4.7752 | 20.94 | 17.7 | 70.78 | 0.85 | 15 | 229.96 | 56.13 | 11 | 11 | 52.83 | 28595.54 | 202.91 | 1319.08 | 74.23 | 59.92 | 7045.89 | 0.81 | 0.96 | 0.19 | 0.42 | 1 | 10
41 | 110 | CONCLUIDO | 4.8136 | 20.77 | 17.57 | 75.3 | 0.87 | 14 | 230.38 | 56.13 | 11.25 | 10 | 53 | 28647.87 | 199.84 | 1319.08 | 69.85 | 59.92 | 4860.84 | 0.86 | 0.97 | 0.19 | 0.29 | 1 | 10
42 | 110 | CONCLUIDO | 4.7921 | 20.87 | 17.66 | 75.7 | 0.89 | 14 | 230.81 | 56.13 | 11.5 | 8 | 53.18 | 28700.26 | 200.65 | 1319.12 | 73.37 | 59.92 | 6620.41 | 0.82 | 0.96 | 0.18 | 0.39 | 1 | 10
43 | 110 | CONCLUIDO | 4.7937 | 20.86 | 17.66 | 75.67 | 0.9 | 14 | 231.23 | 56.13 | 11.75 | 6 | 53.36 | 28752.71 | 198.81 | 1319.3 | 72.8 | 59.92 | 6334.35 | 0.82 | 0.96 | 0.19 | 0.38 | 1 | 10
44 | 110 | CONCLUIDO | 4.7867 | 20.89 | 17.69 | 75.8 | 0.92 | 14 | 231.66 | 56.13 | 12 | 4 | 53.53 | 28805.23 | 198.32 | 1319.08 | 73.63 | 59.92 | 6750.59 | 0.81 | 0.96 | 0.2 | 0.41 | 1 | 10
45 | 110 | CONCLUIDO | 4.811 | 20.79 | 17.62 | 81.34 | 0.94 | 13 | 232.08 | 56.13 | 12.25 | 1 | 53.71 | 28857.81 | 197.02 | 1319.08 | 71.43 | 59.92 | 5653.29 | 0.84 | 0.96 | 0.2 | 0.35 | 1 | 10
46 | 110 | CONCLUIDO | 4.8107 | 20.79 | 17.63 | 81.35 | 0.96 | 13 | 232.51 | 56.13 | 12.5 | 0 | 53.88 | 28910.45 | 197.39 | 1319.08 | 71.43 | 59.92 | 5652.83 | 0.84 | 0.96 | 0.2 | 0.35 | 1 | 10
0 | 150 | CONCLUIDO | 1.8843 | 53.07 | 28.91 | 4.55 | 0.06 | 381 | 296.65 | 61.82 | 1 | 379 | 83.83 | 36821.52 | 522.81 | 1319.79 | 441.9 | 59.92 | 189052.32 | 0.14 | 0.59 | 0.78 | 11.62 | 1 | 10
1 | 150 | CONCLUIDO | 2.3359 | 42.81 | 25.15 | 5.71 | 0.07 | 264 | 297.17 | 61.82 | 1.25 | 262 | 84.1 | 36885.7 | 453.51 | 1319.66 | 318.14 | 59.92 | 127753.2 | 0.19 | 0.68 | 0.58 | 7.86 | 1 | 10
2 | 150 | CONCLUIDO | 2.6644 | 37.53 | 23.26 | 6.87 | 0.09 | 203 | 297.7 | 61.82 | 1.5 | 201 | 84.37 | 36949.99 | 418.43 | 1319.56 | 255.99 | 59.92 | 96984.7 | 0.23 | 0.73 | 0.49 | 5.97 | 1 | 10
3 | 150 | CONCLUIDO | 2.9295 | 34.14 | 22.03 | 8.06 | 0.1 | 164 | 298.22 | 61.82 | 1.75 | 162 | 84.65 | 37014.39 | 395.22 | 1319.52 | 215.72 | 59.92 | 77047.31 | 0.28 | 0.77 | 0.42 | 4.74 | 1 | 10
4 | 150 | CONCLUIDO | 3.1329 | 31.92 | 21.26 | 9.24 | 0.12 | 138 | 298.74 | 61.82 | 2 | 136 | 84.92 | 37078.91 | 380.47 | 1319.4 | 190.39 | 59.92 | 64507.8 | 0.31 | 0.8 | 0.39 | 3.98 | 1 | 10
5 | 150 | CONCLUIDO | 3.2898 | 30.4 | 20.73 | 10.37 | 0.13 | 120 | 299.26 | 61.82 | 2.25 | 118 | 85.19 | 37143.54 | 370.35 | 1319.32 | 173.39 | 59.92 | 56099.99 | 0.35 | 0.82 | 0.36 | 3.45 | 1 | 10
6 | 150 | CONCLUIDO | 3.439 | 29.08 | 20.25 | 11.57 | 0.15 | 105 | 299.79 | 61.82 | 2.5 | 103 | 85.47 | 37208.42 | 360.77 | 1319.14 | 157.45 | 59.92 | 48205.2 | 0.38 | 0.84 | 0.33 | 2.97 | 1 | 10
7 | 150 | CONCLUIDO | 3.5488 | 28.18 | 19.96 | 12.74 | 0.16 | 94 | 300.32 | 61.82 | 2.75 | 92 | 85.74 | 37273.29 | 354.88 | 1319.31 | 148.04 | 59.92 | 43555.88 | 0.4 | 0.85 | 0.32 | 2.68 | 1 | 10
8 | 150 | CONCLUIDO | 3.6487 | 27.41 | 19.69 | 13.9 | 0.18 | 85 | 300.84 | 61.82 | 3 | 83 | 86.02 | 37338.27 | 349.3 | 1319.27 | 139.18 | 59.92 | 39170.13 | 0.43 | 0.86 | 0.3 | 2.41 | 1 | 10
9 | 150 | CONCLUIDO | 3.7443 | 26.71 | 19.43 | 15.14 | 0.19 | 77 | 301.37 | 61.82 | 3.25 | 75 | 86.3 | 37403.38 | 343.86 | 1319.2 | 130.99 | 59.92 | 35117.27 | 0.46 | 0.87 | 0.28 | 2.15 | 1 | 10
10 | 150 | CONCLUIDO | 3.8155 | 26.21 | 19.27 | 16.28 | 0.21 | 71 | 301.9 | 61.82 | 3.5 | 69 | 86.58 | 37468.6 | 340.24 | 1319.2 | 125.36 | 59.92 | 32331.95 | 0.48 | 0.88 | 0.28 | 1.99 | 1 | 10
11 | 150 | CONCLUIDO | 3.8805 | 25.77 | 19.11 | 17.37 | 0.22 | 66 | 302.43 | 61.82 | 3.75 | 64 | 86.86 | 37533.94 | 336.5 | 1319.27 | 120.05 | 59.92 | 29700.02 | 0.5 | 0.89 | 0.27 | 1.83 | 1 | 10
12 | 150 | CONCLUIDO | 3.9474 | 25.33 | 18.95 | 18.64 | 0.24 | 61 | 302.96 | 61.82 | 4 | 59 | 87.14 | 37599.4 | 332.99 | 1319.11 | 114.9 | 59.92 | 27148.79 | 0.52 | 0.9 | 0.26 | 1.67 | 1 | 10
13 | 150 | CONCLUIDO | 4.0077 | 24.95 | 18.79 | 19.78 | 0.25 | 57 | 303.49 | 61.82 | 4.25 | 55 | 87.42 | 37664.98 | 329.49 | 1319.21 | 109.4 | 59.92 | 24418.69 | 0.55 | 0.9 | 0.26 | 1.51 | 1 | 10
14 | 150 | CONCLUIDO | 4.0904 | 24.45 | 18.51 | 20.95 | 0.26 | 53 | 304.03 | 61.82 | 4.5 | 51 | 87.7 | 37730.68 | 323.51 | 1319.13 | 100.23 | 59.92 | 19854.36 | 0.6 | 0.92 | 0.24 | 1.23 | 1 | 10
15 | 150 | CONCLUIDO | 4.0482 | 24.7 | 18.87 | 22.2 | 0.28 | 51 | 304.56 | 61.82 | 4.75 | 49 | 87.99 | 37796.51 | 329.67 | 1319.11 | 114.33 | 59.92 | 26914.95 | 0.52 | 0.9 | 0.21 | 1.59 | 1 | 10
16 | 150 | CONCLUIDO | 4.1047 | 24.36 | 18.7 | 23.37 | 0.29 | 48 | 305.09 | 61.82 | 5 | 46 | 88.27 | 37862.45 | 325.68 | 1319.22 | 107.2 | 59.92 | 23367.22 | 0.56 | 0.91 | 0.24 | 1.42 | 1 | 10
17 | 150 | CONCLUIDO | 4.1357 | 24.18 | 18.63 | 24.3 | 0.31 | 46 | 305.63 | 61.82 | 5.25 | 44 | 88.56 | 37928.52 | 323.93 | 1319.32 | 104.75 | 59.92 | 22151.62 | 0.57 | 0.91 | 0.24 | 1.35 | 1 | 10
18 | 150 | CONCLUIDO | 4.1862 | 23.89 | 18.5 | 25.82 | 0.32 | 43 | 306.17 | 61.82 | 5.5 | 41 | 88.84 | 37994.72 | 320.83 | 1319.13 | 100.68 | 59.92 | 20129.03 | 0.6 | 0.92 | 0.23 | 1.22 | 1 | 10
19 | 150 | CONCLUIDO | 4.218 | 23.71 | 18.43 | 26.97 | 0.33 | 41 | 306.7 | 61.82 | 5.75 | 39 | 89.13 | 38061.04 | 318.83 | 1319.16 | 98.38 | 59.92 | 18987.8 | 0.61 | 0.92 | 0.23 | 1.16 | 1 | 10
20 | 150 | CONCLUIDO | 4.2487 | 23.54 | 18.37 | 28.27 | 0.35 | 39 | 307.24 | 61.82 | 6 | 37 | 89.42 | 38127.48 | 317.08 | 1319.12 | 96.45 | 59.92 | 18033.6 | 0.62 | 0.92 | 0.22 | 1.1 | 1 | 10
21 | 150 | CONCLUIDO | 4.2627 | 23.46 | 18.35 | 28.98 | 0.36 | 38 | 307.78 | 61.82 | 6.25 | 36 | 89.71 | 38194.05 | 315.79 | 1319.14 | 95.79 | 59.92 | 17712.45 | 0.63 | 0.93 | 0.22 | 1.07 | 1 | 10
22 | 150 | CONCLUIDO | 4.2966 | 23.27 | 18.28 | 30.46 | 0.38 | 36 | 308.32 | 61.82 | 6.5 | 34 | 90 | 38260.74 | 314.18 | 1319.14 | 93.19 | 59.92 | 16417.68 | 0.64 | 0.93 | 0.22 | 1 | 1 | 10
23 | 150 | CONCLUIDO | 4.3087 | 23.21 | 18.27 | 31.32 | 0.39 | 35 | 308.86 | 61.82 | 6.75 | 33 | 90.29 | 38327.57 | 312.97 | 1319.16 | 93.07 | 59.92 | 16363.73 | 0.64 | 0.93 | 0.22 | 0.99 | 1 | 10
24 | 150 | CONCLUIDO | 4.3454 | 23.01 | 18.18 | 33.06 | 0.4 | 33 | 309.41 | 61.82 | 7 | 31 | 90.59 | 38394.52 | 310.75 | 1319.16 | 90.05 | 59.92 | 14863.57 | 0.67 | 0.93 | 0.22 | 0.91 | 1 | 10
25 | 150 | CONCLUIDO | 4.362 | 22.93 | 18.15 | 34.03 | 0.42 | 32 | 309.95 | 61.82 | 7.25 | 30 | 90.88 | 38461.6 | 309.57 | 1319.24 | 89.03 | 59.92 | 14361.15 | 0.67 | 0.94 | 0.21 | 0.87 | 1 | 10
26 | 150 | CONCLUIDO | 4.3766 | 22.85 | 18.13 | 35.09 | 0.43 | 31 | 310.5 | 61.82 | 7.5 | 29 | 91.18 | 38528.81 | 308.07 | 1319.15 | 88.31 | 59.92 | 14005.92 | 0.68 | 0.94 | 0.22 | 0.85 | 1 | 10
27 | 150 | CONCLUIDO | 4.393 | 22.76 | 18.1 | 36.2 | 0.44 | 30 | 311.04 | 61.82 | 7.75 | 28 | 91.47 | 38596.15 | 307.44 | 1319.14 | 87.38 | 59.92 | 13546.16 | 0.69 | 0.94 | 0.21 | 0.82 | 1 | 10
28 | 150 | CONCLUIDO | 4.4115 | 22.67 | 18.06 | 37.36 | 0.46 | 29 | 311.59 | 61.82 | 8 | 27 | 91.77 | 38663.62 | 305.82 | 1319.15 | 86.03 | 59.92 | 12876.31 | 0.7 | 0.94 | 0.21 | 0.78 | 1 | 10
29 | 150 | CONCLUIDO | 4.432 | 22.56 | 18.01 | 38.59 | 0.47 | 28 | 312.14 | 61.82 | 8.25 | 26 | 92.07 | 38731.35 | 304.07 | 1319.22 | 84.29 | 59.92 | 12010.16 | 0.71 | 0.94 | 0.21 | 0.73 | 1 | 10
30 | 150 | CONCLUIDO | 4.4697 | 22.37 | 17.88 | 39.72 | 0.48 | 27 | 312.69 | 61.82 | 8.5 | 25 | 92.37 | 38799.09 | 300.45 | 1319.08 | 79.87 | 59.92 | 9806.06 | 0.75 | 0.95 | 0.2 | 0.6 | 1 | 10
31 | 150 | CONCLUIDO | 4.4424 | 22.51 | 18.07 | 41.7 | 0.5 | 26 | 313.24 | 61.82 | 8.75 | 24 | 92.67 | 38866.96 | 303.75 | 1319.1 | 87.25 | 59.92 | 13502.09 | 0.69 | 0.94 | 0.19 | 0.79 | 1 | 10
32 | 150 | CONCLUIDO | 4.4454 | 22.5 | 18.05 | 41.66 | 0.51 | 26 | 313.79 | 61.82 | 9 | 24 | 92.97 | 38934.97 | 302.46 | 1319.1 | 86.02 | 59.92 | 12887.19 | 0.7 | 0.94 | 0.21 | 0.78 | 1 | 10
33 | 150 | CONCLUIDO | 4.4676 | 22.38 | 18 | 43.19 | 0.52 | 25 | 314.34 | 61.82 | 9.25 | 23 | 93.27 | 39003.11 | 300.7 | 1319.08 | 84.22 | 59.92 | 11991.29 | 0.71 | 0.94 | 0.2 | 0.72 | 1 | 10
34 | 150 | CONCLUIDO | 4.4874 | 22.28 | 17.95 | 44.89 | 0.54 | 24 | 314.9 | 61.82 | 9.5 | 22 | 93.57 | 39071.38 | 299.66 | 1319.12 | 82.74 | 59.92 | 11254.4 | 0.72 | 0.95 | 0.2 | 0.68 | 1 | 10
35 | 150 | CONCLUIDO | 4.5072 | 22.19 | 17.91 | 46.73 | 0.55 | 23 | 315.45 | 61.82 | 9.75 | 21 | 93.88 | 39139.8 | 297.76 | 1319.08 | 81.35 | 59.92 | 10564.49 | 0.74 | 0.95 | 0.2 | 0.63 | 1 | 10
36 | 150 | CONCLUIDO | 4.5038 | 22.2 | 17.93 | 46.77 | 0.56 | 23 | 316.01 | 61.82 | 10 | 21 | 94.18 | 39208.35 | 297.39 | 1319.08 | 81.92 | 59.92 | 10850.65 | 0.73 | 0.95 | 0.2 | 0.65 | 1 | 10
37 | 150 | CONCLUIDO | 4.525 | 22.1 | 17.88 | 48.76 | 0.58 | 22 | 316.56 | 61.82 | 10.25 | 20 | 94.49 | 39277.04 | 295.66 | 1319.11 | 80.31 | 59.92 | 10050.55 | 0.75 | 0.95 | 0.2 | 0.6 | 1 | 10
38 | 150 | CONCLUIDO | 4.5218 | 22.12 | 17.9 | 48.81 | 0.59 | 22 | 317.12 | 61.82 | 10.5 | 20 | 94.8 | 39345.87 | 295.73 | 1319.13 | 80.88 | 59.92 | 10335.62 | 0.74 | 0.95 | 0.2 | 0.62 | 1 | 10
39 | 150 | CONCLUIDO | 4.5422 | 22.02 | 17.85 | 51.01 | 0.6 | 21 | 317.68 | 61.82 | 10.75 | 19 | 95.11 | 39414.84 | 293.93 | 1319.1 | 79.41 | 59.92 | 9603.72 | 0.75 | 0.95 | 0.2 | 0.57 | 1 | 10
40 | 150 | CONCLUIDO | 4.5633 | 21.91 | 17.81 | 53.42 | 0.62 | 20 | 318.24 | 61.82 | 11 | 18 | 95.42 | 39483.95 | 291.95 | 1319.13 | 77.74 | 59.92 | 8774.8 | 0.77 | 0.95 | 0.2 | 0.53 | 1 | 10
41 | 150 | CONCLUIDO | 4.5639 | 21.91 | 17.8 | 53.41 | 0.63 | 20 | 318.8 | 61.82 | 11.25 | 18 | 95.73 | 39553.2 | 290.97 | 1319.1 | 77.72 | 59.92 | 8766.4 | 0.77 | 0.95 | 0.19 | 0.53 | 1 | 10
42 | 150 | CONCLUIDO | 4.5603 | 21.93 | 17.82 | 53.46 | 0.64 | 20 | 319.36 | 61.82 | 11.5 | 18 | 96.04 | 39622.59 | 290.01 | 1319.08 | 78.29 | 59.92 | 9050.08 | 0.77 | 0.95 | 0.2 | 0.54 | 1 | 10
43 | 150 | CONCLUIDO | 4.579 | 21.84 | 17.79 | 56.17 | 0.65 | 19 | 319.93 | 61.82 | 11.75 | 17 | 96.36 | 39692.13 | 289.43 | 1319.09 | 77.17 | 59.92 | 8492.96 | 0.78 | 0.96 | 0.2 | 0.51 | 1 | 10
44 | 150 | CONCLUIDO | 4.5871 | 21.8 | 17.75 | 56.04 | 0.67 | 19 | 320.49 | 61.82 | 12 | 17 | 96.67 | 39761.81 | 288.51 | 1319.15 | 75.54 | 59.92 | 7678.43 | 0.79 | 0.96 | 0.2 | 0.47 | 1 | 10
45 | 150 | CONCLUIDO | 4.6157 | 21.66 | 17.67 | 58.89 | 0.68 | 18 | 321.06 | 61.82 | 12.25 | 16 | 96.99 | 39831.64 | 285.88 | 1319.08 | 73.45 | 59.92 | 6639.64 | 0.82 | 0.96 | 0.18 | 0.39 | 1 | 10
46 | 150 | CONCLUIDO | 4.5763 | 21.85 | 17.85 | 59.52 | 0.69 | 18 | 321.63 | 61.82 | 12.5 | 16 | 97.31 | 39901.61 | 288.46 | 1319.13 | 79.82 | 59.92 | 9827.08 | 0.75 | 0.95 | 0.19 | 0.58 | 1 | 10
47 | 150 | CONCLUIDO | 4.587 | 21.8 | 17.8 | 59.34 | 0.71 | 18 | 322.2 | 61.82 | 12.75 | 16 | 97.62 | 39971.73 | 286.96 | 1319.08 | 77.88 | 59.92 | 8855.8 | 0.77 | 0.95 | 0.19 | 0.53 | 1 | 10
48 | 150 | CONCLUIDO | 4.6117 | 21.68 | 17.74 | 62.62 | 0.72 | 17 | 322.77 | 61.82 | 13 | 15 | 97.94 | 40042 | 285.27 | 1319.09 | 75.84 | 59.92 | 7839.44 | 0.79 | 0.96 | 0.19 | 0.47 | 1 | 10
49 | 150 | CONCLUIDO | 4.6117 | 21.68 | 17.74 | 62.62 | 0.73 | 17 | 323.34 | 61.82 | 13.25 | 15 | 98.27 | 40112.54 | 284.08 | 1319.15 | 75.81 | 59.92 | 7826.16 | 0.79 | 0.96 | 0.19 | 0.47 | 1 | 10
50 | 150 | CONCLUIDO | 4.6314 | 21.59 | 17.71 | 66.4 | 0.74 | 16 | 323.91 | 61.82 | 13.5 | 14 | 98.59 | 40183.11 | 282.03 | 1319.15 | 74.53 | 59.92 | 7188.56 | 0.8 | 0.96 | 0.19 | 0.43 | 1 | 10
51 | 150 | CONCLUIDO | 4.6301 | 21.6 | 17.71 | 66.42 | 0.76 | 16 | 324.48 | 61.82 | 13.75 | 14 | 98.91 | 40253.84 | 282.15 | 1319.14 | 74.71 | 59.92 | 7281.07 | 0.8 | 0.96 | 0.19 | 0.43 | 1 | 10
52 | 150 | CONCLUIDO | 4.6286 | 21.6 | 17.72 | 66.44 | 0.77 | 16 | 325.06 | 61.82 | 14 | 14 | 99.24 | 40324.71 | 281 | 1319.15 | 74.96 | 59.92 | 7403.93 | 0.8 | 0.96 | 0.19 | 0.44 | 1 | 10
53 | 150 | CONCLUIDO | 4.632 | 21.59 | 17.7 | 66.39 | 0.78 | 16 | 325.63 | 61.82 | 14.25 | 14 | 99.56 | 40395.74 | 279.75 | 1319.08 | 74.51 | 59.92 | 7178.8 | 0.8 | 0.96 | 0.19 | 0.43 | 1 | 10
54 | 150 | CONCLUIDO | 4.6521 | 21.5 | 17.66 | 70.66 | 0.79 | 15 | 326.21 | 61.82 | 14.5 | 13 | 99.89 | 40466.92 | 279.02 | 1319.08 | 73.27 | 59.92 | 6567.35 | 0.82 | 0.96 | 0.19 | 0.39 | 1 | 10
55 | 150 | CONCLUIDO | 4.6491 | 21.51 | 17.68 | 70.72 | 0.8 | 15 | 326.79 | 61.82 | 14.75 | 13 | 100.22 | 40538.25 | 278.83 | 1319.08 | 73.71 | 59.92 | 6783.49 | 0.81 | 0.96 | 0.19 | 0.4 | 1 | 10
56 | 150 | CONCLUIDO | 4.6485 | 21.51 | 17.68 | 70.73 | 0.82 | 15 | 327.37 | 61.82 | 15 | 13 | 100.55 | 40609.74 | 276.34 | 1319.08 | 73.8 | 59.92 | 6827.89 | 0.81 | 0.96 | 0.19 | 0.41 | 1 | 10
57 | 150 | CONCLUIDO | 4.6748 | 21.39 | 17.62 | 75.5 | 0.83 | 14 | 327.95 | 61.82 | 15.25 | 12 | 100.88 | 40681.39 | 274.62 | 1319.08 | 71.54 | 59.92 | 5703.85 | 0.84 | 0.96 | 0.19 | 0.34 | 1 | 10
58 | 150 | CONCLUIDO | 4.6863 | 21.34 | 17.56 | 75.27 | 0.84 | 14 | 328.53 | 61.82 | 15.5 | 12 | 101.21 | 40753.2 | 273.23 | 1319.09 | 69.88 | 59.92 | 4874.42 | 0.86 | 0.97 | 0.18 | 0.29 | 1 | 10
59 | 150 | CONCLUIDO | 4.6593 | 21.46 | 17.69 | 75.8 | 0.85 | 14 | 329.12 | 61.82 | 15.75 | 12 | 101.54 | 40825.16 | 274.88 | 1319.12 | 74.41 | 59.92 | 7138.34 | 0.81 | 0.96 | 0.18 | 0.41 | 1 | 10
60 | 150 | CONCLUIDO | 4.6659 | 21.43 | 17.66 | 75.67 | 0.86 | 14 | 329.7 | 61.82 | 16 | 12 | 101.88 | 40897.29 | 272.51 | 1319.08 | 73.11 | 59.92 | 6492.12 | 0.82 | 0.96 | 0.18 | 0.38 | 1 | 10
61 | 150 | CONCLUIDO | 4.685 | 21.34 | 17.63 | 81.35 | 0.88 | 13 | 330.29 | 61.82 | 16.25 | 11 | 102.21 | 40969.57 | 271.33 | 1319.14 | 71.98 | 59.92 | 5931.48 | 0.83 | 0.96 | 0.18 | 0.35 | 1 | 10
62 | 150 | CONCLUIDO | 4.6852 | 21.34 | 17.62 | 81.34 | 0.89 | 13 | 330.87 | 61.82 | 16.5 | 11 | 102.55 | 41042.02 | 271.88 | 1319.08 | 71.97 | 59.92 | 5926.59 | 0.83 | 0.96 | 0.19 | 0.35 | 1 | 10
63 | 150 | CONCLUIDO | 4.6839 | 21.35 | 17.63 | 81.37 | 0.9 | 13 | 331.46 | 61.82 | 16.75 | 11 | 102.89 | 41114.63 | 271.16 | 1319.2 | 72.15 | 59.92 | 6012.59 | 0.83 | 0.96 | 0.18 | 0.35 | 1 | 10
64 | 150 | CONCLUIDO | 4.685 | 21.34 | 17.63 | 81.35 | 0.91 | 13 | 332.05 | 61.82 | 17 | 11 | 103.23 | 41187.41 | 270.22 | 1319.13 | 71.95 | 59.92 | 5916.49 | 0.83 | 0.96 | 0.19 | 0.35 | 1 | 10
65 | 150 | CONCLUIDO | 4.6865 | 21.34 | 17.62 | 81.32 | 0.92 | 13 | 332.64 | 61.82 | 17.25 | 11 | 103.57 | 41260.35 | 268.04 | 1319.1 | 71.73 | 59.92 | 5804.61 | 0.84 | 0.96 | 0.19 | 0.34 | 1 | 10
66 | 150 | CONCLUIDO | 4.7074 | 21.24 | 17.58 | 87.9 | 0.94 | 12 | 333.24 | 61.82 | 17.5 | 10 | 103.92 | 41333.46 | 266.74 | 1319.09 | 70.5 | 59.92 | 5197.49 | 0.85 | 0.97 | 0.18 | 0.3 | 1 | 10
67 | 150 | CONCLUIDO | 4.7064 | 21.25 | 17.58 | 87.92 | 0.95 | 12 | 333.83 | 61.82 | 17.75 | 10 | 104.26 | 41406.86 | 266.57 | 1319.11 | 70.56 | 59.92 | 5224.36 | 0.85 | 0.97 | 0.18 | 0.31 | 1 | 10
68 | 150 | CONCLUIDO | 4.7066 | 21.25 | 17.58 | 87.92 | 0.96 | 12 | 334.43 | 61.82 | 18 | 10 | 104.61 | 41480.31 | 266.1 | 1319.11 | 70.53 | 59.92 | 5207.77 | 0.85 | 0.97 | 0.18 | 0.31 | 1 | 10
69 | 150 | CONCLUIDO | 4.7051 | 21.25 | 17.59 | 87.95 | 0.97 | 12 | 335.02 | 61.82 | 18.25 | 10 | 104.95 | 41553.93 | 264.59 | 1319.1 | 70.81 | 59.92 | 5348.14 | 0.85 | 0.97 | 0.18 | 0.31 | 1 | 10
70 | 150 | CONCLUIDO | 4.7182 | 21.19 | 17.53 | 87.65 | 0.98 | 12 | 335.62 | 61.82 | 18.5 | 10 | 105.3 | 41627.72 | 261.85 | 1319.08 | 68.56 | 59.92 | 4227.18 | 0.87 | 0.97 | 0.19 | 0.25 | 1 | 10
71 | 150 | CONCLUIDO | 4.7301 | 21.14 | 17.53 | 95.63 | 0.99 | 11 | 336.22 | 61.82 | 18.75 | 9 | 105.65 | 41701.68 | 260.74 | 1319.08 | 69.08 | 59.92 | 4490.56 | 0.87 | 0.97 | 0.18 | 0.26 | 1 | 10
72 | 150 | CONCLUIDO | 4.7229 | 21.17 | 17.57 | 95.81 | 1.01 | 11 | 336.82 | 61.82 | 19 | 9 | 106 | 41775.82 | 261.61 | 1319.08 | 70 | 59.92 | 4949.82 | 0.86 | 0.97 | 0.18 | 0.29 | 1 | 10
73 | 150 | CONCLUIDO | 4.7197 | 21.19 | 17.58 | 95.89 | 1.02 | 11 | 337.43 | 61.82 | 19.25 | 9 | 106.35 | 41850.13 | 261.23 | 1319.08 | 70.58 | 59.92 | 5242.42 | 0.85 | 0.97 | 0.18 | 0.3 | 1 | 10
74 | 150 | CONCLUIDO | 4.7221 | 21.18 | 17.57 | 95.83 | 1.03 | 11 | 338.03 | 61.82 | 19.5 | 9 | 106.71 | 41924.62 | 260.94 | 1319.09 | 70.12 | 59.92 | 5010.16 | 0.85 | 0.97 | 0.18 | 0.29 | 1 | 10
75 | 150 | CONCLUIDO | 4.7227 | 21.17 | 17.57 | 95.81 | 1.04 | 11 | 338.63 | 61.82 | 19.75 | 8 | 107.06 | 41999.28 | 259.05 | 1319.08 | 70.02 | 59.92 | 4960.47 | 0.86 | 0.97 | 0.18 | 0.29 | 1 | 10
76 | 150 | CONCLUIDO | 4.7212 | 21.18 | 17.57 | 95.85 | 1.05 | 11 | 339.24 | 61.82 | 20 | 7 | 107.42 | 42074.12 | 257.68 | 1319.09 | 70.16 | 59.92 | 5030.31 | 0.85 | 0.97 | 0.18 | 0.3 | 1 | 10
77 | 150 | CONCLUIDO | 4.7228 | 21.17 | 17.57 | 95.81 | 1.06 | 11 | 339.85 | 61.82 | 20.25 | 7 | 107.78 | 42149.15 | 255.06 | 1319.08 | 69.87 | 59.92 | 4883.5 | 0.86 | 0.97 | 0.19 | 0.29 | 1 | 10
78 | 150 | CONCLUIDO | 4.7432 | 21.08 | 17.53 | 105.18 | 1.07 | 10 | 340.46 | 61.82 | 20.5 | 6 | 108.14 | 42224.35 | 254.91 | 1319.08 | 68.78 | 59.92 | 4343.91 | 0.87 | 0.97 | 0.18 | 0.25 | 1 | 10
79 | 150 | CONCLUIDO | 4.7412 | 21.09 | 17.54 | 105.23 | 1.08 | 10 | 341.07 | 61.82 | 20.75 | 4 | 108.5 | 42299.74 | 254.98 | 1319.08 | 68.97 | 59.92 | 4439.77 | 0.87 | 0.97 | 0.19 | 0.26 | 1 | 10
80 | 150 | CONCLUIDO | 4.742 | 21.09 | 17.54 | 105.21 | 1.1 | 10 | 341.68 | 61.82 | 21 | 2 | 108.86 | 42375.31 | 255.42 | 1319.16 | 68.75 | 59.92 | 4331.97 | 0.87 | 0.97 | 0.19 | 0.26 | 1 | 10
81 | 150 | CONCLUIDO | 4.7424 | 21.09 | 17.53 | 105.2 | 1.11 | 10 | 342.3 | 61.82 | 21.25 | 0 | 109.23 | 42451.07 | 255.97 | 1319.08 | 68.59 | 59.92 | 4248.61 | 0.87 | 0.97 | 0.19 | 0.26 | 1 | 10
0 | 10 | CONCLUIDO | 4.1066 | 24.35 | 21.23 | 9.58 | 0.64 | 133 | 26.11 | 12.1 | 1 | 0 | 3.01 | 3454.41 | 61.8 | 1319.28 | 183.48 | 59.92 | 61080.59 | 0.33 | 0.8 | 0.55 | 3.95 | 1 | 10
0 | 45 | CONCLUIDO | 3.8933 | 25.68 | 21.02 | 9.7 | 0.18 | 130 | 98.71 | 39.72 | 1 | 128 | 12.99 | 12407.75 | 178.44 | 1319.27 | 183.02 | 59.92 | 60863.89 | 0.33 | 0.81 | 0.37 | 3.75 | 1 | 10
1 | 45 | CONCLUIDO | 4.1671 | 24 | 20.02 | 12.38 | 0.22 | 97 | 99.02 | 39.72 | 1.25 | 95 | 13.05 | 12446.14 | 166.54 | 1319.25 | 149.66 | 59.92 | 44347.89 | 0.4 | 0.85 | 0.32 | 2.74 | 1 | 10
2 | 45 | CONCLUIDO | 4.3418 | 23.03 | 19.46 | 15.16 | 0.27 | 77 | 99.33 | 39.72 | 1.5 | 75 | 13.11 | 12484.55 | 158.68 | 1319.2 | 131.65 | 59.92 | 35443.88 | 0.46 | 0.87 | 0.29 | 2.18 | 1 | 10
3 | 45 | CONCLUIDO | 4.4758 | 22.34 | 19.04 | 17.85 | 0.31 | 64 | 99.64 | 39.72 | 1.75 | 62 | 13.18 | 12522.99 | 151.86 | 1319.28 | 117.83 | 59.92 | 28601.46 | 0.51 | 0.89 | 0.27 | 1.76 | 1 | 10
4 | 45 | CONCLUIDO | 4.6272 | 21.61 | 18.53 | 20.98 | 0.35 | 53 | 99.95 | 39.72 | 2 | 51 | 13.24 | 12561.45 | 144.14 | 1319.24 | 101.21 | 59.92 | 20344.37 | 0.59 | 0.92 | 0.23 | 1.25 | 1 | 10
5 | 45 | CONCLUIDO | 4.6217 | 21.64 | 18.68 | 23.85 | 0.39 | 47 | 100.27 | 39.72 | 2.25 | 45 | 13.3 | 12599.94 | 142.24 | 1319.1 | 106.78 | 59.92 | 23158.57 | 0.56 | 0.91 | 0.24 | 1.41 | 1 | 10
6 | 45 | CONCLUIDO | 4.6978 | 21.29 | 18.46 | 27.01 | 0.44 | 41 | 100.58 | 39.72 | 2.5 | 39 | 13.36 | 12638.45 | 136.65 | 1319.26 | 99.07 | 59.92 | 19336.32 | 0.6 | 0.92 | 0.23 | 1.18 | 1 | 10
7 | 45 | CONCLUIDO | 4.7579 | 21.02 | 18.29 | 30.48 | 0.48 | 36 | 100.89 | 39.72 | 2.75 | 33 | 13.42 | 12676.98 | 131.58 | 1319.12 | 93.48 | 59.92 | 16566.22 | 0.64 | 0.93 | 0.23 | 1.01 | 1 | 10
8 | 45 | CONCLUIDO | 4.8067 | 20.8 | 18.16 | 34.05 | 0.52 | 32 | 101.2 | 39.72 | 3 | 19 | 13.49 | 12715.54 | 126.87 | 1319.09 | 88.78 | 59.92 | 14234.02 | 0.67 | 0.94 | 0.23 | 0.88 | 1 | 10
9 | 45 | CONCLUIDO | 4.8049 | 20.81 | 18.19 | 35.2 | 0.56 | 31 | 101.52 | 39.72 | 3.25 | 2 | 13.55 | 12754.13 | 125.98 | 1319.12 | 89.08 | 59.92 | 14390.78 | 0.67 | 0.93 | 0.25 | 0.91 | 1 | 10
10 | 45 | CONCLUIDO | 4.807 | 20.8 | 18.18 | 35.18 | 0.6 | 31 | 101.83 | 39.72 | 3.5 | 0 | 13.61 | 12792.74 | 125.96 | 1319.21 | 88.68 | 59.92 | 14188.9 | 0.68 | 0.93 | 0.25 | 0.9 | 1 | 10
0 | 105 | CONCLUIDO | 2.6373 | 37.92 | 24.93 | 5.82 | 0.09 | 257 | 204 | 55.27 | 1 | 255 | 42.72 | 25393.6 | 353.7 | 1319.61 | 310.91 | 59.92 | 124174.69 | 0.19 | 0.68 | 0.57 | 7.64 | 1 | 10
1 | 105 | CONCLUIDO | 3.0389 | 32.91 | 22.76 | 7.3 | 0.11 | 187 | 204.39 | 55.27 | 1.25 | 185 | 42.87 | 25442.42 | 321.23 | 1319.53 | 239.62 | 59.92 | 88882.37 | 0.25 | 0.75 | 0.46 | 5.48 | 1 | 10
2 | 105 | CONCLUIDO | 3.3346 | 29.99 | 21.5 | 8.84 | 0.13 | 146 | 204.79 | 55.27 | 1.5 | 144 | 43.02 | 25491.3 | 301.92 | 1319.25 | 198.34 | 59.92 | 68445.3 | 0.3 | 0.79 | 0.4 | 4.22 | 1 | 10
3 | 105 | CONCLUIDO | 3.542 | 28.23 | 20.76 | 10.29 | 0.15 | 121 | 205.18 | 55.27 | 1.75 | 119 | 43.16 | 25540.22 | 290.09 | 1319.46 | 174.3 | 59.92 | 56548.16 | 0.34 | 0.82 | 0.36 | 3.48 | 1 | 10
4 | 105 | CONCLUIDO | 3.723 | 26.86 | 20.16 | 11.86 | 0.17 | 102 | 205.58 | 55.27 | 2 | 100 | 43.31 | 25589.2 | 280.25 | 1319.17 | 154.42 | 59.92 | 46707.17 | 0.39 | 0.84 | 0.33 | 2.88 | 1 | 10
5 | 105 | CONCLUIDO | 3.8509 | 25.97 | 19.79 | 13.34 | 0.19 | 89 | 205.98 | 55.27 | 2.25 | 87 | 43.46 | 25638.22 | 273.88 | 1319.35 | 142.69 | 59.92 | 40907.15 | 0.42 | 0.86 | 0.3 | 2.51 | 1 | 10
6 | 105 | CONCLUIDO | 3.9659 | 25.21 | 19.49 | 14.99 | 0.22 | 78 | 206.38 | 55.27 | 2.5 | 76 | 43.6 | 25687.3 | 268.13 | 1319.22 | 132.66 | 59.92 | 35944.33 | 0.45 | 0.87 | 0.29 | 2.21 | 1 | 10
7 | 105 | CONCLUIDO | 4.0595 | 24.63 | 19.23 | 16.48 | 0.24 | 70 | 206.78 | 55.27 | 2.75 | 68 | 43.75 | 25736.42 | 263.3 | 1319.28 | 124.11 | 59.92 | 31708.8 | 0.48 | 0.88 | 0.28 | 1.95 | 1 | 10
8 | 105 | CONCLUIDO | 4.1433 | 24.14 | 19.02 | 18.11 | 0.26 | 63 | 207.17 | 55.27 | 3 | 61 | 43.9 | 25785.6 | 258.94 | 1319.13 | 117.04 | 59.92 | 28208.44 | 0.51 | 0.89 | 0.27 | 1.74 | 1 | 10
9 | 105 | CONCLUIDO | 4.2123 | 23.74 | 18.82 | 19.47 | 0.28 | 58 | 207.57 | 55.27 | 3.25 | 56 | 44.05 | 25834.83 | 255.03 | 1319.1 | 110.77 | 59.92 | 25099.9 | 0.54 | 0.9 | 0.26 | 1.55 | 1 | 10
10 | 105 | CONCLUIDO | 4.3137 | 23.18 | 18.51 | 21.36 | 0.3 | 52 | 207.97 | 55.27 | 3.5 | 50 | 44.2 | 25884.1 | 249 | 1319.17 | 100.63 | 59.92 | 20061.14 | 0.6 | 0.92 | 0.23 | 1.23 | 1 | 10
11 | 105 | CONCLUIDO | 4.2526 | 23.52 | 18.92 | 22.71 | 0.32 | 50 | 208.37 | 55.27 | 3.75 | 48 | 44.35 | 25933.43 | 254.17 | 1319.23 | 115.58 | 59.92 | 27542.91 | 0.52 | 0.9 | 0.23 | 1.64 | 1 | 10
12 | 105 | CONCLUIDO | 4.3375 | 23.06 | 18.62 | 24.29 | 0.34 | 46 | 208.77 | 55.27 | 4 | 44 | 44.5 | 25982.82 | 248.59 | 1319.13 | 104.89 | 59.92 | 22220.73 | 0.57 | 0.91 | 0.23 | 1.35 | 1 | 10
13 | 105 | CONCLUIDO | 4.3814 | 22.82 | 18.52 | 25.83 | 0.36 | 43 | 209.17 | 55.27 | 4.25 | 41 | 44.65 | 26032.25 | 245.48 | 1319.2 | 101.22 | 59.92 | 20400.96 | 0.59 | 0.92 | 0.23 | 1.24 | 1 | 10
14 | 105 | CONCLUIDO | 4.4277 | 22.58 | 18.4 | 27.6 | 0.38 | 40 | 209.58 | 55.27 | 4.5 | 38 | 44.8 | 26081.73 | 242.72 | 1319.12 | 97.21 | 59.92 | 18409.81 | 0.62 | 0.92 | 0.23 | 1.12 | 1 | 10
15 | 105 | CONCLUIDO | 4.454 | 22.45 | 18.35 | 28.97 | 0.4 | 38 | 209.98 | 55.27 | 4.75 | 36 | 44.95 | 26131.27 | 240.49 | 1319.19 | 95.58 | 59.92 | 17603.73 | 0.63 | 0.93 | 0.22 | 1.07 | 1 | 10
16 | 105 | CONCLUIDO | 4.4819 | 22.31 | 18.29 | 30.48 | 0.42 | 36 | 210.38 | 55.27 | 5 | 34 | 45.11 | 26180.86 | 238.55 | 1319.12 | 93.48 | 59.92 | 16562.79 | 0.64 | 0.93 | 0.22 | 1.01 | 1 | 10
17 | 105 | CONCLUIDO | 4.512 | 22.16 | 18.22 | 32.15 | 0.44 | 34 | 210.78 | 55.27 | 5.25 | 32 | 45.26 | 26230.5 | 236.01 | 1319.1 | 91.29 | 59.92 | 15479.57 | 0.66 | 0.93 | 0.22 | 0.94 | 1 | 10
18 | 105 | CONCLUIDO | 4.5422 | 22.02 | 18.15 | 34.04 | 0.46 | 32 | 211.18 | 55.27 | 5.5 | 30 | 45.41 | 26280.2 | 234.14 | 1319.21 | 89.19 | 59.92 | 14440.55 | 0.67 | 0.94 | 0.21 | 0.88 | 1 | 10
19 | 105 | CONCLUIDO | 4.574 | 21.86 | 18.08 | 36.16 | 0.48 | 30 | 211.59 | 55.27 | 5.75 | 28 | 45.57 | 26329.94 | 231.28 | 1319.08 | 86.81 | 59.92 | 13259.44 | 0.69 | 0.94 | 0.21 | 0.8 | 1 | 10
20 | 105 | CONCLUIDO | 4.5873 | 21.8 | 18.06 | 37.36 | 0.5 | 29 | 211.99 | 55.27 | 6 | 27 | 45.72 | 26379.74 | 229.8 | 1319.14 | 86 | 59.92 | 12858.28 | 0.7 | 0.94 | 0.21 | 0.78 | 1 | 10
21 | 105 | CONCLUIDO | 4.6354 | 21.57 | 17.91 | 39.81 | 0.52 | 27 | 212.4 | 55.27 | 6.25 | 25 | 45.87 | 26429.59 | 226 | 1319.09 | 80.79 | 59.92 | 10266.26 | 0.74 | 0.95 | 0.21 | 0.64 | 1 | 10
22 | 105 | CONCLUIDO | 4.6245 | 21.62 | 18 | 41.55 | 0.54 | 26 | 212.8 | 55.27 | 6.5 | 24 | 46.03 | 26479.5 | 226.2 | 1319.24 | 84.86 | 59.92 | 12302.97 | 0.71 | 0.94 | 0.19 | 0.73 | 1 | 10
23 | 105 | CONCLUIDO | 4.6374 | 21.56 | 17.98 | 43.16 | 0.56 | 25 | 213.21 | 55.27 | 6.75 | 23 | 46.18 | 26529.46 | 224.78 | 1319.22 | 83.8 | 59.92 | 11779.39 | 0.72 | 0.94 | 0.2 | 0.71 | 1 | 10
24 | 105 | CONCLUIDO | 4.6531 | 21.49 | 17.95 | 44.88 | 0.58 | 24 | 213.61 | 55.27 | 7 | 22 | 46.34 | 26579.47 | 222.17 | 1319.11 | 82.74 | 59.92 | 11255.67 | 0.72 | 0.95 | 0.2 | 0.68 | 1 | 10
25 | 105 | CONCLUIDO | 4.6705 | 21.41 | 17.91 | 46.73 | 0.6 | 23 | 214.02 | 55.27 | 7.25 | 21 | 46.49 | 26629.54 | 220.11 | 1319.1 | 81.32 | 59.92 | 10551.09 | 0.74 | 0.95 | 0.2 | 0.64 | 1 | 10
26 | 105 | CONCLUIDO | 4.6885 | 21.33 | 17.87 | 48.74 | 0.62 | 22 | 214.42 | 55.27 | 7.5 | 20 | 46.65 | 26679.66 | 218.49 | 1319.08 | 79.94 | 59.92 | 9866.79 | 0.75 | 0.95 | 0.2 | 0.59 | 1 | 10
27 | 105 | CONCLUIDO | 4.6864 | 21.34 | 17.88 | 48.77 | 0.64 | 22 | 214.83 | 55.27 | 7.75 | 20 | 46.81 | 26729.83 | 217.32 | 1319.09 | 80.33 | 59.92 | 10061.5 | 0.75 | 0.95 | 0.2 | 0.6 | 1 | 10
28 | 105 | CONCLUIDO | 4.7023 | 21.27 | 17.85 | 51 | 0.66 | 21 | 215.24 | 55.27 | 8 | 19 | 46.97 | 26780.06 | 215.21 | 1319.12 | 79.21 | 59.92 | 9506.78 | 0.76 | 0.95 | 0.2 | 0.57 | 1 | 10
29 | 105 | CONCLUIDO | 4.7204 | 21.18 | 17.81 | 53.43 | 0.68 | 20 | 215.65 | 55.27 | 8.25 | 18 | 47.12 | 26830.34 | 212.27 | 1319.1 | 77.93 | 59.92 | 8869.35 | 0.77 | 0.95 | 0.2 | 0.53 | 1 | 10
30 | 105 | CONCLUIDO | 4.737 | 21.11 | 17.78 | 56.13 | 0.7 | 19 | 216.05 | 55.27 | 8.5 | 17 | 47.28 | 26880.68 | 210.27 | 1319.08 | 76.88 | 59.92 | 8347.96 | 0.78 | 0.96 | 0.19 | 0.5 | 1 | 10
31 | 105 | CONCLUIDO | 4.7714 | 20.96 | 17.66 | 58.88 | 0.72 | 18 | 216.46 | 55.27 | 8.75 | 16 | 47.44 | 26931.07 | 206.98 | 1319.12 | 72.72 | 59.92 | 6275.56 | 0.82 | 0.96 | 0.2 | 0.39 | 1 | 10
32 | 105 | CONCLUIDO | 4.7288 | 21.15 | 17.85 | 59.51 | 0.74 | 18 | 216.87 | 55.27 | 9 | 16 | 47.6 | 26981.51 | 208.31 | 1319.1 | 79.82 | 59.92 | 9827.17 | 0.75 | 0.95 | 0.19 | 0.58 | 1 | 10
33 | 105 | CONCLUIDO | 4.7628 | 21 | 17.74 | 62.62 | 0.76 | 17 | 217.28 | 55.27 | 9.25 | 15 | 47.76 | 27032.02 | 205.61 | 1319.14 | 75.82 | 59.92 | 7831.35 | 0.79 | 0.96 | 0.19 | 0.46 | 1 | 10
34 | 105 | CONCLUIDO | 4.7619 | 21 | 17.75 | 62.63 | 0.78 | 17 | 217.69 | 55.27 | 9.5 | 15 | 47.92 | 27082.57 | 203.31 | 1319.13 | 75.95 | 59.92 | 7894.86 | 0.79 | 0.96 | 0.19 | 0.47 | 1 | 10
35 | 105 | CONCLUIDO | 4.7785 | 20.93 | 17.71 | 66.43 | 0.79 | 16 | 218.1 | 55.27 | 9.75 | 14 | 48.08 | 27133.18 | 201.78 | 1319.1 | 74.89 | 59.92 | 7368.5 | 0.8 | 0.96 | 0.19 | 0.44 | 1 | 10
36 | 105 | CONCLUIDO | 4.7799 | 20.92 | 17.71 | 66.4 | 0.81 | 16 | 218.51 | 55.27 | 10 | 14 | 48.24 | 27183.85 | 199.06 | 1319.09 | 74.71 | 59.92 | 7277.84 | 0.8 | 0.96 | 0.19 | 0.43 | 1 | 10
37 | 105 | CONCLUIDO | 4.7988 | 20.84 | 17.67 | 70.66 | 0.83 | 15 | 218.92 | 55.27 | 10.25 | 13 | 48.4 | 27234.57 | 197.49 | 1319.11 | 73.33 | 59.92 | 6597.32 | 0.82 | 0.96 | 0.19 | 0.39 | 1 | 10
38 | 105 | CONCLUIDO | 4.7944 | 20.86 | 17.68 | 70.74 | 0.85 | 15 | 219.33 | 55.27 | 10.5 | 11 | 48.56 | 27285.35 | 195.47 | 1319.08 | 73.83 | 59.92 | 6843.03 | 0.81 | 0.96 | 0.19 | 0.41 | 1 | 10
39 | 105 | CONCLUIDO | 4.8229 | 20.73 | 17.6 | 75.44 | 0.87 | 14 | 219.75 | 55.27 | 10.75 | 7 | 48.72 | 27336.19 | 191.97 | 1319.12 | 70.75 | 59.92 | 5310.67 | 0.85 | 0.97 | 0.2 | 0.32 | 1 | 10
40 | 105 | CONCLUIDO | 4.8219 | 20.74 | 17.61 | 75.45 | 0.89 | 14 | 220.16 | 55.27 | 11 | 5 | 48.89 | 27387.08 | 192.1 | 1319.1 | 70.79 | 59.92 | 5331.54 | 0.85 | 0.97 | 0.2 | 0.33 | 1 | 10
41 | 105 | CONCLUIDO | 4.8248 | 20.73 | 17.59 | 75.4 | 0.91 | 14 | 220.57 | 55.27 | 11.25 | 0 | 49.05 | 27438.03 | 192.37 | 1319.12 | 70.16 | 59.92 | 5013.09 | 0.85 | 0.97 | 0.2 | 0.32 | 1 | 10
0 | 60 | CONCLUIDO | 3.5347 | 28.29 | 22.02 | 8.16 | 0.14 | 162 | 124.63 | 45 | 1 | 160 | 18.64 | 15605.44 | 222.56 | 1319.32 | 215.82 | 59.92 | 77107.47 | 0.28 | 0.77 | 0.42 | 4.74 | 1 | 10
1 | 60 | CONCLUIDO | 3.8488 | 25.98 | 20.76 | 10.29 | 0.18 | 121 | 124.96 | 45 | 1.25 | 119 | 18.71 | 15645.96 | 207.21 | 1319.37 | 174.29 | 59.92 | 56546.1 | 0.34 | 0.82 | 0.35 | 3.48 | 1 | 10
2 | 60 | CONCLUIDO | 4.0657 | 24.6 | 20.01 | 12.51 | 0.21 | 96 | 125.29 | 45 | 1.5 | 94 | 18.79 | 15686.51 | 197.2 | 1319.3 | 149.63 | 59.92 | 44341.44 | 0.4 | 0.85 | 0.32 | 2.73 | 1 | 10
3 | 60 | CONCLUIDO | 4.2283 | 23.65 | 19.5 | 14.81 | 0.25 | 79 | 125.62 | 45 | 1.75 | 77 | 18.87 | 15727.09 | 189.65 | 1319.24 | 132.97 | 59.92 | 36093.53 | 0.45 | 0.87 | 0.29 | 2.22 | 1 | 10
4 | 60 | CONCLUIDO | 4.351 | 22.98 | 19.14 | 17.14 | 0.28 | 67 | 125.95 | 45 | 2 | 65 | 18.95 | 15767.7 | 183.58 | 1319.24 | 121.12 | 59.92 | 30230.92 | 0.49 | 0.89 | 0.27 | 1.86 | 1 | 10
5 | 60 | CONCLUIDO | 4.4551 | 22.45 | 18.83 | 19.48 | 0.31 | 58 | 126.28 | 45 | 2.25 | 56 | 19.03 | 15808.34 | 178.05 | 1319.19 | 110.85 | 59.92 | 25139.2 | 0.54 | 0.9 | 0.26 | 1.55 | 1 | 10
6 | 60 | CONCLUIDO | 4.5064 | 22.19 | 18.73 | 21.61 | 0.35 | 52 | 126.61 | 45 | 2.5 | 50 | 19.11 | 15849 | 174.69 | 1319.13 | 108.97 | 59.92 | 24228.18 | 0.55 | 0.91 | 0.22 | 1.45 | 1 | 10
7 | 60 | CONCLUIDO | 4.561 | 21.92 | 18.62 | 24.28 | 0.38 | 46 | 126.94 | 45 | 2.75 | 44 | 19.19 | 15889.69 | 171.47 | 1319.22 | 104.43 | 59.92 | 21992.07 | 0.57 | 0.91 | 0.24 | 1.34 | 1 | 10
8 | 60 | CONCLUIDO | 4.625 | 21.62 | 18.44 | 26.99 | 0.42 | 41 | 127.27 | 45 | 3 | 39 | 19.27 | 15930.42 | 167.01 | 1319.26 | 98.59 | 59.92 | 19092.65 | 0.61 | 0.92 | 0.23 | 1.16 | 1 | 10
9 | 60 | CONCLUIDO | 4.6752 | 21.39 | 18.31 | 29.69 | 0.45 | 37 | 127.6 | 45 | 3.25 | 35 | 19.35 | 15971.17 | 162.64 | 1319.12 | 94.27 | 59.92 | 16956.17 | 0.64 | 0.93 | 0.23 | 1.03 | 1 | 10
10 | 60 | CONCLUIDO | 4.7144 | 21.21 | 18.21 | 32.14 | 0.48 | 34 | 127.93 | 45 | 3.5 | 32 | 19.43 | 16011.95 | 159.18 | 1319.14 | 90.97 | 59.92 | 15321.51 | 0.66 | 0.93 | 0.22 | 0.93 | 1 | 10
11 | 60 | CONCLUIDO | 4.7495 | 21.06 | 18.13 | 35.09 | 0.52 | 31 | 128.26 | 45 | 3.75 | 29 | 19.51 | 16052.76 | 154.74 | 1319.13 | 88.3 | 59.92 | 14001.86 | 0.68 | 0.94 | 0.22 | 0.85 | 1 | 10
12 | 60 | CONCLUIDO | 4.7776 | 20.93 | 18.06 | 37.36 | 0.55 | 29 | 128.59 | 45 | 4 | 27 | 19.59 | 16093.6 | 151.69 | 1319.14 | 85.85 | 59.92 | 12785.28 | 0.7 | 0.94 | 0.21 | 0.78 | 1 | 10
13 | 60 | CONCLUIDO | 4.806 | 20.81 | 18.01 | 41.56 | 0.58 | 26 | 128.92 | 45 | 4.25 | 22 | 19.68 | 16134.46 | 147.99 | 1319.13 | 85.06 | 59.92 | 12406.24 | 0.7 | 0.94 | 0.19 | 0.73 | 1 | 10
14 | 60 | CONCLUIDO | 4.811 | 20.79 | 18.01 | 43.24 | 0.62 | 25 | 129.25 | 45 | 4.5 | 18 | 19.76 | 16175.36 | 145.05 | 1319.2 | 84.62 | 59.92 | 12191.91 | 0.71 | 0.94 | 0.21 | 0.74 | 1 | 10
15 | 60 | CONCLUIDO | 4.8253 | 20.72 | 17.98 | 44.95 | 0.65 | 24 | 129.59 | 45 | 4.75 | 5 | 19.84 | 16216.29 | 143.3 | 1319.14 | 82.8 | 59.92 | 11286.52 | 0.72 | 0.95 | 0.23 | 0.7 | 1 | 10
16 | 60 | CONCLUIDO | 4.8435 | 20.65 | 17.93 | 46.76 | 0.68 | 23 | 129.92 | 45 | 5 | 0 | 19.92 | 16257.24 | 142.67 | 1319.26 | 80.8 | 59.92 | 10289.34 | 0.74 | 0.95 | 0.23 | 0.65 | 1 | 10
0 | 135 | CONCLUIDO | 2.1221 | 47.12 | 27.38 | 4.92 | 0.07 | 334 | 263.32 | 59.89 | 1 | 332 | 67.43 | 32710.1 | 458.9 | 1319.82 | 391.35 | 59.92 | 164007.7 | 0.15 | 0.62 | 0.7 | 10.1 | 1 | 10
1 | 135 | CONCLUIDO | 2.5607 | 39.05 | 24.27 | 6.17 | 0.08 | 236 | 263.79 | 59.89 | 1.25 | 234 | 67.65 | 32767.75 | 405.3 | 1319.6 | 289.41 | 59.92 | 113527.54 | 0.21 | 0.7 | 0.54 | 6.99 | 1 | 10
2 | 135 | CONCLUIDO | 2.8859 | 34.65 | 22.6 | 7.45 | 0.1 | 182 | 264.25 | 59.89 | 1.5 | 180 | 67.87 | 32825.49 | 376.19 | 1319.45 | 234.29 | 59.92 | 86237.57 | 0.26 | 0.75 | 0.46 | 5.31 | 1 | 10
3 | 135 | CONCLUIDO | 3.1247 | 32 | 21.62 | 8.7 | 0.12 | 149 | 264.72 | 59.89 | 1.75 | 147 | 68.09 | 32883.31 | 358.74 | 1319.43 | 202.4 | 59.92 | 70459.58 | 0.3 | 0.79 | 0.4 | 4.34 | 1 | 10
4 | 135 | CONCLUIDO | 3.3183 | 30.14 | 20.91 | 9.96 | 0.13 | 126 | 265.19 | 59.89 | 2 | 124 | 68.31 | 32941.21 | 345.99 | 1319.32 | 179.19 | 59.92 | 58969.25 | 0.33 | 0.81 | 0.37 | 3.63 | 1 | 10
5 | 135 | CONCLUIDO | 3.4781 | 28.75 | 20.39 | 11.22 | 0.15 | 109 | 265.66 | 59.89 | 2.25 | 107 | 68.53 | 32999.19 | 336.33 | 1319.22 | 162 | 59.92 | 50459.89 | 0.37 | 0.83 | 0.34 | 3.11 | 1 | 10
6 | 135 | CONCLUIDO | 3.6107 | 27.7 | 19.99 | 12.49 | 0.17 | 96 | 266.13 | 59.89 | 2.5 | 94 | 68.75 | 33057.26 | 328.74 | 1319.33 | 149.1 | 59.92 | 44073.73 | 0.4 | 0.85 | 0.31 | 2.71 | 1 | 10
7 | 135 | CONCLUIDO | 3.7155 | 26.91 | 19.71 | 13.75 | 0.18 | 86 | 266.6 | 59.89 | 2.75 | 84 | 68.97 | 33115.41 | 323.2 | 1319.49 | 139.95 | 59.92 | 39548.56 | 0.43 | 0.86 | 0.3 | 2.43 | 1 | 10
8 | 135 | CONCLUIDO | 3.8202 | 26.18 | 19.43 | 15.14 | 0.2 | 77 | 267.08 | 59.89 | 3 | 75 | 69.19 | 33173.65 | 317.58 | 1319.31 | 130.93 | 59.92 | 35085.77 | 0.46 | 0.87 | 0.28 | 2.15 | 1 | 10
9 | 135 | CONCLUIDO | 3.8892 | 25.71 | 19.27 | 16.28 | 0.22 | 71 | 267.55 | 59.89 | 3.25 | 69 | 69.41 | 33231.97 | 314.19 | 1319.13 | 125.34 | 59.92 | 32319.5 | 0.48 | 0.88 | 0.28 | 1.99 | 1 | 10
10 | 135 | CONCLUIDO | 3.966 | 25.21 | 19.07 | 17.61 | 0.23 | 65 | 268.02 | 59.89 | 3.5 | 63 | 69.64 | 33290.38 | 309.95 | 1319.19 | 119.06 | 59.92 | 29210.31 | 0.5 | 0.89 | 0.27 | 1.8 | 1 | 10
11 | 135 | CONCLUIDO | 4.0318 | 24.8 | 18.92 | 18.92 | 0.25 | 60 | 268.5 | 59.89 | 3.75 | 58 | 69.86 | 33348.87 | 306.4 | 1319.42 | 113.52 | 59.92 | 26462.71 | 0.53 | 0.9 | 0.26 | 1.64 | 1 | 10
12 | 135 | CONCLUIDO | 4.118 | 24.28 | 18.65 | 20.35 | 0.26 | 55 | 268.97 | 59.89 | 4 | 53 | 70.09 | 33407.45 | 301.02 | 1319.17 | 104.75 | 59.92 | 22103.17 | 0.57 | 0.91 | 0.25 | 1.37 | 1 | 10
13 | 135 | CONCLUIDO | 4.1545 | 24.07 | 18.59 | 21.45 | 0.28 | 52 | 269.45 | 59.89 | 4.25 | 50 | 70.31 | 33466.11 | 299.2 | 1319.19 | 103.68 | 59.92 | 21584.35 | 0.58 | 0.91 | 0.23 | 1.31 | 1 | 10
14 | 135 | CONCLUIDO | 4.1087 | 24.34 | 18.96 | 22.75 | 0.3 | 50 | 269.92 | 59.89 | 4.5 | 48 | 70.54 | 33524.86 | 304.75 | 1319.3 | 116.87 | 59.92 | 28187.86 | 0.51 | 0.9 | 0.23 | 1.68 | 1 | 10
15 | 135 | CONCLUIDO | 4.2008 | 23.8 | 18.63 | 24.3 | 0.31 | 46 | 270.4 | 59.89 | 4.75 | 44 | 70.76 | 33583.7 | 298.15 | 1319.12 | 104.69 | 59.92 | 22120.27 | 0.57 | 0.91 | 0.24 | 1.35 | 1 | 10
16 | 135 | CONCLUIDO | 4.2331 | 23.62 | 18.55 | 25.29 | 0.33 | 44 | 270.88 | 59.89 | 5 | 42 | 70.99 | 33642.62 | 296.05 | 1319.17 | 102.17 | 59.92 | 20868.7 | 0.59 | 0.92 | 0.23 | 1.27 | 1 | 10
17 | 135 | CONCLUIDO | 4.2631 | 23.46 | 18.48 | 26.4 | 0.34 | 42 | 271.36 | 59.89 | 5.25 | 40 | 71.22 | 33701.64 | 294.11 | 1319.18 | 99.84 | 59.92 | 19716.07 | 0.6 | 0.92 | 0.23 | 1.2 | 1 | 10
18 | 135 | CONCLUIDO | 4.3115 | 23.19 | 18.37 | 28.26 | 0.36 | 39 | 271.84 | 59.89 | 5.5 | 37 | 71.45 | 33760.74 | 291.13 | 1319.14 | 96.29 | 59.92 | 17956.93 | 0.62 | 0.93 | 0.22 | 1.09 | 1 | 10
19 | 135 | CONCLUIDO | 4.3242 | 23.13 | 18.35 | 28.98 | 0.38 | 38 | 272.32 | 59.89 | 5.75 | 36 | 71.68 | 33820.05 | 289.91 | 1319.13 | 95.65 | 59.92 | 17640.44 | 0.63 | 0.93 | 0.23 | 1.07 | 1 | 10
20 | 135 | CONCLUIDO | 4.3566 | 22.95 | 18.28 | 30.47 | 0.39 | 36 | 272.8 | 59.89 | 6 | 34 | 71.91 | 33879.33 | 288.2 | 1319.2 | 93.42 | 59.92 | 16536.6 | 0.64 | 0.93 | 0.22 | 1 | 1 | 10
21 | 135 | CONCLUIDO | 4.3883 | 22.79 | 18.22 | 32.15 | 0.41 | 34 | 273.28 | 59.89 | 6.25 | 32 | 72.14 | 33938.7 | 285.9 | 1319.12 | 91.22 | 59.92 | 15445.72 | 0.66 | 0.93 | 0.22 | 0.94 | 1 | 10
22 | 135 | CONCLUIDO | 4.4026 | 22.71 | 18.19 | 33.08 | 0.42 | 33 | 273.76 | 59.89 | 6.5 | 31 | 72.37 | 33998.16 | 284.57 | 1319.09 | 90.58 | 59.92 | 15128.84 | 0.66 | 0.93 | 0.21 | 0.92 | 1 | 10
23 | 135 | CONCLUIDO | 4.4355 | 22.55 | 18.12 | 35.08 | 0.44 | 31 | 274.24 | 59.89 | 6.75 | 29 | 72.61 | 34057.71 | 282.65 | 1319.09 | 88.11 | 59.92 | 13904.14 | 0.68 | 0.94 | 0.22 | 0.85 | 1 | 10
24 | 135 | CONCLUIDO | 4.4535 | 22.45 | 18.08 | 36.17 | 0.45 | 30 | 274.73 | 59.89 | 7 | 28 | 72.84 | 34117.35 | 280.94 | 1319.13 | 86.81 | 59.92 | 13260.73 | 0.69 | 0.94 | 0.21 | 0.81 | 1 | 10
25 | 135 | CONCLUIDO | 4.4697 | 22.37 | 18.05 | 37.35 | 0.47 | 29 | 275.21 | 59.89 | 7.25 | 27 | 73.08 | 34177.09 | 279.57 | 1319.08 | 85.94 | 59.92 | 12832.02 | 0.7 | 0.94 | 0.21 | 0.78 | 1 | 10
26 | 135 | CONCLUIDO | 4.4883 | 22.28 | 18.01 | 38.6 | 0.48 | 28 | 275.7 | 59.89 | 7.5 | 26 | 73.31 | 34236.91 | 277.54 | 1319.13 | 84.5 | 59.92 | 12114.06 | 0.71 | 0.94 | 0.21 | 0.73 | 1 | 10
27 | 135 | CONCLUIDO | 4.5243 | 22.1 | 17.88 | 39.74 | 0.5 | 27 | 276.18 | 59.89 | 7.75 | 25 | 73.55 | 34296.82 | 274.46 | 1319.14 | 80.1 | 59.92 | 9918.43 | 0.75 | 0.95 | 0.2 | 0.61 | 1 | 10
28 | 135 | CONCLUIDO | 4.4929 | 22.26 | 18.09 | 41.75 | 0.51 | 26 | 276.67 | 59.89 | 8 | 24 | 73.78 | 34356.83 | 277.63 | 1319.08 | 88.06 | 59.92 | 13906.6 | 0.68 | 0.94 | 0.19 | 0.81 | 1 | 10
29 | 135 | CONCLUIDO | 4.5247 | 22.1 | 17.98 | 43.16 | 0.53 | 25 | 277.16 | 59.89 | 8.25 | 23 | 74.02 | 34416.93 | 274.96 | 1319.1 | 83.78 | 59.92 | 11769.76 | 0.72 | 0.94 | 0.2 | 0.71 | 1 | 10
30 | 135 | CONCLUIDO | 4.5412 | 22.02 | 17.95 | 44.89 | 0.55 | 24 | 277.65 | 59.89 | 8.5 | 22 | 74.26 | 34477.13 | 272.82 | 1319.08 | 82.74 | 59.92 | 11255.94 | 0.72 | 0.95 | 0.2 | 0.68 | 1 | 10
31 | 135 | CONCLUIDO | 4.5415 | 22.02 | 17.95 | 44.88 | 0.56 | 24 | 278.13 | 59.89 | 8.75 | 22 | 74.5 | 34537.41 | 272.81 | 1319.18 | 82.71 | 59.92 | 11238.05 | 0.72 | 0.95 | 0.2 | 0.67 | 1 | 10
32 | 135 | CONCLUIDO | 4.5596 | 21.93 | 17.92 | 46.74 | 0.58 | 23 | 278.62 | 59.89 | 9 | 21 | 74.74 | 34597.8 | 270.77 | 1319.08 | 81.6 | 59.92 | 10688.97 | 0.73 | 0.95 | 0.2 | 0.64 | 1 | 10
33 | 135 | CONCLUIDO | 4.5799 | 21.83 | 17.87 | 48.73 | 0.59 | 22 | 279.11 | 59.89 | 9.25 | 20 | 74.98 | 34658.27 | 269.25 | 1319.09 | 79.94 | 59.92 | 9867.45 | 0.75 | 0.95 | 0.2 | 0.59 | 1 | 10
34 | 135 | CONCLUIDO | 4.574 | 21.86 | 17.9 | 48.81 | 0.6 | 22 | 279.61 | 59.89 | 9.5 | 20 | 75.22 | 34718.84 | 268.93 | 1319.09 | 80.86 | 59.92 | 10324.74 | 0.74 | 0.95 | 0.2 | 0.62 | 1 | 10
35 | 135 | CONCLUIDO | 4.5927 | 21.77 | 17.86 | 51.03 | 0.62 | 21 | 280.1 | 59.89 | 9.75 | 19 | 75.46 | 34779.51 | 267.2 | 1319.08 | 79.56 | 59.92 | 9679.84 | 0.75 | 0.95 | 0.2 | 0.58 | 1 | 10
36 | 135 | CONCLUIDO | 4.6138 | 21.67 | 17.81 | 53.43 | 0.63 | 20 | 280.59 | 59.89 | 10 | 18 | 75.7 | 34840.27 | 265.18 | 1319.1 | 77.92 | 59.92 | 8866.58 | 0.77 | 0.95 | 0.2 | 0.53 | 1 | 10
37 | 135 | CONCLUIDO | 4.6137 | 21.67 | 17.81 | 53.43 | 0.65 | 20 | 281.08 | 59.89 | 10.25 | 18 | 75.95 | 34901.13 | 263.74 | 1319.16 | 78.02 | 59.92 | 8915.66 | 0.77 | 0.95 | 0.2 | 0.53 | 1 | 10
38 | 135 | CONCLUIDO | 4.6323 | 21.59 | 17.77 | 56.13 | 0.66 | 19 | 281.58 | 59.89 | 10.5 | 17 | 76.19 | 34962.08 | 262.35 | 1319.15 | 76.7 | 59.92 | 8258.07 | 0.78 | 0.96 | 0.2 | 0.5 | 1 | 10
39 | 135 | CONCLUIDO | 4.6349 | 21.58 | 17.76 | 56.09 | 0.68 | 19 | 282.07 | 59.89 | 10.75 | 17 | 76.44 | 35023.13 | 261.66 | 1319.1 | 76.36 | 59.92 | 8089.19 | 0.78 | 0.96 | 0.19 | 0.48 | 1 | 10
40 | 135 | CONCLUIDO | 4.6747 | 21.39 | 17.63 | 58.76 | 0.69 | 18 | 282.57 | 59.89 | 11 | 16 | 76.68 | 35084.28 | 258.02 | 1319.09 | 71.81 | 59.92 | 5822.33 | 0.83 | 0.96 | 0.19 | 0.35 | 1 | 10
41 | 135 | CONCLUIDO | 4.6307 | 21.6 | 17.83 | 59.44 | 0.71 | 18 | 283.06 | 59.89 | 11.25 | 16 | 76.93 | 35145.53 | 260.6 | 1319.1 | 79.29 | 59.92 | 9561.11 | 0.76 | 0.95 | 0.18 | 0.55 | 1 | 10
42 | 135 | CONCLUIDO | 4.6349 | 21.58 | 17.81 | 59.37 | 0.72 | 18 | 283.56 | 59.89 | 11.5 | 16 | 77.18 | 35206.88 | 259.66 | 1319.1 | 78.26 | 59.92 | 9042.69 | 0.77 | 0.95 | 0.19 | 0.54 | 1 | 10
43 | 135 | CONCLUIDO | 4.6617 | 21.45 | 17.74 | 62.61 | 0.74 | 17 | 284.06 | 59.89 | 11.75 | 15 | 77.42 | 35268.32 | 257.45 | 1319.13 | 75.72 | 59.92 | 7778.43 | 0.79 | 0.96 | 0.19 | 0.46 | 1 | 10
44 | 135 | CONCLUIDO | 4.659 | 21.46 | 17.75 | 62.65 | 0.75 | 17 | 284.56 | 59.89 | 12 | 15 | 77.67 | 35329.87 | 255.82 | 1319.12 | 76.17 | 59.92 | 8005.55 | 0.79 | 0.96 | 0.19 | 0.47 | 1 | 10
45 | 135 | CONCLUIDO | 4.6802 | 21.37 | 17.7 | 66.39 | 0.77 | 16 | 285.06 | 59.89 | 12.25 | 14 | 77.92 | 35391.51 | 254.64 | 1319.08 | 74.56 | 59.92 | 7203.98 | 0.8 | 0.96 | 0.19 | 0.43 | 1 | 10
46 | 135 | CONCLUIDO | 4.6791 | 21.37 | 17.71 | 66.41 | 0.78 | 16 | 285.56 | 59.89 | 12.5 | 14 | 78.17 | 35453.26 | 253.17 | 1319.08 | 74.75 | 59.92 | 7301.13 | 0.8 | 0.96 | 0.19 | 0.43 | 1 | 10
47 | 135 | CONCLUIDO | 4.6761 | 21.39 | 17.72 | 66.46 | 0.79 | 16 | 286.06 | 59.89 | 12.75 | 14 | 78.42 | 35515.1 | 252.31 | 1319.11 | 75.16 | 59.92 | 7506.6 | 0.8 | 0.96 | 0.19 | 0.45 | 1 | 10
48 | 135 | CONCLUIDO | 4.6991 | 21.28 | 17.67 | 70.68 | 0.81 | 15 | 286.56 | 59.89 | 13 | 13 | 78.68 | 35577.18 | 250.76 | 1319.08 | 73.32 | 59.92 | 6591.7 | 0.82 | 0.96 | 0.19 | 0.39 | 1 | 10
49 | 135 | CONCLUIDO | 4.6962 | 21.29 | 17.68 | 70.73 | 0.82 | 15 | 287.07 | 59.89 | 13.25 | 13 | 78.93 | 35639.23 | 250.21 | 1319.08 | 73.88 | 59.92 | 6869.09 | 0.81 | 0.96 | 0.19 | 0.41 | 1 | 10
50 | 135 | CONCLUIDO | 4.6988 | 21.28 | 17.67 | 70.68 | 0.84 | 15 | 287.57 | 59.89 | 13.5 | 13 | 79.18 | 35701.38 | 246.7 | 1319.17 | 73.29 | 59.92 | 6574.32 | 0.82 | 0.96 | 0.19 | 0.39 | 1 | 10
51 | 135 | CONCLUIDO | 4.7304 | 21.14 | 17.58 | 75.34 | 0.85 | 14 | 288.08 | 59.89 | 13.75 | 12 | 79.44 | 35763.64 | 244.92 | 1319.08 | 70.14 | 59.92 | 5006.36 | 0.85 | 0.97 | 0.19 | 0.3 | 1 | 10
52 | 135 | CONCLUIDO | 4.7196 | 21.19 | 17.63 | 75.55 | 0.86 | 14 | 288.58 | 59.89 | 14 | 12 | 79.69 | 35826 | 245.35 | 1319.13 | 72.3 | 59.92 | 6083.24 | 0.83 | 0.96 | 0.18 | 0.35 | 1 | 10
53 | 135 | CONCLUIDO | 4.7159 | 21.2 | 17.64 | 75.62 | 0.88 | 14 | 289.09 | 59.89 | 14.25 | 12 | 79.95 | 35888.47 | 243.31 | 1319.1 | 72.73 | 59.92 | 6300.82 | 0.82 | 0.96 | 0.18 | 0.37 | 1 | 10
54 | 135 | CONCLUIDO | 4.7309 | 21.14 | 17.63 | 81.36 | 0.89 | 13 | 289.6 | 59.89 | 14.5 | 11 | 80.21 | 35951.04 | 242.1 | 1319.11 | 72.06 | 59.92 | 5972.32 | 0.83 | 0.96 | 0.19 | 0.35 | 1 | 10
55 | 135 | CONCLUIDO | 4.7337 | 21.13 | 17.61 | 81.3 | 0.91 | 13 | 290.1 | 59.89 | 14.75 | 11 | 80.47 | 36013.72 | 242.03 | 1319.09 | 71.7 | 59.92 | 5789.49 | 0.84 | 0.96 | 0.18 | 0.34 | 1 | 10
56 | 135 | CONCLUIDO | 4.732 | 21.13 | 17.62 | 81.33 | 0.92 | 13 | 290.61 | 59.89 | 15 | 11 | 80.73 | 36076.5 | 241.33 | 1319.11 | 71.9 | 59.92 | 5887.54 | 0.83 | 0.96 | 0.18 | 0.35 | 1 | 10
57 | 135 | CONCLUIDO | 4.7294 | 21.14 | 17.63 | 81.39 | 0.93 | 13 | 291.12 | 59.89 | 15.25 | 11 | 80.99 | 36139.39 | 239.82 | 1319.12 | 72.27 | 59.92 | 6075.7 | 0.83 | 0.96 | 0.18 | 0.36 | 1 | 10
58 | 135 | CONCLUIDO | 4.7517 | 21.04 | 17.59 | 87.93 | 0.95 | 12 | 291.63 | 59.89 | 15.5 | 10 | 81.25 | 36202.38 | 237.17 | 1319.11 | 70.63 | 59.92 | 5262.3 | 0.85 | 0.97 | 0.18 | 0.31 | 1 | 10
59 | 135 | CONCLUIDO | 4.7525 | 21.04 | 17.58 | 87.91 | 0.96 | 12 | 292.15 | 59.89 | 15.75 | 10 | 81.51 | 36265.48 | 236.61 | 1319.1 | 70.46 | 59.92 | 5175.45 | 0.85 | 0.97 | 0.18 | 0.3 | 1 | 10
60 | 135 | CONCLUIDO | 4.7529 | 21.04 | 17.58 | 87.9 | 0.97 | 12 | 292.66 | 59.89 | 16 | 9 | 81.77 | 36328.69 | 235.7 | 1319.11 | 70.42 | 59.92 | 5152.63 | 0.85 | 0.97 | 0.18 | 0.3 | 1 | 10
61 | 135 | CONCLUIDO | 4.7522 | 21.04 | 17.58 | 87.92 | 0.99 | 12 | 293.17 | 59.89 | 16.25 | 8 | 82.03 | 36392.01 | 233.38 | 1319.08 | 70.47 | 59.92 | 5179.15 | 0.85 | 0.97 | 0.19 | 0.31 | 1 | 10
62 | 135 | CONCLUIDO | 4.7669 | 20.98 | 17.52 | 87.59 | 1 | 12 | 293.69 | 59.89 | 16.5 | 7 | 82.3 | 36455.44 | 231.17 | 1319.08 | 68.15 | 59.92 | 4022.44 | 0.88 | 0.97 | 0.18 | 0.24 | 1 | 10
63 | 135 | CONCLUIDO | 4.7627 | 21 | 17.59 | 95.93 | 1.01 | 11 | 294.2 | 59.89 | 16.75 | 6 | 82.56 | 36518.97 | 231.25 | 1319.08 | 70.84 | 59.92 | 5367.73 | 0.85 | 0.97 | 0.18 | 0.31 | 1 | 10
64 | 135 | CONCLUIDO | 4.764 | 20.99 | 17.58 | 95.9 | 1.03 | 11 | 294.72 | 59.89 | 17 | 3 | 82.83 | 36582.62 | 231.25 | 1319.11 | 70.3 | 59.92 | 5099.82 | 0.85 | 0.97 | 0.19 | 0.3 | 1 | 10
65 | 135 | CONCLUIDO | 4.764 | 20.99 | 17.58 | 95.9 | 1.04 | 11 | 295.23 | 59.89 | 17.25 | 1 | 83.1 | 36646.38 | 231.53 | 1319.08 | 70.22 | 59.92 | 5060.49 | 0.85 | 0.97 | 0.19 | 0.3 | 1 | 10
66 | 135 | CONCLUIDO | 4.7647 | 20.99 | 17.58 | 95.88 | 1.05 | 11 | 295.75 | 59.89 | 17.5 | 0 | 83.36 | 36710.24 | 231.79 | 1319.08 | 70.07 | 59.92 | 4984.36 | 0.86 | 0.97 | 0.19 | 0.3 | 1 | 10
0 | 80 | CONCLUIDO | 3.1128 | 32.12 | 23.26 | 6.87 | 0.11 | 203 | 159.12 | 50.28 | 1 | 201 | 27.84 | 19859.16 | 279.24 | 1319.54 | 255.93 | 59.92 | 96953.72 | 0.23 | 0.73 | 0.49 | 5.98 | 1 | 10
1 | 80 | CONCLUIDO | 3.4754 | 28.77 | 21.62 | 8.65 | 0.14 | 150 | 159.48 | 50.28 | 1.25 | 148 | 27.95 | 19902.91 | 257.42 | 1319.26 | 202.44 | 59.92 | 70473.44 | 0.3 | 0.79 | 0.4 | 4.34 | 1 | 10
2 | 80 | CONCLUIDO | 3.7231 | 26.86 | 20.7 | 10.44 | 0.17 | 119 | 159.83 | 50.28 | 1.5 | 117 | 28.05 | 19946.71 | 244.57 | 1319.33 | 172.4 | 59.92 | 55608.39 | 0.35 | 0.82 | 0.35 | 3.42 | 1 | 10
3 | 80 | CONCLUIDO | 3.9098 | 25.58 | 20.09 | 12.3 | 0.19 | 98 | 160.19 | 50.28 | 1.75 | 96 | 28.16 | 19990.53 | 235.54 | 1319.49 | 152.49 | 59.92 | 45759.03 | 0.39 | 0.85 | 0.32 | 2.81 | 1 | 10
4 | 80 | CONCLUIDO | 4.0605 | 24.63 | 19.63 | 14.19 | 0.22 | 83 | 160.54 | 50.28 | 2 | 81 | 28.26 | 20034.4 | 228.23 | 1319.16 | 137.09 | 59.92 | 38134.72 | 0.44 | 0.87 | 0.3 | 2.35 | 1 | 10
5 | 80 | CONCLUIDO | 4.1787 | 23.93 | 19.29 | 16.07 | 0.25 | 72 | 160.9 | 50.28 | 2.25 | 70 | 28.37 | 20078.3 | 222.2 | 1319.37 | 126.09 | 59.92 | 32690.94 | 0.48 | 0.88 | 0.28 | 2.01 | 1 | 10
6 | 80 | CONCLUIDO | 4.2672 | 23.43 | 19.05 | 17.86 | 0.27 | 64 | 161.26 | 50.28 | 2.5 | 62 | 28.48 | 20122.23 | 217.79 | 1319.17 | 118.17 | 59.92 | 28770.64 | 0.51 | 0.89 | 0.27 | 1.77 | 1 | 10
7 | 80 | CONCLUIDO | 4.3597 | 22.94 | 18.78 | 19.76 | 0.3 | 57 | 161.61 | 50.28 | 2.75 | 55 | 28.58 | 20166.2 | 212.55 | 1319.15 | 109.06 | 59.92 | 24250.28 | 0.55 | 0.91 | 0.26 | 1.5 | 1 | 10
8 | 80 | CONCLUIDO | 4.4086 | 22.68 | 18.68 | 21.56 | 0.33 | 52 | 161.97 | 50.28 | 3 | 50 | 28.69 | 20210.21 | 209.92 | 1319.17 | 107.32 | 59.92 | 23406.83 | 0.56 | 0.91 | 0.22 | 1.41 | 1 | 10
9 | 80 | CONCLUIDO | 4.4429 | 22.51 | 18.67 | 23.83 | 0.35 | 47 | 162.33 | 50.28 | 3.25 | 45 | 28.8 | 20254.26 | 207.94 | 1319.18 | 106.14 | 59.92 | 22842.13 | 0.56 | 0.91 | 0.24 | 1.39 | 1 | 10
10 | 80 | CONCLUIDO | 4.5005 | 22.22 | 18.51 | 25.83 | 0.38 | 43 | 162.68 | 50.28 | 3.5 | 41 | 28.9 | 20298.34 | 204.27 | 1319.17 | 100.81 | 59.92 | 20195.44 | 0.59 | 0.92 | 0.23 | 1.23 | 1 | 10
11 | 80 | CONCLUIDO | 4.541 | 22.02 | 18.41 | 27.61 | 0.41 | 40 | 163.04 | 50.28 | 3.75 | 38 | 29.01 | 20342.46 | 201.22 | 1319.21 | 97.39 | 59.92 | 18499.39 | 0.62 | 0.92 | 0.23 | 1.13 | 1 | 10
12 | 80 | CONCLUIDO | 4.58 | 21.83 | 18.32 | 29.7 | 0.43 | 37 | 163.4 | 50.28 | 4 | 35 | 29.12 | 20386.62 | 198.18 | 1319.12 | 94.54 | 59.92 | 17091.31 | 0.63 | 0.93 | 0.22 | 1.04 | 1 | 10
13 | 80 | CONCLUIDO | 4.6243 | 21.62 | 18.2 | 32.13 | 0.46 | 34 | 163.76 | 50.28 | 4.25 | 32 | 29.23 | 20430.81 | 194.81 | 1319.13 | 90.72 | 59.92 | 15196.27 | 0.66 | 0.93 | 0.22 | 0.93 | 1 | 10
14 | 80 | CONCLUIDO | 4.6504 | 21.5 | 18.15 | 34.03 | 0.49 | 32 | 164.12 | 50.28 | 4.5 | 30 | 29.34 | 20475.04 | 192.45 | 1319.15 | 89.05 | 59.92 | 14368.48 | 0.67 | 0.94 | 0.21 | 0.87 | 1 | 10
15 | 80 | CONCLUIDO | 4.6768 | 21.38 | 18.09 | 36.18 | 0.51 | 30 | 164.48 | 50.28 | 4.75 | 28 | 29.45 | 20519.3 | 189.7 | 1319.16 | 87.15 | 59.92 | 13429.33 | 0.69 | 0.94 | 0.21 | 0.81 | 1 | 10
16 | 80 | CONCLUIDO | 4.7084 | 21.24 | 18.01 | 38.6 | 0.54 | 28 | 164.83 | 50.28 | 5 | 26 | 29.55 | 20563.61 | 186.64 | 1319.2 | 84.27 | 59.92 | 12001.07 | 0.71 | 0.94 | 0.21 | 0.73 | 1 | 10
17 | 80 | CONCLUIDO | 4.7411 | 21.09 | 17.93 | 41.38 | 0.56 | 26 | 165.19 | 50.28 | 5.25 | 24 | 29.66 | 20607.95 | 183.24 | 1319.14 | 82.27 | 59.92 | 11009.34 | 0.73 | 0.95 | 0.19 | 0.65 | 1 | 10
18 | 80 | CONCLUIDO | 4.7348 | 21.12 | 17.99 | 43.18 | 0.59 | 25 | 165.55 | 50.28 | 5.5 | 23 | 29.77 | 20652.33 | 182.77 | 1319.1 | 84.04 | 59.92 | 11899.63 | 0.71 | 0.94 | 0.2 | 0.71 | 1 | 10
19 | 80 | CONCLUIDO | 4.7512 | 21.05 | 17.95 | 44.87 | 0.61 | 24 | 165.91 | 50.28 | 5.75 | 22 | 29.88 | 20696.74 | 180.04 | 1319.14 | 82.63 | 59.92 | 11202.12 | 0.73 | 0.95 | 0.2 | 0.67 | 1 | 10
20 | 80 | CONCLUIDO | 4.782 | 20.91 | 17.88 | 48.76 | 0.64 | 22 | 166.27 | 50.28 | 6 | 20 | 29.99 | 20741.2 | 175.99 | 1319.09 | 80.14 | 59.92 | 9966.29 | 0.75 | 0.95 | 0.2 | 0.6 | 1 | 10
21 | 80 | CONCLUIDO | 4.7998 | 20.83 | 17.83 | 50.95 | 0.66 | 21 | 166.64 | 50.28 | 6.25 | 19 | 30.11 | 20785.69 | 173.6 | 1319.12 | 78.63 | 59.92 | 9216.84 | 0.76 | 0.95 | 0.2 | 0.56 | 1 | 10
22 | 80 | CONCLUIDO | 4.8123 | 20.78 | 17.81 | 53.43 | 0.69 | 20 | 167 | 50.28 | 6.5 | 16 | 30.22 | 20830.22 | 169.72 | 1319.16 | 77.88 | 59.92 | 8843.36 | 0.77 | 0.95 | 0.2 | 0.53 | 1 | 10
23 | 80 | CONCLUIDO | 4.8264 | 20.72 | 17.78 | 56.16 | 0.71 | 19 | 167.36 | 50.28 | 6.75 | 15 | 30.33 | 20874.78 | 167.6 | 1319.1 | 76.91 | 59.92 | 8362.97 | 0.78 | 0.96 | 0.2 | 0.51 | 1 | 10
24 | 80 | CONCLUIDO | 4.862 | 20.57 | 17.66 | 58.88 | 0.74 | 18 | 167.72 | 50.28 | 7 | 8 | 30.44 | 20919.39 | 163.89 | 1319.08 | 72.41 | 59.92 | 6120.38 | 0.83 | 0.96 | 0.21 | 0.39 | 1 | 10
25 | 80 | CONCLUIDO | 4.8225 | 20.74 | 17.83 | 59.44 | 0.76 | 18 | 168.08 | 50.28 | 7.25 | 2 | 30.55 | 20964.03 | 165.18 | 1319.08 | 78.59 | 59.92 | 9212.09 | 0.76 | 0.95 | 0.2 | 0.56 | 1 | 10
26 | 80 | CONCLUIDO | 4.8228 | 20.74 | 17.83 | 59.44 | 0.79 | 18 | 168.44 | 50.28 | 7.5 | 0 | 30.66 | 21008.71 | 165.4 | 1319.08 | 78.38 | 59.92 | 9102.75 | 0.76 | 0.95 | 0.21 | 0.55 | 1 | 10
0 | 115 | CONCLUIDO | 2.4579 | 40.69 | 25.69 | 5.49 | 0.08 | 281 | 222.93 | 56.94 | 1 | 279 | 49.99 | 27728.69 | 386.45 | 1319.73 | 336.05 | 59.92 | 136625.12 | 0.18 | 0.66 | 0.61 | 8.41 | 1 | 10
1 | 115 | CONCLUIDO | 2.878 | 34.75 | 23.22 | 6.9 | 0.1 | 202 | 223.35 | 56.94 | 1.25 | 200 | 50.15 | 27780.03 | 347.68 | 1319.42 | 255.02 | 59.92 | 96503.12 | 0.23 | 0.73 | 0.48 | 5.94 | 1 | 10
2 | 115 | CONCLUIDO | 3.1766 | 31.48 | 21.88 | 8.31 | 0.12 | 158 | 223.76 | 56.94 | 1.5 | 156 | 50.32 | 27831.42 | 326.3 | 1319.31 | 211.13 | 59.92 | 74780.08 | 0.28 | 0.78 | 0.41 | 4.6 | 1 | 10
3 | 115 | CONCLUIDO | 3.4013 | 29.4 | 21.03 | 9.71 | 0.14 | 130 | 224.18 | 56.94 | 1.75 | 128 | 50.49 | 27882.87 | 312.35 | 1319.25 | 183.06 | 59.92 | 60883.39 | 0.33 | 0.81 | 0.37 | 3.75 | 1 | 10
4 | 115 | CONCLUIDO | 3.5839 | 27.9 | 20.41 | 11.13 | 0.16 | 110 | 224.6 | 56.94 | 2 | 108 | 50.65 | 27934.37 | 301.88 | 1319.26 | 163.03 | 59.92 | 50969.07 | 0.37 | 0.83 | 0.34 | 3.13 | 1 | 10
5 | 115 | CONCLUIDO | 3.7128 | 26.93 | 20.06 | 12.54 | 0.18 | 96 | 225.01 | 56.94 | 2.25 | 94 | 50.82 | 27985.94 | 295.34 | 1319.33 | 151.44 | 59.92 | 45245.26 | 0.4 | 0.85 | 0.32 | 2.78 | 1 | 10
6 | 115 | CONCLUIDO | 3.8467 | 26 | 19.65 | 14.03 | 0.2 | 84 | 225.43 | 56.94 | 2.5 | 82 | 50.99 | 28037.57 | 288.1 | 1319.26 | 138 | 59.92 | 38584.26 | 0.43 | 0.86 | 0.29 | 2.37 | 1 | 10
7 | 115 | CONCLUIDO | 3.945 | 25.35 | 19.4 | 15.52 | 0.22 | 75 | 225.85 | 56.94 | 2.75 | 73 | 51.16 | 28089.25 | 283.1 | 1319.3 | 129.68 | 59.92 | 34469.37 | 0.46 | 0.88 | 0.28 | 2.12 | 1 | 10
8 | 115 | CONCLUIDO | 4.0296 | 24.82 | 19.17 | 16.92 | 0.24 | 68 | 226.27 | 56.94 | 3 | 66 | 51.33 | 28140.99 | 278.49 | 1319.16 | 122.4 | 59.92 | 30865.02 | 0.49 | 0.89 | 0.27 | 1.89 | 1 | 10
9 | 115 | CONCLUIDO | 4.1052 | 24.36 | 18.98 | 18.37 | 0.25 | 62 | 226.69 | 56.94 | 3.25 | 60 | 51.5 | 28192.8 | 274.53 | 1319.17 | 115.88 | 59.92 | 27635.38 | 0.52 | 0.9 | 0.26 | 1.7 | 1 | 10
10 | 115 | CONCLUIDO | 4.1767 | 23.94 | 18.78 | 19.77 | 0.27 | 57 | 227.11 | 56.94 | 3.5 | 55 | 51.67 | 28244.66 | 270.36 | 1319.16 | 109.09 | 59.92 | 24266.59 | 0.55 | 0.9 | 0.26 | 1.5 | 1 | 10
11 | 115 | CONCLUIDO | 4.2555 | 23.5 | 18.56 | 21.41 | 0.29 | 52 | 227.53 | 56.94 | 3.75 | 50 | 51.84 | 28296.58 | 265.81 | 1319.19 | 102.29 | 59.92 | 20891.84 | 0.59 | 0.92 | 0.23 | 1.28 | 1 | 10
12 | 115 | CONCLUIDO | 4.2022 | 23.8 | 18.94 | 22.73 | 0.31 | 50 | 227.95 | 56.94 | 4 | 48 | 52.01 | 28348.56 | 271 | 1319.1 | 116.33 | 59.92 | 27921.26 | 0.52 | 0.9 | 0.23 | 1.66 | 1 | 10
13 | 115 | CONCLUIDO | 4.294 | 23.29 | 18.61 | 24.27 | 0.33 | 46 | 228.38 | 56.94 | 4.25 | 44 | 52.18 | 28400.61 | 264.87 | 1319.12 | 104.24 | 59.92 | 21893.69 | 0.57 | 0.91 | 0.23 | 1.33 | 1 | 10
14 | 115 | CONCLUIDO | 4.3378 | 23.05 | 18.51 | 25.82 | 0.35 | 43 | 228.8 | 56.94 | 4.5 | 41 | 52.36 | 28452.71 | 262.01 | 1319.18 | 100.74 | 59.92 | 20161.05 | 0.59 | 0.92 | 0.23 | 1.23 | 1 | 10
15 | 115 | CONCLUIDO | 4.3656 | 22.91 | 18.45 | 26.99 | 0.37 | 41 | 229.22 | 56.94 | 4.75 | 39 | 52.53 | 28504.87 | 259.9 | 1319.18 | 98.84 | 59.92 | 19218.47 | 0.61 | 0.92 | 0.23 | 1.17 | 1 | 10
16 | 115 | CONCLUIDO | 4.4105 | 22.67 | 18.34 | 28.97 | 0.39 | 38 | 229.65 | 56.94 | 5 | 36 | 52.7 | 28557.1 | 257.32 | 1319.1 | 95.36 | 59.92 | 17493.45 | 0.63 | 0.93 | 0.23 | 1.07 | 1 | 10
17 | 115 | CONCLUIDO | 4.4404 | 22.52 | 18.28 | 30.47 | 0.41 | 36 | 230.07 | 56.94 | 5.25 | 34 | 52.88 | 28609.38 | 255.13 | 1319.19 | 93.35 | 59.92 | 16500.75 | 0.64 | 0.93 | 0.22 | 1 | 1 | 10
18 | 115 | CONCLUIDO | 4.4712 | 22.37 | 18.21 | 32.14 | 0.42 | 34 | 230.49 | 56.94 | 5.5 | 32 | 53.05 | 28661.73 | 252.9 | 1319.22 | 91.04 | 59.92 | 15354.99 | 0.66 | 0.93 | 0.22 | 0.93 | 1 | 10
19 | 115 | CONCLUIDO | 4.4831 | 22.31 | 18.2 | 33.08 | 0.44 | 33 | 230.92 | 56.94 | 5.75 | 31 | 53.23 | 28714.14 | 251.35 | 1319.1 | 90.57 | 59.92 | 15125.04 | 0.66 | 0.93 | 0.22 | 0.92 | 1 | 10
20 | 115 | CONCLUIDO | 4.5151 | 22.15 | 18.13 | 35.08 | 0.46 | 31 | 231.34 | 56.94 | 6 | 29 | 53.4 | 28766.61 | 249.34 | 1319.13 | 88.14 | 59.92 | 13918.97 | 0.68 | 0.94 | 0.21 | 0.85 | 1 | 10
21 | 115 | CONCLUIDO | 4.5301 | 22.07 | 18.1 | 36.19 | 0.48 | 30 | 231.77 | 56.94 | 6.25 | 28 | 53.58 | 28819.14 | 248.01 | 1319.11 | 87.27 | 59.92 | 13490.6 | 0.69 | 0.94 | 0.21 | 0.82 | 1 | 10
22 | 115 | CONCLUIDO | 4.5465 | 22 | 18.06 | 37.37 | 0.5 | 29 | 232.2 | 56.94 | 6.5 | 27 | 53.75 | 28871.74 | 245.78 | 1319.11 | 86.03 | 59.92 | 12873.79 | 0.7 | 0.94 | 0.21 | 0.78 | 1 | 10
23 | 115 | CONCLUIDO | 4.6069 | 21.71 | 17.86 | 39.69 | 0.52 | 27 | 232.62 | 56.94 | 6.75 | 25 | 53.93 | 28924.39 | 241.29 | 1319.12 | 79.33 | 59.92 | 9536.32 | 0.76 | 0.95 | 0.2 | 0.58 | 1 | 10
24 | 115 | CONCLUIDO | 4.5773 | 21.85 | 18.05 | 41.64 | 0.53 | 26 | 233.05 | 56.94 | 7 | 24 | 54.11 | 28977.11 | 243.31 | 1319.09 | 86.35 | 59.92 | 13049.48 | 0.69 | 0.94 | 0.19 | 0.77 | 1 | 10
25 | 115 | CONCLUIDO | 4.5993 | 21.74 | 17.98 | 43.16 | 0.55 | 25 | 233.48 | 56.94 | 7.25 | 23 | 54.29 | 29029.89 | 241.4 | 1319.09 | 83.76 | 59.92 | 11757.9 | 0.72 | 0.94 | 0.2 | 0.71 | 1 | 10
26 | 115 | CONCLUIDO | 4.616 | 21.66 | 17.95 | 44.87 | 0.57 | 24 | 233.91 | 56.94 | 7.5 | 22 | 54.46 | 29082.74 | 238.79 | 1319.12 | 82.64 | 59.92 | 11205.37 | 0.73 | 0.95 | 0.2 | 0.67 | 1 | 10
27 | 115 | CONCLUIDO | 4.6331 | 21.58 | 17.91 | 46.73 | 0.59 | 23 | 234.34 | 56.94 | 7.75 | 21 | 54.64 | 29135.65 | 237.3 | 1319.09 | 81.37 | 59.92 | 10574.81 | 0.74 | 0.95 | 0.2 | 0.64 | 1 | 10
28 | 115 | CONCLUIDO | 4.6323 | 21.59 | 17.92 | 46.74 | 0.61 | 23 | 234.77 | 56.94 | 8 | 21 | 54.82 | 29188.62 | 236.41 | 1319.12 | 81.53 | 59.92 | 10654.99 | 0.73 | 0.95 | 0.2 | 0.64 | 1 | 10
29 | 115 | CONCLUIDO | 4.6489 | 21.51 | 17.88 | 48.77 | 0.62 | 22 | 235.2 | 56.94 | 8.25 | 20 | 55 | 29241.66 | 234.57 | 1319.18 | 80.42 | 59.92 | 10103.78 | 0.75 | 0.95 | 0.2 | 0.61 | 1 | 10
30 | 115 | CONCLUIDO | 4.664 | 21.44 | 17.86 | 51.02 | 0.64 | 21 | 235.63 | 56.94 | 8.5 | 19 | 55.18 | 29294.76 | 232.95 | 1319.12 | 79.53 | 59.92 | 9665.91 | 0.75 | 0.95 | 0.2 | 0.58 | 1 | 10
31 | 115 | CONCLUIDO | 4.6856 | 21.34 | 17.8 | 53.41 | 0.66 | 20 | 236.06 | 56.94 | 8.75 | 18 | 55.36 | 29347.92 | 230.28 | 1319.09 | 77.74 | 59.92 | 8776.85 | 0.77 | 0.95 | 0.19 | 0.53 | 1 | 10
32 | 115 | CONCLUIDO | 4.6813 | 21.36 | 17.82 | 53.47 | 0.68 | 20 | 236.49 | 56.94 | 9 | 18 | 55.55 | 29401.15 | 229.1 | 1319.09 | 78.4 | 59.92 | 9104.57 | 0.76 | 0.95 | 0.2 | 0.55 | 1 | 10
33 | 115 | CONCLUIDO | 4.7 | 21.28 | 17.78 | 56.15 | 0.69 | 19 | 236.92 | 56.94 | 9.25 | 17 | 55.73 | 29454.44 | 227.65 | 1319.08 | 77.01 | 59.92 | 8414.86 | 0.78 | 0.96 | 0.2 | 0.51 | 1 | 10
34 | 115 | CONCLUIDO | 4.7455 | 21.07 | 17.62 | 58.74 | 0.71 | 18 | 237.35 | 56.94 | 9.5 | 16 | 55.91 | 29507.8 | 223.38 | 1319.08 | 71.64 | 59.92 | 5735.1 | 0.84 | 0.96 | 0.19 | 0.35 | 1 | 10
35 | 115 | CONCLUIDO | 4.6932 | 21.31 | 17.86 | 59.52 | 0.73 | 18 | 237.79 | 56.94 | 9.75 | 16 | 56.09 | 29561.22 | 225.65 | 1319.12 | 79.97 | 59.92 | 9900.35 | 0.75 | 0.95 | 0.19 | 0.58 | 1 | 10
36 | 115 | CONCLUIDO | 4.7256 | 21.16 | 17.75 | 62.66 | 0.75 | 17 | 238.22 | 56.94 | 10 | 15 | 56.28 | 29614.71 | 223.11 | 1319.1 | 76.25 | 59.92 | 8046.42 | 0.79 | 0.96 | 0.19 | 0.48 | 1 | 10
37 | 115 | CONCLUIDO | 4.7263 | 21.16 | 17.75 | 62.65 | 0.76 | 17 | 238.66 | 56.94 | 10.25 | 15 | 56.46 | 29668.27 | 221.18 | 1319.13 | 76.07 | 59.92 | 7957.1 | 0.79 | 0.96 | 0.19 | 0.47 | 1 | 10
38 | 115 | CONCLUIDO | 4.7471 | 21.07 | 17.7 | 66.38 | 0.78 | 16 | 239.09 | 56.94 | 10.5 | 14 | 56.65 | 29721.89 | 218.92 | 1319.16 | 74.49 | 59.92 | 7168.14 | 0.8 | 0.96 | 0.19 | 0.43 | 1 | 10
39 | 115 | CONCLUIDO | 4.7451 | 21.07 | 17.71 | 66.42 | 0.8 | 16 | 239.53 | 56.94 | 10.75 | 14 | 56.83 | 29775.57 | 217.76 | 1319.08 | 74.8 | 59.92 | 7326.62 | 0.8 | 0.96 | 0.19 | 0.43 | 1 | 10
40 | 115 | CONCLUIDO | 4.7652 | 20.99 | 17.67 | 70.66 | 0.82 | 15 | 239.96 | 56.94 | 11 | 13 | 57.02 | 29829.32 | 215.24 | 1319.1 | 73.28 | 59.92 | 6568.81 | 0.82 | 0.96 | 0.19 | 0.39 | 1 | 10
41 | 115 | CONCLUIDO | 4.7661 | 20.98 | 17.66 | 70.65 | 0.83 | 15 | 240.4 | 56.94 | 11.25 | 13 | 57.21 | 29883.27 | 214.72 | 1319.15 | 73.07 | 59.92 | 6464.11 | 0.82 | 0.96 | 0.19 | 0.39 | 1 | 10
42 | 115 | CONCLUIDO | 4.7638 | 20.99 | 17.67 | 70.69 | 0.85 | 15 | 240.84 | 56.94 | 11.5 | 13 | 57.39 | 29937.16 | 210.7 | 1319.08 | 73.44 | 59.92 | 6651.55 | 0.82 | 0.96 | 0.19 | 0.4 | 1 | 10
43 | 115 | CONCLUIDO | 4.7981 | 20.84 | 17.57 | 75.28 | 0.87 | 14 | 241.27 | 56.94 | 11.75 | 12 | 57.58 | 29991.11 | 208.68 | 1319.08 | 69.78 | 59.92 | 4822.51 | 0.86 | 0.97 | 0.19 | 0.29 | 1 | 10
44 | 115 | CONCLUIDO | 4.7665 | 20.98 | 17.7 | 75.88 | 0.88 | 14 | 241.71 | 56.94 | 12 | 12 | 57.77 | 30045.13 | 209.41 | 1319.09 | 74.83 | 59.92 | 7349.75 | 0.8 | 0.96 | 0.18 | 0.43 | 1 | 10
45 | 115 | CONCLUIDO | 4.7718 | 20.96 | 17.68 | 75.78 | 0.9 | 14 | 242.15 | 56.94 | 12.25 | 9 | 57.96 | 30099.23 | 206.91 | 1319.08 | 73.82 | 59.92 | 6843.31 | 0.81 | 0.96 | 0.19 | 0.4 | 1 | 10
46 | 115 | CONCLUIDO | 4.7939 | 20.86 | 17.63 | 81.36 | 0.92 | 13 | 242.59 | 56.94 | 12.5 | 9 | 58.15 | 30153.38 | 206.02 | 1319.09 | 72.02 | 59.92 | 5948.54 | 0.83 | 0.96 | 0.19 | 0.35 | 1 | 10
47 | 115 | CONCLUIDO | 4.7924 | 20.87 | 17.64 | 81.39 | 0.93 | 13 | 243.03 | 56.94 | 12.75 | 6 | 58.34 | 30207.61 | 205.48 | 1319.1 | 72.13 | 59.92 | 6007.47 | 0.83 | 0.96 | 0.19 | 0.36 | 1 | 10
48 | 115 | CONCLUIDO | 4.7919 | 20.87 | 17.64 | 81.4 | 0.95 | 13 | 243.47 | 56.94 | 13 | 1 | 58.53 | 30261.91 | 205.58 | 1319.08 | 71.86 | 59.92 | 5868.55 | 0.83 | 0.96 | 0.2 | 0.36 | 1 | 10
49 | 115 | CONCLUIDO | 4.7938 | 20.86 | 17.63 | 81.36 | 0.97 | 13 | 243.91 | 56.94 | 13.25 | 0 | 58.72 | 30316.27 | 206.12 | 1319.13 | 71.52 | 59.92 | 5700.87 | 0.84 | 0.96 | 0.2 | 0.35 | 1 | 10
0 | 35 | CONCLUIDO | 4.1514 | 24.09 | 20.35 | 11.41 | 0.22 | 107 | 80.84 | 35.1 | 1 | 105 | 9.74 | 10204.21 | 146.72 | 1319.29 | 160.85 | 59.92 | 49895.64 | 0.37 | 0.83 | 0.34 | 3.07 | 1 | 10
1 | 35 | CONCLUIDO | 4.389 | 22.78 | 19.51 | 14.64 | 0.27 | 80 | 81.14 | 35.1 | 1.25 | 78 | 9.79 | 10241.25 | 136.52 | 1319.19 | 133.55 | 59.92 | 36381.43 | 0.45 | 0.87 | 0.29 | 2.24 | 1 | 10
2 | 35 | CONCLUIDO | 4.5504 | 21.98 | 19 | 18.09 | 0.32 | 63 | 81.44 | 35.1 | 1.5 | 61 | 9.84 | 10278.32 | 128.74 | 1319.32 | 116.48 | 59.92 | 27932.35 | 0.51 | 0.89 | 0.26 | 1.72 | 1 | 10
3 | 35 | CONCLUIDO | 4.6458 | 21.52 | 18.74 | 21.62 | 0.38 | 52 | 81.74 | 35.1 | 1.75 | 50 | 9.89 | 10315.41 | 122.34 | 1319.11 | 109.31 | 59.92 | 24401.37 | 0.55 | 0.91 | 0.22 | 1.46 | 1 | 10
4 | 35 | CONCLUIDO | 4.7306 | 21.14 | 18.51 | 25.82 | 0.43 | 43 | 82.04 | 35.1 | 2 | 36 | 9.94 | 10352.53 | 116.1 | 1319.17 | 100.79 | 59.92 | 20185.61 | 0.59 | 0.92 | 0.24 | 1.23 | 1 | 10
5 | 35 | CONCLUIDO | 4.7602 | 21.01 | 18.43 | 27.64 | 0.48 | 40 | 82.34 | 35.1 | 2.25 | 9 | 9.99 | 10389.66 | 113.48 | 1319.34 | 96.87 | 59.92 | 18242.12 | 0.62 | 0.92 | 0.26 | 1.15 | 1 | 10
6 | 35 | CONCLUIDO | 4.7649 | 20.99 | 18.42 | 28.34 | 0.53 | 39 | 82.65 | 35.1 | 2.5 | 0 | 10.04 | 10426.82 | 113.5 | 1319.27 | 96.3 | 59.92 | 17957.79 | 0.62 | 0.92 | 0.28 | 1.14 | 1 | 10
0 | 50 | CONCLUIDO | 3.7774 | 26.47 | 21.33 | 9.14 | 0.16 | 140 | 107.41 | 41.65 | 1 | 138 | 14.77 | 13481.73 | 193.02 | 1319.2 | 193.34 | 59.92 | 65972.79 | 0.31 | 0.8 | 0.37 | 4.05 | 1 | 10
1 | 50 | CONCLUIDO | 4.0628 | 24.61 | 20.24 | 11.57 | 0.2 | 105 | 107.73 | 41.65 | 1.25 | 103 | 14.83 | 13520.81 | 180.31 | 1319.21 | 157.2 | 59.92 | 48078.89 | 0.38 | 0.84 | 0.33 | 2.97 | 1 | 10
2 | 50 | CONCLUIDO | 4.2464 | 23.55 | 19.65 | 14.03 | 0.24 | 84 | 108.05 | 41.65 | 1.5 | 82 | 14.9 | 13559.91 | 171.99 | 1319.15 | 137.96 | 59.92 | 38563.42 | 0.43 | 0.86 | 0.29 | 2.37 | 1 | 10
3 | 50 | CONCLUIDO | 4.3936 | 22.76 | 19.19 | 16.69 | 0.28 | 69 | 108.37 | 41.65 | 1.75 | 67 | 14.97 | 13599.17 | 164.94 | 1319.22 | 122.89 | 59.92 | 31103.95 | 0.49 | 0.89 | 0.28 | 1.91 | 1 | 10
4 | 50 | CONCLUIDO | 4.5134 | 22.16 | 18.83 | 19.48 | 0.32 | 58 | 108.68 | 41.65 | 2 | 56 | 15.03 | 13638.32 | 158.68 | 1319.11 | 110.83 | 59.92 | 25131.68 | 0.54 | 0.9 | 0.26 | 1.55 | 1 | 10
5 | 50 | CONCLUIDO | 4.5409 | 22.02 | 18.85 | 22.18 | 0.36 | 51 | 109 | 41.65 | 2.25 | 49 | 15.1 | 13677.51 | 156.33 | 1319.19 | 113.57 | 59.92 | 26536.94 | 0.53 | 0.9 | 0.21 | 1.57 | 1 | 10
6 | 50 | CONCLUIDO | 4.6229 | 21.63 | 18.6 | 24.79 | 0.4 | 45 | 109.32 | 41.65 | 2.5 | 43 | 15.17 | 13716.72 | 150.65 | 1319.3 | 103.64 | 59.92 | 21602.16 | 0.58 | 0.91 | 0.24 | 1.32 | 1 | 10
7 | 50 | CONCLUIDO | 4.7005 | 21.27 | 18.37 | 28.26 | 0.44 | 39 | 109.64 | 41.65 | 2.75 | 37 | 15.24 | 13755.95 | 145.36 | 1319.1 | 96.25 | 59.92 | 17932.8 | 0.62 | 0.92 | 0.23 | 1.09 | 1 | 10
8 | 50 | CONCLUIDO | 4.7492 | 21.06 | 18.24 | 31.27 | 0.48 | 35 | 109.96 | 41.65 | 3 | 33 | 15.31 | 13795.21 | 140.85 | 1319.19 | 92.03 | 59.92 | 15845.61 | 0.65 | 0.93 | 0.22 | 0.96 | 1 | 10
9 | 50 | CONCLUIDO | 4.7985 | 20.84 | 18.11 | 35.06 | 0.52 | 31 | 110.27 | 41.65 | 3.25 | 28 | 15.37 | 13834.5 | 135.86 | 1319.09 | 87.8 | 59.92 | 13752.35 | 0.68 | 0.94 | 0.21 | 0.84 | 1 | 10
10 | 50 | CONCLUIDO | 4.8173 | 20.76 | 18.08 | 37.4 | 0.56 | 29 | 110.59 | 41.65 | 3.5 | 19 | 15.44 | 13873.81 | 132.77 | 1319.12 | 86.28 | 59.92 | 12998.83 | 0.69 | 0.94 | 0.22 | 0.8 | 1 | 10
11 | 50 | CONCLUIDO | 4.8275 | 20.71 | 18.06 | 38.69 | 0.6 | 28 | 110.91 | 41.65 | 3.75 | 2 | 15.51 | 13913.15 | 131.01 | 1319.09 | 84.81 | 59.92 | 12270.3 | 0.71 | 0.94 | 0.24 | 0.78 | 1 | 10
12 | 50 | CONCLUIDO | 4.8264 | 20.72 | 18.06 | 38.7 | 0.63 | 28 | 111.23 | 41.65 | 4 | 0 | 15.58 | 13952.52 | 131.52 | 1319.12 | 84.95 | 59.92 | 12340.8 | 0.71 | 0.94 | 0.24 | 0.78 | 1 | 10
0 | 25 | CONCLUIDO | 4.4595 | 22.42 | 19.52 | 14.64 | 0.28 | 80 | 61.76 | 28.92 | 1 | 78 | 6.84 | 7851.41 | 109.23 | 1319.14 | 133.7 | 59.92 | 36452.83 | 0.45 | 0.87 | 0.29 | 2.24 | 1 | 10
1 | 25 | CONCLUIDO | 4.6462 | 21.52 | 18.91 | 19.23 | 0.35 | 59 | 62.05 | 28.92 | 1.25 | 42 | 6.88 | 7887.12 | 100.06 | 1319.26 | 113.02 | 59.92 | 26221.66 | 0.53 | 0.9 | 0.28 | 1.63 | 1 | 10
2 | 25 | CONCLUIDO | 4.6821 | 21.36 | 18.81 | 20.9 | 0.42 | 54 | 62.34 | 28.92 | 1.5 | 2 | 6.92 | 7922.85 | 97.46 | 1319.19 | 108.25 | 59.92 | 23861.87 | 0.55 | 0.9 | 0.32 | 1.53 | 1 | 10
3 | 25 | CONCLUIDO | 4.6801 | 21.37 | 18.82 | 20.91 | 0.49 | 54 | 62.63 | 28.92 | 1.75 | 0 | 6.96 | 7958.6 | 98.05 | 1319.28 | 108.42 | 59.92 | 23943.72 | 0.55 | 0.9 | 0.32 | 1.54 | 1 | 10
0 | 85 | CONCLUIDO | 3.0167 | 33.15 | 23.56 | 6.64 | 0.11 | 213 | 167.88 | 51.39 | 1 | 211 | 30.49 | 20939.59 | 293.36 | 1319.43 | 265.69 | 59.92 | 101787.46 | 0.23 | 0.72 | 0.51 | 6.28 | 1 | 10
1 | 85 | CONCLUIDO | 3.3838 | 29.55 | 21.86 | 8.35 | 0.13 | 157 | 168.25 | 51.39 | 1.25 | 155 | 30.6 | 20984.25 | 270.23 | 1319.31 | 209.91 | 59.92 | 74175.7 | 0.29 | 0.78 | 0.42 | 4.58 | 1 | 10
2 | 85 | CONCLUIDO | 3.6466 | 27.42 | 20.85 | 10.09 | 0.16 | 124 | 168.61 | 51.39 | 1.5 | 122 | 30.71 | 21028.94 | 255.86 | 1319.23 | 177.03 | 59.92 | 57900.29 | 0.34 | 0.82 | 0.36 | 3.57 | 1 | 10
3 | 85 | CONCLUIDO | 3.8466 | 26 | 20.17 | 11.86 | 0.18 | 102 | 168.97 | 51.39 | 1.75 | 100 | 30.83 | 21073.68 | 245.69 | 1319.34 | 154.72 | 59.92 | 46854.73 | 0.39 | 0.84 | 0.33 | 2.89 | 1 | 10
4 | 85 | CONCLUIDO | 3.9896 | 25.06 | 19.74 | 13.62 | 0.21 | 87 | 169.33 | 51.39 | 2 | 85 | 30.94 | 21118.46 | 238.85 | 1319.43 | 140.99 | 59.92 | 40066.12 | 0.42 | 0.86 | 0.3 | 2.46 | 1 | 10
5 | 85 | CONCLUIDO | 4.1053 | 24.36 | 19.41 | 15.32 | 0.24 | 76 | 169.7 | 51.39 | 2.25 | 74 | 31.05 | 21163.27 | 233.14 | 1319.25 | 129.79 | 59.92 | 34520.74 | 0.46 | 0.88 | 0.29 | 2.13 | 1 | 10
6 | 85 | CONCLUIDO | 4.2048 | 23.78 | 19.14 | 17.14 | 0.26 | 67 | 170.06 | 51.39 | 2.5 | 65 | 31.17 | 21208.12 | 227.98 | 1319.19 | 121.14 | 59.92 | 30241.74 | 0.49 | 0.89 | 0.27 | 1.86 | 1 | 10
7 | 85 | CONCLUIDO | 4.2901 | 23.31 | 18.9 | 18.9 | 0.29 | 60 | 170.42 | 51.39 | 2.75 | 58 | 31.28 | 21253.01 | 223.48 | 1319.23 | 113.45 | 59.92 | 26428.15 | 0.53 | 0.9 | 0.26 | 1.63 | 1 | 10
8 | 85 | CONCLUIDO | 4.4085 | 22.68 | 18.51 | 20.96 | 0.31 | 53 | 170.79 | 51.39 | 3 | 51 | 31.4 | 21297.94 | 216.81 | 1319.13 | 100.46 | 59.92 | 19967.84 | 0.6 | 0.92 | 0.24 | 1.24 | 1 | 10
9 | 85 | CONCLUIDO | 4.3542 | 22.97 | 18.9 | 22.68 | 0.34 | 50 | 171.15 | 51.39 | 3.25 | 48 | 31.51 | 21342.91 | 220.33 | 1319.1 | 114.71 | 59.92 | 27109.53 | 0.52 | 0.9 | 0.23 | 1.62 | 1 | 10
10 | 85 | CONCLUIDO | 4.4482 | 22.48 | 18.58 | 24.78 | 0.36 | 45 | 171.52 | 51.39 | 3.5 | 43 | 31.63 | 21387.92 | 214.66 | 1319.22 | 103.31 | 59.92 | 21437.38 | 0.58 | 0.91 | 0.24 | 1.3 | 1 | 10
11 | 85 | CONCLUIDO | 4.4898 | 22.27 | 18.48 | 26.4 | 0.39 | 42 | 171.88 | 51.39 | 3.75 | 40 | 31.74 | 21432.96 | 211.9 | 1319.13 | 99.85 | 59.92 | 19721.06 | 0.6 | 0.92 | 0.23 | 1.2 | 1 | 10
12 | 85 | CONCLUIDO | 4.5298 | 22.08 | 18.38 | 28.28 | 0.41 | 39 | 172.25 | 51.39 | 4 | 37 | 31.86 | 21478.05 | 208.12 | 1319.13 | 96.57 | 59.92 | 18095.95 | 0.62 | 0.92 | 0.23 | 1.1 | 1 | 10
13 | 85 | CONCLUIDO | 4.5733 | 21.87 | 18.27 | 30.46 | 0.44 | 36 | 172.61 | 51.39 | 4.25 | 34 | 31.97 | 21523.17 | 205.94 | 1319.15 | 93.22 | 59.92 | 16435.1 | 0.64 | 0.93 | 0.22 | 1 | 1 | 10
14 | 85 | CONCLUIDO | 4.5968 | 21.75 | 18.23 | 32.17 | 0.46 | 34 | 172.98 | 51.39 | 4.5 | 32 | 32.09 | 21568.34 | 203.22 | 1319.11 | 91.75 | 59.92 | 15708.06 | 0.65 | 0.93 | 0.22 | 0.95 | 1 | 10
15 | 85 | CONCLUIDO | 4.6252 | 21.62 | 18.16 | 34.06 | 0.49 | 32 | 173.35 | 51.39 | 4.75 | 30 | 32.2 | 21613.54 | 201.09 | 1319.11 | 89.61 | 59.92 | 14647.67 | 0.67 | 0.94 | 0.21 | 0.89 | 1 | 10
16 | 85 | CONCLUIDO | 4.6557 | 21.48 | 18.09 | 36.18 | 0.51 | 30 | 173.71 | 51.39 | 5 | 28 | 32.32 | 21658.78 | 198.25 | 1319.1 | 87.01 | 59.92 | 13360.5 | 0.69 | 0.94 | 0.21 | 0.81 | 1 | 10
17 | 85 | CONCLUIDO | 4.6868 | 21.34 | 18.02 | 38.6 | 0.53 | 28 | 174.08 | 51.39 | 5.25 | 26 | 32.44 | 21704.07 | 194.33 | 1319.1 | 84.59 | 59.92 | 12162.48 | 0.71 | 0.94 | 0.21 | 0.74 | 1 | 10
18 | 85 | CONCLUIDO | 4.719 | 21.19 | 17.94 | 41.39 | 0.56 | 26 | 174.45 | 51.39 | 5.5 | 24 | 32.56 | 21749.39 | 191.9 | 1319.15 | 82.51 | 59.92 | 11131.48 | 0.73 | 0.95 | 0.19 | 0.66 | 1 | 10
19 | 85 | CONCLUIDO | 4.7162 | 21.2 | 17.98 | 43.16 | 0.58 | 25 | 174.82 | 51.39 | 5.75 | 23 | 32.67 | 21794.75 | 191.21 | 1319.08 | 83.82 | 59.92 | 11792.44 | 0.71 | 0.94 | 0.2 | 0.71 | 1 | 10
20 | 85 | CONCLUIDO | 4.7307 | 21.14 | 17.95 | 44.88 | 0.61 | 24 | 175.18 | 51.39 | 6 | 22 | 32.79 | 21840.16 | 188.7 | 1319.08 | 82.65 | 59.92 | 11208.34 | 0.73 | 0.95 | 0.2 | 0.68 | 1 | 10
21 | 85 | CONCLUIDO | 4.7451 | 21.07 | 17.92 | 46.75 | 0.63 | 23 | 175.55 | 51.39 | 6.25 | 21 | 32.91 | 21885.6 | 185.83 | 1319.13 | 81.67 | 59.92 | 10726.62 | 0.73 | 0.95 | 0.2 | 0.65 | 1 | 10
22 | 85 | CONCLUIDO | 4.7585 | 21.02 | 17.9 | 48.81 | 0.66 | 22 | 175.92 | 51.39 | 6.5 | 20 | 33.03 | 21931.08 | 183.93 | 1319.12 | 80.95 | 59.92 | 10368.38 | 0.74 | 0.95 | 0.2 | 0.62 | 1 | 10
23 | 85 | CONCLUIDO | 4.779 | 20.92 | 17.84 | 50.97 | 0.68 | 21 | 176.29 | 51.39 | 6.75 | 19 | 33.15 | 21976.61 | 180.25 | 1319.08 | 78.85 | 59.92 | 9324.83 | 0.76 | 0.95 | 0.2 | 0.56 | 1 | 10
24 | 85 | CONCLUIDO | 4.8079 | 20.8 | 17.78 | 56.16 | 0.7 | 19 | 176.66 | 51.39 | 7 | 17 | 33.27 | 22022.17 | 176.02 | 1319.08 | 77.03 | 59.92 | 8424.72 | 0.78 | 0.96 | 0.2 | 0.51 | 1 | 10
25 | 85 | CONCLUIDO | 4.8119 | 20.78 | 17.77 | 56.1 | 0.73 | 19 | 177.03 | 51.39 | 7.25 | 17 | 33.39 | 22067.77 | 175.45 | 1319.13 | 76.31 | 59.92 | 8063.25 | 0.79 | 0.96 | 0.2 | 0.49 | 1 | 10
26 | 85 | CONCLUIDO | 4.8024 | 20.82 | 17.84 | 59.47 | 0.75 | 18 | 177.4 | 51.39 | 7.5 | 15 | 33.51 | 22113.42 | 173.6 | 1319.1 | 79.26 | 59.92 | 9545.11 | 0.76 | 0.95 | 0.19 | 0.56 | 1 | 10
27 | 85 | CONCLUIDO | 4.8342 | 20.69 | 17.74 | 62.6 | 0.77 | 17 | 177.77 | 51.39 | 7.75 | 10 | 33.63 | 22159.1 | 171.05 | 1319.08 | 75.51 | 59.92 | 7677.27 | 0.79 | 0.96 | 0.2 | 0.46 | 1 | 10
28 | 85 | CONCLUIDO | 4.8296 | 20.71 | 17.76 | 62.67 | 0.8 | 17 | 178.14 | 51.39 | 8 | 3 | 33.75 | 22204.83 | 170.35 | 1319.15 | 75.77 | 59.92 | 7805.45 | 0.79 | 0.96 | 0.21 | 0.48 | 1 | 10
29 | 85 | CONCLUIDO | 4.826 | 20.72 | 17.77 | 62.73 | 0.82 | 17 | 178.51 | 51.39 | 8.25 | 0 | 33.87 | 22250.6 | 170.48 | 1319.14 | 76.16 | 59.92 | 8000.03 | 0.79 | 0.96 | 0.21 | 0.5 | 1 | 10
0 | 20 | CONCLUIDO | 4.571 | 21.88 | 19.29 | 16.77 | 0.34 | 69 | 51.33 | 24.83 | 1 | 18 | 5.51 | 6564.78 | 89.32 | 1319.34 | 123.93 | 59.92 | 31623.28 | 0.48 | 0.88 | 0.34 | 2.01 | 1 | 10
1 | 20 | CONCLUIDO | 4.5841 | 21.81 | 19.25 | 17.24 | 0.42 | 67 | 51.62 | 24.83 | 1.25 | 0 | 5.54 | 6599.8 | 89.03 | 1319.27 | 121.87 | 59.92 | 30604.91 | 0.49 | 0.88 | 0.36 | 1.97 | 1 | 10
0 | 120 | CONCLUIDO | 2.3748 | 42.11 | 26.05 | 5.34 | 0.08 | 293 | 232.68 | 57.72 | 1 | 291 | 53.95 | 28931.02 | 402.99 | 1319.73 | 347.77 | 59.92 | 142423.46 | 0.17 | 0.65 | 0.64 | 8.77 | 1 | 10
1 | 120 | CONCLUIDO | 2.7981 | 35.74 | 23.46 | 6.7 | 0.1 | 210 | 233.1 | 57.72 | 1.25 | 208 | 54.13 | 28983.75 | 361.42 | 1319.51 | 262.58 | 59.92 | 100244.26 | 0.23 | 0.72 | 0.5 | 6.18 | 1 | 10
2 | 120 | CONCLUIDO | 3.1038 | 32.22 | 22.04 | 8.06 | 0.11 | 164 | 233.53 | 57.72 | 1.5 | 162 | 54.31 | 29036.54 | 338.11 | 1319.45 | 216.22 | 59.92 | 77296.38 | 0.28 | 0.77 | 0.42 | 4.76 | 1 | 10
3 | 120 | CONCLUIDO | 3.3381 | 29.96 | 21.14 | 9.47 | 0.13 | 134 | 233.96 | 57.72 | 1.75 | 132 | 54.49 | 29089.39 | 323.15 | 1319.24 | 186.81 | 59.92 | 62741.44 | 0.32 | 0.8 | 0.38 | 3.87 | 1 | 10
4 | 120 | CONCLUIDO | 3.5146 | 28.45 | 20.55 | 10.82 | 0.15 | 114 | 234.39 | 57.72 | 2 | 112 | 54.67 | 29142.31 | 312.85 | 1319.25 | 167.16 | 59.92 | 53017.28 | 0.36 | 0.83 | 0.35 | 3.27 | 1 | 10
5 | 120 | CONCLUIDO | 3.6749 | 27.21 | 20.04 | 12.27 | 0.17 | 98 | 234.82 | 57.72 | 2.25 | 96 | 54.85 | 29195.29 | 303.78 | 1319.39 | 150.52 | 59.92 | 44774.57 | 0.4 | 0.85 | 0.32 | 2.76 | 1 | 10
6 | 120 | CONCLUIDO | 3.7852 | 26.42 | 19.75 | 13.62 | 0.19 | 87 | 235.25 | 57.72 | 2.5 | 85 | 55.03 | 29248.33 | 298.3 | 1319.23 | 141.03 | 59.92 | 40082.66 | 0.42 | 0.86 | 0.3 | 2.47 | 1 | 10
7 | 120 | CONCLUIDO | 3.8872 | 25.73 | 19.46 | 14.97 | 0.21 | 78 | 235.68 | 57.72 | 2.75 | 76 | 55.21 | 29301.44 | 292.81 | 1319.15 | 131.76 | 59.92 | 35492.92 | 0.45 | 0.87 | 0.29 | 2.19 | 1 | 10
8 | 120 | CONCLUIDO | 3.9794 | 25.13 | 19.23 | 16.48 | 0.23 | 70 | 236.11 | 57.72 | 3 | 68 | 55.39 | 29354.61 | 288.08 | 1319.22 | 124.2 | 59.92 | 31756.03 | 0.48 | 0.88 | 0.28 | 1.95 | 1 | 10
9 | 120 | CONCLUIDO | 4.0534 | 24.67 | 19.05 | 17.86 | 0.24 | 64 | 236.54 | 57.72 | 3.25 | 62 | 55.57 | 29407.85 | 284.23 | 1319.2 | 118.2 | 59.92 | 28786.02 | 0.51 | 0.89 | 0.27 | 1.77 | 1 | 10
10 | 120 | CONCLUIDO | 4.1205 | 24.27 | 18.87 | 19.19 | 0.26 | 59 | 236.98 | 57.72 | 3.5 | 57 | 55.75 | 29461.15 | 280.59 | 1319.3 | 112.27 | 59.92 | 25847.38 | 0.53 | 0.9 | 0.26 | 1.59 | 1 | 10
11 | 120 | CONCLUIDO | 4.221 | 23.69 | 18.52 | 20.58 | 0.28 | 54 | 237.41 | 57.72 | 3.75 | 52 | 55.93 | 29514.51 | 273.73 | 1319.16 | 100.61 | 59.92 | 20041.8 | 0.6 | 0.92 | 0.24 | 1.24 | 1 | 10
12 | 120 | CONCLUIDO | 4.1913 | 23.86 | 18.83 | 22.15 | 0.3 | 51 | 237.84 | 57.72 | 4 | 49 | 56.12 | 29567.95 | 277.9 | 1319.19 | 112.66 | 59.92 | 26081.03 | 0.53 | 0.9 | 0.21 | 1.55 | 1 | 10
13 | 120 | CONCLUIDO | 4.2303 | 23.64 | 18.74 | 23.43 | 0.32 | 48 | 238.28 | 57.72 | 4.25 | 46 | 56.3 | 29621.44 | 275.53 | 1319.18 | 108.84 | 59.92 | 24184.5 | 0.55 | 0.91 | 0.24 | 1.47 | 1 | 10
14 | 120 | CONCLUIDO | 4.2822 | 23.35 | 18.59 | 24.79 | 0.34 | 45 | 238.71 | 57.72 | 4.5 | 43 | 56.49 | 29675.01 | 271.99 | 1319.19 | 103.8 | 59.92 | 21679.2 | 0.58 | 0.91 | 0.23 | 1.31 | 1 | 10
15 | 120 | CONCLUIDO | 4.3296 | 23.1 | 18.47 | 26.39 | 0.35 | 42 | 239.14 | 57.72 | 4.75 | 40 | 56.67 | 29728.63 | 269.44 | 1319.3 | 99.72 | 59.92 | 19652.72 | 0.6 | 0.92 | 0.23 | 1.2 | 1 | 10
16 | 120 | CONCLUIDO | 4.3607 | 22.93 | 18.4 | 27.6 | 0.37 | 40 | 239.58 | 57.72 | 5 | 38 | 56.86 | 29782.33 | 266.95 | 1319.15 | 97.25 | 59.92 | 18430.37 | 0.62 | 0.92 | 0.23 | 1.12 | 1 | 10
17 | 120 | CONCLUIDO | 4.3871 | 22.79 | 18.35 | 28.98 | 0.39 | 38 | 240.02 | 57.72 | 5.25 | 36 | 57.04 | 29836.09 | 265.02 | 1319.14 | 95.74 | 59.92 | 17685.04 | 0.63 | 0.93 | 0.23 | 1.08 | 1 | 10
18 | 120 | CONCLUIDO | 4.4191 | 22.63 | 18.28 | 30.47 | 0.41 | 36 | 240.45 | 57.72 | 5.5 | 34 | 57.23 | 29890.04 | 263.13 | 1319.3 | 93.34 | 59.92 | 16494.1 | 0.64 | 0.93 | 0.22 | 1 | 1 | 10
19 | 120 | CONCLUIDO | 4.4498 | 22.47 | 18.21 | 32.14 | 0.42 | 34 | 240.89 | 57.72 | 5.75 | 32 | 57.42 | 29943.94 | 261.01 | 1319.28 | 91.17 | 59.92 | 15418.28 | 0.66 | 0.93 | 0.22 | 0.94 | 1 | 10
20 | 120 | CONCLUIDO | 4.4795 | 22.32 | 18.16 | 34.05 | 0.44 | 32 | 241.33 | 57.72 | 6 | 30 | 57.6 | 29997.9 | 258.69 | 1319.12 | 89.2 | 59.92 | 14445.83 | 0.67 | 0.94 | 0.22 | 0.88 | 1 | 10
21 | 120 | CONCLUIDO | 4.4944 | 22.25 | 18.13 | 35.09 | 0.46 | 31 | 241.77 | 57.72 | 6.25 | 29 | 57.79 | 30051.93 | 256.95 | 1319.17 | 88.26 | 59.92 | 13978.66 | 0.68 | 0.94 | 0.21 | 0.85 | 1 | 10
22 | 120 | CONCLUIDO | 4.5127 | 22.16 | 18.08 | 36.17 | 0.48 | 30 | 242.2 | 57.72 | 6.5 | 28 | 57.98 | 30106.03 | 255.42 | 1319.1 | 86.86 | 59.92 | 13287.39 | 0.69 | 0.94 | 0.21 | 0.81 | 1 | 10
23 | 120 | CONCLUIDO | 4.5436 | 22.01 | 18.02 | 38.62 | 0.49 | 28 | 242.64 | 57.72 | 6.75 | 26 | 58.17 | 30160.2 | 253.56 | 1319.09 | 84.84 | 59.92 | 12283.39 | 0.71 | 0.94 | 0.21 | 0.75 | 1 | 10
24 | 120 | CONCLUIDO | 4.5853 | 21.81 | 17.87 | 39.71 | 0.51 | 27 | 243.08 | 57.72 | 7 | 25 | 58.36 | 30214.44 | 249.3 | 1319.08 | 79.74 | 59.92 | 9740.77 | 0.75 | 0.95 | 0.2 | 0.59 | 1 | 10
25 | 120 | CONCLUIDO | 4.5554 | 21.95 | 18.06 | 41.67 | 0.53 | 26 | 243.52 | 57.72 | 7.25 | 24 | 58.55 | 30268.74 | 251.83 | 1319.08 | 86.97 | 59.92 | 13357.71 | 0.69 | 0.94 | 0.19 | 0.78 | 1 | 10
26 | 120 | CONCLUIDO | 4.5808 | 21.83 | 17.98 | 43.16 | 0.55 | 25 | 243.96 | 57.72 | 7.5 | 23 | 58.74 | 30323.11 | 249.73 | 1319.09 | 83.72 | 59.92 | 11738.13 | 0.72 | 0.94 | 0.2 | 0.71 | 1 | 10
27 | 120 | CONCLUIDO | 4.5972 | 21.75 | 17.95 | 44.88 | 0.56 | 24 | 244.41 | 57.72 | 7.75 | 22 | 58.93 | 30377.55 | 247.11 | 1319.08 | 82.63 | 59.92 | 11201.33 | 0.73 | 0.95 | 0.2 | 0.67 | 1 | 10
28 | 120 | CONCLUIDO | 4.6148 | 21.67 | 17.91 | 46.73 | 0.58 | 23 | 244.85 | 57.72 | 8 | 21 | 59.12 | 30432.06 | 245.5 | 1319.1 | 81.4 | 59.92 | 10588.23 | 0.74 | 0.95 | 0.2 | 0.64 | 1 | 10
29 | 120 | CONCLUIDO | 4.6137 | 21.67 | 17.92 | 46.74 | 0.6 | 23 | 245.29 | 57.72 | 8.25 | 21 | 59.32 | 30486.64 | 244.74 | 1319.08 | 81.53 | 59.92 | 10657.06 | 0.73 | 0.95 | 0.2 | 0.64 | 1 | 10
30 | 120 | CONCLUIDO | 4.6324 | 21.59 | 17.88 | 48.75 | 0.62 | 22 | 245.73 | 57.72 | 8.5 | 20 | 59.51 | 30541.29 | 242.99 | 1319.08 | 80.12 | 59.92 | 9955.67 | 0.75 | 0.95 | 0.2 | 0.6 | 1 | 10
31 | 120 | CONCLUIDO | 4.6489 | 21.51 | 17.84 | 50.98 | 0.63 | 21 | 246.18 | 57.72 | 8.75 | 19 | 59.7 | 30596.01 | 241.69 | 1319.14 | 79.15 | 59.92 | 9473.29 | 0.76 | 0.95 | 0.2 | 0.57 | 1 | 10
32 | 120 | CONCLUIDO | 4.6679 | 21.42 | 17.8 | 53.41 | 0.65 | 20 | 246.62 | 57.72 | 9 | 18 | 59.9 | 30650.8 | 238.95 | 1319.15 | 77.67 | 59.92 | 8741.61 | 0.77 | 0.95 | 0.2 | 0.53 | 1 | 10
33 | 120 | CONCLUIDO | 4.6661 | 21.43 | 17.81 | 53.43 | 0.67 | 20 | 247.07 | 57.72 | 9.25 | 18 | 60.09 | 30705.66 | 237.88 | 1319.16 | 78.01 | 59.92 | 8908.99 | 0.77 | 0.95 | 0.2 | 0.53 | 1 | 10
34 | 120 | CONCLUIDO | 4.6851 | 21.34 | 17.77 | 56.12 | 0.68 | 19 | 247.51 | 57.72 | 9.5 | 17 | 60.29 | 30760.6 | 236.17 | 1319.08 | 76.63 | 59.92 | 8225.25 | 0.78 | 0.96 | 0.19 | 0.49 | 1 | 10
35 | 120 | CONCLUIDO | 4.6873 | 21.33 | 17.76 | 56.08 | 0.7 | 19 | 247.96 | 57.72 | 9.75 | 17 | 60.48 | 30815.6 | 235.42 | 1319.09 | 76.07 | 59.92 | 7943.18 | 0.79 | 0.96 | 0.2 | 0.48 | 1 | 10
36 | 120 | CONCLUIDO | 4.7068 | 21.25 | 17.72 | 59.06 | 0.72 | 18 | 248.4 | 57.72 | 10 | 16 | 60.68 | 30870.67 | 232.93 | 1319.12 | 75.22 | 59.92 | 7523.41 | 0.8 | 0.96 | 0.18 | 0.44 | 1 | 10
37 | 120 | CONCLUIDO | 4.6924 | 21.31 | 17.78 | 59.27 | 0.73 | 18 | 248.85 | 57.72 | 10.25 | 16 | 60.88 | 30925.82 | 232.63 | 1319.1 | 77.3 | 59.92 | 8565.9 | 0.78 | 0.96 | 0.19 | 0.51 | 1 | 10
38 | 120 | CONCLUIDO | 4.7096 | 21.23 | 17.75 | 62.65 | 0.75 | 17 | 249.3 | 57.72 | 10.5 | 15 | 61.07 | 30981.04 | 231.29 | 1319.11 | 76.08 | 59.92 | 7960.2 | 0.79 | 0.96 | 0.19 | 0.47 | 1 | 10
39 | 120 | CONCLUIDO | 4.7089 | 21.24 | 17.75 | 62.66 | 0.77 | 17 | 249.75 | 57.72 | 10.75 | 15 | 61.27 | 31036.33 | 229.19 | 1319.09 | 76.21 | 59.92 | 8027.06 | 0.79 | 0.96 | 0.19 | 0.48 | 1 | 10
40 | 120 | CONCLUIDO | 4.7302 | 21.14 | 17.7 | 66.39 | 0.78 | 16 | 250.2 | 57.72 | 11 | 14 | 61.47 | 31091.69 | 227.8 | 1319.08 | 74.62 | 59.92 | 7234.83 | 0.8 | 0.96 | 0.19 | 0.43 | 1 | 10
41 | 120 | CONCLUIDO | 4.7268 | 21.16 | 17.72 | 66.44 | 0.8 | 16 | 250.65 | 57.72 | 11.25 | 14 | 61.67 | 31147.12 | 225.77 | 1319.17 | 75.01 | 59.92 | 7429.57 | 0.8 | 0.96 | 0.19 | 0.44 | 1 | 10
42 | 120 | CONCLUIDO | 4.7488 | 21.06 | 17.67 | 70.66 | 0.81 | 15 | 251.1 | 57.72 | 11.5 | 13 | 61.87 | 31202.63 | 223.82 | 1319.09 | 73.24 | 59.92 | 6552.21 | 0.82 | 0.96 | 0.19 | 0.39 | 1 | 10
43 | 120 | CONCLUIDO | 4.7482 | 21.06 | 17.67 | 70.67 | 0.83 | 15 | 251.55 | 57.72 | 11.75 | 13 | 62.07 | 31258.21 | 223.54 | 1319.11 | 73.44 | 59.92 | 6648.26 | 0.82 | 0.96 | 0.19 | 0.39 | 1 | 10
44 | 120 | CONCLUIDO | 4.7482 | 21.06 | 17.67 | 70.67 | 0.85 | 15 | 252 | 57.72 | 12 | 13 | 62.27 | 31313.87 | 219.77 | 1319.08 | 73.28 | 59.92 | 6571.08 | 0.82 | 0.96 | 0.19 | 0.39 | 1 | 10
45 | 120 | CONCLUIDO | 4.782 | 20.91 | 17.57 | 75.28 | 0.86 | 14 | 252.45 | 57.72 | 12.25 | 12 | 62.48 | 31369.6 | 217.51 | 1319.12 | 69.75 | 59.92 | 4808.57 | 0.86 | 0.97 | 0.19 | 0.29 | 1 | 10
46 | 120 | CONCLUIDO | 4.7507 | 21.05 | 17.7 | 75.87 | 0.88 | 14 | 252.9 | 57.72 | 12.5 | 12 | 62.68 | 31425.4 | 218.52 | 1319.16 | 74.85 | 59.92 | 7359.55 | 0.8 | 0.96 | 0.18 | 0.43 | 1 | 10
47 | 120 | CONCLUIDO | 4.7579 | 21.02 | 17.67 | 75.73 | 0.9 | 14 | 253.35 | 57.72 | 12.75 | 11 | 62.88 | 31481.28 | 215.36 | 1319.08 | 73.53 | 59.92 | 6699.09 | 0.81 | 0.96 | 0.19 | 0.39 | 1 | 10
48 | 120 | CONCLUIDO | 4.7783 | 20.93 | 17.63 | 81.35 | 0.91 | 13 | 253.81 | 57.72 | 13 | 11 | 63.08 | 31537.23 | 215.15 | 1319.12 | 72.01 | 59.92 | 5943.76 | 0.83 | 0.96 | 0.19 | 0.35 | 1 | 10
49 | 120 | CONCLUIDO | 4.7791 | 20.92 | 17.62 | 81.34 | 0.93 | 13 | 254.26 | 57.72 | 13.25 | 8 | 63.29 | 31593.26 | 214.02 | 1319.08 | 71.78 | 59.92 | 5827.62 | 0.83 | 0.96 | 0.19 | 0.35 | 1 | 10
50 | 120 | CONCLUIDO | 4.7768 | 20.93 | 17.63 | 81.38 | 0.94 | 13 | 254.72 | 57.72 | 13.5 | 6 | 63.49 | 31649.36 | 213.06 | 1319.15 | 72.02 | 59.92 | 5952.08 | 0.83 | 0.96 | 0.19 | 0.36 | 1 | 10
51 | 120 | CONCLUIDO | 4.7749 | 20.94 | 17.64 | 81.42 | 0.96 | 13 | 255.17 | 57.72 | 13.75 | 5 | 63.7 | 31705.54 | 211.57 | 1319.1 | 72.29 | 59.92 | 6083.04 | 0.83 | 0.96 | 0.19 | 0.36 | 1 | 10
52 | 120 | CONCLUIDO | 4.7973 | 20.84 | 17.59 | 87.95 | 0.97 | 12 | 255.63 | 57.72 | 14 | 2 | 63.91 | 31761.8 | 209.85 | 1319.08 | 70.48 | 59.92 | 5186.03 | 0.85 | 0.97 | 0.19 | 0.31 | 1 | 10
53 | 120 | CONCLUIDO | 4.7965 | 20.85 | 17.59 | 87.97 | 0.99 | 12 | 256.09 | 57.72 | 14.25 | 0 | 64.11 | 31818.13 | 210.38 | 1319.14 | 70.46 | 59.92 | 5173.85 | 0.85 | 0.97 | 0.2 | 0.32 | 1 | 10
0 | 145 | CONCLUIDO | 1.9641 | 50.91 | 28.35 | 4.67 | 0.06 | 364 | 285.18 | 61.2 | 1 | 362 | 77.98 | 35406.83 | 500 | 1319.84 | 423.49 | 59.92 | 179930.28 | 0.14 | 0.6 | 0.75 | 11.06 | 1 | 10
1 | 145 | CONCLUIDO | 2.4114 | 41.47 | 24.83 | 5.87 | 0.08 | 254 | 285.68 | 61.2 | 1.25 | 252 | 78.24 | 35468.6 | 436.68 | 1319.85 | 307.83 | 59.92 | 122649.27 | 0.19 | 0.68 | 0.56 | 7.55 | 1 | 10
2 | 145 | CONCLUIDO | 2.7443 | 36.44 | 22.98 | 7.07 | 0.09 | 195 | 286.19 | 61.2 | 1.5 | 193 | 78.49 | 35530.47 | 403.02 | 1319.59 | 247.13 | 59.92 | 92597.41 | 0.24 | 0.74 | 0.47 | 5.7 | 1 | 10
3 | 145 | CONCLUIDO | 2.9935 | 33.41 | 21.89 | 8.26 | 0.11 | 159 | 286.69 | 61.2 | 1.75 | 157 | 78.74 | 35592.57 | 382.75 | 1319.36 | 211.44 | 59.92 | 74929.23 | 0.28 | 0.78 | 0.41 | 4.61 | 1 | 10
4 | 145 | CONCLUIDO | 3.1936 | 31.31 | 21.14 | 9.47 | 0.12 | 134 | 287.19 | 61.2 | 2 | 132 | 78.99 | 35654.65 | 368.81 | 1319.29 | 187.02 | 59.92 | 62846.07 | 0.32 | 0.8 | 0.37 | 3.86 | 1 | 10
5 | 145 | CONCLUIDO | 3.3555 | 29.8 | 20.6 | 10.66 | 0.14 | 116 | 287.7 | 61.2 | 2.25 | 114 | 79.25 | 35716.83 | 358.49 | 1319.2 | 169.08 | 59.92 | 53966.62 | 0.35 | 0.82 | 0.35 | 3.32 | 1 | 10
6 | 145 | CONCLUIDO | 3.4959 | 28.61 | 20.16 | 11.86 | 0.15 | 102 | 288.2 | 61.2 | 2.5 | 100 | 79.5 | 35779.11 | 349.93 | 1319.29 | 154.4 | 59.92 | 46695.99 | 0.39 | 0.84 | 0.33 | 2.88 | 1 | 10
7 | 145 | CONCLUIDO | 3.6074 | 27.72 | 19.87 | 13.1 | 0.17 | 91 | 288.71 | 61.2 | 2.75 | 89 | 79.76 | 35841.5 | 343.98 | 1319.22 | 145.13 | 59.92 | 42113.5 | 0.41 | 0.86 | 0.31 | 2.59 | 1 | 10
8 | 145 | CONCLUIDO | 3.7095 | 26.96 | 19.59 | 14.33 | 0.18 | 82 | 289.21 | 61.2 | 3 | 80 | 80.02 | 35903.99 | 338.26 | 1319.23 | 135.93 | 59.92 | 37558.86 | 0.44 | 0.87 | 0.29 | 2.31 | 1 | 10
9 | 145 | CONCLUIDO | 3.7903 | 26.38 | 19.39 | 15.51 | 0.2 | 75 | 289.72 | 61.2 | 3.25 | 73 | 80.27 | 35966.59 | 334.01 | 1319.16 | 129.48 | 59.92 | 34371.19 | 0.46 | 0.88 | 0.29 | 2.11 | 1 | 10
10 | 145 | CONCLUIDO | 3.867 | 25.86 | 19.19 | 16.69 | 0.21 | 69 | 290.23 | 61.2 | 3.5 | 67 | 80.53 | 36029.29 | 329.69 | 1319.23 | 123 | 59.92 | 31159.66 | 0.49 | 0.89 | 0.27 | 1.91 | 1 | 10
11 | 145 | CONCLUIDO | 3.9297 | 25.45 | 19.05 | 17.86 | 0.23 | 64 | 290.74 | 61.2 | 3.75 | 62 | 80.79 | 36092.1 | 326.52 | 1319.2 | 118.23 | 59.92 | 28801.47 | 0.51 | 0.89 | 0.27 | 1.77 | 1 | 10
12 | 145 | CONCLUIDO | 3.9993 | 25 | 18.88 | 19.2 | 0.24 | 59 | 291.25 | 61.2 | 4 | 57 | 81.05 | 36155.02 | 322.62 | 1319.12 | 112.51 | 59.92 | 25965.55 | 0.53 | 0.9 | 0.26 | 1.6 | 1 | 10
13 | 145 | CONCLUIDO | 4.0777 | 24.52 | 18.61 | 20.3 | 0.26 | 55 | 291.76 | 61.2 | 4.25 | 53 | 81.31 | 36218.04 | 317.14 | 1319.23 | 103.35 | 59.92 | 21406.71 | 0.58 | 0.91 | 0.25 | 1.33 | 1 | 10
14 | 145 | CONCLUIDO | 4.107 | 24.35 | 18.6 | 21.46 | 0.27 | 52 | 292.27 | 61.2 | 4.5 | 50 | 81.57 | 36281.16 | 316.25 | 1319.19 | 103.98 | 59.92 | 21733.13 | 0.58 | 0.91 | 0.22 | 1.32 | 1 | 10
15 | 145 | CONCLUIDO | 4.0677 | 24.58 | 18.94 | 22.73 | 0.29 | 50 | 292.79 | 61.2 | 4.75 | 48 | 81.84 | 36344.4 | 321.79 | 1319.09 | 116.21 | 59.92 | 27860.92 | 0.52 | 0.9 | 0.23 | 1.66 | 1 | 10
16 | 145 | CONCLUIDO | 4.1393 | 24.16 | 18.68 | 23.84 | 0.3 | 47 | 293.3 | 61.2 | 5 | 45 | 82.1 | 36407.75 | 316.1 | 1319.17 | 106.49 | 59.92 | 23015.21 | 0.56 | 0.91 | 0.24 | 1.4 | 1 | 10
17 | 145 | CONCLUIDO | 4.1921 | 23.85 | 18.53 | 25.27 | 0.32 | 44 | 293.81 | 61.2 | 5.25 | 42 | 82.36 | 36471.2 | 313.1 | 1319.18 | 101.67 | 59.92 | 20618.68 | 0.59 | 0.92 | 0.23 | 1.26 | 1 | 10
18 | 145 | CONCLUIDO | 4.2224 | 23.68 | 18.47 | 26.39 | 0.33 | 42 | 294.33 | 61.2 | 5.5 | 40 | 82.63 | 36534.76 | 311.34 | 1319.08 | 99.61 | 59.92 | 19600.93 | 0.6 | 0.92 | 0.23 | 1.19 | 1 | 10
19 | 145 | CONCLUIDO | 4.254 | 23.51 | 18.4 | 27.6 | 0.35 | 40 | 294.84 | 61.2 | 5.75 | 38 | 82.9 | 36598.44 | 309.14 | 1319.13 | 97.32 | 59.92 | 18465.83 | 0.62 | 0.92 | 0.23 | 1.13 | 1 | 10
20 | 145 | CONCLUIDO | 4.2849 | 23.34 | 18.34 | 28.96 | 0.36 | 38 | 295.36 | 61.2 | 6 | 36 | 83.16 | 36662.22 | 307.37 | 1319.16 | 95.31 | 59.92 | 17471.64 | 0.63 | 0.93 | 0.22 | 1.06 | 1 | 10
21 | 145 | CONCLUIDO | 4.316 | 23.17 | 18.28 | 30.47 | 0.38 | 36 | 295.88 | 61.2 | 6.25 | 34 | 83.43 | 36726.12 | 305.12 | 1319.15 | 93.29 | 59.92 | 16471.64 | 0.64 | 0.93 | 0.22 | 1 | 1 | 10
22 | 145 | CONCLUIDO | 4.3327 | 23.08 | 18.25 | 31.28 | 0.39 | 35 | 296.4 | 61.2 | 6.5 | 33 | 83.7 | 36790.13 | 304.08 | 1319.11 | 92.01 | 59.92 | 15834.05 | 0.65 | 0.93 | 0.22 | 0.97 | 1 | 10
23 | 145 | CONCLUIDO | 4.3474 | 23 | 18.22 | 32.15 | 0.4 | 34 | 296.92 | 61.2 | 6.75 | 32 | 83.97 | 36854.25 | 302.71 | 1319.08 | 91.34 | 59.92 | 15505.81 | 0.66 | 0.93 | 0.22 | 0.94 | 1 | 10
24 | 145 | CONCLUIDO | 4.3811 | 22.83 | 18.15 | 34.03 | 0.42 | 32 | 297.44 | 61.2 | 7 | 30 | 84.24 | 36918.48 | 300.6 | 1319.18 | 89 | 59.92 | 14346.52 | 0.67 | 0.94 | 0.22 | 0.87 | 1 | 10
25 | 145 | CONCLUIDO | 4.3959 | 22.75 | 18.13 | 35.09 | 0.43 | 31 | 297.96 | 61.2 | 7.25 | 29 | 84.51 | 36982.83 | 299.46 | 1319.2 | 88.51 | 59.92 | 14105.93 | 0.68 | 0.94 | 0.21 | 0.85 | 1 | 10
26 | 145 | CONCLUIDO | 4.4129 | 22.66 | 18.09 | 36.19 | 0.45 | 30 | 298.48 | 61.2 | 7.5 | 28 | 84.79 | 37047.29 | 298.45 | 1319.1 | 87.21 | 59.92 | 13460.43 | 0.69 | 0.94 | 0.21 | 0.82 | 1 | 10
27 | 145 | CONCLUIDO | 4.4294 | 22.58 | 18.06 | 37.38 | 0.46 | 29 | 299.01 | 61.2 | 7.75 | 27 | 85.06 | 37111.87 | 296.97 | 1319.21 | 86.11 | 59.92 | 12914.85 | 0.7 | 0.94 | 0.21 | 0.79 | 1 | 10
28 | 145 | CONCLUIDO | 4.4511 | 22.47 | 18.01 | 38.59 | 0.48 | 28 | 299.53 | 61.2 | 8 | 26 | 85.33 | 37176.68 | 295.08 | 1319.14 | 84.32 | 59.92 | 12027.08 | 0.71 | 0.94 | 0.21 | 0.73 | 1 | 10
29 | 145 | CONCLUIDO | 4.4884 | 22.28 | 17.88 | 39.72 | 0.49 | 27 | 300.06 | 61.2 | 8.25 | 25 | 85.61 | 37241.49 | 291.58 | 1319.08 | 79.84 | 59.92 | 9790.13 | 0.75 | 0.95 | 0.2 | 0.6 | 1 | 10
30 | 145 | CONCLUIDO | 4.4579 | 22.43 | 18.08 | 41.73 | 0.5 | 26 | 300.59 | 61.2 | 8.5 | 24 | 85.89 | 37306.42 | 295 | 1319.09 | 87.77 | 59.92 | 13761.04 | 0.68 | 0.94 | 0.19 | 0.8 | 1 | 10
31 | 145 | CONCLUIDO | 4.4842 | 22.3 | 18 | 43.21 | 0.52 | 25 | 301.11 | 61.2 | 8.75 | 23 | 86.16 | 37371.47 | 292.67 | 1319.12 | 84.38 | 59.92 | 12069.69 | 0.71 | 0.94 | 0.21 | 0.73 | 1 | 10
32 | 145 | CONCLUIDO | 4.4858 | 22.29 | 18 | 43.19 | 0.53 | 25 | 301.64 | 61.2 | 9 | 23 | 86.44 | 37436.63 | 291.41 | 1319.16 | 84.19 | 59.92 | 11976.59 | 0.71 | 0.94 | 0.2 | 0.72 | 1 | 10
33 | 145 | CONCLUIDO | 4.5059 | 22.19 | 17.95 | 44.88 | 0.55 | 24 | 302.17 | 61.2 | 9.25 | 22 | 86.72 | 37501.91 | 290.39 | 1319.2 | 82.69 | 59.92 | 11229.98 | 0.72 | 0.95 | 0.2 | 0.67 | 1 | 10
34 | 145 | CONCLUIDO | 4.5248 | 22.1 | 17.91 | 46.73 | 0.56 | 23 | 302.7 | 61.2 | 9.5 | 21 | 87 | 37567.32 | 288.27 | 1319.21 | 81.3 | 59.92 | 10539.85 | 0.74 | 0.95 | 0.2 | 0.63 | 1 | 10
35 | 145 | CONCLUIDO | 4.5234 | 22.11 | 17.92 | 46.74 | 0.57 | 23 | 303.23 | 61.2 | 9.75 | 21 | 87.28 | 37632.84 | 288.05 | 1319.17 | 81.51 | 59.92 | 10645.67 | 0.74 | 0.95 | 0.2 | 0.64 | 1 | 10
36 | 145 | CONCLUIDO | 4.5425 | 22.01 | 17.88 | 48.76 | 0.59 | 22 | 303.76 | 61.2 | 10 | 20 | 87.57 | 37698.48 | 286.51 | 1319.15 | 80.19 | 59.92 | 9989.71 | 0.75 | 0.95 | 0.2 | 0.6 | 1 | 10
37 | 145 | CONCLUIDO | 4.564 | 21.91 | 17.83 | 50.94 | 0.6 | 21 | 304.3 | 61.2 | 10.25 | 19 | 87.85 | 37764.25 | 284.96 | 1319.14 | 78.54 | 59.92 | 9167.81 | 0.76 | 0.95 | 0.2 | 0.55 | 1 | 10
38 | 145 | CONCLUIDO | 4.5598 | 21.93 | 17.85 | 51 | 0.61 | 21 | 304.83 | 61.2 | 10.5 | 19 | 88.13 | 37830.13 | 284.47 | 1319.09 | 79.36 | 59.92 | 9578.53 | 0.76 | 0.95 | 0.2 | 0.57 | 1 | 10
39 | 145 | CONCLUIDO | 4.5803 | 21.83 | 17.81 | 53.42 | 0.63 | 20 | 305.37 | 61.2 | 10.75 | 18 | 88.42 | 37896.14 | 282.36 | 1319.09 | 77.9 | 59.92 | 8853.88 | 0.77 | 0.95 | 0.19 | 0.53 | 1 | 10
40 | 145 | CONCLUIDO | 4.5779 | 21.84 | 17.82 | 53.45 | 0.64 | 20 | 305.9 | 61.2 | 11 | 18 | 88.7 | 37962.28 | 281.83 | 1319.11 | 78.23 | 59.92 | 9020.16 | 0.77 | 0.95 | 0.2 | 0.54 | 1 | 10
41 | 145 | CONCLUIDO | 4.5985 | 21.75 | 17.77 | 56.13 | 0.65 | 19 | 306.44 | 61.2 | 11.25 | 17 | 88.99 | 38028.53 | 280.41 | 1319.09 | 76.77 | 59.92 | 8293.89 | 0.78 | 0.96 | 0.19 | 0.5 | 1 | 10
42 | 145 | CONCLUIDO | 4.6011 | 21.73 | 17.76 | 56.09 | 0.67 | 19 | 306.98 | 61.2 | 11.5 | 17 | 89.28 | 38094.91 | 279.68 | 1319.13 | 76.36 | 59.92 | 8090.79 | 0.78 | 0.96 | 0.19 | 0.48 | 1 | 10
43 | 145 | CONCLUIDO | 4.6414 | 21.54 | 17.63 | 58.75 | 0.68 | 18 | 307.52 | 61.2 | 11.75 | 16 | 89.57 | 38161.42 | 275.91 | 1319.09 | 71.69 | 59.92 | 5759.78 | 0.84 | 0.96 | 0.19 | 0.35 | 1 | 10
44 | 145 | CONCLUIDO | 4.6066 | 21.71 | 17.79 | 59.3 | 0.69 | 18 | 308.06 | 61.2 | 12 | 16 | 89.86 | 38228.06 | 278.43 | 1319.11 | 77.72 | 59.92 | 8772.6 | 0.77 | 0.96 | 0.18 | 0.51 | 1 | 10
45 | 145 | CONCLUIDO | 4.6049 | 21.72 | 17.8 | 59.32 | 0.71 | 18 | 308.6 | 61.2 | 12.25 | 16 | 90.15 | 38294.82 | 277.64 | 1319.13 | 77.73 | 59.92 | 8780.68 | 0.77 | 0.95 | 0.19 | 0.52 | 1 | 10
46 | 145 | CONCLUIDO | 4.6261 | 21.62 | 17.75 | 62.65 | 0.72 | 17 | 309.14 | 61.2 | 12.5 | 15 | 90.44 | 38361.7 | 276.24 | 1319.14 | 76.11 | 59.92 | 7976.09 | 0.79 | 0.96 | 0.19 | 0.47 | 1 | 10
47 | 145 | CONCLUIDO | 4.6275 | 21.61 | 17.74 | 62.63 | 0.73 | 17 | 309.68 | 61.2 | 12.75 | 15 | 90.74 | 38428.72 | 274.67 | 1319.08 | 75.94 | 59.92 | 7888.93 | 0.79 | 0.96 | 0.19 | 0.47 | 1 | 10
48 | 145 | CONCLUIDO | 4.6274 | 21.61 | 17.75 | 62.63 | 0.75 | 17 | 310.23 | 61.2 | 13 | 15 | 91.03 | 38495.87 | 273.81 | 1319.15 | 75.94 | 59.92 | 7892.41 | 0.79 | 0.96 | 0.19 | 0.47 | 1 | 10
49 | 145 | CONCLUIDO | 4.6476 | 21.52 | 17.7 | 66.39 | 0.76 | 16 | 310.77 | 61.2 | 13.25 | 14 | 91.33 | 38563.14 | 272.61 | 1319.1 | 74.65 | 59.92 | 7251.41 | 0.8 | 0.96 | 0.19 | 0.43 | 1 | 10
50 | 145 | CONCLUIDO | 4.6435 | 21.54 | 17.72 | 66.46 | 0.77 | 16 | 311.32 | 61.2 | 13.5 | 14 | 91.62 | 38630.55 | 271.65 | 1319.11 | 75.18 | 59.92 | 7513.38 | 0.8 | 0.96 | 0.19 | 0.45 | 1 | 10
51 | 145 | CONCLUIDO | 4.6479 | 21.52 | 17.7 | 66.39 | 0.79 | 16 | 311.87 | 61.2 | 13.75 | 14 | 91.92 | 38698.21 | 270.2 | 1319.11 | 74.5 | 59.92 | 7173.65 | 0.8 | 0.96 | 0.19 | 0.43 | 1 | 10
52 | 145 | CONCLUIDO | 4.668 | 21.42 | 17.66 | 70.66 | 0.8 | 15 | 312.42 | 61.2 | 14 | 13 | 92.22 | 38765.89 | 269.39 | 1319.08 | 73.28 | 59.92 | 6569.9 | 0.82 | 0.96 | 0.19 | 0.39 | 1 | 10
53 | 145 | CONCLUIDO | 4.6645 | 21.44 | 17.68 | 70.72 | 0.81 | 15 | 312.97 | 61.2 | 14.25 | 13 | 92.52 | 38833.69 | 269.06 | 1319.13 | 73.86 | 59.92 | 6858 | 0.81 | 0.96 | 0.19 | 0.4 | 1 | 10
54 | 145 | CONCLUIDO | 4.6658 | 21.43 | 17.68 | 70.7 | 0.82 | 15 | 313.52 | 61.2 | 14.5 | 13 | 92.82 | 38901.63 | 265.94 | 1319.1 | 73.52 | 59.92 | 6692 | 0.81 | 0.96 | 0.19 | 0.4 | 1 | 10
55 | 145 | CONCLUIDO | 4.6928 | 21.31 | 17.61 | 75.45 | 0.84 | 14 | 314.07 | 61.2 | 14.75 | 12 | 93.12 | 38969.71 | 264.5 | 1319.11 | 70.93 | 59.92 | 5399.02 | 0.84 | 0.97 | 0.19 | 0.33 | 1 | 10
56 | 145 | CONCLUIDO | 4.6979 | 21.29 | 17.58 | 75.35 | 0.85 | 14 | 314.62 | 61.2 | 15 | 12 | 93.43 | 39037.92 | 263.9 | 1319.21 | 70.57 | 59.92 | 5220.91 | 0.85 | 0.97 | 0.18 | 0.3 | 1 | 10
57 | 145 | CONCLUIDO | 4.6728 | 21.4 | 17.7 | 75.84 | 0.86 | 14 | 315.18 | 61.2 | 15.25 | 12 | 93.73 | 39106.27 | 264.68 | 1319.08 | 74.45 | 59.92 | 7160.31 | 0.8 | 0.96 | 0.19 | 0.42 | 1 | 10
58 | 145 | CONCLUIDO | 4.6783 | 21.38 | 17.67 | 75.74 | 0.87 | 14 | 315.73 | 61.2 | 15.5 | 12 | 94.03 | 39174.75 | 262.46 | 1319.08 | 73.6 | 59.92 | 6735.13 | 0.81 | 0.96 | 0.19 | 0.39 | 1 | 10
59 | 145 | CONCLUIDO | 4.7031 | 21.26 | 17.61 | 81.29 | 0.89 | 13 | 316.29 | 61.2 | 15.75 | 11 | 94.34 | 39243.37 | 261.75 | 1319.13 | 71.66 | 59.92 | 5771.39 | 0.84 | 0.96 | 0.18 | 0.34 | 1 | 10
60 | 145 | CONCLUIDO | 4.7013 | 21.27 | 17.62 | 81.33 | 0.9 | 13 | 316.85 | 61.2 | 16 | 11 | 94.65 | 39312.13 | 261.08 | 1319.09 | 71.82 | 59.92 | 5851.53 | 0.83 | 0.96 | 0.18 | 0.34 | 1 | 10
61 | 145 | CONCLUIDO | 4.7004 | 21.28 | 17.63 | 81.35 | 0.91 | 13 | 317.41 | 61.2 | 16.25 | 11 | 94.96 | 39381.03 | 260.6 | 1319.14 | 72.02 | 59.92 | 5952.12 | 0.83 | 0.96 | 0.18 | 0.35 | 1 | 10
62 | 145 | CONCLUIDO | 4.6988 | 21.28 | 17.63 | 81.38 | 0.92 | 13 | 317.97 | 61.2 | 16.5 | 11 | 95.27 | 39450.07 | 259.26 | 1319.08 | 72.3 | 59.92 | 6088.6 | 0.83 | 0.96 | 0.18 | 0.36 | 1 | 10
63 | 145 | CONCLUIDO | 4.7196 | 21.19 | 17.59 | 87.96 | 0.94 | 12 | 318.53 | 61.2 | 16.75 | 10 | 95.58 | 39519.26 | 256.73 | 1319.08 | 70.9 | 59.92 | 5395.76 | 0.85 | 0.97 | 0.18 | 0.32 | 1 | 10
64 | 145 | CONCLUIDO | 4.7196 | 21.19 | 17.59 | 87.96 | 0.95 | 12 | 319.09 | 61.2 | 17 | 10 | 95.89 | 39588.58 | 256.68 | 1319.11 | 70.89 | 59.92 | 5389.7 | 0.85 | 0.97 | 0.18 | 0.32 | 1 | 10
65 | 145 | CONCLUIDO | 4.72 | 21.19 | 17.59 | 87.95 | 0.96 | 12 | 319.65 | 61.2 | 17.25 | 10 | 96.2 | 39658.05 | 255.95 | 1319.09 | 70.78 | 59.92 | 5334.2 | 0.85 | 0.97 | 0.18 | 0.31 | 1 | 10
66 | 145 | CONCLUIDO | 4.7191 | 21.19 | 17.59 | 87.97 | 0.97 | 12 | 320.22 | 61.2 | 17.5 | 10 | 96.52 | 39727.66 | 254.42 | 1319.12 | 71 | 59.92 | 5443.92 | 0.84 | 0.97 | 0.18 | 0.32 | 1 | 10
67 | 145 | CONCLUIDO | 4.731 | 21.14 | 17.54 | 87.71 | 0.99 | 12 | 320.78 | 61.2 | 17.75 | 10 | 96.83 | 39797.41 | 251.63 | 1319.08 | 68.86 | 59.92 | 4372.54 | 0.87 | 0.97 | 0.19 | 0.26 | 1 | 10
68 | 145 | CONCLUIDO | 4.7446 | 21.08 | 17.53 | 95.64 | 1 | 11 | 321.35 | 61.2 | 18 | 9 | 97.15 | 39867.32 | 250.32 | 1319.15 | 69.12 | 59.92 | 4510.24 | 0.87 | 0.97 | 0.18 | 0.26 | 1 | 10
69 | 145 | CONCLUIDO | 4.7396 | 21.1 | 17.56 | 95.77 | 1.01 | 11 | 321.92 | 61.2 | 18.25 | 9 | 97.47 | 39937.36 | 250.71 | 1319.11 | 69.75 | 59.92 | 4826.94 | 0.86 | 0.97 | 0.18 | 0.28 | 1 | 10
70 | 145 | CONCLUIDO | 4.7357 | 21.12 | 17.57 | 95.86 | 1.02 | 11 | 322.49 | 61.2 | 18.5 | 9 | 97.79 | 40007.56 | 250.54 | 1319.12 | 70.34 | 59.92 | 5120.27 | 0.85 | 0.97 | 0.18 | 0.3 | 1 | 10
71 | 145 | CONCLUIDO | 4.738 | 21.11 | 17.56 | 95.8 | 1.03 | 11 | 323.06 | 61.2 | 18.75 | 8 | 98.11 | 40077.9 | 250.42 | 1319.08 | 69.92 | 59.92 | 4911.39 | 0.86 | 0.97 | 0.18 | 0.29 | 1 | 10
72 | 145 | CONCLUIDO | 4.7365 | 21.11 | 17.57 | 95.84 | 1.05 | 11 | 323.63 | 61.2 | 19 | 7 | 98.43 | 40148.52 | 248.46 | 1319.1 | 70.18 | 59.92 | 5039.03 | 0.85 | 0.97 | 0.18 | 0.29 | 1 | 10
73 | 145 | CONCLUIDO | 4.7345 | 21.12 | 17.58 | 95.89 | 1.06 | 11 | 324.2 | 61.2 | 19.25 | 4 | 98.75 | 40219.17 | 247.9 | 1319.08 | 70.28 | 59.92 | 5090.18 | 0.85 | 0.97 | 0.19 | 0.3 | 1 | 10
74 | 145 | CONCLUIDO | 4.7362 | 21.11 | 17.57 | 95.85 | 1.07 | 11 | 324.78 | 61.2 | 19.5 | 3 | 99.08 | 40289.97 | 247.28 | 1319.09 | 70 | 59.92 | 4952.16 | 0.86 | 0.97 | 0.19 | 0.3 | 1 | 10
75 | 145 | CONCLUIDO | 4.7346 | 21.12 | 17.58 | 95.89 | 1.08 | 11 | 325.35 | 61.2 | 19.75 | 2 | 99.4 | 40360.92 | 247.07 | 1319.19 | 70.17 | 59.92 | 5036.66 | 0.85 | 0.97 | 0.19 | 0.3 | 1 | 10
76 | 145 | CONCLUIDO | 4.7342 | 21.12 | 17.58 | 95.9 | 1.09 | 11 | 325.93 | 61.2 | 20 | 0 | 99.73 | 40432.03 | 247.39 | 1319.09 | 70.12 | 59.92 | 5011.84 | 0.85 | 0.97 | 0.19 | 0.3 | 1 | 10
0 | 65 | CONCLUIDO | 3.4295 | 29.16 | 22.3 | 7.78 | 0.13 | 172 | 133.21 | 46.47 | 1 | 170 | 20.75 | 16663.42 | 236.42 | 1319.53 | 224.24 | 59.92 | 81266.68 | 0.27 | 0.76 | 0.44 | 5.02 | 1 | 10
1 | 65 | CONCLUIDO | 3.754 | 26.64 | 20.97 | 9.83 | 0.17 | 128 | 133.55 | 46.47 | 1.25 | 126 | 20.83 | 16704.7 | 219.84 | 1319.18 | 181.11 | 59.92 | 59921.35 | 0.33 | 0.81 | 0.37 | 3.69 | 1 | 10
2 | 65 | CONCLUIDO | 3.977 | 25.14 | 20.19 | 11.88 | 0.2 | 102 | 133.88 | 46.47 | 1.5 | 100 | 20.91 | 16746.01 | 209.44 | 1319.31 | 155.48 | 59.92 | 47233.88 | 0.39 | 0.84 | 0.33 | 2.91 | 1 | 10
3 | 65 | CONCLUIDO | 4.1453 | 24.12 | 19.66 | 14.04 | 0.23 | 84 | 134.22 | 46.47 | 1.75 | 82 | 21 | 16787.35 | 201.64 | 1319.13 | 138.02 | 59.92 | 38595.3 | 0.43 | 0.86 | 0.3 | 2.38 | 1 | 10
4 | 65 | CONCLUIDO | 4.2669 | 23.44 | 19.3 | 16.08 | 0.26 | 72 | 134.55 | 46.47 | 2 | 70 | 21.09 | 16828.84 | 195.61 | 1319.17 | 126.23 | 59.92 | 32761.3 | 0.47 | 0.88 | 0.28 | 2.02 | 1 | 10
5 | 65 | CONCLUIDO | 4.3766 | 22.85 | 18.98 | 18.37 | 0.29 | 62 | 134.89 | 46.47 | 2.25 | 60 | 21.17 | 16870.25 | 190.03 | 1319.28 | 115.9 | 59.92 | 27643.68 | 0.52 | 0.9 | 0.26 | 1.7 | 1 | 10
6 | 65 | CONCLUIDO | 4.5107 | 22.17 | 18.52 | 20.58 | 0.33 | 54 | 135.22 | 46.47 | 2.5 | 52 | 21.26 | 16911.68 | 182.44 | 1319.26 | 100.63 | 59.92 | 20047.85 | 0.6 | 0.92 | 0.24 | 1.24 | 1 | 10
7 | 65 | CONCLUIDO | 4.4521 | 22.46 | 18.92 | 22.7 | 0.36 | 50 | 135.56 | 46.47 | 2.75 | 48 | 21.34 | 16953.14 | 185.35 | 1319.21 | 114.69 | 59.92 | 27100.54 | 0.52 | 0.9 | 0.25 | 1.64 | 1 | 10
8 | 65 | CONCLUIDO | 4.5621 | 21.92 | 18.54 | 25.28 | 0.39 | 44 | 135.9 | 46.47 | 3 | 42 | 21.43 | 16994.64 | 178.8 | 1319.12 | 101.92 | 59.92 | 20746.87 | 0.59 | 0.92 | 0.24 | 1.26 | 1 | 10
9 | 65 | CONCLUIDO | 4.6125 | 21.68 | 18.41 | 27.62 | 0.42 | 40 | 136.23 | 46.47 | 3.25 | 38 | 21.52 | 17036.16 | 175.05 | 1319.31 | 97.57 | 59.92 | 18590.17 | 0.61 | 0.92 | 0.23 | 1.13 | 1 | 10
10 | 65 | CONCLUIDO | 4.6635 | 21.44 | 18.28 | 30.47 | 0.45 | 36 | 136.57 | 46.47 | 3.5 | 34 | 21.6 | 17077.72 | 170.81 | 1319.28 | 93.4 | 59.92 | 16525.2 | 0.64 | 0.93 | 0.22 | 1 | 1 | 10
11 | 65 | CONCLUIDO | 4.7015 | 21.27 | 18.19 | 33.07 | 0.48 | 33 | 136.91 | 46.47 | 3.75 | 31 | 21.69 | 17119.3 | 167.28 | 1319.14 | 90.35 | 59.92 | 15012.59 | 0.66 | 0.93 | 0.22 | 0.91 | 1 | 10
12 | 65 | CONCLUIDO | 4.7281 | 21.15 | 18.13 | 35.08 | 0.52 | 31 | 137.25 | 46.47 | 4 | 29 | 21.78 | 17160.92 | 163.9 | 1319.2 | 88.2 | 59.92 | 13951.53 | 0.68 | 0.94 | 0.21 | 0.85 | 1 | 10
13 | 65 | CONCLUIDO | 4.7557 | 21.03 | 18.06 | 37.36 | 0.55 | 29 | 137.58 | 46.47 | 4.25 | 27 | 21.87 | 17202.57 | 160.91 | 1319.12 | 85.98 | 59.92 | 12851.38 | 0.7 | 0.94 | 0.21 | 0.78 | 1 | 10
14 | 65 | CONCLUIDO | 4.7964 | 20.85 | 17.96 | 41.45 | 0.58 | 26 | 137.92 | 46.47 | 4.5 | 24 | 21.95 | 17244.24 | 156.91 | 1319.08 | 83.38 | 59.92 | 11562.64 | 0.72 | 0.95 | 0.19 | 0.68 | 1 | 10
15 | 65 | CONCLUIDO | 4.7926 | 20.87 | 18 | 43.21 | 0.61 | 25 | 138.26 | 46.47 | 4.75 | 21 | 22.04 | 17285.95 | 154.12 | 1319.1 | 84.42 | 59.92 | 12090.26 | 0.71 | 0.94 | 0.21 | 0.73 | 1 | 10
16 | 65 | CONCLUIDO | 4.8241 | 20.73 | 17.92 | 46.76 | 0.64 | 23 | 138.6 | 46.47 | 5 | 18 | 22.13 | 17327.69 | 150.52 | 1319.14 | 81.62 | 59.92 | 10701.56 | 0.73 | 0.95 | 0.2 | 0.65 | 1 | 10
17 | 65 | CONCLUIDO | 4.8351 | 20.68 | 17.9 | 48.83 | 0.67 | 22 | 138.94 | 46.47 | 5.25 | 9 | 22.22 | 17369.47 | 149 | 1319.17 | 80.52 | 59.92 | 10154.3 | 0.74 | 0.95 | 0.22 | 0.63 | 1 | 10
18 | 65 | CONCLUIDO | 4.8331 | 20.69 | 17.91 | 48.85 | 0.7 | 22 | 139.28 | 46.47 | 5.5 | 1 | 22.31 | 17411.27 | 148.72 | 1319.15 | 80.45 | 59.92 | 10119.49 | 0.74 | 0.95 | 0.23 | 0.63 | 1 | 10
19 | 65 | CONCLUIDO | 4.833 | 20.69 | 17.91 | 48.85 | 0.73 | 22 | 139.61 | 46.47 | 5.75 | 0 | 22.4 | 17453.1 | 149.08 | 1319.18 | 80.43 | 59.92 | 10111.81 | 0.74 | 0.95 | 0.23 | 0.63 | 1 | 10
0 | 130 | CONCLUIDO | 2.2031 | 45.39 | 26.94 | 5.05 | 0.07 | 320 | 252.85 | 59.19 | 1 | 318 | 62.65 | 31418.63 | 439.8 | 1319.63 | 376.85 | 59.92 | 156829.49 | 0.16 | 0.63 | 0.68 | 9.66 | 1 | 10
1 | 130 | CONCLUIDO | 2.638 | 37.91 | 24 | 6.34 | 0.09 | 227 | 253.3 | 59.19 | 1.25 | 225 | 62.86 | 31474.5 | 390.47 | 1319.5 | 280.52 | 59.92 | 109130.88 | 0.21 | 0.71 | 0.53 | 6.72 | 1 | 10
2 | 130 | CONCLUIDO | 2.9569 | 33.82 | 22.41 | 7.64 | 0.11 | 176 | 253.75 | 59.19 | 1.5 | 174 | 63.06 | 31530.44 | 363.24 | 1319.44 | 228.2 | 59.92 | 83227.27 | 0.26 | 0.76 | 0.45 | 5.13 | 1 | 10
3 | 130 | CONCLUIDO | 3.1939 | 31.31 | 21.46 | 8.94 | 0.12 | 144 | 254.21 | 59.19 | 1.75 | 142 | 63.26 | 31586.46 | 346.78 | 1319.44 | 197.06 | 59.92 | 67817.18 | 0.3 | 0.79 | 0.4 | 4.18 | 1 | 10
4 | 130 | CONCLUIDO | 3.3829 | 29.56 | 20.79 | 10.23 | 0.14 | 122 | 254.66 | 59.19 | 2 | 120 | 63.47 | 31642.55 | 334.77 | 1319.38 | 175.21 | 59.92 | 57000.83 | 0.34 | 0.82 | 0.36 | 3.51 | 1 | 10
5 | 130 | CONCLUIDO | 3.547 | 28.19 | 20.25 | 11.57 | 0.16 | 105 | 255.12 | 59.19 | 2.25 | 103 | 63.67 | 31698.72 | 324.97 | 1319.26 | 157.53 | 59.92 | 48247.49 | 0.38 | 0.84 | 0.33 | 2.98 | 1 | 10
6 | 130 | CONCLUIDO | 3.6666 | 27.27 | 19.92 | 12.85 | 0.17 | 93 | 255.57 | 59.19 | 2.5 | 91 | 63.88 | 31754.97 | 318.69 | 1319.28 | 146.92 | 59.92 | 43001.29 | 0.41 | 0.85 | 0.31 | 2.64 | 1 | 10
7 | 130 | CONCLUIDO | 3.7758 | 26.48 | 19.62 | 14.18 | 0.19 | 83 | 256.03 | 59.19 | 2.75 | 81 | 64.09 | 31811.29 | 312.84 | 1319.17 | 136.91 | 59.92 | 38043.89 | 0.44 | 0.87 | 0.3 | 2.34 | 1 | 10
8 | 130 | CONCLUIDO | 3.867 | 25.86 | 19.39 | 15.51 | 0.21 | 75 | 256.49 | 59.19 | 3 | 73 | 64.29 | 31867.69 | 308.07 | 1319.15 | 129.25 | 59.92 | 34253.18 | 0.46 | 0.88 | 0.29 | 2.11 | 1 | 10
9 | 130 | CONCLUIDO | 3.9532 | 25.3 | 19.17 | 16.91 | 0.23 | 68 | 256.95 | 59.19 | 3.25 | 66 | 64.5 | 31924.29 | 303.42 | 1319.12 | 122.18 | 59.92 | 30756.12 | 0.49 | 0.89 | 0.27 | 1.89 | 1 | 10
10 | 130 | CONCLUIDO | 4.0161 | 24.9 | 19.01 | 18.11 | 0.24 | 63 | 257.41 | 59.19 | 3.5 | 61 | 64.71 | 31980.84 | 300.31 | 1319.2 | 116.98 | 59.92 | 28180.99 | 0.51 | 0.89 | 0.27 | 1.74 | 1 | 10
11 | 130 | CONCLUIDO | 4.0856 | 24.48 | 18.84 | 19.49 | 0.26 | 58 | 257.86 | 59.19 | 3.75 | 56 | 64.92 | 32037.48 | 296.19 | 1319.16 | 111.08 | 59.92 | 25253.76 | 0.54 | 0.9 | 0.26 | 1.56 | 1 | 10
12 | 130 | CONCLUIDO | 4.1835 | 23.9 | 18.51 | 20.95 | 0.28 | 53 | 258.32 | 59.19 | 4 | 51 | 65.13 | 32094.19 | 289.73 | 1319.29 | 100.11 | 59.92 | 19796.82 | 0.6 | 0.92 | 0.24 | 1.23 | 1 | 10
13 | 130 | CONCLUIDO | 4.1388 | 24.16 | 18.86 | 22.19 | 0.29 | 51 | 258.78 | 59.19 | 4.25 | 49 | 65.34 | 32150.98 | 295.07 | 1319.13 | 113.9 | 59.92 | 26700.72 | 0.53 | 0.9 | 0.21 | 1.59 | 1 | 10
14 | 130 | CONCLUIDO | 4.1869 | 23.88 | 18.73 | 23.42 | 0.31 | 48 | 259.25 | 59.19 | 4.5 | 46 | 65.55 | 32207.85 | 292.04 | 1319.16 | 108.58 | 59.92 | 24052.58 | 0.55 | 0.91 | 0.24 | 1.45 | 1 | 10
15 | 130 | CONCLUIDO | 4.2395 | 23.59 | 18.58 | 24.78 | 0.33 | 45 | 259.71 | 59.19 | 4.75 | 43 | 65.76 | 32264.79 | 288.41 | 1319.1 | 103.45 | 59.92 | 21504.59 | 0.58 | 0.91 | 0.23 | 1.31 | 1 | 10
16 | 130 | CONCLUIDO | 4.2854 | 23.34 | 18.48 | 26.4 | 0.34 | 42 | 260.17 | 59.19 | 5 | 40 | 65.98 | 32321.82 | 285.81 | 1319.2 | 99.67 | 59.92 | 19631.01 | 0.6 | 0.92 | 0.23 | 1.2 | 1 | 10
17 | 130 | CONCLUIDO | 4.3175 | 23.16 | 18.4 | 27.6 | 0.36 | 40 | 260.63 | 59.19 | 5.25 | 38 | 66.19 | 32378.93 | 283.81 | 1319.12 | 97.24 | 59.92 | 18425.95 | 0.62 | 0.92 | 0.23 | 1.12 | 1 | 10
18 | 130 | CONCLUIDO | 4.3474 | 23 | 18.34 | 28.96 | 0.37 | 38 | 261.1 | 59.19 | 5.5 | 36 | 66.4 | 32436.11 | 281.92 | 1319.15 | 95.28 | 59.92 | 17454.39 | 0.63 | 0.93 | 0.22 | 1.06 | 1 | 10
19 | 130 | CONCLUIDO | 4.3778 | 22.84 | 18.28 | 30.46 | 0.39 | 36 | 261.56 | 59.19 | 5.75 | 34 | 66.62 | 32493.38 | 279.7 | 1319.34 | 93.28 | 59.92 | 16466.63 | 0.64 | 0.93 | 0.22 | 1 | 1 | 10
20 | 130 | CONCLUIDO | 4.3912 | 22.77 | 18.26 | 31.3 | 0.41 | 35 | 262.03 | 59.19 | 6 | 33 | 66.83 | 32550.72 | 278.57 | 1319.18 | 92.54 | 59.92 | 16100.6 | 0.65 | 0.93 | 0.22 | 0.98 | 1 | 10
21 | 130 | CONCLUIDO | 4.4236 | 22.61 | 18.19 | 33.07 | 0.42 | 33 | 262.49 | 59.19 | 6.25 | 31 | 67.05 | 32608.15 | 276.35 | 1319.13 | 90.25 | 59.92 | 14965.53 | 0.66 | 0.93 | 0.22 | 0.91 | 1 | 10
22 | 130 | CONCLUIDO | 4.439 | 22.53 | 18.16 | 34.05 | 0.44 | 32 | 262.96 | 59.19 | 6.5 | 30 | 67.26 | 32665.66 | 275.38 | 1319.19 | 89.4 | 59.92 | 14546.7 | 0.67 | 0.94 | 0.21 | 0.88 | 1 | 10
23 | 130 | CONCLUIDO | 4.4718 | 22.36 | 18.09 | 36.18 | 0.46 | 30 | 263.42 | 59.19 | 6.75 | 28 | 67.48 | 32723.25 | 272.58 | 1319.13 | 87.21 | 59.92 | 13459.17 | 0.69 | 0.94 | 0.21 | 0.81 | 1 | 10
24 | 130 | CONCLUIDO | 4.4893 | 22.28 | 18.05 | 37.35 | 0.47 | 29 | 263.89 | 59.19 | 7 | 27 | 67.7 | 32780.92 | 271.3 | 1319.11 | 85.73 | 59.92 | 12724.95 | 0.7 | 0.94 | 0.21 | 0.78 | 1 | 10
25 | 130 | CONCLUIDO | 4.5085 | 22.18 | 18.01 | 38.59 | 0.49 | 28 | 264.36 | 59.19 | 7.25 | 26 | 67.92 | 32838.68 | 269.39 | 1319.15 | 84.26 | 59.92 | 11996.92 | 0.71 | 0.94 | 0.21 | 0.73 | 1 | 10
26 | 130 | CONCLUIDO | 4.5436 | 22.01 | 17.88 | 39.74 | 0.5 | 27 | 264.83 | 59.19 | 7.5 | 25 | 68.14 | 32896.51 | 265.94 | 1319.18 | 80.08 | 59.92 | 9911.19 | 0.75 | 0.95 | 0.2 | 0.61 | 1 | 10
27 | 130 | CONCLUIDO | 4.5126 | 22.16 | 18.08 | 41.73 | 0.52 | 26 | 265.3 | 59.19 | 7.75 | 24 | 68.36 | 32954.43 | 269 | 1319.08 | 87.87 | 59.92 | 13811.18 | 0.68 | 0.94 | 0.19 | 0.81 | 1 | 10
28 | 130 | CONCLUIDO | 4.5439 | 22.01 | 17.98 | 43.15 | 0.54 | 25 | 265.77 | 59.19 | 8 | 23 | 68.58 | 33012.44 | 266.41 | 1319.14 | 83.76 | 59.92 | 11761.18 | 0.72 | 0.95 | 0.2 | 0.7 | 1 | 10
29 | 130 | CONCLUIDO | 4.5603 | 21.93 | 17.95 | 44.88 | 0.55 | 24 | 266.24 | 59.19 | 8.25 | 22 | 68.8 | 33070.52 | 264.16 | 1319.13 | 82.58 | 59.92 | 11174.17 | 0.73 | 0.95 | 0.2 | 0.67 | 1 | 10
30 | 130 | CONCLUIDO | 4.5593 | 21.93 | 17.95 | 44.89 | 0.57 | 24 | 266.71 | 59.19 | 8.5 | 22 | 69.02 | 33128.7 | 263.97 | 1319.2 | 82.73 | 59.92 | 11250.83 | 0.72 | 0.95 | 0.2 | 0.68 | 1 | 10
31 | 130 | CONCLUIDO | 4.5776 | 21.85 | 17.92 | 46.74 | 0.58 | 23 | 267.18 | 59.19 | 8.75 | 21 | 69.24 | 33186.95 | 262.03 | 1319.08 | 81.35 | 59.92 | 10566.66 | 0.74 | 0.95 | 0.2 | 0.64 | 1 | 10
32 | 130 | CONCLUIDO | 4.5953 | 21.76 | 17.88 | 48.77 | 0.6 | 22 | 267.66 | 59.19 | 9 | 20 | 69.46 | 33245.29 | 260.56 | 1319.15 | 80.39 | 59.92 | 10089.81 | 0.75 | 0.95 | 0.2 | 0.6 | 1 | 10
33 | 130 | CONCLUIDO | 4.5939 | 21.77 | 17.89 | 48.78 | 0.61 | 22 | 268.13 | 59.19 | 9.25 | 20 | 69.69 | 33303.72 | 259.68 | 1319.08 | 80.59 | 59.92 | 10188.76 | 0.74 | 0.95 | 0.2 | 0.61 | 1 | 10
34 | 130 | CONCLUIDO | 4.6129 | 21.68 | 17.85 | 50.99 | 0.63 | 21 | 268.61 | 59.19 | 9.5 | 19 | 69.91 | 33362.23 | 258.01 | 1319.08 | 79.22 | 59.92 | 9512.35 | 0.76 | 0.95 | 0.2 | 0.57 | 1 | 10
35 | 130 | CONCLUIDO | 4.6318 | 21.59 | 17.81 | 53.42 | 0.64 | 20 | 269.08 | 59.19 | 9.75 | 18 | 70.14 | 33420.83 | 255.58 | 1319.08 | 77.79 | 59.92 | 8798.67 | 0.77 | 0.95 | 0.2 | 0.53 | 1 | 10
36 | 130 | CONCLUIDO | 4.6284 | 21.61 | 17.82 | 53.47 | 0.66 | 20 | 269.56 | 59.19 | 10 | 18 | 70.36 | 33479.51 | 255.07 | 1319.13 | 78.33 | 59.92 | 9067.8 | 0.77 | 0.95 | 0.2 | 0.55 | 1 | 10
37 | 130 | CONCLUIDO | 4.6479 | 21.52 | 17.78 | 56.15 | 0.68 | 19 | 270.03 | 59.19 | 10.25 | 17 | 70.59 | 33538.28 | 253.08 | 1319.08 | 77.04 | 59.92 | 8430.46 | 0.78 | 0.96 | 0.19 | 0.5 | 1 | 10
38 | 130 | CONCLUIDO | 4.6587 | 21.47 | 17.73 | 55.99 | 0.69 | 19 | 270.51 | 59.19 | 10.5 | 17 | 70.82 | 33597.14 | 251.79 | 1319.12 | 75.08 | 59.92 | 7449.66 | 0.8 | 0.96 | 0.2 | 0.45 | 1 | 10
39 | 130 | CONCLUIDO | 4.6718 | 21.4 | 17.72 | 59.07 | 0.71 | 18 | 270.99 | 59.19 | 10.75 | 16 | 71.04 | 33656.08 | 250.31 | 1319.09 | 75.27 | 59.92 | 7551.9 | 0.8 | 0.96 | 0.18 | 0.44 | 1 | 10
40 | 130 | CONCLUIDO | 4.6607 | 21.46 | 17.77 | 59.24 | 0.72 | 18 | 271.47 | 59.19 | 11 | 16 | 71.27 | 33715.11 | 250.11 | 1319.08 | 76.87 | 59.92 | 8351.32 | 0.78 | 0.96 | 0.19 | 0.49 | 1 | 10
41 | 130 | CONCLUIDO | 4.6765 | 21.38 | 17.75 | 62.64 | 0.74 | 17 | 271.95 | 59.19 | 11.25 | 15 | 71.5 | 33774.23 | 249.19 | 1319.08 | 76.06 | 59.92 | 7950.91 | 0.79 | 0.96 | 0.19 | 0.47 | 1 | 10
42 | 130 | CONCLUIDO | 4.6771 | 21.38 | 17.74 | 62.63 | 0.75 | 17 | 272.43 | 59.19 | 11.5 | 15 | 71.73 | 33833.57 | 247.37 | 1319.08 | 75.98 | 59.92 | 7908.53 | 0.79 | 0.96 | 0.19 | 0.47 | 1 | 10
43 | 130 | CONCLUIDO | 4.6964 | 21.29 | 17.71 | 66.4 | 0.77 | 16 | 272.91 | 59.19 | 11.75 | 14 | 71.96 | 33892.87 | 245.23 | 1319.09 | 74.5 | 59.92 | 7176.27 | 0.8 | 0.96 | 0.19 | 0.43 | 1 | 10
44 | 130 | CONCLUIDO | 4.6972 | 21.29 | 17.7 | 66.38 | 0.78 | 16 | 273.39 | 59.19 | 12 | 14 | 72.2 | 33952.26 | 244.79 | 1319.11 | 74.47 | 59.92 | 7159.85 | 0.8 | 0.96 | 0.19 | 0.42 | 1 | 10
45 | 130 | CONCLUIDO | 4.6947 | 21.3 | 17.71 | 66.43 | 0.8 | 16 | 273.87 | 59.19 | 12.25 | 14 | 72.43 | 34011.74 | 243.5 | 1319.12 | 74.86 | 59.92 | 7357.28 | 0.8 | 0.96 | 0.19 | 0.44 | 1 | 10
46 | 130 | CONCLUIDO | 4.7156 | 21.21 | 17.67 | 70.67 | 0.81 | 15 | 274.35 | 59.19 | 12.5 | 13 | 72.66 | 34071.31 | 241.8 | 1319.11 | 73.27 | 59.92 | 6566.25 | 0.82 | 0.96 | 0.19 | 0.39 | 1 | 10
47 | 130 | CONCLUIDO | 4.7132 | 21.22 | 17.68 | 70.71 | 0.83 | 15 | 274.84 | 59.19 | 12.75 | 13 | 72.89 | 34130.98 | 241.21 | 1319.11 | 73.78 | 59.92 | 6818.12 | 0.81 | 0.96 | 0.19 | 0.4 | 1 | 10
48 | 130 | CONCLUIDO | 4.715 | 21.21 | 17.67 | 70.68 | 0.84 | 15 | 275.32 | 59.19 | 13 | 13 | 73.13 | 34190.73 | 237.44 | 1319.13 | 73.36 | 59.92 | 6611.45 | 0.82 | 0.96 | 0.19 | 0.39 | 1 | 10
49 | 130 | CONCLUIDO | 4.7481 | 21.06 | 17.57 | 75.31 | 0.86 | 14 | 275.81 | 59.19 | 13.25 | 12 | 73.36 | 34250.57 | 235.57 | 1319.09 | 69.87 | 59.92 | 4868.1 | 0.86 | 0.97 | 0.19 | 0.29 | 1 | 10
50 | 130 | CONCLUIDO | 4.7294 | 21.14 | 17.65 | 75.66 | 0.87 | 14 | 276.29 | 59.19 | 13.5 | 12 | 73.6 | 34310.51 | 236.36 | 1319.08 | 73.25 | 59.92 | 6561.28 | 0.82 | 0.96 | 0.18 | 0.38 | 1 | 10
51 | 130 | CONCLUIDO | 4.7284 | 21.15 | 17.66 | 75.68 | 0.88 | 14 | 276.78 | 59.19 | 13.75 | 12 | 73.84 | 34370.54 | 233.72 | 1319.09 | 73.23 | 59.92 | 6550.2 | 0.82 | 0.96 | 0.18 | 0.38 | 1 | 10
52 | 130 | CONCLUIDO | 4.7498 | 21.05 | 17.61 | 81.29 | 0.9 | 13 | 277.27 | 59.19 | 14 | 11 | 74.07 | 34430.66 | 232.87 | 1319.08 | 71.62 | 59.92 | 5752.27 | 0.84 | 0.96 | 0.18 | 0.34 | 1 | 10
53 | 130 | CONCLUIDO | 4.7479 | 21.06 | 17.62 | 81.33 | 0.91 | 13 | 277.76 | 59.19 | 14.25 | 11 | 74.31 | 34490.87 | 232.31 | 1319.08 | 71.88 | 59.92 | 5877.97 | 0.83 | 0.96 | 0.18 | 0.34 | 1 | 10
54 | 130 | CONCLUIDO | 4.7468 | 21.07 | 17.63 | 81.35 | 0.93 | 13 | 278.25 | 59.19 | 14.5 | 11 | 74.55 | 34551.18 | 231.16 | 1319.14 | 72.05 | 59.92 | 5967.43 | 0.83 | 0.96 | 0.18 | 0.35 | 1 | 10
55 | 130 | CONCLUIDO | 4.7499 | 21.05 | 17.61 | 81.29 | 0.94 | 13 | 278.74 | 59.19 | 14.75 | 11 | 74.79 | 34611.59 | 228.59 | 1319.08 | 71.52 | 59.92 | 5700.03 | 0.84 | 0.96 | 0.19 | 0.34 | 1 | 10
56 | 130 | CONCLUIDO | 4.766 | 20.98 | 17.59 | 87.95 | 0.96 | 12 | 279.23 | 59.19 | 15 | 10 | 75.03 | 34672.08 | 227.47 | 1319.08 | 70.87 | 59.92 | 5382.36 | 0.85 | 0.97 | 0.18 | 0.31 | 1 | 10
57 | 130 | CONCLUIDO | 4.7647 | 20.99 | 17.6 | 87.98 | 0.97 | 12 | 279.72 | 59.19 | 15.25 | 9 | 75.27 | 34732.68 | 226.9 | 1319.09 | 70.95 | 59.92 | 5417.8 | 0.84 | 0.97 | 0.18 | 0.32 | 1 | 10
58 | 130 | CONCLUIDO | 4.7656 | 20.98 | 17.59 | 87.96 | 0.98 | 12 | 280.21 | 59.19 | 15.5 | 6 | 75.52 | 34793.36 | 225.99 | 1319.08 | 70.74 | 59.92 | 5313.95 | 0.85 | 0.97 | 0.19 | 0.32 | 1 | 10
59 | 130 | CONCLUIDO | 4.7678 | 20.97 | 17.58 | 87.91 | 1 | 12 | 280.7 | 59.19 | 15.75 | 3 | 75.76 | 34854.15 | 224.76 | 1319.16 | 70.19 | 59.92 | 5039.89 | 0.85 | 0.97 | 0.19 | 0.31 | 1 | 10
60 | 130 | CONCLUIDO | 4.7634 | 20.99 | 17.6 | 88.01 | 1.01 | 12 | 281.2 | 59.19 | 16 | 3 | 76 | 34915.03 | 224.04 | 1319.09 | 70.81 | 59.92 | 5348.36 | 0.85 | 0.97 | 0.2 | 0.32 | 1 | 10
61 | 130 | CONCLUIDO | 4.7643 | 20.99 | 17.6 | 87.99 | 1.03 | 12 | 281.69 | 59.19 | 16.25 | 0 | 76.25 | 34976 | 224.4 | 1319.1 | 70.49 | 59.92 | 5191.2 | 0.85 | 0.97 | 0.2 | 0.32 | 1 | 10
0 | 75 | CONCLUIDO | 3.221 | 31.05 | 22.9 | 7.16 | 0.12 | 192 | 150.44 | 49.1 | 1 | 190 | 25.34 | 18787.76 | 264.47 | 1319.55 | 244.32 | 59.92 | 91203.81 | 0.25 | 0.74 | 0.47 | 5.62 | 1 | 10
1 | 75 | CONCLUIDO | 3.5707 | 28.01 | 21.39 | 9.04 | 0.15 | 142 | 150.78 | 49.1 | 1.25 | 140 | 25.44 | 18830.65 | 244.86 | 1319.32 | 194.64 | 59.92 | 66614.24 | 0.31 | 0.79 | 0.39 | 4.11 | 1 | 10
2 | 75 | CONCLUIDO | 3.8106 | 26.24 | 20.51 | 10.89 | 0.18 | 113 | 151.13 | 49.1 | 1.5 | 111 | 25.54 | 18873.58 | 232.72 | 1319.27 | 166.14 | 59.92 | 52507.52 | 0.36 | 0.83 | 0.35 | 3.23 | 1 | 10
3 | 75 | CONCLUIDO | 3.9801 | 25.12 | 19.98 | 12.75 | 0.2 | 94 | 151.48 | 49.1 | 1.75 | 92 | 25.64 | 18916.54 | 224.63 | 1319.21 | 148.61 | 59.92 | 43841.48 | 0.4 | 0.85 | 0.32 | 2.7 | 1 | 10
4 | 75 | CONCLUIDO | 4.1354 | 24.18 | 19.49 | 14.8 | 0.23 | 79 | 151.83 | 49.1 | 2 | 77 | 25.73 | 18959.54 | 217.07 | 1319.21 | 132.76 | 59.92 | 35990.56 | 0.45 | 0.87 | 0.29 | 2.21 | 1 | 10
5 | 75 | CONCLUIDO | 4.2407 | 23.58 | 19.2 | 16.69 | 0.26 | 69 | 152.18 | 49.1 | 2.25 | 67 | 25.83 | 19002.56 | 211.8 | 1319.31 | 122.98 | 59.92 | 31148.58 | 0.49 | 0.89 | 0.27 | 1.92 | 1 | 10
6 | 75 | CONCLUIDO | 4.3321 | 23.08 | 18.94 | 18.63 | 0.29 | 61 | 152.53 | 49.1 | 2.5 | 59 | 25.93 | 19045.63 | 207.05 | 1319.19 | 114.52 | 59.92 | 26960.59 | 0.52 | 0.9 | 0.27 | 1.67 | 1 | 10
7 | 75 | CONCLUIDO | 4.4657 | 22.39 | 18.5 | 20.94 | 0.32 | 53 | 152.88 | 49.1 | 2.75 | 51 | 26.03 | 19088.72 | 199.55 | 1319.27 | 99.83 | 59.92 | 19656.82 | 0.6 | 0.92 | 0.24 | 1.22 | 1 | 10
8 | 75 | CONCLUIDO | 4.4 | 22.73 | 18.92 | 22.71 | 0.35 | 50 | 153.23 | 49.1 | 3 | 48 | 26.13 | 19131.85 | 203.38 | 1319.35 | 115.52 | 59.92 | 27513.73 | 0.52 | 0.9 | 0.23 | 1.64 | 1 | 10
9 | 75 | CONCLUIDO | 4.4945 | 22.25 | 18.6 | 24.8 | 0.37 | 45 | 153.58 | 49.1 | 3.25 | 43 | 26.23 | 19175.02 | 197.3 | 1319.17 | 103.76 | 59.92 | 21658.45 | 0.58 | 0.91 | 0.24 | 1.32 | 1 | 10
10 | 75 | CONCLUIDO | 4.5527 | 21.96 | 18.44 | 26.98 | 0.4 | 41 | 153.93 | 49.1 | 3.5 | 39 | 26.33 | 19218.22 | 193.64 | 1319.09 | 98.39 | 59.92 | 18996.08 | 0.61 | 0.92 | 0.23 | 1.16 | 1 | 10
11 | 75 | CONCLUIDO | 4.5885 | 21.79 | 18.36 | 28.98 | 0.43 | 38 | 154.28 | 49.1 | 3.75 | 36 | 26.43 | 19261.45 | 190.59 | 1319.18 | 95.83 | 59.92 | 17730.65 | 0.63 | 0.93 | 0.22 | 1.08 | 1 | 10
12 | 75 | CONCLUIDO | 4.633 | 21.58 | 18.24 | 31.27 | 0.46 | 35 | 154.63 | 49.1 | 4 | 33 | 26.53 | 19304.72 | 187.37 | 1319.08 | 91.99 | 59.92 | 15824.35 | 0.65 | 0.93 | 0.22 | 0.96 | 1 | 10
13 | 75 | CONCLUIDO | 4.6704 | 21.41 | 18.16 | 34.05 | 0.49 | 32 | 154.98 | 49.1 | 4.25 | 30 | 26.63 | 19348.03 | 183.89 | 1319.13 | 89.26 | 59.92 | 14476.8 | 0.67 | 0.94 | 0.22 | 0.88 | 1 | 10
14 | 75 | CONCLUIDO | 4.6997 | 21.28 | 18.08 | 36.17 | 0.51 | 30 | 155.33 | 49.1 | 4.5 | 28 | 26.74 | 19391.36 | 180.88 | 1319.2 | 86.83 | 59.92 | 13269.42 | 0.69 | 0.94 | 0.21 | 0.81 | 1 | 10
15 | 75 | CONCLUIDO | 4.7254 | 21.16 | 18.03 | 38.64 | 0.54 | 28 | 155.68 | 49.1 | 4.75 | 26 | 26.84 | 19434.74 | 178.47 | 1319.25 | 84.92 | 59.92 | 12324.01 | 0.71 | 0.94 | 0.21 | 0.75 | 1 | 10
16 | 75 | CONCLUIDO | 4.7616 | 21 | 17.93 | 41.38 | 0.57 | 26 | 156.03 | 49.1 | 5 | 24 | 26.94 | 19478.15 | 174.53 | 1319.14 | 82.26 | 59.92 | 11005.03 | 0.73 | 0.95 | 0.19 | 0.65 | 1 | 10
17 | 75 | CONCLUIDO | 4.7534 | 21.04 | 18 | 43.19 | 0.59 | 25 | 156.39 | 49.1 | 5.25 | 23 | 27.04 | 19521.59 | 174.18 | 1319.18 | 84.23 | 59.92 | 11996.5 | 0.71 | 0.94 | 0.2 | 0.72 | 1 | 10
18 | 75 | CONCLUIDO | 4.7708 | 20.96 | 17.95 | 44.88 | 0.62 | 24 | 156.74 | 49.1 | 5.5 | 22 | 27.14 | 19565.07 | 170.12 | 1319.09 | 82.7 | 59.92 | 11234.22 | 0.72 | 0.95 | 0.2 | 0.67 | 1 | 10
19 | 75 | CONCLUIDO | 4.8007 | 20.83 | 17.88 | 48.77 | 0.65 | 22 | 157.09 | 49.1 | 5.75 | 20 | 27.25 | 19608.58 | 166.9 | 1319.13 | 80.38 | 59.92 | 10086.08 | 0.75 | 0.95 | 0.2 | 0.6 | 1 | 10
20 | 75 | CONCLUIDO | 4.8144 | 20.77 | 17.85 | 51.01 | 0.67 | 21 | 157.44 | 49.1 | 6 | 18 | 27.35 | 19652.13 | 164.08 | 1319.15 | 79.39 | 59.92 | 9592.5 | 0.75 | 0.95 | 0.2 | 0.58 | 1 | 10
21 | 75 | CONCLUIDO | 4.8285 | 20.71 | 17.82 | 53.47 | 0.7 | 20 | 157.8 | 49.1 | 6.25 | 13 | 27.45 | 19695.71 | 161.01 | 1319.11 | 78.21 | 59.92 | 9011.32 | 0.77 | 0.95 | 0.2 | 0.55 | 1 | 10
22 | 75 | CONCLUIDO | 4.8433 | 20.65 | 17.79 | 56.18 | 0.73 | 19 | 158.15 | 49.1 | 6.5 | 5 | 27.56 | 19739.33 | 159.18 | 1319.13 | 76.72 | 59.92 | 8267.86 | 0.78 | 0.96 | 0.21 | 0.51 | 1 | 10
23 | 75 | CONCLUIDO | 4.8444 | 20.64 | 17.79 | 56.16 | 0.75 | 19 | 158.51 | 49.1 | 6.75 | 1 | 27.66 | 19782.99 | 159.12 | 1319.09 | 76.33 | 59.92 | 8074.98 | 0.79 | 0.96 | 0.22 | 0.51 | 1 | 10
24 | 75 | CONCLUIDO | 4.8438 | 20.64 | 17.79 | 56.17 | 0.78 | 19 | 158.86 | 49.1 | 7 | 0 | 27.77 | 19826.68 | 159.44 | 1319.08 | 76.43 | 59.92 | 8124.86 | 0.78 | 0.96 | 0.22 | 0.51 | 1 | 10
0 | 95 | CONCLUIDO | 2.8211 | 35.45 | 24.23 | 6.19 | 0.1 | 235 | 185.69 | 53.44 | 1 | 233 | 36.26 | 23136.14 | 322.97 | 1319.59 | 288.09 | 59.92 | 112877.03 | 0.21 | 0.7 | 0.54 | 6.95 | 1 | 10
1 | 95 | CONCLUIDO | 3.2087 | 31.16 | 22.29 | 7.78 | 0.12 | 172 | 186.07 | 53.44 | 1.25 | 170 | 36.39 | 23182.76 | 295.38 | 1319.64 | 224.26 | 59.92 | 81274.92 | 0.27 | 0.76 | 0.44 | 5.01 | 1 | 10
2 | 95 | CONCLUIDO | 3.4898 | 28.66 | 21.16 | 9.41 | 0.14 | 135 | 186.45 | 53.44 | 1.5 | 133 | 36.51 | 23229.42 | 278.71 | 1319.32 | 187.56 | 59.92 | 63111.78 | 0.32 | 0.8 | 0.37 | 3.88 | 1 | 10
3 | 95 | CONCLUIDO | 3.6966 | 27.05 | 20.45 | 11.05 | 0.17 | 111 | 186.83 | 53.44 | 1.75 | 109 | 36.64 | 23276.13 | 267.62 | 1319.32 | 163.95 | 59.92 | 51427.07 | 0.37 | 0.83 | 0.34 | 3.17 | 1 | 10
4 | 95 | CONCLUIDO | 3.8484 | 25.98 | 19.98 | 12.62 | 0.19 | 95 | 187.21 | 53.44 | 2 | 93 | 36.77 | 23322.88 | 259.94 | 1319.34 | 148.56 | 59.92 | 43811.16 | 0.4 | 0.85 | 0.32 | 2.7 | 1 | 10
5 | 95 | CONCLUIDO | 3.9827 | 25.11 | 19.59 | 14.33 | 0.21 | 82 | 187.59 | 53.44 | 2.25 | 80 | 36.9 | 23369.68 | 253.25 | 1319.26 | 135.87 | 59.92 | 37532.11 | 0.44 | 0.87 | 0.3 | 2.31 | 1 | 10
6 | 95 | CONCLUIDO | 4.0785 | 24.52 | 19.33 | 15.89 | 0.24 | 73 | 187.97 | 53.44 | 2.5 | 71 | 37.03 | 23416.52 | 248.41 | 1319.32 | 127.48 | 59.92 | 33378.46 | 0.47 | 0.88 | 0.28 | 2.05 | 1 | 10
7 | 95 | CONCLUIDO | 4.1731 | 23.96 | 19.07 | 17.61 | 0.26 | 65 | 188.35 | 53.44 | 2.75 | 63 | 37.16 | 23463.4 | 243.63 | 1319.18 | 119.02 | 59.92 | 29189.56 | 0.5 | 0.89 | 0.27 | 1.8 | 1 | 10
8 | 95 | CONCLUIDO | 4.25 | 23.53 | 18.86 | 19.18 | 0.28 | 59 | 188.73 | 53.44 | 3 | 57 | 37.29 | 23510.33 | 239.4 | 1319.24 | 112.03 | 59.92 | 25722.66 | 0.53 | 0.9 | 0.26 | 1.59 | 1 | 10
9 | 95 | CONCLUIDO | 4.357 | 22.95 | 18.51 | 20.95 | 0.3 | 53 | 189.11 | 53.44 | 3.25 | 51 | 37.42 | 23557.3 | 233.18 | 1319.2 | 100.54 | 59.92 | 20009.87 | 0.6 | 0.92 | 0.23 | 1.23 | 1 | 10
10 | 95 | CONCLUIDO | 4.303 | 23.24 | 18.91 | 22.69 | 0.33 | 50 | 189.49 | 53.44 | 3.5 | 48 | 37.55 | 23604.32 | 237.28 | 1319.09 | 115.09 | 59.92 | 27302.21 | 0.52 | 0.9 | 0.23 | 1.63 | 1 | 10
11 | 95 | CONCLUIDO | 4.3833 | 22.81 | 18.63 | 24.3 | 0.35 | 46 | 189.87 | 53.44 | 3.75 | 44 | 37.69 | 23651.38 | 232.02 | 1319.19 | 105 | 59.92 | 22275.8 | 0.57 | 0.91 | 0.24 | 1.35 | 1 | 10
12 | 95 | CONCLUIDO | 4.4426 | 22.51 | 18.48 | 26.4 | 0.37 | 42 | 190.25 | 53.44 | 4 | 40 | 37.82 | 23698.48 | 228.48 | 1319.16 | 99.5 | 59.92 | 19544.82 | 0.6 | 0.92 | 0.24 | 1.2 | 1 | 10
13 | 95 | CONCLUIDO | 4.487 | 22.29 | 18.37 | 28.26 | 0.4 | 39 | 190.63 | 53.44 | 4.25 | 37 | 37.95 | 23745.63 | 225.38 | 1319.15 | 96.21 | 59.92 | 17915.84 | 0.62 | 0.93 | 0.22 | 1.09 | 1 | 10
14 | 95 | CONCLUIDO | 4.5125 | 22.16 | 18.32 | 29.7 | 0.42 | 37 | 191.02 | 53.44 | 4.5 | 35 | 38.08 | 23792.83 | 223.33 | 1319.21 | 94.47 | 59.92 | 17056.29 | 0.63 | 0.93 | 0.22 | 1.04 | 1 | 10
15 | 95 | CONCLUIDO | 4.5419 | 22.02 | 18.25 | 31.28 | 0.44 | 35 | 191.4 | 53.44 | 4.75 | 33 | 38.22 | 23840.07 | 221 | 1319.12 | 92.16 | 59.92 | 15911.52 | 0.65 | 0.93 | 0.22 | 0.97 | 1 | 10
16 | 95 | CONCLUIDO | 4.5684 | 21.89 | 18.19 | 33.08 | 0.46 | 33 | 191.78 | 53.44 | 5 | 31 | 38.35 | 23887.36 | 218.41 | 1319.13 | 90.47 | 59.92 | 15073.15 | 0.66 | 0.93 | 0.22 | 0.92 | 1 | 10
17 | 95 | CONCLUIDO | 4.5979 | 21.75 | 18.13 | 35.08 | 0.48 | 31 | 192.17 | 53.44 | 5.25 | 29 | 38.48 | 23934.69 | 215.78 | 1319.16 | 88.29 | 59.92 | 13993.04 | 0.68 | 0.94 | 0.21 | 0.85 | 1 | 10
18 | 95 | CONCLUIDO | 4.6302 | 21.6 | 18.05 | 37.34 | 0.51 | 29 | 192.55 | 53.44 | 5.5 | 27 | 38.62 | 23982.06 | 213.44 | 1319.09 | 85.65 | 59.92 | 12683.32 | 0.7 | 0.94 | 0.21 | 0.77 | 1 | 10
19 | 95 | CONCLUIDO | 4.6522 | 21.5 | 17.98 | 38.54 | 0.53 | 28 | 192.94 | 53.44 | 5.75 | 26 | 38.75 | 24029.48 | 211.16 | 1319.14 | 83.35 | 59.92 | 11538.64 | 0.72 | 0.94 | 0.21 | 0.71 | 1 | 10
20 | 95 | CONCLUIDO | 4.6721 | 21.4 | 17.97 | 41.46 | 0.55 | 26 | 193.32 | 53.44 | 6 | 24 | 38.89 | 24076.95 | 209.07 | 1319.13 | 83.54 | 59.92 | 11642.95 | 0.72 | 0.95 | 0.19 | 0.69 | 1 | 10
21 | 95 | CONCLUIDO | 4.6771 | 21.38 | 17.98 | 43.16 | 0.57 | 25 | 193.71 | 53.44 | 6.25 | 23 | 39.02 | 24124.47 | 208.12 | 1319.09 | 83.75 | 59.92 | 11753.13 | 0.72 | 0.94 | 0.2 | 0.7 | 1 | 10
22 | 95 | CONCLUIDO | 4.6917 | 21.31 | 17.95 | 44.88 | 0.59 | 24 | 194.09 | 53.44 | 6.5 | 22 | 39.16 | 24172.03 | 205.74 | 1319.15 | 82.78 | 59.92 | 11274.13 | 0.72 | 0.95 | 0.2 | 0.67 | 1 | 10
23 | 95 | CONCLUIDO | 4.7074 | 21.24 | 17.92 | 46.74 | 0.62 | 23 | 194.48 | 53.44 | 6.75 | 21 | 39.29 | 24219.63 | 203.31 | 1319.08 | 81.65 | 59.92 | 10717.23 | 0.73 | 0.95 | 0.2 | 0.64 | 1 | 10
24 | 95 | CONCLUIDO | 4.7243 | 21.17 | 17.88 | 48.76 | 0.64 | 22 | 194.86 | 53.44 | 7 | 20 | 39.43 | 24267.28 | 201.04 | 1319.1 | 80.23 | 59.92 | 10008.83 | 0.75 | 0.95 | 0.2 | 0.6 | 1 | 10
25 | 95 | CONCLUIDO | 4.7387 | 21.1 | 17.85 | 51.01 | 0.66 | 21 | 195.25 | 53.44 | 7.25 | 19 | 39.57 | 24314.98 | 199.39 | 1319.12 | 79.31 | 59.92 | 9555.81 | 0.76 | 0.95 | 0.2 | 0.58 | 1 | 10
26 | 95 | CONCLUIDO | 4.7571 | 21.02 | 17.81 | 53.42 | 0.68 | 20 | 195.64 | 53.44 | 7.5 | 18 | 39.7 | 24362.73 | 195.74 | 1319.17 | 77.9 | 59.92 | 8853.87 | 0.77 | 0.95 | 0.2 | 0.53 | 1 | 10
27 | 95 | CONCLUIDO | 4.774 | 20.95 | 17.77 | 56.12 | 0.7 | 19 | 196.03 | 53.44 | 7.75 | 17 | 39.84 | 24410.52 | 193.85 | 1319.13 | 76.62 | 59.92 | 8218.54 | 0.78 | 0.96 | 0.2 | 0.49 | 1 | 10
28 | 95 | CONCLUIDO | 4.7855 | 20.9 | 17.72 | 55.96 | 0.72 | 19 | 196.41 | 53.44 | 8 | 17 | 39.98 | 24458.36 | 191.49 | 1319.08 | 74.71 | 59.92 | 7266.37 | 0.8 | 0.96 | 0.2 | 0.44 | 1 | 10
29 | 95 | CONCLUIDO | 4.7648 | 20.99 | 17.85 | 59.5 | 0.74 | 18 | 196.8 | 53.44 | 8.25 | 16 | 40.12 | 24506.24 | 190.96 | 1319.1 | 79.63 | 59.92 | 9728.97 | 0.75 | 0.95 | 0.19 | 0.57 | 1 | 10
30 | 95 | CONCLUIDO | 4.7966 | 20.85 | 17.75 | 62.64 | 0.77 | 17 | 197.19 | 53.44 | 8.5 | 15 | 40.26 | 24554.18 | 188.49 | 1319.08 | 76.04 | 59.92 | 7941.7 | 0.79 | 0.96 | 0.19 | 0.47 | 1 | 10
31 | 95 | CONCLUIDO | 4.7958 | 20.85 | 17.75 | 62.65 | 0.79 | 17 | 197.58 | 53.44 | 8.75 | 13 | 40.39 | 24602.15 | 185.16 | 1319.08 | 75.92 | 59.92 | 7879.56 | 0.79 | 0.96 | 0.2 | 0.47 | 1 | 10
32 | 95 | CONCLUIDO | 4.8133 | 20.78 | 17.71 | 66.42 | 0.81 | 16 | 197.97 | 53.44 | 9 | 11 | 40.53 | 24650.18 | 183.3 | 1319.11 | 74.67 | 59.92 | 7259.01 | 0.8 | 0.96 | 0.19 | 0.43 | 1 | 10
33 | 95 | CONCLUIDO | 4.8111 | 20.79 | 17.72 | 66.45 | 0.83 | 16 | 198.36 | 53.44 | 9.25 | 9 | 40.67 | 24698.26 | 182.22 | 1319.08 | 74.92 | 59.92 | 7386.79 | 0.8 | 0.96 | 0.2 | 0.44 | 1 | 10
34 | 95 | CONCLUIDO | 4.8269 | 20.72 | 17.69 | 70.76 | 0.85 | 15 | 198.75 | 53.44 | 9.5 | 3 | 40.81 | 24746.38 | 180.78 | 1319.1 | 73.65 | 59.92 | 6756.83 | 0.81 | 0.96 | 0.2 | 0.41 | 1 | 10
35 | 95 | CONCLUIDO | 4.8259 | 20.72 | 17.69 | 70.78 | 0.87 | 15 | 199.14 | 53.44 | 9.75 | 0 | 40.95 | 24794.55 | 181.13 | 1319.08 | 73.65 | 59.92 | 6754.69 | 0.81 | 0.96 | 0.21 | 0.42 | 1 | 10
0 | 55 | CONCLUIDO | 3.654 | 27.37 | 21.68 | 8.61 | 0.15 | 151 | 116.05 | 43.4 | 1 | 149 | 16.65 | 14546.17 | 207.92 | 1319.66 | 204.42 | 59.92 | 71460.98 | 0.29 | 0.78 | 0.4 | 4.39 | 1 | 10
1 | 55 | CONCLUIDO | 3.953 | 25.3 | 20.51 | 10.89 | 0.19 | 113 | 116.37 | 43.4 | 1.25 | 111 | 16.72 | 14585.96 | 193.99 | 1319.37 | 166.16 | 59.92 | 52520.67 | 0.36 | 0.83 | 0.34 | 3.23 | 1 | 10
2 | 55 | CONCLUIDO | 4.1549 | 24.07 | 19.83 | 13.22 | 0.23 | 90 | 116.69 | 43.4 | 1.5 | 88 | 16.79 | 14625.77 | 184.9 | 1319.2 | 143.91 | 59.92 | 41511.42 | 0.42 | 0.86 | 0.31 | 2.56 | 1 | 10
3 | 55 | CONCLUIDO | 4.3103 | 23.2 | 19.35 | 15.69 | 0.26 | 74 | 117.01 | 43.4 | 1.75 | 72 | 16.86 | 14665.62 | 177.49 | 1319.28 | 127.98 | 59.92 | 33626.07 | 0.47 | 0.88 | 0.28 | 2.07 | 1 | 10
4 | 55 | CONCLUIDO | 4.4239 | 22.6 | 19.02 | 18.11 | 0.3 | 63 | 117.34 | 43.4 | 2 | 61 | 16.94 | 14705.49 | 171.95 | 1319.18 | 117.04 | 59.92 | 28209.38 | 0.51 | 0.89 | 0.27 | 1.74 | 1 | 10
5 | 55 | CONCLUIDO | 4.5659 | 21.9 | 18.53 | 20.59 | 0.34 | 54 | 117.66 | 43.4 | 2.25 | 52 | 17.01 | 14745.39 | 163.87 | 1319.11 | 100.89 | 59.92 | 20180.63 | 0.59 | 0.92 | 0.24 | 1.25 | 1 | 10
6 | 55 | CONCLUIDO | 4.5526 | 21.97 | 18.73 | 23.42 | 0.37 | 48 | 117.98 | 43.4 | 2.5 | 46 | 17.08 | 14785.31 | 163.73 | 1319.11 | 108.39 | 59.92 | 23961.72 | 0.55 | 0.91 | 0.25 | 1.46 | 1 | 10
7 | 55 | CONCLUIDO | 4.6214 | 21.64 | 18.53 | 25.85 | 0.41 | 43 | 118.31 | 43.4 | 2.75 | 41 | 17.16 | 14825.26 | 158.85 | 1319.18 | 101.53 | 59.92 | 20554.46 | 0.59 | 0.92 | 0.23 | 1.25 | 1 | 10
8 | 55 | CONCLUIDO | 4.6858 | 21.34 | 18.35 | 28.97 | 0.45 | 38 | 118.63 | 43.4 | 3 | 36 | 17.23 | 14865.24 | 154.46 | 1319.18 | 95.37 | 59.92 | 17498.93 | 0.63 | 0.93 | 0.23 | 1.07 | 1 | 10
9 | 55 | CONCLUIDO | 4.7197 | 21.19 | 18.27 | 31.32 | 0.48 | 35 | 118.96 | 43.4 | 3.25 | 33 | 17.31 | 14905.25 | 150.44 | 1319.14 | 92.99 | 59.92 | 16326.11 | 0.64 | 0.93 | 0.22 | 0.99 | 1 | 10
10 | 55 | CONCLUIDO | 4.774 | 20.95 | 18.12 | 35.08 | 0.52 | 31 | 119.28 | 43.4 | 3.5 | 29 | 17.38 | 14945.29 | 145.81 | 1319.15 | 88.16 | 59.92 | 13932.13 | 0.68 | 0.94 | 0.21 | 0.84 | 1 | 10
11 | 55 | CONCLUIDO | 4.7986 | 20.84 | 18.06 | 37.37 | 0.55 | 29 | 119.61 | 43.4 | 3.75 | 26 | 17.46 | 14985.35 | 142.22 | 1319.15 | 86.17 | 59.92 | 12945.39 | 0.7 | 0.94 | 0.21 | 0.78 | 1 | 10
12 | 55 | CONCLUIDO | 4.8204 | 20.74 | 18.02 | 40.04 | 0.59 | 27 | 119.93 | 43.4 | 4 | 19 | 17.53 | 15025.44 | 138.75 | 1319.25 | 84.84 | 59.92 | 12289.67 | 0.71 | 0.94 | 0.2 | 0.74 | 1 | 10
13 | 55 | CONCLUIDO | 4.8235 | 20.73 | 18.03 | 41.6 | 0.62 | 26 | 120.26 | 43.4 | 4.25 | 5 | 17.61 | 15065.56 | 137.21 | 1319.17 | 84.16 | 59.92 | 11957.2 | 0.71 | 0.94 | 0.23 | 0.75 | 1 | 10
14 | 55 | CONCLUIDO | 4.8381 | 20.67 | 17.99 | 43.17 | 0.66 | 25 | 120.58 | 43.4 | 4.5 | 0 | 17.68 | 15105.7 | 137.08 | 1319.1 | 82.7 | 59.92 | 11228.32 | 0.72 | 0.94 | 0.24 | 0.71 | 1 | 10

## gráficos
Selecione o eixo X:
Selecione o eixo Y:
Selecione o eixo Z:
Eixo X | Eixo Y | Eixo Z

## hidden (hidden)
Unnamed: 0
Volume de calda [L]
STATUS
Capacidade operacional [ha/h]
Tempo de missao [h]
Tempo util [h]
Tempo por voo [min]
Autonomia Projetada [h]
N° Voos
MTOW [kg]
Massa Estrutura [kg]
Combustível [kg]
Abastecimentos
Massa gerador
Potência gerador [W]
Combustível consumido [L]
Calda cons [L]
Distância percorrida [km]
Distância Pulverizando [km]
RTL ACUMULADO[m]
EOC [km/km]
EOC [h/h]
Tempo de manobra [h]
Tempo rtl_rtw [h]
V pulv [m/s]
V desloc [m/s]