## RESULTADOS_18
Unnamed: 0 | Volume de calda [L] | STATUS | Capacidade operacional [ha/h] | Tempo de missao [h] | Tempo util [h] | Tempo por voo [min] | Autonomia Projetada [h] | N° Voos | MTOW [kg] | Massa Estrutura [kg] | Combustível [kg] | Abastecimentos | Massa gerador | Potência gerador [W] | Combustível consumido [L] | Calda cons [L] | Distância percorrida [km] | Distância Pulverizando [km] | RTL ACUMULADO[m] | EOC [km/km] | EOC [h/h] | Tempo de manobra [h] | Tempo rtl_rtw [h] | V pulv [m/s] | V desloc [m/s] | Preço Total por ha Simples [R$/ha] | Preço Total por ha Presumido [R$/ha] | Preço Total por ha Real [R$/ha] | Preço Total Simples [R$] | Preço Total Presumido [R$] | Prod CAPEX [ha/h/R$] | Dias Trabalhados | Preço Total Real [R$]
0 | 100 | CONCLUIDO | 1.3358 | 74.86 | 52.12 | 6.01 | 0.09 | 520 | 194.77 | 54.38 | 1 | 518 | 39.4 | 24256.19 | 711.34 | 5348.76 | 801.43 | 100.64 | 344701.08 | 0.13 | 0.55 | 5.55 | 20.72 | 1 | 10 | 1137.5591 | 1556.4586 | 1407.9123 | 1137559.1061 | 1556458.5546 | 1.2472e-06 | 13 | 1407912.3346
1 | 100 | CONCLUIDO | 2.0987 | 47.65 | 38.17 | 12.79 | 0.18 | 179 | 196.32 | 54.38 | 2 | 177 | 39.95 | 24447.22 | 493.53 | 5347.05 | 334.07 | 100.64 | 112726.05 | 0.3 | 0.75 | 4.97 | 6.78 | 1 | 10 | 537.0871 | 734.8663 | 664.7317 | 537087.1191 | 734866.2909 | 1.9595e-06 | 8 | 664731.6835
2 | 100 | CONCLUIDO | 2.3911 | 41.82 | 35.26 | 20.34 | 0.27 | 104 | 197.88 | 54.38 | 3 | 102 | 40.5 | 24639 | 426.95 | 5346.57 | 236.67 | 100.64 | 64400.14 | 0.43 | 0.81 | 4.85 | 3.87 | 1 | 10 | 425.579 | 582.296 | 526.7225 | 425579.0498 | 582296.0312 | 2.2325e-06 | 7 | 526722.5152
3 | 100 | CONCLUIDO | 2.5557 | 39.13 | 33.93 | 29.5 | 0.36 | 69 | 199.44 | 54.38 | 4 | 66 | 41.06 | 24831.54 | 378.78 | 5346.17 | 192.3 | 100.64 | 42390.12 | 0.52 | 0.84 | 4.79 | 2.54 | 1 | 10 | 374.7972 | 512.8141 | 463.8719 | 374797.2465 | 512814.1275 | 2.3862e-06 | 7 | 463871.8669
4 | 100 | CONCLUIDO | 2.6186 | 38.19 | 33.49 | 35.89 | 0.44 | 56 | 201.01 | 54.38 | 5 | 9 | 41.63 | 25024.84 | 352.78 | 5346.93 | 175.68 | 100.64 | 34144.38 | 0.57 | 0.85 | 4.83 | 2.1 | 1 | 10 | 353.3012 | 483.4023 | 437.267 | 353301.1786 | 483402.2591 | 2.4449e-06 | 7 | 437267.026
5 | 100 | CONCLUIDO | 2.6247 | 38.1 | 33.44 | 36.48 | 0.53 | 55 | 202.58 | 54.38 | 6 | 0 | 42.2 | 25218.93 | 352.7 | 5346.21 | 173.84 | 100.64 | 33228.67 | 0.58 | 0.85 | 4.83 | 2.05 | 1 | 10 | 352.5188 | 482.3318 | 436.2987 | 352518.7862 | 482331.7553 | 2.4506e-06 | 7 | 436298.6895

## RESULTADOS_6
Unnamed: 0 | Volume de calda [L] | STATUS | Capacidade operacional [ha/h] | Tempo de missao [h] | Tempo util [h] | Tempo por voo [min] | Autonomia Projetada [h] | N° Voos | MTOW [kg] | Massa Estrutura [kg] | Combustível [kg] | Abastecimentos | Massa gerador | Potência gerador [W] | Combustível consumido [L] | Calda cons [L] | Distância percorrida [km] | Distância Pulverizando [km] | RTL ACUMULADO[m] | EOC [km/km] | EOC [h/h] | Tempo de manobra [h] | Tempo rtl_rtw [h] | V pulv [m/s] | V desloc [m/s] | Preço Total por ha Simples [R$/ha] | Preço Total por ha Presumido [R$/ha] | Preço Total por ha Real [R$/ha] | Preço Total Simples [R$] | Preço Total Presumido [R$] | Prod CAPEX [ha/h/R$] | Dias Trabalhados | Preço Total Real [R$]
0 | 40 | CONCLUIDO | 2.2208 | 45.03 | 39.22 | 11.48 | 0.2 | 205 | 89.87 | 37.55 | 1 | 199 | 11.32 | 11317.98 | 282.42 | 5347.04 | 368.78 | 100.64 | 129950.84 | 0.27 | 0.73 | 5.02 | 7.82 | 1 | 10 | 339.1237 | 464.004 | 419.7201 | 339123.675 | 464003.9733 | 2.3553e-06 | 8 | 419720.0853
1 | 40 | CONCLUIDO | 2.4389 | 41 | 36.51 | 16.23 | 0.39 | 135 | 91.1 | 37.55 | 2 | 0 | 11.54 | 11468.97 | 242.82 | 5346.92 | 272.34 | 100.64 | 82078.31 | 0.37 | 0.78 | 5.08 | 5.12 | 1 | 10 | 278.826 | 381.5021 | 345.092 | 278826.0202 | 381502.0618 | 2.5866e-06 | 7 | 345092.0404

## RESULTADOS_4
Unnamed: 0 | Volume de calda [L] | STATUS | Capacidade operacional [ha/h] | Tempo de missao [h] | Tempo util [h] | Tempo por voo [min] | Autonomia Projetada [h] | N° Voos | MTOW [kg] | Massa Estrutura [kg] | Combustível [kg] | Abastecimentos | Massa gerador | Potência gerador [W] | Combustível consumido [L] | Calda cons [L] | Distância percorrida [km] | Distância Pulverizando [km] | RTL ACUMULADO[m] | EOC [km/km] | EOC [h/h] | Tempo de manobra [h] | Tempo rtl_rtw [h] | V pulv [m/s] | V desloc [m/s] | Preço Total por ha Simples [R$/ha] | Preço Total por ha Presumido [R$/ha] | Preço Total por ha Real [R$/ha] | Preço Total Simples [R$] | Preço Total Presumido [R$] | Prod CAPEX [ha/h/R$] | Dias Trabalhados | Preço Total Real [R$]
0 | 30 | CONCLUIDO | 2.3195 | 43.11 | 38.41 | 12.52 | 0.24 | 184 | 71.52 | 32.27 | 1 | 33 | 8.25 | 9054.6 | 221.59 | 5346.95 | 335.09 | 100.64 | 113210.35 | 0.3 | 0.74 | 5.17 | 7.01 | 1 | 10 | 280.0358 | 383.1573 | 346.5893 | 280035.7507 | 383157.2684 | 2.5448e-06 | 8 | 346589.2765
1 | 30 | CONCLUIDO | 2.3353 | 42.82 | 38.19 | 12.8 | 0.48 | 179 | 72.7 | 32.27 | 2 | 0 | 8.43 | 9200.25 | 223.06 | 5347.42 | 326.66 | 100.64 | 109018.53 | 0.31 | 0.75 | 5.19 | 6.8 | 1 | 10 | 268.8428 | 367.8425 | 332.7361 | 268842.757 | 367842.5206 | 2.5621e-06 | 7 | 332736.1467

## RESULTADOS_1
Unnamed: 0 | Volume de calda [L] | STATUS | Capacidade operacional [ha/h] | Tempo de missao [h] | Tempo util [h] | Tempo por voo [min] | Autonomia Projetada [h] | N° Voos | MTOW [kg] | Massa Estrutura [kg] | Combustível [kg] | Abastecimentos | Massa gerador | Potência gerador [W] | Combustível consumido [L] | Calda cons [L] | Distância percorrida [km] | Distância Pulverizando [km] | RTL ACUMULADO[m] | EOC [km/km] | EOC [h/h] | Tempo de manobra [h] | Tempo rtl_rtw [h] | V pulv [m/s] | V desloc [m/s] | Preço Total por ha Simples [R$/ha] | Preço Total por ha Presumido [R$/ha] | Preço Total por ha Real [R$/ha] | Preço Total Simples [R$] | Preço Total Presumido [R$] | Prod CAPEX [ha/h/R$] | Dias Trabalhados | Preço Total Real [R$]
0 | 15 | CONCLUIDO | 1.9735 | 50.67 | 45.02 | 7.59 | 0.43 | 356 | 39.78 | 19.54 | 1 | 0 | 4.24 | 5140 | 177.14 | 5348.41 | 546.81 | 100.64 | 218208.43 | 0.18 | 0.63 | 5.7 | 13.62 | 1 | 10 | 278.4893 | 381.0413 | 344.6753 | 278489.2941 | 381041.3383 | 2.3239e-06 | 9 | 344675.2878

## RESULTADOS_12
Unnamed: 0 | Volume de calda [L] | STATUS | Capacidade operacional [ha/h] | Tempo de missao [h] | Tempo util [h] | Tempo por voo [min] | Autonomia Projetada [h] | N° Voos | MTOW [kg] | Massa Estrutura [kg] | Combustível [kg] | Abastecimentos | Massa gerador | Potência gerador [W] | Combustível consumido [L] | Calda cons [L] | Distância percorrida [km] | Distância Pulverizando [km] | RTL ACUMULADO[m] | EOC [km/km] | EOC [h/h] | Tempo de manobra [h] | Tempo rtl_rtw [h] | V pulv [m/s] | V desloc [m/s] | Preço Total por ha Simples [R$/ha] | Preço Total por ha Presumido [R$/ha] | Preço Total por ha Real [R$/ha] | Preço Total Simples [R$] | Preço Total Presumido [R$] | Prod CAPEX [ha/h/R$] | Dias Trabalhados | Preço Total Real [R$]
0 | 70 | CONCLUIDO | 1.7288 | 57.84 | 45.3 | 7.61 | 0.12 | 357 | 141.81 | 47.83 | 1 | 355 | 22.98 | 17723.39 | 490.43 | 5347.45 | 573.23 | 100.64 | 231415.22 | 0.18 | 0.63 | 5.25 | 13.9 | 1 | 10 | 650.0272 | 889.3959 | 804.5132 | 650027.2248 | 889395.9262 | 1.7025e-06 | 10 | 804513.2273
1 | 70 | CONCLUIDO | 2.3769 | 42.07 | 36.17 | 17.09 | 0.25 | 127 | 143.17 | 47.83 | 2 | 125 | 23.34 | 17891.86 | 350.55 | 5346.32 | 267.75 | 100.64 | 79824.89 | 0.38 | 0.79 | 4.88 | 4.78 | 1 | 10 | 368.4675 | 504.1535 | 456.0378 | 368467.5044 | 504153.4951 | 2.3407e-06 | 7 | 456037.7931
2 | 70 | CONCLUIDO | 2.5713 | 38.89 | 34.38 | 26.11 | 0.37 | 79 | 144.54 | 47.83 | 3 | 13 | 23.71 | 18060.85 | 298.33 | 5346.73 | 204.52 | 100.64 | 48448.91 | 0.49 | 0.83 | 4.89 | 2.99 | 1 | 10 | 315.3411 | 431.4636 | 390.2853 | 315341.0902 | 431463.5915 | 2.5321e-06 | 7 | 390285.3119
3 | 70 | CONCLUIDO | 2.5747 | 38.84 | 34.36 | 26.43 | 0.49 | 78 | 145.92 | 47.83 | 4 | 0 | 24.09 | 18230.35 | 300.12 | 5346.8 | 203.3 | 100.64 | 47845.95 | 0.5 | 0.83 | 4.9 | 2.97 | 1 | 10 | 315.9363 | 432.278 | 391.022 | 315936.3145 | 432278.0037 | 2.5355e-06 | 7 | 391021.9977

## RESULTADOS_16
Unnamed: 0 | Volume de calda [L] | STATUS | Capacidade operacional [ha/h] | Tempo de missao [h] | Tempo util [h] | Tempo por voo [min] | Autonomia Projetada [h] | N° Voos | MTOW [kg] | Massa Estrutura [kg] | Combustível [kg] | Abastecimentos | Massa gerador | Potência gerador [W] | Combustível consumido [L] | Calda cons [L] | Distância percorrida [km] | Distância Pulverizando [km] | RTL ACUMULADO[m] | EOC [km/km] | EOC [h/h] | Tempo de manobra [h] | Tempo rtl_rtw [h] | V pulv [m/s] | V desloc [m/s] | Preço Total por ha Simples [R$/ha] | Preço Total por ha Presumido [R$/ha] | Preço Total por ha Real [R$/ha] | Preço Total Simples [R$] | Preço Total Presumido [R$] | Prod CAPEX [ha/h/R$] | Dias Trabalhados | Preço Total Real [R$]
0 | 90 | CONCLUIDO | 1.4618 | 68.41 | 49.6 | 6.46 | 0.1 | 461 | 176.73 | 52.44 | 1 | 459 | 33.29 | 22031.19 | 631.96 | 5348.3 | 716.88 | 100.64 | 302721.99 | 0.14 | 0.57 | 5.44 | 18.19 | 1 | 10 | 944.4806 | 1292.28 | 1168.9466 | 944480.5893 | 1292280.0098 | 1.3872e-06 | 12 | 1168946.6194
1 | 90 | CONCLUIDO | 2.1829 | 45.81 | 37.59 | 13.84 | 0.2 | 163 | 178.21 | 52.44 | 2 | 161 | 33.77 | 22213.89 | 448.47 | 5347.1 | 314.3 | 100.64 | 102920.01 | 0.32 | 0.76 | 4.96 | 6.2 | 1 | 10 | 484.1199 | 662.3942 | 599.1762 | 484119.8896 | 662394.1908 | 2.0715e-06 | 8 | 599176.2189
2 | 90 | CONCLUIDO | 2.4647 | 40.57 | 34.85 | 22.48 | 0.3 | 93 | 179.7 | 52.44 | 3 | 91 | 34.26 | 22397.24 | 382.75 | 5346.39 | 223.31 | 100.64 | 57772.88 | 0.45 | 0.82 | 4.82 | 3.45 | 1 | 10 | 384.7486 | 526.43 | 476.1882 | 384748.5622 | 526429.9567 | 2.3389e-06 | 7 | 476188.2205
3 | 90 | CONCLUIDO | 2.6054 | 38.38 | 33.72 | 32.11 | 0.39 | 63 | 181.19 | 52.44 | 4 | 32 | 34.75 | 22581.25 | 336.11 | 5346.24 | 184.01 | 100.64 | 38277.7 | 0.55 | 0.85 | 4.82 | 2.33 | 1 | 10 | 341.5746 | 467.3575 | 422.7536 | 341574.6446 | 467357.4979 | 2.4724e-06 | 7 | 422753.5543
4 | 90 | CONCLUIDO | 2.61 | 38.31 | 33.72 | 33.17 | 0.49 | 61 | 182.69 | 52.44 | 5 | 0 | 35.25 | 22766.06 | 332.73 | 5346.56 | 183.06 | 100.64 | 37810.06 | 0.55 | 0.85 | 4.85 | 2.33 | 1 | 10 | 339.3623 | 464.3305 | 420.0154 | 339362.2867 | 464330.4523 | 2.4768e-06 | 7 | 420015.4057

## RESULTADOS_0
Unnamed: 0 | Volume de calda [L] | STATUS | Capacidade operacional [ha/h] | Tempo de missao [h] | Tempo util [h] | Tempo por voo [min] | Autonomia Projetada [h] | N° Voos | MTOW [kg] | Massa Estrutura [kg] | Combustível [kg] | Abastecimentos | Massa gerador | Potência gerador [W] | Combustível consumido [L] | Calda cons [L] | Distância percorrida [km] | Distância Pulverizando [km] | RTL ACUMULADO[m] | EOC [km/km] | EOC [h/h] | Tempo de manobra [h] | Tempo rtl_rtw [h] | V pulv [m/s] | V desloc [m/s] | Preço Total por ha Simples [R$/ha] | Preço Total por ha Presumido [R$/ha] | Preço Total por ha Real [R$/ha] | Preço Total Simples [R$] | Preço Total Presumido [R$] | Prod CAPEX [ha/h/R$] | Dias Trabalhados | Preço Total Real [R$]
0 | 10 | CONCLUIDO | 1.6836 | 59.4 | 51.83 | 5.83 | 0.64 | 533 | 26.11 | 12.1 | 1 | 0 | 3.01 | 3454.41 | 150.33 | 5349.82 | 765.41 | 100.64 | 326625.5 | 0.13 | 0.55 | 6.24 | 20.42 | 1 | 10 | 293.9261 | 402.1626 | 363.7808 | 293926.0722 | 402162.6191 | 2.0529e-06 | 10 | 363780.7832

## RESULTADOS_7
Unnamed: 0 | Volume de calda [L] | STATUS | Capacidade operacional [ha/h] | Tempo de missao [h] | Tempo util [h] | Tempo por voo [min] | Autonomia Projetada [h] | N° Voos | MTOW [kg] | Massa Estrutura [kg] | Combustível [kg] | Abastecimentos | Massa gerador | Potência gerador [W] | Combustível consumido [L] | Calda cons [L] | Distância percorrida [km] | Distância Pulverizando [km] | RTL ACUMULADO[m] | EOC [km/km] | EOC [h/h] | Tempo de manobra [h] | Tempo rtl_rtw [h] | V pulv [m/s] | V desloc [m/s] | Preço Total por ha Simples [R$/ha] | Preço Total por ha Presumido [R$/ha] | Preço Total por ha Real [R$/ha] | Preço Total Simples [R$] | Preço Total Presumido [R$] | Prod CAPEX [ha/h/R$] | Dias Trabalhados | Preço Total Real [R$]
0 | 45 | CONCLUIDO | 2.1267 | 47.02 | 40.26 | 10.41 | 0.18 | 232 | 98.71 | 39.72 | 1 | 229 | 12.99 | 12407.75 | 319.3 | 5347.62 | 404.32 | 100.64 | 147585.41 | 0.25 | 0.71 | 5.05 | 8.86 | 1 | 10 | 381.5006 | 521.9859 | 472.1683 | 381500.5623 | 521985.8999 | 2.2227e-06 | 8 | 472168.2983
1 | 45 | CONCLUIDO | 2.4722 | 40.45 | 36 | 18 | 0.35 | 120 | 99.95 | 39.72 | 2 | 1 | 13.24 | 12561.45 | 251.6 | 5347.81 | 256.15 | 100.64 | 74061.55 | 0.39 | 0.79 | 5.02 | 4.6 | 1 | 10 | 284.3555 | 389.0677 | 351.9357 | 284355.5037 | 389067.745 | 2.5837e-06 | 7 | 351935.6655
2 | 45 | CONCLUIDO | 2.472 | 40.45 | 36 | 18 | 0.52 | 120 | 101.2 | 39.72 | 3 | 0 | 13.49 | 12715.54 | 254.6 | 5347.93 | 256.06 | 100.64 | 74014.98 | 0.39 | 0.79 | 5.03 | 4.6 | 1 | 10 | 286.0233 | 391.3497 | 353.9998 | 286023.2985 | 391349.6955 | 2.5835e-06 | 7 | 353999.8298

## RESULTADOS_10
Unnamed: 0 | Volume de calda [L] | STATUS | Capacidade operacional [ha/h] | Tempo de missao [h] | Tempo util [h] | Tempo por voo [min] | Autonomia Projetada [h] | N° Voos | MTOW [kg] | Massa Estrutura [kg] | Combustível [kg] | Abastecimentos | Massa gerador | Potência gerador [W] | Combustível consumido [L] | Calda cons [L] | Distância percorrida [km] | Distância Pulverizando [km] | RTL ACUMULADO[m] | EOC [km/km] | EOC [h/h] | Tempo de manobra [h] | Tempo rtl_rtw [h] | V pulv [m/s] | V desloc [m/s] | Preço Total por ha Simples [R$/ha] | Preço Total por ha Presumido [R$/ha] | Preço Total por ha Real [R$/ha] | Preço Total Simples [R$] | Preço Total Presumido [R$] | Prod CAPEX [ha/h/R$] | Dias Trabalhados | Preço Total Real [R$]
0 | 60 | CONCLUIDO | 1.8749 | 53.34 | 43.33 | 8.44 | 0.14 | 308 | 124.63 | 45 | 1 | 306 | 18.64 | 15605.44 | 423.19 | 5346.93 | 506.69 | 100.64 | 198391.22 | 0.2 | 0.66 | 5.19 | 11.94 | 1 | 10 | 532.1094 | 728.0555 | 658.5709 | 532109.3871 | 728055.5384 | 1.8866e-06 | 9 | 658570.9397
1 | 60 | CONCLUIDO | 2.4761 | 40.39 | 35.47 | 19.52 | 0.28 | 109 | 125.95 | 45 | 2 | 95 | 18.95 | 15767.7 | 296.67 | 5346.78 | 243.23 | 100.64 | 67654.49 | 0.41 | 0.8 | 4.87 | 4.07 | 1 | 10 | 319.1714 | 436.7044 | 395.0259 | 319171.3835 | 436704.3678 | 2.4915e-06 | 7 | 395025.9158
2 | 60 | CONCLUIDO | 2.5422 | 39.34 | 34.88 | 23 | 0.42 | 91 | 127.27 | 45 | 3 | 0 | 19.27 | 15930.42 | 280.81 | 5347.17 | 220.06 | 100.64 | 56160.37 | 0.46 | 0.82 | 4.94 | 3.48 | 1 | 10 | 303.2685 | 414.9453 | 375.3435 | 303268.4503 | 414945.273 | 2.558e-06 | 7 | 375343.4785

## RESULTADOS_14
Unnamed: 0 | Volume de calda [L] | STATUS | Capacidade operacional [ha/h] | Tempo de missao [h] | Tempo util [h] | Tempo por voo [min] | Autonomia Projetada [h] | N° Voos | MTOW [kg] | Massa Estrutura [kg] | Combustível [kg] | Abastecimentos | Massa gerador | Potência gerador [W] | Combustível consumido [L] | Calda cons [L] | Distância percorrida [km] | Distância Pulverizando [km] | RTL ACUMULADO[m] | EOC [km/km] | EOC [h/h] | Tempo de manobra [h] | Tempo rtl_rtw [h] | V pulv [m/s] | V desloc [m/s] | Preço Total por ha Simples [R$/ha] | Preço Total por ha Presumido [R$/ha] | Preço Total por ha Real [R$/ha] | Preço Total Simples [R$] | Preço Total Presumido [R$] | Prod CAPEX [ha/h/R$] | Dias Trabalhados | Preço Total Real [R$]
0 | 80 | CONCLUIDO | 1.5908 | 62.86 | 47.39 | 6.97 | 0.11 | 408 | 159.12 | 50.28 | 1 | 406 | 27.84 | 19859.16 | 559.56 | 5347.69 | 643.94 | 100.64 | 266513.91 | 0.16 | 0.6 | 5.33 | 15.99 | 1 | 10 | 786.1605 | 1075.6595 | 973.0001 | 786160.5482 | 1075659.545 | 1.5365e-06 | 11 | 973000.1077
1 | 80 | CONCLUIDO | 2.2797 | 43.87 | 36.87 | 15.26 | 0.22 | 145 | 160.54 | 50.28 | 2 | 143 | 28.26 | 20034.4 | 399.51 | 5346.75 | 290.05 | 100.64 | 90887.49 | 0.35 | 0.77 | 4.93 | 5.47 | 1 | 10 | 430.1238 | 588.5144 | 532.3474 | 430123.8085 | 588514.3705 | 2.2019e-06 | 8 | 532347.385
2 | 80 | CONCLUIDO | 2.542 | 39.34 | 34.4 | 25.48 | 0.33 | 81 | 161.97 | 50.28 | 3 | 70 | 28.69 | 20210.21 | 333 | 5346.27 | 207.92 | 100.64 | 50141.38 | 0.48 | 0.83 | 4.82 | 3.01 | 1 | 10 | 342.493 | 468.6141 | 423.8902 | 342493.024 | 468614.0652 | 2.4552e-06 | 7 | 423890.1965
3 | 80 | CONCLUIDO | 2.6015 | 38.44 | 33.92 | 29.93 | 0.43 | 68 | 163.4 | 50.28 | 4 | 1 | 29.12 | 20386.62 | 314.52 | 5346.49 | 189.57 | 100.64 | 41030.02 | 0.53 | 0.84 | 4.86 | 2.53 | 1 | 10 | 325.8369 | 445.8244 | 403.2755 | 325836.8871 | 445824.4038 | 2.5127e-06 | 7 | 403275.5484
4 | 80 | CONCLUIDO | 2.6006 | 38.45 | 33.94 | 29.94 | 0.54 | 68 | 164.83 | 50.28 | 5 | 0 | 29.55 | 20563.61 | 316.99 | 5346.38 | 189.5 | 100.64 | 40996.68 | 0.53 | 0.84 | 4.88 | 2.54 | 1 | 10 | 327.258 | 447.7688 | 405.0344 | 327257.9948 | 447768.826 | 2.5118e-06 | 7 | 405034.3977

## RESULTADOS_5
Unnamed: 0 | Volume de calda [L] | STATUS | Capacidade operacional [ha/h] | Tempo de missao [h] | Tempo util [h] | Tempo por voo [min] | Autonomia Projetada [h] | N° Voos | MTOW [kg] | Massa Estrutura [kg] | Combustível [kg] | Abastecimentos | Massa gerador | Potência gerador [W] | Combustível consumido [L] | Calda cons [L] | Distância percorrida [km] | Distância Pulverizando [km] | RTL ACUMULADO[m] | EOC [km/km] | EOC [h/h] | Tempo de manobra [h] | Tempo rtl_rtw [h] | V pulv [m/s] | V desloc [m/s] | Preço Total por ha Simples [R$/ha] | Preço Total por ha Presumido [R$/ha] | Preço Total por ha Real [R$/ha] | Preço Total Simples [R$] | Preço Total Presumido [R$] | Prod CAPEX [ha/h/R$] | Dias Trabalhados | Preço Total Real [R$]
0 | 35 | CONCLUIDO | 2.3034 | 43.41 | 38.37 | 12.58 | 0.22 | 183 | 80.84 | 35.1 | 1 | 133 | 9.74 | 10204.21 | 246.75 | 5347 | 338.15 | 100.64 | 114742.81 | 0.3 | 0.74 | 5.05 | 6.98 | 1 | 10 | 302.0263 | 413.2458 | 373.8062 | 302026.3349 | 413245.7559 | 2.4825e-06 | 8 | 373806.161
1 | 35 | CONCLUIDO | 2.391 | 41.82 | 37.28 | 14.52 | 0.43 | 154 | 82.04 | 35.1 | 2 | 0 | 9.94 | 10352.53 | 233.54 | 5347.21 | 297.05 | 100.64 | 94339.69 | 0.34 | 0.76 | 5.13 | 5.89 | 1 | 10 | 274.1135 | 375.0542 | 339.2596 | 274113.5326 | 375054.2283 | 2.5769e-06 | 7 | 339259.5791

## RESULTADOS_8
Unnamed: 0 | Volume de calda [L] | STATUS | Capacidade operacional [ha/h] | Tempo de missao [h] | Tempo util [h] | Tempo por voo [min] | Autonomia Projetada [h] | N° Voos | MTOW [kg] | Massa Estrutura [kg] | Combustível [kg] | Abastecimentos | Massa gerador | Potência gerador [W] | Combustível consumido [L] | Calda cons [L] | Distância percorrida [km] | Distância Pulverizando [km] | RTL ACUMULADO[m] | EOC [km/km] | EOC [h/h] | Tempo de manobra [h] | Tempo rtl_rtw [h] | V pulv [m/s] | V desloc [m/s] | Preço Total por ha Simples [R$/ha] | Preço Total por ha Presumido [R$/ha] | Preço Total por ha Real [R$/ha] | Preço Total Simples [R$] | Preço Total Presumido [R$] | Prod CAPEX [ha/h/R$] | Dias Trabalhados | Preço Total Real [R$]
0 | 50 | CONCLUIDO | 2.0372 | 49.09 | 41.32 | 9.61 | 0.16 | 258 | 107.41 | 41.65 | 1 | 256 | 14.77 | 13481.73 | 355.12 | 5347.25 | 439.74 | 100.64 | 165166.86 | 0.23 | 0.69 | 5.09 | 9.92 | 1 | 10 | 426.1056 | 583.0165 | 527.3742 | 426105.5998 | 583016.48 | 2.1005e-06 | 8 | 527374.2055
1 | 50 | CONCLUIDO | 2.5012 | 39.98 | 35.52 | 19.55 | 0.32 | 109 | 108.68 | 41.65 | 2 | 7 | 15.03 | 13638.32 | 260.78 | 5346.73 | 240.66 | 100.64 | 66369.69 | 0.42 | 0.8 | 4.99 | 4.13 | 1 | 10 | 290.0454 | 396.8529 | 358.9778 | 290045.3863 | 396852.8934 | 2.5789e-06 | 7 | 358977.8102
2 | 50 | CONCLUIDO | 2.5051 | 39.92 | 35.48 | 19.71 | 0.48 | 108 | 109.96 | 41.65 | 3 | 0 | 15.31 | 13795.21 | 262.42 | 5346.93 | 238.99 | 100.64 | 65539.4 | 0.42 | 0.8 | 5 | 4.09 | 1 | 10 | 290.5293 | 397.515 | 359.5767 | 290529.3126 | 397515.0228 | 2.5829e-06 | 7 | 359576.7469

## RESULTADOS_3
Unnamed: 0 | Volume de calda [L] | STATUS | Capacidade operacional [ha/h] | Tempo de missao [h] | Tempo util [h] | Tempo por voo [min] | Autonomia Projetada [h] | N° Voos | MTOW [kg] | Massa Estrutura [kg] | Combustível [kg] | Abastecimentos | Massa gerador | Potência gerador [W] | Combustível consumido [L] | Calda cons [L] | Distância percorrida [km] | Distância Pulverizando [km] | RTL ACUMULADO[m] | EOC [km/km] | EOC [h/h] | Tempo de manobra [h] | Tempo rtl_rtw [h] | V pulv [m/s] | V desloc [m/s] | Preço Total por ha Simples [R$/ha] | Preço Total por ha Presumido [R$/ha] | Preço Total por ha Real [R$/ha] | Preço Total Simples [R$] | Preço Total Presumido [R$] | Prod CAPEX [ha/h/R$] | Dias Trabalhados | Preço Total Real [R$]
0 | 25 | CONCLUIDO | 2.2533 | 44.38 | 39.6 | 11.05 | 0.28 | 215 | 61.76 | 28.92 | 1 | 1 | 6.84 | 7851.41 | 207.76 | 5347.5 | 371.74 | 100.64 | 131382.26 | 0.27 | 0.72 | 5.31 | 8.2 | 1 | 10 | 272.8332 | 373.3024 | 337.6749 | 272833.1815 | 373302.3955 | 2.5222e-06 | 8 | 337674.9388
1 | 25 | CONCLUIDO | 2.2534 | 44.38 | 39.59 | 11.05 | 0.55 | 215 | 62.92 | 28.92 | 2 | 0 | 7 | 7994.37 | 211.32 | 5347.54 | 371.62 | 100.64 | 131318.64 | 0.27 | 0.72 | 5.31 | 8.2 | 1 | 10 | 274.9577 | 376.2093 | 340.3044 | 274957.7024 | 376209.2587 | 2.5223e-06 | 8 | 340304.375

## RESULTADOS_15
Unnamed: 0 | Volume de calda [L] | STATUS | Capacidade operacional [ha/h] | Tempo de missao [h] | Tempo util [h] | Tempo por voo [min] | Autonomia Projetada [h] | N° Voos | MTOW [kg] | Massa Estrutura [kg] | Combustível [kg] | Abastecimentos | Massa gerador | Potência gerador [W] | Combustível consumido [L] | Calda cons [L] | Distância percorrida [km] | Distância Pulverizando [km] | RTL ACUMULADO[m] | EOC [km/km] | EOC [h/h] | Tempo de manobra [h] | Tempo rtl_rtw [h] | V pulv [m/s] | V desloc [m/s] | Preço Total por ha Simples [R$/ha] | Preço Total por ha Presumido [R$/ha] | Preço Total por ha Real [R$/ha] | Preço Total Simples [R$] | Preço Total Presumido [R$] | Prod CAPEX [ha/h/R$] | Dias Trabalhados | Preço Total Real [R$]
0 | 85 | CONCLUIDO | 1.5255 | 65.55 | 48.47 | 6.7 | 0.11 | 434 | 167.88 | 51.39 | 1 | 432 | 30.49 | 20939.59 | 595.35 | 5348.74 | 678.95 | 100.64 | 283890.32 | 0.15 | 0.59 | 5.4 | 17.07 | 1 | 10 | 856.1585 | 1171.4338 | 1059.6338 | 856158.4777 | 1171433.8002 | 1.4602e-06 | 11 | 1059633.8025
1 | 85 | CONCLUIDO | 2.2317 | 44.81 | 37.22 | 14.5 | 0.21 | 154 | 169.33 | 51.39 | 2 | 152 | 30.94 | 21118.46 | 424.21 | 5346.33 | 301.93 | 100.64 | 96779.55 | 0.33 | 0.77 | 4.94 | 5.82 | 1 | 10 | 456.6327 | 624.7851 | 565.1565 | 456632.7499 | 624785.0736 | 2.1361e-06 | 8 | 565156.4631
2 | 85 | CONCLUIDO | 2.5042 | 39.93 | 34.61 | 23.87 | 0.31 | 87 | 170.79 | 51.39 | 3 | 84 | 31.4 | 21297.94 | 358.26 | 5346.41 | 215.01 | 100.64 | 53654.68 | 0.47 | 0.82 | 4.82 | 3.22 | 1 | 10 | 363.4209 | 497.2485 | 449.7918 | 363420.8583 | 497248.4514 | 2.397e-06 | 7 | 449791.7571
3 | 85 | CONCLUIDO | 2.6042 | 38.4 | 33.82 | 31.22 | 0.41 | 65 | 172.25 | 51.39 | 4 | 8 | 31.86 | 21478.05 | 325.05 | 5346.27 | 186.27 | 100.64 | 39395.06 | 0.54 | 0.84 | 4.86 | 2.43 | 1 | 10 | 333.553 | 456.382 | 412.8255 | 333553.0256 | 456381.965 | 2.4927e-06 | 7 | 412825.5108
4 | 85 | CONCLUIDO | 2.606 | 38.37 | 33.83 | 31.72 | 0.51 | 64 | 173.71 | 51.39 | 5 | 0 | 32.32 | 21658.78 | 326.75 | 5346.75 | 186.32 | 100.64 | 39427.5 | 0.54 | 0.84 | 4.86 | 2.44 | 1 | 10 | 334.2922 | 457.3933 | 413.7404 | 334292.1941 | 457393.3279 | 2.4944e-06 | 7 | 413740.3506

## RESULTADOS_2
Unnamed: 0 | Volume de calda [L] | STATUS | Capacidade operacional [ha/h] | Tempo de missao [h] | Tempo util [h] | Tempo por voo [min] | Autonomia Projetada [h] | N° Voos | MTOW [kg] | Massa Estrutura [kg] | Combustível [kg] | Abastecimentos | Massa gerador | Potência gerador [W] | Combustível consumido [L] | Calda cons [L] | Distância percorrida [km] | Distância Pulverizando [km] | RTL ACUMULADO[m] | EOC [km/km] | EOC [h/h] | Tempo de manobra [h] | Tempo rtl_rtw [h] | V pulv [m/s] | V desloc [m/s] | Preço Total por ha Simples [R$/ha] | Preço Total por ha Presumido [R$/ha] | Preço Total por ha Real [R$/ha] | Preço Total Simples [R$] | Preço Total Presumido [R$] | Prod CAPEX [ha/h/R$] | Dias Trabalhados | Preço Total Real [R$]
0 | 20 | CONCLUIDO | 2.1433 | 46.66 | 41.63 | 9.32 | 0.34 | 268 | 51.33 | 24.83 | 1 | 0 | 5.51 | 6564.78 | 194.31 | 5347.98 | 437.23 | 100.64 | 163860.16 | 0.23 | 0.68 | 5.46 | 10.23 | 1 | 10 | 269.4125 | 368.6221 | 333.4413 | 269412.4943 | 368622.0603 | 2.4552e-06 | 8 | 333441.2883

## RESULTADOS_11
Unnamed: 0 | Volume de calda [L] | STATUS | Capacidade operacional [ha/h] | Tempo de missao [h] | Tempo util [h] | Tempo por voo [min] | Autonomia Projetada [h] | N° Voos | MTOW [kg] | Massa Estrutura [kg] | Combustível [kg] | Abastecimentos | Massa gerador | Potência gerador [W] | Combustível consumido [L] | Calda cons [L] | Distância percorrida [km] | Distância Pulverizando [km] | RTL ACUMULADO[m] | EOC [km/km] | EOC [h/h] | Tempo de manobra [h] | Tempo rtl_rtw [h] | V pulv [m/s] | V desloc [m/s] | Preço Total por ha Simples [R$/ha] | Preço Total por ha Presumido [R$/ha] | Preço Total por ha Real [R$/ha] | Preço Total Simples [R$] | Preço Total Presumido [R$] | Prod CAPEX [ha/h/R$] | Dias Trabalhados | Preço Total Real [R$]
0 | 65 | CONCLUIDO | 1.8019 | 55.5 | 44.28 | 8 | 0.13 | 332 | 133.21 | 46.47 | 1 | 330 | 20.75 | 16663.42 | 456.4 | 5347.76 | 538.37 | 100.64 | 214109.94 | 0.19 | 0.64 | 5.23 | 12.88 | 1 | 10 | 594.2393 | 813.0644 | 735.4667 | 594239.2673 | 813064.3815 | 1.7931e-06 | 10 | 735466.6581
1 | 65 | CONCLUIDO | 2.4247 | 41.24 | 35.85 | 18.23 | 0.26 | 118 | 134.55 | 46.47 | 2 | 115 | 21.09 | 16828.84 | 325.09 | 5346.35 | 256.38 | 100.64 | 74186.78 | 0.39 | 0.8 | 4.87 | 4.46 | 1 | 10 | 344.48 | 471.3328 | 426.3494 | 344480.0163 | 471332.7557 | 2.4129e-06 | 7 | 426349.419
2 | 65 | CONCLUIDO | 2.5616 | 39.04 | 34.57 | 24.69 | 0.39 | 84 | 135.9 | 46.47 | 3 | 2 | 21.43 | 16994.64 | 288.24 | 5346.42 | 210.31 | 100.64 | 51318.37 | 0.48 | 0.82 | 4.91 | 3.18 | 1 | 10 | 308.1595 | 421.6374 | 381.3969 | 308159.4721 | 421637.3848 | 2.5491e-06 | 7 | 381396.9046
3 | 65 | CONCLUIDO | 2.5602 | 39.06 | 34.59 | 24.71 | 0.52 | 84 | 137.25 | 46.47 | 4 | 0 | 21.78 | 17160.92 | 291.5 | 5346.49 | 210.5 | 100.64 | 51416.13 | 0.48 | 0.82 | 4.93 | 3.2 | 1 | 10 | 310.058 | 424.235 | 383.7466 | 310058.0014 | 424235.0363 | 2.5477e-06 | 7 | 383746.6399

## RESULTADOS_13
Unnamed: 0 | Volume de calda [L] | STATUS | Capacidade operacional [ha/h] | Tempo de missao [h] | Tempo util [h] | Tempo por voo [min] | Autonomia Projetada [h] | N° Voos | MTOW [kg] | Massa Estrutura [kg] | Combustível [kg] | Abastecimentos | Massa gerador | Potência gerador [W] | Combustível consumido [L] | Calda cons [L] | Distância percorrida [km] | Distância Pulverizando [km] | RTL ACUMULADO[m] | EOC [km/km] | EOC [h/h] | Tempo de manobra [h] | Tempo rtl_rtw [h] | V pulv [m/s] | V desloc [m/s] | Preço Total por ha Simples [R$/ha] | Preço Total por ha Presumido [R$/ha] | Preço Total por ha Real [R$/ha] | Preço Total Simples [R$] | Preço Total Presumido [R$] | Prod CAPEX [ha/h/R$] | Dias Trabalhados | Preço Total Real [R$]
0 | 75 | CONCLUIDO | 1.656 | 60.39 | 46.41 | 7.27 | 0.12 | 383 | 150.44 | 49.1 | 1 | 381 | 25.34 | 18787.76 | 525.57 | 5348.02 | 609.35 | 100.64 | 249345.3 | 0.17 | 0.61 | 5.32 | 15.01 | 1 | 10 | 711.7026 | 973.7829 | 880.8464 | 711702.5686 | 973782.8525 | 1.6147e-06 | 10 | 880846.3838
1 | 75 | CONCLUIDO | 2.3267 | 42.98 | 36.52 | 15.99 | 0.23 | 137 | 151.83 | 49.1 | 2 | 135 | 25.73 | 18959.54 | 376.17 | 5346.6 | 278.69 | 100.64 | 85245.9 | 0.36 | 0.78 | 4.9 | 5.12 | 1 | 10 | 393.7901 | 538.8009 | 487.3785 | 393790.0652 | 538800.94 | 2.2686e-06 | 7 | 487378.5345
2 | 75 | CONCLUIDO | 2.5655 | 38.98 | 34.32 | 26.4 | 0.35 | 78 | 153.23 | 49.1 | 3 | 51 | 26.13 | 19131.85 | 312.89 | 5346.47 | 204.13 | 100.64 | 48261.79 | 0.49 | 0.83 | 4.84 | 2.93 | 1 | 10 | 326.4269 | 446.6317 | 404.0058 | 326426.9146 | 446631.7055 | 2.5014e-06 | 7 | 404005.8024
3 | 75 | CONCLUIDO | 2.5875 | 38.65 | 34.14 | 28.06 | 0.46 | 73 | 154.63 | 49.1 | 4 | 0 | 26.53 | 19304.72 | 308.33 | 5346.7 | 196.19 | 100.64 | 44317.66 | 0.51 | 0.83 | 4.89 | 2.75 | 1 | 10 | 321.5645 | 439.9787 | 397.9878 | 321564.5055 | 439978.7428 | 2.5229e-06 | 7 | 397987.7891

## RESULTADOS_17
Unnamed: 0 | Volume de calda [L] | STATUS | Capacidade operacional [ha/h] | Tempo de missao [h] | Tempo util [h] | Tempo por voo [min] | Autonomia Projetada [h] | N° Voos | MTOW [kg] | Massa Estrutura [kg] | Combustível [kg] | Abastecimentos | Massa gerador | Potência gerador [W] | Combustível consumido [L] | Calda cons [L] | Distância percorrida [km] | Distância Pulverizando [km] | RTL ACUMULADO[m] | EOC [km/km] | EOC [h/h] | Tempo de manobra [h] | Tempo rtl_rtw [h] | V pulv [m/s] | V desloc [m/s] | Preço Total por ha Simples [R$/ha] | Preço Total por ha Presumido [R$/ha] | Preço Total por ha Real [R$/ha] | Preço Total Simples [R$] | Preço Total Presumido [R$] | Prod CAPEX [ha/h/R$] | Dias Trabalhados | Preço Total Real [R$]
0 | 95 | CONCLUIDO | 1.3976 | 71.55 | 50.84 | 6.23 | 0.1 | 490 | 185.69 | 53.44 | 1 | 488 | 36.26 | 23136.14 | 671.09 | 5347.94 | 758.54 | 100.64 | 323406.5 | 0.13 | 0.56 | 5.5 | 19.44 | 1 | 10 | 1030.9626 | 1410.6085 | 1275.982 | 1030962.5581 | 1410608.4548 | 1.3153e-06 | 12 | 1275981.9637
1 | 95 | CONCLUIDO | 2.1422 | 46.68 | 37.85 | 13.28 | 0.19 | 171 | 187.21 | 53.44 | 2 | 169 | 36.77 | 23322.88 | 470.48 | 5346.51 | 323.45 | 100.64 | 107452.99 | 0.31 | 0.75 | 4.95 | 6.45 | 1 | 10 | 509.4438 | 697.0435 | 630.5186 | 509443.783 | 697043.459 | 2.0161e-06 | 8 | 630518.6096
2 | 95 | CONCLUIDO | 2.4299 | 41.15 | 35.04 | 21.45 | 0.28 | 98 | 188.73 | 53.44 | 3 | 96 | 37.29 | 23510.33 | 404.39 | 5346.45 | 229.56 | 100.64 | 60875.62 | 0.44 | 0.81 | 4.83 | 3.64 | 1 | 10 | 404.3376 | 553.2325 | 500.4328 | 404337.5586 | 553232.4858 | 2.2868e-06 | 7 | 500432.7538
3 | 95 | CONCLUIDO | 2.5783 | 38.78 | 33.86 | 30.78 | 0.37 | 66 | 190.25 | 53.44 | 4 | 59 | 37.82 | 23698.48 | 357.82 | 5346.41 | 189.69 | 100.64 | 41098.19 | 0.53 | 0.84 | 4.8 | 2.47 | 1 | 10 | 358.5872 | 490.6349 | 443.8094 | 358587.2411 | 490634.8831 | 2.4265e-06 | 7 | 443809.3785
4 | 95 | CONCLUIDO | 2.6164 | 38.22 | 33.59 | 34.75 | 0.46 | 58 | 191.78 | 53.44 | 5 | 2 | 38.35 | 23887.36 | 341.93 | 5346.58 | 178.76 | 100.64 | 35673.59 | 0.56 | 0.85 | 4.84 | 2.2 | 1 | 10 | 345.7128 | 473.0196 | 427.8752 | 345712.8336 | 473019.5506 | 2.4624e-06 | 7 | 427875.2286
5 | 95 | CONCLUIDO | 2.6172 | 38.21 | 33.58 | 34.74 | 0.55 | 58 | 193.32 | 53.44 | 6 | 0 | 38.89 | 24076.95 | 344.24 | 5346.7 | 178.62 | 100.64 | 35604.03 | 0.56 | 0.85 | 4.84 | 2.19 | 1 | 10 | 346.8103 | 474.5211 | 429.2335 | 346810.2943 | 474521.1449 | 2.4631e-06 | 7 | 429233.5128

## RESULTADOS_9
Unnamed: 0 | Volume de calda [L] | STATUS | Capacidade operacional [ha/h] | Tempo de missao [h] | Tempo util [h] | Tempo por voo [min] | Autonomia Projetada [h] | N° Voos | MTOW [kg] | Massa Estrutura [kg] | Combustível [kg] | Abastecimentos | Massa gerador | Potência gerador [W] | Combustível consumido [L] | Calda cons [L] | Distância percorrida [km] | Distância Pulverizando [km] | RTL ACUMULADO[m] | EOC [km/km] | EOC [h/h] | Tempo de manobra [h] | Tempo rtl_rtw [h] | V pulv [m/s] | V desloc [m/s] | Preço Total por ha Simples [R$/ha] | Preço Total por ha Presumido [R$/ha] | Preço Total por ha Real [R$/ha] | Preço Total Simples [R$] | Preço Total Presumido [R$] | Prod CAPEX [ha/h/R$] | Dias Trabalhados | Preço Total Real [R$]
0 | 55 | CONCLUIDO | 1.9542 | 51.17 | 42.33 | 8.97 | 0.15 | 283 | 116.05 | 43.4 | 1 | 281 | 16.65 | 14546.17 | 389.05 | 5348.14 | 472.77 | 100.64 | 181555.26 | 0.21 | 0.67 | 5.15 | 10.93 | 1 | 10 | 483.0697 | 660.9573 | 597.8765 | 483069.72 | 660957.3024 | 1.9897e-06 | 9 | 597876.4652
1 | 55 | CONCLUIDO | 2.5054 | 39.91 | 35.35 | 20.39 | 0.3 | 104 | 117.34 | 43.4 | 2 | 47 | 16.94 | 14705.49 | 275.49 | 5346.49 | 236.85 | 100.64 | 64490.92 | 0.42 | 0.81 | 4.93 | 3.95 | 1 | 10 | 301.0888 | 411.963 | 372.6458 | 301088.7826 | 411962.9554 | 2.5509e-06 | 7 | 372645.7891
2 | 55 | CONCLUIDO | 2.5255 | 39.6 | 35.15 | 21.3 | 0.45 | 99 | 118.63 | 43.4 | 3 | 0 | 17.23 | 14865.24 | 271.37 | 5346.68 | 228.36 | 100.64 | 60272.01 | 0.44 | 0.81 | 4.97 | 3.75 | 1 | 10 | 296.7071 | 405.9678 | 367.2228 | 296707.1363 | 405967.7936 | 2.5713e-06 | 7 | 367222.7972

## resultados
Unnamed: 0 | Volume de calda [L] | STATUS | Capacidade operacional [ha/h] | Tempo de missao [h] | Tempo util [h] | Tempo por voo [min] | Autonomia Projetada [h] | N° Voos | MTOW [kg] | Massa Estrutura [kg] | Combustível [kg] | Abastecimentos | Massa gerador | Potência gerador [W] | Combustível consumido [L] | Calda cons [L] | Distância percorrida [km] | Distância Pulverizando [km] | RTL ACUMULADO[m] | EOC [km/km] | EOC [h/h] | Tempo de manobra [h] | Tempo rtl_rtw [h] | V pulv [m/s] | V desloc [m/s]
0 | 100 | CONCLUIDO | 1.3358 | 74.86 | 52.12 | 6.01 | 0.09 | 520 | 194.77 | 54.38 | 1 | 518 | 39.4 | 24256.19 | 711.34 | 5348.76 | 801.43 | 100.64 | 344701.08 | 0.13 | 0.55 | 5.55 | 20.72 | 1 | 10
1 | 100 | CONCLUIDO | 2.0987 | 47.65 | 38.17 | 12.79 | 0.18 | 179 | 196.32 | 54.38 | 2 | 177 | 39.95 | 24447.22 | 493.53 | 5347.05 | 334.07 | 100.64 | 112726.05 | 0.3 | 0.75 | 4.97 | 6.78 | 1 | 10
2 | 100 | CONCLUIDO | 2.3911 | 41.82 | 35.26 | 20.34 | 0.27 | 104 | 197.88 | 54.38 | 3 | 102 | 40.5 | 24639 | 426.95 | 5346.57 | 236.67 | 100.64 | 64400.14 | 0.43 | 0.81 | 4.85 | 3.87 | 1 | 10
3 | 100 | CONCLUIDO | 2.5557 | 39.13 | 33.93 | 29.5 | 0.36 | 69 | 199.44 | 54.38 | 4 | 66 | 41.06 | 24831.54 | 378.78 | 5346.17 | 192.3 | 100.64 | 42390.12 | 0.52 | 0.84 | 4.79 | 2.54 | 1 | 10
4 | 100 | CONCLUIDO | 2.6186 | 38.19 | 33.49 | 35.89 | 0.44 | 56 | 201.01 | 54.38 | 5 | 9 | 41.63 | 25024.84 | 352.78 | 5346.93 | 175.68 | 100.64 | 34144.38 | 0.57 | 0.85 | 4.83 | 2.1 | 1 | 10
5 | 100 | CONCLUIDO | 2.6247 | 38.1 | 33.44 | 36.48 | 0.53 | 55 | 202.58 | 54.38 | 6 | 0 | 42.2 | 25218.93 | 352.7 | 5346.21 | 173.84 | 100.64 | 33228.67 | 0.58 | 0.85 | 4.83 | 2.05 | 1 | 10
0 | 40 | CONCLUIDO | 2.2208 | 45.03 | 39.22 | 11.48 | 0.2 | 205 | 89.87 | 37.55 | 1 | 199 | 11.32 | 11317.98 | 282.42 | 5347.04 | 368.78 | 100.64 | 129950.84 | 0.27 | 0.73 | 5.02 | 7.82 | 1 | 10
1 | 40 | CONCLUIDO | 2.4389 | 41 | 36.51 | 16.23 | 0.39 | 135 | 91.1 | 37.55 | 2 | 0 | 11.54 | 11468.97 | 242.82 | 5346.92 | 272.34 | 100.64 | 82078.31 | 0.37 | 0.78 | 5.08 | 5.12 | 1 | 10
0 | 30 | CONCLUIDO | 2.3195 | 43.11 | 38.41 | 12.52 | 0.24 | 184 | 71.52 | 32.27 | 1 | 33 | 8.25 | 9054.6 | 221.59 | 5346.95 | 335.09 | 100.64 | 113210.35 | 0.3 | 0.74 | 5.17 | 7.01 | 1 | 10
1 | 30 | CONCLUIDO | 2.3353 | 42.82 | 38.19 | 12.8 | 0.48 | 179 | 72.7 | 32.27 | 2 | 0 | 8.43 | 9200.25 | 223.06 | 5347.42 | 326.66 | 100.64 | 109018.53 | 0.31 | 0.75 | 5.19 | 6.8 | 1 | 10
0 | 15 | CONCLUIDO | 1.9735 | 50.67 | 45.02 | 7.59 | 0.43 | 356 | 39.78 | 19.54 | 1 | 0 | 4.24 | 5140 | 177.14 | 5348.41 | 546.81 | 100.64 | 218208.43 | 0.18 | 0.63 | 5.7 | 13.62 | 1 | 10
0 | 70 | CONCLUIDO | 1.7288 | 57.84 | 45.3 | 7.61 | 0.12 | 357 | 141.81 | 47.83 | 1 | 355 | 22.98 | 17723.39 | 490.43 | 5347.45 | 573.23 | 100.64 | 231415.22 | 0.18 | 0.63 | 5.25 | 13.9 | 1 | 10
1 | 70 | CONCLUIDO | 2.3769 | 42.07 | 36.17 | 17.09 | 0.25 | 127 | 143.17 | 47.83 | 2 | 125 | 23.34 | 17891.86 | 350.55 | 5346.32 | 267.75 | 100.64 | 79824.89 | 0.38 | 0.79 | 4.88 | 4.78 | 1 | 10
2 | 70 | CONCLUIDO | 2.5713 | 38.89 | 34.38 | 26.11 | 0.37 | 79 | 144.54 | 47.83 | 3 | 13 | 23.71 | 18060.85 | 298.33 | 5346.73 | 204.52 | 100.64 | 48448.91 | 0.49 | 0.83 | 4.89 | 2.99 | 1 | 10
3 | 70 | CONCLUIDO | 2.5747 | 38.84 | 34.36 | 26.43 | 0.49 | 78 | 145.92 | 47.83 | 4 | 0 | 24.09 | 18230.35 | 300.12 | 5346.8 | 203.3 | 100.64 | 47845.95 | 0.5 | 0.83 | 4.9 | 2.97 | 1 | 10
0 | 90 | CONCLUIDO | 1.4618 | 68.41 | 49.6 | 6.46 | 0.1 | 461 | 176.73 | 52.44 | 1 | 459 | 33.29 | 22031.19 | 631.96 | 5348.3 | 716.88 | 100.64 | 302721.99 | 0.14 | 0.57 | 5.44 | 18.19 | 1 | 10
1 | 90 | CONCLUIDO | 2.1829 | 45.81 | 37.59 | 13.84 | 0.2 | 163 | 178.21 | 52.44 | 2 | 161 | 33.77 | 22213.89 | 448.47 | 5347.1 | 314.3 | 100.64 | 102920.01 | 0.32 | 0.76 | 4.96 | 6.2 | 1 | 10
2 | 90 | CONCLUIDO | 2.4647 | 40.57 | 34.85 | 22.48 | 0.3 | 93 | 179.7 | 52.44 | 3 | 91 | 34.26 | 22397.24 | 382.75 | 5346.39 | 223.31 | 100.64 | 57772.88 | 0.45 | 0.82 | 4.82 | 3.45 | 1 | 10
3 | 90 | CONCLUIDO | 2.6054 | 38.38 | 33.72 | 32.11 | 0.39 | 63 | 181.19 | 52.44 | 4 | 32 | 34.75 | 22581.25 | 336.11 | 5346.24 | 184.01 | 100.64 | 38277.7 | 0.55 | 0.85 | 4.82 | 2.33 | 1 | 10
4 | 90 | CONCLUIDO | 2.61 | 38.31 | 33.72 | 33.17 | 0.49 | 61 | 182.69 | 52.44 | 5 | 0 | 35.25 | 22766.06 | 332.73 | 5346.56 | 183.06 | 100.64 | 37810.06 | 0.55 | 0.85 | 4.85 | 2.33 | 1 | 10
0 | 10 | CONCLUIDO | 1.6836 | 59.4 | 51.83 | 5.83 | 0.64 | 533 | 26.11 | 12.1 | 1 | 0 | 3.01 | 3454.41 | 150.33 | 5349.82 | 765.41 | 100.64 | 326625.5 | 0.13 | 0.55 | 6.24 | 20.42 | 1 | 10
0 | 45 | CONCLUIDO | 2.1267 | 47.02 | 40.26 | 10.41 | 0.18 | 232 | 98.71 | 39.72 | 1 | 229 | 12.99 | 12407.75 | 319.3 | 5347.62 | 404.32 | 100.64 | 147585.41 | 0.25 | 0.71 | 5.05 | 8.86 | 1 | 10
1 | 45 | CONCLUIDO | 2.4722 | 40.45 | 36 | 18 | 0.35 | 120 | 99.95 | 39.72 | 2 | 1 | 13.24 | 12561.45 | 251.6 | 5347.81 | 256.15 | 100.64 | 74061.55 | 0.39 | 0.79 | 5.02 | 4.6 | 1 | 10
2 | 45 | CONCLUIDO | 2.472 | 40.45 | 36 | 18 | 0.52 | 120 | 101.2 | 39.72 | 3 | 0 | 13.49 | 12715.54 | 254.6 | 5347.93 | 256.06 | 100.64 | 74014.98 | 0.39 | 0.79 | 5.03 | 4.6 | 1 | 10
0 | 60 | CONCLUIDO | 1.8749 | 53.34 | 43.33 | 8.44 | 0.14 | 308 | 124.63 | 45 | 1 | 306 | 18.64 | 15605.44 | 423.19 | 5346.93 | 506.69 | 100.64 | 198391.22 | 0.2 | 0.66 | 5.19 | 11.94 | 1 | 10
1 | 60 | CONCLUIDO | 2.4761 | 40.39 | 35.47 | 19.52 | 0.28 | 109 | 125.95 | 45 | 2 | 95 | 18.95 | 15767.7 | 296.67 | 5346.78 | 243.23 | 100.64 | 67654.49 | 0.41 | 0.8 | 4.87 | 4.07 | 1 | 10
2 | 60 | CONCLUIDO | 2.5422 | 39.34 | 34.88 | 23 | 0.42 | 91 | 127.27 | 45 | 3 | 0 | 19.27 | 15930.42 | 280.81 | 5347.17 | 220.06 | 100.64 | 56160.37 | 0.46 | 0.82 | 4.94 | 3.48 | 1 | 10
0 | 80 | CONCLUIDO | 1.5908 | 62.86 | 47.39 | 6.97 | 0.11 | 408 | 159.12 | 50.28 | 1 | 406 | 27.84 | 19859.16 | 559.56 | 5347.69 | 643.94 | 100.64 | 266513.91 | 0.16 | 0.6 | 5.33 | 15.99 | 1 | 10
1 | 80 | CONCLUIDO | 2.2797 | 43.87 | 36.87 | 15.26 | 0.22 | 145 | 160.54 | 50.28 | 2 | 143 | 28.26 | 20034.4 | 399.51 | 5346.75 | 290.05 | 100.64 | 90887.49 | 0.35 | 0.77 | 4.93 | 5.47 | 1 | 10
2 | 80 | CONCLUIDO | 2.542 | 39.34 | 34.4 | 25.48 | 0.33 | 81 | 161.97 | 50.28 | 3 | 70 | 28.69 | 20210.21 | 333 | 5346.27 | 207.92 | 100.64 | 50141.38 | 0.48 | 0.83 | 4.82 | 3.01 | 1 | 10
3 | 80 | CONCLUIDO | 2.6015 | 38.44 | 33.92 | 29.93 | 0.43 | 68 | 163.4 | 50.28 | 4 | 1 | 29.12 | 20386.62 | 314.52 | 5346.49 | 189.57 | 100.64 | 41030.02 | 0.53 | 0.84 | 4.86 | 2.53 | 1 | 10
4 | 80 | CONCLUIDO | 2.6006 | 38.45 | 33.94 | 29.94 | 0.54 | 68 | 164.83 | 50.28 | 5 | 0 | 29.55 | 20563.61 | 316.99 | 5346.38 | 189.5 | 100.64 | 40996.68 | 0.53 | 0.84 | 4.88 | 2.54 | 1 | 10
0 | 35 | CONCLUIDO | 2.3034 | 43.41 | 38.37 | 12.58 | 0.22 | 183 | 80.84 | 35.1 | 1 | 133 | 9.74 | 10204.21 | 246.75 | 5347 | 338.15 | 100.64 | 114742.81 | 0.3 | 0.74 | 5.05 | 6.98 | 1 | 10
1 | 35 | CONCLUIDO | 2.391 | 41.82 | 37.28 | 14.52 | 0.43 | 154 | 82.04 | 35.1 | 2 | 0 | 9.94 | 10352.53 | 233.54 | 5347.21 | 297.05 | 100.64 | 94339.69 | 0.34 | 0.76 | 5.13 | 5.89 | 1 | 10
0 | 50 | CONCLUIDO | 2.0372 | 49.09 | 41.32 | 9.61 | 0.16 | 258 | 107.41 | 41.65 | 1 | 256 | 14.77 | 13481.73 | 355.12 | 5347.25 | 439.74 | 100.64 | 165166.86 | 0.23 | 0.69 | 5.09 | 9.92 | 1 | 10
1 | 50 | CONCLUIDO | 2.5012 | 39.98 | 35.52 | 19.55 | 0.32 | 109 | 108.68 | 41.65 | 2 | 7 | 15.03 | 13638.32 | 260.78 | 5346.73 | 240.66 | 100.64 | 66369.69 | 0.42 | 0.8 | 4.99 | 4.13 | 1 | 10
2 | 50 | CONCLUIDO | 2.5051 | 39.92 | 35.48 | 19.71 | 0.48 | 108 | 109.96 | 41.65 | 3 | 0 | 15.31 | 13795.21 | 262.42 | 5346.93 | 238.99 | 100.64 | 65539.4 | 0.42 | 0.8 | 5 | 4.09 | 1 | 10
0 | 25 | CONCLUIDO | 2.2533 | 44.38 | 39.6 | 11.05 | 0.28 | 215 | 61.76 | 28.92 | 1 | 1 | 6.84 | 7851.41 | 207.76 | 5347.5 | 371.74 | 100.64 | 131382.26 | 0.27 | 0.72 | 5.31 | 8.2 | 1 | 10
1 | 25 | CONCLUIDO | 2.2534 | 44.38 | 39.59 | 11.05 | 0.55 | 215 | 62.92 | 28.92 | 2 | 0 | 7 | 7994.37 | 211.32 | 5347.54 | 371.62 | 100.64 | 131318.64 | 0.27 | 0.72 | 5.31 | 8.2 | 1 | 10
0 | 85 | CONCLUIDO | 1.5255 | 65.55 | 48.47 | 6.7 | 0.11 | 434 | 167.88 | 51.39 | 1 | 432 | 30.49 | 20939.59 | 595.35 | 5348.74 | 678.95 | 100.64 | 283890.32 | 0.15 | 0.59 | 5.4 | 17.07 | 1 | 10
1 | 85 | CONCLUIDO | 2.2317 | 44.81 | 37.22 | 14.5 | 0.21 | 154 | 169.33 | 51.39 | 2 | 152 | 30.94 | 21118.46 | 424.21 | 5346.33 | 301.93 | 100.64 | 96779.55 | 0.33 | 0.77 | 4.94 | 5.82 | 1 | 10
2 | 85 | CONCLUIDO | 2.5042 | 39.93 | 34.61 | 23.87 | 0.31 | 87 | 170.79 | 51.39 | 3 | 84 | 31.4 | 21297.94 | 358.26 | 5346.41 | 215.01 | 100.64 | 53654.68 | 0.47 | 0.82 | 4.82 | 3.22 | 1 | 10
3 | 85 | CONCLUIDO | 2.6042 | 38.4 | 33.82 | 31.22 | 0.41 | 65 | 172.25 | 51.39 | 4 | 8 | 31.86 | 21478.05 | 325.05 | 5346.27 | 186.27 | 100.64 | 39395.06 | 0.54 | 0.84 | 4.86 | 2.43 | 1 | 10
4 | 85 | CONCLUIDO | 2.606 | 38.37 | 33.83 | 31.72 | 0.51 | 64 | 173.71 | 51.39 | 5 | 0 | 32.32 | 21658.78 | 326.75 | 5346.75 | 186.32 | 100.64 | 39427.5 | 0.54 | 0.84 | 4.86 | 2.44 | 1 | 10
0 | 20 | CONCLUIDO | 2.1433 | 46.66 | 41.63 | 9.32 | 0.34 | 268 | 51.33 | 24.83 | 1 | 0 | 5.51 | 6564.78 | 194.31 | 5347.98 | 437.23 | 100.64 | 163860.16 | 0.23 | 0.68 | 5.46 | 10.23 | 1 | 10
0 | 65 | CONCLUIDO | 1.8019 | 55.5 | 44.28 | 8 | 0.13 | 332 | 133.21 | 46.47 | 1 | 330 | 20.75 | 16663.42 | 456.4 | 5347.76 | 538.37 | 100.64 | 214109.94 | 0.19 | 0.64 | 5.23 | 12.88 | 1 | 10
1 | 65 | CONCLUIDO | 2.4247 | 41.24 | 35.85 | 18.23 | 0.26 | 118 | 134.55 | 46.47 | 2 | 115 | 21.09 | 16828.84 | 325.09 | 5346.35 | 256.38 | 100.64 | 74186.78 | 0.39 | 0.8 | 4.87 | 4.46 | 1 | 10
2 | 65 | CONCLUIDO | 2.5616 | 39.04 | 34.57 | 24.69 | 0.39 | 84 | 135.9 | 46.47 | 3 | 2 | 21.43 | 16994.64 | 288.24 | 5346.42 | 210.31 | 100.64 | 51318.37 | 0.48 | 0.82 | 4.91 | 3.18 | 1 | 10
3 | 65 | CONCLUIDO | 2.5602 | 39.06 | 34.59 | 24.71 | 0.52 | 84 | 137.25 | 46.47 | 4 | 0 | 21.78 | 17160.92 | 291.5 | 5346.49 | 210.5 | 100.64 | 51416.13 | 0.48 | 0.82 | 4.93 | 3.2 | 1 | 10
0 | 75 | CONCLUIDO | 1.656 | 60.39 | 46.41 | 7.27 | 0.12 | 383 | 150.44 | 49.1 | 1 | 381 | 25.34 | 18787.76 | 525.57 | 5348.02 | 609.35 | 100.64 | 249345.3 | 0.17 | 0.61 | 5.32 | 15.01 | 1 | 10
1 | 75 | CONCLUIDO | 2.3267 | 42.98 | 36.52 | 15.99 | 0.23 | 137 | 151.83 | 49.1 | 2 | 135 | 25.73 | 18959.54 | 376.17 | 5346.6 | 278.69 | 100.64 | 85245.9 | 0.36 | 0.78 | 4.9 | 5.12 | 1 | 10
2 | 75 | CONCLUIDO | 2.5655 | 38.98 | 34.32 | 26.4 | 0.35 | 78 | 153.23 | 49.1 | 3 | 51 | 26.13 | 19131.85 | 312.89 | 5346.47 | 204.13 | 100.64 | 48261.79 | 0.49 | 0.83 | 4.84 | 2.93 | 1 | 10
3 | 75 | CONCLUIDO | 2.5875 | 38.65 | 34.14 | 28.06 | 0.46 | 73 | 154.63 | 49.1 | 4 | 0 | 26.53 | 19304.72 | 308.33 | 5346.7 | 196.19 | 100.64 | 44317.66 | 0.51 | 0.83 | 4.89 | 2.75 | 1 | 10
0 | 95 | CONCLUIDO | 1.3976 | 71.55 | 50.84 | 6.23 | 0.1 | 490 | 185.69 | 53.44 | 1 | 488 | 36.26 | 23136.14 | 671.09 | 5347.94 | 758.54 | 100.64 | 323406.5 | 0.13 | 0.56 | 5.5 | 19.44 | 1 | 10
1 | 95 | CONCLUIDO | 2.1422 | 46.68 | 37.85 | 13.28 | 0.19 | 171 | 187.21 | 53.44 | 2 | 169 | 36.77 | 23322.88 | 470.48 | 5346.51 | 323.45 | 100.64 | 107452.99 | 0.31 | 0.75 | 4.95 | 6.45 | 1 | 10
2 | 95 | CONCLUIDO | 2.4299 | 41.15 | 35.04 | 21.45 | 0.28 | 98 | 188.73 | 53.44 | 3 | 96 | 37.29 | 23510.33 | 404.39 | 5346.45 | 229.56 | 100.64 | 60875.62 | 0.44 | 0.81 | 4.83 | 3.64 | 1 | 10
3 | 95 | CONCLUIDO | 2.5783 | 38.78 | 33.86 | 30.78 | 0.37 | 66 | 190.25 | 53.44 | 4 | 59 | 37.82 | 23698.48 | 357.82 | 5346.41 | 189.69 | 100.64 | 41098.19 | 0.53 | 0.84 | 4.8 | 2.47 | 1 | 10
4 | 95 | CONCLUIDO | 2.6164 | 38.22 | 33.59 | 34.75 | 0.46 | 58 | 191.78 | 53.44 | 5 | 2 | 38.35 | 23887.36 | 341.93 | 5346.58 | 178.76 | 100.64 | 35673.59 | 0.56 | 0.85 | 4.84 | 2.2 | 1 | 10
5 | 95 | CONCLUIDO | 2.6172 | 38.21 | 33.58 | 34.74 | 0.55 | 58 | 193.32 | 53.44 | 6 | 0 | 38.89 | 24076.95 | 344.24 | 5346.7 | 178.62 | 100.64 | 35604.03 | 0.56 | 0.85 | 4.84 | 2.19 | 1 | 10
0 | 55 | CONCLUIDO | 1.9542 | 51.17 | 42.33 | 8.97 | 0.15 | 283 | 116.05 | 43.4 | 1 | 281 | 16.65 | 14546.17 | 389.05 | 5348.14 | 472.77 | 100.64 | 181555.26 | 0.21 | 0.67 | 5.15 | 10.93 | 1 | 10
1 | 55 | CONCLUIDO | 2.5054 | 39.91 | 35.35 | 20.39 | 0.3 | 104 | 117.34 | 43.4 | 2 | 47 | 16.94 | 14705.49 | 275.49 | 5346.49 | 236.85 | 100.64 | 64490.92 | 0.42 | 0.81 | 4.93 | 3.95 | 1 | 10
2 | 55 | CONCLUIDO | 2.5255 | 39.6 | 35.15 | 21.3 | 0.45 | 99 | 118.63 | 43.4 | 3 | 0 | 17.23 | 14865.24 | 271.37 | 5346.68 | 228.36 | 100.64 | 60272.01 | 0.44 | 0.81 | 4.97 | 3.75 | 1 | 10

## gráficos
Selecione o eixo X:
Selecione o eixo Y:
Selecione o eixo Z:
Eixo X | Eixo Y | Eixo Z

## hidden (hidden)
Unnamed: 0
Volume de calda [L]
STATUS
Capacidade operacional [ha/h]
Tempo de missao [h]
Tempo util [h]
Tempo por voo [min]
Autonomia Projetada [h]
N° Voos
MTOW [kg]
Massa Estrutura [kg]
Combustível [kg]
Abastecimentos
Massa gerador
Potência gerador [W]
Combustível consumido [L]
Calda cons [L]
Distância percorrida [km]
Distância Pulverizando [km]
RTL ACUMULADO[m]
EOC [km/km]
EOC [h/h]
Tempo de manobra [h]
Tempo rtl_rtw [h]
V pulv [m/s]
V desloc [m/s]