## RESULTADOS_18
Unnamed: 0 | Volume de calda [L] | STATUS | Capacidade operacional [ha/h] | Tempo de missao [h] | Tempo util [h] | Tempo por voo [min] | Autonomia Projetada [h] | N° Voos | MTOW [kg] | Massa Estrutura [kg] | Combustível [kg] | Abastecimentos | Massa gerador | Potência gerador [W] | Combustível consumido [L] | Calda cons [L] | Distância percorrida [km] | Distância Pulverizando [km] | RTL ACUMULADO[m] | EOC [km/km] | EOC [h/h] | Tempo de manobra [h] | Tempo rtl_rtw [h] | V pulv [m/s] | V desloc [m/s] | Preço Total por ha Simples [R$/ha] | Preço Total por ha Presumido [R$/ha] | Preço Total por ha Real [R$/ha] | Preço Total Simples [R$] | Preço Total Presumido [R$] | Prod CAPEX [ha/h/R$] | Dias Trabalhados | Preço Total Real [R$]
0 | 100 | CONCLUIDO | 1.3748 | 72.74 | 50.66 | 6.04 | 0.09 | 503 | 194.77 | 54.38 | 1 | 501 | 39.4 | 24256.19 | 687.67 | 5162.09 | 780.89 | 107.96 | 334334.42 | 0.14 | 0.6 | 1.03 | 20.05 | 1 | 10 | 1067.2974 | 1460.3234 | 1320.9521 | 1067297.3752 | 1460323.3547 | 1.2836e-06 | 12 | 1320952.1433
1 | 100 | CONCLUIDO | 2.1571 | 46.36 | 37.11 | 12.87 | 0.18 | 173 | 196.32 | 54.38 | 2 | 171 | 39.95 | 24447.22 | 475.99 | 5160.99 | 325.94 | 107.96 | 108509.21 | 0.33 | 0.82 | 0.5 | 6.51 | 1 | 10 | 511.01 | 699.1865 | 632.4571 | 511010.0219 | 699186.4561 | 2.014e-06 | 8 | 632457.082
2 | 100 | CONCLUIDO | 2.4596 | 40.66 | 34.25 | 20.55 | 0.27 | 100 | 197.88 | 54.38 | 3 | 98 | 40.5 | 24639 | 410.66 | 5160.81 | 230.1 | 107.96 | 60955.69 | 0.47 | 0.89 | 0.38 | 3.65 | 1 | 10 | 404.4993 | 553.4537 | 500.6329 | 404499.2513 | 553453.7208 | 2.2964e-06 | 7 | 500632.8745
3 | 100 | CONCLUIDO | 2.5795 | 38.77 | 33.61 | 29.65 | 0.36 | 68 | 199.44 | 54.38 | 4 | 66 | 41.06 | 24831.54 | 372.85 | 5160.52 | 211.19 | 107.96 | 51662.19 | 0.51 | 0.91 | 0.29 | 3.01 | 1 | 10 | 368.2171 | 503.8109 | 455.7279 | 368217.089 | 503810.8658 | 2.4084e-06 | 7 | 455727.8639
4 | 100 | CONCLUIDO | 2.6893 | 37.18 | 32.61 | 36.91 | 0.44 | 53 | 201.01 | 54.38 | 5 | 3 | 41.63 | 25024.84 | 337.32 | 5160.5 | 172.84 | 107.96 | 32561.56 | 0.62 | 0.94 | 0.37 | 2.01 | 1 | 10 | 336.3774 | 460.2464 | 416.3211 | 336377.4166 | 460246.4213 | 2.5109e-06 | 7 | 416321.1488
5 | 100 | CONCLUIDO | 2.6891 | 37.19 | 32.61 | 36.92 | 0.53 | 53 | 202.58 | 54.38 | 6 | 0 | 42.2 | 25218.93 | 339.68 | 5160.5 | 172.79 | 107.96 | 32534.11 | 0.62 | 0.94 | 0.38 | 2.01 | 1 | 10 | 337.5899 | 461.9054 | 417.8218 | 337589.9209 | 461905.4233 | 2.5107e-06 | 7 | 417821.8179

## RESULTADOS_6
Unnamed: 0 | Volume de calda [L] | STATUS | Capacidade operacional [ha/h] | Tempo de missao [h] | Tempo util [h] | Tempo por voo [min] | Autonomia Projetada [h] | N° Voos | MTOW [kg] | Massa Estrutura [kg] | Combustível [kg] | Abastecimentos | Massa gerador | Potência gerador [W] | Combustível consumido [L] | Calda cons [L] | Distância percorrida [km] | Distância Pulverizando [km] | RTL ACUMULADO[m] | EOC [km/km] | EOC [h/h] | Tempo de manobra [h] | Tempo rtl_rtw [h] | V pulv [m/s] | V desloc [m/s] | Preço Total por ha Simples [R$/ha] | Preço Total por ha Presumido [R$/ha] | Preço Total por ha Real [R$/ha] | Preço Total Simples [R$] | Preço Total Presumido [R$] | Prod CAPEX [ha/h/R$] | Dias Trabalhados | Preço Total Real [R$]
0 | 40 | CONCLUIDO | 2.2863 | 43.74 | 38.08 | 11.6 | 0.2 | 197 | 89.87 | 37.55 | 1 | 195 | 11.32 | 11317.98 | 271.46 | 5161.22 | 357.97 | 107.96 | 124403.64 | 0.3 | 0.8 | 0.54 | 7.48 | 1 | 10 | 323.1625 | 442.1652 | 399.9656 | 323162.5201 | 442165.217 | 2.4248e-06 | 8 | 399965.5892
1 | 40 | CONCLUIDO | 2.5039 | 39.94 | 35.54 | 16.4 | 0.39 | 130 | 91.1 | 37.55 | 2 | 0 | 11.54 | 11468.97 | 232.31 | 5160.75 | 267.12 | 107.96 | 79317.19 | 0.4 | 0.86 | 0.6 | 4.94 | 1 | 10 | 266.1365 | 364.1396 | 329.3867 | 266136.4517 | 364139.6343 | 2.6556e-06 | 7 | 329386.6587

## RESULTADOS_4
Unnamed: 0 | Volume de calda [L] | STATUS | Capacidade operacional [ha/h] | Tempo de missao [h] | Tempo util [h] | Tempo por voo [min] | Autonomia Projetada [h] | N° Voos | MTOW [kg] | Massa Estrutura [kg] | Combustível [kg] | Abastecimentos | Massa gerador | Potência gerador [W] | Combustível consumido [L] | Calda cons [L] | Distância percorrida [km] | Distância Pulverizando [km] | RTL ACUMULADO[m] | EOC [km/km] | EOC [h/h] | Tempo de manobra [h] | Tempo rtl_rtw [h] | V pulv [m/s] | V desloc [m/s] | Preço Total por ha Simples [R$/ha] | Preço Total por ha Presumido [R$/ha] | Preço Total por ha Real [R$/ha] | Preço Total Simples [R$] | Preço Total Presumido [R$] | Prod CAPEX [ha/h/R$] | Dias Trabalhados | Preço Total Real [R$]
0 | 30 | CONCLUIDO | 2.3923 | 41.8 | 37.25 | 12.85 | 0.24 | 174 | 71.52 | 32.27 | 1 | 9 | 8.25 | 9054.6 | 211.22 | 5160.89 | 322.62 | 107.96 | 106842.81 | 0.33 | 0.82 | 0.72 | 6.65 | 1 | 10 | 255.9038 | 350.1388 | 316.7221 | 255903.7647 | 350138.8205 | 2.6246e-06 | 7 | 316722.0629
1 | 30 | CONCLUIDO | 2.3956 | 41.74 | 37.21 | 12.9 | 0.48 | 173 | 72.7 | 32.27 | 2 | 0 | 8.43 | 9200.25 | 214.11 | 5161.43 | 320.76 | 107.96 | 105920.5 | 0.34 | 0.82 | 0.73 | 6.61 | 1 | 10 | 257.228 | 351.9507 | 318.361 | 257227.9934 | 351950.6887 | 2.6283e-06 | 7 | 318361.0089

## RESULTADOS_1
Unnamed: 0 | Volume de calda [L] | STATUS | Capacidade operacional [ha/h] | Tempo de missao [h] | Tempo util [h] | Tempo por voo [min] | Autonomia Projetada [h] | N° Voos | MTOW [kg] | Massa Estrutura [kg] | Combustível [kg] | Abastecimentos | Massa gerador | Potência gerador [W] | Combustível consumido [L] | Calda cons [L] | Distância percorrida [km] | Distância Pulverizando [km] | RTL ACUMULADO[m] | EOC [km/km] | EOC [h/h] | Tempo de manobra [h] | Tempo rtl_rtw [h] | V pulv [m/s] | V desloc [m/s] | Preço Total por ha Simples [R$/ha] | Preço Total por ha Presumido [R$/ha] | Preço Total por ha Real [R$/ha] | Preço Total Simples [R$] | Preço Total Presumido [R$] | Prod CAPEX [ha/h/R$] | Dias Trabalhados | Preço Total Real [R$]
0 | 15 | CONCLUIDO | 2.0257 | 49.37 | 43.83 | 7.62 | 0.43 | 345 | 39.78 | 19.54 | 1 | 0 | 4.24 | 5140 | 171.74 | 5162.31 | 533.74 | 107.96 | 211551.01 | 0.2 | 0.7 | 1.24 | 13.23 | 1 | 10 | 268.1849 | 366.9425 | 331.922 | 268184.9391 | 366942.4651 | 2.3853e-06 | 9 | 331921.9912

## RESULTADOS_12
Unnamed: 0 | Volume de calda [L] | STATUS | Capacidade operacional [ha/h] | Tempo de missao [h] | Tempo util [h] | Tempo por voo [min] | Autonomia Projetada [h] | N° Voos | MTOW [kg] | Massa Estrutura [kg] | Combustível [kg] | Abastecimentos | Massa gerador | Potência gerador [W] | Combustível consumido [L] | Calda cons [L] | Distância percorrida [km] | Distância Pulverizando [km] | RTL ACUMULADO[m] | EOC [km/km] | EOC [h/h] | Tempo de manobra [h] | Tempo rtl_rtw [h] | V pulv [m/s] | V desloc [m/s] | Preço Total por ha Simples [R$/ha] | Preço Total por ha Presumido [R$/ha] | Preço Total por ha Real [R$/ha] | Preço Total Simples [R$] | Preço Total Presumido [R$] | Prod CAPEX [ha/h/R$] | Dias Trabalhados | Preço Total Real [R$]
0 | 70 | CONCLUIDO | 1.778 | 56.24 | 44.05 | 7.66 | 0.12 | 345 | 141.81 | 47.83 | 1 | 343 | 22.98 | 17723.39 | 473.31 | 5161.44 | 558.7 | 107.96 | 224028.26 | 0.19 | 0.69 | 0.77 | 13.44 | 1 | 10 | 618.2612 | 845.9323 | 765.1977 | 618261.2384 | 845932.3022 | 1.7509e-06 | 10 | 765197.7105
1 | 70 | CONCLUIDO | 2.44 | 40.98 | 35.2 | 17.17 | 0.25 | 123 | 143.17 | 47.83 | 2 | 121 | 23.34 | 17891.86 | 337.55 | 5160.88 | 261.56 | 107.96 | 76571.86 | 0.41 | 0.87 | 0.42 | 4.6 | 1 | 10 | 351.6063 | 481.0832 | 435.1693 | 351606.2661 | 481083.205 | 2.4028e-06 | 7 | 435169.2992
2 | 70 | CONCLUIDO | 2.6358 | 37.94 | 33.51 | 26.46 | 0.37 | 76 | 144.54 | 47.83 | 3 | 6 | 23.71 | 18060.85 | 285.44 | 5160.5 | 202.53 | 107.96 | 47287.97 | 0.53 | 0.91 | 0.43 | 2.92 | 1 | 10 | 301.1496 | 412.0462 | 372.7211 | 301149.5977 | 412046.1653 | 2.5956e-06 | 7 | 372721.0576
3 | 70 | CONCLUIDO | 2.6374 | 37.92 | 33.52 | 26.82 | 0.49 | 75 | 145.92 | 47.83 | 4 | 0 | 24.09 | 18230.35 | 287.55 | 5160.57 | 202.28 | 107.96 | 47168.66 | 0.53 | 0.91 | 0.44 | 2.92 | 1 | 10 | 302.1267 | 413.3831 | 373.9304 | 302126.7228 | 413383.1111 | 2.5972e-06 | 7 | 373930.4072

## RESULTADOS_16
Unnamed: 0 | Volume de calda [L] | STATUS | Capacidade operacional [ha/h] | Tempo de missao [h] | Tempo util [h] | Tempo por voo [min] | Autonomia Projetada [h] | N° Voos | MTOW [kg] | Massa Estrutura [kg] | Combustível [kg] | Abastecimentos | Massa gerador | Potência gerador [W] | Combustível consumido [L] | Calda cons [L] | Distância percorrida [km] | Distância Pulverizando [km] | RTL ACUMULADO[m] | EOC [km/km] | EOC [h/h] | Tempo de manobra [h] | Tempo rtl_rtw [h] | V pulv [m/s] | V desloc [m/s] | Preço Total por ha Simples [R$/ha] | Preço Total por ha Presumido [R$/ha] | Preço Total por ha Real [R$/ha] | Preço Total Simples [R$] | Preço Total Presumido [R$] | Prod CAPEX [ha/h/R$] | Dias Trabalhados | Preço Total Real [R$]
0 | 90 | CONCLUIDO | 1.5012 | 66.61 | 48.3 | 6.48 | 0.1 | 447 | 176.73 | 52.44 | 1 | 445 | 33.29 | 22031.19 | 611.98 | 5161.83 | 701.37 | 107.96 | 294854.01 | 0.15 | 0.63 | 0.94 | 17.69 | 1 | 10 | 887.9939 | 1214.9924 | 1099.0352 | 887993.876 | 1214992.3966 | 1.4246e-06 | 11 | 1099035.2275
1 | 90 | CONCLUIDO | 2.2477 | 44.49 | 36.49 | 13.94 | 0.2 | 157 | 178.21 | 52.44 | 2 | 155 | 33.77 | 22213.89 | 431.2 | 5160.68 | 304.79 | 107.96 | 98015.06 | 0.35 | 0.84 | 0.47 | 5.89 | 1 | 10 | 459.5074 | 628.7183 | 568.7143 | 459507.4006 | 628718.2975 | 2.133e-06 | 8 | 568714.3056
2 | 90 | CONCLUIDO | 2.5384 | 39.4 | 33.81 | 22.79 | 0.3 | 89 | 179.7 | 52.44 | 3 | 87 | 34.26 | 22397.24 | 366.46 | 5160.34 | 215.14 | 107.96 | 53531.46 | 0.5 | 0.9 | 0.36 | 3.21 | 1 | 10 | 364.8072 | 499.1454 | 451.5076 | 364807.2421 | 499145.3628 | 2.4088e-06 | 7 | 451507.6299
3 | 90 | CONCLUIDO | 2.6664 | 37.5 | 32.91 | 32.37 | 0.39 | 61 | 181.19 | 52.44 | 4 | 25 | 34.75 | 22581.25 | 322.71 | 5160.44 | 183.87 | 107.96 | 38032.7 | 0.59 | 0.93 | 0.37 | 2.32 | 1 | 10 | 327.0098 | 447.4293 | 404.7272 | 327009.8193 | 447429.2615 | 2.5303e-06 | 7 | 404727.2407
4 | 90 | CONCLUIDO | 2.6768 | 37.36 | 32.84 | 33.4 | 0.49 | 59 | 182.69 | 52.44 | 5 | 0 | 35.25 | 22766.06 | 320.93 | 5160.71 | 180.37 | 107.96 | 36293.24 | 0.6 | 0.93 | 0.39 | 2.24 | 1 | 10 | 325.0068 | 444.6886 | 402.2482 | 325006.7764 | 444688.6098 | 2.5402e-06 | 7 | 402248.153

## RESULTADOS_0
Unnamed: 0 | Volume de calda [L] | STATUS | Capacidade operacional [ha/h] | Tempo de missao [h] | Tempo util [h] | Tempo por voo [min] | Autonomia Projetada [h] | N° Voos | MTOW [kg] | Massa Estrutura [kg] | Combustível [kg] | Abastecimentos | Massa gerador | Potência gerador [W] | Combustível consumido [L] | Calda cons [L] | Distância percorrida [km] | Distância Pulverizando [km] | RTL ACUMULADO[m] | EOC [km/km] | EOC [h/h] | Tempo de manobra [h] | Tempo rtl_rtw [h] | V pulv [m/s] | V desloc [m/s] | Preço Total por ha Simples [R$/ha] | Preço Total por ha Presumido [R$/ha] | Preço Total por ha Real [R$/ha] | Preço Total Simples [R$] | Preço Total Presumido [R$] | Prod CAPEX [ha/h/R$] | Dias Trabalhados | Preço Total Real [R$]
0 | 10 | CONCLUIDO | 1.7303 | 57.79 | 50.41 | 5.86 | 0.64 | 516 | 26.11 | 12.1 | 1 | 0 | 3.01 | 3454.41 | 146.35 | 5163.47 | 745.63 | 107.96 | 316638.5 | 0.14 | 0.61 | 1.74 | 19.8 | 1 | 10 | 283.305 | 387.6305 | 350.6356 | 283305.0486 | 387630.466 | 2.1098e-06 | 10 | 350635.5584

## RESULTADOS_7
Unnamed: 0 | Volume de calda [L] | STATUS | Capacidade operacional [ha/h] | Tempo de missao [h] | Tempo util [h] | Tempo por voo [min] | Autonomia Projetada [h] | N° Voos | MTOW [kg] | Massa Estrutura [kg] | Combustível [kg] | Abastecimentos | Massa gerador | Potência gerador [W] | Combustível consumido [L] | Calda cons [L] | Distância percorrida [km] | Distância Pulverizando [km] | RTL ACUMULADO[m] | EOC [km/km] | EOC [h/h] | Tempo de manobra [h] | Tempo rtl_rtw [h] | V pulv [m/s] | V desloc [m/s] | Preço Total por ha Simples [R$/ha] | Preço Total por ha Presumido [R$/ha] | Preço Total por ha Real [R$/ha] | Preço Total Simples [R$] | Preço Total Presumido [R$] | Prod CAPEX [ha/h/R$] | Dias Trabalhados | Preço Total Real [R$]
0 | 45 | CONCLUIDO | 2.1891 | 45.68 | 39.11 | 10.52 | 0.18 | 223 | 98.71 | 39.72 | 1 | 221 | 12.99 | 12407.75 | 307.24 | 5160.78 | 393.25 | 107.96 | 141913.76 | 0.27 | 0.78 | 0.56 | 8.51 | 1 | 10 | 363.1998 | 496.9459 | 449.5181 | 363199.7535 | 496945.9259 | 2.2879e-06 | 8 | 449518.1042
1 | 45 | CONCLUIDO | 2.539 | 39.39 | 35.01 | 18.11 | 0.35 | 116 | 99.95 | 39.72 | 2 | 0 | 13.24 | 12561.45 | 241.66 | 5161.1 | 250.09 | 107.96 | 70867.61 | 0.43 | 0.87 | 0.56 | 4.41 | 1 | 10 | 271.7692 | 371.8466 | 336.3581 | 271769.1865 | 371846.5906 | 2.6536e-06 | 7 | 336358.0739

## RESULTADOS_10
Unnamed: 0 | Volume de calda [L] | STATUS | Capacidade operacional [ha/h] | Tempo de missao [h] | Tempo util [h] | Tempo por voo [min] | Autonomia Projetada [h] | N° Voos | MTOW [kg] | Massa Estrutura [kg] | Combustível [kg] | Abastecimentos | Massa gerador | Potência gerador [W] | Combustível consumido [L] | Calda cons [L] | Distância percorrida [km] | Distância Pulverizando [km] | RTL ACUMULADO[m] | EOC [km/km] | EOC [h/h] | Tempo de manobra [h] | Tempo rtl_rtw [h] | V pulv [m/s] | V desloc [m/s] | Preço Total por ha Simples [R$/ha] | Preço Total por ha Presumido [R$/ha] | Preço Total por ha Real [R$/ha] | Preço Total Simples [R$] | Preço Total Presumido [R$] | Prod CAPEX [ha/h/R$] | Dias Trabalhados | Preço Total Real [R$]
0 | 60 | CONCLUIDO | 1.9305 | 51.8 | 42.08 | 8.5 | 0.14 | 297 | 124.63 | 45 | 1 | 295 | 18.64 | 15605.44 | 407.78 | 5161.59 | 492.22 | 107.96 | 191030.23 | 0.22 | 0.73 | 0.69 | 11.47 | 1 | 10 | 505.5048 | 691.6539 | 625.6434 | 505504.7641 | 691653.9195 | 1.9425e-06 | 9 | 625643.4402
1 | 60 | CONCLUIDO | 2.552 | 39.19 | 34.42 | 20.05 | 0.28 | 103 | 125.95 | 45 | 2 | 97 | 18.95 | 15767.7 | 283.73 | 5160.73 | 235.58 | 107.96 | 63678.79 | 0.46 | 0.89 | 0.39 | 3.82 | 1 | 10 | 303.0239 | 414.6107 | 375.0408 | 303023.9175 | 414610.6924 | 2.5679e-06 | 7 | 375040.8298
2 | 60 | CONCLUIDO | 2.615 | 38.24 | 33.89 | 23.37 | 0.42 | 87 | 127.27 | 45 | 3 | 0 | 19.27 | 15930.42 | 267.89 | 5160.7 | 213.91 | 107.96 | 52927.16 | 0.5 | 0.9 | 0.47 | 3.29 | 1 | 10 | 288.3662 | 394.5553 | 356.8995 | 288366.1925 | 394555.3464 | 2.6313e-06 | 7 | 356899.5379

## RESULTADOS_14
Unnamed: 0 | Volume de calda [L] | STATUS | Capacidade operacional [ha/h] | Tempo de missao [h] | Tempo util [h] | Tempo por voo [min] | Autonomia Projetada [h] | N° Voos | MTOW [kg] | Massa Estrutura [kg] | Combustível [kg] | Abastecimentos | Massa gerador | Potência gerador [W] | Combustível consumido [L] | Calda cons [L] | Distância percorrida [km] | Distância Pulverizando [km] | RTL ACUMULADO[m] | EOC [km/km] | EOC [h/h] | Tempo de manobra [h] | Tempo rtl_rtw [h] | V pulv [m/s] | V desloc [m/s] | Preço Total por ha Simples [R$/ha] | Preço Total por ha Presumido [R$/ha] | Preço Total por ha Real [R$/ha] | Preço Total Simples [R$] | Preço Total Presumido [R$] | Prod CAPEX [ha/h/R$] | Dias Trabalhados | Preço Total Real [R$]
0 | 80 | CONCLUIDO | 1.6372 | 61.08 | 46.06 | 7.01 | 0.11 | 394 | 159.12 | 50.28 | 1 | 392 | 27.84 | 19859.16 | 540.34 | 5161.93 | 626.11 | 107.96 | 257491.97 | 0.17 | 0.66 | 0.85 | 15.45 | 1 | 10 | 735.0005 | 1005.6602 | 909.6814 | 735000.5297 | 1005660.1507 | 1.5813e-06 | 10 | 909681.3574
1 | 80 | CONCLUIDO | 2.3419 | 42.7 | 35.86 | 15.37 | 0.22 | 140 | 160.54 | 50.28 | 2 | 138 | 28.26 | 20034.4 | 385.82 | 5160.76 | 283.93 | 107.96 | 87672.31 | 0.38 | 0.85 | 0.45 | 5.26 | 1 | 10 | 398.9092 | 545.8052 | 493.7143 | 398909.2192 | 545805.1923 | 2.2619e-06 | 7 | 493714.3108
2 | 80 | CONCLUIDO | 2.6279 | 38.05 | 33.25 | 25.91 | 0.33 | 77 | 161.97 | 50.28 | 3 | 73 | 28.69 | 20210.21 | 316.69 | 5160.35 | 195.48 | 107.96 | 43760.53 | 0.55 | 0.92 | 0.36 | 2.65 | 1 | 10 | 323.0302 | 441.9842 | 399.8018 | 323030.1996 | 441984.1701 | 2.5382e-06 | 7 | 399801.8212
3 | 80 | CONCLUIDO | 2.6651 | 37.52 | 33.07 | 30.06 | 0.43 | 66 | 163.4 | 50.28 | 4 | 0 | 29.12 | 20386.62 | 301.95 | 5160.41 | 187.7 | 107.96 | 39924.88 | 0.58 | 0.92 | 0.41 | 2.47 | 1 | 10 | 311.7763 | 426.5861 | 385.8733 | 311776.286 | 426586.0691 | 2.5741e-06 | 7 | 385873.2934

## RESULTADOS_5
Unnamed: 0 | Volume de calda [L] | STATUS | Capacidade operacional [ha/h] | Tempo de missao [h] | Tempo util [h] | Tempo por voo [min] | Autonomia Projetada [h] | N° Voos | MTOW [kg] | Massa Estrutura [kg] | Combustível [kg] | Abastecimentos | Massa gerador | Potência gerador [W] | Combustível consumido [L] | Calda cons [L] | Distância percorrida [km] | Distância Pulverizando [km] | RTL ACUMULADO[m] | EOC [km/km] | EOC [h/h] | Tempo de manobra [h] | Tempo rtl_rtw [h] | V pulv [m/s] | V desloc [m/s] | Preço Total por ha Simples [R$/ha] | Preço Total por ha Presumido [R$/ha] | Preço Total por ha Real [R$/ha] | Preço Total Simples [R$] | Preço Total Presumido [R$] | Prod CAPEX [ha/h/R$] | Dias Trabalhados | Preço Total Real [R$]
0 | 35 | CONCLUIDO | 2.3887 | 41.86 | 37.04 | 13.07 | 0.22 | 170 | 80.84 | 35.1 | 1 | 140 | 9.74 | 10204.21 | 233.22 | 5160.7 | 322.55 | 107.96 | 106829.57 | 0.33 | 0.82 | 0.52 | 6.45 | 1 | 10 | 273.6979 | 374.4855 | 338.7451 | 273697.8809 | 374485.5153 | 2.5744e-06 | 7 | 338745.1433
1 | 35 | CONCLUIDO | 2.4546 | 40.74 | 36.28 | 14.61 | 0.43 | 149 | 82.04 | 35.1 | 2 | 0 | 9.94 | 10352.53 | 223.63 | 5160.78 | 290.84 | 107.96 | 91078 | 0.37 | 0.84 | 0.66 | 5.68 | 1 | 10 | 261.7469 | 358.1337 | 323.9539 | 261746.9267 | 358133.6925 | 2.6455e-06 | 7 | 323953.9155

## RESULTADOS_8
Unnamed: 0 | Volume de calda [L] | STATUS | Capacidade operacional [ha/h] | Tempo de missao [h] | Tempo util [h] | Tempo por voo [min] | Autonomia Projetada [h] | N° Voos | MTOW [kg] | Massa Estrutura [kg] | Combustível [kg] | Abastecimentos | Massa gerador | Potência gerador [W] | Combustível consumido [L] | Calda cons [L] | Distância percorrida [km] | Distância Pulverizando [km] | RTL ACUMULADO[m] | EOC [km/km] | EOC [h/h] | Tempo de manobra [h] | Tempo rtl_rtw [h] | V pulv [m/s] | V desloc [m/s] | Preço Total por ha Simples [R$/ha] | Preço Total por ha Presumido [R$/ha] | Preço Total por ha Real [R$/ha] | Preço Total Simples [R$] | Preço Total Presumido [R$] | Prod CAPEX [ha/h/R$] | Dias Trabalhados | Preço Total Real [R$]
0 | 50 | CONCLUIDO | 2.0948 | 47.74 | 40.17 | 9.68 | 0.16 | 249 | 107.41 | 41.65 | 1 | 247 | 14.77 | 13481.73 | 342.22 | 5161.33 | 428 | 107.96 | 159158.72 | 0.25 | 0.76 | 0.62 | 9.56 | 1 | 10 | 405.8031 | 555.2378 | 502.2466 | 405803.1395 | 555237.7582 | 2.1599e-06 | 8 | 502246.6458
1 | 50 | CONCLUIDO | 2.5675 | 38.95 | 34.58 | 19.76 | 0.32 | 105 | 108.68 | 41.65 | 2 | 3 | 15.03 | 13638.32 | 250.08 | 5160.99 | 236.5 | 107.96 | 64130.9 | 0.46 | 0.88 | 0.52 | 3.98 | 1 | 10 | 277.1347 | 379.1879 | 342.9987 | 277134.6518 | 379187.8569 | 2.6472e-06 | 7 | 342998.7
2 | 50 | CONCLUIDO | 2.567 | 38.96 | 34.59 | 19.76 | 0.48 | 105 | 109.96 | 41.65 | 3 | 0 | 15.31 | 13795.21 | 252.75 | 5160.99 | 236.6 | 107.96 | 64181.87 | 0.46 | 0.88 | 0.52 | 3.99 | 1 | 10 | 278.6074 | 381.2029 | 344.8214 | 278607.3706 | 381202.8957 | 2.6467e-06 | 7 | 344821.4264

## RESULTADOS_3
Unnamed: 0 | Volume de calda [L] | STATUS | Capacidade operacional [ha/h] | Tempo de missao [h] | Tempo util [h] | Tempo por voo [min] | Autonomia Projetada [h] | N° Voos | MTOW [kg] | Massa Estrutura [kg] | Combustível [kg] | Abastecimentos | Massa gerador | Potência gerador [W] | Combustível consumido [L] | Calda cons [L] | Distância percorrida [km] | Distância Pulverizando [km] | RTL ACUMULADO[m] | EOC [km/km] | EOC [h/h] | Tempo de manobra [h] | Tempo rtl_rtw [h] | V pulv [m/s] | V desloc [m/s] | Preço Total por ha Simples [R$/ha] | Preço Total por ha Presumido [R$/ha] | Preço Total por ha Real [R$/ha] | Preço Total Simples [R$] | Preço Total Presumido [R$] | Prod CAPEX [ha/h/R$] | Dias Trabalhados | Preço Total Real [R$]
0 | 25 | CONCLUIDO | 2.3115 | 43.26 | 38.58 | 11.13 | 0.28 | 208 | 61.76 | 28.92 | 1 | 0 | 6.84 | 7851.41 | 200.41 | 5162.21 | 365.03 | 107.96 | 127880.81 | 0.3 | 0.79 | 0.82 | 7.97 | 1 | 10 | 262.0862 | 358.598 | 324.3739 | 262086.2497 | 358597.9692 | 2.5874e-06 | 8 | 324373.8824

## RESULTADOS_15
Unnamed: 0 | Volume de calda [L] | STATUS | Capacidade operacional [ha/h] | Tempo de missao [h] | Tempo util [h] | Tempo por voo [min] | Autonomia Projetada [h] | N° Voos | MTOW [kg] | Massa Estrutura [kg] | Combustível [kg] | Abastecimentos | Massa gerador | Potência gerador [W] | Combustível consumido [L] | Calda cons [L] | Distância percorrida [km] | Distância Pulverizando [km] | RTL ACUMULADO[m] | EOC [km/km] | EOC [h/h] | Tempo de manobra [h] | Tempo rtl_rtw [h] | V pulv [m/s] | V desloc [m/s] | Preço Total por ha Simples [R$/ha] | Preço Total por ha Presumido [R$/ha] | Preço Total por ha Real [R$/ha] | Preço Total Simples [R$] | Preço Total Presumido [R$] | Prod CAPEX [ha/h/R$] | Dias Trabalhados | Preço Total Real [R$]
0 | 85 | CONCLUIDO | 1.5686 | 63.75 | 47.14 | 6.73 | 0.11 | 420 | 167.88 | 51.39 | 1 | 418 | 30.49 | 20939.59 | 575.43 | 5162.28 | 662.39 | 107.96 | 275498.47 | 0.16 | 0.65 | 0.89 | 16.54 | 1 | 10 | 813.8848 | 1113.593 | 1007.3133 | 813884.7546 | 1113593.0273 | 1.5014e-06 | 11 | 1007313.2717
1 | 85 | CONCLUIDO | 2.2984 | 43.51 | 36.12 | 14.64 | 0.21 | 148 | 169.33 | 51.39 | 2 | 146 | 30.94 | 21118.46 | 408.2 | 5160.57 | 292.48 | 107.96 | 91907.15 | 0.37 | 0.84 | 0.46 | 5.52 | 1 | 10 | 433.8296 | 593.5848 | 536.9339 | 433829.6009 | 593584.7992 | 2.2e-06 | 8 | 536933.899
2 | 85 | CONCLUIDO | 2.5816 | 38.74 | 33.55 | 24.25 | 0.31 | 83 | 170.79 | 51.39 | 3 | 81 | 31.4 | 21297.94 | 342.42 | 5160.64 | 206.22 | 107.96 | 49101.56 | 0.52 | 0.91 | 0.36 | 2.95 | 1 | 10 | 344.2486 | 471.0161 | 426.063 | 344248.5639 | 471016.0724 | 2.4711e-06 | 7 | 426062.9595
3 | 85 | CONCLUIDO | 2.6692 | 37.46 | 32.99 | 31.93 | 0.41 | 62 | 172.25 | 51.39 | 4 | 3 | 31.86 | 21478.05 | 310.53 | 5160.5 | 185.33 | 107.96 | 38760.7 | 0.58 | 0.92 | 0.4 | 2.39 | 1 | 10 | 318.2237 | 435.4077 | 393.853 | 318223.7154 | 435407.7264 | 2.5549e-06 | 7 | 393853.0241
4 | 85 | CONCLUIDO | 2.6692 | 37.46 | 32.99 | 31.93 | 0.51 | 62 | 173.71 | 51.39 | 5 | 0 | 32.32 | 21658.78 | 313.01 | 5160.57 | 185.22 | 107.96 | 38704.7 | 0.58 | 0.92 | 0.4 | 2.39 | 1 | 10 | 319.4878 | 437.1373 | 395.4175 | 319487.7699 | 437137.2615 | 2.5549e-06 | 7 | 395417.4948

## RESULTADOS_2
Unnamed: 0 | Volume de calda [L] | STATUS | Capacidade operacional [ha/h] | Tempo de missao [h] | Tempo util [h] | Tempo por voo [min] | Autonomia Projetada [h] | N° Voos | MTOW [kg] | Massa Estrutura [kg] | Combustível [kg] | Abastecimentos | Massa gerador | Potência gerador [W] | Combustível consumido [L] | Calda cons [L] | Distância percorrida [km] | Distância Pulverizando [km] | RTL ACUMULADO[m] | EOC [km/km] | EOC [h/h] | Tempo de manobra [h] | Tempo rtl_rtw [h] | V pulv [m/s] | V desloc [m/s] | Preço Total por ha Simples [R$/ha] | Preço Total por ha Presumido [R$/ha] | Preço Total por ha Real [R$/ha] | Preço Total Simples [R$] | Preço Total Presumido [R$] | Prod CAPEX [ha/h/R$] | Dias Trabalhados | Preço Total Real [R$]
0 | 20 | CONCLUIDO | 2.2019 | 45.42 | 40.5 | 9.38 | 0.34 | 259 | 51.33 | 24.83 | 1 | 0 | 5.51 | 6564.78 | 187.52 | 5161.34 | 426.99 | 107.96 | 158602.88 | 0.25 | 0.75 | 0.98 | 9.9 | 1 | 10 | 258.4592 | 353.6353 | 319.8848 | 258459.188 | 353635.2634 | 2.5223e-06 | 8 | 319884.8102

## RESULTADOS_11
Unnamed: 0 | Volume de calda [L] | STATUS | Capacidade operacional [ha/h] | Tempo de missao [h] | Tempo util [h] | Tempo por voo [min] | Autonomia Projetada [h] | N° Voos | MTOW [kg] | Massa Estrutura [kg] | Combustível [kg] | Abastecimentos | Massa gerador | Potência gerador [W] | Combustível consumido [L] | Calda cons [L] | Distância percorrida [km] | Distância Pulverizando [km] | RTL ACUMULADO[m] | EOC [km/km] | EOC [h/h] | Tempo de manobra [h] | Tempo rtl_rtw [h] | V pulv [m/s] | V desloc [m/s] | Preço Total por ha Simples [R$/ha] | Preço Total por ha Presumido [R$/ha] | Preço Total por ha Real [R$/ha] | Preço Total Simples [R$] | Preço Total Presumido [R$] | Prod CAPEX [ha/h/R$] | Dias Trabalhados | Preço Total Real [R$]
0 | 65 | CONCLUIDO | 1.8525 | 53.98 | 43.06 | 8.05 | 0.13 | 321 | 133.21 | 46.47 | 1 | 319 | 20.75 | 16663.42 | 440.65 | 5161.99 | 525.41 | 107.96 | 207503.59 | 0.21 | 0.71 | 0.72 | 12.46 | 1 | 10 | 554.5619 | 758.7761 | 686.3596 | 554561.9385 | 758776.1098 | 1.8435e-06 | 9 | 686359.5828
1 | 65 | CONCLUIDO | 2.4978 | 40.04 | 34.78 | 18.47 | 0.26 | 113 | 134.55 | 46.47 | 2 | 111 | 21.09 | 16828.84 | 310.67 | 5160.6 | 247.54 | 107.96 | 69608.54 | 0.44 | 0.88 | 0.4 | 4.18 | 1 | 10 | 326.614 | 446.8877 | 404.2373 | 326613.9839 | 446887.662 | 2.4856e-06 | 7 | 404237.3307
2 | 65 | CONCLUIDO | 2.625 | 38.1 | 33.71 | 24.97 | 0.39 | 81 | 135.9 | 46.47 | 3 | 0 | 21.43 | 16994.64 | 277.06 | 5160.66 | 208.36 | 107.96 | 50178.38 | 0.52 | 0.9 | 0.46 | 3.11 | 1 | 10 | 295.1204 | 403.7968 | 365.259 | 295120.4113 | 403796.7665 | 2.6122e-06 | 7 | 365258.9699

## RESULTADOS_13
Unnamed: 0 | Volume de calda [L] | STATUS | Capacidade operacional [ha/h] | Tempo de missao [h] | Tempo util [h] | Tempo por voo [min] | Autonomia Projetada [h] | N° Voos | MTOW [kg] | Massa Estrutura [kg] | Combustível [kg] | Abastecimentos | Massa gerador | Potência gerador [W] | Combustível consumido [L] | Calda cons [L] | Distância percorrida [km] | Distância Pulverizando [km] | RTL ACUMULADO[m] | EOC [km/km] | EOC [h/h] | Tempo de manobra [h] | Tempo rtl_rtw [h] | V pulv [m/s] | V desloc [m/s] | Preço Total por ha Simples [R$/ha] | Preço Total por ha Presumido [R$/ha] | Preço Total por ha Real [R$/ha] | Preço Total Simples [R$] | Preço Total Presumido [R$] | Prod CAPEX [ha/h/R$] | Dias Trabalhados | Preço Total Real [R$]
0 | 75 | CONCLUIDO | 1.7068 | 58.59 | 45.04 | 7.32 | 0.12 | 369 | 150.44 | 49.1 | 1 | 367 | 25.34 | 18787.76 | 506.48 | 5161.77 | 591.2 | 107.96 | 240159.32 | 0.18 | 0.68 | 0.82 | 14.43 | 1 | 10 | 674.223 | 922.5016 | 834.4594 | 674222.9885 | 922501.6375 | 1.6642e-06 | 10 | 834459.3759
1 | 75 | CONCLUIDO | 2.3968 | 41.72 | 35.44 | 16.23 | 0.23 | 131 | 151.83 | 49.1 | 2 | 129 | 25.73 | 18959.54 | 360.74 | 5161.08 | 269.58 | 107.96 | 80539.39 | 0.4 | 0.86 | 0.43 | 4.84 | 1 | 10 | 373.3678 | 510.8583 | 462.1027 | 373367.7679 | 510858.2518 | 2.337e-06 | 7 | 462102.6573
2 | 75 | CONCLUIDO | 2.654 | 37.68 | 33.17 | 27.26 | 0.35 | 73 | 153.23 | 49.1 | 3 | 37 | 26.13 | 19131.85 | 296.09 | 5160.61 | 191.89 | 107.96 | 41985.28 | 0.56 | 0.92 | 0.39 | 2.57 | 1 | 10 | 307.2254 | 420.3594 | 380.2409 | 307225.4182 | 420359.371 | 2.5877e-06 | 7 | 380240.8626
3 | 75 | CONCLUIDO | 2.6544 | 37.67 | 33.26 | 28.51 | 0.46 | 70 | 154.63 | 49.1 | 4 | 0 | 26.53 | 19304.72 | 294.26 | 5160.45 | 194.15 | 107.96 | 43132.16 | 0.56 | 0.92 | 0.41 | 2.66 | 1 | 10 | 306.4487 | 419.2967 | 379.2796 | 306448.7264 | 419296.667 | 2.5881e-06 | 7 | 379279.5816

## RESULTADOS_17
Unnamed: 0 | Volume de calda [L] | STATUS | Capacidade operacional [ha/h] | Tempo de missao [h] | Tempo util [h] | Tempo por voo [min] | Autonomia Projetada [h] | N° Voos | MTOW [kg] | Massa Estrutura [kg] | Combustível [kg] | Abastecimentos | Massa gerador | Potência gerador [W] | Combustível consumido [L] | Calda cons [L] | Distância percorrida [km] | Distância Pulverizando [km] | RTL ACUMULADO[m] | EOC [km/km] | EOC [h/h] | Tempo de manobra [h] | Tempo rtl_rtw [h] | V pulv [m/s] | V desloc [m/s] | Preço Total por ha Simples [R$/ha] | Preço Total por ha Presumido [R$/ha] | Preço Total por ha Real [R$/ha] | Preço Total Simples [R$] | Preço Total Presumido [R$] | Prod CAPEX [ha/h/R$] | Dias Trabalhados | Preço Total Real [R$]
0 | 95 | CONCLUIDO | 1.436 | 69.64 | 49.49 | 6.25 | 0.1 | 475 | 185.69 | 53.44 | 1 | 473 | 36.26 | 23136.14 | 649.54 | 5162.18 | 740.97 | 107.96 | 314513.06 | 0.15 | 0.62 | 0.99 | 18.88 | 1 | 10 | 980.9773 | 1342.2164 | 1214.1171 | 980977.2504 | 1342216.3517 | 1.3515e-06 | 12 | 1214117.1069
1 | 95 | CONCLUIDO | 2.2014 | 45.43 | 36.81 | 13.39 | 0.19 | 165 | 187.21 | 53.44 | 2 | 163 | 36.77 | 23322.88 | 453.81 | 5161.19 | 315.5 | 107.96 | 103329.78 | 0.34 | 0.83 | 0.49 | 6.21 | 1 | 10 | 485.1126 | 663.7525 | 600.4048 | 485112.5922 | 663752.4503 | 2.0718e-06 | 8 | 600404.848
2 | 95 | CONCLUIDO | 2.5017 | 39.97 | 34.01 | 21.71 | 0.28 | 94 | 188.73 | 53.44 | 3 | 92 | 37.29 | 23510.33 | 388.47 | 5160.58 | 221.79 | 107.96 | 56831.44 | 0.49 | 0.9 | 0.37 | 3.41 | 1 | 10 | 383.9595 | 525.3503 | 475.2116 | 383959.4791 | 525350.2984 | 2.3544e-06 | 7 | 475211.6033
3 | 95 | CONCLUIDO | 2.6399 | 37.88 | 33.07 | 31.49 | 0.37 | 63 | 190.25 | 53.44 | 4 | 59 | 37.82 | 23698.48 | 343.95 | 5160.45 | 190.86 | 107.96 | 41518.78 | 0.57 | 0.92 | 0.32 | 2.47 | 1 | 10 | 343.2023 | 469.5845 | 424.768 | 343202.2925 | 469584.5176 | 2.4845e-06 | 7 | 424768.0303
4 | 95 | CONCLUIDO | 2.6829 | 37.27 | 32.72 | 35.06 | 0.46 | 56 | 191.78 | 53.44 | 5 | 0 | 38.35 | 23887.36 | 329.08 | 5160.29 | 176.53 | 107.96 | 34389.69 | 0.61 | 0.93 | 0.38 | 2.12 | 1 | 10 | 330.7257 | 452.5134 | 409.3262 | 330725.6519 | 452513.4275 | 2.5249e-06 | 7 | 409326.1811

## RESULTADOS_9
Unnamed: 0 | Volume de calda [L] | STATUS | Capacidade operacional [ha/h] | Tempo de missao [h] | Tempo util [h] | Tempo por voo [min] | Autonomia Projetada [h] | N° Voos | MTOW [kg] | Massa Estrutura [kg] | Combustível [kg] | Abastecimentos | Massa gerador | Potência gerador [W] | Combustível consumido [L] | Calda cons [L] | Distância percorrida [km] | Distância Pulverizando [km] | RTL ACUMULADO[m] | EOC [km/km] | EOC [h/h] | Tempo de manobra [h] | Tempo rtl_rtw [h] | V pulv [m/s] | V desloc [m/s] | Preço Total por ha Simples [R$/ha] | Preço Total por ha Presumido [R$/ha] | Preço Total por ha Real [R$/ha] | Preço Total Simples [R$] | Preço Total Presumido [R$] | Prod CAPEX [ha/h/R$] | Dias Trabalhados | Preço Total Real [R$]
0 | 55 | CONCLUIDO | 2.0109 | 49.73 | 41.12 | 9.04 | 0.15 | 273 | 116.05 | 43.4 | 1 | 271 | 16.65 | 14546.17 | 375.37 | 5161.04 | 460.43 | 107.96 | 175252.64 | 0.23 | 0.74 | 0.66 | 10.52 | 1 | 10 | 460.0254 | 629.4271 | 569.3554 | 460025.4284 | 629427.086 | 2.0474e-06 | 9 | 569355.4483
1 | 55 | CONCLUIDO | 2.5825 | 38.72 | 34.3 | 21 | 0.3 | 98 | 117.34 | 43.4 | 2 | 34 | 16.94 | 14705.49 | 260.54 | 5160.93 | 228.72 | 107.96 | 60276.88 | 0.47 | 0.89 | 0.46 | 3.7 | 1 | 10 | 284.5465 | 389.3291 | 352.1721 | 284546.522 | 389329.1046 | 2.6294e-06 | 7 | 352172.0813
2 | 55 | CONCLUIDO | 2.5923 | 38.58 | 34.22 | 21.61 | 0.45 | 95 | 118.63 | 43.4 | 3 | 0 | 17.23 | 14865.24 | 260.88 | 5160.84 | 224.88 | 107.96 | 58368.73 | 0.48 | 0.89 | 0.5 | 3.62 | 1 | 10 | 283.7947 | 388.3005 | 351.2416 | 283794.7337 | 388300.4748 | 2.6394e-06 | 7 | 351241.6224

## resultados
Unnamed: 0 | Volume de calda [L] | STATUS | Capacidade operacional [ha/h] | Tempo de missao [h] | Tempo util [h] | Tempo por voo [min] | Autonomia Projetada [h] | N° Voos | MTOW [kg] | Massa Estrutura [kg] | Combustível [kg] | Abastecimentos | Massa gerador | Potência gerador [W] | Combustível consumido [L] | Calda cons [L] | Distância percorrida [km] | Distância Pulverizando [km] | RTL ACUMULADO[m] | EOC [km/km] | EOC [h/h] | Tempo de manobra [h] | Tempo rtl_rtw [h] | V pulv [m/s] | V desloc [m/s]
0 | 100 | CONCLUIDO | 1.3748 | 72.74 | 50.66 | 6.04 | 0.09 | 503 | 194.77 | 54.38 | 1 | 501 | 39.4 | 24256.19 | 687.67 | 5162.09 | 780.89 | 107.96 | 334334.42 | 0.14 | 0.6 | 1.03 | 20.05 | 1 | 10
1 | 100 | CONCLUIDO | 2.1571 | 46.36 | 37.11 | 12.87 | 0.18 | 173 | 196.32 | 54.38 | 2 | 171 | 39.95 | 24447.22 | 475.99 | 5160.99 | 325.94 | 107.96 | 108509.21 | 0.33 | 0.82 | 0.5 | 6.51 | 1 | 10
2 | 100 | CONCLUIDO | 2.4596 | 40.66 | 34.25 | 20.55 | 0.27 | 100 | 197.88 | 54.38 | 3 | 98 | 40.5 | 24639 | 410.66 | 5160.81 | 230.1 | 107.96 | 60955.69 | 0.47 | 0.89 | 0.38 | 3.65 | 1 | 10
3 | 100 | CONCLUIDO | 2.5795 | 38.77 | 33.61 | 29.65 | 0.36 | 68 | 199.44 | 54.38 | 4 | 66 | 41.06 | 24831.54 | 372.85 | 5160.52 | 211.19 | 107.96 | 51662.19 | 0.51 | 0.91 | 0.29 | 3.01 | 1 | 10
4 | 100 | CONCLUIDO | 2.6893 | 37.18 | 32.61 | 36.91 | 0.44 | 53 | 201.01 | 54.38 | 5 | 3 | 41.63 | 25024.84 | 337.32 | 5160.5 | 172.84 | 107.96 | 32561.56 | 0.62 | 0.94 | 0.37 | 2.01 | 1 | 10
5 | 100 | CONCLUIDO | 2.6891 | 37.19 | 32.61 | 36.92 | 0.53 | 53 | 202.58 | 54.38 | 6 | 0 | 42.2 | 25218.93 | 339.68 | 5160.5 | 172.79 | 107.96 | 32534.11 | 0.62 | 0.94 | 0.38 | 2.01 | 1 | 10
0 | 40 | CONCLUIDO | 2.2863 | 43.74 | 38.08 | 11.6 | 0.2 | 197 | 89.87 | 37.55 | 1 | 195 | 11.32 | 11317.98 | 271.46 | 5161.22 | 357.97 | 107.96 | 124403.64 | 0.3 | 0.8 | 0.54 | 7.48 | 1 | 10
1 | 40 | CONCLUIDO | 2.5039 | 39.94 | 35.54 | 16.4 | 0.39 | 130 | 91.1 | 37.55 | 2 | 0 | 11.54 | 11468.97 | 232.31 | 5160.75 | 267.12 | 107.96 | 79317.19 | 0.4 | 0.86 | 0.6 | 4.94 | 1 | 10
0 | 30 | CONCLUIDO | 2.3923 | 41.8 | 37.25 | 12.85 | 0.24 | 174 | 71.52 | 32.27 | 1 | 9 | 8.25 | 9054.6 | 211.22 | 5160.89 | 322.62 | 107.96 | 106842.81 | 0.33 | 0.82 | 0.72 | 6.65 | 1 | 10
1 | 30 | CONCLUIDO | 2.3956 | 41.74 | 37.21 | 12.9 | 0.48 | 173 | 72.7 | 32.27 | 2 | 0 | 8.43 | 9200.25 | 214.11 | 5161.43 | 320.76 | 107.96 | 105920.5 | 0.34 | 0.82 | 0.73 | 6.61 | 1 | 10
0 | 15 | CONCLUIDO | 2.0257 | 49.37 | 43.83 | 7.62 | 0.43 | 345 | 39.78 | 19.54 | 1 | 0 | 4.24 | 5140 | 171.74 | 5162.31 | 533.74 | 107.96 | 211551.01 | 0.2 | 0.7 | 1.24 | 13.23 | 1 | 10
0 | 70 | CONCLUIDO | 1.778 | 56.24 | 44.05 | 7.66 | 0.12 | 345 | 141.81 | 47.83 | 1 | 343 | 22.98 | 17723.39 | 473.31 | 5161.44 | 558.7 | 107.96 | 224028.26 | 0.19 | 0.69 | 0.77 | 13.44 | 1 | 10
1 | 70 | CONCLUIDO | 2.44 | 40.98 | 35.2 | 17.17 | 0.25 | 123 | 143.17 | 47.83 | 2 | 121 | 23.34 | 17891.86 | 337.55 | 5160.88 | 261.56 | 107.96 | 76571.86 | 0.41 | 0.87 | 0.42 | 4.6 | 1 | 10
2 | 70 | CONCLUIDO | 2.6358 | 37.94 | 33.51 | 26.46 | 0.37 | 76 | 144.54 | 47.83 | 3 | 6 | 23.71 | 18060.85 | 285.44 | 5160.5 | 202.53 | 107.96 | 47287.97 | 0.53 | 0.91 | 0.43 | 2.92 | 1 | 10
3 | 70 | CONCLUIDO | 2.6374 | 37.92 | 33.52 | 26.82 | 0.49 | 75 | 145.92 | 47.83 | 4 | 0 | 24.09 | 18230.35 | 287.55 | 5160.57 | 202.28 | 107.96 | 47168.66 | 0.53 | 0.91 | 0.44 | 2.92 | 1 | 10
0 | 90 | CONCLUIDO | 1.5012 | 66.61 | 48.3 | 6.48 | 0.1 | 447 | 176.73 | 52.44 | 1 | 445 | 33.29 | 22031.19 | 611.98 | 5161.83 | 701.37 | 107.96 | 294854.01 | 0.15 | 0.63 | 0.94 | 17.69 | 1 | 10
1 | 90 | CONCLUIDO | 2.2477 | 44.49 | 36.49 | 13.94 | 0.2 | 157 | 178.21 | 52.44 | 2 | 155 | 33.77 | 22213.89 | 431.2 | 5160.68 | 304.79 | 107.96 | 98015.06 | 0.35 | 0.84 | 0.47 | 5.89 | 1 | 10
2 | 90 | CONCLUIDO | 2.5384 | 39.4 | 33.81 | 22.79 | 0.3 | 89 | 179.7 | 52.44 | 3 | 87 | 34.26 | 22397.24 | 366.46 | 5160.34 | 215.14 | 107.96 | 53531.46 | 0.5 | 0.9 | 0.36 | 3.21 | 1 | 10
3 | 90 | CONCLUIDO | 2.6664 | 37.5 | 32.91 | 32.37 | 0.39 | 61 | 181.19 | 52.44 | 4 | 25 | 34.75 | 22581.25 | 322.71 | 5160.44 | 183.87 | 107.96 | 38032.7 | 0.59 | 0.93 | 0.37 | 2.32 | 1 | 10
4 | 90 | CONCLUIDO | 2.6768 | 37.36 | 32.84 | 33.4 | 0.49 | 59 | 182.69 | 52.44 | 5 | 0 | 35.25 | 22766.06 | 320.93 | 5160.71 | 180.37 | 107.96 | 36293.24 | 0.6 | 0.93 | 0.39 | 2.24 | 1 | 10
0 | 10 | CONCLUIDO | 1.7303 | 57.79 | 50.41 | 5.86 | 0.64 | 516 | 26.11 | 12.1 | 1 | 0 | 3.01 | 3454.41 | 146.35 | 5163.47 | 745.63 | 107.96 | 316638.5 | 0.14 | 0.61 | 1.74 | 19.8 | 1 | 10
0 | 45 | CONCLUIDO | 2.1891 | 45.68 | 39.11 | 10.52 | 0.18 | 223 | 98.71 | 39.72 | 1 | 221 | 12.99 | 12407.75 | 307.24 | 5160.78 | 393.25 | 107.96 | 141913.76 | 0.27 | 0.78 | 0.56 | 8.51 | 1 | 10
1 | 45 | CONCLUIDO | 2.539 | 39.39 | 35.01 | 18.11 | 0.35 | 116 | 99.95 | 39.72 | 2 | 0 | 13.24 | 12561.45 | 241.66 | 5161.1 | 250.09 | 107.96 | 70867.61 | 0.43 | 0.87 | 0.56 | 4.41 | 1 | 10
0 | 60 | CONCLUIDO | 1.9305 | 51.8 | 42.08 | 8.5 | 0.14 | 297 | 124.63 | 45 | 1 | 295 | 18.64 | 15605.44 | 407.78 | 5161.59 | 492.22 | 107.96 | 191030.23 | 0.22 | 0.73 | 0.69 | 11.47 | 1 | 10
1 | 60 | CONCLUIDO | 2.552 | 39.19 | 34.42 | 20.05 | 0.28 | 103 | 125.95 | 45 | 2 | 97 | 18.95 | 15767.7 | 283.73 | 5160.73 | 235.58 | 107.96 | 63678.79 | 0.46 | 0.89 | 0.39 | 3.82 | 1 | 10
2 | 60 | CONCLUIDO | 2.615 | 38.24 | 33.89 | 23.37 | 0.42 | 87 | 127.27 | 45 | 3 | 0 | 19.27 | 15930.42 | 267.89 | 5160.7 | 213.91 | 107.96 | 52927.16 | 0.5 | 0.9 | 0.47 | 3.29 | 1 | 10
0 | 80 | CONCLUIDO | 1.6372 | 61.08 | 46.06 | 7.01 | 0.11 | 394 | 159.12 | 50.28 | 1 | 392 | 27.84 | 19859.16 | 540.34 | 5161.93 | 626.11 | 107.96 | 257491.97 | 0.17 | 0.66 | 0.85 | 15.45 | 1 | 10
1 | 80 | CONCLUIDO | 2.3419 | 42.7 | 35.86 | 15.37 | 0.22 | 140 | 160.54 | 50.28 | 2 | 138 | 28.26 | 20034.4 | 385.82 | 5160.76 | 283.93 | 107.96 | 87672.31 | 0.38 | 0.85 | 0.45 | 5.26 | 1 | 10
2 | 80 | CONCLUIDO | 2.6279 | 38.05 | 33.25 | 25.91 | 0.33 | 77 | 161.97 | 50.28 | 3 | 73 | 28.69 | 20210.21 | 316.69 | 5160.35 | 195.48 | 107.96 | 43760.53 | 0.55 | 0.92 | 0.36 | 2.65 | 1 | 10
3 | 80 | CONCLUIDO | 2.6651 | 37.52 | 33.07 | 30.06 | 0.43 | 66 | 163.4 | 50.28 | 4 | 0 | 29.12 | 20386.62 | 301.95 | 5160.41 | 187.7 | 107.96 | 39924.88 | 0.58 | 0.92 | 0.41 | 2.47 | 1 | 10
0 | 35 | CONCLUIDO | 2.3887 | 41.86 | 37.04 | 13.07 | 0.22 | 170 | 80.84 | 35.1 | 1 | 140 | 9.74 | 10204.21 | 233.22 | 5160.7 | 322.55 | 107.96 | 106829.57 | 0.33 | 0.82 | 0.52 | 6.45 | 1 | 10
1 | 35 | CONCLUIDO | 2.4546 | 40.74 | 36.28 | 14.61 | 0.43 | 149 | 82.04 | 35.1 | 2 | 0 | 9.94 | 10352.53 | 223.63 | 5160.78 | 290.84 | 107.96 | 91078 | 0.37 | 0.84 | 0.66 | 5.68 | 1 | 10
0 | 50 | CONCLUIDO | 2.0948 | 47.74 | 40.17 | 9.68 | 0.16 | 249 | 107.41 | 41.65 | 1 | 247 | 14.77 | 13481.73 | 342.22 | 5161.33 | 428 | 107.96 | 159158.72 | 0.25 | 0.76 | 0.62 | 9.56 | 1 | 10
1 | 50 | CONCLUIDO | 2.5675 | 38.95 | 34.58 | 19.76 | 0.32 | 105 | 108.68 | 41.65 | 2 | 3 | 15.03 | 13638.32 | 250.08 | 5160.99 | 236.5 | 107.96 | 64130.9 | 0.46 | 0.88 | 0.52 | 3.98 | 1 | 10
2 | 50 | CONCLUIDO | 2.567 | 38.96 | 34.59 | 19.76 | 0.48 | 105 | 109.96 | 41.65 | 3 | 0 | 15.31 | 13795.21 | 252.75 | 5160.99 | 236.6 | 107.96 | 64181.87 | 0.46 | 0.88 | 0.52 | 3.99 | 1 | 10
0 | 25 | CONCLUIDO | 2.3115 | 43.26 | 38.58 | 11.13 | 0.28 | 208 | 61.76 | 28.92 | 1 | 0 | 6.84 | 7851.41 | 200.41 | 5162.21 | 365.03 | 107.96 | 127880.81 | 0.3 | 0.79 | 0.82 | 7.97 | 1 | 10
0 | 85 | CONCLUIDO | 1.5686 | 63.75 | 47.14 | 6.73 | 0.11 | 420 | 167.88 | 51.39 | 1 | 418 | 30.49 | 20939.59 | 575.43 | 5162.28 | 662.39 | 107.96 | 275498.47 | 0.16 | 0.65 | 0.89 | 16.54 | 1 | 10
1 | 85 | CONCLUIDO | 2.2984 | 43.51 | 36.12 | 14.64 | 0.21 | 148 | 169.33 | 51.39 | 2 | 146 | 30.94 | 21118.46 | 408.2 | 5160.57 | 292.48 | 107.96 | 91907.15 | 0.37 | 0.84 | 0.46 | 5.52 | 1 | 10
2 | 85 | CONCLUIDO | 2.5816 | 38.74 | 33.55 | 24.25 | 0.31 | 83 | 170.79 | 51.39 | 3 | 81 | 31.4 | 21297.94 | 342.42 | 5160.64 | 206.22 | 107.96 | 49101.56 | 0.52 | 0.91 | 0.36 | 2.95 | 1 | 10
3 | 85 | CONCLUIDO | 2.6692 | 37.46 | 32.99 | 31.93 | 0.41 | 62 | 172.25 | 51.39 | 4 | 3 | 31.86 | 21478.05 | 310.53 | 5160.5 | 185.33 | 107.96 | 38760.7 | 0.58 | 0.92 | 0.4 | 2.39 | 1 | 10
4 | 85 | CONCLUIDO | 2.6692 | 37.46 | 32.99 | 31.93 | 0.51 | 62 | 173.71 | 51.39 | 5 | 0 | 32.32 | 21658.78 | 313.01 | 5160.57 | 185.22 | 107.96 | 38704.7 | 0.58 | 0.92 | 0.4 | 2.39 | 1 | 10
0 | 20 | CONCLUIDO | 2.2019 | 45.42 | 40.5 | 9.38 | 0.34 | 259 | 51.33 | 24.83 | 1 | 0 | 5.51 | 6564.78 | 187.52 | 5161.34 | 426.99 | 107.96 | 158602.88 | 0.25 | 0.75 | 0.98 | 9.9 | 1 | 10
0 | 65 | CONCLUIDO | 1.8525 | 53.98 | 43.06 | 8.05 | 0.13 | 321 | 133.21 | 46.47 | 1 | 319 | 20.75 | 16663.42 | 440.65 | 5161.99 | 525.41 | 107.96 | 207503.59 | 0.21 | 0.71 | 0.72 | 12.46 | 1 | 10
1 | 65 | CONCLUIDO | 2.4978 | 40.04 | 34.78 | 18.47 | 0.26 | 113 | 134.55 | 46.47 | 2 | 111 | 21.09 | 16828.84 | 310.67 | 5160.6 | 247.54 | 107.96 | 69608.54 | 0.44 | 0.88 | 0.4 | 4.18 | 1 | 10
2 | 65 | CONCLUIDO | 2.625 | 38.1 | 33.71 | 24.97 | 0.39 | 81 | 135.9 | 46.47 | 3 | 0 | 21.43 | 16994.64 | 277.06 | 5160.66 | 208.36 | 107.96 | 50178.38 | 0.52 | 0.9 | 0.46 | 3.11 | 1 | 10
0 | 75 | CONCLUIDO | 1.7068 | 58.59 | 45.04 | 7.32 | 0.12 | 369 | 150.44 | 49.1 | 1 | 367 | 25.34 | 18787.76 | 506.48 | 5161.77 | 591.2 | 107.96 | 240159.32 | 0.18 | 0.68 | 0.82 | 14.43 | 1 | 10
1 | 75 | CONCLUIDO | 2.3968 | 41.72 | 35.44 | 16.23 | 0.23 | 131 | 151.83 | 49.1 | 2 | 129 | 25.73 | 18959.54 | 360.74 | 5161.08 | 269.58 | 107.96 | 80539.39 | 0.4 | 0.86 | 0.43 | 4.84 | 1 | 10
2 | 75 | CONCLUIDO | 2.654 | 37.68 | 33.17 | 27.26 | 0.35 | 73 | 153.23 | 49.1 | 3 | 37 | 26.13 | 19131.85 | 296.09 | 5160.61 | 191.89 | 107.96 | 41985.28 | 0.56 | 0.92 | 0.39 | 2.57 | 1 | 10
3 | 75 | CONCLUIDO | 2.6544 | 37.67 | 33.26 | 28.51 | 0.46 | 70 | 154.63 | 49.1 | 4 | 0 | 26.53 | 19304.72 | 294.26 | 5160.45 | 194.15 | 107.96 | 43132.16 | 0.56 | 0.92 | 0.41 | 2.66 | 1 | 10
0 | 95 | CONCLUIDO | 1.436 | 69.64 | 49.49 | 6.25 | 0.1 | 475 | 185.69 | 53.44 | 1 | 473 | 36.26 | 23136.14 | 649.54 | 5162.18 | 740.97 | 107.96 | 314513.06 | 0.15 | 0.62 | 0.99 | 18.88 | 1 | 10
1 | 95 | CONCLUIDO | 2.2014 | 45.43 | 36.81 | 13.39 | 0.19 | 165 | 187.21 | 53.44 | 2 | 163 | 36.77 | 23322.88 | 453.81 | 5161.19 | 315.5 | 107.96 | 103329.78 | 0.34 | 0.83 | 0.49 | 6.21 | 1 | 10
2 | 95 | CONCLUIDO | 2.5017 | 39.97 | 34.01 | 21.71 | 0.28 | 94 | 188.73 | 53.44 | 3 | 92 | 37.29 | 23510.33 | 388.47 | 5160.58 | 221.79 | 107.96 | 56831.44 | 0.49 | 0.9 | 0.37 | 3.41 | 1 | 10
3 | 95 | CONCLUIDO | 2.6399 | 37.88 | 33.07 | 31.49 | 0.37 | 63 | 190.25 | 53.44 | 4 | 59 | 37.82 | 23698.48 | 343.95 | 5160.45 | 190.86 | 107.96 | 41518.78 | 0.57 | 0.92 | 0.32 | 2.47 | 1 | 10
4 | 95 | CONCLUIDO | 2.6829 | 37.27 | 32.72 | 35.06 | 0.46 | 56 | 191.78 | 53.44 | 5 | 0 | 38.35 | 23887.36 | 329.08 | 5160.29 | 176.53 | 107.96 | 34389.69 | 0.61 | 0.93 | 0.38 | 2.12 | 1 | 10
0 | 55 | CONCLUIDO | 2.0109 | 49.73 | 41.12 | 9.04 | 0.15 | 273 | 116.05 | 43.4 | 1 | 271 | 16.65 | 14546.17 | 375.37 | 5161.04 | 460.43 | 107.96 | 175252.64 | 0.23 | 0.74 | 0.66 | 10.52 | 1 | 10
1 | 55 | CONCLUIDO | 2.5825 | 38.72 | 34.3 | 21 | 0.3 | 98 | 117.34 | 43.4 | 2 | 34 | 16.94 | 14705.49 | 260.54 | 5160.93 | 228.72 | 107.96 | 60276.88 | 0.47 | 0.89 | 0.46 | 3.7 | 1 | 10
2 | 55 | CONCLUIDO | 2.5923 | 38.58 | 34.22 | 21.61 | 0.45 | 95 | 118.63 | 43.4 | 3 | 0 | 17.23 | 14865.24 | 260.88 | 5160.84 | 224.88 | 107.96 | 58368.73 | 0.48 | 0.89 | 0.5 | 3.62 | 1 | 10

## gráficos
Selecione o eixo X:
Selecione o eixo Y:
Selecione o eixo Z:
Eixo X | Eixo Y | Eixo Z

## hidden (hidden)
Unnamed: 0
Volume de calda [L]
STATUS
Capacidade operacional [ha/h]
Tempo de missao [h]
Tempo util [h]
Tempo por voo [min]
Autonomia Projetada [h]
N° Voos
MTOW [kg]
Massa Estrutura [kg]
Combustível [kg]
Abastecimentos
Massa gerador
Potência gerador [W]
Combustível consumido [L]
Calda cons [L]
Distância percorrida [km]
Distância Pulverizando [km]
RTL ACUMULADO[m]
EOC [km/km]
EOC [h/h]
Tempo de manobra [h]
Tempo rtl_rtw [h]
V pulv [m/s]
V desloc [m/s]