## RESULTADOS_18
Unnamed: 0 | Volume de calda [L] | STATUS | Capacidade operacional [ha/h] | Tempo de missao [h] | Tempo util [h] | Tempo por voo [min] | Autonomia Projetada [h] | N° Voos | MTOW [kg] | Massa Estrutura [kg] | Combustível [kg] | Abastecimentos | Massa gerador | Potência gerador [W] | Combustível consumido [L] | Calda cons [L] | Distância percorrida [km] | Distância Pulverizando [km] | RTL ACUMULADO[m] | EOC [km/km] | EOC [h/h] | Tempo de manobra [h] | Tempo rtl_rtw [h] | V pulv [m/s] | V desloc [m/s] | Preço Total por ha Simples [R$/ha] | Preço Total por ha Presumido [R$/ha] | Preço Total por ha Real [R$/ha] | Preço Total Simples [R$] | Preço Total Presumido [R$] | Prod CAPEX [ha/h/R$] | Dias Trabalhados | Preço Total Real [R$]
0 | 100 | CONCLUIDO | 1.9724 | 50.7 | 34.49 | 5.88 | 0.09 | 352 | 194.77 | 54.38 | 1 | 350 | 39.4 | 24256.19 | 480.9 | 821.57 | 541.29 | 57.29 | 233354.45 | 0.11 | 0.46 | 3.15 | 14.01 | 1 | 10 | 556.615 | 761.5852 | 688.9006 | 556614.9907 | 761585.1865 | 1.8416e-06 | 9 | 688900.5652
1 | 100 | CONCLUIDO | 3.0549 | 32.73 | 25.28 | 11.94 | 0.18 | 127 | 196.32 | 54.38 | 2 | 125 | 39.95 | 24447.22 | 349.09 | 821.41 | 232 | 57.29 | 79833.81 | 0.25 | 0.63 | 2.78 | 4.8 | 1 | 10 | 284.0505 | 388.6505 | 351.5582 | 284050.5315 | 388650.4687 | 2.8522e-06 | 6 | 351558.2134
2 | 100 | CONCLUIDO | 3.4588 | 28.91 | 23.36 | 17.97 | 0.27 | 78 | 197.88 | 54.38 | 3 | 76 | 40.5 | 24639 | 319.66 | 821.32 | 167.83 | 57.29 | 47996.42 | 0.34 | 0.68 | 2.71 | 2.89 | 1 | 10 | 232.2145 | 317.7261 | 287.4027 | 232214.457 | 317726.0646 | 3.2293e-06 | 5 | 287402.7349
3 | 100 | CONCLUIDO | 3.6686 | 27.26 | 22.56 | 24.18 | 0.36 | 56 | 199.44 | 54.38 | 4 | 54 | 41.06 | 24831.54 | 306.04 | 821.22 | 141.32 | 57.29 | 34850.95 | 0.41 | 0.71 | 2.67 | 2.09 | 1 | 10 | 216.0706 | 295.6374 | 267.4222 | 216070.641 | 295637.3833 | 3.4252e-06 | 5 | 267422.1664
4 | 100 | CONCLUIDO | 3.8012 | 26.31 | 22.08 | 30.11 | 0.44 | 44 | 201.01 | 54.38 | 5 | 42 | 41.63 | 25024.84 | 296.43 | 821.23 | 125.52 | 57.29 | 27011.03 | 0.46 | 0.72 | 2.64 | 1.61 | 1 | 10 | 206.4713 | 282.5032 | 255.5415 | 206471.3414 | 282503.1981 | 3.549e-06 | 5 | 255541.4894
5 | 100 | CONCLUIDO | 3.8912 | 25.7 | 21.78 | 36.3 | 0.53 | 36 | 202.58 | 54.38 | 6 | 34 | 42.2 | 25218.93 | 289.49 | 821.22 | 115.2 | 57.29 | 21893.02 | 0.5 | 0.73 | 2.64 | 1.31 | 1 | 10 | 200.2256 | 273.9575 | 247.8113 | 200225.5717 | 273957.4605 | 3.6331e-06 | 5 | 247811.3449
6 | 100 | CONCLUIDO | 3.9653 | 25.22 | 21.54 | 43.07 | 0.61 | 30 | 204.16 | 54.38 | 7 | 28 | 42.78 | 25413.94 | 282.84 | 821.23 | 107.5 | 57.29 | 18069.08 | 0.53 | 0.74 | 2.61 | 1.06 | 1 | 10 | 194.9863 | 266.7888 | 241.3269 | 194986.2686 | 266788.8148 | 3.7022e-06 | 5 | 241326.8648
7 | 100 | CONCLUIDO | 4.0118 | 24.93 | 21.4 | 49.38 | 0.69 | 26 | 205.75 | 54.38 | 8 | 24 | 43.37 | 25609.61 | 278.03 | 821.2 | 102.78 | 57.29 | 15730.75 | 0.56 | 0.74 | 2.61 | 0.93 | 1 | 10 | 191.5984 | 262.1533 | 237.1338 | 191598.3623 | 262153.332 | 3.7457e-06 | 5 | 237133.786
8 | 100 | CONCLUIDO | 4.0495 | 24.69 | 21.28 | 55.52 | 0.77 | 23 | 207.34 | 54.38 | 9 | 21 | 43.96 | 25806.1 | 274.08 | 821.19 | 98.62 | 57.29 | 13665.22 | 0.58 | 0.75 | 2.62 | 0.81 | 1 | 10 | 188.8815 | 258.436 | 233.7712 | 188881.4718 | 258435.9626 | 3.7809e-06 | 5 | 233771.197
9 | 100 | CONCLUIDO | 4.0741 | 24.55 | 21.21 | 60.61 | 0.85 | 21 | 208.94 | 54.38 | 10 | 19 | 44.56 | 26003.41 | 270.61 | 821.19 | 96.45 | 57.29 | 12591.56 | 0.59 | 0.75 | 2.61 | 0.74 | 1 | 10 | 174.5701 | 238.8545 | 216.0586 | 174570.0996 | 238854.5118 | 3.8038e-06 | 4 | 216058.5725
10 | 100 | CONCLUIDO | 4.1001 | 24.39 | 21.13 | 66.74 | 0.93 | 19 | 210.55 | 54.38 | 11 | 17 | 45.17 | 26201.54 | 265.96 | 821.22 | 93.84 | 57.29 | 11294.31 | 0.61 | 0.75 | 2.6 | 0.66 | 1 | 10 | 172.1149 | 235.4952 | 213.0199 | 172114.9191 | 235495.2254 | 3.8281e-06 | 4 | 213019.8916
11 | 100 | CONCLUIDO | 4.1249 | 24.24 | 21.07 | 74.35 | 1 | 17 | 212.16 | 54.38 | 12 | 15 | 45.78 | 26400.51 | 262.03 | 821.25 | 91.47 | 57.29 | 10122.73 | 0.63 | 0.76 | 2.6 | 0.59 | 1 | 10 | 169.9941 | 232.5934 | 210.3951 | 169994.1132 | 232593.4452 | 3.8513e-06 | 4 | 210395.0533
12 | 100 | CONCLUIDO | 4.1384 | 24.16 | 21.03 | 78.84 | 1.08 | 16 | 213.78 | 54.38 | 13 | 14 | 46.4 | 26600.32 | 258.1 | 821.23 | 90.13 | 57.29 | 9456.48 | 0.64 | 0.76 | 2.6 | 0.55 | 1 | 10 | 168.2502 | 230.2073 | 208.2367 | 168250.1915 | 230207.3347 | 3.8639e-06 | 4 | 208236.6698
13 | 100 | CONCLUIDO | 4.1659 | 24 | 20.94 | 89.76 | 1.15 | 14 | 215.41 | 54.38 | 14 | 12 | 47.03 | 26801 | 253.32 | 821.19 | 87.47 | 57.29 | 8136.71 | 0.65 | 0.76 | 2.59 | 0.47 | 1 | 10 | 165.7729 | 226.8178 | 205.1706 | 165772.9105 | 226817.8096 | 3.8895e-06 | 4 | 205170.6362
14 | 100 | CONCLUIDO | 4.1794 | 23.93 | 20.9 | 96.48 | 1.23 | 13 | 217.04 | 54.38 | 15 | 11 | 47.66 | 27002.55 | 249.39 | 821.19 | 85.9 | 57.29 | 7355.3 | 0.67 | 0.76 | 2.6 | 0.43 | 1 | 10 | 164.0597 | 224.4738 | 203.0503 | 164059.7318 | 224473.7628 | 3.9021e-06 | 4 | 203050.302
15 | 100 | CONCLUIDO | 4.1926 | 23.85 | 20.87 | 104.34 | 1.3 | 12 | 218.68 | 54.38 | 16 | 10 | 48.31 | 27204.98 | 245.87 | 821.2 | 84.98 | 57.29 | 6898.9 | 0.67 | 0.76 | 2.59 | 0.39 | 1 | 10 | 162.514 | 222.3589 | 201.1372 | 162514.0292 | 222358.8643 | 3.9145e-06 | 4 | 201137.2464
16 | 100 | CONCLUIDO | 4.1897 | 23.87 | 20.88 | 104.42 | 1.37 | 12 | 220.33 | 54.38 | 17 | 10 | 48.95 | 27408.3 | 243.52 | 821.19 | 85.65 | 57.29 | 7235.35 | 0.67 | 0.76 | 2.59 | 0.41 | 1 | 10 | 161.8438 | 221.4419 | 200.3078 | 161843.8185 | 221441.8525 | 3.9118e-06 | 4 | 200307.7529
17 | 100 | CONCLUIDO | 4.2049 | 23.78 | 20.84 | 113.66 | 1.44 | 11 | 221.99 | 54.38 | 18 | 9 | 49.61 | 27612.53 | 238.93 | 821.19 | 83.94 | 57.29 | 6385.4 | 0.68 | 0.76 | 2.59 | 0.36 | 1 | 10 | 159.8951 | 218.7756 | 197.8959 | 159895.1207 | 218775.5583 | 3.9259e-06 | 4 | 197895.926
18 | 100 | CONCLUIDO | 4.2171 | 23.71 | 20.81 | 124.84 | 1.51 | 10 | 223.65 | 54.38 | 19 | 6 | 50.27 | 27817.81 | 236.25 | 821.19 | 83.01 | 57.29 | 5928.18 | 0.69 | 0.76 | 2.59 | 0.33 | 1 | 10 | 158.6683 | 217.097 | 196.3776 | 158668.3491 | 217097.0352 | 3.9373e-06 | 4 | 196377.5988
19 | 100 | CONCLUIDO | 4.2168 | 23.71 | 20.81 | 124.85 | 1.58 | 10 | 225.32 | 54.38 | 20 | 3 | 50.95 | 28023.89 | 232.18 | 821.21 | 82.81 | 57.29 | 5826.02 | 0.69 | 0.76 | 2.59 | 0.34 | 1 | 10 | 157.3629 | 215.3109 | 194.7619 | 157362.9118 | 215310.8783 | 3.9371e-06 | 4 | 194761.9103
20 | 100 | CONCLUIDO | 4.214 | 23.73 | 20.82 | 124.95 | 1.64 | 10 | 227 | 54.38 | 21 | 2 | 51.62 | 28230.92 | 232.7 | 821.19 | 83.25 | 57.29 | 6043.92 | 0.69 | 0.76 | 2.6 | 0.35 | 1 | 10 | 157.6171 | 215.6586 | 195.0765 | 157617.0664 | 215658.6238 | 3.9344e-06 | 4 | 195076.4674
21 | 100 | CONCLUIDO | 4.2154 | 23.72 | 20.82 | 124.9 | 1.71 | 10 | 228.69 | 54.38 | 22 | 0 | 52.31 | 28438.91 | 233.82 | 821.19 | 83.07 | 57.29 | 5956.28 | 0.69 | 0.76 | 2.6 | 0.34 | 1 | 10 | 157.943 | 216.1046 | 195.4799 | 157942.9913 | 216104.5687 | 3.9358e-06 | 4 | 195479.8519

## RESULTADOS_6
Unnamed: 0 | Volume de calda [L] | STATUS | Capacidade operacional [ha/h] | Tempo de missao [h] | Tempo util [h] | Tempo por voo [min] | Autonomia Projetada [h] | N° Voos | MTOW [kg] | Massa Estrutura [kg] | Combustível [kg] | Abastecimentos | Massa gerador | Potência gerador [W] | Combustível consumido [L] | Calda cons [L] | Distância percorrida [km] | Distância Pulverizando [km] | RTL ACUMULADO[m] | EOC [km/km] | EOC [h/h] | Tempo de manobra [h] | Tempo rtl_rtw [h] | V pulv [m/s] | V desloc [m/s] | Preço Total por ha Simples [R$/ha] | Preço Total por ha Presumido [R$/ha] | Preço Total por ha Real [R$/ha] | Preço Total Simples [R$] | Preço Total Presumido [R$] | Prod CAPEX [ha/h/R$] | Dias Trabalhados | Preço Total Real [R$]
0 | 40 | CONCLUIDO | 3.1757 | 31.49 | 26.55 | 10.02 | 0.2 | 159 | 89.87 | 37.55 | 1 | 157 | 11.32 | 11317.98 | 218.51 | 821.38 | 274.38 | 57.29 | 100866.57 | 0.21 | 0.6 | 2.84 | 6.07 | 1 | 10 | 196.7615 | 269.2178 | 243.524 | 196761.508 | 269217.7757 | 3.3681e-06 | 6 | 243524.009
1 | 40 | CONCLUIDO | 3.8333 | 26.09 | 22.9 | 20.82 | 0.39 | 66 | 91.1 | 37.55 | 2 | 64 | 11.54 | 11468.97 | 180.95 | 821.19 | 152.53 | 57.29 | 40404.92 | 0.38 | 0.69 | 2.68 | 2.43 | 1 | 10 | 145.993 | 199.7541 | 180.6898 | 145993.0096 | 199754.0765 | 4.0655e-06 | 5 | 180689.8278
2 | 40 | CONCLUIDO | 4.0504 | 24.69 | 21.97 | 32.16 | 0.57 | 41 | 92.32 | 37.55 | 3 | 39 | 11.77 | 11620.34 | 164.93 | 821.2 | 121.86 | 57.29 | 25195.72 | 0.47 | 0.72 | 2.64 | 1.5 | 1 | 10 | 134.7164 | 184.325 | 166.7332 | 134716.4238 | 184324.9543 | 4.2958e-06 | 5 | 166733.2393
3 | 40 | CONCLUIDO | 4.1653 | 24.01 | 21.52 | 44.52 | 0.75 | 29 | 93.55 | 37.55 | 4 | 27 | 12 | 11772.07 | 152.53 | 821.22 | 106.77 | 57.29 | 17711.16 | 0.54 | 0.74 | 2.62 | 1.05 | 1 | 10 | 117.258 | 160.4375 | 145.1256 | 117257.9602 | 160437.5142 | 4.4176e-06 | 4 | 145125.583
4 | 40 | CONCLUIDO | 4.2226 | 23.68 | 21.31 | 55.59 | 0.93 | 23 | 94.79 | 37.55 | 5 | 9 | 12.23 | 11924.18 | 144.67 | 821.22 | 99.33 | 57.29 | 14020.44 | 0.58 | 0.75 | 2.62 | 0.83 | 1 | 10 | 113.5147 | 155.3158 | 140.4927 | 113514.7212 | 155315.8495 | 4.4784e-06 | 4 | 140492.7228
5 | 40 | CONCLUIDO | 4.2349 | 23.61 | 21.26 | 57.98 | 1.1 | 22 | 96.02 | 37.55 | 6 | 0 | 12.47 | 12076.67 | 143.88 | 821.28 | 97.22 | 57.29 | 12969.46 | 0.59 | 0.75 | 2.63 | 0.78 | 1 | 10 | 113.0075 | 154.6218 | 139.8649 | 113007.4584 | 154621.7901 | 4.4914e-06 | 4 | 139864.9034

## RESULTADOS_4
Unnamed: 0 | Volume de calda [L] | STATUS | Capacidade operacional [ha/h] | Tempo de missao [h] | Tempo util [h] | Tempo por voo [min] | Autonomia Projetada [h] | N° Voos | MTOW [kg] | Massa Estrutura [kg] | Combustível [kg] | Abastecimentos | Massa gerador | Potência gerador [W] | Combustível consumido [L] | Calda cons [L] | Distância percorrida [km] | Distância Pulverizando [km] | RTL ACUMULADO[m] | EOC [km/km] | EOC [h/h] | Tempo de manobra [h] | Tempo rtl_rtw [h] | V pulv [m/s] | V desloc [m/s] | Preço Total por ha Simples [R$/ha] | Preço Total por ha Presumido [R$/ha] | Preço Total por ha Real [R$/ha] | Preço Total Simples [R$] | Preço Total Presumido [R$] | Prod CAPEX [ha/h/R$] | Dias Trabalhados | Preço Total Real [R$]
0 | 30 | CONCLUIDO | 3.432 | 29.14 | 25.3 | 11.86 | 0.24 | 128 | 71.52 | 32.27 | 1 | 126 | 8.25 | 9054.6 | 175.26 | 821.32 | 233.05 | 57.29 | 80355.86 | 0.25 | 0.63 | 2.78 | 4.83 | 1 | 10 | 151.9809 | 207.947 | 188.1008 | 151980.8915 | 207946.9607 | 3.7653e-06 | 5 | 188100.7946
1 | 30 | CONCLUIDO | 3.9842 | 25.1 | 22.43 | 25.39 | 0.48 | 53 | 72.7 | 32.27 | 2 | 51 | 8.43 | 9200.25 | 144.72 | 821.19 | 137.24 | 57.29 | 32826.21 | 0.42 | 0.71 | 2.66 | 1.96 | 1 | 10 | 125.0015 | 171.0325 | 154.7094 | 125001.4815 | 171032.5417 | 4.3711e-06 | 5 | 154709.436
2 | 30 | CONCLUIDO | 4.1593 | 24.04 | 21.69 | 39.43 | 0.71 | 33 | 73.88 | 32.27 | 3 | 26 | 8.61 | 9346.23 | 129.57 | 821.28 | 112.31 | 57.29 | 20460.89 | 0.51 | 0.73 | 2.63 | 1.21 | 1 | 10 | 105.9664 | 144.9879 | 131.1505 | 105966.4193 | 144987.9297 | 4.5632e-06 | 4 | 131150.4852
3 | 30 | CONCLUIDO | 4.1962 | 23.83 | 21.54 | 44.56 | 0.93 | 29 | 75.07 | 32.27 | 4 | 0 | 8.8 | 9492.55 | 126.19 | 821.27 | 106.03 | 57.29 | 17342.57 | 0.54 | 0.74 | 2.66 | 1.06 | 1 | 10 | 104.1736 | 142.535 | 128.9316 | 104173.626 | 142534.951 | 4.6037e-06 | 4 | 128931.6153

## RESULTADOS_1
Unnamed: 0 | Volume de calda [L] | STATUS | Capacidade operacional [ha/h] | Tempo de missao [h] | Tempo util [h] | Tempo por voo [min] | Autonomia Projetada [h] | N° Voos | MTOW [kg] | Massa Estrutura [kg] | Combustível [kg] | Abastecimentos | Massa gerador | Potência gerador [W] | Combustível consumido [L] | Calda cons [L] | Distância percorrida [km] | Distância Pulverizando [km] | RTL ACUMULADO[m] | EOC [km/km] | EOC [h/h] | Tempo de manobra [h] | Tempo rtl_rtw [h] | V pulv [m/s] | V desloc [m/s] | Preço Total por ha Simples [R$/ha] | Preço Total por ha Presumido [R$/ha] | Preço Total por ha Real [R$/ha] | Preço Total Simples [R$] | Preço Total Presumido [R$] | Prod CAPEX [ha/h/R$] | Dias Trabalhados | Preço Total Real [R$]
0 | 15 | CONCLUIDO | 3.921 | 25.5 | 23.04 | 20.03 | 0.43 | 69 | 39.78 | 19.54 | 1 | 59 | 4.24 | 5140 | 93.54 | 821.27 | 157.1 | 57.29 | 42674.3 | 0.36 | 0.69 | 2.69 | 2.56 | 1 | 10 | 99.5588 | 136.2208 | 123.22 | 99558.8105 | 136220.7568 | 4.6171e-06 | 5 | 123220.0389
1 | 15 | CONCLUIDO | 4.0168 | 24.9 | 22.57 | 24.19 | 0.84 | 56 | 40.89 | 19.54 | 2 | 0 | 4.35 | 5277.26 | 90.32 | 821.39 | 139.25 | 57.29 | 33814.04 | 0.41 | 0.71 | 2.74 | 2.1 | 1 | 10 | 96.9216 | 132.6124 | 119.9561 | 96921.5911 | 132612.3968 | 4.73e-06 | 5 | 119956.0557

## RESULTADOS_12
Unnamed: 0 | Volume de calda [L] | STATUS | Capacidade operacional [ha/h] | Tempo de missao [h] | Tempo util [h] | Tempo por voo [min] | Autonomia Projetada [h] | N° Voos | MTOW [kg] | Massa Estrutura [kg] | Combustível [kg] | Abastecimentos | Massa gerador | Potência gerador [W] | Combustível consumido [L] | Calda cons [L] | Distância percorrida [km] | Distância Pulverizando [km] | RTL ACUMULADO[m] | EOC [km/km] | EOC [h/h] | Tempo de manobra [h] | Tempo rtl_rtw [h] | V pulv [m/s] | V desloc [m/s] | Preço Total por ha Simples [R$/ha] | Preço Total por ha Presumido [R$/ha] | Preço Total por ha Real [R$/ha] | Preço Total Simples [R$] | Preço Total Presumido [R$] | Prod CAPEX [ha/h/R$] | Dias Trabalhados | Preço Total Real [R$]
0 | 70 | CONCLUIDO | 2.5273 | 39.57 | 30.15 | 7.26 | 0.12 | 249 | 141.81 | 47.83 | 1 | 247 | 22.98 | 17723.39 | 341.09 | 821.4 | 396.07 | 57.29 | 161262.14 | 0.14 | 0.53 | 2.96 | 9.67 | 1 | 10 | 333.0496 | 455.6931 | 412.2024 | 333049.59 | 455693.1421 | 2.4888e-06 | 7 | 412202.4282
1 | 70 | CONCLUIDO | 3.4218 | 29.22 | 24.16 | 14.79 | 0.25 | 98 | 143.17 | 47.83 | 2 | 96 | 23.34 | 17891.86 | 268.76 | 821.37 | 194.5 | 57.29 | 61230.38 | 0.29 | 0.66 | 2.74 | 3.69 | 1 | 10 | 205.8464 | 281.6481 | 254.768 | 205846.4152 | 281648.1466 | 3.3697e-06 | 5 | 254768.0428
2 | 70 | CONCLUIDO | 3.7438 | 26.71 | 22.72 | 22.35 | 0.37 | 61 | 144.54 | 47.83 | 3 | 59 | 23.71 | 18060.85 | 247.91 | 821.4 | 146.7 | 57.29 | 37514.42 | 0.39 | 0.7 | 2.67 | 2.24 | 1 | 10 | 183.5319 | 251.1164 | 227.1502 | 183531.8752 | 251116.4085 | 3.6868e-06 | 5 | 227150.2109
3 | 70 | CONCLUIDO | 3.9094 | 25.58 | 22.08 | 30.11 | 0.49 | 44 | 145.92 | 47.83 | 4 | 42 | 24.09 | 18230.35 | 236.82 | 821.22 | 125.44 | 57.29 | 26969.89 | 0.46 | 0.72 | 2.64 | 1.61 | 1 | 10 | 173.5033 | 237.3948 | 214.7382 | 173503.2722 | 237394.8314 | 3.8498e-06 | 5 | 214738.2019
4 | 70 | CONCLUIDO | 4.0126 | 24.92 | 21.71 | 38.31 | 0.6 | 34 | 147.3 | 47.83 | 5 | 32 | 24.47 | 18400.38 | 228.09 | 821.28 | 112.96 | 57.29 | 20782.07 | 0.51 | 0.73 | 2.63 | 1.24 | 1 | 10 | 167.0957 | 228.6278 | 206.8078 | 167095.733 | 228627.7536 | 3.9515e-06 | 5 | 206807.8417
5 | 70 | CONCLUIDO | 4.0759 | 24.53 | 21.5 | 46.07 | 0.71 | 28 | 148.68 | 47.83 | 6 | 26 | 24.85 | 18570.94 | 221.59 | 821.2 | 105.98 | 57.29 | 17320.19 | 0.54 | 0.74 | 2.62 | 1.02 | 1 | 10 | 151.3586 | 207.0956 | 187.3307 | 151358.6347 | 207095.5614 | 4.0138e-06 | 4 | 187330.6517
6 | 70 | CONCLUIDO | 4.1349 | 24.18 | 21.29 | 55.54 | 0.83 | 23 | 150.07 | 47.83 | 7 | 21 | 25.24 | 18742.03 | 214.16 | 821.23 | 99.02 | 57.29 | 13868.14 | 0.58 | 0.75 | 2.61 | 0.82 | 1 | 10 | 147.1537 | 201.3421 | 182.1263 | 147153.6702 | 201342.1435 | 4.0719e-06 | 4 | 182126.3319
7 | 70 | CONCLUIDO | 4.1697 | 23.98 | 21.18 | 63.53 | 0.94 | 20 | 151.46 | 47.83 | 8 | 18 | 25.63 | 18913.66 | 208.09 | 821.23 | 95.13 | 57.29 | 11934.23 | 0.6 | 0.75 | 2.61 | 0.7 | 1 | 10 | 144.1972 | 197.297 | 178.4673 | 144197.2254 | 197297.0053 | 4.1062e-06 | 4 | 178467.256
8 | 70 | CONCLUIDO | 4.1912 | 23.86 | 21.11 | 70.37 | 1.04 | 18 | 152.85 | 47.83 | 9 | 16 | 26.03 | 19085.83 | 202.6 | 821.21 | 93.14 | 57.29 | 10948.55 | 0.62 | 0.75 | 2.6 | 0.64 | 1 | 10 | 141.8277 | 194.055 | 175.5346 | 141827.7315 | 194054.9592 | 4.1274e-06 | 4 | 175534.6263
9 | 70 | CONCLUIDO | 4.2277 | 23.65 | 20.99 | 83.97 | 1.15 | 15 | 154.25 | 47.83 | 10 | 13 | 26.43 | 19258.55 | 195.51 | 821.22 | 89.19 | 57.29 | 8988.34 | 0.64 | 0.76 | 2.59 | 0.52 | 1 | 10 | 138.5764 | 189.6064 | 171.5106 | 138576.448 | 189606.4097 | 4.1633e-06 | 4 | 171510.6401
10 | 70 | CONCLUIDO | 4.2409 | 23.58 | 20.95 | 89.77 | 1.25 | 14 | 155.66 | 47.83 | 11 | 7 | 26.83 | 19431.82 | 188.97 | 821.23 | 87.5 | 57.29 | 8152.01 | 0.65 | 0.76 | 2.6 | 0.47 | 1 | 10 | 136.1434 | 186.2774 | 168.4994 | 136143.4091 | 186277.4186 | 4.1763e-06 | 4 | 168499.3632
11 | 70 | CONCLUIDO | 4.2501 | 23.53 | 20.92 | 96.58 | 1.35 | 13 | 157.07 | 47.83 | 12 | 2 | 27.24 | 19605.66 | 187.68 | 821.19 | 86.62 | 57.29 | 7717.26 | 0.66 | 0.76 | 2.6 | 0.45 | 1 | 10 | 135.5 | 185.397 | 167.703 | 135499.9712 | 185397.0384 | 4.1854e-06 | 4 | 167703.0052
12 | 70 | CONCLUIDO | 4.2493 | 23.53 | 20.93 | 96.6 | 1.45 | 13 | 158.48 | 47.83 | 13 | 0 | 27.65 | 19780.06 | 188.91 | 821.19 | 86.64 | 57.29 | 7724.58 | 0.66 | 0.76 | 2.61 | 0.46 | 1 | 10 | 135.9234 | 185.9764 | 168.2271 | 135923.431 | 185976.4348 | 4.1846e-06 | 4 | 168227.1049

## RESULTADOS_16
Unnamed: 0 | Volume de calda [L] | STATUS | Capacidade operacional [ha/h] | Tempo de missao [h] | Tempo util [h] | Tempo por voo [min] | Autonomia Projetada [h] | N° Voos | MTOW [kg] | Massa Estrutura [kg] | Combustível [kg] | Abastecimentos | Massa gerador | Potência gerador [W] | Combustível consumido [L] | Calda cons [L] | Distância percorrida [km] | Distância Pulverizando [km] | RTL ACUMULADO[m] | EOC [km/km] | EOC [h/h] | Tempo de manobra [h] | Tempo rtl_rtw [h] | V pulv [m/s] | V desloc [m/s] | Preço Total por ha Simples [R$/ha] | Preço Total por ha Presumido [R$/ha] | Preço Total por ha Real [R$/ha] | Preço Total Simples [R$] | Preço Total Presumido [R$] | Prod CAPEX [ha/h/R$] | Dias Trabalhados | Preço Total Real [R$]
0 | 90 | CONCLUIDO | 2.1451 | 46.62 | 32.96 | 6.26 | 0.1 | 316 | 176.73 | 52.44 | 1 | 314 | 33.29 | 22031.19 | 431.48 | 821.82 | 490 | 57.29 | 207889.7 | 0.12 | 0.48 | 3.08 | 12.48 | 1 | 10 | 466.7896 | 638.6821 | 577.7272 | 466789.5911 | 638682.1118 | 2.0356e-06 | 8 | 577727.1875
1 | 90 | CONCLUIDO | 3.1718 | 31.53 | 24.91 | 12.67 | 0.2 | 118 | 178.21 | 52.44 | 2 | 116 | 33.77 | 22213.89 | 322.33 | 821.28 | 220.2 | 57.29 | 73983.24 | 0.26 | 0.64 | 2.76 | 4.44 | 1 | 10 | 260.7568 | 356.779 | 322.7285 | 260756.8319 | 356779.0012 | 3.0099e-06 | 6 | 322728.514
2 | 90 | CONCLUIDO | 3.5569 | 28.11 | 23.13 | 19.28 | 0.3 | 72 | 179.7 | 52.44 | 3 | 70 | 34.26 | 22397.24 | 295.93 | 821.27 | 160.42 | 57.29 | 44319.86 | 0.36 | 0.69 | 2.69 | 2.66 | 1 | 10 | 215.2586 | 294.5263 | 266.4171 | 215258.5704 | 294526.2725 | 3.3753e-06 | 5 | 266417.0985
3 | 90 | CONCLUIDO | 3.7494 | 26.67 | 22.4 | 25.85 | 0.39 | 52 | 181.19 | 52.44 | 4 | 50 | 34.75 | 22581.25 | 283.3 | 821.27 | 136.07 | 57.29 | 32243.7 | 0.42 | 0.71 | 2.66 | 1.93 | 1 | 10 | 201.5931 | 275.8286 | 249.5039 | 201593.0899 | 275828.5593 | 3.558e-06 | 5 | 249503.8687
4 | 90 | CONCLUIDO | 3.8687 | 25.85 | 21.97 | 32.15 | 0.49 | 41 | 182.69 | 52.44 | 5 | 39 | 35.25 | 22766.06 | 274.43 | 821.32 | 121.64 | 57.29 | 25084.4 | 0.47 | 0.72 | 2.64 | 1.5 | 1 | 10 | 193.4758 | 264.7221 | 239.4574 | 193475.7845 | 264722.1038 | 3.6712e-06 | 5 | 239457.3978
5 | 90 | CONCLUIDO | 3.9577 | 25.27 | 21.67 | 39.41 | 0.58 | 33 | 184.19 | 52.44 | 6 | 31 | 35.75 | 22951.43 | 267.39 | 821.21 | 111.9 | 57.29 | 20257.37 | 0.51 | 0.73 | 2.62 | 1.2 | 1 | 10 | 187.626 | 256.7182 | 232.2174 | 187626.0046 | 256718.1769 | 3.7557e-06 | 5 | 232217.3544
6 | 90 | CONCLUIDO | 4.0165 | 24.9 | 21.48 | 46.03 | 0.67 | 28 | 185.7 | 52.44 | 7 | 26 | 36.26 | 23137.49 | 261.67 | 821.19 | 105.45 | 57.29 | 17057.25 | 0.54 | 0.74 | 2.62 | 1.01 | 1 | 10 | 183.554 | 251.1467 | 227.1776 | 183554.0146 | 251146.7006 | 3.8115e-06 | 5 | 227177.612
7 | 90 | CONCLUIDO | 4.066 | 24.59 | 21.32 | 53.3 | 0.76 | 24 | 187.22 | 52.44 | 8 | 22 | 36.78 | 23324.24 | 256.23 | 821.19 | 99.99 | 57.29 | 14347.31 | 0.57 | 0.75 | 2.61 | 0.85 | 1 | 10 | 180.0083 | 246.2953 | 222.7892 | 180008.2679 | 246295.2535 | 3.8584e-06 | 5 | 222789.1802
8 | 90 | CONCLUIDO | 4.1012 | 24.38 | 21.22 | 60.62 | 0.85 | 21 | 188.74 | 52.44 | 9 | 19 | 37.3 | 23511.69 | 251.12 | 821.26 | 96.61 | 57.29 | 12670.75 | 0.59 | 0.75 | 2.6 | 0.74 | 1 | 10 | 165.0759 | 225.8641 | 204.3079 | 165075.8594 | 225864.0735 | 3.8918e-06 | 4 | 204307.9233
9 | 90 | CONCLUIDO | 4.1242 | 24.25 | 21.15 | 66.79 | 0.93 | 19 | 190.26 | 52.44 | 10 | 17 | 37.82 | 23699.85 | 247.54 | 821.29 | 94.57 | 57.29 | 11662.5 | 0.61 | 0.75 | 2.6 | 0.68 | 1 | 10 | 163.1467 | 223.2245 | 201.9203 | 163146.6942 | 223224.5046 | 3.9137e-06 | 4 | 201920.2712
10 | 90 | CONCLUIDO | 4.1515 | 24.09 | 21.06 | 74.34 | 1.02 | 17 | 191.79 | 52.44 | 11 | 15 | 38.35 | 23888.73 | 242.26 | 821.19 | 91.44 | 57.29 | 10107.89 | 0.63 | 0.76 | 2.6 | 0.59 | 1 | 10 | 160.5365 | 219.6532 | 198.6898 | 160536.5276 | 219653.1595 | 3.9396e-06 | 4 | 198689.7702
11 | 90 | CONCLUIDO | 4.1634 | 24.02 | 21.03 | 78.86 | 1.1 | 16 | 193.33 | 52.44 | 12 | 14 | 38.89 | 24078.33 | 237.94 | 821.19 | 90.38 | 57.29 | 9582.82 | 0.63 | 0.76 | 2.6 | 0.56 | 1 | 10 | 158.7636 | 217.2274 | 196.4955 | 158763.6165 | 217227.3842 | 3.9509e-06 | 4 | 196495.5075
12 | 90 | CONCLUIDO | 4.1904 | 23.86 | 20.95 | 89.77 | 1.18 | 14 | 194.88 | 52.44 | 13 | 12 | 39.43 | 24268.67 | 232.64 | 821.19 | 87.77 | 57.29 | 8285.3 | 0.65 | 0.76 | 2.59 | 0.47 | 1 | 10 | 156.2223 | 213.7503 | 193.3502 | 156222.3159 | 213750.2646 | 3.9765e-06 | 4 | 193350.2394
13 | 90 | CONCLUIDO | 4.2016 | 23.8 | 20.92 | 96.54 | 1.27 | 13 | 196.42 | 52.44 | 14 | 11 | 39.98 | 24459.75 | 228.83 | 821.24 | 86.57 | 57.29 | 7689.23 | 0.66 | 0.76 | 2.59 | 0.44 | 1 | 10 | 154.6606 | 211.6135 | 191.4174 | 154660.6206 | 211613.4842 | 3.9871e-06 | 4 | 191417.3903
14 | 90 | CONCLUIDO | 4.2166 | 23.72 | 20.87 | 104.34 | 1.35 | 12 | 197.98 | 52.44 | 15 | 10 | 40.54 | 24651.58 | 223.89 | 821.21 | 84.95 | 57.29 | 6886.51 | 0.67 | 0.76 | 2.59 | 0.4 | 1 | 10 | 152.6201 | 208.8216 | 188.892 | 152620.1335 | 208821.5997 | 4.0014e-06 | 4 | 188891.9593
15 | 90 | CONCLUIDO | 4.2272 | 23.66 | 20.84 | 113.7 | 1.42 | 11 | 199.54 | 52.44 | 16 | 7 | 41.1 | 24844.17 | 219.74 | 821.2 | 84.1 | 57.29 | 6465.52 | 0.68 | 0.76 | 2.59 | 0.37 | 1 | 10 | 150.9826 | 206.5811 | 186.8653 | 150982.6148 | 206581.0744 | 4.0114e-06 | 4 | 186865.2666
16 | 90 | CONCLUIDO | 4.2275 | 23.65 | 20.84 | 113.69 | 1.5 | 11 | 201.11 | 52.44 | 17 | 3 | 41.67 | 25037.53 | 218.5 | 821.22 | 83.9 | 57.29 | 6366.79 | 0.68 | 0.76 | 2.6 | 0.37 | 1 | 10 | 150.5764 | 206.0252 | 186.3625 | 150576.3754 | 206025.2398 | 4.0117e-06 | 4 | 186362.4801
17 | 90 | CONCLUIDO | 4.227 | 23.66 | 20.85 | 113.7 | 1.58 | 11 | 202.68 | 52.44 | 18 | 1 | 42.24 | 25231.66 | 217.93 | 821.37 | 84 | 57.29 | 6414.27 | 0.68 | 0.76 | 2.6 | 0.37 | 1 | 10 | 150.4195 | 205.8106 | 186.1683 | 150419.4846 | 205810.5749 | 4.0112e-06 | 4 | 186168.3024
18 | 90 | CONCLUIDO | 4.2273 | 23.66 | 20.84 | 113.7 | 1.65 | 11 | 204.26 | 52.44 | 19 | 0 | 42.82 | 25426.72 | 219.67 | 821.28 | 83.96 | 57.29 | 6393.88 | 0.68 | 0.76 | 2.6 | 0.37 | 1 | 10 | 150.9577 | 206.547 | 186.8344 | 150957.6916 | 206546.9735 | 4.0115e-06 | 4 | 186834.4202

## RESULTADOS_0
Unnamed: 0 | Volume de calda [L] | STATUS | Capacidade operacional [ha/h] | Tempo de missao [h] | Tempo util [h] | Tempo por voo [min] | Autonomia Projetada [h] | N° Voos | MTOW [kg] | Massa Estrutura [kg] | Combustível [kg] | Abastecimentos | Massa gerador | Potência gerador [W] | Combustível consumido [L] | Calda cons [L] | Distância percorrida [km] | Distância Pulverizando [km] | RTL ACUMULADO[m] | EOC [km/km] | EOC [h/h] | Tempo de manobra [h] | Tempo rtl_rtw [h] | V pulv [m/s] | V desloc [m/s] | Preço Total por ha Simples [R$/ha] | Preço Total por ha Presumido [R$/ha] | Preço Total por ha Real [R$/ha] | Preço Total Simples [R$] | Preço Total Presumido [R$] | Prod CAPEX [ha/h/R$] | Dias Trabalhados | Preço Total Real [R$]
0 | 10 | CONCLUIDO | 3.8165 | 26.2 | 23.63 | 17.08 | 0.64 | 83 | 26.11 | 12.1 | 1 | 0 | 3.01 | 3454.41 | 68.09 | 821.52 | 173.23 | 57.29 | 50668.49 | 0.33 | 0.67 | 2.82 | 3.16 | 1 | 10 | 87.7556 | 120.0711 | 108.6117 | 87755.6312 | 120071.1261 | 4.6536e-06 | 5 | 108611.7064

## RESULTADOS_7
Unnamed: 0 | Volume de calda [L] | STATUS | Capacidade operacional [ha/h] | Tempo de missao [h] | Tempo util [h] | Tempo por voo [min] | Autonomia Projetada [h] | N° Voos | MTOW [kg] | Massa Estrutura [kg] | Combustível [kg] | Abastecimentos | Massa gerador | Potência gerador [W] | Combustível consumido [L] | Calda cons [L] | Distância percorrida [km] | Distância Pulverizando [km] | RTL ACUMULADO[m] | EOC [km/km] | EOC [h/h] | Tempo de manobra [h] | Tempo rtl_rtw [h] | V pulv [m/s] | V desloc [m/s] | Preço Total por ha Simples [R$/ha] | Preço Total por ha Presumido [R$/ha] | Preço Total por ha Real [R$/ha] | Preço Total Simples [R$] | Preço Total Presumido [R$] | Prod CAPEX [ha/h/R$] | Dias Trabalhados | Preço Total Real [R$]
0 | 45 | CONCLUIDO | 3.0582 | 32.7 | 27.13 | 9.36 | 0.18 | 174 | 98.71 | 39.72 | 1 | 172 | 12.99 | 12407.75 | 239.06 | 821.41 | 294.41 | 57.29 | 110805.09 | 0.19 | 0.59 | 2.86 | 6.66 | 1 | 10 | 214.7181 | 293.7867 | 265.7481 | 214718.0574 | 293786.7189 | 3.1962e-06 | 6 | 265748.1267
1 | 45 | CONCLUIDO | 3.756 | 26.62 | 23.16 | 19.3 | 0.35 | 72 | 99.95 | 39.72 | 2 | 70 | 13.24 | 12561.45 | 196.96 | 821.36 | 161.48 | 57.29 | 44850.29 | 0.35 | 0.69 | 2.69 | 2.68 | 1 | 10 | 156.1536 | 213.6562 | 193.2652 | 156153.5815 | 213656.2192 | 3.9255e-06 | 5 | 193265.1695
2 | 45 | CONCLUIDO | 3.9898 | 25.06 | 22.15 | 29.53 | 0.52 | 45 | 101.2 | 39.72 | 3 | 43 | 13.49 | 12715.54 | 181.58 | 821.31 | 127.83 | 57.29 | 28162.26 | 0.45 | 0.72 | 2.65 | 1.68 | 1 | 10 | 143.8532 | 196.8262 | 178.0414 | 143853.1544 | 196826.2323 | 4.1698e-06 | 5 | 178041.4129
3 | 45 | CONCLUIDO | 4.1243 | 24.25 | 21.6 | 40.5 | 0.69 | 32 | 102.45 | 39.72 | 4 | 30 | 13.74 | 12870.03 | 168.69 | 821.24 | 109.63 | 57.29 | 19125.11 | 0.52 | 0.74 | 2.62 | 1.13 | 1 | 10 | 125.2116 | 171.32 | 154.9695 | 125211.5736 | 171319.999 | 4.3104e-06 | 4 | 154969.4587
4 | 45 | CONCLUIDO | 4.2 | 23.81 | 21.33 | 53.32 | 0.85 | 24 | 103.71 | 39.72 | 5 | 21 | 14 | 13024.91 | 158.15 | 821.21 | 100.34 | 57.29 | 14518.53 | 0.57 | 0.75 | 2.61 | 0.85 | 1 | 10 | 120.0519 | 164.2603 | 148.5836 | 120051.917 | 164260.3291 | 4.3895e-06 | 4 | 148583.5539
5 | 45 | CONCLUIDO | 4.2388 | 23.59 | 21.19 | 63.58 | 1.01 | 20 | 104.97 | 39.72 | 6 | 7 | 14.25 | 13180.19 | 151.81 | 821.19 | 95.32 | 57.29 | 12032.39 | 0.6 | 0.75 | 2.62 | 0.72 | 1 | 10 | 117.176 | 160.3254 | 145.0242 | 117176.0205 | 160325.4006 | 4.43e-06 | 4 | 145024.1694
6 | 45 | CONCLUIDO | 4.2394 | 23.59 | 21.19 | 63.57 | 1.16 | 20 | 106.23 | 39.72 | 7 | 0 | 14.52 | 13335.87 | 152.62 | 821.3 | 94.95 | 57.29 | 11845.71 | 0.6 | 0.75 | 2.63 | 0.72 | 1 | 10 | 117.4258 | 160.6671 | 145.3333 | 117425.7554 | 160667.099 | 4.4307e-06 | 4 | 145333.2565

## RESULTADOS_10
Unnamed: 0 | Volume de calda [L] | STATUS | Capacidade operacional [ha/h] | Tempo de missao [h] | Tempo util [h] | Tempo por voo [min] | Autonomia Projetada [h] | N° Voos | MTOW [kg] | Massa Estrutura [kg] | Combustível [kg] | Abastecimentos | Massa gerador | Potência gerador [W] | Combustível consumido [L] | Calda cons [L] | Distância percorrida [km] | Distância Pulverizando [km] | RTL ACUMULADO[m] | EOC [km/km] | EOC [h/h] | Tempo de manobra [h] | Tempo rtl_rtw [h] | V pulv [m/s] | V desloc [m/s] | Preço Total por ha Simples [R$/ha] | Preço Total por ha Presumido [R$/ha] | Preço Total por ha Real [R$/ha] | Preço Total Simples [R$] | Preço Total Presumido [R$] | Prod CAPEX [ha/h/R$] | Dias Trabalhados | Preço Total Real [R$]
0 | 60 | CONCLUIDO | 2.7252 | 36.69 | 28.97 | 7.94 | 0.14 | 219 | 124.63 | 45 | 1 | 217 | 18.64 | 15605.44 | 300.35 | 821.37 | 355.54 | 57.29 | 141144.76 | 0.16 | 0.55 | 2.94 | 8.49 | 1 | 10 | 275.3473 | 376.7423 | 340.7865 | 275347.2846 | 376742.3022 | 2.7422e-06 | 6 | 340786.5457
1 | 60 | CONCLUIDO | 3.5535 | 28.14 | 23.76 | 16.2 | 0.28 | 88 | 125.95 | 45 | 2 | 86 | 18.95 | 15767.7 | 241.19 | 821.26 | 181.59 | 57.29 | 54827.88 | 0.32 | 0.67 | 2.71 | 3.29 | 1 | 10 | 185.6738 | 254.0471 | 229.8012 | 185673.8322 | 254047.1286 | 3.5756e-06 | 5 | 229801.2272
2 | 60 | CONCLUIDO | 3.8368 | 26.06 | 22.53 | 24.57 | 0.42 | 55 | 127.27 | 45 | 3 | 53 | 19.27 | 15930.42 | 223.12 | 821.27 | 140.38 | 57.29 | 34383.85 | 0.41 | 0.71 | 2.66 | 2.05 | 1 | 10 | 168.169 | 230.0962 | 208.1361 | 168168.9604 | 230096.1907 | 3.8607e-06 | 5 | 208136.1332
3 | 60 | CONCLUIDO | 3.9963 | 25.02 | 21.89 | 33.68 | 0.55 | 39 | 128.59 | 45 | 4 | 37 | 19.59 | 16093.6 | 211.64 | 821.22 | 118.88 | 57.29 | 23718.25 | 0.48 | 0.73 | 2.64 | 1.42 | 1 | 10 | 159.0299 | 217.5917 | 196.825 | 159029.857 | 217591.6663 | 4.0212e-06 | 5 | 196825.0231
4 | 60 | CONCLUIDO | 4.0893 | 24.45 | 21.55 | 43.11 | 0.68 | 30 | 129.92 | 45 | 5 | 28 | 19.92 | 16257.24 | 202.22 | 821.23 | 107.73 | 57.29 | 18186.84 | 0.53 | 0.74 | 2.63 | 1.08 | 1 | 10 | 141.8192 | 194.0434 | 175.5241 | 141819.248 | 194043.3517 | 4.1148e-06 | 4 | 175524.1266
5 | 60 | CONCLUIDO | 4.1445 | 24.13 | 21.36 | 51.26 | 0.81 | 25 | 131.25 | 45 | 6 | 23 | 20.25 | 16421.36 | 195.84 | 821.2 | 101.29 | 57.29 | 14992.91 | 0.57 | 0.75 | 2.61 | 0.88 | 1 | 10 | 138.2191 | 189.1175 | 171.0684 | 138219.1033 | 189117.4749 | 4.1703e-06 | 4 | 171068.3685
6 | 60 | CONCLUIDO | 4.1859 | 23.89 | 21.22 | 60.63 | 0.93 | 21 | 132.58 | 45 | 7 | 19 | 20.59 | 16585.95 | 187.68 | 821.25 | 96.81 | 57.29 | 12771.49 | 0.59 | 0.75 | 2.6 | 0.75 | 1 | 10 | 134.4875 | 184.0117 | 166.4499 | 134487.5118 | 184011.7469 | 4.212e-06 | 4 | 166449.924
7 | 60 | CONCLUIDO | 4.2178 | 23.71 | 21.12 | 70.39 | 1.06 | 18 | 133.92 | 45 | 8 | 15 | 20.93 | 16751.02 | 181.32 | 821.19 | 93.38 | 57.29 | 11071.23 | 0.61 | 0.75 | 2.6 | 0.64 | 1 | 10 | 131.6486 | 180.1274 | 162.9363 | 131648.6098 | 180127.4358 | 4.2441e-06 | 4 | 162936.3262
8 | 60 | CONCLUIDO | 4.2399 | 23.59 | 21.04 | 78.92 | 1.18 | 16 | 135.27 | 45 | 9 | 5 | 21.27 | 16916.71 | 174.15 | 821.2 | 90.52 | 57.29 | 9650.91 | 0.63 | 0.76 | 2.61 | 0.57 | 1 | 10 | 128.8067 | 176.2391 | 159.4191 | 128806.748 | 176239.0751 | 4.2663e-06 | 4 | 159419.0652
9 | 60 | CONCLUIDO | 4.2516 | 23.52 | 21.01 | 84.02 | 1.29 | 15 | 136.61 | 45 | 10 | 1 | 21.61 | 17082.76 | 174 | 821.24 | 89.01 | 57.29 | 8903.02 | 0.64 | 0.76 | 2.61 | 0.53 | 1 | 10 | 128.4961 | 175.8141 | 159.0346 | 128496.1255 | 175814.0678 | 4.2781e-06 | 4 | 159034.6199
10 | 60 | CONCLUIDO | 4.2502 | 23.53 | 21.01 | 84.05 | 1.41 | 15 | 137.96 | 45 | 11 | 0 | 21.96 | 17249.3 | 176.06 | 821.23 | 89.1 | 57.29 | 8944.86 | 0.64 | 0.76 | 2.62 | 0.54 | 1 | 10 | 129.1824 | 176.7531 | 159.884 | 129182.4264 | 176753.0949 | 4.2767e-06 | 4 | 159884.0276

## RESULTADOS_14
Unnamed: 0 | Volume de calda [L] | STATUS | Capacidade operacional [ha/h] | Tempo de missao [h] | Tempo util [h] | Tempo por voo [min] | Autonomia Projetada [h] | N° Voos | MTOW [kg] | Massa Estrutura [kg] | Combustível [kg] | Abastecimentos | Massa gerador | Potência gerador [W] | Combustível consumido [L] | Calda cons [L] | Distância percorrida [km] | Distância Pulverizando [km] | RTL ACUMULADO[m] | EOC [km/km] | EOC [h/h] | Tempo de manobra [h] | Tempo rtl_rtw [h] | V pulv [m/s] | V desloc [m/s] | Preço Total por ha Simples [R$/ha] | Preço Total por ha Presumido [R$/ha] | Preço Total por ha Real [R$/ha] | Preço Total Simples [R$] | Preço Total Presumido [R$] | Prod CAPEX [ha/h/R$] | Dias Trabalhados | Preço Total Real [R$]
0 | 80 | CONCLUIDO | 2.3262 | 42.99 | 31.58 | 6.72 | 0.11 | 282 | 159.12 | 50.28 | 1 | 280 | 27.84 | 19859.16 | 385.83 | 821.4 | 442.44 | 57.29 | 184282.24 | 0.13 | 0.5 | 3.06 | 11.1 | 1 | 10 | 390.1791 | 533.8603 | 482.9094 | 390179.13 | 533860.2991 | 2.2468e-06 | 7 | 482909.4214
1 | 80 | CONCLUIDO | 3.2953 | 30.35 | 24.54 | 13.63 | 0.22 | 108 | 160.54 | 50.28 | 2 | 106 | 28.26 | 20034.4 | 295.77 | 821.28 | 207.24 | 57.29 | 67550.01 | 0.28 | 0.65 | 2.76 | 4.07 | 1 | 10 | 226.7672 | 310.2729 | 280.6609 | 226767.2439 | 310272.9473 | 3.1828e-06 | 5 | 280660.9327
2 | 80 | CONCLUIDO | 3.6442 | 27.44 | 22.96 | 20.56 | 0.33 | 67 | 161.97 | 50.28 | 3 | 65 | 28.69 | 20210.21 | 272.85 | 821.35 | 154.48 | 57.29 | 41376.53 | 0.37 | 0.69 | 2.68 | 2.48 | 1 | 10 | 199.7529 | 273.3107 | 247.2263 | 199752.9013 | 273310.7321 | 3.5198e-06 | 5 | 247226.3394
3 | 80 | CONCLUIDO | 3.8311 | 26.1 | 22.23 | 27.79 | 0.43 | 48 | 163.4 | 50.28 | 4 | 46 | 29.12 | 20386.62 | 260.57 | 821.23 | 130.31 | 57.29 | 29387.33 | 0.44 | 0.72 | 2.65 | 1.76 | 1 | 10 | 187.4842 | 256.5241 | 232.0418 | 187484.1514 | 256524.0872 | 3.7003e-06 | 5 | 232041.7883
4 | 80 | CONCLUIDO | 3.9372 | 25.4 | 21.85 | 34.5 | 0.54 | 38 | 164.83 | 50.28 | 5 | 36 | 29.55 | 20563.61 | 252.03 | 821.23 | 117.73 | 57.29 | 23144.43 | 0.49 | 0.73 | 2.63 | 1.38 | 1 | 10 | 180.5472 | 247.0326 | 223.4561 | 180547.1591 | 247032.5883 | 3.8028e-06 | 5 | 223456.1448
5 | 80 | CONCLUIDO | 4.016 | 24.9 | 21.58 | 41.76 | 0.64 | 31 | 166.27 | 50.28 | 6 | 29 | 29.99 | 20741.2 | 244.42 | 821.22 | 108.42 | 57.29 | 18523.43 | 0.53 | 0.74 | 2.63 | 1.1 | 1 | 10 | 175.2209 | 239.745 | 216.8641 | 175220.9088 | 239744.9776 | 3.8789e-06 | 5 | 216864.0534
6 | 80 | CONCLUIDO | 4.0696 | 24.57 | 21.41 | 49.41 | 0.74 | 26 | 167.72 | 50.28 | 7 | 24 | 30.44 | 20919.39 | 238.99 | 821.23 | 103.23 | 57.29 | 15956.62 | 0.55 | 0.74 | 2.61 | 0.94 | 1 | 10 | 159.802 | 218.6481 | 197.7806 | 159801.9751 | 218648.1123 | 3.9307e-06 | 4 | 197780.6434
7 | 80 | CONCLUIDO | 4.1172 | 24.29 | 21.26 | 57.97 | 0.84 | 22 | 169.17 | 50.28 | 8 | 20 | 30.89 | 21098.19 | 233.03 | 821.2 | 97.84 | 57.29 | 13283.15 | 0.59 | 0.75 | 2.61 | 0.78 | 1 | 10 | 156.3349 | 213.9043 | 193.4896 | 156334.8811 | 213904.2813 | 3.9766e-06 | 4 | 193489.5569
8 | 80 | CONCLUIDO | 4.14 | 24.15 | 21.19 | 63.56 | 0.94 | 20 | 170.62 | 50.28 | 9 | 18 | 31.34 | 21277.6 | 228.25 | 821.22 | 95.42 | 57.29 | 12079.57 | 0.6 | 0.75 | 2.61 | 0.71 | 1 | 10 | 154.0724 | 210.8086 | 190.6894 | 154072.3838 | 210808.6327 | 3.9987e-06 | 4 | 190689.3527
9 | 80 | CONCLUIDO | 4.1749 | 23.95 | 21.08 | 74.4 | 1.03 | 17 | 172.08 | 50.28 | 10 | 15 | 31.8 | 21457.64 | 222.52 | 821.19 | 92.05 | 57.29 | 10411.49 | 0.62 | 0.75 | 2.6 | 0.61 | 1 | 10 | 151.1701 | 206.8376 | 187.0973 | 151170.0905 | 206837.587 | 4.0324e-06 | 4 | 187097.298
10 | 80 | CONCLUIDO | 4.187 | 23.88 | 21.04 | 78.91 | 1.12 | 16 | 173.55 | 50.28 | 11 | 14 | 32.27 | 21638.31 | 217.2 | 821.19 | 90.9 | 57.29 | 9840.28 | 0.63 | 0.76 | 2.6 | 0.57 | 1 | 10 | 149.0894 | 203.9907 | 184.5221 | 149089.3996 | 203990.694 | 4.044e-06 | 4 | 184522.1084
11 | 80 | CONCLUIDO | 4.2146 | 23.73 | 20.95 | 89.79 | 1.22 | 14 | 175.02 | 50.28 | 12 | 12 | 32.74 | 21819.6 | 211.12 | 821.2 | 87.64 | 57.29 | 8220.96 | 0.65 | 0.76 | 2.6 | 0.48 | 1 | 10 | 146.3443 | 200.2348 | 181.1247 | 146344.341 | 200234.7836 | 4.0707e-06 | 4 | 181124.6569
12 | 80 | CONCLUIDO | 4.2225 | 23.68 | 20.94 | 96.64 | 1.31 | 13 | 176.49 | 50.28 | 13 | 8 | 33.21 | 22001.54 | 206.84 | 821.22 | 87.29 | 57.29 | 8049.91 | 0.66 | 0.76 | 2.6 | 0.47 | 1 | 10 | 144.769 | 198.0793 | 179.1749 | 144768.9574 | 198079.2743 | 4.0783e-06 | 4 | 179174.8664
13 | 80 | CONCLUIDO | 4.237 | 23.6 | 20.89 | 104.45 | 1.4 | 12 | 177.97 | 50.28 | 14 | 4 | 33.69 | 22184.13 | 204.43 | 821.27 | 85.54 | 57.29 | 7179.05 | 0.67 | 0.76 | 2.6 | 0.42 | 1 | 10 | 143.5972 | 196.4761 | 177.7247 | 143597.2374 | 196476.0752 | 4.0923e-06 | 4 | 177724.6744
14 | 80 | CONCLUIDO | 4.237 | 23.6 | 20.89 | 104.45 | 1.48 | 12 | 179.46 | 50.28 | 15 | 1 | 34.18 | 22367.38 | 203.14 | 821.19 | 85.35 | 57.29 | 7085.52 | 0.67 | 0.76 | 2.6 | 0.42 | 1 | 10 | 143.183 | 195.9093 | 177.212 | 143183.0217 | 195909.3271 | 4.0923e-06 | 4 | 177212.0159
15 | 80 | CONCLUIDO | 4.2364 | 23.6 | 20.89 | 104.47 | 1.57 | 12 | 180.95 | 50.28 | 16 | 0 | 34.67 | 22551.28 | 204.82 | 821.19 | 85.33 | 57.29 | 7076.11 | 0.67 | 0.76 | 2.61 | 0.42 | 1 | 10 | 143.7359 | 196.6658 | 177.8963 | 143735.901 | 196665.8009 | 4.0918e-06 | 4 | 177896.2929

## RESULTADOS_5
Unnamed: 0 | Volume de calda [L] | STATUS | Capacidade operacional [ha/h] | Tempo de missao [h] | Tempo util [h] | Tempo por voo [min] | Autonomia Projetada [h] | N° Voos | MTOW [kg] | Massa Estrutura [kg] | Combustível [kg] | Abastecimentos | Massa gerador | Potência gerador [W] | Combustível consumido [L] | Calda cons [L] | Distância percorrida [km] | Distância Pulverizando [km] | RTL ACUMULADO[m] | EOC [km/km] | EOC [h/h] | Tempo de manobra [h] | Tempo rtl_rtw [h] | V pulv [m/s] | V desloc [m/s] | Preço Total por ha Simples [R$/ha] | Preço Total por ha Presumido [R$/ha] | Preço Total por ha Real [R$/ha] | Preço Total Simples [R$] | Preço Total Presumido [R$] | Prod CAPEX [ha/h/R$] | Dias Trabalhados | Preço Total Real [R$]
0 | 35 | CONCLUIDO | 3.2948 | 30.35 | 25.98 | 10.82 | 0.22 | 144 | 80.84 | 35.1 | 1 | 142 | 9.74 | 10204.21 | 197.76 | 821.36 | 255.72 | 57.29 | 91610.08 | 0.22 | 0.61 | 2.8 | 5.5 | 1 | 10 | 169.2046 | 231.5132 | 209.4179 | 169204.6156 | 231513.2199 | 3.551e-06 | 5 | 209417.9231
1 | 35 | CONCLUIDO | 3.904 | 25.61 | 22.69 | 22.69 | 0.43 | 60 | 82.04 | 35.1 | 2 | 58 | 9.94 | 10352.53 | 163.46 | 821.25 | 145.39 | 57.29 | 36864.76 | 0.39 | 0.7 | 2.68 | 2.21 | 1 | 10 | 135.7432 | 185.7299 | 168.0041 | 135743.2164 | 185729.8572 | 4.2076e-06 | 5 | 168004.0603
2 | 35 | CONCLUIDO | 4.1053 | 24.36 | 21.83 | 35.4 | 0.63 | 37 | 83.25 | 35.1 | 3 | 35 | 10.15 | 10501.19 | 148.18 | 821.25 | 116.96 | 57.29 | 22765.87 | 0.49 | 0.73 | 2.64 | 1.36 | 1 | 10 | 115.2469 | 157.686 | 142.6366 | 115246.9451 | 157685.9546 | 4.4245e-06 | 4 | 142636.6284
3 | 35 | CONCLUIDO | 4.2108 | 23.75 | 21.41 | 49.41 | 0.83 | 26 | 84.46 | 35.1 | 4 | 13 | 10.36 | 10650.22 | 135.57 | 821.36 | 102.68 | 57.29 | 15678.9 | 0.56 | 0.74 | 2.62 | 0.93 | 1 | 10 | 108.9573 | 149.0802 | 134.8522 | 108957.3065 | 149080.1936 | 4.5382e-06 | 4 | 134852.1892
4 | 35 | CONCLUIDO | 4.2156 | 23.72 | 21.4 | 51.36 | 1.02 | 25 | 85.67 | 35.1 | 5 | 0 | 10.57 | 10799.59 | 135.83 | 821.19 | 101.81 | 57.29 | 15253.05 | 0.56 | 0.74 | 2.64 | 0.93 | 1 | 10 | 108.9568 | 149.0795 | 134.8516 | 108956.8325 | 149079.5451 | 4.5434e-06 | 4 | 134851.6025

## RESULTADOS_8
Unnamed: 0 | Volume de calda [L] | STATUS | Capacidade operacional [ha/h] | Tempo de missao [h] | Tempo util [h] | Tempo por voo [min] | Autonomia Projetada [h] | N° Voos | MTOW [kg] | Massa Estrutura [kg] | Combustível [kg] | Abastecimentos | Massa gerador | Potência gerador [W] | Combustível consumido [L] | Calda cons [L] | Distância percorrida [km] | Distância Pulverizando [km] | RTL ACUMULADO[m] | EOC [km/km] | EOC [h/h] | Tempo de manobra [h] | Tempo rtl_rtw [h] | V pulv [m/s] | V desloc [m/s] | Preço Total por ha Simples [R$/ha] | Preço Total por ha Presumido [R$/ha] | Preço Total por ha Real [R$/ha] | Preço Total Simples [R$] | Preço Total Presumido [R$] | Prod CAPEX [ha/h/R$] | Dias Trabalhados | Preço Total Real [R$]
0 | 50 | CONCLUIDO | 2.9426 | 33.98 | 27.75 | 8.81 | 0.16 | 189 | 107.41 | 41.65 | 1 | 187 | 14.77 | 13481.73 | 259.56 | 821.34 | 314.41 | 57.29 | 120733.12 | 0.18 | 0.57 | 2.9 | 7.27 | 1 | 10 | 233.8537 | 319.9689 | 289.4315 | 233853.6578 | 319968.8916 | 3.034e-06 | 6 | 289431.5096
1 | 50 | CONCLUIDO | 3.6829 | 27.15 | 23.38 | 17.99 | 0.32 | 78 | 108.68 | 41.65 | 2 | 76 | 15.03 | 13638.32 | 212.41 | 821.24 | 168.72 | 57.29 | 48443.15 | 0.34 | 0.68 | 2.71 | 2.91 | 1 | 10 | 166.2081 | 227.4133 | 205.7093 | 166208.0986 | 227413.2531 | 3.7973e-06 | 5 | 205709.2514
2 | 50 | CONCLUIDO | 3.9459 | 25.34 | 22.24 | 27.8 | 0.48 | 48 | 109.96 | 41.65 | 3 | 46 | 15.31 | 13795.21 | 195.95 | 821.2 | 130.49 | 57.29 | 29477.77 | 0.44 | 0.72 | 2.66 | 1.77 | 1 | 10 | 151.8266 | 207.7358 | 187.9098 | 151826.5972 | 207735.8484 | 4.0684e-06 | 5 | 187909.8306
3 | 50 | CONCLUIDO | 4.0721 | 24.56 | 21.74 | 37.27 | 0.63 | 35 | 111.23 | 41.65 | 4 | 33 | 15.58 | 13952.52 | 184.69 | 821.24 | 114.23 | 57.29 | 21412.21 | 0.5 | 0.73 | 2.63 | 1.27 | 1 | 10 | 133.4615 | 182.6079 | 165.1801 | 133461.5175 | 182607.9361 | 4.1986e-06 | 4 | 165180.091
4 | 50 | CONCLUIDO | 4.1649 | 24.01 | 21.4 | 49.38 | 0.78 | 26 | 112.51 | 41.65 | 5 | 24 | 15.86 | 14110.24 | 173.76 | 821.23 | 102.59 | 57.29 | 15636.19 | 0.56 | 0.74 | 2.61 | 0.92 | 1 | 10 | 127.5369 | 174.5016 | 157.8474 | 127536.9116 | 174501.629 | 4.2942e-06 | 4 | 157847.4384
5 | 50 | CONCLUIDO | 4.2152 | 23.72 | 21.22 | 60.63 | 0.93 | 21 | 113.79 | 41.65 | 6 | 19 | 16.14 | 14268.39 | 165.44 | 821.2 | 96.62 | 57.29 | 12674.59 | 0.59 | 0.75 | 2.61 | 0.75 | 1 | 10 | 123.6664 | 169.2058 | 153.057 | 123666.3908 | 169205.8116 | 4.3461e-06 | 4 | 153057.0465
6 | 50 | CONCLUIDO | 4.2456 | 23.55 | 21.12 | 70.39 | 1.07 | 18 | 115.08 | 41.65 | 7 | 6 | 16.43 | 14426.96 | 159.49 | 821.19 | 92.83 | 57.29 | 10797.42 | 0.62 | 0.75 | 2.62 | 0.65 | 1 | 10 | 121.0864 | 165.6757 | 149.8639 | 121086.3919 | 165675.7434 | 4.3775e-06 | 4 | 149863.8829
7 | 50 | CONCLUIDO | 4.2459 | 23.55 | 21.12 | 70.39 | 1.21 | 18 | 116.37 | 41.65 | 8 | 0 | 16.72 | 14585.96 | 160.37 | 821.21 | 92.57 | 57.29 | 10664.84 | 0.62 | 0.75 | 2.62 | 0.64 | 1 | 10 | 121.363 | 166.0543 | 150.2063 | 121363.0381 | 166054.2629 | 4.3778e-06 | 4 | 150206.2771

## RESULTADOS_3
Unnamed: 0 | Volume de calda [L] | STATUS | Capacidade operacional [ha/h] | Tempo de missao [h] | Tempo util [h] | Tempo por voo [min] | Autonomia Projetada [h] | N° Voos | MTOW [kg] | Massa Estrutura [kg] | Combustível [kg] | Abastecimentos | Massa gerador | Potência gerador [W] | Combustível consumido [L] | Calda cons [L] | Distância percorrida [km] | Distância Pulverizando [km] | RTL ACUMULADO[m] | EOC [km/km] | EOC [h/h] | Tempo de manobra [h] | Tempo rtl_rtw [h] | V pulv [m/s] | V desloc [m/s] | Preço Total por ha Simples [R$/ha] | Preço Total por ha Presumido [R$/ha] | Preço Total por ha Real [R$/ha] | Preço Total Simples [R$] | Preço Total Presumido [R$] | Prod CAPEX [ha/h/R$] | Dias Trabalhados | Preço Total Real [R$]
0 | 25 | CONCLUIDO | 3.5694 | 28.02 | 24.68 | 13.34 | 0.28 | 111 | 61.76 | 28.92 | 1 | 109 | 6.84 | 7851.41 | 151.92 | 821.41 | 212.19 | 57.29 | 70009.48 | 0.27 | 0.65 | 2.75 | 4.2 | 1 | 10 | 135.5503 | 185.4659 | 167.7653 | 135550.3111 | 185465.9157 | 3.9954e-06 | 5 | 167765.309
1 | 25 | CONCLUIDO | 4.0684 | 24.58 | 22.14 | 28.88 | 0.55 | 46 | 62.92 | 28.92 | 2 | 44 | 7 | 7994.37 | 123.43 | 821.24 | 127.51 | 57.29 | 27997.94 | 0.45 | 0.72 | 2.65 | 1.67 | 1 | 10 | 113.4855 | 155.2759 | 140.4565 | 113485.4882 | 155275.8515 | 4.5539e-06 | 5 | 140456.5422
2 | 25 | CONCLUIDO | 4.1703 | 23.98 | 21.71 | 38.31 | 0.81 | 34 | 64.08 | 28.92 | 3 | 0 | 7.16 | 8137.65 | 115.45 | 821.32 | 111.71 | 57.29 | 20153.63 | 0.51 | 0.73 | 2.67 | 1.24 | 1 | 10 | 98.8704 | 135.2789 | 122.368 | 98870.4209 | 135278.8718 | 4.668e-06 | 4 | 122368.0461

## RESULTADOS_15
Unnamed: 0 | Volume de calda [L] | STATUS | Capacidade operacional [ha/h] | Tempo de missao [h] | Tempo util [h] | Tempo por voo [min] | Autonomia Projetada [h] | N° Voos | MTOW [kg] | Massa Estrutura [kg] | Combustível [kg] | Abastecimentos | Massa gerador | Potência gerador [W] | Combustível consumido [L] | Calda cons [L] | Distância percorrida [km] | Distância Pulverizando [km] | RTL ACUMULADO[m] | EOC [km/km] | EOC [h/h] | Tempo de manobra [h] | Tempo rtl_rtw [h] | V pulv [m/s] | V desloc [m/s] | Preço Total por ha Simples [R$/ha] | Preço Total por ha Presumido [R$/ha] | Preço Total por ha Real [R$/ha] | Preço Total Simples [R$] | Preço Total Presumido [R$] | Prod CAPEX [ha/h/R$] | Dias Trabalhados | Preço Total Real [R$]
0 | 85 | CONCLUIDO | 2.2381 | 44.68 | 32.21 | 6.49 | 0.11 | 298 | 167.88 | 51.39 | 1 | 296 | 30.49 | 20939.59 | 407.63 | 821.67 | 464.7 | 57.29 | 195330.61 | 0.12 | 0.49 | 3.06 | 11.73 | 1 | 10 | 431.9882 | 591.0653 | 534.6549 | 431988.1865 | 591065.2947 | 2.1423e-06 | 8 | 534654.8526
1 | 85 | CONCLUIDO | 3.2301 | 30.96 | 24.76 | 13.14 | 0.21 | 113 | 169.33 | 51.39 | 2 | 111 | 30.94 | 21118.46 | 309.51 | 821.25 | 214.66 | 57.29 | 71235.9 | 0.27 | 0.64 | 2.76 | 4.28 | 1 | 10 | 249.9582 | 342.0039 | 309.3635 | 249958.221 | 342003.8653 | 3.0918e-06 | 6 | 309363.4964
2 | 85 | CONCLUIDO | 3.596 | 27.81 | 23.06 | 19.77 | 0.31 | 70 | 170.79 | 51.39 | 3 | 68 | 31.4 | 21297.94 | 284.47 | 821.26 | 158.09 | 57.29 | 43167.17 | 0.36 | 0.69 | 2.69 | 2.59 | 1 | 10 | 207.6815 | 284.159 | 257.0392 | 207681.4888 | 284158.9752 | 3.442e-06 | 5 | 257039.2415
3 | 85 | CONCLUIDO | 3.7921 | 26.37 | 22.3 | 26.76 | 0.41 | 50 | 172.25 | 51.39 | 4 | 48 | 31.86 | 21478.05 | 272 | 821.28 | 132.29 | 57.29 | 30364.75 | 0.43 | 0.71 | 2.67 | 1.83 | 1 | 10 | 194.4244 | 266.0201 | 240.6315 | 194424.4268 | 266020.0782 | 3.6297e-06 | 5 | 240631.4953
4 | 85 | CONCLUIDO | 3.9105 | 25.57 | 21.88 | 33.66 | 0.51 | 39 | 173.71 | 51.39 | 5 | 37 | 32.32 | 21658.78 | 262.87 | 821.25 | 118.38 | 57.29 | 23467.41 | 0.48 | 0.73 | 2.64 | 1.4 | 1 | 10 | 186.567 | 255.2692 | 230.9067 | 186567.0341 | 255269.2468 | 3.7431e-06 | 5 | 230906.7081
5 | 85 | CONCLUIDO | 3.9857 | 25.09 | 21.63 | 40.56 | 0.61 | 32 | 175.18 | 51.39 | 6 | 30 | 32.79 | 21840.16 | 256.14 | 821.2 | 110.57 | 57.29 | 19596.64 | 0.52 | 0.74 | 2.62 | 1.16 | 1 | 10 | 181.5265 | 248.3726 | 224.6682 | 181526.4974 | 248372.5621 | 3.815e-06 | 5 | 224668.2333
6 | 85 | CONCLUIDO | 4.0434 | 24.73 | 21.44 | 47.65 | 0.7 | 27 | 176.66 | 51.39 | 7 | 25 | 33.27 | 22022.17 | 250.14 | 821.19 | 103.9 | 57.29 | 16286.91 | 0.55 | 0.74 | 2.62 | 0.97 | 1 | 10 | 177.5075 | 242.8735 | 219.694 | 177507.4594 | 242873.5371 | 3.8703e-06 | 5 | 219694.0276
7 | 85 | CONCLUIDO | 4.0911 | 24.44 | 21.29 | 55.54 | 0.8 | 23 | 178.14 | 51.39 | 8 | 21 | 33.75 | 22204.83 | 244.67 | 821.21 | 99.11 | 57.29 | 13909.67 | 0.58 | 0.75 | 2.61 | 0.82 | 1 | 10 | 162.1491 | 221.8595 | 200.6855 | 162149.0673 | 221859.5074 | 3.9159e-06 | 4 | 200685.5474
8 | 85 | CONCLUIDO | 4.1164 | 24.29 | 21.21 | 60.6 | 0.89 | 21 | 179.63 | 51.39 | 9 | 19 | 34.24 | 22388.15 | 240.08 | 821.2 | 96.29 | 57.29 | 12511.34 | 0.59 | 0.75 | 2.61 | 0.74 | 1 | 10 | 159.821 | 218.6741 | 197.8042 | 159821.0005 | 218674.1437 | 3.9401e-06 | 4 | 197804.1903
9 | 85 | CONCLUIDO | 4.1535 | 24.08 | 21.09 | 70.31 | 0.98 | 18 | 181.12 | 51.39 | 10 | 16 | 34.73 | 22572.13 | 234.72 | 821.2 | 92.5 | 57.29 | 10632.25 | 0.62 | 0.75 | 2.6 | 0.62 | 1 | 10 | 156.9035 | 214.6823 | 194.1933 | 156903.4967 | 214682.2863 | 3.9757e-06 | 4 | 194193.3102
10 | 85 | CONCLUIDO | 4.1777 | 23.94 | 21.02 | 78.83 | 1.07 | 16 | 182.62 | 51.39 | 11 | 14 | 35.22 | 22756.91 | 229.05 | 821.19 | 90.21 | 57.29 | 9493.53 | 0.64 | 0.76 | 2.59 | 0.55 | 1 | 10 | 154.3325 | 211.1645 | 191.0112 | 154332.4549 | 211164.4734 | 3.9988e-06 | 4 | 191011.2325
11 | 85 | CONCLUIDO | 4.1904 | 23.86 | 20.98 | 83.93 | 1.16 | 15 | 184.12 | 51.39 | 12 | 13 | 35.73 | 22942.24 | 226.35 | 821.2 | 88.87 | 57.29 | 8828.35 | 0.64 | 0.76 | 2.59 | 0.51 | 1 | 10 | 153.0798 | 209.4506 | 189.4609 | 153079.8307 | 209450.5778 | 4.011e-06 | 4 | 189460.9086
12 | 85 | CONCLUIDO | 4.205 | 23.78 | 20.93 | 89.72 | 1.24 | 14 | 185.63 | 51.39 | 13 | 12 | 36.24 | 23128.27 | 218.66 | 821.19 | 87.19 | 57.29 | 7997.4 | 0.66 | 0.76 | 2.59 | 0.46 | 1 | 10 | 150.1596 | 205.455 | 185.8467 | 150159.6004 | 205454.9898 | 4.025e-06 | 4 | 185846.6539
13 | 85 | CONCLUIDO | 4.2276 | 23.65 | 20.88 | 104.38 | 1.33 | 12 | 187.14 | 51.39 | 14 | 10 | 36.75 | 23314.98 | 214.45 | 821.19 | 85.13 | 57.29 | 6975.77 | 0.67 | 0.76 | 2.59 | 0.4 | 1 | 10 | 148.1941 | 202.7657 | 183.4141 | 148194.1325 | 202765.75 | 4.0466e-06 | 4 | 183414.0714
14 | 85 | CONCLUIDO | 4.224 | 23.67 | 20.9 | 104.48 | 1.41 | 12 | 188.66 | 51.39 | 15 | 7 | 37.27 | 23502.4 | 212.34 | 821.21 | 85.86 | 57.29 | 7339.27 | 0.67 | 0.76 | 2.59 | 0.42 | 1 | 10 | 147.6274 | 201.9904 | 182.7127 | 147627.442 | 201990.379 | 4.0431e-06 | 4 | 182712.7007
15 | 85 | CONCLUIDO | 4.2375 | 23.6 | 20.85 | 113.75 | 1.49 | 11 | 190.19 | 51.39 | 16 | 3 | 37.79 | 23690.52 | 209.49 | 821.19 | 84.25 | 57.29 | 6539.81 | 0.68 | 0.76 | 2.6 | 0.38 | 1 | 10 | 146.3278 | 200.2122 | 181.1042 | 146327.844 | 200212.2116 | 4.0561e-06 | 4 | 181104.2392
16 | 85 | CONCLUIDO | 4.2388 | 23.59 | 20.85 | 113.71 | 1.57 | 11 | 191.72 | 51.39 | 17 | 0 | 38.33 | 23879.37 | 210.76 | 821.19 | 83.83 | 57.29 | 6332.59 | 0.68 | 0.76 | 2.6 | 0.37 | 1 | 10 | 146.7057 | 200.7292 | 181.5719 | 146705.7106 | 200729.2254 | 4.0573e-06 | 4 | 181571.9099

## RESULTADOS_2
Unnamed: 0 | Volume de calda [L] | STATUS | Capacidade operacional [ha/h] | Tempo de missao [h] | Tempo util [h] | Tempo por voo [min] | Autonomia Projetada [h] | N° Voos | MTOW [kg] | Massa Estrutura [kg] | Combustível [kg] | Abastecimentos | Massa gerador | Potência gerador [W] | Combustível consumido [L] | Calda cons [L] | Distância percorrida [km] | Distância Pulverizando [km] | RTL ACUMULADO[m] | EOC [km/km] | EOC [h/h] | Tempo de manobra [h] | Tempo rtl_rtw [h] | V pulv [m/s] | V desloc [m/s] | Preço Total por ha Simples [R$/ha] | Preço Total por ha Presumido [R$/ha] | Preço Total por ha Real [R$/ha] | Preço Total Simples [R$] | Preço Total Presumido [R$] | Prod CAPEX [ha/h/R$] | Dias Trabalhados | Preço Total Real [R$]
0 | 20 | CONCLUIDO | 3.7395 | 26.74 | 23.88 | 15.75 | 0.34 | 91 | 51.33 | 24.83 | 1 | 89 | 5.51 | 6564.78 | 124.92 | 821.31 | 185.47 | 57.29 | 56751.4 | 0.31 | 0.67 | 2.72 | 3.41 | 1 | 10 | 117.8788 | 161.287 | 145.894 | 117878.8326 | 161287.0192 | 4.2836e-06 | 5 | 145894.0124
1 | 20 | CONCLUIDO | 4.1065 | 24.35 | 22.08 | 30.81 | 0.66 | 43 | 52.47 | 24.83 | 2 | 7 | 5.64 | 6705.1 | 103.8 | 821.34 | 123.95 | 57.29 | 26233.08 | 0.46 | 0.72 | 2.69 | 1.6 | 1 | 10 | 93.531 | 127.9732 | 115.7596 | 93530.9519 | 127973.1747 | 4.7041e-06 | 4 | 115759.5945
2 | 20 | CONCLUIDO | 4.1041 | 24.37 | 22.09 | 30.83 | 0.97 | 43 | 53.61 | 24.83 | 3 | 0 | 5.78 | 6845.59 | 105.31 | 821.24 | 123.86 | 57.29 | 26185.26 | 0.46 | 0.72 | 2.7 | 1.62 | 1 | 10 | 94.0704 | 128.7113 | 116.4273 | 94070.4488 | 128711.3381 | 4.7013e-06 | 4 | 116427.3087

## RESULTADOS_11
Unnamed: 0 | Volume de calda [L] | STATUS | Capacidade operacional [ha/h] | Tempo de missao [h] | Tempo util [h] | Tempo por voo [min] | Autonomia Projetada [h] | N° Voos | MTOW [kg] | Massa Estrutura [kg] | Combustível [kg] | Abastecimentos | Massa gerador | Potência gerador [W] | Combustível consumido [L] | Calda cons [L] | Distância percorrida [km] | Distância Pulverizando [km] | RTL ACUMULADO[m] | EOC [km/km] | EOC [h/h] | Tempo de manobra [h] | Tempo rtl_rtw [h] | V pulv [m/s] | V desloc [m/s] | Preço Total por ha Simples [R$/ha] | Preço Total por ha Presumido [R$/ha] | Preço Total por ha Real [R$/ha] | Preço Total Simples [R$] | Preço Total Presumido [R$] | Prod CAPEX [ha/h/R$] | Dias Trabalhados | Preço Total Real [R$]
0 | 65 | CONCLUIDO | 2.6217 | 38.14 | 29.59 | 7.59 | 0.13 | 234 | 133.21 | 46.47 | 1 | 232 | 20.75 | 16663.42 | 321.05 | 821.55 | 375.82 | 57.29 | 151208.98 | 0.15 | 0.54 | 2.98 | 9.11 | 1 | 10 | 309.6874 | 423.728 | 383.288 | 309687.4372 | 423728.014 | 2.6089e-06 | 7 | 383288.007
1 | 65 | CONCLUIDO | 3.4861 | 28.68 | 23.97 | 15.47 | 0.26 | 93 | 134.55 | 46.47 | 2 | 91 | 21.09 | 16828.84 | 255.11 | 821.34 | 188.5 | 57.29 | 58257.08 | 0.3 | 0.66 | 2.73 | 3.5 | 1 | 10 | 195.7431 | 267.8243 | 242.2635 | 195743.0875 | 267824.328 | 3.4691e-06 | 5 | 242263.55
2 | 65 | CONCLUIDO | 3.7898 | 26.39 | 22.63 | 23.41 | 0.39 | 58 | 135.9 | 46.47 | 3 | 56 | 21.43 | 16994.64 | 235.92 | 821.29 | 143.36 | 57.29 | 35858.32 | 0.4 | 0.7 | 2.67 | 2.15 | 1 | 10 | 175.9661 | 240.7646 | 217.7864 | 175966.1271 | 240764.6181 | 3.7714e-06 | 5 | 217786.3809
3 | 65 | CONCLUIDO | 3.9477 | 25.33 | 22.01 | 31.44 | 0.52 | 42 | 137.25 | 46.47 | 4 | 40 | 21.78 | 17160.92 | 224.61 | 821.19 | 122.94 | 57.29 | 25730.76 | 0.47 | 0.72 | 2.64 | 1.53 | 1 | 10 | 166.5321 | 227.8566 | 206.1103 | 166532.1379 | 227856.618 | 3.9285e-06 | 5 | 206110.3022
4 | 65 | CONCLUIDO | 4.051 | 24.68 | 21.63 | 40.56 | 0.64 | 32 | 138.6 | 46.47 | 5 | 30 | 22.13 | 17327.69 | 215.29 | 821.24 | 110.47 | 57.29 | 19546.69 | 0.52 | 0.74 | 2.62 | 1.16 | 1 | 10 | 160.1475 | 219.1208 | 198.2082 | 160147.4686 | 219120.8317 | 4.0313e-06 | 5 | 198208.2471
5 | 65 | CONCLUIDO | 4.1167 | 24.29 | 21.4 | 49.39 | 0.76 | 26 | 139.95 | 46.47 | 6 | 24 | 22.49 | 17494.97 | 207.51 | 821.2 | 102.71 | 57.29 | 15694.15 | 0.56 | 0.74 | 2.62 | 0.93 | 1 | 10 | 144.1762 | 197.2683 | 178.4413 | 144176.2263 | 197268.2734 | 4.0967e-06 | 4 | 178441.2662
6 | 65 | CONCLUIDO | 4.1626 | 24.02 | 21.24 | 57.94 | 0.88 | 22 | 141.31 | 46.47 | 7 | 20 | 22.85 | 17662.75 | 201.09 | 821.19 | 97.41 | 57.29 | 13067.47 | 0.59 | 0.75 | 2.61 | 0.77 | 1 | 10 | 140.802 | 192.6515 | 174.2651 | 140802.0104 | 192651.5224 | 4.1423e-06 | 4 | 174265.1315
7 | 65 | CONCLUIDO | 4.1965 | 23.83 | 21.13 | 66.73 | 0.99 | 19 | 142.68 | 46.47 | 8 | 17 | 23.21 | 17831.04 | 194.31 | 821.27 | 93.78 | 57.29 | 11263.66 | 0.61 | 0.75 | 2.6 | 0.66 | 1 | 10 | 137.707 | 188.4169 | 170.4346 | 137707.046 | 188416.8556 | 4.1761e-06 | 4 | 170434.6153
8 | 65 | CONCLUIDO | 4.2277 | 23.65 | 21.04 | 78.89 | 1.11 | 16 | 144.05 | 46.47 | 9 | 14 | 23.58 | 17999.83 | 186.76 | 821.21 | 90.38 | 57.29 | 9578.6 | 0.63 | 0.76 | 2.61 | 0.56 | 1 | 10 | 134.4953 | 184.0224 | 166.4596 | 134495.3108 | 184022.4177 | 4.2071e-06 | 4 | 166459.5765
9 | 65 | CONCLUIDO | 4.2397 | 23.59 | 21 | 83.99 | 1.22 | 15 | 145.42 | 46.47 | 10 | 8 | 23.95 | 18169.15 | 183.54 | 821.23 | 89.01 | 57.29 | 8902.28 | 0.64 | 0.76 | 2.6 | 0.52 | 1 | 10 | 133.1643 | 182.2012 | 164.8122 | 133164.2701 | 182201.2291 | 4.2191e-06 | 4 | 164812.1995
10 | 65 | CONCLUIDO | 4.2511 | 23.52 | 20.96 | 89.84 | 1.33 | 14 | 146.8 | 46.47 | 11 | 0 | 24.33 | 18338.99 | 181.26 | 821.21 | 87.55 | 57.29 | 8174.95 | 0.65 | 0.76 | 2.61 | 0.49 | 1 | 10 | 132.1535 | 180.8182 | 163.5612 | 132153.4934 | 180818.2399 | 4.2304e-06 | 4 | 163561.2009

## RESULTADOS_13
Unnamed: 0 | Volume de calda [L] | STATUS | Capacidade operacional [ha/h] | Tempo de missao [h] | Tempo util [h] | Tempo por voo [min] | Autonomia Projetada [h] | N° Voos | MTOW [kg] | Massa Estrutura [kg] | Combustível [kg] | Abastecimentos | Massa gerador | Potência gerador [W] | Combustível consumido [L] | Calda cons [L] | Distância percorrida [km] | Distância Pulverizando [km] | RTL ACUMULADO[m] | EOC [km/km] | EOC [h/h] | Tempo de manobra [h] | Tempo rtl_rtw [h] | V pulv [m/s] | V desloc [m/s] | Preço Total por ha Simples [R$/ha] | Preço Total por ha Presumido [R$/ha] | Preço Total por ha Real [R$/ha] | Preço Total Simples [R$] | Preço Total Presumido [R$] | Prod CAPEX [ha/h/R$] | Dias Trabalhados | Preço Total Real [R$]
0 | 75 | CONCLUIDO | 2.4265 | 41.21 | 30.84 | 6.98 | 0.12 | 265 | 150.44 | 49.1 | 1 | 263 | 25.34 | 18787.76 | 362.94 | 821.48 | 418.32 | 57.29 | 172307.02 | 0.14 | 0.52 | 3.01 | 10.36 | 1 | 10 | 360.1537 | 492.7782 | 445.7482 | 360153.7436 | 492778.2409 | 2.3659e-06 | 7 | 445748.1772
1 | 75 | CONCLUIDO | 3.3566 | 29.79 | 24.37 | 14.2 | 0.23 | 103 | 151.83 | 49.1 | 2 | 101 | 25.73 | 18959.54 | 282.43 | 821.31 | 201.65 | 57.29 | 64779.97 | 0.28 | 0.65 | 2.75 | 3.89 | 1 | 10 | 216.3385 | 296.0039 | 267.7537 | 216338.4786 | 296003.8507 | 3.2728e-06 | 5 | 267753.6586
2 | 75 | CONCLUIDO | 3.6927 | 27.08 | 22.85 | 21.42 | 0.35 | 64 | 153.23 | 49.1 | 3 | 62 | 26.13 | 19131.85 | 260.69 | 821.25 | 151 | 57.29 | 39650.17 | 0.38 | 0.7 | 2.68 | 2.37 | 1 | 10 | 191.7432 | 262.3515 | 237.313 | 191743.1936 | 262351.4966 | 3.6005e-06 | 5 | 237313.038
3 | 75 | CONCLUIDO | 3.8707 | 25.84 | 22.15 | 28.9 | 0.46 | 46 | 154.63 | 49.1 | 4 | 44 | 26.53 | 19304.72 | 248.49 | 821.24 | 127.79 | 57.29 | 28134.08 | 0.45 | 0.72 | 2.65 | 1.68 | 1 | 10 | 180.3622 | 246.7795 | 223.2272 | 180362.2051 | 246779.5261 | 3.7741e-06 | 5 | 223227.2345
4 | 75 | CONCLUIDO | 3.9736 | 25.17 | 21.79 | 36.32 | 0.57 | 36 | 156.03 | 49.1 | 5 | 34 | 26.94 | 19478.15 | 240.24 | 821.21 | 115.68 | 57.29 | 22131.71 | 0.5 | 0.73 | 2.63 | 1.32 | 1 | 10 | 173.9028 | 237.9414 | 215.2326 | 173902.7619 | 237941.4308 | 3.8744e-06 | 5 | 215232.6346
5 | 75 | CONCLUIDO | 4.0521 | 24.68 | 21.52 | 44.52 | 0.67 | 29 | 157.44 | 49.1 | 6 | 27 | 27.35 | 19652.13 | 232.58 | 821.19 | 106.54 | 57.29 | 17597.18 | 0.54 | 0.74 | 2.62 | 1.04 | 1 | 10 | 168.7435 | 230.8822 | 208.8472 | 168743.4588 | 230882.2448 | 3.9509e-06 | 5 | 208847.1674
6 | 75 | CONCLUIDO | 4.0971 | 24.41 | 21.37 | 51.28 | 0.78 | 25 | 158.86 | 49.1 | 7 | 23 | 27.77 | 19826.68 | 227.83 | 821.19 | 101.67 | 57.29 | 15181.61 | 0.56 | 0.74 | 2.61 | 0.89 | 1 | 10 | 154.0315 | 210.7527 | 190.6388 | 154031.5298 | 210752.7344 | 3.9948e-06 | 4 | 190638.7892
7 | 75 | CONCLUIDO | 4.1405 | 24.15 | 21.23 | 60.67 | 0.88 | 21 | 160.28 | 49.1 | 8 | 19 | 28.19 | 20001.93 | 220.91 | 821.19 | 97.22 | 57.29 | 12978.03 | 0.59 | 0.75 | 2.61 | 0.76 | 1 | 10 | 150.456 | 205.8605 | 186.2135 | 150455.9727 | 205860.4995 | 4.0371e-06 | 4 | 186213.4624
8 | 75 | CONCLUIDO | 4.1777 | 23.94 | 21.11 | 70.37 | 0.99 | 18 | 161.71 | 49.1 | 9 | 16 | 28.61 | 20177.64 | 213.11 | 821.19 | 93.04 | 57.29 | 10898.54 | 0.62 | 0.75 | 2.6 | 0.64 | 1 | 10 | 146.8418 | 200.9155 | 181.7404 | 146841.8278 | 200915.467 | 4.0734e-06 | 4 | 181740.3768
9 | 75 | CONCLUIDO | 4.2034 | 23.79 | 21.02 | 78.84 | 1.09 | 16 | 163.13 | 49.1 | 10 | 14 | 29.04 | 20353.94 | 208.25 | 821.2 | 90.26 | 57.29 | 9522.62 | 0.63 | 0.76 | 2.6 | 0.55 | 1 | 10 | 144.5437 | 197.7711 | 178.8961 | 144543.7385 | 197771.1198 | 4.0985e-06 | 4 | 178896.1217
10 | 75 | CONCLUIDO | 4.2151 | 23.72 | 20.99 | 83.96 | 1.18 | 15 | 164.57 | 49.1 | 11 | 12 | 29.47 | 20530.82 | 203.08 | 821.23 | 89.01 | 57.29 | 8900.72 | 0.64 | 0.76 | 2.6 | 0.52 | 1 | 10 | 142.5672 | 195.0667 | 176.4498 | 142567.2079 | 195066.7435 | 4.1099e-06 | 4 | 176449.8473
11 | 75 | CONCLUIDO | 4.2412 | 23.58 | 20.9 | 96.48 | 1.28 | 13 | 166.01 | 49.1 | 12 | 7 | 29.91 | 20708.3 | 196.5 | 821.19 | 86.01 | 57.29 | 7411.24 | 0.67 | 0.76 | 2.6 | 0.43 | 1 | 10 | 139.7549 | 191.2188 | 172.9691 | 139754.88 | 191218.7923 | 4.1353e-06 | 4 | 172969.1391
12 | 75 | CONCLUIDO | 4.2379 | 23.6 | 20.92 | 96.57 | 1.38 | 13 | 167.45 | 49.1 | 13 | 3 | 30.36 | 20886.38 | 195.06 | 821.19 | 86.52 | 57.29 | 7666.77 | 0.66 | 0.76 | 2.6 | 0.45 | 1 | 10 | 139.3909 | 190.7208 | 172.5186 | 139390.8817 | 190720.7538 | 4.1321e-06 | 4 | 172518.6328
13 | 75 | CONCLUIDO | 4.2518 | 23.52 | 20.88 | 104.38 | 1.47 | 12 | 168.9 | 49.1 | 14 | 0 | 30.81 | 21065.06 | 195.01 | 821.27 | 84.68 | 57.29 | 6752.77 | 0.68 | 0.76 | 2.61 | 0.4 | 1 | 10 | 139.0233 | 190.2178 | 172.0637 | 139023.2753 | 190217.7786 | 4.1456e-06 | 4 | 172063.6608

## RESULTADOS_17
Unnamed: 0 | Volume de calda [L] | STATUS | Capacidade operacional [ha/h] | Tempo de missao [h] | Tempo util [h] | Tempo por voo [min] | Autonomia Projetada [h] | N° Voos | MTOW [kg] | Massa Estrutura [kg] | Combustível [kg] | Abastecimentos | Massa gerador | Potência gerador [W] | Combustível consumido [L] | Calda cons [L] | Distância percorrida [km] | Distância Pulverizando [km] | RTL ACUMULADO[m] | EOC [km/km] | EOC [h/h] | Tempo de manobra [h] | Tempo rtl_rtw [h] | V pulv [m/s] | V desloc [m/s] | Preço Total por ha Simples [R$/ha] | Preço Total por ha Presumido [R$/ha] | Preço Total por ha Real [R$/ha] | Preço Total Simples [R$] | Preço Total Presumido [R$] | Prod CAPEX [ha/h/R$] | Dias Trabalhados | Preço Total Real [R$]
0 | 95 | CONCLUIDO | 2.0609 | 48.52 | 33.66 | 6.06 | 0.1 | 333 | 185.69 | 53.44 | 1 | 331 | 36.26 | 23136.14 | 454.95 | 821.47 | 513.79 | 57.29 | 219702.12 | 0.11 | 0.47 | 3.11 | 13.18 | 1 | 10 | 502.5278 | 687.5807 | 621.959 | 502527.8091 | 687580.7183 | 1.9396e-06 | 8 | 621958.9796
1 | 95 | CONCLUIDO | 3.1084 | 32.17 | 25.12 | 12.26 | 0.19 | 123 | 187.21 | 53.44 | 2 | 121 | 36.77 | 23322.88 | 336.19 | 821.32 | 226.87 | 57.29 | 77289.45 | 0.25 | 0.63 | 2.78 | 4.65 | 1 | 10 | 272.7914 | 373.2452 | 337.6232 | 272791.4145 | 373245.2481 | 2.9254e-06 | 6 | 337623.2455
2 | 95 | CONCLUIDO | 3.5066 | 28.52 | 23.26 | 18.61 | 0.28 | 75 | 188.73 | 53.44 | 3 | 73 | 37.29 | 23510.33 | 307.96 | 821.27 | 164.31 | 57.29 | 46252.59 | 0.35 | 0.68 | 2.7 | 2.78 | 1 | 10 | 223.7916 | 306.2016 | 276.9781 | 223791.6142 | 306201.5596 | 3.3001e-06 | 5 | 276978.1125
3 | 95 | CONCLUIDO | 3.7131 | 26.93 | 22.45 | 24.95 | 0.37 | 54 | 190.25 | 53.44 | 4 | 52 | 37.82 | 23698.48 | 294.23 | 821.24 | 137.76 | 57.29 | 33082.33 | 0.42 | 0.71 | 2.66 | 1.98 | 1 | 10 | 208.4028 | 285.1459 | 257.932 | 208402.7907 | 285145.8924 | 3.4945e-06 | 5 | 257931.9686
4 | 95 | CONCLUIDO | 3.8403 | 26.04 | 22.01 | 31.44 | 0.46 | 42 | 191.78 | 53.44 | 5 | 40 | 38.35 | 23887.36 | 285.45 | 821.23 | 123.06 | 57.29 | 25791.73 | 0.47 | 0.72 | 2.64 | 1.53 | 1 | 10 | 199.7301 | 273.2795 | 247.1981 | 199730.0681 | 273279.4906 | 3.6142e-06 | 5 | 247198.0796
5 | 95 | CONCLUIDO | 3.9186 | 25.52 | 21.75 | 37.28 | 0.55 | 35 | 193.32 | 53.44 | 6 | 33 | 38.89 | 24076.95 | 278.8 | 821.23 | 114.28 | 57.29 | 21434.42 | 0.5 | 0.73 | 2.63 | 1.27 | 1 | 10 | 194.2566 | 265.7904 | 240.4237 | 194256.5532 | 265790.3861 | 3.6879e-06 | 5 | 240423.7247
6 | 95 | CONCLUIDO | 3.9891 | 25.07 | 21.52 | 44.52 | 0.64 | 29 | 194.86 | 53.44 | 7 | 27 | 39.43 | 24267.28 | 272.71 | 821.19 | 106.62 | 57.29 | 17636.32 | 0.54 | 0.74 | 2.62 | 1.05 | 1 | 10 | 189.4837 | 259.2599 | 234.5165 | 189483.684 | 259259.9359 | 3.7542e-06 | 5 | 234516.5315
7 | 95 | CONCLUIDO | 4.0378 | 24.77 | 21.37 | 51.28 | 0.72 | 25 | 196.41 | 53.44 | 8 | 23 | 39.98 | 24458.36 | 267.8 | 821.21 | 101.64 | 57.29 | 15164.57 | 0.56 | 0.74 | 2.61 | 0.89 | 1 | 10 | 186.061 | 254.5769 | 230.2804 | 186061.0037 | 254576.8737 | 3.8001e-06 | 5 | 230280.4141
8 | 95 | CONCLUIDO | 4.0753 | 24.54 | 21.25 | 57.96 | 0.81 | 22 | 197.97 | 53.44 | 9 | 20 | 40.53 | 24650.18 | 263.04 | 821.19 | 97.68 | 57.29 | 13203.1 | 0.59 | 0.75 | 2.61 | 0.78 | 1 | 10 | 170.9693 | 233.9278 | 211.602 | 170969.3251 | 233927.7732 | 3.8354e-06 | 4 | 211602.0349
9 | 95 | CONCLUIDO | 4.0984 | 24.4 | 21.19 | 63.56 | 0.89 | 20 | 199.53 | 53.44 | 10 | 18 | 41.1 | 24842.77 | 258.82 | 821.24 | 95.44 | 57.29 | 12089.23 | 0.6 | 0.75 | 2.61 | 0.71 | 1 | 10 | 168.795 | 230.9528 | 208.911 | 168795.0253 | 230952.8003 | 3.8571e-06 | 4 | 208910.9892
10 | 95 | CONCLUIDO | 4.128 | 24.22 | 21.09 | 70.29 | 0.97 | 18 | 201.1 | 53.44 | 11 | 16 | 41.66 | 25036.12 | 255 | 821.21 | 92.24 | 57.29 | 10499.7 | 0.62 | 0.75 | 2.6 | 0.61 | 1 | 10 | 166.5322 | 227.8568 | 206.1104 | 166532.2406 | 227856.7585 | 3.885e-06 | 4 | 206110.4293
11 | 95 | CONCLUIDO | 4.1521 | 24.08 | 21.02 | 78.83 | 1.05 | 16 | 202.67 | 53.44 | 12 | 14 | 42.24 | 25230.25 | 249.44 | 821.21 | 90.01 | 57.29 | 9397.72 | 0.64 | 0.76 | 2.6 | 0.55 | 1 | 10 | 163.9284 | 224.2941 | 202.8878 | 163928.4207 | 224294.0972 | 3.9076e-06 | 4 | 202887.7834
12 | 95 | CONCLUIDO | 4.1621 | 24.03 | 21 | 84 | 1.13 | 15 | 204.25 | 53.44 | 13 | 13 | 42.82 | 25425.3 | 247.15 | 821.19 | 89.38 | 57.29 | 9087.53 | 0.64 | 0.76 | 2.6 | 0.53 | 1 | 10 | 162.8762 | 222.8544 | 201.5855 | 162876.1709 | 222854.3626 | 3.9171e-06 | 4 | 201585.4551
13 | 95 | CONCLUIDO | 4.1792 | 23.93 | 20.94 | 89.74 | 1.21 | 14 | 205.84 | 53.44 | 14 | 12 | 43.4 | 25621.03 | 241.2 | 821.2 | 87.29 | 57.29 | 8044.38 | 0.66 | 0.76 | 2.6 | 0.46 | 1 | 10 | 160.3873 | 219.4489 | 198.505 | 160387.2654 | 219448.9323 | 3.9331e-06 | 4 | 198505.0342
14 | 95 | CONCLUIDO | 4.1869 | 23.88 | 20.93 | 96.61 | 1.28 | 13 | 207.43 | 53.44 | 15 | 11 | 44 | 25817.56 | 238.14 | 821.21 | 87.21 | 57.29 | 8011.14 | 0.66 | 0.76 | 2.59 | 0.46 | 1 | 10 | 159.1752 | 217.7905 | 197.0049 | 159175.1535 | 217790.4673 | 3.9404e-06 | 4 | 197004.8508
15 | 95 | CONCLUIDO | 4.2041 | 23.79 | 20.87 | 104.35 | 1.36 | 12 | 209.03 | 53.44 | 16 | 10 | 44.6 | 26014.91 | 234.26 | 821.19 | 85.18 | 57.29 | 7000.42 | 0.67 | 0.76 | 2.59 | 0.4 | 1 | 10 | 157.3833 | 215.3388 | 194.7872 | 157383.3233 | 215338.8062 | 3.9566e-06 | 4 | 194787.1728
16 | 95 | CONCLUIDO | 4.2149 | 23.73 | 20.85 | 113.71 | 1.43 | 11 | 210.64 | 53.44 | 17 | 9 | 45.21 | 26213.09 | 229.01 | 821.19 | 84.2 | 57.29 | 6516.8 | 0.68 | 0.76 | 2.59 | 0.37 | 1 | 10 | 155.384 | 212.6032 | 192.3127 | 155384.0032 | 212603.2482 | 3.9667e-06 | 4 | 192312.6926
17 | 95 | CONCLUIDO | 4.2145 | 23.73 | 20.85 | 113.72 | 1.51 | 11 | 212.25 | 53.44 | 18 | 6 | 45.82 | 26412.11 | 226.89 | 821.19 | 84.42 | 57.29 | 6628.08 | 0.68 | 0.76 | 2.59 | 0.38 | 1 | 10 | 154.7096 | 211.6805 | 191.478 | 154709.628 | 211680.5383 | 3.9664e-06 | 4 | 191478.0448
18 | 95 | CONCLUIDO | 4.2273 | 23.66 | 20.81 | 124.89 | 1.58 | 10 | 213.87 | 53.44 | 19 | 2 | 46.44 | 26611.98 | 225.83 | 821.22 | 83.03 | 57.29 | 5934 | 0.69 | 0.76 | 2.59 | 0.34 | 1 | 10 | 153.9921 | 210.6988 | 190.59 | 153992.1053 | 210698.7921 | 3.9784e-06 | 4 | 190589.9951
19 | 95 | CONCLUIDO | 4.2277 | 23.65 | 20.81 | 124.88 | 1.65 | 10 | 215.5 | 53.44 | 20 | 0 | 47.07 | 26812.71 | 226.84 | 821.19 | 82.84 | 57.29 | 5839.03 | 0.69 | 0.76 | 2.6 | 0.34 | 1 | 10 | 154.3073 | 211.1301 | 190.9801 | 154307.3044 | 211130.0615 | 3.9788e-06 | 4 | 190980.1047

## RESULTADOS_9
Unnamed: 0 | Volume de calda [L] | STATUS | Capacidade operacional [ha/h] | Tempo de missao [h] | Tempo util [h] | Tempo por voo [min] | Autonomia Projetada [h] | N° Voos | MTOW [kg] | Massa Estrutura [kg] | Combustível [kg] | Abastecimentos | Massa gerador | Potência gerador [W] | Combustível consumido [L] | Calda cons [L] | Distância percorrida [km] | Distância Pulverizando [km] | RTL ACUMULADO[m] | EOC [km/km] | EOC [h/h] | Tempo de manobra [h] | Tempo rtl_rtw [h] | V pulv [m/s] | V desloc [m/s] | Preço Total por ha Simples [R$/ha] | Preço Total por ha Presumido [R$/ha] | Preço Total por ha Real [R$/ha] | Preço Total Simples [R$] | Preço Total Presumido [R$] | Prod CAPEX [ha/h/R$] | Dias Trabalhados | Preço Total Real [R$]
0 | 55 | CONCLUIDO | 2.8336 | 35.29 | 28.33 | 8.33 | 0.15 | 204 | 116.05 | 43.4 | 1 | 202 | 16.65 | 14546.17 | 279.72 | 821.35 | 334.46 | 57.29 | 130681.2 | 0.17 | 0.56 | 2.9 | 7.85 | 1 | 10 | 253.7252 | 347.158 | 314.0257 | 253725.1856 | 347157.9925 | 2.885e-06 | 6 | 314025.721
1 | 55 | CONCLUIDO | 3.6203 | 27.62 | 23.55 | 17.03 | 0.3 | 83 | 117.34 | 43.4 | 2 | 81 | 16.94 | 14705.49 | 226.89 | 821.23 | 174.61 | 57.29 | 51359.33 | 0.33 | 0.68 | 2.71 | 3.08 | 1 | 10 | 175.7599 | 240.4824 | 217.5311 | 175759.8579 | 240482.3915 | 3.686e-06 | 5 | 217531.0896
2 | 55 | CONCLUIDO | 3.9008 | 25.64 | 22.33 | 26.27 | 0.45 | 51 | 118.63 | 43.4 | 3 | 49 | 17.23 | 14865.24 | 208.82 | 821.22 | 133.78 | 57.29 | 31104.2 | 0.43 | 0.71 | 2.66 | 1.86 | 1 | 10 | 159.3661 | 218.0517 | 197.2412 | 159366.1131 | 218051.7467 | 3.9716e-06 | 5 | 197241.194
3 | 55 | CONCLUIDO | 4.0357 | 24.78 | 21.81 | 35.37 | 0.59 | 37 | 119.93 | 43.4 | 4 | 35 | 17.53 | 15025.44 | 198.67 | 821.25 | 116.66 | 57.29 | 22616.32 | 0.49 | 0.73 | 2.62 | 1.34 | 1 | 10 | 151.8853 | 207.8161 | 187.9825 | 151885.2792 | 207816.1397 | 4.109e-06 | 5 | 187982.459
4 | 55 | CONCLUIDO | 4.1148 | 24.3 | 21.53 | 44.54 | 0.73 | 29 | 121.23 | 43.4 | 5 | 27 | 17.83 | 15186.08 | 189.84 | 821.21 | 107.02 | 57.29 | 17835.74 | 0.54 | 0.74 | 2.62 | 1.05 | 1 | 10 | 135.6003 | 185.5343 | 167.8272 | 135600.3022 | 185534.3157 | 4.1895e-06 | 4 | 167827.181
5 | 55 | CONCLUIDO | 4.1798 | 23.92 | 21.29 | 55.54 | 0.86 | 23 | 122.54 | 43.4 | 6 | 21 | 18.14 | 15347.16 | 181.33 | 821.24 | 99.11 | 57.29 | 13908.79 | 0.58 | 0.75 | 2.61 | 0.82 | 1 | 10 | 131.1501 | 179.4453 | 162.3193 | 131150.0894 | 179445.3382 | 4.2557e-06 | 4 | 162319.327
6 | 55 | CONCLUIDO | 4.2244 | 23.67 | 21.13 | 66.74 | 1 | 19 | 123.85 | 43.4 | 7 | 17 | 18.45 | 15508.69 | 172.7 | 821.19 | 94.09 | 57.29 | 11420.88 | 0.61 | 0.75 | 2.6 | 0.66 | 1 | 10 | 127.2826 | 174.1537 | 157.5327 | 127282.5972 | 174153.6647 | 4.3011e-06 | 4 | 157532.6834
7 | 55 | CONCLUIDO | 4.241 | 23.58 | 21.09 | 74.43 | 1.13 | 17 | 125.16 | 43.4 | 8 | 5 | 18.76 | 15670.68 | 167.13 | 821.25 | 92.08 | 57.29 | 10425.78 | 0.62 | 0.75 | 2.61 | 0.62 | 1 | 10 | 125.1309 | 171.2096 | 154.8696 | 125130.8771 | 171209.5864 | 4.318e-06 | 4 | 154869.5838
8 | 55 | CONCLUIDO | 4.2523 | 23.52 | 21.05 | 78.94 | 1.26 | 16 | 126.48 | 43.4 | 9 | 0 | 19.08 | 15833.12 | 166.37 | 821.19 | 90.46 | 57.29 | 9618.3 | 0.63 | 0.76 | 2.62 | 0.58 | 1 | 10 | 124.6305 | 170.5249 | 154.2502 | 124630.4686 | 170524.9054 | 4.3295e-06 | 4 | 154250.2478

## resultados
Unnamed: 0 | Volume de calda [L] | STATUS | Capacidade operacional [ha/h] | Tempo de missao [h] | Tempo util [h] | Tempo por voo [min] | Autonomia Projetada [h] | N° Voos | MTOW [kg] | Massa Estrutura [kg] | Combustível [kg] | Abastecimentos | Massa gerador | Potência gerador [W] | Combustível consumido [L] | Calda cons [L] | Distância percorrida [km] | Distância Pulverizando [km] | RTL ACUMULADO[m] | EOC [km/km] | EOC [h/h] | Tempo de manobra [h] | Tempo rtl_rtw [h] | V pulv [m/s] | V desloc [m/s]
0 | 100 | CONCLUIDO | 1.9724 | 50.7 | 34.49 | 5.88 | 0.09 | 352 | 194.77 | 54.38 | 1 | 350 | 39.4 | 24256.19 | 480.9 | 821.57 | 541.29 | 57.29 | 233354.45 | 0.11 | 0.46 | 3.15 | 14.01 | 1 | 10
1 | 100 | CONCLUIDO | 3.0549 | 32.73 | 25.28 | 11.94 | 0.18 | 127 | 196.32 | 54.38 | 2 | 125 | 39.95 | 24447.22 | 349.09 | 821.41 | 232 | 57.29 | 79833.81 | 0.25 | 0.63 | 2.78 | 4.8 | 1 | 10
2 | 100 | CONCLUIDO | 3.4588 | 28.91 | 23.36 | 17.97 | 0.27 | 78 | 197.88 | 54.38 | 3 | 76 | 40.5 | 24639 | 319.66 | 821.32 | 167.83 | 57.29 | 47996.42 | 0.34 | 0.68 | 2.71 | 2.89 | 1 | 10
3 | 100 | CONCLUIDO | 3.6686 | 27.26 | 22.56 | 24.18 | 0.36 | 56 | 199.44 | 54.38 | 4 | 54 | 41.06 | 24831.54 | 306.04 | 821.22 | 141.32 | 57.29 | 34850.95 | 0.41 | 0.71 | 2.67 | 2.09 | 1 | 10
4 | 100 | CONCLUIDO | 3.8012 | 26.31 | 22.08 | 30.11 | 0.44 | 44 | 201.01 | 54.38 | 5 | 42 | 41.63 | 25024.84 | 296.43 | 821.23 | 125.52 | 57.29 | 27011.03 | 0.46 | 0.72 | 2.64 | 1.61 | 1 | 10
5 | 100 | CONCLUIDO | 3.8912 | 25.7 | 21.78 | 36.3 | 0.53 | 36 | 202.58 | 54.38 | 6 | 34 | 42.2 | 25218.93 | 289.49 | 821.22 | 115.2 | 57.29 | 21893.02 | 0.5 | 0.73 | 2.64 | 1.31 | 1 | 10
6 | 100 | CONCLUIDO | 3.9653 | 25.22 | 21.54 | 43.07 | 0.61 | 30 | 204.16 | 54.38 | 7 | 28 | 42.78 | 25413.94 | 282.84 | 821.23 | 107.5 | 57.29 | 18069.08 | 0.53 | 0.74 | 2.61 | 1.06 | 1 | 10
7 | 100 | CONCLUIDO | 4.0118 | 24.93 | 21.4 | 49.38 | 0.69 | 26 | 205.75 | 54.38 | 8 | 24 | 43.37 | 25609.61 | 278.03 | 821.2 | 102.78 | 57.29 | 15730.75 | 0.56 | 0.74 | 2.61 | 0.93 | 1 | 10
8 | 100 | CONCLUIDO | 4.0495 | 24.69 | 21.28 | 55.52 | 0.77 | 23 | 207.34 | 54.38 | 9 | 21 | 43.96 | 25806.1 | 274.08 | 821.19 | 98.62 | 57.29 | 13665.22 | 0.58 | 0.75 | 2.62 | 0.81 | 1 | 10
9 | 100 | CONCLUIDO | 4.0741 | 24.55 | 21.21 | 60.61 | 0.85 | 21 | 208.94 | 54.38 | 10 | 19 | 44.56 | 26003.41 | 270.61 | 821.19 | 96.45 | 57.29 | 12591.56 | 0.59 | 0.75 | 2.61 | 0.74 | 1 | 10
10 | 100 | CONCLUIDO | 4.1001 | 24.39 | 21.13 | 66.74 | 0.93 | 19 | 210.55 | 54.38 | 11 | 17 | 45.17 | 26201.54 | 265.96 | 821.22 | 93.84 | 57.29 | 11294.31 | 0.61 | 0.75 | 2.6 | 0.66 | 1 | 10
11 | 100 | CONCLUIDO | 4.1249 | 24.24 | 21.07 | 74.35 | 1 | 17 | 212.16 | 54.38 | 12 | 15 | 45.78 | 26400.51 | 262.03 | 821.25 | 91.47 | 57.29 | 10122.73 | 0.63 | 0.76 | 2.6 | 0.59 | 1 | 10
12 | 100 | CONCLUIDO | 4.1384 | 24.16 | 21.03 | 78.84 | 1.08 | 16 | 213.78 | 54.38 | 13 | 14 | 46.4 | 26600.32 | 258.1 | 821.23 | 90.13 | 57.29 | 9456.48 | 0.64 | 0.76 | 2.6 | 0.55 | 1 | 10
13 | 100 | CONCLUIDO | 4.1659 | 24 | 20.94 | 89.76 | 1.15 | 14 | 215.41 | 54.38 | 14 | 12 | 47.03 | 26801 | 253.32 | 821.19 | 87.47 | 57.29 | 8136.71 | 0.65 | 0.76 | 2.59 | 0.47 | 1 | 10
14 | 100 | CONCLUIDO | 4.1794 | 23.93 | 20.9 | 96.48 | 1.23 | 13 | 217.04 | 54.38 | 15 | 11 | 47.66 | 27002.55 | 249.39 | 821.19 | 85.9 | 57.29 | 7355.3 | 0.67 | 0.76 | 2.6 | 0.43 | 1 | 10
15 | 100 | CONCLUIDO | 4.1926 | 23.85 | 20.87 | 104.34 | 1.3 | 12 | 218.68 | 54.38 | 16 | 10 | 48.31 | 27204.98 | 245.87 | 821.2 | 84.98 | 57.29 | 6898.9 | 0.67 | 0.76 | 2.59 | 0.39 | 1 | 10
16 | 100 | CONCLUIDO | 4.1897 | 23.87 | 20.88 | 104.42 | 1.37 | 12 | 220.33 | 54.38 | 17 | 10 | 48.95 | 27408.3 | 243.52 | 821.19 | 85.65 | 57.29 | 7235.35 | 0.67 | 0.76 | 2.59 | 0.41 | 1 | 10
17 | 100 | CONCLUIDO | 4.2049 | 23.78 | 20.84 | 113.66 | 1.44 | 11 | 221.99 | 54.38 | 18 | 9 | 49.61 | 27612.53 | 238.93 | 821.19 | 83.94 | 57.29 | 6385.4 | 0.68 | 0.76 | 2.59 | 0.36 | 1 | 10
18 | 100 | CONCLUIDO | 4.2171 | 23.71 | 20.81 | 124.84 | 1.51 | 10 | 223.65 | 54.38 | 19 | 6 | 50.27 | 27817.81 | 236.25 | 821.19 | 83.01 | 57.29 | 5928.18 | 0.69 | 0.76 | 2.59 | 0.33 | 1 | 10
19 | 100 | CONCLUIDO | 4.2168 | 23.71 | 20.81 | 124.85 | 1.58 | 10 | 225.32 | 54.38 | 20 | 3 | 50.95 | 28023.89 | 232.18 | 821.21 | 82.81 | 57.29 | 5826.02 | 0.69 | 0.76 | 2.59 | 0.34 | 1 | 10
20 | 100 | CONCLUIDO | 4.214 | 23.73 | 20.82 | 124.95 | 1.64 | 10 | 227 | 54.38 | 21 | 2 | 51.62 | 28230.92 | 232.7 | 821.19 | 83.25 | 57.29 | 6043.92 | 0.69 | 0.76 | 2.6 | 0.35 | 1 | 10
21 | 100 | CONCLUIDO | 4.2154 | 23.72 | 20.82 | 124.9 | 1.71 | 10 | 228.69 | 54.38 | 22 | 0 | 52.31 | 28438.91 | 233.82 | 821.19 | 83.07 | 57.29 | 5956.28 | 0.69 | 0.76 | 2.6 | 0.34 | 1 | 10
0 | 40 | CONCLUIDO | 3.1757 | 31.49 | 26.55 | 10.02 | 0.2 | 159 | 89.87 | 37.55 | 1 | 157 | 11.32 | 11317.98 | 218.51 | 821.38 | 274.38 | 57.29 | 100866.57 | 0.21 | 0.6 | 2.84 | 6.07 | 1 | 10
1 | 40 | CONCLUIDO | 3.8333 | 26.09 | 22.9 | 20.82 | 0.39 | 66 | 91.1 | 37.55 | 2 | 64 | 11.54 | 11468.97 | 180.95 | 821.19 | 152.53 | 57.29 | 40404.92 | 0.38 | 0.69 | 2.68 | 2.43 | 1 | 10
2 | 40 | CONCLUIDO | 4.0504 | 24.69 | 21.97 | 32.16 | 0.57 | 41 | 92.32 | 37.55 | 3 | 39 | 11.77 | 11620.34 | 164.93 | 821.2 | 121.86 | 57.29 | 25195.72 | 0.47 | 0.72 | 2.64 | 1.5 | 1 | 10
3 | 40 | CONCLUIDO | 4.1653 | 24.01 | 21.52 | 44.52 | 0.75 | 29 | 93.55 | 37.55 | 4 | 27 | 12 | 11772.07 | 152.53 | 821.22 | 106.77 | 57.29 | 17711.16 | 0.54 | 0.74 | 2.62 | 1.05 | 1 | 10
4 | 40 | CONCLUIDO | 4.2226 | 23.68 | 21.31 | 55.59 | 0.93 | 23 | 94.79 | 37.55 | 5 | 9 | 12.23 | 11924.18 | 144.67 | 821.22 | 99.33 | 57.29 | 14020.44 | 0.58 | 0.75 | 2.62 | 0.83 | 1 | 10
5 | 40 | CONCLUIDO | 4.2349 | 23.61 | 21.26 | 57.98 | 1.1 | 22 | 96.02 | 37.55 | 6 | 0 | 12.47 | 12076.67 | 143.88 | 821.28 | 97.22 | 57.29 | 12969.46 | 0.59 | 0.75 | 2.63 | 0.78 | 1 | 10
0 | 30 | CONCLUIDO | 3.432 | 29.14 | 25.3 | 11.86 | 0.24 | 128 | 71.52 | 32.27 | 1 | 126 | 8.25 | 9054.6 | 175.26 | 821.32 | 233.05 | 57.29 | 80355.86 | 0.25 | 0.63 | 2.78 | 4.83 | 1 | 10
1 | 30 | CONCLUIDO | 3.9842 | 25.1 | 22.43 | 25.39 | 0.48 | 53 | 72.7 | 32.27 | 2 | 51 | 8.43 | 9200.25 | 144.72 | 821.19 | 137.24 | 57.29 | 32826.21 | 0.42 | 0.71 | 2.66 | 1.96 | 1 | 10
2 | 30 | CONCLUIDO | 4.1593 | 24.04 | 21.69 | 39.43 | 0.71 | 33 | 73.88 | 32.27 | 3 | 26 | 8.61 | 9346.23 | 129.57 | 821.28 | 112.31 | 57.29 | 20460.89 | 0.51 | 0.73 | 2.63 | 1.21 | 1 | 10
3 | 30 | CONCLUIDO | 4.1962 | 23.83 | 21.54 | 44.56 | 0.93 | 29 | 75.07 | 32.27 | 4 | 0 | 8.8 | 9492.55 | 126.19 | 821.27 | 106.03 | 57.29 | 17342.57 | 0.54 | 0.74 | 2.66 | 1.06 | 1 | 10
0 | 15 | CONCLUIDO | 3.921 | 25.5 | 23.04 | 20.03 | 0.43 | 69 | 39.78 | 19.54 | 1 | 59 | 4.24 | 5140 | 93.54 | 821.27 | 157.1 | 57.29 | 42674.3 | 0.36 | 0.69 | 2.69 | 2.56 | 1 | 10
1 | 15 | CONCLUIDO | 4.0168 | 24.9 | 22.57 | 24.19 | 0.84 | 56 | 40.89 | 19.54 | 2 | 0 | 4.35 | 5277.26 | 90.32 | 821.39 | 139.25 | 57.29 | 33814.04 | 0.41 | 0.71 | 2.74 | 2.1 | 1 | 10
0 | 70 | CONCLUIDO | 2.5273 | 39.57 | 30.15 | 7.26 | 0.12 | 249 | 141.81 | 47.83 | 1 | 247 | 22.98 | 17723.39 | 341.09 | 821.4 | 396.07 | 57.29 | 161262.14 | 0.14 | 0.53 | 2.96 | 9.67 | 1 | 10
1 | 70 | CONCLUIDO | 3.4218 | 29.22 | 24.16 | 14.79 | 0.25 | 98 | 143.17 | 47.83 | 2 | 96 | 23.34 | 17891.86 | 268.76 | 821.37 | 194.5 | 57.29 | 61230.38 | 0.29 | 0.66 | 2.74 | 3.69 | 1 | 10
2 | 70 | CONCLUIDO | 3.7438 | 26.71 | 22.72 | 22.35 | 0.37 | 61 | 144.54 | 47.83 | 3 | 59 | 23.71 | 18060.85 | 247.91 | 821.4 | 146.7 | 57.29 | 37514.42 | 0.39 | 0.7 | 2.67 | 2.24 | 1 | 10
3 | 70 | CONCLUIDO | 3.9094 | 25.58 | 22.08 | 30.11 | 0.49 | 44 | 145.92 | 47.83 | 4 | 42 | 24.09 | 18230.35 | 236.82 | 821.22 | 125.44 | 57.29 | 26969.89 | 0.46 | 0.72 | 2.64 | 1.61 | 1 | 10
4 | 70 | CONCLUIDO | 4.0126 | 24.92 | 21.71 | 38.31 | 0.6 | 34 | 147.3 | 47.83 | 5 | 32 | 24.47 | 18400.38 | 228.09 | 821.28 | 112.96 | 57.29 | 20782.07 | 0.51 | 0.73 | 2.63 | 1.24 | 1 | 10
5 | 70 | CONCLUIDO | 4.0759 | 24.53 | 21.5 | 46.07 | 0.71 | 28 | 148.68 | 47.83 | 6 | 26 | 24.85 | 18570.94 | 221.59 | 821.2 | 105.98 | 57.29 | 17320.19 | 0.54 | 0.74 | 2.62 | 1.02 | 1 | 10
6 | 70 | CONCLUIDO | 4.1349 | 24.18 | 21.29 | 55.54 | 0.83 | 23 | 150.07 | 47.83 | 7 | 21 | 25.24 | 18742.03 | 214.16 | 821.23 | 99.02 | 57.29 | 13868.14 | 0.58 | 0.75 | 2.61 | 0.82 | 1 | 10
7 | 70 | CONCLUIDO | 4.1697 | 23.98 | 21.18 | 63.53 | 0.94 | 20 | 151.46 | 47.83 | 8 | 18 | 25.63 | 18913.66 | 208.09 | 821.23 | 95.13 | 57.29 | 11934.23 | 0.6 | 0.75 | 2.61 | 0.7 | 1 | 10
8 | 70 | CONCLUIDO | 4.1912 | 23.86 | 21.11 | 70.37 | 1.04 | 18 | 152.85 | 47.83 | 9 | 16 | 26.03 | 19085.83 | 202.6 | 821.21 | 93.14 | 57.29 | 10948.55 | 0.62 | 0.75 | 2.6 | 0.64 | 1 | 10
9 | 70 | CONCLUIDO | 4.2277 | 23.65 | 20.99 | 83.97 | 1.15 | 15 | 154.25 | 47.83 | 10 | 13 | 26.43 | 19258.55 | 195.51 | 821.22 | 89.19 | 57.29 | 8988.34 | 0.64 | 0.76 | 2.59 | 0.52 | 1 | 10
10 | 70 | CONCLUIDO | 4.2409 | 23.58 | 20.95 | 89.77 | 1.25 | 14 | 155.66 | 47.83 | 11 | 7 | 26.83 | 19431.82 | 188.97 | 821.23 | 87.5 | 57.29 | 8152.01 | 0.65 | 0.76 | 2.6 | 0.47 | 1 | 10
11 | 70 | CONCLUIDO | 4.2501 | 23.53 | 20.92 | 96.58 | 1.35 | 13 | 157.07 | 47.83 | 12 | 2 | 27.24 | 19605.66 | 187.68 | 821.19 | 86.62 | 57.29 | 7717.26 | 0.66 | 0.76 | 2.6 | 0.45 | 1 | 10
12 | 70 | CONCLUIDO | 4.2493 | 23.53 | 20.93 | 96.6 | 1.45 | 13 | 158.48 | 47.83 | 13 | 0 | 27.65 | 19780.06 | 188.91 | 821.19 | 86.64 | 57.29 | 7724.58 | 0.66 | 0.76 | 2.61 | 0.46 | 1 | 10
0 | 90 | CONCLUIDO | 2.1451 | 46.62 | 32.96 | 6.26 | 0.1 | 316 | 176.73 | 52.44 | 1 | 314 | 33.29 | 22031.19 | 431.48 | 821.82 | 490 | 57.29 | 207889.7 | 0.12 | 0.48 | 3.08 | 12.48 | 1 | 10
1 | 90 | CONCLUIDO | 3.1718 | 31.53 | 24.91 | 12.67 | 0.2 | 118 | 178.21 | 52.44 | 2 | 116 | 33.77 | 22213.89 | 322.33 | 821.28 | 220.2 | 57.29 | 73983.24 | 0.26 | 0.64 | 2.76 | 4.44 | 1 | 10
2 | 90 | CONCLUIDO | 3.5569 | 28.11 | 23.13 | 19.28 | 0.3 | 72 | 179.7 | 52.44 | 3 | 70 | 34.26 | 22397.24 | 295.93 | 821.27 | 160.42 | 57.29 | 44319.86 | 0.36 | 0.69 | 2.69 | 2.66 | 1 | 10
3 | 90 | CONCLUIDO | 3.7494 | 26.67 | 22.4 | 25.85 | 0.39 | 52 | 181.19 | 52.44 | 4 | 50 | 34.75 | 22581.25 | 283.3 | 821.27 | 136.07 | 57.29 | 32243.7 | 0.42 | 0.71 | 2.66 | 1.93 | 1 | 10
4 | 90 | CONCLUIDO | 3.8687 | 25.85 | 21.97 | 32.15 | 0.49 | 41 | 182.69 | 52.44 | 5 | 39 | 35.25 | 22766.06 | 274.43 | 821.32 | 121.64 | 57.29 | 25084.4 | 0.47 | 0.72 | 2.64 | 1.5 | 1 | 10
5 | 90 | CONCLUIDO | 3.9577 | 25.27 | 21.67 | 39.41 | 0.58 | 33 | 184.19 | 52.44 | 6 | 31 | 35.75 | 22951.43 | 267.39 | 821.21 | 111.9 | 57.29 | 20257.37 | 0.51 | 0.73 | 2.62 | 1.2 | 1 | 10
6 | 90 | CONCLUIDO | 4.0165 | 24.9 | 21.48 | 46.03 | 0.67 | 28 | 185.7 | 52.44 | 7 | 26 | 36.26 | 23137.49 | 261.67 | 821.19 | 105.45 | 57.29 | 17057.25 | 0.54 | 0.74 | 2.62 | 1.01 | 1 | 10
7 | 90 | CONCLUIDO | 4.066 | 24.59 | 21.32 | 53.3 | 0.76 | 24 | 187.22 | 52.44 | 8 | 22 | 36.78 | 23324.24 | 256.23 | 821.19 | 99.99 | 57.29 | 14347.31 | 0.57 | 0.75 | 2.61 | 0.85 | 1 | 10
8 | 90 | CONCLUIDO | 4.1012 | 24.38 | 21.22 | 60.62 | 0.85 | 21 | 188.74 | 52.44 | 9 | 19 | 37.3 | 23511.69 | 251.12 | 821.26 | 96.61 | 57.29 | 12670.75 | 0.59 | 0.75 | 2.6 | 0.74 | 1 | 10
9 | 90 | CONCLUIDO | 4.1242 | 24.25 | 21.15 | 66.79 | 0.93 | 19 | 190.26 | 52.44 | 10 | 17 | 37.82 | 23699.85 | 247.54 | 821.29 | 94.57 | 57.29 | 11662.5 | 0.61 | 0.75 | 2.6 | 0.68 | 1 | 10
10 | 90 | CONCLUIDO | 4.1515 | 24.09 | 21.06 | 74.34 | 1.02 | 17 | 191.79 | 52.44 | 11 | 15 | 38.35 | 23888.73 | 242.26 | 821.19 | 91.44 | 57.29 | 10107.89 | 0.63 | 0.76 | 2.6 | 0.59 | 1 | 10
11 | 90 | CONCLUIDO | 4.1634 | 24.02 | 21.03 | 78.86 | 1.1 | 16 | 193.33 | 52.44 | 12 | 14 | 38.89 | 24078.33 | 237.94 | 821.19 | 90.38 | 57.29 | 9582.82 | 0.63 | 0.76 | 2.6 | 0.56 | 1 | 10
12 | 90 | CONCLUIDO | 4.1904 | 23.86 | 20.95 | 89.77 | 1.18 | 14 | 194.88 | 52.44 | 13 | 12 | 39.43 | 24268.67 | 232.64 | 821.19 | 87.77 | 57.29 | 8285.3 | 0.65 | 0.76 | 2.59 | 0.47 | 1 | 10
13 | 90 | CONCLUIDO | 4.2016 | 23.8 | 20.92 | 96.54 | 1.27 | 13 | 196.42 | 52.44 | 14 | 11 | 39.98 | 24459.75 | 228.83 | 821.24 | 86.57 | 57.29 | 7689.23 | 0.66 | 0.76 | 2.59 | 0.44 | 1 | 10
14 | 90 | CONCLUIDO | 4.2166 | 23.72 | 20.87 | 104.34 | 1.35 | 12 | 197.98 | 52.44 | 15 | 10 | 40.54 | 24651.58 | 223.89 | 821.21 | 84.95 | 57.29 | 6886.51 | 0.67 | 0.76 | 2.59 | 0.4 | 1 | 10
15 | 90 | CONCLUIDO | 4.2272 | 23.66 | 20.84 | 113.7 | 1.42 | 11 | 199.54 | 52.44 | 16 | 7 | 41.1 | 24844.17 | 219.74 | 821.2 | 84.1 | 57.29 | 6465.52 | 0.68 | 0.76 | 2.59 | 0.37 | 1 | 10
16 | 90 | CONCLUIDO | 4.2275 | 23.65 | 20.84 | 113.69 | 1.5 | 11 | 201.11 | 52.44 | 17 | 3 | 41.67 | 25037.53 | 218.5 | 821.22 | 83.9 | 57.29 | 6366.79 | 0.68 | 0.76 | 2.6 | 0.37 | 1 | 10
17 | 90 | CONCLUIDO | 4.227 | 23.66 | 20.85 | 113.7 | 1.58 | 11 | 202.68 | 52.44 | 18 | 1 | 42.24 | 25231.66 | 217.93 | 821.37 | 84 | 57.29 | 6414.27 | 0.68 | 0.76 | 2.6 | 0.37 | 1 | 10
18 | 90 | CONCLUIDO | 4.2273 | 23.66 | 20.84 | 113.7 | 1.65 | 11 | 204.26 | 52.44 | 19 | 0 | 42.82 | 25426.72 | 219.67 | 821.28 | 83.96 | 57.29 | 6393.88 | 0.68 | 0.76 | 2.6 | 0.37 | 1 | 10
0 | 10 | CONCLUIDO | 3.8165 | 26.2 | 23.63 | 17.08 | 0.64 | 83 | 26.11 | 12.1 | 1 | 0 | 3.01 | 3454.41 | 68.09 | 821.52 | 173.23 | 57.29 | 50668.49 | 0.33 | 0.67 | 2.82 | 3.16 | 1 | 10
0 | 45 | CONCLUIDO | 3.0582 | 32.7 | 27.13 | 9.36 | 0.18 | 174 | 98.71 | 39.72 | 1 | 172 | 12.99 | 12407.75 | 239.06 | 821.41 | 294.41 | 57.29 | 110805.09 | 0.19 | 0.59 | 2.86 | 6.66 | 1 | 10
1 | 45 | CONCLUIDO | 3.756 | 26.62 | 23.16 | 19.3 | 0.35 | 72 | 99.95 | 39.72 | 2 | 70 | 13.24 | 12561.45 | 196.96 | 821.36 | 161.48 | 57.29 | 44850.29 | 0.35 | 0.69 | 2.69 | 2.68 | 1 | 10
2 | 45 | CONCLUIDO | 3.9898 | 25.06 | 22.15 | 29.53 | 0.52 | 45 | 101.2 | 39.72 | 3 | 43 | 13.49 | 12715.54 | 181.58 | 821.31 | 127.83 | 57.29 | 28162.26 | 0.45 | 0.72 | 2.65 | 1.68 | 1 | 10
3 | 45 | CONCLUIDO | 4.1243 | 24.25 | 21.6 | 40.5 | 0.69 | 32 | 102.45 | 39.72 | 4 | 30 | 13.74 | 12870.03 | 168.69 | 821.24 | 109.63 | 57.29 | 19125.11 | 0.52 | 0.74 | 2.62 | 1.13 | 1 | 10
4 | 45 | CONCLUIDO | 4.2 | 23.81 | 21.33 | 53.32 | 0.85 | 24 | 103.71 | 39.72 | 5 | 21 | 14 | 13024.91 | 158.15 | 821.21 | 100.34 | 57.29 | 14518.53 | 0.57 | 0.75 | 2.61 | 0.85 | 1 | 10
5 | 45 | CONCLUIDO | 4.2388 | 23.59 | 21.19 | 63.58 | 1.01 | 20 | 104.97 | 39.72 | 6 | 7 | 14.25 | 13180.19 | 151.81 | 821.19 | 95.32 | 57.29 | 12032.39 | 0.6 | 0.75 | 2.62 | 0.72 | 1 | 10
6 | 45 | CONCLUIDO | 4.2394 | 23.59 | 21.19 | 63.57 | 1.16 | 20 | 106.23 | 39.72 | 7 | 0 | 14.52 | 13335.87 | 152.62 | 821.3 | 94.95 | 57.29 | 11845.71 | 0.6 | 0.75 | 2.63 | 0.72 | 1 | 10
0 | 60 | CONCLUIDO | 2.7252 | 36.69 | 28.97 | 7.94 | 0.14 | 219 | 124.63 | 45 | 1 | 217 | 18.64 | 15605.44 | 300.35 | 821.37 | 355.54 | 57.29 | 141144.76 | 0.16 | 0.55 | 2.94 | 8.49 | 1 | 10
1 | 60 | CONCLUIDO | 3.5535 | 28.14 | 23.76 | 16.2 | 0.28 | 88 | 125.95 | 45 | 2 | 86 | 18.95 | 15767.7 | 241.19 | 821.26 | 181.59 | 57.29 | 54827.88 | 0.32 | 0.67 | 2.71 | 3.29 | 1 | 10
2 | 60 | CONCLUIDO | 3.8368 | 26.06 | 22.53 | 24.57 | 0.42 | 55 | 127.27 | 45 | 3 | 53 | 19.27 | 15930.42 | 223.12 | 821.27 | 140.38 | 57.29 | 34383.85 | 0.41 | 0.71 | 2.66 | 2.05 | 1 | 10
3 | 60 | CONCLUIDO | 3.9963 | 25.02 | 21.89 | 33.68 | 0.55 | 39 | 128.59 | 45 | 4 | 37 | 19.59 | 16093.6 | 211.64 | 821.22 | 118.88 | 57.29 | 23718.25 | 0.48 | 0.73 | 2.64 | 1.42 | 1 | 10
4 | 60 | CONCLUIDO | 4.0893 | 24.45 | 21.55 | 43.11 | 0.68 | 30 | 129.92 | 45 | 5 | 28 | 19.92 | 16257.24 | 202.22 | 821.23 | 107.73 | 57.29 | 18186.84 | 0.53 | 0.74 | 2.63 | 1.08 | 1 | 10
5 | 60 | CONCLUIDO | 4.1445 | 24.13 | 21.36 | 51.26 | 0.81 | 25 | 131.25 | 45 | 6 | 23 | 20.25 | 16421.36 | 195.84 | 821.2 | 101.29 | 57.29 | 14992.91 | 0.57 | 0.75 | 2.61 | 0.88 | 1 | 10
6 | 60 | CONCLUIDO | 4.1859 | 23.89 | 21.22 | 60.63 | 0.93 | 21 | 132.58 | 45 | 7 | 19 | 20.59 | 16585.95 | 187.68 | 821.25 | 96.81 | 57.29 | 12771.49 | 0.59 | 0.75 | 2.6 | 0.75 | 1 | 10
7 | 60 | CONCLUIDO | 4.2178 | 23.71 | 21.12 | 70.39 | 1.06 | 18 | 133.92 | 45 | 8 | 15 | 20.93 | 16751.02 | 181.32 | 821.19 | 93.38 | 57.29 | 11071.23 | 0.61 | 0.75 | 2.6 | 0.64 | 1 | 10
8 | 60 | CONCLUIDO | 4.2399 | 23.59 | 21.04 | 78.92 | 1.18 | 16 | 135.27 | 45 | 9 | 5 | 21.27 | 16916.71 | 174.15 | 821.2 | 90.52 | 57.29 | 9650.91 | 0.63 | 0.76 | 2.61 | 0.57 | 1 | 10
9 | 60 | CONCLUIDO | 4.2516 | 23.52 | 21.01 | 84.02 | 1.29 | 15 | 136.61 | 45 | 10 | 1 | 21.61 | 17082.76 | 174 | 821.24 | 89.01 | 57.29 | 8903.02 | 0.64 | 0.76 | 2.61 | 0.53 | 1 | 10
10 | 60 | CONCLUIDO | 4.2502 | 23.53 | 21.01 | 84.05 | 1.41 | 15 | 137.96 | 45 | 11 | 0 | 21.96 | 17249.3 | 176.06 | 821.23 | 89.1 | 57.29 | 8944.86 | 0.64 | 0.76 | 2.62 | 0.54 | 1 | 10
0 | 80 | CONCLUIDO | 2.3262 | 42.99 | 31.58 | 6.72 | 0.11 | 282 | 159.12 | 50.28 | 1 | 280 | 27.84 | 19859.16 | 385.83 | 821.4 | 442.44 | 57.29 | 184282.24 | 0.13 | 0.5 | 3.06 | 11.1 | 1 | 10
1 | 80 | CONCLUIDO | 3.2953 | 30.35 | 24.54 | 13.63 | 0.22 | 108 | 160.54 | 50.28 | 2 | 106 | 28.26 | 20034.4 | 295.77 | 821.28 | 207.24 | 57.29 | 67550.01 | 0.28 | 0.65 | 2.76 | 4.07 | 1 | 10
2 | 80 | CONCLUIDO | 3.6442 | 27.44 | 22.96 | 20.56 | 0.33 | 67 | 161.97 | 50.28 | 3 | 65 | 28.69 | 20210.21 | 272.85 | 821.35 | 154.48 | 57.29 | 41376.53 | 0.37 | 0.69 | 2.68 | 2.48 | 1 | 10
3 | 80 | CONCLUIDO | 3.8311 | 26.1 | 22.23 | 27.79 | 0.43 | 48 | 163.4 | 50.28 | 4 | 46 | 29.12 | 20386.62 | 260.57 | 821.23 | 130.31 | 57.29 | 29387.33 | 0.44 | 0.72 | 2.65 | 1.76 | 1 | 10
4 | 80 | CONCLUIDO | 3.9372 | 25.4 | 21.85 | 34.5 | 0.54 | 38 | 164.83 | 50.28 | 5 | 36 | 29.55 | 20563.61 | 252.03 | 821.23 | 117.73 | 57.29 | 23144.43 | 0.49 | 0.73 | 2.63 | 1.38 | 1 | 10
5 | 80 | CONCLUIDO | 4.016 | 24.9 | 21.58 | 41.76 | 0.64 | 31 | 166.27 | 50.28 | 6 | 29 | 29.99 | 20741.2 | 244.42 | 821.22 | 108.42 | 57.29 | 18523.43 | 0.53 | 0.74 | 2.63 | 1.1 | 1 | 10
6 | 80 | CONCLUIDO | 4.0696 | 24.57 | 21.41 | 49.41 | 0.74 | 26 | 167.72 | 50.28 | 7 | 24 | 30.44 | 20919.39 | 238.99 | 821.23 | 103.23 | 57.29 | 15956.62 | 0.55 | 0.74 | 2.61 | 0.94 | 1 | 10
7 | 80 | CONCLUIDO | 4.1172 | 24.29 | 21.26 | 57.97 | 0.84 | 22 | 169.17 | 50.28 | 8 | 20 | 30.89 | 21098.19 | 233.03 | 821.2 | 97.84 | 57.29 | 13283.15 | 0.59 | 0.75 | 2.61 | 0.78 | 1 | 10
8 | 80 | CONCLUIDO | 4.14 | 24.15 | 21.19 | 63.56 | 0.94 | 20 | 170.62 | 50.28 | 9 | 18 | 31.34 | 21277.6 | 228.25 | 821.22 | 95.42 | 57.29 | 12079.57 | 0.6 | 0.75 | 2.61 | 0.71 | 1 | 10
9 | 80 | CONCLUIDO | 4.1749 | 23.95 | 21.08 | 74.4 | 1.03 | 17 | 172.08 | 50.28 | 10 | 15 | 31.8 | 21457.64 | 222.52 | 821.19 | 92.05 | 57.29 | 10411.49 | 0.62 | 0.75 | 2.6 | 0.61 | 1 | 10
10 | 80 | CONCLUIDO | 4.187 | 23.88 | 21.04 | 78.91 | 1.12 | 16 | 173.55 | 50.28 | 11 | 14 | 32.27 | 21638.31 | 217.2 | 821.19 | 90.9 | 57.29 | 9840.28 | 0.63 | 0.76 | 2.6 | 0.57 | 1 | 10
11 | 80 | CONCLUIDO | 4.2146 | 23.73 | 20.95 | 89.79 | 1.22 | 14 | 175.02 | 50.28 | 12 | 12 | 32.74 | 21819.6 | 211.12 | 821.2 | 87.64 | 57.29 | 8220.96 | 0.65 | 0.76 | 2.6 | 0.48 | 1 | 10
12 | 80 | CONCLUIDO | 4.2225 | 23.68 | 20.94 | 96.64 | 1.31 | 13 | 176.49 | 50.28 | 13 | 8 | 33.21 | 22001.54 | 206.84 | 821.22 | 87.29 | 57.29 | 8049.91 | 0.66 | 0.76 | 2.6 | 0.47 | 1 | 10
13 | 80 | CONCLUIDO | 4.237 | 23.6 | 20.89 | 104.45 | 1.4 | 12 | 177.97 | 50.28 | 14 | 4 | 33.69 | 22184.13 | 204.43 | 821.27 | 85.54 | 57.29 | 7179.05 | 0.67 | 0.76 | 2.6 | 0.42 | 1 | 10
14 | 80 | CONCLUIDO | 4.237 | 23.6 | 20.89 | 104.45 | 1.48 | 12 | 179.46 | 50.28 | 15 | 1 | 34.18 | 22367.38 | 203.14 | 821.19 | 85.35 | 57.29 | 7085.52 | 0.67 | 0.76 | 2.6 | 0.42 | 1 | 10
15 | 80 | CONCLUIDO | 4.2364 | 23.6 | 20.89 | 104.47 | 1.57 | 12 | 180.95 | 50.28 | 16 | 0 | 34.67 | 22551.28 | 204.82 | 821.19 | 85.33 | 57.29 | 7076.11 | 0.67 | 0.76 | 2.61 | 0.42 | 1 | 10
0 | 35 | CONCLUIDO | 3.2948 | 30.35 | 25.98 | 10.82 | 0.22 | 144 | 80.84 | 35.1 | 1 | 142 | 9.74 | 10204.21 | 197.76 | 821.36 | 255.72 | 57.29 | 91610.08 | 0.22 | 0.61 | 2.8 | 5.5 | 1 | 10
1 | 35 | CONCLUIDO | 3.904 | 25.61 | 22.69 | 22.69 | 0.43 | 60 | 82.04 | 35.1 | 2 | 58 | 9.94 | 10352.53 | 163.46 | 821.25 | 145.39 | 57.29 | 36864.76 | 0.39 | 0.7 | 2.68 | 2.21 | 1 | 10
2 | 35 | CONCLUIDO | 4.1053 | 24.36 | 21.83 | 35.4 | 0.63 | 37 | 83.25 | 35.1 | 3 | 35 | 10.15 | 10501.19 | 148.18 | 821.25 | 116.96 | 57.29 | 22765.87 | 0.49 | 0.73 | 2.64 | 1.36 | 1 | 10
3 | 35 | CONCLUIDO | 4.2108 | 23.75 | 21.41 | 49.41 | 0.83 | 26 | 84.46 | 35.1 | 4 | 13 | 10.36 | 10650.22 | 135.57 | 821.36 | 102.68 | 57.29 | 15678.9 | 0.56 | 0.74 | 2.62 | 0.93 | 1 | 10
4 | 35 | CONCLUIDO | 4.2156 | 23.72 | 21.4 | 51.36 | 1.02 | 25 | 85.67 | 35.1 | 5 | 0 | 10.57 | 10799.59 | 135.83 | 821.19 | 101.81 | 57.29 | 15253.05 | 0.56 | 0.74 | 2.64 | 0.93 | 1 | 10
0 | 50 | CONCLUIDO | 2.9426 | 33.98 | 27.75 | 8.81 | 0.16 | 189 | 107.41 | 41.65 | 1 | 187 | 14.77 | 13481.73 | 259.56 | 821.34 | 314.41 | 57.29 | 120733.12 | 0.18 | 0.57 | 2.9 | 7.27 | 1 | 10
1 | 50 | CONCLUIDO | 3.6829 | 27.15 | 23.38 | 17.99 | 0.32 | 78 | 108.68 | 41.65 | 2 | 76 | 15.03 | 13638.32 | 212.41 | 821.24 | 168.72 | 57.29 | 48443.15 | 0.34 | 0.68 | 2.71 | 2.91 | 1 | 10
2 | 50 | CONCLUIDO | 3.9459 | 25.34 | 22.24 | 27.8 | 0.48 | 48 | 109.96 | 41.65 | 3 | 46 | 15.31 | 13795.21 | 195.95 | 821.2 | 130.49 | 57.29 | 29477.77 | 0.44 | 0.72 | 2.66 | 1.77 | 1 | 10
3 | 50 | CONCLUIDO | 4.0721 | 24.56 | 21.74 | 37.27 | 0.63 | 35 | 111.23 | 41.65 | 4 | 33 | 15.58 | 13952.52 | 184.69 | 821.24 | 114.23 | 57.29 | 21412.21 | 0.5 | 0.73 | 2.63 | 1.27 | 1 | 10
4 | 50 | CONCLUIDO | 4.1649 | 24.01 | 21.4 | 49.38 | 0.78 | 26 | 112.51 | 41.65 | 5 | 24 | 15.86 | 14110.24 | 173.76 | 821.23 | 102.59 | 57.29 | 15636.19 | 0.56 | 0.74 | 2.61 | 0.92 | 1 | 10
5 | 50 | CONCLUIDO | 4.2152 | 23.72 | 21.22 | 60.63 | 0.93 | 21 | 113.79 | 41.65 | 6 | 19 | 16.14 | 14268.39 | 165.44 | 821.2 | 96.62 | 57.29 | 12674.59 | 0.59 | 0.75 | 2.61 | 0.75 | 1 | 10
6 | 50 | CONCLUIDO | 4.2456 | 23.55 | 21.12 | 70.39 | 1.07 | 18 | 115.08 | 41.65 | 7 | 6 | 16.43 | 14426.96 | 159.49 | 821.19 | 92.83 | 57.29 | 10797.42 | 0.62 | 0.75 | 2.62 | 0.65 | 1 | 10
7 | 50 | CONCLUIDO | 4.2459 | 23.55 | 21.12 | 70.39 | 1.21 | 18 | 116.37 | 41.65 | 8 | 0 | 16.72 | 14585.96 | 160.37 | 821.21 | 92.57 | 57.29 | 10664.84 | 0.62 | 0.75 | 2.62 | 0.64 | 1 | 10
0 | 25 | CONCLUIDO | 3.5694 | 28.02 | 24.68 | 13.34 | 0.28 | 111 | 61.76 | 28.92 | 1 | 109 | 6.84 | 7851.41 | 151.92 | 821.41 | 212.19 | 57.29 | 70009.48 | 0.27 | 0.65 | 2.75 | 4.2 | 1 | 10
1 | 25 | CONCLUIDO | 4.0684 | 24.58 | 22.14 | 28.88 | 0.55 | 46 | 62.92 | 28.92 | 2 | 44 | 7 | 7994.37 | 123.43 | 821.24 | 127.51 | 57.29 | 27997.94 | 0.45 | 0.72 | 2.65 | 1.67 | 1 | 10
2 | 25 | CONCLUIDO | 4.1703 | 23.98 | 21.71 | 38.31 | 0.81 | 34 | 64.08 | 28.92 | 3 | 0 | 7.16 | 8137.65 | 115.45 | 821.32 | 111.71 | 57.29 | 20153.63 | 0.51 | 0.73 | 2.67 | 1.24 | 1 | 10
0 | 85 | CONCLUIDO | 2.2381 | 44.68 | 32.21 | 6.49 | 0.11 | 298 | 167.88 | 51.39 | 1 | 296 | 30.49 | 20939.59 | 407.63 | 821.67 | 464.7 | 57.29 | 195330.61 | 0.12 | 0.49 | 3.06 | 11.73 | 1 | 10
1 | 85 | CONCLUIDO | 3.2301 | 30.96 | 24.76 | 13.14 | 0.21 | 113 | 169.33 | 51.39 | 2 | 111 | 30.94 | 21118.46 | 309.51 | 821.25 | 214.66 | 57.29 | 71235.9 | 0.27 | 0.64 | 2.76 | 4.28 | 1 | 10
2 | 85 | CONCLUIDO | 3.596 | 27.81 | 23.06 | 19.77 | 0.31 | 70 | 170.79 | 51.39 | 3 | 68 | 31.4 | 21297.94 | 284.47 | 821.26 | 158.09 | 57.29 | 43167.17 | 0.36 | 0.69 | 2.69 | 2.59 | 1 | 10
3 | 85 | CONCLUIDO | 3.7921 | 26.37 | 22.3 | 26.76 | 0.41 | 50 | 172.25 | 51.39 | 4 | 48 | 31.86 | 21478.05 | 272 | 821.28 | 132.29 | 57.29 | 30364.75 | 0.43 | 0.71 | 2.67 | 1.83 | 1 | 10
4 | 85 | CONCLUIDO | 3.9105 | 25.57 | 21.88 | 33.66 | 0.51 | 39 | 173.71 | 51.39 | 5 | 37 | 32.32 | 21658.78 | 262.87 | 821.25 | 118.38 | 57.29 | 23467.41 | 0.48 | 0.73 | 2.64 | 1.4 | 1 | 10
5 | 85 | CONCLUIDO | 3.9857 | 25.09 | 21.63 | 40.56 | 0.61 | 32 | 175.18 | 51.39 | 6 | 30 | 32.79 | 21840.16 | 256.14 | 821.2 | 110.57 | 57.29 | 19596.64 | 0.52 | 0.74 | 2.62 | 1.16 | 1 | 10
6 | 85 | CONCLUIDO | 4.0434 | 24.73 | 21.44 | 47.65 | 0.7 | 27 | 176.66 | 51.39 | 7 | 25 | 33.27 | 22022.17 | 250.14 | 821.19 | 103.9 | 57.29 | 16286.91 | 0.55 | 0.74 | 2.62 | 0.97 | 1 | 10
7 | 85 | CONCLUIDO | 4.0911 | 24.44 | 21.29 | 55.54 | 0.8 | 23 | 178.14 | 51.39 | 8 | 21 | 33.75 | 22204.83 | 244.67 | 821.21 | 99.11 | 57.29 | 13909.67 | 0.58 | 0.75 | 2.61 | 0.82 | 1 | 10
8 | 85 | CONCLUIDO | 4.1164 | 24.29 | 21.21 | 60.6 | 0.89 | 21 | 179.63 | 51.39 | 9 | 19 | 34.24 | 22388.15 | 240.08 | 821.2 | 96.29 | 57.29 | 12511.34 | 0.59 | 0.75 | 2.61 | 0.74 | 1 | 10
9 | 85 | CONCLUIDO | 4.1535 | 24.08 | 21.09 | 70.31 | 0.98 | 18 | 181.12 | 51.39 | 10 | 16 | 34.73 | 22572.13 | 234.72 | 821.2 | 92.5 | 57.29 | 10632.25 | 0.62 | 0.75 | 2.6 | 0.62 | 1 | 10
10 | 85 | CONCLUIDO | 4.1777 | 23.94 | 21.02 | 78.83 | 1.07 | 16 | 182.62 | 51.39 | 11 | 14 | 35.22 | 22756.91 | 229.05 | 821.19 | 90.21 | 57.29 | 9493.53 | 0.64 | 0.76 | 2.59 | 0.55 | 1 | 10
11 | 85 | CONCLUIDO | 4.1904 | 23.86 | 20.98 | 83.93 | 1.16 | 15 | 184.12 | 51.39 | 12 | 13 | 35.73 | 22942.24 | 226.35 | 821.2 | 88.87 | 57.29 | 8828.35 | 0.64 | 0.76 | 2.59 | 0.51 | 1 | 10
12 | 85 | CONCLUIDO | 4.205 | 23.78 | 20.93 | 89.72 | 1.24 | 14 | 185.63 | 51.39 | 13 | 12 | 36.24 | 23128.27 | 218.66 | 821.19 | 87.19 | 57.29 | 7997.4 | 0.66 | 0.76 | 2.59 | 0.46 | 1 | 10
13 | 85 | CONCLUIDO | 4.2276 | 23.65 | 20.88 | 104.38 | 1.33 | 12 | 187.14 | 51.39 | 14 | 10 | 36.75 | 23314.98 | 214.45 | 821.19 | 85.13 | 57.29 | 6975.77 | 0.67 | 0.76 | 2.59 | 0.4 | 1 | 10
14 | 85 | CONCLUIDO | 4.224 | 23.67 | 20.9 | 104.48 | 1.41 | 12 | 188.66 | 51.39 | 15 | 7 | 37.27 | 23502.4 | 212.34 | 821.21 | 85.86 | 57.29 | 7339.27 | 0.67 | 0.76 | 2.59 | 0.42 | 1 | 10
15 | 85 | CONCLUIDO | 4.2375 | 23.6 | 20.85 | 113.75 | 1.49 | 11 | 190.19 | 51.39 | 16 | 3 | 37.79 | 23690.52 | 209.49 | 821.19 | 84.25 | 57.29 | 6539.81 | 0.68 | 0.76 | 2.6 | 0.38 | 1 | 10
16 | 85 | CONCLUIDO | 4.2388 | 23.59 | 20.85 | 113.71 | 1.57 | 11 | 191.72 | 51.39 | 17 | 0 | 38.33 | 23879.37 | 210.76 | 821.19 | 83.83 | 57.29 | 6332.59 | 0.68 | 0.76 | 2.6 | 0.37 | 1 | 10
0 | 20 | CONCLUIDO | 3.7395 | 26.74 | 23.88 | 15.75 | 0.34 | 91 | 51.33 | 24.83 | 1 | 89 | 5.51 | 6564.78 | 124.92 | 821.31 | 185.47 | 57.29 | 56751.4 | 0.31 | 0.67 | 2.72 | 3.41 | 1 | 10
1 | 20 | CONCLUIDO | 4.1065 | 24.35 | 22.08 | 30.81 | 0.66 | 43 | 52.47 | 24.83 | 2 | 7 | 5.64 | 6705.1 | 103.8 | 821.34 | 123.95 | 57.29 | 26233.08 | 0.46 | 0.72 | 2.69 | 1.6 | 1 | 10
2 | 20 | CONCLUIDO | 4.1041 | 24.37 | 22.09 | 30.83 | 0.97 | 43 | 53.61 | 24.83 | 3 | 0 | 5.78 | 6845.59 | 105.31 | 821.24 | 123.86 | 57.29 | 26185.26 | 0.46 | 0.72 | 2.7 | 1.62 | 1 | 10
0 | 65 | CONCLUIDO | 2.6217 | 38.14 | 29.59 | 7.59 | 0.13 | 234 | 133.21 | 46.47 | 1 | 232 | 20.75 | 16663.42 | 321.05 | 821.55 | 375.82 | 57.29 | 151208.98 | 0.15 | 0.54 | 2.98 | 9.11 | 1 | 10
1 | 65 | CONCLUIDO | 3.4861 | 28.68 | 23.97 | 15.47 | 0.26 | 93 | 134.55 | 46.47 | 2 | 91 | 21.09 | 16828.84 | 255.11 | 821.34 | 188.5 | 57.29 | 58257.08 | 0.3 | 0.66 | 2.73 | 3.5 | 1 | 10
2 | 65 | CONCLUIDO | 3.7898 | 26.39 | 22.63 | 23.41 | 0.39 | 58 | 135.9 | 46.47 | 3 | 56 | 21.43 | 16994.64 | 235.92 | 821.29 | 143.36 | 57.29 | 35858.32 | 0.4 | 0.7 | 2.67 | 2.15 | 1 | 10
3 | 65 | CONCLUIDO | 3.9477 | 25.33 | 22.01 | 31.44 | 0.52 | 42 | 137.25 | 46.47 | 4 | 40 | 21.78 | 17160.92 | 224.61 | 821.19 | 122.94 | 57.29 | 25730.76 | 0.47 | 0.72 | 2.64 | 1.53 | 1 | 10
4 | 65 | CONCLUIDO | 4.051 | 24.68 | 21.63 | 40.56 | 0.64 | 32 | 138.6 | 46.47 | 5 | 30 | 22.13 | 17327.69 | 215.29 | 821.24 | 110.47 | 57.29 | 19546.69 | 0.52 | 0.74 | 2.62 | 1.16 | 1 | 10
5 | 65 | CONCLUIDO | 4.1167 | 24.29 | 21.4 | 49.39 | 0.76 | 26 | 139.95 | 46.47 | 6 | 24 | 22.49 | 17494.97 | 207.51 | 821.2 | 102.71 | 57.29 | 15694.15 | 0.56 | 0.74 | 2.62 | 0.93 | 1 | 10
6 | 65 | CONCLUIDO | 4.1626 | 24.02 | 21.24 | 57.94 | 0.88 | 22 | 141.31 | 46.47 | 7 | 20 | 22.85 | 17662.75 | 201.09 | 821.19 | 97.41 | 57.29 | 13067.47 | 0.59 | 0.75 | 2.61 | 0.77 | 1 | 10
7 | 65 | CONCLUIDO | 4.1965 | 23.83 | 21.13 | 66.73 | 0.99 | 19 | 142.68 | 46.47 | 8 | 17 | 23.21 | 17831.04 | 194.31 | 821.27 | 93.78 | 57.29 | 11263.66 | 0.61 | 0.75 | 2.6 | 0.66 | 1 | 10
8 | 65 | CONCLUIDO | 4.2277 | 23.65 | 21.04 | 78.89 | 1.11 | 16 | 144.05 | 46.47 | 9 | 14 | 23.58 | 17999.83 | 186.76 | 821.21 | 90.38 | 57.29 | 9578.6 | 0.63 | 0.76 | 2.61 | 0.56 | 1 | 10
9 | 65 | CONCLUIDO | 4.2397 | 23.59 | 21 | 83.99 | 1.22 | 15 | 145.42 | 46.47 | 10 | 8 | 23.95 | 18169.15 | 183.54 | 821.23 | 89.01 | 57.29 | 8902.28 | 0.64 | 0.76 | 2.6 | 0.52 | 1 | 10
10 | 65 | CONCLUIDO | 4.2511 | 23.52 | 20.96 | 89.84 | 1.33 | 14 | 146.8 | 46.47 | 11 | 0 | 24.33 | 18338.99 | 181.26 | 821.21 | 87.55 | 57.29 | 8174.95 | 0.65 | 0.76 | 2.61 | 0.49 | 1 | 10
0 | 75 | CONCLUIDO | 2.4265 | 41.21 | 30.84 | 6.98 | 0.12 | 265 | 150.44 | 49.1 | 1 | 263 | 25.34 | 18787.76 | 362.94 | 821.48 | 418.32 | 57.29 | 172307.02 | 0.14 | 0.52 | 3.01 | 10.36 | 1 | 10
1 | 75 | CONCLUIDO | 3.3566 | 29.79 | 24.37 | 14.2 | 0.23 | 103 | 151.83 | 49.1 | 2 | 101 | 25.73 | 18959.54 | 282.43 | 821.31 | 201.65 | 57.29 | 64779.97 | 0.28 | 0.65 | 2.75 | 3.89 | 1 | 10
2 | 75 | CONCLUIDO | 3.6927 | 27.08 | 22.85 | 21.42 | 0.35 | 64 | 153.23 | 49.1 | 3 | 62 | 26.13 | 19131.85 | 260.69 | 821.25 | 151 | 57.29 | 39650.17 | 0.38 | 0.7 | 2.68 | 2.37 | 1 | 10
3 | 75 | CONCLUIDO | 3.8707 | 25.84 | 22.15 | 28.9 | 0.46 | 46 | 154.63 | 49.1 | 4 | 44 | 26.53 | 19304.72 | 248.49 | 821.24 | 127.79 | 57.29 | 28134.08 | 0.45 | 0.72 | 2.65 | 1.68 | 1 | 10
4 | 75 | CONCLUIDO | 3.9736 | 25.17 | 21.79 | 36.32 | 0.57 | 36 | 156.03 | 49.1 | 5 | 34 | 26.94 | 19478.15 | 240.24 | 821.21 | 115.68 | 57.29 | 22131.71 | 0.5 | 0.73 | 2.63 | 1.32 | 1 | 10
5 | 75 | CONCLUIDO | 4.0521 | 24.68 | 21.52 | 44.52 | 0.67 | 29 | 157.44 | 49.1 | 6 | 27 | 27.35 | 19652.13 | 232.58 | 821.19 | 106.54 | 57.29 | 17597.18 | 0.54 | 0.74 | 2.62 | 1.04 | 1 | 10
6 | 75 | CONCLUIDO | 4.0971 | 24.41 | 21.37 | 51.28 | 0.78 | 25 | 158.86 | 49.1 | 7 | 23 | 27.77 | 19826.68 | 227.83 | 821.19 | 101.67 | 57.29 | 15181.61 | 0.56 | 0.74 | 2.61 | 0.89 | 1 | 10
7 | 75 | CONCLUIDO | 4.1405 | 24.15 | 21.23 | 60.67 | 0.88 | 21 | 160.28 | 49.1 | 8 | 19 | 28.19 | 20001.93 | 220.91 | 821.19 | 97.22 | 57.29 | 12978.03 | 0.59 | 0.75 | 2.61 | 0.76 | 1 | 10
8 | 75 | CONCLUIDO | 4.1777 | 23.94 | 21.11 | 70.37 | 0.99 | 18 | 161.71 | 49.1 | 9 | 16 | 28.61 | 20177.64 | 213.11 | 821.19 | 93.04 | 57.29 | 10898.54 | 0.62 | 0.75 | 2.6 | 0.64 | 1 | 10
9 | 75 | CONCLUIDO | 4.2034 | 23.79 | 21.02 | 78.84 | 1.09 | 16 | 163.13 | 49.1 | 10 | 14 | 29.04 | 20353.94 | 208.25 | 821.2 | 90.26 | 57.29 | 9522.62 | 0.63 | 0.76 | 2.6 | 0.55 | 1 | 10
10 | 75 | CONCLUIDO | 4.2151 | 23.72 | 20.99 | 83.96 | 1.18 | 15 | 164.57 | 49.1 | 11 | 12 | 29.47 | 20530.82 | 203.08 | 821.23 | 89.01 | 57.29 | 8900.72 | 0.64 | 0.76 | 2.6 | 0.52 | 1 | 10
11 | 75 | CONCLUIDO | 4.2412 | 23.58 | 20.9 | 96.48 | 1.28 | 13 | 166.01 | 49.1 | 12 | 7 | 29.91 | 20708.3 | 196.5 | 821.19 | 86.01 | 57.29 | 7411.24 | 0.67 | 0.76 | 2.6 | 0.43 | 1 | 10
12 | 75 | CONCLUIDO | 4.2379 | 23.6 | 20.92 | 96.57 | 1.38 | 13 | 167.45 | 49.1 | 13 | 3 | 30.36 | 20886.38 | 195.06 | 821.19 | 86.52 | 57.29 | 7666.77 | 0.66 | 0.76 | 2.6 | 0.45 | 1 | 10
13 | 75 | CONCLUIDO | 4.2518 | 23.52 | 20.88 | 104.38 | 1.47 | 12 | 168.9 | 49.1 | 14 | 0 | 30.81 | 21065.06 | 195.01 | 821.27 | 84.68 | 57.29 | 6752.77 | 0.68 | 0.76 | 2.61 | 0.4 | 1 | 10
0 | 95 | CONCLUIDO | 2.0609 | 48.52 | 33.66 | 6.06 | 0.1 | 333 | 185.69 | 53.44 | 1 | 331 | 36.26 | 23136.14 | 454.95 | 821.47 | 513.79 | 57.29 | 219702.12 | 0.11 | 0.47 | 3.11 | 13.18 | 1 | 10
1 | 95 | CONCLUIDO | 3.1084 | 32.17 | 25.12 | 12.26 | 0.19 | 123 | 187.21 | 53.44 | 2 | 121 | 36.77 | 23322.88 | 336.19 | 821.32 | 226.87 | 57.29 | 77289.45 | 0.25 | 0.63 | 2.78 | 4.65 | 1 | 10
2 | 95 | CONCLUIDO | 3.5066 | 28.52 | 23.26 | 18.61 | 0.28 | 75 | 188.73 | 53.44 | 3 | 73 | 37.29 | 23510.33 | 307.96 | 821.27 | 164.31 | 57.29 | 46252.59 | 0.35 | 0.68 | 2.7 | 2.78 | 1 | 10
3 | 95 | CONCLUIDO | 3.7131 | 26.93 | 22.45 | 24.95 | 0.37 | 54 | 190.25 | 53.44 | 4 | 52 | 37.82 | 23698.48 | 294.23 | 821.24 | 137.76 | 57.29 | 33082.33 | 0.42 | 0.71 | 2.66 | 1.98 | 1 | 10
4 | 95 | CONCLUIDO | 3.8403 | 26.04 | 22.01 | 31.44 | 0.46 | 42 | 191.78 | 53.44 | 5 | 40 | 38.35 | 23887.36 | 285.45 | 821.23 | 123.06 | 57.29 | 25791.73 | 0.47 | 0.72 | 2.64 | 1.53 | 1 | 10
5 | 95 | CONCLUIDO | 3.9186 | 25.52 | 21.75 | 37.28 | 0.55 | 35 | 193.32 | 53.44 | 6 | 33 | 38.89 | 24076.95 | 278.8 | 821.23 | 114.28 | 57.29 | 21434.42 | 0.5 | 0.73 | 2.63 | 1.27 | 1 | 10
6 | 95 | CONCLUIDO | 3.9891 | 25.07 | 21.52 | 44.52 | 0.64 | 29 | 194.86 | 53.44 | 7 | 27 | 39.43 | 24267.28 | 272.71 | 821.19 | 106.62 | 57.29 | 17636.32 | 0.54 | 0.74 | 2.62 | 1.05 | 1 | 10
7 | 95 | CONCLUIDO | 4.0378 | 24.77 | 21.37 | 51.28 | 0.72 | 25 | 196.41 | 53.44 | 8 | 23 | 39.98 | 24458.36 | 267.8 | 821.21 | 101.64 | 57.29 | 15164.57 | 0.56 | 0.74 | 2.61 | 0.89 | 1 | 10
8 | 95 | CONCLUIDO | 4.0753 | 24.54 | 21.25 | 57.96 | 0.81 | 22 | 197.97 | 53.44 | 9 | 20 | 40.53 | 24650.18 | 263.04 | 821.19 | 97.68 | 57.29 | 13203.1 | 0.59 | 0.75 | 2.61 | 0.78 | 1 | 10
9 | 95 | CONCLUIDO | 4.0984 | 24.4 | 21.19 | 63.56 | 0.89 | 20 | 199.53 | 53.44 | 10 | 18 | 41.1 | 24842.77 | 258.82 | 821.24 | 95.44 | 57.29 | 12089.23 | 0.6 | 0.75 | 2.61 | 0.71 | 1 | 10
10 | 95 | CONCLUIDO | 4.128 | 24.22 | 21.09 | 70.29 | 0.97 | 18 | 201.1 | 53.44 | 11 | 16 | 41.66 | 25036.12 | 255 | 821.21 | 92.24 | 57.29 | 10499.7 | 0.62 | 0.75 | 2.6 | 0.61 | 1 | 10
11 | 95 | CONCLUIDO | 4.1521 | 24.08 | 21.02 | 78.83 | 1.05 | 16 | 202.67 | 53.44 | 12 | 14 | 42.24 | 25230.25 | 249.44 | 821.21 | 90.01 | 57.29 | 9397.72 | 0.64 | 0.76 | 2.6 | 0.55 | 1 | 10
12 | 95 | CONCLUIDO | 4.1621 | 24.03 | 21 | 84 | 1.13 | 15 | 204.25 | 53.44 | 13 | 13 | 42.82 | 25425.3 | 247.15 | 821.19 | 89.38 | 57.29 | 9087.53 | 0.64 | 0.76 | 2.6 | 0.53 | 1 | 10
13 | 95 | CONCLUIDO | 4.1792 | 23.93 | 20.94 | 89.74 | 1.21 | 14 | 205.84 | 53.44 | 14 | 12 | 43.4 | 25621.03 | 241.2 | 821.2 | 87.29 | 57.29 | 8044.38 | 0.66 | 0.76 | 2.6 | 0.46 | 1 | 10
14 | 95 | CONCLUIDO | 4.1869 | 23.88 | 20.93 | 96.61 | 1.28 | 13 | 207.43 | 53.44 | 15 | 11 | 44 | 25817.56 | 238.14 | 821.21 | 87.21 | 57.29 | 8011.14 | 0.66 | 0.76 | 2.59 | 0.46 | 1 | 10
15 | 95 | CONCLUIDO | 4.2041 | 23.79 | 20.87 | 104.35 | 1.36 | 12 | 209.03 | 53.44 | 16 | 10 | 44.6 | 26014.91 | 234.26 | 821.19 | 85.18 | 57.29 | 7000.42 | 0.67 | 0.76 | 2.59 | 0.4 | 1 | 10
16 | 95 | CONCLUIDO | 4.2149 | 23.73 | 20.85 | 113.71 | 1.43 | 11 | 210.64 | 53.44 | 17 | 9 | 45.21 | 26213.09 | 229.01 | 821.19 | 84.2 | 57.29 | 6516.8 | 0.68 | 0.76 | 2.59 | 0.37 | 1 | 10
17 | 95 | CONCLUIDO | 4.2145 | 23.73 | 20.85 | 113.72 | 1.51 | 11 | 212.25 | 53.44 | 18 | 6 | 45.82 | 26412.11 | 226.89 | 821.19 | 84.42 | 57.29 | 6628.08 | 0.68 | 0.76 | 2.59 | 0.38 | 1 | 10
18 | 95 | CONCLUIDO | 4.2273 | 23.66 | 20.81 | 124.89 | 1.58 | 10 | 213.87 | 53.44 | 19 | 2 | 46.44 | 26611.98 | 225.83 | 821.22 | 83.03 | 57.29 | 5934 | 0.69 | 0.76 | 2.59 | 0.34 | 1 | 10
19 | 95 | CONCLUIDO | 4.2277 | 23.65 | 20.81 | 124.88 | 1.65 | 10 | 215.5 | 53.44 | 20 | 0 | 47.07 | 26812.71 | 226.84 | 821.19 | 82.84 | 57.29 | 5839.03 | 0.69 | 0.76 | 2.6 | 0.34 | 1 | 10
0 | 55 | CONCLUIDO | 2.8336 | 35.29 | 28.33 | 8.33 | 0.15 | 204 | 116.05 | 43.4 | 1 | 202 | 16.65 | 14546.17 | 279.72 | 821.35 | 334.46 | 57.29 | 130681.2 | 0.17 | 0.56 | 2.9 | 7.85 | 1 | 10
1 | 55 | CONCLUIDO | 3.6203 | 27.62 | 23.55 | 17.03 | 0.3 | 83 | 117.34 | 43.4 | 2 | 81 | 16.94 | 14705.49 | 226.89 | 821.23 | 174.61 | 57.29 | 51359.33 | 0.33 | 0.68 | 2.71 | 3.08 | 1 | 10
2 | 55 | CONCLUIDO | 3.9008 | 25.64 | 22.33 | 26.27 | 0.45 | 51 | 118.63 | 43.4 | 3 | 49 | 17.23 | 14865.24 | 208.82 | 821.22 | 133.78 | 57.29 | 31104.2 | 0.43 | 0.71 | 2.66 | 1.86 | 1 | 10
3 | 55 | CONCLUIDO | 4.0357 | 24.78 | 21.81 | 35.37 | 0.59 | 37 | 119.93 | 43.4 | 4 | 35 | 17.53 | 15025.44 | 198.67 | 821.25 | 116.66 | 57.29 | 22616.32 | 0.49 | 0.73 | 2.62 | 1.34 | 1 | 10
4 | 55 | CONCLUIDO | 4.1148 | 24.3 | 21.53 | 44.54 | 0.73 | 29 | 121.23 | 43.4 | 5 | 27 | 17.83 | 15186.08 | 189.84 | 821.21 | 107.02 | 57.29 | 17835.74 | 0.54 | 0.74 | 2.62 | 1.05 | 1 | 10
5 | 55 | CONCLUIDO | 4.1798 | 23.92 | 21.29 | 55.54 | 0.86 | 23 | 122.54 | 43.4 | 6 | 21 | 18.14 | 15347.16 | 181.33 | 821.24 | 99.11 | 57.29 | 13908.79 | 0.58 | 0.75 | 2.61 | 0.82 | 1 | 10
6 | 55 | CONCLUIDO | 4.2244 | 23.67 | 21.13 | 66.74 | 1 | 19 | 123.85 | 43.4 | 7 | 17 | 18.45 | 15508.69 | 172.7 | 821.19 | 94.09 | 57.29 | 11420.88 | 0.61 | 0.75 | 2.6 | 0.66 | 1 | 10
7 | 55 | CONCLUIDO | 4.241 | 23.58 | 21.09 | 74.43 | 1.13 | 17 | 125.16 | 43.4 | 8 | 5 | 18.76 | 15670.68 | 167.13 | 821.25 | 92.08 | 57.29 | 10425.78 | 0.62 | 0.75 | 2.61 | 0.62 | 1 | 10
8 | 55 | CONCLUIDO | 4.2523 | 23.52 | 21.05 | 78.94 | 1.26 | 16 | 126.48 | 43.4 | 9 | 0 | 19.08 | 15833.12 | 166.37 | 821.19 | 90.46 | 57.29 | 9618.3 | 0.63 | 0.76 | 2.62 | 0.58 | 1 | 10

## gráficos
Selecione o eixo X:
Selecione o eixo Y:
Selecione o eixo Z:
Eixo X | Eixo Y | Eixo Z

## hidden (hidden)
Unnamed: 0
Volume de calda [L]
STATUS
Capacidade operacional [ha/h]
Tempo de missao [h]
Tempo util [h]
Tempo por voo [min]
Autonomia Projetada [h]
N° Voos
MTOW [kg]
Massa Estrutura [kg]
Combustível [kg]
Abastecimentos
Massa gerador
Potência gerador [W]
Combustível consumido [L]
Calda cons [L]
Distância percorrida [km]
Distância Pulverizando [km]
RTL ACUMULADO[m]
EOC [km/km]
EOC [h/h]
Tempo de manobra [h]
Tempo rtl_rtw [h]
V pulv [m/s]
V desloc [m/s]