## RESULTADOS_18
Unnamed: 0 | Volume de calda [L] | STATUS | Capacidade operacional [ha/h] | Tempo de missao [h] | Tempo util [h] | Tempo por voo [min] | Autonomia Projetada [h] | N° Voos | MTOW [kg] | Massa Estrutura [kg] | Combustível [kg] | Abastecimentos | Massa gerador | Potência gerador [W] | Combustível consumido [L] | Calda cons [L] | Distância percorrida [km] | Distância Pulverizando [km] | RTL ACUMULADO[m] | EOC [km/km] | EOC [h/h] | Tempo de manobra [h] | Tempo rtl_rtw [h] | V pulv [m/s] | V desloc [m/s] | Preço Total por ha Simples [R$/ha] | Preço Total por ha Presumido [R$/ha] | Preço Total por ha Real [R$/ha] | Preço Total Simples [R$] | Preço Total Presumido [R$] | Prod CAPEX [ha/h/R$] | Dias Trabalhados | Preço Total Real [R$]
0 | 100 | CONCLUIDO | 1.4959 | 66.85 | 46.01 | 5.86 | 0.09 | 471 | 194.77 | 54.38 | 1 | 469 | 39.4 | 24256.19 | 643.59 | 831.1 | 716.82 | 70.58 | 311890.67 | 0.1 | 0.45 | 5.43 | 18.71 | 1 | 10 | 920.4995 | 1259.468 | 1139.2661 | 920499.4698 | 1259467.9842 | 1.3967e-06 | 11 | 1139266.1274
1 | 100 | CONCLUIDO | 2.3275 | 42.96 | 33.8 | 11.86 | 0.18 | 171 | 196.32 | 54.38 | 2 | 169 | 39.95 | 24447.22 | 470.03 | 830.65 | 305.91 | 70.58 | 107935.38 | 0.23 | 0.61 | 4.97 | 6.5 | 1 | 10 | 455.95 | 623.8509 | 564.3114 | 455949.9694 | 623850.8632 | 2.1731e-06 | 7 | 564311.4124
2 | 100 | CONCLUIDO | 2.6434 | 37.83 | 31.23 | 17.85 | 0.27 | 105 | 197.88 | 54.38 | 3 | 103 | 40.5 | 24639 | 431.71 | 830.67 | 220.56 | 70.58 | 65586.2 | 0.32 | 0.66 | 4.85 | 3.93 | 1 | 10 | 385.9091 | 528.0178 | 477.6246 | 385909.0825 | 528017.8318 | 2.468e-06 | 7 | 477624.551
3 | 100 | CONCLUIDO | 2.8102 | 35.58 | 30.11 | 23.77 | 0.36 | 76 | 199.44 | 54.38 | 4 | 74 | 41.06 | 24831.54 | 413.64 | 830.56 | 183.14 | 70.58 | 47023.61 | 0.39 | 0.69 | 4.81 | 2.82 | 1 | 10 | 344.5901 | 471.4834 | 426.4857 | 344590.0968 | 471483.3726 | 2.6238e-06 | 6 | 426485.6613
4 | 100 | CONCLUIDO | 2.9134 | 34.32 | 29.51 | 30.01 | 0.44 | 59 | 201.01 | 54.38 | 5 | 57 | 41.63 | 25024.84 | 402.71 | 830.52 | 162.86 | 70.58 | 36966.57 | 0.43 | 0.7 | 4.79 | 2.22 | 1 | 10 | 328.6118 | 449.6211 | 406.7099 | 328611.7804 | 449621.1353 | 2.7201e-06 | 6 | 406709.9252
5 | 100 | CONCLUIDO | 2.9839 | 33.51 | 29.09 | 35.62 | 0.53 | 49 | 202.58 | 54.38 | 6 | 47 | 42.2 | 25218.93 | 394.48 | 830.45 | 149.15 | 70.58 | 30161.89 | 0.47 | 0.71 | 4.76 | 1.8 | 1 | 10 | 317.9619 | 435.0495 | 393.5289 | 317961.866 | 435049.4526 | 2.7859e-06 | 6 | 393528.9434
6 | 100 | CONCLUIDO | 3.0408 | 32.89 | 28.77 | 42.11 | 0.61 | 41 | 204.16 | 54.38 | 7 | 39 | 42.78 | 25413.94 | 388.04 | 830.52 | 138.52 | 70.58 | 24890.46 | 0.51 | 0.72 | 4.75 | 1.48 | 1 | 10 | 309.8574 | 423.9605 | 383.4983 | 309857.3722 | 423960.5266 | 2.8391e-06 | 6 | 383498.329
7 | 100 | CONCLUIDO | 3.0758 | 32.51 | 28.6 | 47.66 | 0.69 | 36 | 205.75 | 54.38 | 8 | 34 | 43.37 | 25609.61 | 382.53 | 830.51 | 132.63 | 70.58 | 21969.8 | 0.53 | 0.73 | 4.74 | 1.3 | 1 | 10 | 304.3925 | 416.4832 | 376.7346 | 304392.4686 | 416483.2043 | 2.8718e-06 | 6 | 376734.6319
8 | 100 | CONCLUIDO | 3.105 | 32.21 | 28.44 | 53.33 | 0.77 | 32 | 207.34 | 54.38 | 9 | 30 | 43.96 | 25806.1 | 377.76 | 830.47 | 127.5 | 70.58 | 19422.56 | 0.55 | 0.73 | 4.74 | 1.15 | 1 | 10 | 299.8138 | 410.2185 | 371.0678 | 299813.816 | 410218.4899 | 2.899e-06 | 6 | 371067.813
9 | 100 | CONCLUIDO | 3.1338 | 31.91 | 28.3 | 60.65 | 0.85 | 28 | 208.94 | 54.38 | 10 | 26 | 44.56 | 26003.41 | 373.59 | 830.47 | 122.69 | 70.58 | 17039.9 | 0.58 | 0.73 | 4.73 | 1.01 | 1 | 10 | 295.6503 | 404.5217 | 365.9148 | 295650.2739 | 404521.7479 | 2.9259e-06 | 6 | 365914.7601
10 | 100 | CONCLUIDO | 3.1482 | 31.76 | 28.24 | 65.16 | 0.93 | 26 | 210.55 | 54.38 | 11 | 24 | 45.17 | 26201.54 | 369.93 | 830.46 | 120.67 | 70.58 | 16040.54 | 0.58 | 0.74 | 4.72 | 0.94 | 1 | 10 | 292.9369 | 400.8093 | 362.5566 | 292936.9473 | 400809.2548 | 2.9393e-06 | 6 | 362556.582
11 | 100 | CONCLUIDO | 3.1736 | 31.51 | 28.1 | 73.3 | 1 | 23 | 212.16 | 54.38 | 12 | 21 | 45.78 | 26400.51 | 365.12 | 830.45 | 116.05 | 70.58 | 13744.48 | 0.61 | 0.74 | 4.72 | 0.81 | 1 | 10 | 288.847 | 395.2132 | 357.4946 | 288846.9923 | 395213.1979 | 2.9631e-06 | 6 | 357494.605
12 | 100 | CONCLUIDO | 3.1882 | 31.37 | 28.03 | 80.09 | 1.08 | 21 | 213.78 | 54.38 | 13 | 19 | 46.4 | 26600.32 | 361.85 | 830.44 | 113.86 | 70.58 | 12657.06 | 0.62 | 0.74 | 4.72 | 0.74 | 1 | 10 | 286.3312 | 391.771 | 354.3809 | 286331.1991 | 391770.9786 | 2.9767e-06 | 6 | 354380.9062
13 | 100 | CONCLUIDO | 3.1953 | 31.3 | 28 | 84 | 1.15 | 20 | 215.41 | 54.38 | 14 | 18 | 47.03 | 26801 | 359.94 | 830.45 | 112.72 | 70.58 | 12091.46 | 0.63 | 0.74 | 4.72 | 0.71 | 1 | 10 | 284.9881 | 389.9333 | 352.7186 | 284988.0792 | 389933.2628 | 2.9833e-06 | 6 | 352718.5795
14 | 100 | CONCLUIDO | 3.2109 | 31.14 | 27.93 | 93.09 | 1.23 | 18 | 217.04 | 54.38 | 15 | 16 | 47.66 | 27002.55 | 354.94 | 830.46 | 110.34 | 70.58 | 10913.61 | 0.64 | 0.74 | 4.71 | 0.63 | 1 | 10 | 281.7092 | 385.447 | 348.6605 | 281709.2476 | 385447.0208 | 2.9979e-06 | 6 | 348660.4981
15 | 100 | CONCLUIDO | 3.2187 | 31.07 | 27.89 | 98.44 | 1.3 | 17 | 218.68 | 54.38 | 16 | 15 | 48.31 | 27204.98 | 352.93 | 830.44 | 109.32 | 70.58 | 10407.82 | 0.65 | 0.74 | 4.71 | 0.6 | 1 | 10 | 280.2788 | 383.4899 | 346.8901 | 280278.8338 | 383489.8654 | 3.0052e-06 | 6 | 346890.1309
16 | 100 | CONCLUIDO | 3.227 | 30.99 | 27.85 | 104.44 | 1.37 | 16 | 220.33 | 54.38 | 17 | 14 | 48.95 | 27408.3 | 348.79 | 830.44 | 107.77 | 70.58 | 9638.45 | 0.65 | 0.75 | 4.71 | 0.56 | 1 | 10 | 277.9258 | 380.2703 | 343.9778 | 277925.7737 | 380270.3049 | 3.0129e-06 | 6 | 343977.8407
17 | 100 | CONCLUIDO | 3.2351 | 30.91 | 27.81 | 111.24 | 1.44 | 15 | 221.99 | 54.38 | 18 | 13 | 49.61 | 27612.53 | 346.38 | 830.44 | 106.41 | 70.58 | 8965.07 | 0.66 | 0.75 | 4.71 | 0.52 | 1 | 10 | 276.3247 | 378.0797 | 341.9963 | 276324.713 | 378079.663 | 3.0205e-06 | 6 | 341996.2706
18 | 100 | CONCLUIDO | 3.2437 | 30.83 | 27.77 | 119 | 1.51 | 14 | 223.65 | 54.38 | 19 | 12 | 50.27 | 27817.81 | 342.57 | 830.47 | 105.07 | 70.58 | 8299.32 | 0.67 | 0.75 | 4.7 | 0.47 | 1 | 10 | 274.1137 | 375.0544 | 339.2598 | 274113.6894 | 375054.4429 | 3.0285e-06 | 6 | 339259.7732
19 | 100 | CONCLUIDO | 3.2429 | 30.84 | 27.78 | 119.04 | 1.58 | 14 | 225.32 | 54.38 | 20 | 12 | 50.95 | 28023.89 | 338.59 | 830.44 | 105.33 | 70.58 | 8426.37 | 0.67 | 0.75 | 4.7 | 0.48 | 1 | 10 | 272.513 | 372.8643 | 337.2786 | 272512.9617 | 372864.2566 | 3.0278e-06 | 6 | 337278.6153
20 | 100 | CONCLUIDO | 3.251 | 30.76 | 27.74 | 128.02 | 1.64 | 13 | 227 | 54.38 | 21 | 11 | 51.62 | 28230.92 | 339.54 | 830.44 | 103.92 | 70.58 | 7727.29 | 0.68 | 0.75 | 4.71 | 0.44 | 1 | 10 | 272.3393 | 372.6267 | 337.0637 | 272339.322 | 372626.6752 | 3.0353e-06 | 6 | 337063.7083
21 | 100 | CONCLUIDO | 3.2597 | 30.68 | 27.69 | 138.47 | 1.71 | 12 | 228.69 | 54.38 | 22 | 10 | 52.31 | 28438.91 | 332.43 | 830.44 | 102.52 | 70.58 | 7033.03 | 0.69 | 0.75 | 4.7 | 0.4 | 1 | 10 | 256.4657 | 350.9077 | 317.4176 | 256465.734 | 350907.7317 | 3.0435e-06 | 5 | 317417.5903
22 | 100 | CONCLUIDO | 3.2584 | 30.69 | 27.71 | 138.53 | 1.77 | 12 | 230.38 | 54.38 | 23 | 10 | 53 | 28647.87 | 332.31 | 830.48 | 102.89 | 70.58 | 7219.76 | 0.69 | 0.75 | 4.71 | 0.41 | 1 | 10 | 256.5325 | 350.9991 | 317.5002 | 256532.5066 | 350999.0929 | 3.0422e-06 | 5 | 317500.2321
23 | 100 | CONCLUIDO | 3.2662 | 30.62 | 27.67 | 150.94 | 1.84 | 11 | 232.08 | 54.38 | 24 | 9 | 53.71 | 28857.81 | 326.57 | 830.44 | 101.84 | 70.58 | 6696.5 | 0.69 | 0.75 | 4.7 | 0.38 | 1 | 10 | 253.6 | 346.9867 | 313.8708 | 253600.0129 | 346986.7257 | 3.0495e-06 | 5 | 313870.7996
24 | 100 | CONCLUIDO | 3.266 | 30.62 | 27.67 | 150.95 | 1.9 | 11 | 233.79 | 54.38 | 25 | 8 | 54.42 | 29068.74 | 324.6 | 830.44 | 101.82 | 70.58 | 6689.56 | 0.69 | 0.75 | 4.7 | 0.38 | 1 | 10 | 252.7911 | 345.8799 | 312.8696 | 252791.0669 | 345879.89 | 3.0493e-06 | 5 | 312869.5988
25 | 100 | CONCLUIDO | 3.2752 | 30.53 | 27.63 | 165.76 | 1.96 | 10 | 235.51 | 54.38 | 26 | 7 | 55.14 | 29280.69 | 321.91 | 830.45 | 100.22 | 70.58 | 5892.53 | 0.7 | 0.75 | 4.7 | 0.33 | 1 | 10 | 251.0613 | 343.5131 | 310.7287 | 251061.301 | 343513.1481 | 3.0579e-06 | 5 | 310728.7353
26 | 100 | CONCLUIDO | 3.2751 | 30.53 | 27.63 | 165.77 | 2.02 | 10 | 237.24 | 54.38 | 27 | 3 | 55.86 | 29493.67 | 319.34 | 830.45 | 100.15 | 70.58 | 5859.32 | 0.7 | 0.75 | 4.7 | 0.33 | 1 | 10 | 249.9995 | 342.0603 | 309.4145 | 249999.459 | 342060.2889 | 3.0578e-06 | 5 | 309414.535
27 | 100 | CONCLUIDO | 3.2736 | 30.55 | 27.64 | 165.85 | 2.08 | 10 | 238.97 | 54.38 | 28 | 1 | 56.6 | 29707.68 | 319.74 | 830.44 | 100.51 | 70.58 | 6040.8 | 0.7 | 0.75 | 4.71 | 0.35 | 1 | 10 | 250.2712 | 342.4321 | 309.7508 | 250271.1694 | 342432.0552 | 3.0564e-06 | 5 | 309750.8205
28 | 100 | CONCLUIDO | 3.2737 | 30.55 | 27.64 | 165.85 | 2.14 | 10 | 240.72 | 54.38 | 29 | 0 | 57.34 | 29922.88 | 321.56 | 830.44 | 100.46 | 70.58 | 6015.75 | 0.7 | 0.75 | 4.71 | 0.35 | 1 | 10 | 251.0218 | 343.4591 | 310.6799 | 251021.8035 | 343459.1058 | 3.0565e-06 | 5 | 310679.8508

## RESULTADOS_6
Unnamed: 0 | Volume de calda [L] | STATUS | Capacidade operacional [ha/h] | Tempo de missao [h] | Tempo util [h] | Tempo por voo [min] | Autonomia Projetada [h] | N° Voos | MTOW [kg] | Massa Estrutura [kg] | Combustível [kg] | Abastecimentos | Massa gerador | Potência gerador [W] | Combustível consumido [L] | Calda cons [L] | Distância percorrida [km] | Distância Pulverizando [km] | RTL ACUMULADO[m] | EOC [km/km] | EOC [h/h] | Tempo de manobra [h] | Tempo rtl_rtw [h] | V pulv [m/s] | V desloc [m/s] | Preço Total por ha Simples [R$/ha] | Preço Total por ha Presumido [R$/ha] | Preço Total por ha Real [R$/ha] | Preço Total Simples [R$] | Preço Total Presumido [R$] | Prod CAPEX [ha/h/R$] | Dias Trabalhados | Preço Total Real [R$]
0 | 40 | CONCLUIDO | 2.407 | 41.55 | 35.55 | 9.92 | 0.2 | 215 | 89.87 | 37.55 | 1 | 213 | 11.32 | 11317.98 | 295.77 | 830.64 | 364.52 | 70.58 | 137019.36 | 0.19 | 0.58 | 5.04 | 8.25 | 1 | 10 | 309.6553 | 423.684 | 383.2482 | 309655.2678 | 423683.9984 | 2.5528e-06 | 7 | 383248.1922
1 | 40 | CONCLUIDO | 2.9093 | 34.37 | 30.71 | 20.25 | 0.39 | 91 | 91.1 | 37.55 | 2 | 89 | 11.54 | 11468.97 | 248.29 | 830.51 | 203.06 | 70.58 | 56908.04 | 0.35 | 0.68 | 4.84 | 3.42 | 1 | 10 | 229.056 | 313.4046 | 283.4937 | 229056.0333 | 313404.57 | 3.0855e-06 | 6 | 283493.6777
2 | 40 | CONCLUIDO | 3.0825 | 32.44 | 29.42 | 30.97 | 0.57 | 57 | 92.32 | 37.55 | 3 | 55 | 11.77 | 11620.34 | 230.74 | 830.54 | 160.13 | 70.58 | 35615.16 | 0.44 | 0.71 | 4.78 | 2.13 | 1 | 10 | 210.2722 | 287.7037 | 260.2457 | 210272.2332 | 287703.746 | 3.2692e-06 | 6 | 260245.7043
3 | 40 | CONCLUIDO | 3.1805 | 31.44 | 28.75 | 43.12 | 0.75 | 40 | 93.55 | 37.55 | 4 | 38 | 12 | 11772.07 | 217.23 | 830.46 | 137.72 | 70.58 | 24492.84 | 0.51 | 0.72 | 4.74 | 1.45 | 1 | 10 | 199.103 | 272.4215 | 246.422 | 199102.9821 | 272421.484 | 3.3732e-06 | 6 | 246421.9599
4 | 40 | CONCLUIDO | 3.2313 | 30.95 | 28.42 | 55.01 | 0.93 | 31 | 94.79 | 37.55 | 5 | 29 | 12.23 | 11924.18 | 206.54 | 830.48 | 126.66 | 70.58 | 19006.46 | 0.56 | 0.73 | 4.74 | 1.13 | 1 | 10 | 192.0514 | 262.7732 | 237.6945 | 192051.4274 | 262773.2357 | 3.427e-06 | 6 | 237694.5269
5 | 40 | CONCLUIDO | 3.2682 | 30.6 | 28.19 | 67.64 | 1.1 | 25 | 96.02 | 37.55 | 6 | 19 | 12.47 | 12076.67 | 196.92 | 830.52 | 118.56 | 70.58 | 14987.09 | 0.6 | 0.74 | 4.73 | 0.89 | 1 | 10 | 175.5774 | 240.2328 | 217.3053 | 175577.4115 | 240232.7604 | 3.4662e-06 | 5 | 217305.2829
6 | 40 | CONCLUIDO | 3.2842 | 30.45 | 28.09 | 76.62 | 1.27 | 22 | 97.26 | 37.55 | 7 | 4 | 12.71 | 12229.54 | 191.82 | 830.52 | 115.17 | 70.58 | 13306.34 | 0.61 | 0.74 | 4.74 | 0.8 | 1 | 10 | 172.742 | 236.3532 | 213.796 | 172741.9784 | 236353.1957 | 3.4831e-06 | 5 | 213795.9784
7 | 40 | CONCLUIDO | 3.2837 | 30.45 | 28.1 | 76.63 | 1.43 | 22 | 98.5 | 37.55 | 8 | 0 | 12.95 | 12382.79 | 193.81 | 830.49 | 114.89 | 70.58 | 13167.33 | 0.61 | 0.74 | 4.75 | 0.8 | 1 | 10 | 173.598 | 237.5244 | 214.8554 | 173597.9672 | 237524.3973 | 3.4826e-06 | 5 | 214855.4022

## RESULTADOS_4
Unnamed: 0 | Volume de calda [L] | STATUS | Capacidade operacional [ha/h] | Tempo de missao [h] | Tempo util [h] | Tempo por voo [min] | Autonomia Projetada [h] | N° Voos | MTOW [kg] | Massa Estrutura [kg] | Combustível [kg] | Abastecimentos | Massa gerador | Potência gerador [W] | Combustível consumido [L] | Calda cons [L] | Distância percorrida [km] | Distância Pulverizando [km] | RTL ACUMULADO[m] | EOC [km/km] | EOC [h/h] | Tempo de manobra [h] | Tempo rtl_rtw [h] | V pulv [m/s] | V desloc [m/s] | Preço Total por ha Simples [R$/ha] | Preço Total por ha Presumido [R$/ha] | Preço Total por ha Real [R$/ha] | Preço Total Simples [R$] | Preço Total Presumido [R$] | Prod CAPEX [ha/h/R$] | Dias Trabalhados | Preço Total Real [R$]
0 | 30 | CONCLUIDO | 2.6047 | 38.39 | 33.86 | 11.74 | 0.24 | 173 | 71.52 | 32.27 | 1 | 171 | 8.25 | 9054.6 | 238.16 | 830.58 | 308.51 | 70.58 | 109224.46 | 0.23 | 0.61 | 4.96 | 6.56 | 1 | 10 | 249.9637 | 342.0113 | 309.3702 | 249963.659 | 342011.3059 | 2.8577e-06 | 7 | 309370.2269
1 | 30 | CONCLUIDO | 3.0277 | 33.03 | 30.03 | 24.35 | 0.48 | 74 | 72.7 | 32.27 | 2 | 72 | 8.43 | 9200.25 | 201.87 | 830.55 | 181.16 | 70.58 | 46044.88 | 0.39 | 0.69 | 4.79 | 2.74 | 1 | 10 | 193.6845 | 265.0076 | 239.7157 | 193684.464 | 265007.6284 | 3.3217e-06 | 6 | 239715.6723
2 | 30 | CONCLUIDO | 3.1758 | 31.49 | 28.94 | 38.59 | 0.71 | 45 | 73.88 | 32.27 | 3 | 43 | 8.61 | 9346.23 | 183.98 | 830.48 | 144.14 | 70.58 | 27679.39 | 0.49 | 0.72 | 4.76 | 1.65 | 1 | 10 | 178.5888 | 244.3531 | 221.0324 | 178588.8316 | 244353.1182 | 3.4842e-06 | 6 | 221032.3996
3 | 30 | CONCLUIDO | 3.2447 | 30.82 | 28.48 | 53.4 | 0.93 | 32 | 75.07 | 32.27 | 4 | 26 | 8.8 | 9492.55 | 171.13 | 830.48 | 128.23 | 70.58 | 19786.6 | 0.55 | 0.73 | 4.75 | 1.18 | 1 | 10 | 170.1951 | 232.8684 | 210.6438 | 170195.1029 | 232868.4482 | 3.5598e-06 | 6 | 210643.8103
4 | 30 | CONCLUIDO | 3.2602 | 30.67 | 28.38 | 58.71 | 1.15 | 29 | 76.26 | 32.27 | 5 | 2 | 8.99 | 9639.2 | 168.29 | 830.62 | 124.2 | 70.58 | 17787.9 | 0.57 | 0.73 | 4.77 | 1.08 | 1 | 10 | 158.0306 | 216.2244 | 195.5883 | 158030.5927 | 216224.4287 | 3.5768e-06 | 5 | 195588.2727
5 | 30 | CONCLUIDO | 3.2612 | 30.66 | 28.37 | 58.69 | 1.36 | 29 | 77.45 | 32.27 | 6 | 0 | 9.18 | 9786.19 | 170.52 | 830.59 | 123.79 | 70.58 | 17584.51 | 0.57 | 0.73 | 4.77 | 1.07 | 1 | 10 | 158.9166 | 217.4367 | 196.6848 | 158916.5681 | 217436.6594 | 3.5779e-06 | 5 | 196684.8098

## RESULTADOS_1
Unnamed: 0 | Volume de calda [L] | STATUS | Capacidade operacional [ha/h] | Tempo de missao [h] | Tempo util [h] | Tempo por voo [min] | Autonomia Projetada [h] | N° Voos | MTOW [kg] | Massa Estrutura [kg] | Combustível [kg] | Abastecimentos | Massa gerador | Potência gerador [W] | Combustível consumido [L] | Calda cons [L] | Distância percorrida [km] | Distância Pulverizando [km] | RTL ACUMULADO[m] | EOC [km/km] | EOC [h/h] | Tempo de manobra [h] | Tempo rtl_rtw [h] | V pulv [m/s] | V desloc [m/s] | Preço Total por ha Simples [R$/ha] | Preço Total por ha Presumido [R$/ha] | Preço Total por ha Real [R$/ha] | Preço Total Simples [R$] | Preço Total Presumido [R$] | Prod CAPEX [ha/h/R$] | Dias Trabalhados | Preço Total Real [R$]
0 | 15 | CONCLUIDO | 2.9716 | 33.65 | 30.89 | 19.3 | 0.43 | 96 | 39.78 | 19.54 | 1 | 94 | 4.24 | 5140 | 132.06 | 830.49 | 208.91 | 70.58 | 59806.09 | 0.34 | 0.67 | 4.84 | 3.59 | 1 | 10 | 150.7375 | 206.2456 | 186.5618 | 150737.4576 | 206245.6396 | 3.4992e-06 | 6 | 186561.8452
1 | 15 | CONCLUIDO | 3.1474 | 31.77 | 29.44 | 30.99 | 0.84 | 57 | 40.89 | 19.54 | 2 | 0 | 4.35 | 5277.26 | 116.98 | 830.61 | 158.16 | 70.58 | 34628.01 | 0.45 | 0.71 | 4.85 | 2.15 | 1 | 10 | 137.7136 | 188.4258 | 170.4427 | 137713.5722 | 188425.7849 | 3.7062e-06 | 6 | 170442.6925

## RESULTADOS_12
Unnamed: 0 | Volume de calda [L] | STATUS | Capacidade operacional [ha/h] | Tempo de missao [h] | Tempo util [h] | Tempo por voo [min] | Autonomia Projetada [h] | N° Voos | MTOW [kg] | Massa Estrutura [kg] | Combustível [kg] | Abastecimentos | Massa gerador | Potência gerador [W] | Combustível consumido [L] | Calda cons [L] | Distância percorrida [km] | Distância Pulverizando [km] | RTL ACUMULADO[m] | EOC [km/km] | EOC [h/h] | Tempo de manobra [h] | Tempo rtl_rtw [h] | V pulv [m/s] | V desloc [m/s] | Preço Total por ha Simples [R$/ha] | Preço Total por ha Presumido [R$/ha] | Preço Total por ha Real [R$/ha] | Preço Total Simples [R$] | Preço Total Presumido [R$] | Prod CAPEX [ha/h/R$] | Dias Trabalhados | Preço Total Real [R$]
0 | 70 | CONCLUIDO | 1.9164 | 52.18 | 40.3 | 7.24 | 0.12 | 334 | 141.81 | 47.83 | 1 | 332 | 22.98 | 17723.39 | 458.5 | 830.79 | 524.38 | 70.58 | 216354.69 | 0.13 | 0.52 | 5.23 | 13 | 1 | 10 | 549.0351 | 751.214 | 679.5192 | 549035.0792 | 751214.0171 | 1.8872e-06 | 9 | 679519.2056
1 | 70 | CONCLUIDO | 2.6114 | 38.29 | 32.25 | 14.66 | 0.25 | 132 | 143.17 | 47.83 | 2 | 130 | 23.34 | 17891.86 | 362.69 | 830.65 | 254.84 | 70.58 | 82593.88 | 0.28 | 0.64 | 4.89 | 4.95 | 1 | 10 | 340.738 | 466.2128 | 421.7181 | 340738.0453 | 466212.8259 | 2.5716e-06 | 7 | 421718.1281
2 | 70 | CONCLUIDO | 2.8639 | 34.92 | 30.32 | 22.19 | 0.37 | 82 | 144.54 | 47.83 | 3 | 80 | 23.71 | 18060.85 | 336.71 | 830.53 | 190.01 | 70.58 | 50427.71 | 0.37 | 0.68 | 4.82 | 3.02 | 1 | 10 | 290.2708 | 397.1613 | 359.2568 | 290270.8027 | 397161.3181 | 2.8203e-06 | 6 | 359256.7993
3 | 70 | CONCLUIDO | 2.9947 | 33.39 | 29.46 | 29.96 | 0.49 | 59 | 145.92 | 47.83 | 4 | 57 | 24.09 | 18230.35 | 322.86 | 830.52 | 161.35 | 70.58 | 36211.14 | 0.44 | 0.7 | 4.78 | 2.17 | 1 | 10 | 272.8006 | 373.2578 | 337.6346 | 272800.6142 | 373257.8354 | 2.9491e-06 | 6 | 337634.6315
4 | 70 | CONCLUIDO | 3.0743 | 32.53 | 28.97 | 37.79 | 0.6 | 46 | 147.3 | 47.83 | 5 | 44 | 24.47 | 18400.38 | 313.81 | 830.48 | 144.86 | 70.58 | 28031.51 | 0.49 | 0.72 | 4.77 | 1.68 | 1 | 10 | 262.6822 | 359.4134 | 325.1115 | 262682.2202 | 359413.4024 | 3.0275e-06 | 6 | 325111.4917
5 | 70 | CONCLUIDO | 3.1247 | 32 | 28.68 | 45.28 | 0.71 | 38 | 148.68 | 47.83 | 6 | 36 | 24.85 | 18570.94 | 306.1 | 830.45 | 135.38 | 70.58 | 23333.92 | 0.52 | 0.72 | 4.74 | 1.38 | 1 | 10 | 255.7164 | 349.8824 | 316.4901 | 255716.3599 | 349882.4051 | 3.0771e-06 | 6 | 316490.1194
6 | 70 | CONCLUIDO | 3.1626 | 31.62 | 28.47 | 53.38 | 0.83 | 32 | 150.07 | 47.83 | 7 | 30 | 25.24 | 18742.03 | 300.37 | 830.47 | 128.07 | 70.58 | 19708.52 | 0.55 | 0.73 | 4.74 | 1.17 | 1 | 10 | 250.6678 | 342.9748 | 310.2418 | 250667.8394 | 342974.7965 | 3.1144e-06 | 6 | 310241.7633
7 | 70 | CONCLUIDO | 3.1914 | 31.33 | 28.3 | 60.64 | 0.94 | 28 | 151.46 | 47.83 | 8 | 26 | 25.63 | 18913.66 | 293.58 | 830.47 | 122.75 | 70.58 | 17067.9 | 0.57 | 0.73 | 4.72 | 1 | 1 | 10 | 245.855 | 336.3897 | 304.2851 | 245855.0329 | 336389.7024 | 3.1428e-06 | 6 | 304285.1413
8 | 70 | CONCLUIDO | 3.2183 | 31.07 | 28.15 | 70.38 | 1.04 | 24 | 152.85 | 47.83 | 9 | 22 | 26.03 | 19085.83 | 288.16 | 830.47 | 117.52 | 70.58 | 14471.69 | 0.6 | 0.74 | 4.73 | 0.86 | 1 | 10 | 241.8426 | 330.8997 | 299.3191 | 241842.5866 | 330899.6963 | 3.1693e-06 | 6 | 299319.0937
9 | 70 | CONCLUIDO | 3.2318 | 30.94 | 28.08 | 76.58 | 1.15 | 22 | 154.25 | 47.83 | 10 | 20 | 26.43 | 19258.55 | 282.32 | 830.45 | 115.55 | 70.58 | 13497.6 | 0.61 | 0.74 | 4.71 | 0.78 | 1 | 10 | 238.5498 | 326.3944 | 295.2438 | 238549.8183 | 326394.3854 | 3.1826e-06 | 6 | 295243.7634
10 | 70 | CONCLUIDO | 3.2461 | 30.81 | 28 | 84 | 1.25 | 20 | 155.66 | 47.83 | 11 | 18 | 26.83 | 19431.82 | 277.35 | 830.44 | 112.85 | 70.58 | 12157.51 | 0.63 | 0.74 | 4.71 | 0.71 | 1 | 10 | 235.5914 | 322.3465 | 291.5822 | 235591.3875 | 322346.5299 | 3.1966e-06 | 6 | 291582.2295
11 | 70 | CONCLUIDO | 3.2589 | 30.68 | 27.94 | 93.12 | 1.35 | 18 | 157.07 | 47.83 | 12 | 16 | 27.24 | 19605.66 | 271.62 | 830.46 | 110.79 | 70.58 | 11136.92 | 0.64 | 0.74 | 4.71 | 0.64 | 1 | 10 | 220.8419 | 302.1656 | 273.3274 | 220841.8892 | 302165.6157 | 3.2093e-06 | 5 | 273327.3534
12 | 70 | CONCLUIDO | 3.2756 | 30.53 | 27.84 | 104.39 | 1.45 | 16 | 158.48 | 47.83 | 13 | 14 | 27.65 | 19780.06 | 264.17 | 830.44 | 107.45 | 70.58 | 9476.04 | 0.66 | 0.75 | 4.71 | 0.55 | 1 | 10 | 216.7543 | 296.5728 | 268.2683 | 216754.3302 | 296572.8371 | 3.2257e-06 | 5 | 268268.3418
13 | 70 | CONCLUIDO | 3.2813 | 30.48 | 27.81 | 111.25 | 1.55 | 15 | 159.9 | 47.83 | 14 | 12 | 28.07 | 19955.16 | 260.69 | 830.47 | 106.5 | 70.58 | 9010.28 | 0.66 | 0.75 | 4.71 | 0.52 | 1 | 10 | 214.9872 | 294.1549 | 266.0812 | 214987.166 | 294154.9251 | 3.2313e-06 | 5 | 266081.1919
14 | 70 | CONCLUIDO | 3.2889 | 30.4 | 27.77 | 119.02 | 1.65 | 14 | 161.32 | 47.83 | 15 | 7 | 28.5 | 20130.71 | 255.24 | 830.51 | 104.91 | 70.58 | 8216.84 | 0.67 | 0.75 | 4.71 | 0.48 | 1 | 10 | 212.3054 | 290.4856 | 262.7621 | 212305.41 | 290485.6282 | 3.2388e-06 | 5 | 262762.0876
15 | 70 | CONCLUIDO | 3.295 | 30.35 | 27.74 | 128.05 | 1.74 | 13 | 162.75 | 47.83 | 16 | 1 | 28.92 | 20306.85 | 253.77 | 830.45 | 103.74 | 70.58 | 7638.22 | 0.68 | 0.75 | 4.72 | 0.45 | 1 | 10 | 211.3647 | 289.1985 | 261.5978 | 211364.6594 | 289198.4517 | 3.2448e-06 | 5 | 261597.7574
16 | 70 | CONCLUIDO | 3.2954 | 30.35 | 27.74 | 128.04 | 1.83 | 13 | 164.19 | 47.83 | 17 | 0 | 29.36 | 20483.57 | 255.35 | 830.45 | 103.61 | 70.58 | 7572.54 | 0.68 | 0.75 | 4.72 | 0.45 | 1 | 10 | 211.9985 | 290.0657 | 262.3823 | 211998.5216 | 290065.7299 | 3.2452e-06 | 5 | 262382.2638

## RESULTADOS_16
Unnamed: 0 | Volume de calda [L] | STATUS | Capacidade operacional [ha/h] | Tempo de missao [h] | Tempo util [h] | Tempo por voo [min] | Autonomia Projetada [h] | N° Voos | MTOW [kg] | Massa Estrutura [kg] | Combustível [kg] | Abastecimentos | Massa gerador | Potência gerador [W] | Combustível consumido [L] | Calda cons [L] | Distância percorrida [km] | Distância Pulverizando [km] | RTL ACUMULADO[m] | EOC [km/km] | EOC [h/h] | Tempo de manobra [h] | Tempo rtl_rtw [h] | V pulv [m/s] | V desloc [m/s] | Preço Total por ha Simples [R$/ha] | Preço Total por ha Presumido [R$/ha] | Preço Total por ha Real [R$/ha] | Preço Total Simples [R$] | Preço Total Presumido [R$] | Prod CAPEX [ha/h/R$] | Dias Trabalhados | Preço Total Real [R$]
0 | 90 | CONCLUIDO | 1.6252 | 61.53 | 44.07 | 6.25 | 0.1 | 423 | 176.73 | 52.44 | 1 | 421 | 33.29 | 22031.19 | 579.07 | 830.89 | 650.01 | 70.58 | 278725.92 | 0.11 | 0.47 | 5.4 | 16.76 | 1 | 10 | 786.8271 | 1076.5715 | 973.825 | 786827.0694 | 1076571.5088 | 1.5422e-06 | 11 | 973825.035
1 | 90 | CONCLUIDO | 2.4222 | 41.28 | 33.25 | 12.63 | 0.2 | 158 | 178.21 | 52.44 | 2 | 156 | 33.77 | 22213.89 | 433.79 | 830.55 | 287.95 | 70.58 | 99020.83 | 0.25 | 0.62 | 4.94 | 5.95 | 1 | 10 | 414.5708 | 567.2341 | 513.0981 | 414570.8216 | 567234.0877 | 2.2986e-06 | 7 | 513098.0625
2 | 90 | CONCLUIDO | 2.7207 | 36.76 | 30.89 | 19.1 | 0.3 | 97 | 179.7 | 52.44 | 3 | 95 | 34.26 | 22397.24 | 399.67 | 830.51 | 209.14 | 70.58 | 59919.89 | 0.34 | 0.67 | 4.84 | 3.59 | 1 | 10 | 344.0161 | 470.6979 | 425.7752 | 344016.0521 | 470697.9394 | 2.5818e-06 | 6 | 425775.1887
3 | 90 | CONCLUIDO | 2.8713 | 34.83 | 29.92 | 25.64 | 0.39 | 70 | 181.19 | 52.44 | 4 | 68 | 34.75 | 22581.25 | 384.2 | 830.45 | 176.98 | 70.58 | 43971.51 | 0.4 | 0.69 | 4.8 | 2.62 | 1 | 10 | 320.4273 | 438.4228 | 396.5803 | 320427.323 | 438422.7995 | 2.7247e-06 | 6 | 396580.3429
4 | 90 | CONCLUIDO | 2.9682 | 33.69 | 29.31 | 31.98 | 0.49 | 55 | 182.69 | 52.44 | 5 | 53 | 35.25 | 22766.06 | 373.44 | 830.46 | 156.47 | 70.58 | 33791.52 | 0.45 | 0.71 | 4.78 | 2.02 | 1 | 10 | 306.1752 | 418.9224 | 378.9411 | 306175.2067 | 418922.4253 | 2.8167e-06 | 6 | 378941.057
5 | 90 | CONCLUIDO | 3.0354 | 32.94 | 28.92 | 38.57 | 0.58 | 45 | 184.19 | 52.44 | 6 | 43 | 35.75 | 22951.43 | 365.55 | 830.44 | 143.94 | 70.58 | 27580.77 | 0.49 | 0.72 | 4.75 | 1.63 | 1 | 10 | 296.7013 | 405.9598 | 367.2155 | 296701.2653 | 405959.7607 | 2.8804e-06 | 6 | 367215.5309
6 | 90 | CONCLUIDO | 3.0816 | 32.45 | 28.68 | 45.28 | 0.67 | 38 | 185.7 | 52.44 | 7 | 36 | 36.26 | 23137.49 | 359.47 | 830.45 | 135.22 | 70.58 | 23252.73 | 0.52 | 0.72 | 4.75 | 1.39 | 1 | 10 | 290.1946 | 397.0571 | 359.1625 | 290194.6487 | 397057.1209 | 2.9243e-06 | 6 | 359162.5465
7 | 90 | CONCLUIDO | 3.1144 | 32.11 | 28.52 | 51.85 | 0.76 | 33 | 187.22 | 52.44 | 8 | 31 | 36.78 | 23324.24 | 354.58 | 830.45 | 129.72 | 70.58 | 20530.53 | 0.54 | 0.73 | 4.75 | 1.22 | 1 | 10 | 285.4625 | 390.5824 | 353.3058 | 285462.5441 | 390582.4466 | 2.9554e-06 | 6 | 353305.8061
8 | 90 | CONCLUIDO | 3.1451 | 31.8 | 28.34 | 58.64 | 0.85 | 29 | 188.74 | 52.44 | 9 | 27 | 37.3 | 23511.69 | 348.9 | 830.52 | 124.22 | 70.58 | 17799.39 | 0.57 | 0.73 | 4.73 | 1.05 | 1 | 10 | 280.5862 | 383.9104 | 347.2705 | 280586.1574 | 383910.3592 | 2.9845e-06 | 6 | 347270.4933
9 | 90 | CONCLUIDO | 3.1692 | 31.55 | 28.21 | 65.1 | 0.93 | 26 | 190.26 | 52.44 | 10 | 24 | 37.82 | 23699.85 | 344.21 | 830.46 | 119.58 | 70.58 | 15492.19 | 0.59 | 0.74 | 4.73 | 0.92 | 1 | 10 | 276.7472 | 378.6577 | 342.5191 | 276747.1683 | 378657.6849 | 3.0074e-06 | 6 | 342519.1269
10 | 90 | CONCLUIDO | 3.1814 | 31.43 | 28.16 | 70.4 | 1.02 | 24 | 191.79 | 52.44 | 11 | 22 | 38.35 | 23888.73 | 340.27 | 830.5 | 118.02 | 70.58 | 14724.91 | 0.6 | 0.74 | 4.72 | 0.86 | 1 | 10 | 274.1871 | 375.1549 | 339.3506 | 274187.1072 | 375154.8964 | 3.019e-06 | 6 | 339350.6396
11 | 90 | CONCLUIDO | 3.2053 | 31.2 | 28.03 | 80.09 | 1.1 | 21 | 193.33 | 52.44 | 12 | 19 | 38.89 | 24078.33 | 334.84 | 830.52 | 113.77 | 70.58 | 12615.39 | 0.62 | 0.74 | 4.72 | 0.74 | 1 | 10 | 270.1379 | 369.6146 | 334.3391 | 270137.8729 | 369614.5553 | 3.0417e-06 | 6 | 334339.0609
12 | 90 | CONCLUIDO | 3.2123 | 31.13 | 28 | 84 | 1.18 | 20 | 194.88 | 52.44 | 13 | 18 | 39.43 | 24268.67 | 332.58 | 830.49 | 112.56 | 70.58 | 12015.19 | 0.63 | 0.74 | 4.72 | 0.71 | 1 | 10 | 268.6953 | 367.6407 | 332.5536 | 268695.2685 | 367640.7203 | 3.0483e-06 | 6 | 332553.606
13 | 90 | CONCLUIDO | 3.2272 | 30.99 | 27.93 | 93.09 | 1.27 | 18 | 196.42 | 52.44 | 14 | 16 | 39.98 | 24459.75 | 327.97 | 830.45 | 110.21 | 70.58 | 10847.26 | 0.64 | 0.74 | 4.71 | 0.63 | 1 | 10 | 265.7182 | 363.5674 | 328.869 | 265718.1944 | 363567.3563 | 3.0625e-06 | 6 | 328868.9981
14 | 90 | CONCLUIDO | 3.2334 | 30.93 | 27.9 | 98.48 | 1.35 | 17 | 197.98 | 52.44 | 15 | 15 | 40.54 | 24651.58 | 325.24 | 830.44 | 109.52 | 70.58 | 10509.23 | 0.64 | 0.74 | 4.71 | 0.61 | 1 | 10 | 264.1443 | 361.4139 | 326.921 | 264144.275 | 361413.8502 | 3.0683e-06 | 6 | 326921.0196
15 | 90 | CONCLUIDO | 3.2431 | 30.84 | 27.85 | 104.42 | 1.42 | 16 | 199.54 | 52.44 | 16 | 14 | 41.1 | 24844.17 | 321.25 | 830.44 | 107.6 | 70.58 | 9551.75 | 0.66 | 0.75 | 4.71 | 0.55 | 1 | 10 | 261.806 | 358.2145 | 324.027 | 261806.0115 | 358214.535 | 3.0775e-06 | 6 | 324027.0425
16 | 90 | CONCLUIDO | 3.2506 | 30.76 | 27.81 | 111.24 | 1.5 | 15 | 201.11 | 52.44 | 17 | 13 | 41.67 | 25037.53 | 316.7 | 830.48 | 106.43 | 70.58 | 8975.51 | 0.66 | 0.75 | 4.71 | 0.52 | 1 | 10 | 259.392 | 354.9115 | 321.0393 | 259391.9584 | 354911.5211 | 3.0847e-06 | 6 | 321039.2636
17 | 90 | CONCLUIDO | 3.2591 | 30.68 | 27.76 | 118.99 | 1.58 | 14 | 202.68 | 52.44 | 18 | 12 | 42.24 | 25231.66 | 313.45 | 830.44 | 105.03 | 70.58 | 8276.33 | 0.67 | 0.75 | 4.7 | 0.47 | 1 | 10 | 245.3845 | 335.7459 | 303.7028 | 245384.5343 | 335745.9454 | 3.0927e-06 | 5 | 303702.8236
18 | 90 | CONCLUIDO | 3.2657 | 30.62 | 27.74 | 128.03 | 1.65 | 13 | 204.26 | 52.44 | 19 | 11 | 42.82 | 25426.72 | 310.02 | 830.44 | 104.04 | 70.58 | 7786.16 | 0.68 | 0.75 | 4.7 | 0.45 | 1 | 10 | 243.5467 | 333.2314 | 301.4282 | 243546.7145 | 333231.3593 | 3.099e-06 | 5 | 301428.226
19 | 90 | CONCLUIDO | 3.2738 | 30.55 | 27.7 | 138.49 | 1.73 | 12 | 205.85 | 52.44 | 20 | 10 | 43.41 | 25622.45 | 303.92 | 830.44 | 102.89 | 70.58 | 7217.49 | 0.69 | 0.75 | 4.7 | 0.41 | 1 | 10 | 240.4865 | 329.0442 | 297.6407 | 240486.5062 | 329044.2474 | 3.1067e-06 | 5 | 297640.7262
20 | 90 | CONCLUIDO | 3.2742 | 30.54 | 27.69 | 138.47 | 1.8 | 12 | 207.45 | 52.44 | 21 | 10 | 44 | 25818.99 | 302.61 | 830.44 | 102.66 | 70.58 | 7103.94 | 0.69 | 0.75 | 4.7 | 0.4 | 1 | 10 | 239.9014 | 328.2437 | 296.9166 | 239901.4486 | 328243.7457 | 3.1071e-06 | 5 | 296916.6233
21 | 90 | CONCLUIDO | 3.282 | 30.47 | 27.66 | 150.86 | 1.87 | 11 | 209.05 | 52.44 | 22 | 4 | 44.6 | 26016.35 | 297.45 | 830.5 | 101.08 | 70.58 | 6316.26 | 0.7 | 0.75 | 4.71 | 0.36 | 1 | 10 | 237.2827 | 324.6606 | 293.6755 | 237282.6764 | 324660.626 | 3.1145e-06 | 5 | 293675.4715
22 | 90 | CONCLUIDO | 3.2802 | 30.49 | 27.67 | 150.95 | 1.94 | 11 | 210.65 | 52.44 | 23 | 2 | 45.21 | 26214.54 | 297.83 | 830.49 | 101.45 | 70.58 | 6502.16 | 0.7 | 0.75 | 4.71 | 0.38 | 1 | 10 | 237.5554 | 325.0338 | 294.0131 | 237555.4352 | 325033.8267 | 3.1128e-06 | 5 | 294013.0544
23 | 90 | CONCLUIDO | 3.2801 | 30.49 | 27.68 | 150.95 | 2.01 | 11 | 212.27 | 52.44 | 24 | 2 | 45.82 | 26413.56 | 298.88 | 830.48 | 101.57 | 70.58 | 6565.09 | 0.69 | 0.75 | 4.71 | 0.38 | 1 | 10 | 238.0152 | 325.6629 | 294.5821 | 238015.17 | 325662.856 | 3.1127e-06 | 5 | 294582.0501
24 | 90 | CONCLUIDO | 3.2805 | 30.48 | 27.67 | 150.94 | 2.08 | 11 | 213.89 | 52.44 | 25 | 0 | 46.44 | 26613.43 | 299.73 | 830.56 | 101.37 | 70.58 | 6463.77 | 0.7 | 0.75 | 4.71 | 0.38 | 1 | 10 | 238.3273 | 326.09 | 294.9684 | 238327.3329 | 326089.9711 | 3.113e-06 | 5 | 294968.402

## RESULTADOS_0
Unnamed: 0 | Volume de calda [L] | STATUS | Capacidade operacional [ha/h] | Tempo de missao [h] | Tempo util [h] | Tempo por voo [min] | Autonomia Projetada [h] | N° Voos | MTOW [kg] | Massa Estrutura [kg] | Combustível [kg] | Abastecimentos | Massa gerador | Potência gerador [W] | Combustível consumido [L] | Calda cons [L] | Distância percorrida [km] | Distância Pulverizando [km] | RTL ACUMULADO[m] | EOC [km/km] | EOC [h/h] | Tempo de manobra [h] | Tempo rtl_rtw [h] | V pulv [m/s] | V desloc [m/s] | Preço Total por ha Simples [R$/ha] | Preço Total por ha Presumido [R$/ha] | Preço Total por ha Real [R$/ha] | Preço Total Simples [R$] | Preço Total Presumido [R$] | Prod CAPEX [ha/h/R$] | Dias Trabalhados | Preço Total Real [R$]
0 | 10 | CONCLUIDO | 3.0251 | 33.06 | 30.48 | 21.77 | 0.64 | 84 | 26.11 | 12.1 | 1 | 0 | 3.01 | 3454.41 | 87.37 | 830.62 | 191.38 | 70.58 | 51104.39 | 0.37 | 0.68 | 4.94 | 3.18 | 1 | 10 | 121.93 | 166.8301 | 150.908 | 121930.0396 | 166830.0594 | 3.6886e-06 | 6 | 150908.0327

## RESULTADOS_7
Unnamed: 0 | Volume de calda [L] | STATUS | Capacidade operacional [ha/h] | Tempo de missao [h] | Tempo util [h] | Tempo por voo [min] | Autonomia Projetada [h] | N° Voos | MTOW [kg] | Massa Estrutura [kg] | Combustível [kg] | Abastecimentos | Massa gerador | Potência gerador [W] | Combustível consumido [L] | Calda cons [L] | Distância percorrida [km] | Distância Pulverizando [km] | RTL ACUMULADO[m] | EOC [km/km] | EOC [h/h] | Tempo de manobra [h] | Tempo rtl_rtw [h] | V pulv [m/s] | V desloc [m/s] | Preço Total por ha Simples [R$/ha] | Preço Total por ha Presumido [R$/ha] | Preço Total por ha Real [R$/ha] | Preço Total Simples [R$] | Preço Total Presumido [R$] | Prod CAPEX [ha/h/R$] | Dias Trabalhados | Preço Total Real [R$]
0 | 45 | CONCLUIDO | 2.3203 | 43.1 | 36.28 | 9.26 | 0.18 | 235 | 98.71 | 39.72 | 1 | 233 | 12.99 | 12407.75 | 322.53 | 830.71 | 390.39 | 70.58 | 149851.55 | 0.18 | 0.57 | 5.04 | 8.98 | 1 | 10 | 350.9337 | 480.163 | 434.3369 | 350933.711 | 480162.9855 | 2.425e-06 | 8 | 434336.9041
1 | 45 | CONCLUIDO | 2.8591 | 34.98 | 30.97 | 18.96 | 0.35 | 98 | 99.95 | 39.72 | 2 | 96 | 13.24 | 12561.45 | 268.92 | 830.49 | 212.15 | 70.58 | 61420.45 | 0.33 | 0.67 | 4.84 | 3.68 | 1 | 10 | 245.5082 | 335.9151 | 303.8559 | 245508.1797 | 335915.1225 | 2.9881e-06 | 6 | 303855.8546
2 | 45 | CONCLUIDO | 3.0501 | 32.79 | 29.54 | 29.06 | 0.52 | 61 | 101.2 | 39.72 | 3 | 59 | 13.49 | 12715.54 | 250.44 | 830.52 | 163.64 | 70.58 | 37346.31 | 0.43 | 0.7 | 4.8 | 2.25 | 1 | 10 | 223.8841 | 306.3281 | 277.0925 | 223884.0687 | 306328.0598 | 3.1877e-06 | 6 | 277092.5397
3 | 45 | CONCLUIDO | 3.1452 | 31.79 | 28.9 | 39.41 | 0.69 | 44 | 102.45 | 39.72 | 4 | 42 | 13.74 | 12870.03 | 238.19 | 830.52 | 142.58 | 70.58 | 26903.37 | 0.5 | 0.72 | 4.76 | 1.61 | 1 | 10 | 212.8851 | 291.2787 | 263.4795 | 212885.0669 | 291278.7403 | 3.2871e-06 | 6 | 263479.5061
4 | 45 | CONCLUIDO | 3.2054 | 31.2 | 28.51 | 50.31 | 0.85 | 34 | 103.71 | 39.72 | 5 | 32 | 14 | 13024.91 | 227.17 | 830.45 | 129.92 | 70.58 | 20624.18 | 0.54 | 0.73 | 4.73 | 1.22 | 1 | 10 | 204.8959 | 280.3476 | 253.5916 | 204895.9127 | 280347.6271 | 3.35e-06 | 6 | 253591.643
5 | 45 | CONCLUIDO | 3.2387 | 30.88 | 28.31 | 60.67 | 1.01 | 28 | 104.97 | 39.72 | 6 | 26 | 14.25 | 13180.19 | 218.62 | 830.45 | 123.16 | 70.58 | 17271.93 | 0.57 | 0.73 | 4.73 | 1.02 | 1 | 10 | 199.596 | 273.0961 | 247.0322 | 199596.0226 | 273096.0837 | 3.3848e-06 | 6 | 247032.1768
6 | 45 | CONCLUIDO | 3.2695 | 30.59 | 28.12 | 73.37 | 1.16 | 23 | 106.23 | 39.72 | 7 | 19 | 14.52 | 13335.87 | 209.91 | 830.44 | 116.78 | 70.58 | 14107.58 | 0.6 | 0.74 | 4.72 | 0.83 | 1 | 10 | 183.5502 | 251.1414 | 227.1728 | 183550.1621 | 251141.4294 | 3.417e-06 | 5 | 227172.8439
7 | 45 | CONCLUIDO | 3.2898 | 30.4 | 28 | 83.99 | 1.31 | 20 | 107.5 | 39.72 | 8 | 6 | 14.78 | 13491.96 | 203.44 | 830.57 | 112.23 | 70.58 | 11846.58 | 0.63 | 0.74 | 4.73 | 0.7 | 1 | 10 | 179.9165 | 246.1697 | 222.6756 | 179916.5022 | 246169.6957 | 3.4382e-06 | 5 | 222675.6055
8 | 45 | CONCLUIDO | 3.2883 | 30.41 | 28.01 | 84.04 | 1.46 | 20 | 108.77 | 39.72 | 9 | 0 | 15.05 | 13648.58 | 204.7 | 830.59 | 112.41 | 70.58 | 11935.94 | 0.63 | 0.74 | 4.74 | 0.72 | 1 | 10 | 180.5086 | 246.9798 | 223.4084 | 180508.5858 | 246979.8106 | 3.4367e-06 | 5 | 223408.4041

## RESULTADOS_10
Unnamed: 0 | Volume de calda [L] | STATUS | Capacidade operacional [ha/h] | Tempo de missao [h] | Tempo util [h] | Tempo por voo [min] | Autonomia Projetada [h] | N° Voos | MTOW [kg] | Massa Estrutura [kg] | Combustível [kg] | Abastecimentos | Massa gerador | Potência gerador [W] | Combustível consumido [L] | Calda cons [L] | Distância percorrida [km] | Distância Pulverizando [km] | RTL ACUMULADO[m] | EOC [km/km] | EOC [h/h] | Tempo de manobra [h] | Tempo rtl_rtw [h] | V pulv [m/s] | V desloc [m/s] | Preço Total por ha Simples [R$/ha] | Preço Total por ha Presumido [R$/ha] | Preço Total por ha Real [R$/ha] | Preço Total Simples [R$] | Preço Total Presumido [R$] | Prod CAPEX [ha/h/R$] | Dias Trabalhados | Preço Total Real [R$]
0 | 60 | CONCLUIDO | 2.0693 | 48.32 | 38.68 | 7.89 | 0.14 | 294 | 124.63 | 45 | 1 | 292 | 18.64 | 15605.44 | 403.66 | 830.68 | 469.91 | 70.58 | 189316.7 | 0.15 | 0.54 | 5.16 | 11.38 | 1 | 10 | 455.8557 | 623.7218 | 564.1947 | 455855.6613 | 623721.8268 | 2.0822e-06 | 8 | 564194.691
1 | 60 | CONCLUIDO | 2.7065 | 36.95 | 31.77 | 16.02 | 0.28 | 119 | 125.95 | 45 | 2 | 117 | 18.95 | 15767.7 | 326.81 | 830.64 | 238.57 | 70.58 | 74521.68 | 0.3 | 0.65 | 4.88 | 4.48 | 1 | 10 | 306.8531 | 419.85 | 379.7801 | 306853.1484 | 419850.015 | 2.7233e-06 | 7 | 379780.1189
2 | 60 | CONCLUIDO | 2.9344 | 34.08 | 30.06 | 24.37 | 0.42 | 74 | 127.27 | 45 | 3 | 72 | 19.27 | 15930.42 | 304.23 | 830.5 | 180.99 | 70.58 | 45957.06 | 0.39 | 0.69 | 4.81 | 2.76 | 1 | 10 | 264.4258 | 361.7991 | 327.2695 | 264425.8311 | 361799.0877 | 2.9527e-06 | 6 | 327269.4906
3 | 60 | CONCLUIDO | 3.0489 | 32.8 | 29.29 | 32.54 | 0.55 | 54 | 128.59 | 45 | 4 | 52 | 19.59 | 16093.6 | 291.24 | 830.5 | 155.89 | 70.58 | 33508.39 | 0.45 | 0.71 | 4.77 | 1.99 | 1 | 10 | 249.9834 | 342.0383 | 309.3947 | 249983.4113 | 342038.3318 | 3.0679e-06 | 6 | 309394.6735
4 | 60 | CONCLUIDO | 3.1233 | 32.02 | 28.81 | 41.16 | 0.68 | 42 | 129.92 | 45 | 5 | 40 | 19.92 | 16257.24 | 281.75 | 830.47 | 139.76 | 70.58 | 25503.73 | 0.51 | 0.72 | 4.75 | 1.52 | 1 | 10 | 240.7437 | 329.3961 | 297.959 | 240743.6951 | 329396.1445 | 3.1427e-06 | 6 | 297959.0388
5 | 60 | CONCLUIDO | 3.1739 | 31.51 | 28.51 | 50.3 | 0.81 | 34 | 131.25 | 45 | 6 | 32 | 20.25 | 16421.36 | 273.63 | 830.47 | 129.52 | 70.58 | 20423.43 | 0.54 | 0.73 | 4.74 | 1.21 | 1 | 10 | 234.0369 | 320.2197 | 289.6584 | 234036.9433 | 320219.6709 | 3.1937e-06 | 6 | 289658.3549
6 | 60 | CONCLUIDO | 3.2014 | 31.24 | 28.36 | 58.68 | 0.93 | 29 | 132.58 | 45 | 7 | 27 | 20.59 | 16585.95 | 266.89 | 830.48 | 124.81 | 70.58 | 18091.35 | 0.57 | 0.73 | 4.73 | 1.07 | 1 | 10 | 229.5134 | 314.0304 | 284.0598 | 229513.4217 | 314030.389 | 3.2213e-06 | 6 | 284059.7694
7 | 60 | CONCLUIDO | 3.2292 | 30.97 | 28.2 | 67.67 | 1.06 | 25 | 133.92 | 45 | 8 | 23 | 20.93 | 16751.02 | 260.84 | 830.44 | 119.38 | 70.58 | 15399.42 | 0.59 | 0.74 | 4.72 | 0.9 | 1 | 10 | 225.3269 | 308.3023 | 278.8783 | 225326.9328 | 308302.2502 | 3.2493e-06 | 6 | 278878.3161
8 | 60 | CONCLUIDO | 3.2568 | 30.71 | 28.04 | 80.1 | 1.18 | 21 | 135.27 | 45 | 9 | 19 | 21.27 | 16916.71 | 251.28 | 830.45 | 113.83 | 70.58 | 12641.35 | 0.62 | 0.74 | 4.72 | 0.74 | 1 | 10 | 208.4085 | 285.1537 | 257.939 | 208408.4951 | 285153.6973 | 3.2771e-06 | 5 | 257939.0287
9 | 60 | CONCLUIDO | 3.27 | 30.58 | 27.96 | 88.3 | 1.29 | 19 | 136.61 | 45 | 10 | 17 | 21.61 | 17082.76 | 247.39 | 830.46 | 111.58 | 70.58 | 11526.85 | 0.63 | 0.74 | 4.71 | 0.67 | 1 | 10 | 206.0551 | 281.9337 | 255.0263 | 206055.1201 | 281933.7058 | 3.2904e-06 | 5 | 255026.3486
10 | 60 | CONCLUIDO | 3.283 | 30.46 | 27.89 | 98.45 | 1.41 | 17 | 137.96 | 45 | 11 | 13 | 21.96 | 17249.3 | 239.73 | 830.47 | 108.86 | 70.58 | 10177.8 | 0.65 | 0.74 | 4.72 | 0.6 | 1 | 10 | 202.1832 | 276.636 | 250.2343 | 202183.2363 | 276636.0235 | 3.3034e-06 | 5 | 250234.2697
11 | 60 | CONCLUIDO | 3.2903 | 30.39 | 27.85 | 104.44 | 1.52 | 16 | 139.32 | 45 | 12 | 5 | 22.32 | 17416.34 | 234.39 | 830.47 | 107.52 | 70.58 | 9514.25 | 0.66 | 0.75 | 4.72 | 0.56 | 1 | 10 | 199.5919 | 273.0904 | 247.0271 | 199591.8811 | 273090.4171 | 3.3108e-06 | 5 | 247027.051
12 | 60 | CONCLUIDO | 3.2955 | 30.34 | 27.83 | 111.31 | 1.63 | 15 | 140.67 | 45 | 13 | 1 | 22.68 | 17583.88 | 234.37 | 830.52 | 106.27 | 70.58 | 8893.12 | 0.66 | 0.75 | 4.73 | 0.54 | 1 | 10 | 199.3286 | 272.7302 | 246.7012 | 199328.6198 | 272730.2113 | 3.316e-06 | 5 | 246701.2227
13 | 60 | CONCLUIDO | 3.296 | 30.34 | 27.82 | 111.3 | 1.74 | 15 | 142.04 | 45 | 14 | 0 | 23.04 | 17751.93 | 236.37 | 830.55 | 106.26 | 70.58 | 8890.6 | 0.66 | 0.75 | 4.72 | 0.53 | 1 | 10 | 200.1168 | 273.8086 | 247.6767 | 200116.8058 | 273808.6423 | 3.3165e-06 | 5 | 247676.7298

## RESULTADOS_14
Unnamed: 0 | Volume de calda [L] | STATUS | Capacidade operacional [ha/h] | Tempo de missao [h] | Tempo util [h] | Tempo por voo [min] | Autonomia Projetada [h] | N° Voos | MTOW [kg] | Massa Estrutura [kg] | Combustível [kg] | Abastecimentos | Massa gerador | Potência gerador [W] | Combustível consumido [L] | Calda cons [L] | Distância percorrida [km] | Distância Pulverizando [km] | RTL ACUMULADO[m] | EOC [km/km] | EOC [h/h] | Tempo de manobra [h] | Tempo rtl_rtw [h] | V pulv [m/s] | V desloc [m/s] | Preço Total por ha Simples [R$/ha] | Preço Total por ha Presumido [R$/ha] | Preço Total por ha Real [R$/ha] | Preço Total Simples [R$] | Preço Total Presumido [R$] | Prod CAPEX [ha/h/R$] | Dias Trabalhados | Preço Total Real [R$]
0 | 80 | CONCLUIDO | 1.7679 | 56.56 | 42.09 | 6.7 | 0.11 | 377 | 159.12 | 50.28 | 1 | 375 | 27.84 | 19859.16 | 516.55 | 830.86 | 584.4 | 70.58 | 246146.97 | 0.12 | 0.49 | 5.3 | 14.78 | 1 | 10 | 657.9697 | 900.2632 | 814.3433 | 657969.7212 | 900263.2001 | 1.7075e-06 | 10 | 814343.3438
1 | 80 | CONCLUIDO | 2.5137 | 39.78 | 32.78 | 13.57 | 0.22 | 145 | 160.54 | 50.28 | 2 | 143 | 28.26 | 20034.4 | 398.75 | 830.62 | 272.27 | 70.58 | 91242.01 | 0.26 | 0.63 | 4.93 | 5.49 | 1 | 10 | 377.1811 | 516.0758 | 466.8222 | 377181.0751 | 516075.7869 | 2.4279e-06 | 7 | 466822.2381
2 | 80 | CONCLUIDO | 2.7877 | 35.87 | 30.65 | 20.43 | 0.33 | 90 | 161.97 | 50.28 | 3 | 88 | 28.69 | 20210.21 | 369.23 | 830.56 | 201.25 | 70.58 | 56007.16 | 0.35 | 0.68 | 4.83 | 3.35 | 1 | 10 | 317.6394 | 434.6083 | 393.1299 | 317639.445 | 434608.3019 | 2.6925e-06 | 6 | 393129.8956
3 | 80 | CONCLUIDO | 2.9335 | 34.09 | 29.67 | 27.39 | 0.43 | 65 | 163.4 | 50.28 | 4 | 63 | 29.12 | 20386.62 | 353.9 | 830.53 | 168.31 | 70.58 | 39662.42 | 0.42 | 0.7 | 4.79 | 2.37 | 1 | 10 | 296.3771 | 405.5162 | 366.8143 | 296377.0573 | 405516.165 | 2.8333e-06 | 6 | 366814.2714
4 | 80 | CONCLUIDO | 3.0167 | 33.15 | 29.18 | 34.33 | 0.54 | 51 | 164.83 | 50.28 | 5 | 49 | 29.55 | 20563.61 | 344.51 | 830.5 | 152.29 | 70.58 | 31722.67 | 0.46 | 0.71 | 4.76 | 1.89 | 1 | 10 | 285.0107 | 389.9643 | 352.7466 | 285010.7344 | 389964.2606 | 2.9137e-06 | 6 | 352746.6189
5 | 80 | CONCLUIDO | 3.0758 | 32.51 | 28.83 | 41.19 | 0.64 | 42 | 166.27 | 50.28 | 6 | 40 | 29.99 | 20741.2 | 336.8 | 830.49 | 140.51 | 70.58 | 25879.05 | 0.5 | 0.72 | 4.75 | 1.54 | 1 | 10 | 276.8467 | 378.7938 | 342.6423 | 276846.6549 | 378793.8069 | 2.9708e-06 | 6 | 342642.2576
6 | 80 | CONCLUIDO | 3.1235 | 32.02 | 28.56 | 48.97 | 0.74 | 35 | 167.72 | 50.28 | 7 | 33 | 30.44 | 20919.39 | 329.43 | 830.45 | 131.48 | 70.58 | 21396.5 | 0.54 | 0.73 | 4.74 | 1.27 | 1 | 10 | 270.0066 | 369.4349 | 334.1766 | 270006.5855 | 369434.9221 | 3.0169e-06 | 6 | 334176.5716
7 | 80 | CONCLUIDO | 3.1603 | 31.64 | 28.35 | 56.7 | 0.84 | 30 | 169.17 | 50.28 | 8 | 28 | 30.89 | 21098.19 | 323.91 | 830.45 | 124.41 | 70.58 | 17888.98 | 0.57 | 0.73 | 4.73 | 1.06 | 1 | 10 | 264.9389 | 362.5011 | 327.9045 | 264938.8829 | 362501.0678 | 3.0524e-06 | 6 | 327904.4747
8 | 80 | CONCLUIDO | 3.1799 | 31.45 | 28.25 | 62.79 | 0.94 | 27 | 170.62 | 50.28 | 9 | 25 | 31.34 | 21277.6 | 319.42 | 830.47 | 121.14 | 70.58 | 16270.4 | 0.58 | 0.73 | 4.73 | 0.96 | 1 | 10 | 261.6465 | 357.9963 | 323.8296 | 261646.489 | 357996.2693 | 3.0713e-06 | 6 | 323829.6078
9 | 80 | CONCLUIDO | 3.2004 | 31.25 | 28.15 | 70.37 | 1.03 | 24 | 172.08 | 50.28 | 10 | 22 | 31.8 | 21457.64 | 314.3 | 830.49 | 117.68 | 70.58 | 14551.18 | 0.6 | 0.74 | 4.72 | 0.85 | 1 | 10 | 258.0744 | 353.1087 | 319.4085 | 258074.3596 | 353108.7243 | 3.0911e-06 | 6 | 319408.5232
10 | 80 | CONCLUIDO | 3.2148 | 31.11 | 28.07 | 76.56 | 1.12 | 22 | 173.55 | 50.28 | 11 | 20 | 32.27 | 21638.31 | 309.28 | 830.5 | 115.43 | 70.58 | 13439.88 | 0.61 | 0.74 | 4.71 | 0.78 | 1 | 10 | 254.9721 | 348.864 | 315.5689 | 254972.0622 | 348864.024 | 3.105e-06 | 6 | 315568.9312
11 | 80 | CONCLUIDO | 3.2292 | 30.97 | 28 | 84 | 1.22 | 20 | 175.02 | 50.28 | 12 | 18 | 32.74 | 21819.6 | 305.2 | 830.45 | 112.73 | 70.58 | 12096.31 | 0.63 | 0.74 | 4.72 | 0.71 | 1 | 10 | 252.3117 | 345.2241 | 312.2764 | 252311.739 | 345224.0525 | 3.119e-06 | 6 | 312276.3535
12 | 80 | CONCLUIDO | 3.2428 | 30.84 | 27.93 | 93.11 | 1.31 | 18 | 176.49 | 50.28 | 13 | 16 | 33.21 | 22001.54 | 301.65 | 830.45 | 110.49 | 70.58 | 10988.29 | 0.64 | 0.74 | 4.71 | 0.64 | 1 | 10 | 249.9411 | 341.9804 | 309.3423 | 249941.0894 | 341980.4252 | 3.1321e-06 | 6 | 309342.2934
13 | 80 | CONCLUIDO | 3.2512 | 30.76 | 27.89 | 98.42 | 1.4 | 17 | 177.97 | 50.28 | 14 | 15 | 33.69 | 22184.13 | 294.77 | 830.45 | 108.87 | 70.58 | 10183.7 | 0.65 | 0.74 | 4.71 | 0.59 | 1 | 10 | 246.5312 | 337.3148 | 305.122 | 246531.1867 | 337314.8458 | 3.1402e-06 | 6 | 305121.9903
14 | 80 | CONCLUIDO | 3.2668 | 30.61 | 27.8 | 111.21 | 1.48 | 15 | 179.46 | 50.28 | 15 | 13 | 34.18 | 22367.38 | 290.4 | 830.45 | 106.35 | 70.58 | 8933.22 | 0.66 | 0.75 | 4.7 | 0.51 | 1 | 10 | 231.869 | 317.2534 | 286.9752 | 231869.0049 | 317253.4019 | 3.1553e-06 | 5 | 286975.1825
15 | 80 | CONCLUIDO | 3.273 | 30.55 | 27.78 | 119.05 | 1.57 | 14 | 180.95 | 50.28 | 16 | 12 | 34.67 | 22551.28 | 286.89 | 830.44 | 105.27 | 70.58 | 8400.92 | 0.67 | 0.75 | 4.71 | 0.48 | 1 | 10 | 230.0497 | 314.7642 | 284.7235 | 230049.7078 | 314764.1593 | 3.1613e-06 | 5 | 284723.5097
16 | 80 | CONCLUIDO | 3.2822 | 30.47 | 27.72 | 127.96 | 1.65 | 13 | 182.45 | 50.28 | 17 | 11 | 35.17 | 22735.98 | 280.48 | 830.45 | 103.52 | 70.58 | 7528.27 | 0.68 | 0.75 | 4.7 | 0.43 | 1 | 10 | 226.8102 | 310.3317 | 280.7141 | 226810.1742 | 310331.6865 | 3.1701e-06 | 5 | 280714.0659
17 | 80 | CONCLUIDO | 3.2798 | 30.49 | 27.75 | 128.06 | 1.74 | 13 | 183.95 | 50.28 | 18 | 9 | 35.67 | 22921.24 | 277.06 | 830.44 | 104.28 | 70.58 | 7910.15 | 0.68 | 0.75 | 4.7 | 0.45 | 1 | 10 | 225.5671 | 308.6308 | 279.1755 | 225567.0572 | 308630.799 | 3.1678e-06 | 5 | 279175.5087
18 | 80 | CONCLUIDO | 3.2876 | 30.42 | 27.71 | 138.53 | 1.82 | 12 | 185.46 | 50.28 | 19 | 4 | 36.18 | 23107.19 | 276.14 | 830.47 | 102.75 | 70.58 | 7149.92 | 0.69 | 0.75 | 4.71 | 0.41 | 1 | 10 | 224.7234 | 307.4765 | 278.1313 | 224723.3931 | 307476.4606 | 3.1754e-06 | 5 | 278131.3387
19 | 80 | CONCLUIDO | 3.287 | 30.42 | 27.71 | 138.56 | 1.9 | 12 | 186.97 | 50.28 | 20 | 1 | 36.69 | 23293.82 | 277.44 | 830.49 | 102.74 | 70.58 | 7144.19 | 0.69 | 0.75 | 4.71 | 0.42 | 1 | 10 | 225.2914 | 308.2536 | 278.8343 | 225291.4025 | 308253.636 | 3.1748e-06 | 5 | 278834.3416
20 | 80 | CONCLUIDO | 3.2869 | 30.42 | 27.71 | 138.56 | 1.98 | 12 | 188.49 | 50.28 | 21 | 0 | 37.21 | 23481.16 | 279.48 | 830.48 | 102.71 | 70.58 | 7127.77 | 0.69 | 0.75 | 4.72 | 0.42 | 1 | 10 | 226.1408 | 309.4158 | 279.8856 | 226140.7916 | 309415.8078 | 3.1747e-06 | 5 | 279885.5973

## RESULTADOS_5
Unnamed: 0 | Volume de calda [L] | STATUS | Capacidade operacional [ha/h] | Tempo de missao [h] | Tempo util [h] | Tempo por voo [min] | Autonomia Projetada [h] | N° Voos | MTOW [kg] | Massa Estrutura [kg] | Combustível [kg] | Abastecimentos | Massa gerador | Potência gerador [W] | Combustível consumido [L] | Calda cons [L] | Distância percorrida [km] | Distância Pulverizando [km] | RTL ACUMULADO[m] | EOC [km/km] | EOC [h/h] | Tempo de manobra [h] | Tempo rtl_rtw [h] | V pulv [m/s] | V desloc [m/s] | Preço Total por ha Simples [R$/ha] | Preço Total por ha Presumido [R$/ha] | Preço Total por ha Real [R$/ha] | Preço Total Simples [R$] | Preço Total Presumido [R$] | Prod CAPEX [ha/h/R$] | Dias Trabalhados | Preço Total Real [R$]
0 | 35 | CONCLUIDO | 2.5026 | 39.96 | 34.71 | 10.68 | 0.22 | 195 | 80.84 | 35.1 | 1 | 193 | 9.74 | 10204.21 | 267.58 | 830.77 | 337.04 | 70.58 | 123377.91 | 0.21 | 0.6 | 4.99 | 7.41 | 1 | 10 | 279.4109 | 382.3023 | 345.8159 | 279410.8993 | 382302.3192 | 2.6972e-06 | 7 | 345815.9224
1 | 35 | CONCLUIDO | 2.9739 | 33.63 | 30.32 | 22.19 | 0.43 | 82 | 82.04 | 35.1 | 2 | 80 | 9.94 | 10352.53 | 225.42 | 830.51 | 190.19 | 70.58 | 50519.98 | 0.37 | 0.68 | 4.82 | 3.03 | 1 | 10 | 210.9866 | 288.6812 | 261.1299 | 210986.6094 | 288681.187 | 3.2051e-06 | 6 | 261129.8597
2 | 35 | CONCLUIDO | 3.133 | 31.92 | 29.15 | 34.29 | 0.63 | 51 | 83.25 | 35.1 | 3 | 49 | 10.15 | 10501.19 | 208.52 | 830.49 | 151.21 | 70.58 | 31183.13 | 0.47 | 0.71 | 4.76 | 1.85 | 1 | 10 | 194.6429 | 266.319 | 240.9019 | 194642.8682 | 266318.9593 | 3.3766e-06 | 6 | 240901.8516
3 | 35 | CONCLUIDO | 3.2148 | 31.11 | 28.59 | 47.66 | 0.83 | 36 | 84.46 | 35.1 | 4 | 34 | 10.36 | 10650.22 | 194.9 | 830.46 | 132.33 | 70.58 | 21818.33 | 0.53 | 0.73 | 4.75 | 1.3 | 1 | 10 | 184.8374 | 252.9027 | 228.766 | 184837.4054 | 252902.6925 | 3.4648e-06 | 6 | 228766.0145
4 | 35 | CONCLUIDO | 3.2614 | 30.66 | 28.29 | 60.62 | 1.02 | 28 | 85.67 | 35.1 | 5 | 22 | 10.57 | 10799.59 | 183.82 | 830.45 | 122.3 | 70.58 | 16842.73 | 0.58 | 0.73 | 4.73 | 0.99 | 1 | 10 | 167.5621 | 229.2658 | 207.385 | 167562.0612 | 229265.8045 | 3.515e-06 | 5 | 207384.9979
5 | 35 | CONCLUIDO | 3.2761 | 30.52 | 28.2 | 67.68 | 1.21 | 25 | 86.88 | 35.1 | 6 | 1 | 10.78 | 10949.33 | 179.88 | 830.47 | 118.59 | 70.58 | 15005.18 | 0.6 | 0.74 | 4.75 | 0.91 | 1 | 10 | 165.3011 | 226.1722 | 204.5867 | 165301.0755 | 226172.224 | 3.5308e-06 | 5 | 204586.6644
6 | 35 | CONCLUIDO | 3.2765 | 30.52 | 28.2 | 67.68 | 1.39 | 25 | 88.1 | 35.1 | 7 | 0 | 11 | 11099.43 | 182.15 | 830.47 | 118.51 | 70.58 | 14963.18 | 0.6 | 0.74 | 4.75 | 0.9 | 1 | 10 | 166.2301 | 227.4433 | 205.7365 | 166230.0769 | 227443.3248 | 3.5313e-06 | 5 | 205736.4531

## RESULTADOS_8
Unnamed: 0 | Volume de calda [L] | STATUS | Capacidade operacional [ha/h] | Tempo de missao [h] | Tempo util [h] | Tempo por voo [min] | Autonomia Projetada [h] | N° Voos | MTOW [kg] | Massa Estrutura [kg] | Combustível [kg] | Abastecimentos | Massa gerador | Potência gerador [W] | Combustível consumido [L] | Calda cons [L] | Distância percorrida [km] | Distância Pulverizando [km] | RTL ACUMULADO[m] | EOC [km/km] | EOC [h/h] | Tempo de manobra [h] | Tempo rtl_rtw [h] | V pulv [m/s] | V desloc [m/s] | Preço Total por ha Simples [R$/ha] | Preço Total por ha Presumido [R$/ha] | Preço Total por ha Real [R$/ha] | Preço Total Simples [R$] | Preço Total Presumido [R$] | Prod CAPEX [ha/h/R$] | Dias Trabalhados | Preço Total Real [R$]
0 | 50 | CONCLUIDO | 2.2353 | 44.74 | 37.06 | 8.75 | 0.16 | 254 | 107.41 | 41.65 | 1 | 252 | 14.77 | 13481.73 | 349.45 | 830.75 | 414.95 | 70.58 | 162038.67 | 0.17 | 0.56 | 5.11 | 9.75 | 1 | 10 | 383.5555 | 524.7976 | 474.7116 | 383555.5278 | 524797.5945 | 2.3047e-06 | 8 | 474711.6486
1 | 50 | CONCLUIDO | 2.8083 | 35.61 | 31.24 | 17.85 | 0.32 | 105 | 108.68 | 41.65 | 2 | 103 | 15.03 | 13638.32 | 288.84 | 830.6 | 220.57 | 70.58 | 65592.08 | 0.32 | 0.66 | 4.87 | 3.94 | 1 | 10 | 262.0471 | 358.5443 | 324.3254 | 262047.0505 | 358544.3352 | 2.8955e-06 | 6 | 324325.3671
2 | 50 | CONCLUIDO | 3.0084 | 33.24 | 29.74 | 27.03 | 0.48 | 66 | 109.96 | 41.65 | 3 | 64 | 15.31 | 13795.21 | 269.16 | 830.55 | 170.45 | 70.58 | 40727.52 | 0.41 | 0.7 | 4.8 | 2.44 | 1 | 10 | 237.7929 | 325.3587 | 294.3069 | 237792.8908 | 325358.7239 | 3.1018e-06 | 6 | 294306.9439
3 | 50 | CONCLUIDO | 3.115 | 32.1 | 29.02 | 37.05 | 0.63 | 47 | 111.23 | 41.65 | 4 | 45 | 15.58 | 13952.52 | 256.41 | 830.56 | 146.78 | 70.58 | 28989.03 | 0.48 | 0.72 | 4.76 | 1.73 | 1 | 10 | 225.2785 | 308.2359 | 278.8183 | 225278.4587 | 308235.9258 | 3.2117e-06 | 6 | 278818.3216
4 | 50 | CONCLUIDO | 3.175 | 31.5 | 28.64 | 46.44 | 0.78 | 37 | 112.51 | 41.65 | 5 | 35 | 15.86 | 14110.24 | 246.74 | 830.51 | 134.13 | 70.58 | 22711.74 | 0.53 | 0.72 | 4.74 | 1.34 | 1 | 10 | 217.5746 | 297.6952 | 269.2836 | 217574.6001 | 297695.1666 | 3.2736e-06 | 6 | 269283.5577
5 | 50 | CONCLUIDO | 3.218 | 31.08 | 28.37 | 56.74 | 0.93 | 30 | 113.79 | 41.65 | 6 | 28 | 16.14 | 14268.39 | 238.22 | 830.52 | 125.01 | 70.58 | 18186.89 | 0.56 | 0.73 | 4.74 | 1.08 | 1 | 10 | 211.5616 | 289.4679 | 261.8415 | 211561.6164 | 289467.937 | 3.3179e-06 | 6 | 261841.5233
6 | 50 | CONCLUIDO | 3.2498 | 30.77 | 28.18 | 67.63 | 1.07 | 25 | 115.08 | 41.65 | 7 | 23 | 16.43 | 14426.96 | 230 | 830.45 | 118.73 | 70.58 | 15071.36 | 0.59 | 0.74 | 4.72 | 0.89 | 1 | 10 | 206.4283 | 282.4442 | 255.4882 | 206428.2569 | 282444.2481 | 3.3507e-06 | 6 | 255488.1655
7 | 50 | CONCLUIDO | 3.275 | 30.53 | 28.03 | 80.09 | 1.21 | 21 | 116.37 | 41.65 | 8 | 19 | 16.72 | 14585.96 | 221.42 | 830.44 | 113.68 | 70.58 | 12566.39 | 0.62 | 0.74 | 4.72 | 0.74 | 1 | 10 | 190.5167 | 260.6734 | 235.7951 | 190516.7321 | 260673.3978 | 3.3767e-06 | 5 | 235795.0946
8 | 50 | CONCLUIDO | 3.2845 | 30.45 | 27.99 | 88.38 | 1.35 | 19 | 117.66 | 41.65 | 9 | 10 | 17.01 | 14745.39 | 215.55 | 830.45 | 111.99 | 70.58 | 11734.26 | 0.63 | 0.74 | 4.72 | 0.69 | 1 | 10 | 187.6389 | 256.7358 | 232.2333 | 187638.9162 | 256735.8432 | 3.3865e-06 | 5 | 232233.3346
9 | 50 | CONCLUIDO | 3.2911 | 30.38 | 27.95 | 93.16 | 1.48 | 18 | 118.96 | 41.65 | 10 | 1 | 17.31 | 14905.25 | 215.27 | 830.44 | 110.4 | 70.58 | 10943.52 | 0.64 | 0.74 | 4.73 | 0.66 | 1 | 10 | 187.2013 | 256.1371 | 231.6918 | 187201.335 | 256137.1253 | 3.3933e-06 | 5 | 231691.7576
10 | 50 | CONCLUIDO | 3.2913 | 30.38 | 27.95 | 93.16 | 1.61 | 18 | 120.26 | 41.65 | 11 | 0 | 17.61 | 15065.56 | 217.37 | 830.44 | 110.3 | 70.58 | 10892.64 | 0.64 | 0.74 | 4.73 | 0.65 | 1 | 10 | 188.0615 | 257.314 | 232.7563 | 188061.4624 | 257313.9896 | 3.3935e-06 | 5 | 232756.3036

## RESULTADOS_3
Unnamed: 0 | Volume de calda [L] | STATUS | Capacidade operacional [ha/h] | Tempo de missao [h] | Tempo util [h] | Tempo por voo [min] | Autonomia Projetada [h] | N° Voos | MTOW [kg] | Massa Estrutura [kg] | Combustível [kg] | Abastecimentos | Massa gerador | Potência gerador [W] | Combustível consumido [L] | Calda cons [L] | Distância percorrida [km] | Distância Pulverizando [km] | RTL ACUMULADO[m] | EOC [km/km] | EOC [h/h] | Tempo de manobra [h] | Tempo rtl_rtw [h] | V pulv [m/s] | V desloc [m/s] | Preço Total por ha Simples [R$/ha] | Preço Total por ha Presumido [R$/ha] | Preço Total por ha Real [R$/ha] | Preço Total Simples [R$] | Preço Total Presumido [R$] | Prod CAPEX [ha/h/R$] | Dias Trabalhados | Preço Total Real [R$]
0 | 25 | CONCLUIDO | 2.7113 | 36.88 | 32.99 | 13.11 | 0.28 | 151 | 61.76 | 28.92 | 1 | 149 | 6.84 | 7851.41 | 207.23 | 830.63 | 278.88 | 70.58 | 94516.42 | 0.25 | 0.63 | 4.94 | 5.69 | 1 | 10 | 221.2867 | 302.7742 | 273.8778 | 221286.666 | 302774.1789 | 3.0349e-06 | 7 | 273877.8363
1 | 25 | CONCLUIDO | 3.0901 | 32.36 | 29.68 | 27.82 | 0.55 | 64 | 62.92 | 28.92 | 2 | 62 | 7 | 7994.37 | 175.15 | 830.46 | 168.45 | 70.58 | 39737.92 | 0.42 | 0.7 | 4.79 | 2.38 | 1 | 10 | 174.8235 | 239.2012 | 216.3721 | 174823.4577 | 239201.1675 | 3.4589e-06 | 6 | 216372.1438
2 | 25 | CONCLUIDO | 3.2199 | 31.06 | 28.72 | 44.18 | 0.81 | 39 | 64.08 | 28.92 | 3 | 31 | 7.16 | 8137.65 | 156.74 | 830.56 | 136.2 | 70.58 | 23739.4 | 0.52 | 0.72 | 4.76 | 1.43 | 1 | 10 | 161.4062 | 220.843 | 199.7661 | 161406.1721 | 220843.0455 | 3.6042e-06 | 6 | 199766.0952
3 | 25 | CONCLUIDO | 3.2369 | 30.89 | 28.61 | 49.05 | 1.07 | 35 | 65.25 | 28.92 | 4 | 1 | 7.33 | 8281.25 | 154.08 | 830.5 | 131.5 | 70.58 | 21409.56 | 0.54 | 0.73 | 4.79 | 1.32 | 1 | 10 | 159.642 | 218.4292 | 197.5826 | 159641.9538 | 218429.1642 | 3.6232e-06 | 6 | 197582.5913
4 | 25 | CONCLUIDO | 3.2365 | 30.9 | 28.62 | 49.06 | 1.31 | 35 | 66.42 | 28.92 | 5 | 0 | 7.49 | 8425.16 | 156.64 | 830.49 | 131.53 | 70.58 | 21422.6 | 0.54 | 0.73 | 4.79 | 1.32 | 1 | 10 | 160.7415 | 219.9336 | 198.9435 | 160741.5137 | 219933.6305 | 3.6227e-06 | 6 | 198943.4735

## RESULTADOS_15
Unnamed: 0 | Volume de calda [L] | STATUS | Capacidade operacional [ha/h] | Tempo de missao [h] | Tempo util [h] | Tempo por voo [min] | Autonomia Projetada [h] | N° Voos | MTOW [kg] | Massa Estrutura [kg] | Combustível [kg] | Abastecimentos | Massa gerador | Potência gerador [W] | Combustível consumido [L] | Calda cons [L] | Distância percorrida [km] | Distância Pulverizando [km] | RTL ACUMULADO[m] | EOC [km/km] | EOC [h/h] | Tempo de manobra [h] | Tempo rtl_rtw [h] | V pulv [m/s] | V desloc [m/s] | Preço Total por ha Simples [R$/ha] | Preço Total por ha Presumido [R$/ha] | Preço Total por ha Real [R$/ha] | Preço Total Simples [R$] | Preço Total Presumido [R$] | Prod CAPEX [ha/h/R$] | Dias Trabalhados | Preço Total Real [R$]
0 | 85 | CONCLUIDO | 1.6947 | 59.01 | 43.08 | 6.46 | 0.11 | 400 | 167.88 | 51.39 | 1 | 398 | 30.49 | 20939.59 | 547.5 | 830.88 | 617.37 | 70.58 | 262518.3 | 0.11 | 0.48 | 5.34 | 15.77 | 1 | 10 | 714.3517 | 977.4075 | 884.1251 | 714351.7136 | 977407.5296 | 1.6221e-06 | 10 | 884125.1268
1 | 85 | CONCLUIDO | 2.4701 | 40.48 | 32.99 | 13.11 | 0.21 | 151 | 169.33 | 51.39 | 2 | 149 | 30.94 | 21118.46 | 415.92 | 830.68 | 279.37 | 70.58 | 94763.78 | 0.25 | 0.63 | 4.93 | 5.7 | 1 | 10 | 395.0535 | 540.5296 | 488.9422 | 395053.492 | 540529.6163 | 2.3643e-06 | 7 | 488942.2284
2 | 85 | CONCLUIDO | 2.7499 | 36.36 | 30.81 | 19.66 | 0.31 | 94 | 170.79 | 51.39 | 3 | 92 | 31.4 | 21297.94 | 385.11 | 830.51 | 206.16 | 70.58 | 58442.99 | 0.34 | 0.67 | 4.84 | 3.51 | 1 | 10 | 331.5263 | 453.6088 | 410.3171 | 331526.2502 | 453608.8415 | 2.6322e-06 | 6 | 410317.0503
3 | 85 | CONCLUIDO | 2.8989 | 34.5 | 29.82 | 26.31 | 0.41 | 68 | 172.25 | 51.39 | 4 | 66 | 31.86 | 21478.05 | 369.2 | 830.48 | 173.43 | 70.58 | 42206.33 | 0.41 | 0.7 | 4.79 | 2.52 | 1 | 10 | 308.7183 | 422.402 | 382.0886 | 308718.3331 | 422402.043 | 2.7748e-06 | 6 | 382088.5848
4 | 85 | CONCLUIDO | 2.9941 | 33.4 | 29.23 | 33.09 | 0.51 | 53 | 173.71 | 51.39 | 5 | 51 | 32.32 | 21658.78 | 359.09 | 830.51 | 153.72 | 70.58 | 32427.43 | 0.46 | 0.71 | 4.77 | 1.94 | 1 | 10 | 295.4454 | 404.2414 | 365.6611 | 295445.3582 | 404241.3732 | 2.8659e-06 | 6 | 365661.1439
5 | 85 | CONCLUIDO | 3.0601 | 32.68 | 28.85 | 40.26 | 0.61 | 43 | 175.18 | 51.39 | 6 | 41 | 32.79 | 21840.16 | 350.78 | 830.47 | 141.02 | 70.58 | 26127.15 | 0.5 | 0.72 | 4.75 | 1.56 | 1 | 10 | 286.2072 | 391.6014 | 354.2275 | 286207.2249 | 391601.3517 | 2.9291e-06 | 6 | 354227.4683
6 | 85 | CONCLUIDO | 3.0996 | 32.26 | 28.64 | 46.44 | 0.7 | 37 | 176.66 | 51.39 | 7 | 35 | 33.27 | 22022.17 | 345.1 | 830.45 | 134.09 | 70.58 | 22692.63 | 0.53 | 0.72 | 4.74 | 1.34 | 1 | 10 | 280.5904 | 383.9161 | 347.2757 | 280590.3843 | 383916.1425 | 2.9669e-06 | 6 | 347275.7247
7 | 85 | CONCLUIDO | 3.133 | 31.92 | 28.46 | 53.36 | 0.8 | 32 | 178.14 | 51.39 | 8 | 30 | 33.75 | 22204.83 | 339.98 | 830.47 | 128.27 | 70.58 | 19807.73 | 0.55 | 0.73 | 4.73 | 1.17 | 1 | 10 | 275.809 | 377.3741 | 341.3581 | 275809.0476 | 377374.1068 | 2.9989e-06 | 6 | 341358.0517
8 | 85 | CONCLUIDO | 3.1626 | 31.62 | 28.3 | 60.64 | 0.89 | 28 | 179.63 | 51.39 | 9 | 26 | 34.24 | 22388.15 | 334.51 | 830.46 | 122.82 | 70.58 | 17104.58 | 0.57 | 0.73 | 4.72 | 1 | 1 | 10 | 271.254 | 371.1417 | 335.7205 | 271254.0387 | 371141.7426 | 3.0272e-06 | 6 | 335720.4956
9 | 85 | CONCLUIDO | 3.1849 | 31.4 | 28.18 | 67.63 | 0.98 | 25 | 181.12 | 51.39 | 10 | 23 | 34.73 | 22572.13 | 330.19 | 830.47 | 118.72 | 70.58 | 15069.21 | 0.59 | 0.74 | 4.72 | 0.88 | 1 | 10 | 267.7943 | 366.408 | 331.4385 | 267794.3256 | 366408.0105 | 3.0485e-06 | 6 | 331438.5442
10 | 85 | CONCLUIDO | 3.1983 | 31.27 | 28.11 | 73.34 | 1.07 | 23 | 182.62 | 51.39 | 11 | 21 | 35.22 | 22756.91 | 326.26 | 830.44 | 116.63 | 70.58 | 14033.01 | 0.61 | 0.74 | 4.72 | 0.82 | 1 | 10 | 265.1751 | 362.8242 | 328.1968 | 265175.0766 | 362824.2385 | 3.0614e-06 | 6 | 328196.8024
11 | 85 | CONCLUIDO | 3.2111 | 31.14 | 28.06 | 80.17 | 1.16 | 21 | 184.12 | 51.39 | 12 | 19 | 35.73 | 22942.24 | 321.94 | 830.47 | 114.43 | 70.58 | 12943.22 | 0.62 | 0.74 | 4.72 | 0.76 | 1 | 10 | 262.4855 | 359.1442 | 324.868 | 262485.4942 | 359144.2332 | 3.0736e-06 | 6 | 324868.0117
12 | 85 | CONCLUIDO | 3.2288 | 30.97 | 27.95 | 88.28 | 1.24 | 19 | 185.63 | 51.39 | 13 | 17 | 36.24 | 23128.27 | 316.86 | 830.44 | 111.31 | 70.58 | 11393.29 | 0.63 | 0.74 | 4.71 | 0.66 | 1 | 10 | 259.1015 | 354.5141 | 320.6798 | 259101.4968 | 354514.0986 | 3.0906e-06 | 6 | 320679.7706
13 | 85 | CONCLUIDO | 3.2416 | 30.85 | 27.9 | 98.47 | 1.33 | 17 | 187.14 | 51.39 | 14 | 15 | 36.75 | 23314.98 | 311.6 | 830.45 | 109.63 | 70.58 | 10563.29 | 0.64 | 0.74 | 4.71 | 0.61 | 1 | 10 | 256.0667 | 350.3617 | 316.9237 | 256066.6879 | 350361.7393 | 3.1028e-06 | 6 | 316923.7066
14 | 85 | CONCLUIDO | 3.2517 | 30.75 | 27.84 | 104.4 | 1.41 | 16 | 188.66 | 51.39 | 15 | 14 | 37.27 | 23502.4 | 307.38 | 830.44 | 107.51 | 70.58 | 9510.41 | 0.66 | 0.75 | 4.71 | 0.55 | 1 | 10 | 253.6216 | 347.0163 | 313.8975 | 253621.592 | 347016.2512 | 3.1125e-06 | 6 | 313897.5073
15 | 85 | CONCLUIDO | 3.2572 | 30.7 | 27.82 | 111.28 | 1.49 | 15 | 190.19 | 51.39 | 16 | 13 | 37.79 | 23690.52 | 304.47 | 830.44 | 106.71 | 70.58 | 9111.21 | 0.66 | 0.75 | 4.71 | 0.53 | 1 | 10 | 240.102 | 328.5182 | 297.1648 | 240102.004 | 328518.1544 | 3.1177e-06 | 5 | 297164.8428
16 | 85 | CONCLUIDO | 3.2674 | 30.61 | 27.76 | 118.97 | 1.57 | 14 | 191.72 | 51.39 | 17 | 12 | 38.33 | 23879.37 | 300.18 | 830.44 | 104.82 | 70.58 | 8174.88 | 0.67 | 0.75 | 4.7 | 0.47 | 1 | 10 | 237.6464 | 325.1583 | 294.1256 | 237646.4087 | 325158.3006 | 3.1275e-06 | 5 | 294125.6487
17 | 85 | CONCLUIDO | 3.2739 | 30.54 | 27.73 | 127.99 | 1.65 | 13 | 193.26 | 51.39 | 18 | 11 | 38.86 | 24068.93 | 295.79 | 830.44 | 103.91 | 70.58 | 7724.58 | 0.68 | 0.75 | 4.7 | 0.44 | 1 | 10 | 235.4165 | 322.1073 | 291.3658 | 235416.529 | 322107.2809 | 3.1337e-06 | 5 | 291365.8141
18 | 85 | CONCLUIDO | 3.2805 | 30.48 | 27.7 | 138.52 | 1.73 | 12 | 194.8 | 51.39 | 19 | 10 | 39.41 | 24259.23 | 289.82 | 830.45 | 102.86 | 70.58 | 7204.6 | 0.69 | 0.75 | 4.7 | 0.41 | 1 | 10 | 232.535 | 318.1646 | 287.7994 | 232534.9876 | 318164.6288 | 3.14e-06 | 5 | 287799.4432
19 | 85 | CONCLUIDO | 3.2798 | 30.49 | 27.71 | 138.55 | 1.81 | 12 | 196.35 | 51.39 | 20 | 8 | 39.96 | 24450.27 | 289.82 | 830.47 | 103.08 | 70.58 | 7313.04 | 0.68 | 0.75 | 4.7 | 0.42 | 1 | 10 | 232.59 | 318.2399 | 287.8675 | 232589.979 | 318239.8704 | 3.1394e-06 | 5 | 287867.5038
20 | 85 | CONCLUIDO | 3.2876 | 30.42 | 27.67 | 150.94 | 1.88 | 11 | 197.9 | 51.39 | 21 | 3 | 40.51 | 24642.07 | 285.09 | 830.49 | 101.5 | 70.58 | 6526.46 | 0.7 | 0.75 | 4.71 | 0.38 | 1 | 10 | 230.1526 | 314.9049 | 284.8508 | 230152.5501 | 314904.8727 | 3.1468e-06 | 5 | 284850.7936
21 | 85 | CONCLUIDO | 3.2885 | 30.41 | 27.66 | 150.89 | 1.96 | 11 | 199.46 | 51.39 | 22 | 1 | 41.07 | 24834.62 | 286.27 | 830.47 | 101.3 | 70.58 | 6430.49 | 0.7 | 0.75 | 4.71 | 0.37 | 1 | 10 | 230.5761 | 315.4844 | 285.375 | 230576.1199 | 315484.4195 | 3.1477e-06 | 5 | 285375.0293
22 | 85 | CONCLUIDO | 3.2866 | 30.43 | 27.68 | 150.99 | 2.03 | 11 | 201.03 | 51.39 | 23 | 0 | 41.64 | 25027.94 | 288.21 | 830.44 | 101.7 | 70.58 | 6629.93 | 0.69 | 0.75 | 4.71 | 0.39 | 1 | 10 | 231.5139 | 316.7675 | 286.5356 | 231513.8609 | 316767.4781 | 3.1459e-06 | 5 | 286535.6346

## RESULTADOS_2
Unnamed: 0 | Volume de calda [L] | STATUS | Capacidade operacional [ha/h] | Tempo de missao [h] | Tempo util [h] | Tempo por voo [min] | Autonomia Projetada [h] | N° Voos | MTOW [kg] | Massa Estrutura [kg] | Combustível [kg] | Abastecimentos | Massa gerador | Potência gerador [W] | Combustível consumido [L] | Calda cons [L] | Distância percorrida [km] | Distância Pulverizando [km] | RTL ACUMULADO[m] | EOC [km/km] | EOC [h/h] | Tempo de manobra [h] | Tempo rtl_rtw [h] | V pulv [m/s] | V desloc [m/s] | Preço Total por ha Simples [R$/ha] | Preço Total por ha Presumido [R$/ha] | Preço Total por ha Real [R$/ha] | Preço Total Simples [R$] | Preço Total Presumido [R$] | Prod CAPEX [ha/h/R$] | Dias Trabalhados | Preço Total Real [R$]
0 | 20 | CONCLUIDO | 2.8316 | 35.32 | 32.03 | 15.25 | 0.34 | 126 | 51.33 | 24.83 | 1 | 124 | 5.51 | 6564.78 | 173.07 | 830.64 | 246.89 | 70.58 | 78647.14 | 0.29 | 0.65 | 4.89 | 4.73 | 1 | 10 | 182.0888 | 249.1419 | 225.3642 | 182088.7829 | 249141.906 | 3.2436e-06 | 6 | 225364.1522
1 | 20 | CONCLUIDO | 3.1602 | 31.64 | 29.25 | 33.11 | 0.66 | 53 | 52.47 | 24.83 | 2 | 48 | 5.64 | 6705.1 | 142.9 | 830.51 | 154.13 | 70.58 | 32633.81 | 0.46 | 0.71 | 4.78 | 1.95 | 1 | 10 | 153.5177 | 210.0497 | 190.0028 | 153517.687 | 210049.672 | 3.6201e-06 | 6 | 190002.8262
2 | 20 | CONCLUIDO | 3.2062 | 31.19 | 28.92 | 40.35 | 0.97 | 43 | 53.61 | 24.83 | 3 | 0 | 5.78 | 6845.59 | 137.72 | 830.61 | 141.24 | 70.58 | 26236.21 | 0.5 | 0.72 | 4.81 | 1.62 | 1 | 10 | 149.6417 | 204.7464 | 185.2057 | 149641.7386 | 204746.4285 | 3.6727e-06 | 6 | 185205.7167

## RESULTADOS_11
Unnamed: 0 | Volume de calda [L] | STATUS | Capacidade operacional [ha/h] | Tempo de missao [h] | Tempo util [h] | Tempo por voo [min] | Autonomia Projetada [h] | N° Voos | MTOW [kg] | Massa Estrutura [kg] | Combustível [kg] | Abastecimentos | Massa gerador | Potência gerador [W] | Combustível consumido [L] | Calda cons [L] | Distância percorrida [km] | Distância Pulverizando [km] | RTL ACUMULADO[m] | EOC [km/km] | EOC [h/h] | Tempo de manobra [h] | Tempo rtl_rtw [h] | V pulv [m/s] | V desloc [m/s] | Preço Total por ha Simples [R$/ha] | Preço Total por ha Presumido [R$/ha] | Preço Total por ha Real [R$/ha] | Preço Total Simples [R$] | Preço Total Presumido [R$] | Prod CAPEX [ha/h/R$] | Dias Trabalhados | Preço Total Real [R$]
0 | 65 | CONCLUIDO | 1.9902 | 50.25 | 39.52 | 7.55 | 0.13 | 314 | 133.21 | 46.47 | 1 | 312 | 20.75 | 16663.42 | 431.16 | 830.86 | 497.81 | 70.58 | 203168.02 | 0.14 | 0.53 | 5.2 | 12.21 | 1 | 10 | 507.301 | 694.1117 | 627.8666 | 507301.0478 | 694111.6742 | 1.9805e-06 | 9 | 627866.6302
1 | 65 | CONCLUIDO | 2.6635 | 37.54 | 31.96 | 15.34 | 0.26 | 125 | 134.55 | 46.47 | 2 | 123 | 21.09 | 16828.84 | 344.26 | 830.48 | 245.01 | 70.58 | 77713.25 | 0.29 | 0.65 | 4.88 | 4.67 | 1 | 10 | 322.7963 | 441.6642 | 399.5124 | 322796.3492 | 441664.2057 | 2.6505e-06 | 7 | 399512.3938
2 | 65 | CONCLUIDO | 2.9012 | 34.47 | 30.16 | 23.2 | 0.39 | 78 | 135.9 | 46.47 | 3 | 76 | 21.43 | 16994.64 | 320.4 | 830.5 | 184.75 | 70.58 | 47816.42 | 0.38 | 0.69 | 4.81 | 2.87 | 1 | 10 | 277.0164 | 379.0261 | 342.8524 | 277016.4197 | 379026.0866 | 2.8871e-06 | 6 | 342852.3689
3 | 65 | CONCLUIDO | 3.0178 | 33.14 | 29.41 | 30.95 | 0.52 | 57 | 137.25 | 46.47 | 4 | 55 | 21.78 | 17160.92 | 308.06 | 830.46 | 159.43 | 70.58 | 35263.16 | 0.44 | 0.71 | 4.78 | 2.11 | 1 | 10 | 262.1191 | 358.643 | 324.4146 | 262119.1475 | 358642.9815 | 3.0031e-06 | 6 | 324414.5987
4 | 65 | CONCLUIDO | 3.0966 | 32.29 | 28.92 | 39.43 | 0.64 | 44 | 138.6 | 46.47 | 5 | 42 | 22.13 | 17327.69 | 298.32 | 830.54 | 143.16 | 70.58 | 27194.78 | 0.49 | 0.72 | 4.76 | 1.62 | 1 | 10 | 252.1009 | 344.9356 | 312.0154 | 252100.9117 | 344935.5893 | 3.0815e-06 | 6 | 312015.4208
5 | 65 | CONCLUIDO | 3.1489 | 31.76 | 28.6 | 47.66 | 0.76 | 36 | 139.95 | 46.47 | 6 | 34 | 22.49 | 17494.97 | 290.64 | 830.44 | 132.49 | 70.58 | 21897.59 | 0.53 | 0.73 | 4.75 | 1.3 | 1 | 10 | 245.2124 | 335.5104 | 303.4898 | 245212.4081 | 335510.4348 | 3.1336e-06 | 6 | 303489.7898
6 | 65 | CONCLUIDO | 3.1887 | 31.36 | 28.36 | 56.73 | 0.88 | 30 | 141.31 | 46.47 | 7 | 28 | 22.85 | 17662.75 | 283.08 | 830.45 | 124.77 | 70.58 | 18066.5 | 0.57 | 0.73 | 4.73 | 1.07 | 1 | 10 | 239.3957 | 327.5518 | 296.2907 | 239395.7319 | 327551.8018 | 3.1732e-06 | 6 | 296290.7176
7 | 65 | CONCLUIDO | 3.2167 | 31.09 | 28.2 | 65.08 | 0.99 | 26 | 142.68 | 46.47 | 8 | 24 | 23.21 | 17831.04 | 276.24 | 830.45 | 119.39 | 70.58 | 15397.84 | 0.59 | 0.74 | 4.72 | 0.91 | 1 | 10 | 234.7613 | 321.2108 | 290.5549 | 234761.3 | 321210.7677 | 3.201e-06 | 6 | 290554.8628
8 | 65 | CONCLUIDO | 3.2339 | 30.92 | 28.12 | 73.35 | 1.11 | 23 | 144.05 | 46.47 | 9 | 21 | 23.58 | 17999.83 | 271.2 | 830.45 | 116.43 | 70.58 | 13933.19 | 0.61 | 0.74 | 4.73 | 0.82 | 1 | 10 | 231.6323 | 316.9295 | 286.6822 | 231632.2509 | 316929.4646 | 3.2182e-06 | 6 | 286682.1613
9 | 65 | CONCLUIDO | 3.2543 | 30.73 | 28 | 84.01 | 1.22 | 20 | 145.42 | 46.47 | 10 | 18 | 23.95 | 18169.15 | 264.14 | 830.46 | 112.81 | 70.58 | 12137.73 | 0.63 | 0.74 | 4.72 | 0.71 | 1 | 10 | 227.4696 | 311.2339 | 281.5302 | 227469.567 | 311233.8968 | 3.2385e-06 | 6 | 281530.1705
10 | 65 | CONCLUIDO | 3.2686 | 30.59 | 27.92 | 93.08 | 1.33 | 18 | 146.8 | 46.47 | 11 | 16 | 24.33 | 18338.99 | 257.84 | 830.45 | 110.24 | 70.58 | 10863.56 | 0.64 | 0.74 | 4.71 | 0.63 | 1 | 10 | 212.5466 | 290.8156 | 263.0606 | 212546.6101 | 290815.6489 | 3.2527e-06 | 5 | 263060.6115
11 | 65 | CONCLUIDO | 3.284 | 30.45 | 27.84 | 104.38 | 1.43 | 16 | 148.18 | 46.47 | 12 | 14 | 24.71 | 18509.36 | 250.37 | 830.46 | 107.34 | 70.58 | 9424.73 | 0.66 | 0.75 | 4.7 | 0.54 | 1 | 10 | 208.5991 | 285.4144 | 258.1749 | 208599.0568 | 285414.4323 | 3.268e-06 | 5 | 258174.8794
12 | 65 | CONCLUIDO | 3.2877 | 30.42 | 27.83 | 111.31 | 1.54 | 15 | 149.56 | 46.47 | 13 | 9 | 25.1 | 18680.25 | 246.72 | 830.48 | 106.65 | 70.58 | 9084.56 | 0.66 | 0.75 | 4.72 | 0.54 | 1 | 10 | 206.9036 | 283.0947 | 256.0765 | 206903.6222 | 283094.6638 | 3.2717e-06 | 5 | 256076.5064
13 | 65 | CONCLUIDO | 3.2959 | 30.34 | 27.78 | 119.05 | 1.64 | 14 | 150.95 | 46.47 | 14 | 2 | 25.49 | 18851.69 | 243.54 | 830.49 | 104.92 | 70.58 | 8224.32 | 0.67 | 0.75 | 4.72 | 0.49 | 1 | 10 | 205.1403 | 280.682 | 253.8941 | 205140.3239 | 280682.0413 | 3.2799e-06 | 5 | 253894.1412
14 | 65 | CONCLUIDO | 3.2962 | 30.34 | 27.78 | 119.04 | 1.74 | 14 | 152.35 | 46.47 | 15 | 0 | 25.88 | 19023.66 | 246 | 830.48 | 104.76 | 70.58 | 8144.36 | 0.67 | 0.75 | 4.72 | 0.48 | 1 | 10 | 206.1424 | 282.0531 | 255.1343 | 206142.3631 | 282053.0756 | 3.2802e-06 | 5 | 255134.3259

## RESULTADOS_13
Unnamed: 0 | Volume de calda [L] | STATUS | Capacidade operacional [ha/h] | Tempo de missao [h] | Tempo util [h] | Tempo por voo [min] | Autonomia Projetada [h] | N° Voos | MTOW [kg] | Massa Estrutura [kg] | Combustível [kg] | Abastecimentos | Massa gerador | Potência gerador [W] | Combustível consumido [L] | Calda cons [L] | Distância percorrida [km] | Distância Pulverizando [km] | RTL ACUMULADO[m] | EOC [km/km] | EOC [h/h] | Tempo de manobra [h] | Tempo rtl_rtw [h] | V pulv [m/s] | V desloc [m/s] | Preço Total por ha Simples [R$/ha] | Preço Total por ha Presumido [R$/ha] | Preço Total por ha Real [R$/ha] | Preço Total Simples [R$] | Preço Total Presumido [R$] | Prod CAPEX [ha/h/R$] | Dias Trabalhados | Preço Total Real [R$]
0 | 75 | CONCLUIDO | 1.8386 | 54.39 | 41.23 | 6.95 | 0.12 | 356 | 150.44 | 49.1 | 1 | 354 | 25.34 | 18787.76 | 487.74 | 830.81 | 555.8 | 70.58 | 231951.98 | 0.13 | 0.5 | 5.26 | 13.93 | 1 | 10 | 596.8923 | 816.6943 | 738.7502 | 596892.2553 | 816694.3167 | 1.7927e-06 | 9 | 738750.1574
1 | 75 | CONCLUIDO | 2.5597 | 39.07 | 32.54 | 14.05 | 0.23 | 139 | 151.83 | 49.1 | 2 | 137 | 25.73 | 18959.54 | 381.01 | 830.59 | 264.21 | 70.58 | 87243.08 | 0.27 | 0.64 | 4.91 | 5.25 | 1 | 10 | 359.1847 | 491.4523 | 444.5488 | 359184.6573 | 491452.2942 | 2.4958e-06 | 7 | 444548.777
2 | 75 | CONCLUIDO | 2.8251 | 35.4 | 30.49 | 21.27 | 0.35 | 86 | 153.23 | 49.1 | 3 | 84 | 26.13 | 19131.85 | 353.41 | 830.52 | 196.01 | 70.58 | 53409.47 | 0.36 | 0.68 | 4.82 | 3.2 | 1 | 10 | 304.0984 | 416.0809 | 376.3707 | 304098.4407 | 416080.9025 | 2.7546e-06 | 6 | 376370.7251
3 | 75 | CONCLUIDO | 2.9639 | 33.74 | 29.57 | 28.61 | 0.46 | 62 | 154.63 | 49.1 | 4 | 60 | 26.53 | 19304.72 | 338.69 | 830.51 | 165.02 | 70.58 | 38032.94 | 0.43 | 0.7 | 4.78 | 2.27 | 1 | 10 | 284.6805 | 389.5125 | 352.3379 | 284680.5303 | 389512.4607 | 2.8899e-06 | 6 | 352337.9381
4 | 75 | CONCLUIDO | 3.0425 | 32.87 | 29.09 | 35.63 | 0.57 | 49 | 156.03 | 49.1 | 5 | 47 | 26.94 | 19478.15 | 329.62 | 830.51 | 148.91 | 70.58 | 30041.82 | 0.47 | 0.71 | 4.77 | 1.8 | 1 | 10 | 274.2193 | 375.199 | 339.3905 | 274219.31 | 375198.9576 | 2.9665e-06 | 6 | 339390.4957
5 | 75 | CONCLUIDO | 3.101 | 32.25 | 28.75 | 43.12 | 0.67 | 40 | 157.44 | 49.1 | 6 | 38 | 27.35 | 19652.13 | 321.81 | 830.48 | 137.66 | 70.58 | 24462.34 | 0.51 | 0.72 | 4.75 | 1.45 | 1 | 10 | 266.3447 | 364.4246 | 329.6444 | 266344.7103 | 364424.5829 | 3.0236e-06 | 6 | 329644.4122
6 | 75 | CONCLUIDO | 3.1408 | 31.84 | 28.52 | 50.34 | 0.78 | 34 | 158.86 | 49.1 | 7 | 32 | 27.77 | 19826.68 | 314.92 | 830.44 | 130.13 | 70.58 | 20729.33 | 0.54 | 0.73 | 4.74 | 1.23 | 1 | 10 | 260.4745 | 356.3927 | 322.3791 | 260474.4752 | 356392.6683 | 3.0624e-06 | 6 | 322379.0522
7 | 75 | CONCLUIDO | 3.1746 | 31.5 | 28.34 | 58.63 | 0.88 | 29 | 160.28 | 49.1 | 8 | 27 | 28.19 | 20001.93 | 309.21 | 830.48 | 124.2 | 70.58 | 17786.8 | 0.57 | 0.73 | 4.72 | 1.04 | 1 | 10 | 255.6931 | 349.8506 | 316.4613 | 255693.0971 | 349850.5758 | 3.0953e-06 | 6 | 316461.3278
8 | 75 | CONCLUIDO | 3.195 | 31.3 | 28.23 | 65.14 | 0.99 | 26 | 161.71 | 49.1 | 9 | 24 | 28.61 | 20177.64 | 303.76 | 830.5 | 120.24 | 70.58 | 15822.8 | 0.59 | 0.74 | 4.73 | 0.93 | 1 | 10 | 252.0006 | 344.7983 | 311.8912 | 252000.5763 | 344798.3059 | 3.1152e-06 | 6 | 311891.2395
9 | 75 | CONCLUIDO | 3.2151 | 31.1 | 28.12 | 73.37 | 1.09 | 23 | 163.13 | 49.1 | 10 | 21 | 29.04 | 20353.94 | 299.05 | 830.47 | 116.81 | 70.58 | 14121.47 | 0.6 | 0.74 | 4.72 | 0.83 | 1 | 10 | 248.6845 | 340.2611 | 307.7871 | 248684.515 | 340261.1246 | 3.1348e-06 | 6 | 307787.0804
10 | 75 | CONCLUIDO | 3.2297 | 30.96 | 28.04 | 80.13 | 1.18 | 21 | 164.57 | 49.1 | 11 | 19 | 29.47 | 20530.82 | 294.25 | 830.5 | 114.4 | 70.58 | 12926.76 | 0.62 | 0.74 | 4.71 | 0.75 | 1 | 10 | 245.7207 | 336.2059 | 304.1189 | 245720.7226 | 336205.9331 | 3.1491e-06 | 6 | 304118.9108
11 | 75 | CONCLUIDO | 3.2456 | 30.81 | 27.95 | 88.28 | 1.28 | 19 | 166.01 | 49.1 | 12 | 17 | 29.91 | 20708.3 | 287.6 | 830.51 | 111.17 | 70.58 | 11323.73 | 0.63 | 0.74 | 4.71 | 0.66 | 1 | 10 | 241.9219 | 331.0083 | 299.4173 | 241921.94 | 331008.2711 | 3.1646e-06 | 6 | 299417.3063
12 | 75 | CONCLUIDO | 3.2593 | 30.68 | 27.89 | 98.42 | 1.38 | 17 | 167.45 | 49.1 | 13 | 15 | 30.36 | 20886.38 | 283.61 | 830.44 | 108.86 | 70.58 | 10176.04 | 0.65 | 0.74 | 4.71 | 0.59 | 1 | 10 | 227.7047 | 311.5556 | 281.8212 | 227704.6729 | 311555.579 | 3.1779e-06 | 5 | 281821.1518
13 | 75 | CONCLUIDO | 3.2665 | 30.61 | 27.85 | 104.43 | 1.47 | 16 | 168.9 | 49.1 | 14 | 14 | 30.81 | 21065.06 | 277.92 | 830.48 | 107.68 | 70.58 | 9592.45 | 0.66 | 0.75 | 4.71 | 0.56 | 1 | 10 | 224.895 | 307.7113 | 278.3437 | 224894.994 | 307711.2524 | 3.1849e-06 | 5 | 278343.7224
14 | 75 | CONCLUIDO | 3.2816 | 30.47 | 27.77 | 119.01 | 1.56 | 14 | 170.35 | 49.1 | 15 | 12 | 31.26 | 21244.37 | 271.78 | 830.5 | 105.13 | 70.58 | 8330.25 | 0.67 | 0.75 | 4.7 | 0.48 | 1 | 10 | 221.4511 | 302.9991 | 274.0813 | 221451.0791 | 302999.1361 | 3.1997e-06 | 5 | 274081.3238
15 | 75 | CONCLUIDO | 3.289 | 30.4 | 27.73 | 127.99 | 1.65 | 13 | 171.81 | 49.1 | 16 | 9 | 31.72 | 21424.29 | 266.06 | 830.44 | 103.64 | 70.58 | 7590.75 | 0.68 | 0.75 | 4.71 | 0.44 | 1 | 10 | 218.6521 | 299.1694 | 270.6171 | 218652.091 | 299169.4372 | 3.2069e-06 | 5 | 270617.126
16 | 75 | CONCLUIDO | 3.2866 | 30.43 | 27.75 | 128.09 | 1.74 | 13 | 173.28 | 49.1 | 17 | 6 | 32.18 | 21604.83 | 267.68 | 830.49 | 104.31 | 70.58 | 7921.72 | 0.68 | 0.75 | 4.71 | 0.46 | 1 | 10 | 219.4734 | 300.2933 | 271.6337 | 219473.4497 | 300293.2563 | 3.2045e-06 | 5 | 271633.6894
17 | 75 | CONCLUIDO | 3.2865 | 30.43 | 27.75 | 128.09 | 1.83 | 13 | 174.75 | 49.1 | 18 | 3 | 32.65 | 21786.02 | 266.46 | 830.44 | 104.2 | 70.58 | 7869.01 | 0.68 | 0.75 | 4.71 | 0.46 | 1 | 10 | 218.9733 | 299.6089 | 271.0146 | 218973.2635 | 299608.8796 | 3.2044e-06 | 5 | 271014.6286
18 | 75 | CONCLUIDO | 3.2866 | 30.43 | 27.75 | 128.09 | 1.91 | 13 | 176.22 | 49.1 | 19 | 1 | 33.13 | 21967.84 | 267.25 | 830.47 | 104.12 | 70.58 | 7828.51 | 0.68 | 0.75 | 4.72 | 0.46 | 1 | 10 | 219.2955 | 300.0497 | 271.4134 | 219295.451 | 300049.7106 | 3.2045e-06 | 5 | 271413.3874
19 | 75 | CONCLUIDO | 3.2862 | 30.43 | 27.76 | 128.11 | 2 | 13 | 177.7 | 49.1 | 20 | 0 | 33.61 | 22150.3 | 268.92 | 830.47 | 104.2 | 70.58 | 7866.48 | 0.68 | 0.75 | 4.72 | 0.46 | 1 | 10 | 220.0237 | 301.0461 | 272.3147 | 220023.7053 | 301046.1403 | 3.2042e-06 | 5 | 272314.7192

## RESULTADOS_17
Unnamed: 0 | Volume de calda [L] | STATUS | Capacidade operacional [ha/h] | Tempo de missao [h] | Tempo util [h] | Tempo por voo [min] | Autonomia Projetada [h] | N° Voos | MTOW [kg] | Massa Estrutura [kg] | Combustível [kg] | Abastecimentos | Massa gerador | Potência gerador [W] | Combustível consumido [L] | Calda cons [L] | Distância percorrida [km] | Distância Pulverizando [km] | RTL ACUMULADO[m] | EOC [km/km] | EOC [h/h] | Tempo de manobra [h] | Tempo rtl_rtw [h] | V pulv [m/s] | V desloc [m/s] | Preço Total por ha Simples [R$/ha] | Preço Total por ha Presumido [R$/ha] | Preço Total por ha Real [R$/ha] | Preço Total Simples [R$] | Preço Total Presumido [R$] | Prod CAPEX [ha/h/R$] | Dias Trabalhados | Preço Total Real [R$]
0 | 95 | CONCLUIDO | 1.5608 | 64.07 | 45 | 6.05 | 0.1 | 446 | 185.69 | 53.44 | 1 | 444 | 36.26 | 23136.14 | 610.42 | 830.9 | 681.65 | 70.58 | 294429.8 | 0.1 | 0.46 | 5.43 | 17.69 | 1 | 10 | 849.8675 | 1162.8262 | 1051.8477 | 849867.4865 | 1162826.1886 | 1.4689e-06 | 11 | 1051847.6892
1 | 95 | CONCLUIDO | 2.3761 | 42.09 | 33.51 | 12.26 | 0.19 | 164 | 187.21 | 53.44 | 2 | 162 | 36.77 | 23322.88 | 451.67 | 830.6 | 296.86 | 70.58 | 103443.12 | 0.24 | 0.62 | 4.95 | 6.22 | 1 | 10 | 434.5277 | 594.5399 | 537.7978 | 434527.6513 | 594539.9025 | 2.2362e-06 | 7 | 537797.8486
2 | 95 | CONCLUIDO | 2.6813 | 37.3 | 31.07 | 18.46 | 0.28 | 101 | 188.73 | 53.44 | 3 | 99 | 37.29 | 23510.33 | 415.85 | 830.51 | 215.15 | 70.58 | 62904 | 0.33 | 0.67 | 4.84 | 3.77 | 1 | 10 | 371.0059 | 507.6266 | 459.1794 | 371005.8719 | 507626.6015 | 2.5234e-06 | 7 | 459179.4311
3 | 95 | CONCLUIDO | 2.8421 | 35.18 | 30 | 24.66 | 0.37 | 73 | 190.25 | 53.44 | 4 | 71 | 37.82 | 23698.48 | 398.88 | 830.53 | 179.2 | 70.58 | 45069.57 | 0.39 | 0.69 | 4.81 | 2.7 | 1 | 10 | 332.2381 | 454.5829 | 411.1981 | 332238.1381 | 454582.8779 | 2.6748e-06 | 6 | 411198.126
4 | 95 | CONCLUIDO | 2.9413 | 34 | 29.41 | 30.96 | 0.46 | 57 | 191.78 | 53.44 | 5 | 55 | 38.35 | 23887.36 | 388.13 | 830.59 | 159.69 | 70.58 | 35393.82 | 0.44 | 0.71 | 4.78 | 2.11 | 1 | 10 | 317.3053 | 434.1512 | 392.7164 | 317305.3494 | 434151.1776 | 2.7681e-06 | 6 | 392716.3986
5 | 95 | CONCLUIDO | 3.0102 | 33.22 | 29 | 37.02 | 0.55 | 47 | 193.32 | 53.44 | 6 | 45 | 38.89 | 24076.95 | 380.27 | 830.5 | 146.35 | 70.58 | 28773.18 | 0.48 | 0.72 | 4.75 | 1.71 | 1 | 10 | 307.3346 | 420.5087 | 380.376 | 307334.5752 | 420508.7244 | 2.833e-06 | 6 | 380375.9619
6 | 95 | CONCLUIDO | 3.0574 | 32.71 | 28.75 | 43.13 | 0.64 | 40 | 194.86 | 53.44 | 7 | 38 | 39.43 | 24267.28 | 373.97 | 830.5 | 137.77 | 70.58 | 24516.9 | 0.51 | 0.72 | 4.75 | 1.46 | 1 | 10 | 300.42 | 411.0478 | 371.818 | 300419.9507 | 411047.8302 | 2.8774e-06 | 6 | 371818.0022
7 | 95 | CONCLUIDO | 3.1001 | 32.26 | 28.52 | 50.33 | 0.72 | 34 | 196.41 | 53.44 | 8 | 32 | 39.98 | 24458.36 | 368.11 | 830.47 | 129.87 | 70.58 | 20597.61 | 0.54 | 0.73 | 4.75 | 1.23 | 1 | 10 | 294.2676 | 402.63 | 364.2035 | 294267.6403 | 402629.9677 | 2.9176e-06 | 6 | 364203.5286
8 | 95 | CONCLUIDO | 3.1299 | 31.95 | 28.36 | 56.73 | 0.81 | 30 | 197.97 | 53.44 | 9 | 28 | 40.53 | 24650.18 | 363.38 | 830.47 | 124.92 | 70.58 | 18141.15 | 0.57 | 0.73 | 4.73 | 1.07 | 1 | 10 | 289.7961 | 396.5119 | 358.6693 | 289796.1436 | 396511.8686 | 2.9456e-06 | 6 | 358669.3324
9 | 95 | CONCLUIDO | 3.152 | 31.73 | 28.25 | 62.78 | 0.89 | 27 | 199.53 | 53.44 | 10 | 25 | 41.1 | 24842.77 | 359.47 | 830.51 | 121.05 | 70.58 | 16223.46 | 0.58 | 0.73 | 4.73 | 0.96 | 1 | 10 | 286.3784 | 391.8356 | 354.4393 | 286378.4174 | 391835.5848 | 2.9664e-06 | 6 | 354439.3465
10 | 95 | CONCLUIDO | 3.1661 | 31.58 | 28.19 | 67.65 | 0.97 | 25 | 201.1 | 53.44 | 11 | 23 | 41.66 | 25036.12 | 355.98 | 830.45 | 119.14 | 70.58 | 15276.69 | 0.59 | 0.74 | 4.72 | 0.89 | 1 | 10 | 283.8154 | 388.3288 | 351.2672 | 283815.4264 | 388328.7875 | 2.9797e-06 | 6 | 351267.2331
11 | 95 | CONCLUIDO | 3.1897 | 31.35 | 28.06 | 76.54 | 1.05 | 22 | 202.67 | 53.44 | 12 | 20 | 42.24 | 25230.25 | 351.28 | 830.48 | 114.69 | 70.58 | 13065.97 | 0.62 | 0.74 | 4.72 | 0.77 | 1 | 10 | 280.0045 | 383.1145 | 346.5506 | 280004.4975 | 383114.5064 | 3.0019e-06 | 6 | 346550.5957
12 | 95 | CONCLUIDO | 3.1946 | 31.3 | 28.05 | 80.15 | 1.13 | 21 | 204.25 | 53.44 | 13 | 19 | 42.82 | 25425.3 | 348.61 | 830.57 | 114.4 | 70.58 | 12926.26 | 0.62 | 0.74 | 4.72 | 0.76 | 1 | 10 | 278.5325 | 381.1004 | 344.7287 | 278532.456 | 381100.3943 | 3.0065e-06 | 6 | 344728.7075
13 | 95 | CONCLUIDO | 3.2118 | 31.14 | 27.96 | 88.29 | 1.21 | 19 | 205.84 | 53.44 | 14 | 17 | 43.4 | 25621.03 | 344.71 | 830.45 | 111.44 | 70.58 | 11459.96 | 0.63 | 0.74 | 4.71 | 0.67 | 1 | 10 | 275.6107 | 377.1027 | 341.1126 | 275610.7224 | 377102.7494 | 3.0227e-06 | 6 | 341112.5923
14 | 95 | CONCLUIDO | 3.2194 | 31.06 | 27.92 | 93.08 | 1.28 | 18 | 207.43 | 53.44 | 15 | 16 | 44 | 25817.56 | 340.86 | 830.45 | 110.03 | 70.58 | 10760.24 | 0.64 | 0.74 | 4.72 | 0.63 | 1 | 10 | 273.4305 | 374.1196 | 338.4142 | 273430.4687 | 374119.6302 | 3.0299e-06 | 6 | 338414.1778
15 | 95 | CONCLUIDO | 3.236 | 30.9 | 27.84 | 104.39 | 1.36 | 16 | 209.03 | 53.44 | 16 | 14 | 44.6 | 26014.91 | 335.35 | 830.44 | 107.35 | 70.58 | 9429.92 | 0.66 | 0.75 | 4.71 | 0.55 | 1 | 10 | 269.9372 | 369.3401 | 334.0908 | 269937.2471 | 369340.0503 | 3.0455e-06 | 6 | 334090.7543
16 | 95 | CONCLUIDO | 3.2333 | 30.93 | 27.86 | 104.49 | 1.43 | 16 | 210.64 | 53.44 | 17 | 14 | 45.21 | 26213.09 | 333.88 | 830.44 | 108.34 | 70.58 | 9925.55 | 0.65 | 0.74 | 4.71 | 0.57 | 1 | 10 | 269.521 | 368.7705 | 333.5756 | 269521.0114 | 368770.5383 | 3.0429e-06 | 6 | 333575.5957
17 | 95 | CONCLUIDO | 3.2434 | 30.83 | 27.8 | 111.22 | 1.51 | 15 | 212.25 | 53.44 | 18 | 13 | 45.82 | 26412.11 | 329.87 | 830.44 | 106.15 | 70.58 | 8831.02 | 0.66 | 0.75 | 4.71 | 0.51 | 1 | 10 | 267.1147 | 365.4782 | 330.5975 | 267114.7439 | 365478.1769 | 3.0524e-06 | 6 | 330597.4527
18 | 95 | CONCLUIDO | 3.2511 | 30.76 | 27.77 | 119.01 | 1.58 | 14 | 213.87 | 53.44 | 19 | 12 | 46.44 | 26611.98 | 326.05 | 830.45 | 105.1 | 70.58 | 8311.67 | 0.67 | 0.75 | 4.7 | 0.48 | 1 | 10 | 265.0017 | 362.587 | 327.9822 | 265001.6961 | 362587.0117 | 3.0597e-06 | 6 | 327982.2162
19 | 95 | CONCLUIDO | 3.2586 | 30.69 | 27.74 | 128.01 | 1.65 | 13 | 215.5 | 53.44 | 20 | 11 | 47.07 | 26812.71 | 324.51 | 830.44 | 103.94 | 70.58 | 7736.65 | 0.68 | 0.75 | 4.7 | 0.44 | 1 | 10 | 251.6841 | 344.3653 | 311.4995 | 251684.0948 | 344365.282 | 3.0667e-06 | 5 | 311499.5428
20 | 95 | CONCLUIDO | 3.2658 | 30.62 | 27.7 | 138.52 | 1.72 | 12 | 217.14 | 53.44 | 21 | 10 | 47.7 | 27014.3 | 318.28 | 830.44 | 102.95 | 70.58 | 7247.45 | 0.69 | 0.75 | 4.7 | 0.41 | 1 | 10 | 248.5939 | 340.1371 | 307.6749 | 248593.8713 | 340137.102 | 3.0735e-06 | 5 | 307674.8943
21 | 95 | CONCLUIDO | 3.266 | 30.62 | 27.7 | 138.51 | 1.79 | 12 | 218.78 | 53.44 | 22 | 10 | 48.34 | 27216.79 | 316.91 | 830.45 | 102.92 | 70.58 | 7233.32 | 0.69 | 0.75 | 4.7 | 0.41 | 1 | 10 | 248.0118 | 339.3407 | 306.9545 | 248011.7773 | 339340.6552 | 3.0737e-06 | 5 | 306954.4594
22 | 95 | CONCLUIDO | 3.2736 | 30.55 | 27.67 | 150.92 | 1.85 | 11 | 220.43 | 53.44 | 23 | 9 | 48.99 | 27420.16 | 311.34 | 830.44 | 101.63 | 70.58 | 6594.44 | 0.69 | 0.75 | 4.7 | 0.38 | 1 | 10 | 245.2079 | 335.5043 | 303.4842 | 245207.9227 | 335504.2976 | 3.0809e-06 | 5 | 303484.2383
23 | 95 | CONCLUIDO | 3.2732 | 30.55 | 27.67 | 150.94 | 1.92 | 11 | 222.08 | 53.44 | 24 | 6 | 49.65 | 27624.44 | 309.63 | 830.45 | 101.75 | 70.58 | 6654.64 | 0.69 | 0.75 | 4.7 | 0.38 | 1 | 10 | 244.5195 | 334.5624 | 302.6322 | 244519.5153 | 334562.3882 | 3.0805e-06 | 5 | 302632.2235
24 | 95 | CONCLUIDO | 3.2819 | 30.47 | 27.63 | 165.78 | 1.99 | 10 | 223.75 | 53.44 | 25 | 2 | 50.31 | 27829.77 | 308.22 | 830.46 | 100.08 | 70.58 | 5824.15 | 0.71 | 0.75 | 4.71 | 0.34 | 1 | 10 | 243.375 | 332.9964 | 301.2157 | 243375.0083 | 332996.4233 | 3.0887e-06 | 5 | 301215.712
25 | 95 | CONCLUIDO | 3.2812 | 30.48 | 27.64 | 165.81 | 2.05 | 10 | 225.42 | 53.44 | 26 | 2 | 50.98 | 28035.92 | 309.31 | 830.51 | 100.3 | 70.58 | 5934.47 | 0.7 | 0.75 | 4.71 | 0.34 | 1 | 10 | 243.8849 | 333.694 | 301.8467 | 243884.8531 | 333694.0154 | 3.088e-06 | 5 | 301846.7269
26 | 95 | CONCLUIDO | 3.2815 | 30.47 | 27.63 | 165.8 | 2.11 | 10 | 227.1 | 53.44 | 27 | 0 | 51.66 | 28243 | 311.05 | 830.44 | 100.12 | 70.58 | 5842.83 | 0.7 | 0.75 | 4.71 | 0.34 | 1 | 10 | 244.5704 | 334.632 | 302.6952 | 244570.3747 | 334631.9763 | 3.0883e-06 | 5 | 302695.1701

## RESULTADOS_9
Unnamed: 0 | Volume de calda [L] | STATUS | Capacidade operacional [ha/h] | Tempo de missao [h] | Tempo util [h] | Tempo por voo [min] | Autonomia Projetada [h] | N° Voos | MTOW [kg] | Massa Estrutura [kg] | Combustível [kg] | Abastecimentos | Massa gerador | Potência gerador [W] | Combustível consumido [L] | Calda cons [L] | Distância percorrida [km] | Distância Pulverizando [km] | RTL ACUMULADO[m] | EOC [km/km] | EOC [h/h] | Tempo de manobra [h] | Tempo rtl_rtw [h] | V pulv [m/s] | V desloc [m/s] | Preço Total por ha Simples [R$/ha] | Preço Total por ha Presumido [R$/ha] | Preço Total por ha Real [R$/ha] | Preço Total Simples [R$] | Preço Total Presumido [R$] | Prod CAPEX [ha/h/R$] | Dias Trabalhados | Preço Total Real [R$]
0 | 55 | CONCLUIDO | 2.1501 | 46.51 | 37.88 | 8.29 | 0.15 | 274 | 116.05 | 43.4 | 1 | 272 | 16.65 | 14546.17 | 376.71 | 830.7 | 442.62 | 70.58 | 175773.21 | 0.16 | 0.55 | 5.14 | 10.58 | 1 | 10 | 418.8631 | 573.107 | 518.4105 | 418863.1314 | 573107.0153 | 2.1891e-06 | 8 | 518410.4861
1 | 55 | CONCLUIDO | 2.7606 | 36.22 | 31.46 | 16.86 | 0.3 | 112 | 117.34 | 43.4 | 2 | 110 | 16.94 | 14705.49 | 307.58 | 830.52 | 228.23 | 70.58 | 69386.5 | 0.31 | 0.66 | 4.87 | 4.17 | 1 | 10 | 278.1009 | 380.5099 | 344.1946 | 278100.875 | 380509.8861 | 2.8107e-06 | 6 | 344194.5566
2 | 55 | CONCLUIDO | 2.97 | 33.67 | 29.91 | 25.64 | 0.45 | 70 | 118.63 | 43.4 | 3 | 68 | 17.23 | 14865.24 | 287.05 | 830.53 | 176.26 | 70.58 | 43615.51 | 0.4 | 0.69 | 4.81 | 2.62 | 1 | 10 | 251.2845 | 343.8185 | 311.005 | 251284.4818 | 343818.5139 | 3.0239e-06 | 6 | 311004.9575
3 | 55 | CONCLUIDO | 3.0793 | 32.48 | 29.17 | 34.32 | 0.59 | 51 | 119.93 | 43.4 | 4 | 49 | 17.53 | 15025.44 | 274.18 | 830.44 | 151.79 | 70.58 | 31474.44 | 0.46 | 0.71 | 4.77 | 1.88 | 1 | 10 | 237.898 | 325.5025 | 294.437 | 237897.9769 | 325502.5072 | 3.1352e-06 | 6 | 294437.0048
4 | 55 | CONCLUIDO | 3.1539 | 31.71 | 28.69 | 44.14 | 0.73 | 39 | 121.23 | 43.4 | 5 | 37 | 17.83 | 15186.08 | 264.22 | 830.47 | 135.69 | 70.58 | 23485.48 | 0.52 | 0.72 | 4.75 | 1.4 | 1 | 10 | 228.8272 | 313.0914 | 283.2104 | 228827.1796 | 313091.4423 | 3.2112e-06 | 6 | 283210.4345
5 | 55 | CONCLUIDO | 3.1937 | 31.31 | 28.46 | 53.37 | 0.86 | 32 | 122.54 | 43.4 | 6 | 30 | 18.14 | 15347.16 | 257.19 | 830.47 | 128.07 | 70.58 | 19708.65 | 0.55 | 0.73 | 4.74 | 1.17 | 1 | 10 | 223.4715 | 305.7636 | 276.5819 | 223471.4963 | 305763.5601 | 3.2517e-06 | 6 | 276581.915
6 | 55 | CONCLUIDO | 3.2273 | 30.99 | 28.26 | 62.79 | 1 | 27 | 123.85 | 43.4 | 7 | 25 | 18.45 | 15508.69 | 248.99 | 830.44 | 121.24 | 70.58 | 16319.57 | 0.58 | 0.73 | 4.73 | 0.96 | 1 | 10 | 218.0889 | 298.3989 | 269.9201 | 218088.9042 | 298398.8601 | 3.2859e-06 | 6 | 269920.0917
7 | 55 | CONCLUIDO | 3.2524 | 30.75 | 28.11 | 73.34 | 1.13 | 23 | 125.16 | 43.4 | 8 | 21 | 18.76 | 15670.68 | 241.69 | 830.44 | 116.44 | 70.58 | 13936.18 | 0.61 | 0.74 | 4.72 | 0.82 | 1 | 10 | 213.6484 | 292.3231 | 264.4242 | 213648.3642 | 292323.1175 | 3.3114e-06 | 6 | 264424.2094
8 | 55 | CONCLUIDO | 3.2699 | 30.58 | 28.02 | 84.06 | 1.26 | 20 | 126.48 | 43.4 | 9 | 18 | 19.08 | 15833.12 | 234.35 | 830.44 | 113.5 | 70.58 | 12482.81 | 0.62 | 0.74 | 4.71 | 0.73 | 1 | 10 | 198.4734 | 271.56 | 245.6427 | 198473.3909 | 271560.0495 | 3.3293e-06 | 5 | 245642.7395
9 | 55 | CONCLUIDO | 3.285 | 30.44 | 27.93 | 93.09 | 1.38 | 18 | 127.8 | 43.4 | 10 | 13 | 19.4 | 15996.02 | 227.2 | 830.51 | 110.17 | 70.58 | 10830.38 | 0.64 | 0.74 | 4.72 | 0.63 | 1 | 10 | 194.7251 | 266.4315 | 241.0037 | 194725.1443 | 266431.5331 | 3.3446e-06 | 5 | 241003.6815
10 | 55 | CONCLUIDO | 3.2888 | 30.41 | 27.92 | 98.53 | 1.5 | 17 | 129.13 | 43.4 | 11 | 3 | 19.73 | 16159.39 | 224.21 | 830.48 | 109.45 | 70.58 | 10474.42 | 0.64 | 0.74 | 4.73 | 0.62 | 1 | 10 | 193.3143 | 264.5011 | 239.2575 | 193314.2666 | 264501.108 | 3.3485e-06 | 5 | 239257.4935
11 | 55 | CONCLUIDO | 3.2894 | 30.4 | 27.91 | 98.51 | 1.63 | 17 | 130.45 | 43.4 | 12 | 0 | 20.05 | 16323.22 | 224.6 | 830.44 | 109.2 | 70.58 | 10345.94 | 0.65 | 0.74 | 4.73 | 0.62 | 1 | 10 | 193.4354 | 264.6668 | 239.4074 | 193435.3702 | 264666.8073 | 3.3491e-06 | 5 | 239407.3787

## resultados
Unnamed: 0 | Volume de calda [L] | STATUS | Capacidade operacional [ha/h] | Tempo de missao [h] | Tempo util [h] | Tempo por voo [min] | Autonomia Projetada [h] | N° Voos | MTOW [kg] | Massa Estrutura [kg] | Combustível [kg] | Abastecimentos | Massa gerador | Potência gerador [W] | Combustível consumido [L] | Calda cons [L] | Distância percorrida [km] | Distância Pulverizando [km] | RTL ACUMULADO[m] | EOC [km/km] | EOC [h/h] | Tempo de manobra [h] | Tempo rtl_rtw [h] | V pulv [m/s] | V desloc [m/s]
0 | 100 | CONCLUIDO | 1.4959 | 66.85 | 46.01 | 5.86 | 0.09 | 471 | 194.77 | 54.38 | 1 | 469 | 39.4 | 24256.19 | 643.59 | 831.1 | 716.82 | 70.58 | 311890.67 | 0.1 | 0.45 | 5.43 | 18.71 | 1 | 10
1 | 100 | CONCLUIDO | 2.3275 | 42.96 | 33.8 | 11.86 | 0.18 | 171 | 196.32 | 54.38 | 2 | 169 | 39.95 | 24447.22 | 470.03 | 830.65 | 305.91 | 70.58 | 107935.38 | 0.23 | 0.61 | 4.97 | 6.5 | 1 | 10
2 | 100 | CONCLUIDO | 2.6434 | 37.83 | 31.23 | 17.85 | 0.27 | 105 | 197.88 | 54.38 | 3 | 103 | 40.5 | 24639 | 431.71 | 830.67 | 220.56 | 70.58 | 65586.2 | 0.32 | 0.66 | 4.85 | 3.93 | 1 | 10
3 | 100 | CONCLUIDO | 2.8102 | 35.58 | 30.11 | 23.77 | 0.36 | 76 | 199.44 | 54.38 | 4 | 74 | 41.06 | 24831.54 | 413.64 | 830.56 | 183.14 | 70.58 | 47023.61 | 0.39 | 0.69 | 4.81 | 2.82 | 1 | 10
4 | 100 | CONCLUIDO | 2.9134 | 34.32 | 29.51 | 30.01 | 0.44 | 59 | 201.01 | 54.38 | 5 | 57 | 41.63 | 25024.84 | 402.71 | 830.52 | 162.86 | 70.58 | 36966.57 | 0.43 | 0.7 | 4.79 | 2.22 | 1 | 10
5 | 100 | CONCLUIDO | 2.9839 | 33.51 | 29.09 | 35.62 | 0.53 | 49 | 202.58 | 54.38 | 6 | 47 | 42.2 | 25218.93 | 394.48 | 830.45 | 149.15 | 70.58 | 30161.89 | 0.47 | 0.71 | 4.76 | 1.8 | 1 | 10
6 | 100 | CONCLUIDO | 3.0408 | 32.89 | 28.77 | 42.11 | 0.61 | 41 | 204.16 | 54.38 | 7 | 39 | 42.78 | 25413.94 | 388.04 | 830.52 | 138.52 | 70.58 | 24890.46 | 0.51 | 0.72 | 4.75 | 1.48 | 1 | 10
7 | 100 | CONCLUIDO | 3.0758 | 32.51 | 28.6 | 47.66 | 0.69 | 36 | 205.75 | 54.38 | 8 | 34 | 43.37 | 25609.61 | 382.53 | 830.51 | 132.63 | 70.58 | 21969.8 | 0.53 | 0.73 | 4.74 | 1.3 | 1 | 10
8 | 100 | CONCLUIDO | 3.105 | 32.21 | 28.44 | 53.33 | 0.77 | 32 | 207.34 | 54.38 | 9 | 30 | 43.96 | 25806.1 | 377.76 | 830.47 | 127.5 | 70.58 | 19422.56 | 0.55 | 0.73 | 4.74 | 1.15 | 1 | 10
9 | 100 | CONCLUIDO | 3.1338 | 31.91 | 28.3 | 60.65 | 0.85 | 28 | 208.94 | 54.38 | 10 | 26 | 44.56 | 26003.41 | 373.59 | 830.47 | 122.69 | 70.58 | 17039.9 | 0.58 | 0.73 | 4.73 | 1.01 | 1 | 10
10 | 100 | CONCLUIDO | 3.1482 | 31.76 | 28.24 | 65.16 | 0.93 | 26 | 210.55 | 54.38 | 11 | 24 | 45.17 | 26201.54 | 369.93 | 830.46 | 120.67 | 70.58 | 16040.54 | 0.58 | 0.74 | 4.72 | 0.94 | 1 | 10
11 | 100 | CONCLUIDO | 3.1736 | 31.51 | 28.1 | 73.3 | 1 | 23 | 212.16 | 54.38 | 12 | 21 | 45.78 | 26400.51 | 365.12 | 830.45 | 116.05 | 70.58 | 13744.48 | 0.61 | 0.74 | 4.72 | 0.81 | 1 | 10
12 | 100 | CONCLUIDO | 3.1882 | 31.37 | 28.03 | 80.09 | 1.08 | 21 | 213.78 | 54.38 | 13 | 19 | 46.4 | 26600.32 | 361.85 | 830.44 | 113.86 | 70.58 | 12657.06 | 0.62 | 0.74 | 4.72 | 0.74 | 1 | 10
13 | 100 | CONCLUIDO | 3.1953 | 31.3 | 28 | 84 | 1.15 | 20 | 215.41 | 54.38 | 14 | 18 | 47.03 | 26801 | 359.94 | 830.45 | 112.72 | 70.58 | 12091.46 | 0.63 | 0.74 | 4.72 | 0.71 | 1 | 10
14 | 100 | CONCLUIDO | 3.2109 | 31.14 | 27.93 | 93.09 | 1.23 | 18 | 217.04 | 54.38 | 15 | 16 | 47.66 | 27002.55 | 354.94 | 830.46 | 110.34 | 70.58 | 10913.61 | 0.64 | 0.74 | 4.71 | 0.63 | 1 | 10
15 | 100 | CONCLUIDO | 3.2187 | 31.07 | 27.89 | 98.44 | 1.3 | 17 | 218.68 | 54.38 | 16 | 15 | 48.31 | 27204.98 | 352.93 | 830.44 | 109.32 | 70.58 | 10407.82 | 0.65 | 0.74 | 4.71 | 0.6 | 1 | 10
16 | 100 | CONCLUIDO | 3.227 | 30.99 | 27.85 | 104.44 | 1.37 | 16 | 220.33 | 54.38 | 17 | 14 | 48.95 | 27408.3 | 348.79 | 830.44 | 107.77 | 70.58 | 9638.45 | 0.65 | 0.75 | 4.71 | 0.56 | 1 | 10
17 | 100 | CONCLUIDO | 3.2351 | 30.91 | 27.81 | 111.24 | 1.44 | 15 | 221.99 | 54.38 | 18 | 13 | 49.61 | 27612.53 | 346.38 | 830.44 | 106.41 | 70.58 | 8965.07 | 0.66 | 0.75 | 4.71 | 0.52 | 1 | 10
18 | 100 | CONCLUIDO | 3.2437 | 30.83 | 27.77 | 119 | 1.51 | 14 | 223.65 | 54.38 | 19 | 12 | 50.27 | 27817.81 | 342.57 | 830.47 | 105.07 | 70.58 | 8299.32 | 0.67 | 0.75 | 4.7 | 0.47 | 1 | 10
19 | 100 | CONCLUIDO | 3.2429 | 30.84 | 27.78 | 119.04 | 1.58 | 14 | 225.32 | 54.38 | 20 | 12 | 50.95 | 28023.89 | 338.59 | 830.44 | 105.33 | 70.58 | 8426.37 | 0.67 | 0.75 | 4.7 | 0.48 | 1 | 10
20 | 100 | CONCLUIDO | 3.251 | 30.76 | 27.74 | 128.02 | 1.64 | 13 | 227 | 54.38 | 21 | 11 | 51.62 | 28230.92 | 339.54 | 830.44 | 103.92 | 70.58 | 7727.29 | 0.68 | 0.75 | 4.71 | 0.44 | 1 | 10
21 | 100 | CONCLUIDO | 3.2597 | 30.68 | 27.69 | 138.47 | 1.71 | 12 | 228.69 | 54.38 | 22 | 10 | 52.31 | 28438.91 | 332.43 | 830.44 | 102.52 | 70.58 | 7033.03 | 0.69 | 0.75 | 4.7 | 0.4 | 1 | 10
22 | 100 | CONCLUIDO | 3.2584 | 30.69 | 27.71 | 138.53 | 1.77 | 12 | 230.38 | 54.38 | 23 | 10 | 53 | 28647.87 | 332.31 | 830.48 | 102.89 | 70.58 | 7219.76 | 0.69 | 0.75 | 4.71 | 0.41 | 1 | 10
23 | 100 | CONCLUIDO | 3.2662 | 30.62 | 27.67 | 150.94 | 1.84 | 11 | 232.08 | 54.38 | 24 | 9 | 53.71 | 28857.81 | 326.57 | 830.44 | 101.84 | 70.58 | 6696.5 | 0.69 | 0.75 | 4.7 | 0.38 | 1 | 10
24 | 100 | CONCLUIDO | 3.266 | 30.62 | 27.67 | 150.95 | 1.9 | 11 | 233.79 | 54.38 | 25 | 8 | 54.42 | 29068.74 | 324.6 | 830.44 | 101.82 | 70.58 | 6689.56 | 0.69 | 0.75 | 4.7 | 0.38 | 1 | 10
25 | 100 | CONCLUIDO | 3.2752 | 30.53 | 27.63 | 165.76 | 1.96 | 10 | 235.51 | 54.38 | 26 | 7 | 55.14 | 29280.69 | 321.91 | 830.45 | 100.22 | 70.58 | 5892.53 | 0.7 | 0.75 | 4.7 | 0.33 | 1 | 10
26 | 100 | CONCLUIDO | 3.2751 | 30.53 | 27.63 | 165.77 | 2.02 | 10 | 237.24 | 54.38 | 27 | 3 | 55.86 | 29493.67 | 319.34 | 830.45 | 100.15 | 70.58 | 5859.32 | 0.7 | 0.75 | 4.7 | 0.33 | 1 | 10
27 | 100 | CONCLUIDO | 3.2736 | 30.55 | 27.64 | 165.85 | 2.08 | 10 | 238.97 | 54.38 | 28 | 1 | 56.6 | 29707.68 | 319.74 | 830.44 | 100.51 | 70.58 | 6040.8 | 0.7 | 0.75 | 4.71 | 0.35 | 1 | 10
28 | 100 | CONCLUIDO | 3.2737 | 30.55 | 27.64 | 165.85 | 2.14 | 10 | 240.72 | 54.38 | 29 | 0 | 57.34 | 29922.88 | 321.56 | 830.44 | 100.46 | 70.58 | 6015.75 | 0.7 | 0.75 | 4.71 | 0.35 | 1 | 10
0 | 40 | CONCLUIDO | 2.407 | 41.55 | 35.55 | 9.92 | 0.2 | 215 | 89.87 | 37.55 | 1 | 213 | 11.32 | 11317.98 | 295.77 | 830.64 | 364.52 | 70.58 | 137019.36 | 0.19 | 0.58 | 5.04 | 8.25 | 1 | 10
1 | 40 | CONCLUIDO | 2.9093 | 34.37 | 30.71 | 20.25 | 0.39 | 91 | 91.1 | 37.55 | 2 | 89 | 11.54 | 11468.97 | 248.29 | 830.51 | 203.06 | 70.58 | 56908.04 | 0.35 | 0.68 | 4.84 | 3.42 | 1 | 10
2 | 40 | CONCLUIDO | 3.0825 | 32.44 | 29.42 | 30.97 | 0.57 | 57 | 92.32 | 37.55 | 3 | 55 | 11.77 | 11620.34 | 230.74 | 830.54 | 160.13 | 70.58 | 35615.16 | 0.44 | 0.71 | 4.78 | 2.13 | 1 | 10
3 | 40 | CONCLUIDO | 3.1805 | 31.44 | 28.75 | 43.12 | 0.75 | 40 | 93.55 | 37.55 | 4 | 38 | 12 | 11772.07 | 217.23 | 830.46 | 137.72 | 70.58 | 24492.84 | 0.51 | 0.72 | 4.74 | 1.45 | 1 | 10
4 | 40 | CONCLUIDO | 3.2313 | 30.95 | 28.42 | 55.01 | 0.93 | 31 | 94.79 | 37.55 | 5 | 29 | 12.23 | 11924.18 | 206.54 | 830.48 | 126.66 | 70.58 | 19006.46 | 0.56 | 0.73 | 4.74 | 1.13 | 1 | 10
5 | 40 | CONCLUIDO | 3.2682 | 30.6 | 28.19 | 67.64 | 1.1 | 25 | 96.02 | 37.55 | 6 | 19 | 12.47 | 12076.67 | 196.92 | 830.52 | 118.56 | 70.58 | 14987.09 | 0.6 | 0.74 | 4.73 | 0.89 | 1 | 10
6 | 40 | CONCLUIDO | 3.2842 | 30.45 | 28.09 | 76.62 | 1.27 | 22 | 97.26 | 37.55 | 7 | 4 | 12.71 | 12229.54 | 191.82 | 830.52 | 115.17 | 70.58 | 13306.34 | 0.61 | 0.74 | 4.74 | 0.8 | 1 | 10
7 | 40 | CONCLUIDO | 3.2837 | 30.45 | 28.1 | 76.63 | 1.43 | 22 | 98.5 | 37.55 | 8 | 0 | 12.95 | 12382.79 | 193.81 | 830.49 | 114.89 | 70.58 | 13167.33 | 0.61 | 0.74 | 4.75 | 0.8 | 1 | 10
0 | 30 | CONCLUIDO | 2.6047 | 38.39 | 33.86 | 11.74 | 0.24 | 173 | 71.52 | 32.27 | 1 | 171 | 8.25 | 9054.6 | 238.16 | 830.58 | 308.51 | 70.58 | 109224.46 | 0.23 | 0.61 | 4.96 | 6.56 | 1 | 10
1 | 30 | CONCLUIDO | 3.0277 | 33.03 | 30.03 | 24.35 | 0.48 | 74 | 72.7 | 32.27 | 2 | 72 | 8.43 | 9200.25 | 201.87 | 830.55 | 181.16 | 70.58 | 46044.88 | 0.39 | 0.69 | 4.79 | 2.74 | 1 | 10
2 | 30 | CONCLUIDO | 3.1758 | 31.49 | 28.94 | 38.59 | 0.71 | 45 | 73.88 | 32.27 | 3 | 43 | 8.61 | 9346.23 | 183.98 | 830.48 | 144.14 | 70.58 | 27679.39 | 0.49 | 0.72 | 4.76 | 1.65 | 1 | 10
3 | 30 | CONCLUIDO | 3.2447 | 30.82 | 28.48 | 53.4 | 0.93 | 32 | 75.07 | 32.27 | 4 | 26 | 8.8 | 9492.55 | 171.13 | 830.48 | 128.23 | 70.58 | 19786.6 | 0.55 | 0.73 | 4.75 | 1.18 | 1 | 10
4 | 30 | CONCLUIDO | 3.2602 | 30.67 | 28.38 | 58.71 | 1.15 | 29 | 76.26 | 32.27 | 5 | 2 | 8.99 | 9639.2 | 168.29 | 830.62 | 124.2 | 70.58 | 17787.9 | 0.57 | 0.73 | 4.77 | 1.08 | 1 | 10
5 | 30 | CONCLUIDO | 3.2612 | 30.66 | 28.37 | 58.69 | 1.36 | 29 | 77.45 | 32.27 | 6 | 0 | 9.18 | 9786.19 | 170.52 | 830.59 | 123.79 | 70.58 | 17584.51 | 0.57 | 0.73 | 4.77 | 1.07 | 1 | 10
0 | 15 | CONCLUIDO | 2.9716 | 33.65 | 30.89 | 19.3 | 0.43 | 96 | 39.78 | 19.54 | 1 | 94 | 4.24 | 5140 | 132.06 | 830.49 | 208.91 | 70.58 | 59806.09 | 0.34 | 0.67 | 4.84 | 3.59 | 1 | 10
1 | 15 | CONCLUIDO | 3.1474 | 31.77 | 29.44 | 30.99 | 0.84 | 57 | 40.89 | 19.54 | 2 | 0 | 4.35 | 5277.26 | 116.98 | 830.61 | 158.16 | 70.58 | 34628.01 | 0.45 | 0.71 | 4.85 | 2.15 | 1 | 10
0 | 70 | CONCLUIDO | 1.9164 | 52.18 | 40.3 | 7.24 | 0.12 | 334 | 141.81 | 47.83 | 1 | 332 | 22.98 | 17723.39 | 458.5 | 830.79 | 524.38 | 70.58 | 216354.69 | 0.13 | 0.52 | 5.23 | 13 | 1 | 10
1 | 70 | CONCLUIDO | 2.6114 | 38.29 | 32.25 | 14.66 | 0.25 | 132 | 143.17 | 47.83 | 2 | 130 | 23.34 | 17891.86 | 362.69 | 830.65 | 254.84 | 70.58 | 82593.88 | 0.28 | 0.64 | 4.89 | 4.95 | 1 | 10
2 | 70 | CONCLUIDO | 2.8639 | 34.92 | 30.32 | 22.19 | 0.37 | 82 | 144.54 | 47.83 | 3 | 80 | 23.71 | 18060.85 | 336.71 | 830.53 | 190.01 | 70.58 | 50427.71 | 0.37 | 0.68 | 4.82 | 3.02 | 1 | 10
3 | 70 | CONCLUIDO | 2.9947 | 33.39 | 29.46 | 29.96 | 0.49 | 59 | 145.92 | 47.83 | 4 | 57 | 24.09 | 18230.35 | 322.86 | 830.52 | 161.35 | 70.58 | 36211.14 | 0.44 | 0.7 | 4.78 | 2.17 | 1 | 10
4 | 70 | CONCLUIDO | 3.0743 | 32.53 | 28.97 | 37.79 | 0.6 | 46 | 147.3 | 47.83 | 5 | 44 | 24.47 | 18400.38 | 313.81 | 830.48 | 144.86 | 70.58 | 28031.51 | 0.49 | 0.72 | 4.77 | 1.68 | 1 | 10
5 | 70 | CONCLUIDO | 3.1247 | 32 | 28.68 | 45.28 | 0.71 | 38 | 148.68 | 47.83 | 6 | 36 | 24.85 | 18570.94 | 306.1 | 830.45 | 135.38 | 70.58 | 23333.92 | 0.52 | 0.72 | 4.74 | 1.38 | 1 | 10
6 | 70 | CONCLUIDO | 3.1626 | 31.62 | 28.47 | 53.38 | 0.83 | 32 | 150.07 | 47.83 | 7 | 30 | 25.24 | 18742.03 | 300.37 | 830.47 | 128.07 | 70.58 | 19708.52 | 0.55 | 0.73 | 4.74 | 1.17 | 1 | 10
7 | 70 | CONCLUIDO | 3.1914 | 31.33 | 28.3 | 60.64 | 0.94 | 28 | 151.46 | 47.83 | 8 | 26 | 25.63 | 18913.66 | 293.58 | 830.47 | 122.75 | 70.58 | 17067.9 | 0.57 | 0.73 | 4.72 | 1 | 1 | 10
8 | 70 | CONCLUIDO | 3.2183 | 31.07 | 28.15 | 70.38 | 1.04 | 24 | 152.85 | 47.83 | 9 | 22 | 26.03 | 19085.83 | 288.16 | 830.47 | 117.52 | 70.58 | 14471.69 | 0.6 | 0.74 | 4.73 | 0.86 | 1 | 10
9 | 70 | CONCLUIDO | 3.2318 | 30.94 | 28.08 | 76.58 | 1.15 | 22 | 154.25 | 47.83 | 10 | 20 | 26.43 | 19258.55 | 282.32 | 830.45 | 115.55 | 70.58 | 13497.6 | 0.61 | 0.74 | 4.71 | 0.78 | 1 | 10
10 | 70 | CONCLUIDO | 3.2461 | 30.81 | 28 | 84 | 1.25 | 20 | 155.66 | 47.83 | 11 | 18 | 26.83 | 19431.82 | 277.35 | 830.44 | 112.85 | 70.58 | 12157.51 | 0.63 | 0.74 | 4.71 | 0.71 | 1 | 10
11 | 70 | CONCLUIDO | 3.2589 | 30.68 | 27.94 | 93.12 | 1.35 | 18 | 157.07 | 47.83 | 12 | 16 | 27.24 | 19605.66 | 271.62 | 830.46 | 110.79 | 70.58 | 11136.92 | 0.64 | 0.74 | 4.71 | 0.64 | 1 | 10
12 | 70 | CONCLUIDO | 3.2756 | 30.53 | 27.84 | 104.39 | 1.45 | 16 | 158.48 | 47.83 | 13 | 14 | 27.65 | 19780.06 | 264.17 | 830.44 | 107.45 | 70.58 | 9476.04 | 0.66 | 0.75 | 4.71 | 0.55 | 1 | 10
13 | 70 | CONCLUIDO | 3.2813 | 30.48 | 27.81 | 111.25 | 1.55 | 15 | 159.9 | 47.83 | 14 | 12 | 28.07 | 19955.16 | 260.69 | 830.47 | 106.5 | 70.58 | 9010.28 | 0.66 | 0.75 | 4.71 | 0.52 | 1 | 10
14 | 70 | CONCLUIDO | 3.2889 | 30.4 | 27.77 | 119.02 | 1.65 | 14 | 161.32 | 47.83 | 15 | 7 | 28.5 | 20130.71 | 255.24 | 830.51 | 104.91 | 70.58 | 8216.84 | 0.67 | 0.75 | 4.71 | 0.48 | 1 | 10
15 | 70 | CONCLUIDO | 3.295 | 30.35 | 27.74 | 128.05 | 1.74 | 13 | 162.75 | 47.83 | 16 | 1 | 28.92 | 20306.85 | 253.77 | 830.45 | 103.74 | 70.58 | 7638.22 | 0.68 | 0.75 | 4.72 | 0.45 | 1 | 10
16 | 70 | CONCLUIDO | 3.2954 | 30.35 | 27.74 | 128.04 | 1.83 | 13 | 164.19 | 47.83 | 17 | 0 | 29.36 | 20483.57 | 255.35 | 830.45 | 103.61 | 70.58 | 7572.54 | 0.68 | 0.75 | 4.72 | 0.45 | 1 | 10
0 | 90 | CONCLUIDO | 1.6252 | 61.53 | 44.07 | 6.25 | 0.1 | 423 | 176.73 | 52.44 | 1 | 421 | 33.29 | 22031.19 | 579.07 | 830.89 | 650.01 | 70.58 | 278725.92 | 0.11 | 0.47 | 5.4 | 16.76 | 1 | 10
1 | 90 | CONCLUIDO | 2.4222 | 41.28 | 33.25 | 12.63 | 0.2 | 158 | 178.21 | 52.44 | 2 | 156 | 33.77 | 22213.89 | 433.79 | 830.55 | 287.95 | 70.58 | 99020.83 | 0.25 | 0.62 | 4.94 | 5.95 | 1 | 10
2 | 90 | CONCLUIDO | 2.7207 | 36.76 | 30.89 | 19.1 | 0.3 | 97 | 179.7 | 52.44 | 3 | 95 | 34.26 | 22397.24 | 399.67 | 830.51 | 209.14 | 70.58 | 59919.89 | 0.34 | 0.67 | 4.84 | 3.59 | 1 | 10
3 | 90 | CONCLUIDO | 2.8713 | 34.83 | 29.92 | 25.64 | 0.39 | 70 | 181.19 | 52.44 | 4 | 68 | 34.75 | 22581.25 | 384.2 | 830.45 | 176.98 | 70.58 | 43971.51 | 0.4 | 0.69 | 4.8 | 2.62 | 1 | 10
4 | 90 | CONCLUIDO | 2.9682 | 33.69 | 29.31 | 31.98 | 0.49 | 55 | 182.69 | 52.44 | 5 | 53 | 35.25 | 22766.06 | 373.44 | 830.46 | 156.47 | 70.58 | 33791.52 | 0.45 | 0.71 | 4.78 | 2.02 | 1 | 10
5 | 90 | CONCLUIDO | 3.0354 | 32.94 | 28.92 | 38.57 | 0.58 | 45 | 184.19 | 52.44 | 6 | 43 | 35.75 | 22951.43 | 365.55 | 830.44 | 143.94 | 70.58 | 27580.77 | 0.49 | 0.72 | 4.75 | 1.63 | 1 | 10
6 | 90 | CONCLUIDO | 3.0816 | 32.45 | 28.68 | 45.28 | 0.67 | 38 | 185.7 | 52.44 | 7 | 36 | 36.26 | 23137.49 | 359.47 | 830.45 | 135.22 | 70.58 | 23252.73 | 0.52 | 0.72 | 4.75 | 1.39 | 1 | 10
7 | 90 | CONCLUIDO | 3.1144 | 32.11 | 28.52 | 51.85 | 0.76 | 33 | 187.22 | 52.44 | 8 | 31 | 36.78 | 23324.24 | 354.58 | 830.45 | 129.72 | 70.58 | 20530.53 | 0.54 | 0.73 | 4.75 | 1.22 | 1 | 10
8 | 90 | CONCLUIDO | 3.1451 | 31.8 | 28.34 | 58.64 | 0.85 | 29 | 188.74 | 52.44 | 9 | 27 | 37.3 | 23511.69 | 348.9 | 830.52 | 124.22 | 70.58 | 17799.39 | 0.57 | 0.73 | 4.73 | 1.05 | 1 | 10
9 | 90 | CONCLUIDO | 3.1692 | 31.55 | 28.21 | 65.1 | 0.93 | 26 | 190.26 | 52.44 | 10 | 24 | 37.82 | 23699.85 | 344.21 | 830.46 | 119.58 | 70.58 | 15492.19 | 0.59 | 0.74 | 4.73 | 0.92 | 1 | 10
10 | 90 | CONCLUIDO | 3.1814 | 31.43 | 28.16 | 70.4 | 1.02 | 24 | 191.79 | 52.44 | 11 | 22 | 38.35 | 23888.73 | 340.27 | 830.5 | 118.02 | 70.58 | 14724.91 | 0.6 | 0.74 | 4.72 | 0.86 | 1 | 10
11 | 90 | CONCLUIDO | 3.2053 | 31.2 | 28.03 | 80.09 | 1.1 | 21 | 193.33 | 52.44 | 12 | 19 | 38.89 | 24078.33 | 334.84 | 830.52 | 113.77 | 70.58 | 12615.39 | 0.62 | 0.74 | 4.72 | 0.74 | 1 | 10
12 | 90 | CONCLUIDO | 3.2123 | 31.13 | 28 | 84 | 1.18 | 20 | 194.88 | 52.44 | 13 | 18 | 39.43 | 24268.67 | 332.58 | 830.49 | 112.56 | 70.58 | 12015.19 | 0.63 | 0.74 | 4.72 | 0.71 | 1 | 10
13 | 90 | CONCLUIDO | 3.2272 | 30.99 | 27.93 | 93.09 | 1.27 | 18 | 196.42 | 52.44 | 14 | 16 | 39.98 | 24459.75 | 327.97 | 830.45 | 110.21 | 70.58 | 10847.26 | 0.64 | 0.74 | 4.71 | 0.63 | 1 | 10
14 | 90 | CONCLUIDO | 3.2334 | 30.93 | 27.9 | 98.48 | 1.35 | 17 | 197.98 | 52.44 | 15 | 15 | 40.54 | 24651.58 | 325.24 | 830.44 | 109.52 | 70.58 | 10509.23 | 0.64 | 0.74 | 4.71 | 0.61 | 1 | 10
15 | 90 | CONCLUIDO | 3.2431 | 30.84 | 27.85 | 104.42 | 1.42 | 16 | 199.54 | 52.44 | 16 | 14 | 41.1 | 24844.17 | 321.25 | 830.44 | 107.6 | 70.58 | 9551.75 | 0.66 | 0.75 | 4.71 | 0.55 | 1 | 10
16 | 90 | CONCLUIDO | 3.2506 | 30.76 | 27.81 | 111.24 | 1.5 | 15 | 201.11 | 52.44 | 17 | 13 | 41.67 | 25037.53 | 316.7 | 830.48 | 106.43 | 70.58 | 8975.51 | 0.66 | 0.75 | 4.71 | 0.52 | 1 | 10
17 | 90 | CONCLUIDO | 3.2591 | 30.68 | 27.76 | 118.99 | 1.58 | 14 | 202.68 | 52.44 | 18 | 12 | 42.24 | 25231.66 | 313.45 | 830.44 | 105.03 | 70.58 | 8276.33 | 0.67 | 0.75 | 4.7 | 0.47 | 1 | 10
18 | 90 | CONCLUIDO | 3.2657 | 30.62 | 27.74 | 128.03 | 1.65 | 13 | 204.26 | 52.44 | 19 | 11 | 42.82 | 25426.72 | 310.02 | 830.44 | 104.04 | 70.58 | 7786.16 | 0.68 | 0.75 | 4.7 | 0.45 | 1 | 10
19 | 90 | CONCLUIDO | 3.2738 | 30.55 | 27.7 | 138.49 | 1.73 | 12 | 205.85 | 52.44 | 20 | 10 | 43.41 | 25622.45 | 303.92 | 830.44 | 102.89 | 70.58 | 7217.49 | 0.69 | 0.75 | 4.7 | 0.41 | 1 | 10
20 | 90 | CONCLUIDO | 3.2742 | 30.54 | 27.69 | 138.47 | 1.8 | 12 | 207.45 | 52.44 | 21 | 10 | 44 | 25818.99 | 302.61 | 830.44 | 102.66 | 70.58 | 7103.94 | 0.69 | 0.75 | 4.7 | 0.4 | 1 | 10
21 | 90 | CONCLUIDO | 3.282 | 30.47 | 27.66 | 150.86 | 1.87 | 11 | 209.05 | 52.44 | 22 | 4 | 44.6 | 26016.35 | 297.45 | 830.5 | 101.08 | 70.58 | 6316.26 | 0.7 | 0.75 | 4.71 | 0.36 | 1 | 10
22 | 90 | CONCLUIDO | 3.2802 | 30.49 | 27.67 | 150.95 | 1.94 | 11 | 210.65 | 52.44 | 23 | 2 | 45.21 | 26214.54 | 297.83 | 830.49 | 101.45 | 70.58 | 6502.16 | 0.7 | 0.75 | 4.71 | 0.38 | 1 | 10
23 | 90 | CONCLUIDO | 3.2801 | 30.49 | 27.68 | 150.95 | 2.01 | 11 | 212.27 | 52.44 | 24 | 2 | 45.82 | 26413.56 | 298.88 | 830.48 | 101.57 | 70.58 | 6565.09 | 0.69 | 0.75 | 4.71 | 0.38 | 1 | 10
24 | 90 | CONCLUIDO | 3.2805 | 30.48 | 27.67 | 150.94 | 2.08 | 11 | 213.89 | 52.44 | 25 | 0 | 46.44 | 26613.43 | 299.73 | 830.56 | 101.37 | 70.58 | 6463.77 | 0.7 | 0.75 | 4.71 | 0.38 | 1 | 10
0 | 10 | CONCLUIDO | 3.0251 | 33.06 | 30.48 | 21.77 | 0.64 | 84 | 26.11 | 12.1 | 1 | 0 | 3.01 | 3454.41 | 87.37 | 830.62 | 191.38 | 70.58 | 51104.39 | 0.37 | 0.68 | 4.94 | 3.18 | 1 | 10
0 | 45 | CONCLUIDO | 2.3203 | 43.1 | 36.28 | 9.26 | 0.18 | 235 | 98.71 | 39.72 | 1 | 233 | 12.99 | 12407.75 | 322.53 | 830.71 | 390.39 | 70.58 | 149851.55 | 0.18 | 0.57 | 5.04 | 8.98 | 1 | 10
1 | 45 | CONCLUIDO | 2.8591 | 34.98 | 30.97 | 18.96 | 0.35 | 98 | 99.95 | 39.72 | 2 | 96 | 13.24 | 12561.45 | 268.92 | 830.49 | 212.15 | 70.58 | 61420.45 | 0.33 | 0.67 | 4.84 | 3.68 | 1 | 10
2 | 45 | CONCLUIDO | 3.0501 | 32.79 | 29.54 | 29.06 | 0.52 | 61 | 101.2 | 39.72 | 3 | 59 | 13.49 | 12715.54 | 250.44 | 830.52 | 163.64 | 70.58 | 37346.31 | 0.43 | 0.7 | 4.8 | 2.25 | 1 | 10
3 | 45 | CONCLUIDO | 3.1452 | 31.79 | 28.9 | 39.41 | 0.69 | 44 | 102.45 | 39.72 | 4 | 42 | 13.74 | 12870.03 | 238.19 | 830.52 | 142.58 | 70.58 | 26903.37 | 0.5 | 0.72 | 4.76 | 1.61 | 1 | 10
4 | 45 | CONCLUIDO | 3.2054 | 31.2 | 28.51 | 50.31 | 0.85 | 34 | 103.71 | 39.72 | 5 | 32 | 14 | 13024.91 | 227.17 | 830.45 | 129.92 | 70.58 | 20624.18 | 0.54 | 0.73 | 4.73 | 1.22 | 1 | 10
5 | 45 | CONCLUIDO | 3.2387 | 30.88 | 28.31 | 60.67 | 1.01 | 28 | 104.97 | 39.72 | 6 | 26 | 14.25 | 13180.19 | 218.62 | 830.45 | 123.16 | 70.58 | 17271.93 | 0.57 | 0.73 | 4.73 | 1.02 | 1 | 10
6 | 45 | CONCLUIDO | 3.2695 | 30.59 | 28.12 | 73.37 | 1.16 | 23 | 106.23 | 39.72 | 7 | 19 | 14.52 | 13335.87 | 209.91 | 830.44 | 116.78 | 70.58 | 14107.58 | 0.6 | 0.74 | 4.72 | 0.83 | 1 | 10
7 | 45 | CONCLUIDO | 3.2898 | 30.4 | 28 | 83.99 | 1.31 | 20 | 107.5 | 39.72 | 8 | 6 | 14.78 | 13491.96 | 203.44 | 830.57 | 112.23 | 70.58 | 11846.58 | 0.63 | 0.74 | 4.73 | 0.7 | 1 | 10
8 | 45 | CONCLUIDO | 3.2883 | 30.41 | 28.01 | 84.04 | 1.46 | 20 | 108.77 | 39.72 | 9 | 0 | 15.05 | 13648.58 | 204.7 | 830.59 | 112.41 | 70.58 | 11935.94 | 0.63 | 0.74 | 4.74 | 0.72 | 1 | 10
0 | 60 | CONCLUIDO | 2.0693 | 48.32 | 38.68 | 7.89 | 0.14 | 294 | 124.63 | 45 | 1 | 292 | 18.64 | 15605.44 | 403.66 | 830.68 | 469.91 | 70.58 | 189316.7 | 0.15 | 0.54 | 5.16 | 11.38 | 1 | 10
1 | 60 | CONCLUIDO | 2.7065 | 36.95 | 31.77 | 16.02 | 0.28 | 119 | 125.95 | 45 | 2 | 117 | 18.95 | 15767.7 | 326.81 | 830.64 | 238.57 | 70.58 | 74521.68 | 0.3 | 0.65 | 4.88 | 4.48 | 1 | 10
2 | 60 | CONCLUIDO | 2.9344 | 34.08 | 30.06 | 24.37 | 0.42 | 74 | 127.27 | 45 | 3 | 72 | 19.27 | 15930.42 | 304.23 | 830.5 | 180.99 | 70.58 | 45957.06 | 0.39 | 0.69 | 4.81 | 2.76 | 1 | 10
3 | 60 | CONCLUIDO | 3.0489 | 32.8 | 29.29 | 32.54 | 0.55 | 54 | 128.59 | 45 | 4 | 52 | 19.59 | 16093.6 | 291.24 | 830.5 | 155.89 | 70.58 | 33508.39 | 0.45 | 0.71 | 4.77 | 1.99 | 1 | 10
4 | 60 | CONCLUIDO | 3.1233 | 32.02 | 28.81 | 41.16 | 0.68 | 42 | 129.92 | 45 | 5 | 40 | 19.92 | 16257.24 | 281.75 | 830.47 | 139.76 | 70.58 | 25503.73 | 0.51 | 0.72 | 4.75 | 1.52 | 1 | 10
5 | 60 | CONCLUIDO | 3.1739 | 31.51 | 28.51 | 50.3 | 0.81 | 34 | 131.25 | 45 | 6 | 32 | 20.25 | 16421.36 | 273.63 | 830.47 | 129.52 | 70.58 | 20423.43 | 0.54 | 0.73 | 4.74 | 1.21 | 1 | 10
6 | 60 | CONCLUIDO | 3.2014 | 31.24 | 28.36 | 58.68 | 0.93 | 29 | 132.58 | 45 | 7 | 27 | 20.59 | 16585.95 | 266.89 | 830.48 | 124.81 | 70.58 | 18091.35 | 0.57 | 0.73 | 4.73 | 1.07 | 1 | 10
7 | 60 | CONCLUIDO | 3.2292 | 30.97 | 28.2 | 67.67 | 1.06 | 25 | 133.92 | 45 | 8 | 23 | 20.93 | 16751.02 | 260.84 | 830.44 | 119.38 | 70.58 | 15399.42 | 0.59 | 0.74 | 4.72 | 0.9 | 1 | 10
8 | 60 | CONCLUIDO | 3.2568 | 30.71 | 28.04 | 80.1 | 1.18 | 21 | 135.27 | 45 | 9 | 19 | 21.27 | 16916.71 | 251.28 | 830.45 | 113.83 | 70.58 | 12641.35 | 0.62 | 0.74 | 4.72 | 0.74 | 1 | 10
9 | 60 | CONCLUIDO | 3.27 | 30.58 | 27.96 | 88.3 | 1.29 | 19 | 136.61 | 45 | 10 | 17 | 21.61 | 17082.76 | 247.39 | 830.46 | 111.58 | 70.58 | 11526.85 | 0.63 | 0.74 | 4.71 | 0.67 | 1 | 10
10 | 60 | CONCLUIDO | 3.283 | 30.46 | 27.89 | 98.45 | 1.41 | 17 | 137.96 | 45 | 11 | 13 | 21.96 | 17249.3 | 239.73 | 830.47 | 108.86 | 70.58 | 10177.8 | 0.65 | 0.74 | 4.72 | 0.6 | 1 | 10
11 | 60 | CONCLUIDO | 3.2903 | 30.39 | 27.85 | 104.44 | 1.52 | 16 | 139.32 | 45 | 12 | 5 | 22.32 | 17416.34 | 234.39 | 830.47 | 107.52 | 70.58 | 9514.25 | 0.66 | 0.75 | 4.72 | 0.56 | 1 | 10
12 | 60 | CONCLUIDO | 3.2955 | 30.34 | 27.83 | 111.31 | 1.63 | 15 | 140.67 | 45 | 13 | 1 | 22.68 | 17583.88 | 234.37 | 830.52 | 106.27 | 70.58 | 8893.12 | 0.66 | 0.75 | 4.73 | 0.54 | 1 | 10
13 | 60 | CONCLUIDO | 3.296 | 30.34 | 27.82 | 111.3 | 1.74 | 15 | 142.04 | 45 | 14 | 0 | 23.04 | 17751.93 | 236.37 | 830.55 | 106.26 | 70.58 | 8890.6 | 0.66 | 0.75 | 4.72 | 0.53 | 1 | 10
0 | 80 | CONCLUIDO | 1.7679 | 56.56 | 42.09 | 6.7 | 0.11 | 377 | 159.12 | 50.28 | 1 | 375 | 27.84 | 19859.16 | 516.55 | 830.86 | 584.4 | 70.58 | 246146.97 | 0.12 | 0.49 | 5.3 | 14.78 | 1 | 10
1 | 80 | CONCLUIDO | 2.5137 | 39.78 | 32.78 | 13.57 | 0.22 | 145 | 160.54 | 50.28 | 2 | 143 | 28.26 | 20034.4 | 398.75 | 830.62 | 272.27 | 70.58 | 91242.01 | 0.26 | 0.63 | 4.93 | 5.49 | 1 | 10
2 | 80 | CONCLUIDO | 2.7877 | 35.87 | 30.65 | 20.43 | 0.33 | 90 | 161.97 | 50.28 | 3 | 88 | 28.69 | 20210.21 | 369.23 | 830.56 | 201.25 | 70.58 | 56007.16 | 0.35 | 0.68 | 4.83 | 3.35 | 1 | 10
3 | 80 | CONCLUIDO | 2.9335 | 34.09 | 29.67 | 27.39 | 0.43 | 65 | 163.4 | 50.28 | 4 | 63 | 29.12 | 20386.62 | 353.9 | 830.53 | 168.31 | 70.58 | 39662.42 | 0.42 | 0.7 | 4.79 | 2.37 | 1 | 10
4 | 80 | CONCLUIDO | 3.0167 | 33.15 | 29.18 | 34.33 | 0.54 | 51 | 164.83 | 50.28 | 5 | 49 | 29.55 | 20563.61 | 344.51 | 830.5 | 152.29 | 70.58 | 31722.67 | 0.46 | 0.71 | 4.76 | 1.89 | 1 | 10
5 | 80 | CONCLUIDO | 3.0758 | 32.51 | 28.83 | 41.19 | 0.64 | 42 | 166.27 | 50.28 | 6 | 40 | 29.99 | 20741.2 | 336.8 | 830.49 | 140.51 | 70.58 | 25879.05 | 0.5 | 0.72 | 4.75 | 1.54 | 1 | 10
6 | 80 | CONCLUIDO | 3.1235 | 32.02 | 28.56 | 48.97 | 0.74 | 35 | 167.72 | 50.28 | 7 | 33 | 30.44 | 20919.39 | 329.43 | 830.45 | 131.48 | 70.58 | 21396.5 | 0.54 | 0.73 | 4.74 | 1.27 | 1 | 10
7 | 80 | CONCLUIDO | 3.1603 | 31.64 | 28.35 | 56.7 | 0.84 | 30 | 169.17 | 50.28 | 8 | 28 | 30.89 | 21098.19 | 323.91 | 830.45 | 124.41 | 70.58 | 17888.98 | 0.57 | 0.73 | 4.73 | 1.06 | 1 | 10
8 | 80 | CONCLUIDO | 3.1799 | 31.45 | 28.25 | 62.79 | 0.94 | 27 | 170.62 | 50.28 | 9 | 25 | 31.34 | 21277.6 | 319.42 | 830.47 | 121.14 | 70.58 | 16270.4 | 0.58 | 0.73 | 4.73 | 0.96 | 1 | 10
9 | 80 | CONCLUIDO | 3.2004 | 31.25 | 28.15 | 70.37 | 1.03 | 24 | 172.08 | 50.28 | 10 | 22 | 31.8 | 21457.64 | 314.3 | 830.49 | 117.68 | 70.58 | 14551.18 | 0.6 | 0.74 | 4.72 | 0.85 | 1 | 10
10 | 80 | CONCLUIDO | 3.2148 | 31.11 | 28.07 | 76.56 | 1.12 | 22 | 173.55 | 50.28 | 11 | 20 | 32.27 | 21638.31 | 309.28 | 830.5 | 115.43 | 70.58 | 13439.88 | 0.61 | 0.74 | 4.71 | 0.78 | 1 | 10
11 | 80 | CONCLUIDO | 3.2292 | 30.97 | 28 | 84 | 1.22 | 20 | 175.02 | 50.28 | 12 | 18 | 32.74 | 21819.6 | 305.2 | 830.45 | 112.73 | 70.58 | 12096.31 | 0.63 | 0.74 | 4.72 | 0.71 | 1 | 10
12 | 80 | CONCLUIDO | 3.2428 | 30.84 | 27.93 | 93.11 | 1.31 | 18 | 176.49 | 50.28 | 13 | 16 | 33.21 | 22001.54 | 301.65 | 830.45 | 110.49 | 70.58 | 10988.29 | 0.64 | 0.74 | 4.71 | 0.64 | 1 | 10
13 | 80 | CONCLUIDO | 3.2512 | 30.76 | 27.89 | 98.42 | 1.4 | 17 | 177.97 | 50.28 | 14 | 15 | 33.69 | 22184.13 | 294.77 | 830.45 | 108.87 | 70.58 | 10183.7 | 0.65 | 0.74 | 4.71 | 0.59 | 1 | 10
14 | 80 | CONCLUIDO | 3.2668 | 30.61 | 27.8 | 111.21 | 1.48 | 15 | 179.46 | 50.28 | 15 | 13 | 34.18 | 22367.38 | 290.4 | 830.45 | 106.35 | 70.58 | 8933.22 | 0.66 | 0.75 | 4.7 | 0.51 | 1 | 10
15 | 80 | CONCLUIDO | 3.273 | 30.55 | 27.78 | 119.05 | 1.57 | 14 | 180.95 | 50.28 | 16 | 12 | 34.67 | 22551.28 | 286.89 | 830.44 | 105.27 | 70.58 | 8400.92 | 0.67 | 0.75 | 4.71 | 0.48 | 1 | 10
16 | 80 | CONCLUIDO | 3.2822 | 30.47 | 27.72 | 127.96 | 1.65 | 13 | 182.45 | 50.28 | 17 | 11 | 35.17 | 22735.98 | 280.48 | 830.45 | 103.52 | 70.58 | 7528.27 | 0.68 | 0.75 | 4.7 | 0.43 | 1 | 10
17 | 80 | CONCLUIDO | 3.2798 | 30.49 | 27.75 | 128.06 | 1.74 | 13 | 183.95 | 50.28 | 18 | 9 | 35.67 | 22921.24 | 277.06 | 830.44 | 104.28 | 70.58 | 7910.15 | 0.68 | 0.75 | 4.7 | 0.45 | 1 | 10
18 | 80 | CONCLUIDO | 3.2876 | 30.42 | 27.71 | 138.53 | 1.82 | 12 | 185.46 | 50.28 | 19 | 4 | 36.18 | 23107.19 | 276.14 | 830.47 | 102.75 | 70.58 | 7149.92 | 0.69 | 0.75 | 4.71 | 0.41 | 1 | 10
19 | 80 | CONCLUIDO | 3.287 | 30.42 | 27.71 | 138.56 | 1.9 | 12 | 186.97 | 50.28 | 20 | 1 | 36.69 | 23293.82 | 277.44 | 830.49 | 102.74 | 70.58 | 7144.19 | 0.69 | 0.75 | 4.71 | 0.42 | 1 | 10
20 | 80 | CONCLUIDO | 3.2869 | 30.42 | 27.71 | 138.56 | 1.98 | 12 | 188.49 | 50.28 | 21 | 0 | 37.21 | 23481.16 | 279.48 | 830.48 | 102.71 | 70.58 | 7127.77 | 0.69 | 0.75 | 4.72 | 0.42 | 1 | 10
0 | 35 | CONCLUIDO | 2.5026 | 39.96 | 34.71 | 10.68 | 0.22 | 195 | 80.84 | 35.1 | 1 | 193 | 9.74 | 10204.21 | 267.58 | 830.77 | 337.04 | 70.58 | 123377.91 | 0.21 | 0.6 | 4.99 | 7.41 | 1 | 10
1 | 35 | CONCLUIDO | 2.9739 | 33.63 | 30.32 | 22.19 | 0.43 | 82 | 82.04 | 35.1 | 2 | 80 | 9.94 | 10352.53 | 225.42 | 830.51 | 190.19 | 70.58 | 50519.98 | 0.37 | 0.68 | 4.82 | 3.03 | 1 | 10
2 | 35 | CONCLUIDO | 3.133 | 31.92 | 29.15 | 34.29 | 0.63 | 51 | 83.25 | 35.1 | 3 | 49 | 10.15 | 10501.19 | 208.52 | 830.49 | 151.21 | 70.58 | 31183.13 | 0.47 | 0.71 | 4.76 | 1.85 | 1 | 10
3 | 35 | CONCLUIDO | 3.2148 | 31.11 | 28.59 | 47.66 | 0.83 | 36 | 84.46 | 35.1 | 4 | 34 | 10.36 | 10650.22 | 194.9 | 830.46 | 132.33 | 70.58 | 21818.33 | 0.53 | 0.73 | 4.75 | 1.3 | 1 | 10
4 | 35 | CONCLUIDO | 3.2614 | 30.66 | 28.29 | 60.62 | 1.02 | 28 | 85.67 | 35.1 | 5 | 22 | 10.57 | 10799.59 | 183.82 | 830.45 | 122.3 | 70.58 | 16842.73 | 0.58 | 0.73 | 4.73 | 0.99 | 1 | 10
5 | 35 | CONCLUIDO | 3.2761 | 30.52 | 28.2 | 67.68 | 1.21 | 25 | 86.88 | 35.1 | 6 | 1 | 10.78 | 10949.33 | 179.88 | 830.47 | 118.59 | 70.58 | 15005.18 | 0.6 | 0.74 | 4.75 | 0.91 | 1 | 10
6 | 35 | CONCLUIDO | 3.2765 | 30.52 | 28.2 | 67.68 | 1.39 | 25 | 88.1 | 35.1 | 7 | 0 | 11 | 11099.43 | 182.15 | 830.47 | 118.51 | 70.58 | 14963.18 | 0.6 | 0.74 | 4.75 | 0.9 | 1 | 10
0 | 50 | CONCLUIDO | 2.2353 | 44.74 | 37.06 | 8.75 | 0.16 | 254 | 107.41 | 41.65 | 1 | 252 | 14.77 | 13481.73 | 349.45 | 830.75 | 414.95 | 70.58 | 162038.67 | 0.17 | 0.56 | 5.11 | 9.75 | 1 | 10
1 | 50 | CONCLUIDO | 2.8083 | 35.61 | 31.24 | 17.85 | 0.32 | 105 | 108.68 | 41.65 | 2 | 103 | 15.03 | 13638.32 | 288.84 | 830.6 | 220.57 | 70.58 | 65592.08 | 0.32 | 0.66 | 4.87 | 3.94 | 1 | 10
2 | 50 | CONCLUIDO | 3.0084 | 33.24 | 29.74 | 27.03 | 0.48 | 66 | 109.96 | 41.65 | 3 | 64 | 15.31 | 13795.21 | 269.16 | 830.55 | 170.45 | 70.58 | 40727.52 | 0.41 | 0.7 | 4.8 | 2.44 | 1 | 10
3 | 50 | CONCLUIDO | 3.115 | 32.1 | 29.02 | 37.05 | 0.63 | 47 | 111.23 | 41.65 | 4 | 45 | 15.58 | 13952.52 | 256.41 | 830.56 | 146.78 | 70.58 | 28989.03 | 0.48 | 0.72 | 4.76 | 1.73 | 1 | 10
4 | 50 | CONCLUIDO | 3.175 | 31.5 | 28.64 | 46.44 | 0.78 | 37 | 112.51 | 41.65 | 5 | 35 | 15.86 | 14110.24 | 246.74 | 830.51 | 134.13 | 70.58 | 22711.74 | 0.53 | 0.72 | 4.74 | 1.34 | 1 | 10
5 | 50 | CONCLUIDO | 3.218 | 31.08 | 28.37 | 56.74 | 0.93 | 30 | 113.79 | 41.65 | 6 | 28 | 16.14 | 14268.39 | 238.22 | 830.52 | 125.01 | 70.58 | 18186.89 | 0.56 | 0.73 | 4.74 | 1.08 | 1 | 10
6 | 50 | CONCLUIDO | 3.2498 | 30.77 | 28.18 | 67.63 | 1.07 | 25 | 115.08 | 41.65 | 7 | 23 | 16.43 | 14426.96 | 230 | 830.45 | 118.73 | 70.58 | 15071.36 | 0.59 | 0.74 | 4.72 | 0.89 | 1 | 10
7 | 50 | CONCLUIDO | 3.275 | 30.53 | 28.03 | 80.09 | 1.21 | 21 | 116.37 | 41.65 | 8 | 19 | 16.72 | 14585.96 | 221.42 | 830.44 | 113.68 | 70.58 | 12566.39 | 0.62 | 0.74 | 4.72 | 0.74 | 1 | 10
8 | 50 | CONCLUIDO | 3.2845 | 30.45 | 27.99 | 88.38 | 1.35 | 19 | 117.66 | 41.65 | 9 | 10 | 17.01 | 14745.39 | 215.55 | 830.45 | 111.99 | 70.58 | 11734.26 | 0.63 | 0.74 | 4.72 | 0.69 | 1 | 10
9 | 50 | CONCLUIDO | 3.2911 | 30.38 | 27.95 | 93.16 | 1.48 | 18 | 118.96 | 41.65 | 10 | 1 | 17.31 | 14905.25 | 215.27 | 830.44 | 110.4 | 70.58 | 10943.52 | 0.64 | 0.74 | 4.73 | 0.66 | 1 | 10
10 | 50 | CONCLUIDO | 3.2913 | 30.38 | 27.95 | 93.16 | 1.61 | 18 | 120.26 | 41.65 | 11 | 0 | 17.61 | 15065.56 | 217.37 | 830.44 | 110.3 | 70.58 | 10892.64 | 0.64 | 0.74 | 4.73 | 0.65 | 1 | 10
0 | 25 | CONCLUIDO | 2.7113 | 36.88 | 32.99 | 13.11 | 0.28 | 151 | 61.76 | 28.92 | 1 | 149 | 6.84 | 7851.41 | 207.23 | 830.63 | 278.88 | 70.58 | 94516.42 | 0.25 | 0.63 | 4.94 | 5.69 | 1 | 10
1 | 25 | CONCLUIDO | 3.0901 | 32.36 | 29.68 | 27.82 | 0.55 | 64 | 62.92 | 28.92 | 2 | 62 | 7 | 7994.37 | 175.15 | 830.46 | 168.45 | 70.58 | 39737.92 | 0.42 | 0.7 | 4.79 | 2.38 | 1 | 10
2 | 25 | CONCLUIDO | 3.2199 | 31.06 | 28.72 | 44.18 | 0.81 | 39 | 64.08 | 28.92 | 3 | 31 | 7.16 | 8137.65 | 156.74 | 830.56 | 136.2 | 70.58 | 23739.4 | 0.52 | 0.72 | 4.76 | 1.43 | 1 | 10
3 | 25 | CONCLUIDO | 3.2369 | 30.89 | 28.61 | 49.05 | 1.07 | 35 | 65.25 | 28.92 | 4 | 1 | 7.33 | 8281.25 | 154.08 | 830.5 | 131.5 | 70.58 | 21409.56 | 0.54 | 0.73 | 4.79 | 1.32 | 1 | 10
4 | 25 | CONCLUIDO | 3.2365 | 30.9 | 28.62 | 49.06 | 1.31 | 35 | 66.42 | 28.92 | 5 | 0 | 7.49 | 8425.16 | 156.64 | 830.49 | 131.53 | 70.58 | 21422.6 | 0.54 | 0.73 | 4.79 | 1.32 | 1 | 10
0 | 85 | CONCLUIDO | 1.6947 | 59.01 | 43.08 | 6.46 | 0.11 | 400 | 167.88 | 51.39 | 1 | 398 | 30.49 | 20939.59 | 547.5 | 830.88 | 617.37 | 70.58 | 262518.3 | 0.11 | 0.48 | 5.34 | 15.77 | 1 | 10
1 | 85 | CONCLUIDO | 2.4701 | 40.48 | 32.99 | 13.11 | 0.21 | 151 | 169.33 | 51.39 | 2 | 149 | 30.94 | 21118.46 | 415.92 | 830.68 | 279.37 | 70.58 | 94763.78 | 0.25 | 0.63 | 4.93 | 5.7 | 1 | 10
2 | 85 | CONCLUIDO | 2.7499 | 36.36 | 30.81 | 19.66 | 0.31 | 94 | 170.79 | 51.39 | 3 | 92 | 31.4 | 21297.94 | 385.11 | 830.51 | 206.16 | 70.58 | 58442.99 | 0.34 | 0.67 | 4.84 | 3.51 | 1 | 10
3 | 85 | CONCLUIDO | 2.8989 | 34.5 | 29.82 | 26.31 | 0.41 | 68 | 172.25 | 51.39 | 4 | 66 | 31.86 | 21478.05 | 369.2 | 830.48 | 173.43 | 70.58 | 42206.33 | 0.41 | 0.7 | 4.79 | 2.52 | 1 | 10
4 | 85 | CONCLUIDO | 2.9941 | 33.4 | 29.23 | 33.09 | 0.51 | 53 | 173.71 | 51.39 | 5 | 51 | 32.32 | 21658.78 | 359.09 | 830.51 | 153.72 | 70.58 | 32427.43 | 0.46 | 0.71 | 4.77 | 1.94 | 1 | 10
5 | 85 | CONCLUIDO | 3.0601 | 32.68 | 28.85 | 40.26 | 0.61 | 43 | 175.18 | 51.39 | 6 | 41 | 32.79 | 21840.16 | 350.78 | 830.47 | 141.02 | 70.58 | 26127.15 | 0.5 | 0.72 | 4.75 | 1.56 | 1 | 10
6 | 85 | CONCLUIDO | 3.0996 | 32.26 | 28.64 | 46.44 | 0.7 | 37 | 176.66 | 51.39 | 7 | 35 | 33.27 | 22022.17 | 345.1 | 830.45 | 134.09 | 70.58 | 22692.63 | 0.53 | 0.72 | 4.74 | 1.34 | 1 | 10
7 | 85 | CONCLUIDO | 3.133 | 31.92 | 28.46 | 53.36 | 0.8 | 32 | 178.14 | 51.39 | 8 | 30 | 33.75 | 22204.83 | 339.98 | 830.47 | 128.27 | 70.58 | 19807.73 | 0.55 | 0.73 | 4.73 | 1.17 | 1 | 10
8 | 85 | CONCLUIDO | 3.1626 | 31.62 | 28.3 | 60.64 | 0.89 | 28 | 179.63 | 51.39 | 9 | 26 | 34.24 | 22388.15 | 334.51 | 830.46 | 122.82 | 70.58 | 17104.58 | 0.57 | 0.73 | 4.72 | 1 | 1 | 10
9 | 85 | CONCLUIDO | 3.1849 | 31.4 | 28.18 | 67.63 | 0.98 | 25 | 181.12 | 51.39 | 10 | 23 | 34.73 | 22572.13 | 330.19 | 830.47 | 118.72 | 70.58 | 15069.21 | 0.59 | 0.74 | 4.72 | 0.88 | 1 | 10
10 | 85 | CONCLUIDO | 3.1983 | 31.27 | 28.11 | 73.34 | 1.07 | 23 | 182.62 | 51.39 | 11 | 21 | 35.22 | 22756.91 | 326.26 | 830.44 | 116.63 | 70.58 | 14033.01 | 0.61 | 0.74 | 4.72 | 0.82 | 1 | 10
11 | 85 | CONCLUIDO | 3.2111 | 31.14 | 28.06 | 80.17 | 1.16 | 21 | 184.12 | 51.39 | 12 | 19 | 35.73 | 22942.24 | 321.94 | 830.47 | 114.43 | 70.58 | 12943.22 | 0.62 | 0.74 | 4.72 | 0.76 | 1 | 10
12 | 85 | CONCLUIDO | 3.2288 | 30.97 | 27.95 | 88.28 | 1.24 | 19 | 185.63 | 51.39 | 13 | 17 | 36.24 | 23128.27 | 316.86 | 830.44 | 111.31 | 70.58 | 11393.29 | 0.63 | 0.74 | 4.71 | 0.66 | 1 | 10
13 | 85 | CONCLUIDO | 3.2416 | 30.85 | 27.9 | 98.47 | 1.33 | 17 | 187.14 | 51.39 | 14 | 15 | 36.75 | 23314.98 | 311.6 | 830.45 | 109.63 | 70.58 | 10563.29 | 0.64 | 0.74 | 4.71 | 0.61 | 1 | 10
14 | 85 | CONCLUIDO | 3.2517 | 30.75 | 27.84 | 104.4 | 1.41 | 16 | 188.66 | 51.39 | 15 | 14 | 37.27 | 23502.4 | 307.38 | 830.44 | 107.51 | 70.58 | 9510.41 | 0.66 | 0.75 | 4.71 | 0.55 | 1 | 10
15 | 85 | CONCLUIDO | 3.2572 | 30.7 | 27.82 | 111.28 | 1.49 | 15 | 190.19 | 51.39 | 16 | 13 | 37.79 | 23690.52 | 304.47 | 830.44 | 106.71 | 70.58 | 9111.21 | 0.66 | 0.75 | 4.71 | 0.53 | 1 | 10
16 | 85 | CONCLUIDO | 3.2674 | 30.61 | 27.76 | 118.97 | 1.57 | 14 | 191.72 | 51.39 | 17 | 12 | 38.33 | 23879.37 | 300.18 | 830.44 | 104.82 | 70.58 | 8174.88 | 0.67 | 0.75 | 4.7 | 0.47 | 1 | 10
17 | 85 | CONCLUIDO | 3.2739 | 30.54 | 27.73 | 127.99 | 1.65 | 13 | 193.26 | 51.39 | 18 | 11 | 38.86 | 24068.93 | 295.79 | 830.44 | 103.91 | 70.58 | 7724.58 | 0.68 | 0.75 | 4.7 | 0.44 | 1 | 10
18 | 85 | CONCLUIDO | 3.2805 | 30.48 | 27.7 | 138.52 | 1.73 | 12 | 194.8 | 51.39 | 19 | 10 | 39.41 | 24259.23 | 289.82 | 830.45 | 102.86 | 70.58 | 7204.6 | 0.69 | 0.75 | 4.7 | 0.41 | 1 | 10
19 | 85 | CONCLUIDO | 3.2798 | 30.49 | 27.71 | 138.55 | 1.81 | 12 | 196.35 | 51.39 | 20 | 8 | 39.96 | 24450.27 | 289.82 | 830.47 | 103.08 | 70.58 | 7313.04 | 0.68 | 0.75 | 4.7 | 0.42 | 1 | 10
20 | 85 | CONCLUIDO | 3.2876 | 30.42 | 27.67 | 150.94 | 1.88 | 11 | 197.9 | 51.39 | 21 | 3 | 40.51 | 24642.07 | 285.09 | 830.49 | 101.5 | 70.58 | 6526.46 | 0.7 | 0.75 | 4.71 | 0.38 | 1 | 10
21 | 85 | CONCLUIDO | 3.2885 | 30.41 | 27.66 | 150.89 | 1.96 | 11 | 199.46 | 51.39 | 22 | 1 | 41.07 | 24834.62 | 286.27 | 830.47 | 101.3 | 70.58 | 6430.49 | 0.7 | 0.75 | 4.71 | 0.37 | 1 | 10
22 | 85 | CONCLUIDO | 3.2866 | 30.43 | 27.68 | 150.99 | 2.03 | 11 | 201.03 | 51.39 | 23 | 0 | 41.64 | 25027.94 | 288.21 | 830.44 | 101.7 | 70.58 | 6629.93 | 0.69 | 0.75 | 4.71 | 0.39 | 1 | 10
0 | 20 | CONCLUIDO | 2.8316 | 35.32 | 32.03 | 15.25 | 0.34 | 126 | 51.33 | 24.83 | 1 | 124 | 5.51 | 6564.78 | 173.07 | 830.64 | 246.89 | 70.58 | 78647.14 | 0.29 | 0.65 | 4.89 | 4.73 | 1 | 10
1 | 20 | CONCLUIDO | 3.1602 | 31.64 | 29.25 | 33.11 | 0.66 | 53 | 52.47 | 24.83 | 2 | 48 | 5.64 | 6705.1 | 142.9 | 830.51 | 154.13 | 70.58 | 32633.81 | 0.46 | 0.71 | 4.78 | 1.95 | 1 | 10
2 | 20 | CONCLUIDO | 3.2062 | 31.19 | 28.92 | 40.35 | 0.97 | 43 | 53.61 | 24.83 | 3 | 0 | 5.78 | 6845.59 | 137.72 | 830.61 | 141.24 | 70.58 | 26236.21 | 0.5 | 0.72 | 4.81 | 1.62 | 1 | 10
0 | 65 | CONCLUIDO | 1.9902 | 50.25 | 39.52 | 7.55 | 0.13 | 314 | 133.21 | 46.47 | 1 | 312 | 20.75 | 16663.42 | 431.16 | 830.86 | 497.81 | 70.58 | 203168.02 | 0.14 | 0.53 | 5.2 | 12.21 | 1 | 10
1 | 65 | CONCLUIDO | 2.6635 | 37.54 | 31.96 | 15.34 | 0.26 | 125 | 134.55 | 46.47 | 2 | 123 | 21.09 | 16828.84 | 344.26 | 830.48 | 245.01 | 70.58 | 77713.25 | 0.29 | 0.65 | 4.88 | 4.67 | 1 | 10
2 | 65 | CONCLUIDO | 2.9012 | 34.47 | 30.16 | 23.2 | 0.39 | 78 | 135.9 | 46.47 | 3 | 76 | 21.43 | 16994.64 | 320.4 | 830.5 | 184.75 | 70.58 | 47816.42 | 0.38 | 0.69 | 4.81 | 2.87 | 1 | 10
3 | 65 | CONCLUIDO | 3.0178 | 33.14 | 29.41 | 30.95 | 0.52 | 57 | 137.25 | 46.47 | 4 | 55 | 21.78 | 17160.92 | 308.06 | 830.46 | 159.43 | 70.58 | 35263.16 | 0.44 | 0.71 | 4.78 | 2.11 | 1 | 10
4 | 65 | CONCLUIDO | 3.0966 | 32.29 | 28.92 | 39.43 | 0.64 | 44 | 138.6 | 46.47 | 5 | 42 | 22.13 | 17327.69 | 298.32 | 830.54 | 143.16 | 70.58 | 27194.78 | 0.49 | 0.72 | 4.76 | 1.62 | 1 | 10
5 | 65 | CONCLUIDO | 3.1489 | 31.76 | 28.6 | 47.66 | 0.76 | 36 | 139.95 | 46.47 | 6 | 34 | 22.49 | 17494.97 | 290.64 | 830.44 | 132.49 | 70.58 | 21897.59 | 0.53 | 0.73 | 4.75 | 1.3 | 1 | 10
6 | 65 | CONCLUIDO | 3.1887 | 31.36 | 28.36 | 56.73 | 0.88 | 30 | 141.31 | 46.47 | 7 | 28 | 22.85 | 17662.75 | 283.08 | 830.45 | 124.77 | 70.58 | 18066.5 | 0.57 | 0.73 | 4.73 | 1.07 | 1 | 10
7 | 65 | CONCLUIDO | 3.2167 | 31.09 | 28.2 | 65.08 | 0.99 | 26 | 142.68 | 46.47 | 8 | 24 | 23.21 | 17831.04 | 276.24 | 830.45 | 119.39 | 70.58 | 15397.84 | 0.59 | 0.74 | 4.72 | 0.91 | 1 | 10
8 | 65 | CONCLUIDO | 3.2339 | 30.92 | 28.12 | 73.35 | 1.11 | 23 | 144.05 | 46.47 | 9 | 21 | 23.58 | 17999.83 | 271.2 | 830.45 | 116.43 | 70.58 | 13933.19 | 0.61 | 0.74 | 4.73 | 0.82 | 1 | 10
9 | 65 | CONCLUIDO | 3.2543 | 30.73 | 28 | 84.01 | 1.22 | 20 | 145.42 | 46.47 | 10 | 18 | 23.95 | 18169.15 | 264.14 | 830.46 | 112.81 | 70.58 | 12137.73 | 0.63 | 0.74 | 4.72 | 0.71 | 1 | 10
10 | 65 | CONCLUIDO | 3.2686 | 30.59 | 27.92 | 93.08 | 1.33 | 18 | 146.8 | 46.47 | 11 | 16 | 24.33 | 18338.99 | 257.84 | 830.45 | 110.24 | 70.58 | 10863.56 | 0.64 | 0.74 | 4.71 | 0.63 | 1 | 10
11 | 65 | CONCLUIDO | 3.284 | 30.45 | 27.84 | 104.38 | 1.43 | 16 | 148.18 | 46.47 | 12 | 14 | 24.71 | 18509.36 | 250.37 | 830.46 | 107.34 | 70.58 | 9424.73 | 0.66 | 0.75 | 4.7 | 0.54 | 1 | 10
12 | 65 | CONCLUIDO | 3.2877 | 30.42 | 27.83 | 111.31 | 1.54 | 15 | 149.56 | 46.47 | 13 | 9 | 25.1 | 18680.25 | 246.72 | 830.48 | 106.65 | 70.58 | 9084.56 | 0.66 | 0.75 | 4.72 | 0.54 | 1 | 10
13 | 65 | CONCLUIDO | 3.2959 | 30.34 | 27.78 | 119.05 | 1.64 | 14 | 150.95 | 46.47 | 14 | 2 | 25.49 | 18851.69 | 243.54 | 830.49 | 104.92 | 70.58 | 8224.32 | 0.67 | 0.75 | 4.72 | 0.49 | 1 | 10
14 | 65 | CONCLUIDO | 3.2962 | 30.34 | 27.78 | 119.04 | 1.74 | 14 | 152.35 | 46.47 | 15 | 0 | 25.88 | 19023.66 | 246 | 830.48 | 104.76 | 70.58 | 8144.36 | 0.67 | 0.75 | 4.72 | 0.48 | 1 | 10
0 | 75 | CONCLUIDO | 1.8386 | 54.39 | 41.23 | 6.95 | 0.12 | 356 | 150.44 | 49.1 | 1 | 354 | 25.34 | 18787.76 | 487.74 | 830.81 | 555.8 | 70.58 | 231951.98 | 0.13 | 0.5 | 5.26 | 13.93 | 1 | 10
1 | 75 | CONCLUIDO | 2.5597 | 39.07 | 32.54 | 14.05 | 0.23 | 139 | 151.83 | 49.1 | 2 | 137 | 25.73 | 18959.54 | 381.01 | 830.59 | 264.21 | 70.58 | 87243.08 | 0.27 | 0.64 | 4.91 | 5.25 | 1 | 10
2 | 75 | CONCLUIDO | 2.8251 | 35.4 | 30.49 | 21.27 | 0.35 | 86 | 153.23 | 49.1 | 3 | 84 | 26.13 | 19131.85 | 353.41 | 830.52 | 196.01 | 70.58 | 53409.47 | 0.36 | 0.68 | 4.82 | 3.2 | 1 | 10
3 | 75 | CONCLUIDO | 2.9639 | 33.74 | 29.57 | 28.61 | 0.46 | 62 | 154.63 | 49.1 | 4 | 60 | 26.53 | 19304.72 | 338.69 | 830.51 | 165.02 | 70.58 | 38032.94 | 0.43 | 0.7 | 4.78 | 2.27 | 1 | 10
4 | 75 | CONCLUIDO | 3.0425 | 32.87 | 29.09 | 35.63 | 0.57 | 49 | 156.03 | 49.1 | 5 | 47 | 26.94 | 19478.15 | 329.62 | 830.51 | 148.91 | 70.58 | 30041.82 | 0.47 | 0.71 | 4.77 | 1.8 | 1 | 10
5 | 75 | CONCLUIDO | 3.101 | 32.25 | 28.75 | 43.12 | 0.67 | 40 | 157.44 | 49.1 | 6 | 38 | 27.35 | 19652.13 | 321.81 | 830.48 | 137.66 | 70.58 | 24462.34 | 0.51 | 0.72 | 4.75 | 1.45 | 1 | 10
6 | 75 | CONCLUIDO | 3.1408 | 31.84 | 28.52 | 50.34 | 0.78 | 34 | 158.86 | 49.1 | 7 | 32 | 27.77 | 19826.68 | 314.92 | 830.44 | 130.13 | 70.58 | 20729.33 | 0.54 | 0.73 | 4.74 | 1.23 | 1 | 10
7 | 75 | CONCLUIDO | 3.1746 | 31.5 | 28.34 | 58.63 | 0.88 | 29 | 160.28 | 49.1 | 8 | 27 | 28.19 | 20001.93 | 309.21 | 830.48 | 124.2 | 70.58 | 17786.8 | 0.57 | 0.73 | 4.72 | 1.04 | 1 | 10
8 | 75 | CONCLUIDO | 3.195 | 31.3 | 28.23 | 65.14 | 0.99 | 26 | 161.71 | 49.1 | 9 | 24 | 28.61 | 20177.64 | 303.76 | 830.5 | 120.24 | 70.58 | 15822.8 | 0.59 | 0.74 | 4.73 | 0.93 | 1 | 10
9 | 75 | CONCLUIDO | 3.2151 | 31.1 | 28.12 | 73.37 | 1.09 | 23 | 163.13 | 49.1 | 10 | 21 | 29.04 | 20353.94 | 299.05 | 830.47 | 116.81 | 70.58 | 14121.47 | 0.6 | 0.74 | 4.72 | 0.83 | 1 | 10
10 | 75 | CONCLUIDO | 3.2297 | 30.96 | 28.04 | 80.13 | 1.18 | 21 | 164.57 | 49.1 | 11 | 19 | 29.47 | 20530.82 | 294.25 | 830.5 | 114.4 | 70.58 | 12926.76 | 0.62 | 0.74 | 4.71 | 0.75 | 1 | 10
11 | 75 | CONCLUIDO | 3.2456 | 30.81 | 27.95 | 88.28 | 1.28 | 19 | 166.01 | 49.1 | 12 | 17 | 29.91 | 20708.3 | 287.6 | 830.51 | 111.17 | 70.58 | 11323.73 | 0.63 | 0.74 | 4.71 | 0.66 | 1 | 10
12 | 75 | CONCLUIDO | 3.2593 | 30.68 | 27.89 | 98.42 | 1.38 | 17 | 167.45 | 49.1 | 13 | 15 | 30.36 | 20886.38 | 283.61 | 830.44 | 108.86 | 70.58 | 10176.04 | 0.65 | 0.74 | 4.71 | 0.59 | 1 | 10
13 | 75 | CONCLUIDO | 3.2665 | 30.61 | 27.85 | 104.43 | 1.47 | 16 | 168.9 | 49.1 | 14 | 14 | 30.81 | 21065.06 | 277.92 | 830.48 | 107.68 | 70.58 | 9592.45 | 0.66 | 0.75 | 4.71 | 0.56 | 1 | 10
14 | 75 | CONCLUIDO | 3.2816 | 30.47 | 27.77 | 119.01 | 1.56 | 14 | 170.35 | 49.1 | 15 | 12 | 31.26 | 21244.37 | 271.78 | 830.5 | 105.13 | 70.58 | 8330.25 | 0.67 | 0.75 | 4.7 | 0.48 | 1 | 10
15 | 75 | CONCLUIDO | 3.289 | 30.4 | 27.73 | 127.99 | 1.65 | 13 | 171.81 | 49.1 | 16 | 9 | 31.72 | 21424.29 | 266.06 | 830.44 | 103.64 | 70.58 | 7590.75 | 0.68 | 0.75 | 4.71 | 0.44 | 1 | 10
16 | 75 | CONCLUIDO | 3.2866 | 30.43 | 27.75 | 128.09 | 1.74 | 13 | 173.28 | 49.1 | 17 | 6 | 32.18 | 21604.83 | 267.68 | 830.49 | 104.31 | 70.58 | 7921.72 | 0.68 | 0.75 | 4.71 | 0.46 | 1 | 10
17 | 75 | CONCLUIDO | 3.2865 | 30.43 | 27.75 | 128.09 | 1.83 | 13 | 174.75 | 49.1 | 18 | 3 | 32.65 | 21786.02 | 266.46 | 830.44 | 104.2 | 70.58 | 7869.01 | 0.68 | 0.75 | 4.71 | 0.46 | 1 | 10
18 | 75 | CONCLUIDO | 3.2866 | 30.43 | 27.75 | 128.09 | 1.91 | 13 | 176.22 | 49.1 | 19 | 1 | 33.13 | 21967.84 | 267.25 | 830.47 | 104.12 | 70.58 | 7828.51 | 0.68 | 0.75 | 4.72 | 0.46 | 1 | 10
19 | 75 | CONCLUIDO | 3.2862 | 30.43 | 27.76 | 128.11 | 2 | 13 | 177.7 | 49.1 | 20 | 0 | 33.61 | 22150.3 | 268.92 | 830.47 | 104.2 | 70.58 | 7866.48 | 0.68 | 0.75 | 4.72 | 0.46 | 1 | 10
0 | 95 | CONCLUIDO | 1.5608 | 64.07 | 45 | 6.05 | 0.1 | 446 | 185.69 | 53.44 | 1 | 444 | 36.26 | 23136.14 | 610.42 | 830.9 | 681.65 | 70.58 | 294429.8 | 0.1 | 0.46 | 5.43 | 17.69 | 1 | 10
1 | 95 | CONCLUIDO | 2.3761 | 42.09 | 33.51 | 12.26 | 0.19 | 164 | 187.21 | 53.44 | 2 | 162 | 36.77 | 23322.88 | 451.67 | 830.6 | 296.86 | 70.58 | 103443.12 | 0.24 | 0.62 | 4.95 | 6.22 | 1 | 10
2 | 95 | CONCLUIDO | 2.6813 | 37.3 | 31.07 | 18.46 | 0.28 | 101 | 188.73 | 53.44 | 3 | 99 | 37.29 | 23510.33 | 415.85 | 830.51 | 215.15 | 70.58 | 62904 | 0.33 | 0.67 | 4.84 | 3.77 | 1 | 10
3 | 95 | CONCLUIDO | 2.8421 | 35.18 | 30 | 24.66 | 0.37 | 73 | 190.25 | 53.44 | 4 | 71 | 37.82 | 23698.48 | 398.88 | 830.53 | 179.2 | 70.58 | 45069.57 | 0.39 | 0.69 | 4.81 | 2.7 | 1 | 10
4 | 95 | CONCLUIDO | 2.9413 | 34 | 29.41 | 30.96 | 0.46 | 57 | 191.78 | 53.44 | 5 | 55 | 38.35 | 23887.36 | 388.13 | 830.59 | 159.69 | 70.58 | 35393.82 | 0.44 | 0.71 | 4.78 | 2.11 | 1 | 10
5 | 95 | CONCLUIDO | 3.0102 | 33.22 | 29 | 37.02 | 0.55 | 47 | 193.32 | 53.44 | 6 | 45 | 38.89 | 24076.95 | 380.27 | 830.5 | 146.35 | 70.58 | 28773.18 | 0.48 | 0.72 | 4.75 | 1.71 | 1 | 10
6 | 95 | CONCLUIDO | 3.0574 | 32.71 | 28.75 | 43.13 | 0.64 | 40 | 194.86 | 53.44 | 7 | 38 | 39.43 | 24267.28 | 373.97 | 830.5 | 137.77 | 70.58 | 24516.9 | 0.51 | 0.72 | 4.75 | 1.46 | 1 | 10
7 | 95 | CONCLUIDO | 3.1001 | 32.26 | 28.52 | 50.33 | 0.72 | 34 | 196.41 | 53.44 | 8 | 32 | 39.98 | 24458.36 | 368.11 | 830.47 | 129.87 | 70.58 | 20597.61 | 0.54 | 0.73 | 4.75 | 1.23 | 1 | 10
8 | 95 | CONCLUIDO | 3.1299 | 31.95 | 28.36 | 56.73 | 0.81 | 30 | 197.97 | 53.44 | 9 | 28 | 40.53 | 24650.18 | 363.38 | 830.47 | 124.92 | 70.58 | 18141.15 | 0.57 | 0.73 | 4.73 | 1.07 | 1 | 10
9 | 95 | CONCLUIDO | 3.152 | 31.73 | 28.25 | 62.78 | 0.89 | 27 | 199.53 | 53.44 | 10 | 25 | 41.1 | 24842.77 | 359.47 | 830.51 | 121.05 | 70.58 | 16223.46 | 0.58 | 0.73 | 4.73 | 0.96 | 1 | 10
10 | 95 | CONCLUIDO | 3.1661 | 31.58 | 28.19 | 67.65 | 0.97 | 25 | 201.1 | 53.44 | 11 | 23 | 41.66 | 25036.12 | 355.98 | 830.45 | 119.14 | 70.58 | 15276.69 | 0.59 | 0.74 | 4.72 | 0.89 | 1 | 10
11 | 95 | CONCLUIDO | 3.1897 | 31.35 | 28.06 | 76.54 | 1.05 | 22 | 202.67 | 53.44 | 12 | 20 | 42.24 | 25230.25 | 351.28 | 830.48 | 114.69 | 70.58 | 13065.97 | 0.62 | 0.74 | 4.72 | 0.77 | 1 | 10
12 | 95 | CONCLUIDO | 3.1946 | 31.3 | 28.05 | 80.15 | 1.13 | 21 | 204.25 | 53.44 | 13 | 19 | 42.82 | 25425.3 | 348.61 | 830.57 | 114.4 | 70.58 | 12926.26 | 0.62 | 0.74 | 4.72 | 0.76 | 1 | 10
13 | 95 | CONCLUIDO | 3.2118 | 31.14 | 27.96 | 88.29 | 1.21 | 19 | 205.84 | 53.44 | 14 | 17 | 43.4 | 25621.03 | 344.71 | 830.45 | 111.44 | 70.58 | 11459.96 | 0.63 | 0.74 | 4.71 | 0.67 | 1 | 10
14 | 95 | CONCLUIDO | 3.2194 | 31.06 | 27.92 | 93.08 | 1.28 | 18 | 207.43 | 53.44 | 15 | 16 | 44 | 25817.56 | 340.86 | 830.45 | 110.03 | 70.58 | 10760.24 | 0.64 | 0.74 | 4.72 | 0.63 | 1 | 10
15 | 95 | CONCLUIDO | 3.236 | 30.9 | 27.84 | 104.39 | 1.36 | 16 | 209.03 | 53.44 | 16 | 14 | 44.6 | 26014.91 | 335.35 | 830.44 | 107.35 | 70.58 | 9429.92 | 0.66 | 0.75 | 4.71 | 0.55 | 1 | 10
16 | 95 | CONCLUIDO | 3.2333 | 30.93 | 27.86 | 104.49 | 1.43 | 16 | 210.64 | 53.44 | 17 | 14 | 45.21 | 26213.09 | 333.88 | 830.44 | 108.34 | 70.58 | 9925.55 | 0.65 | 0.74 | 4.71 | 0.57 | 1 | 10
17 | 95 | CONCLUIDO | 3.2434 | 30.83 | 27.8 | 111.22 | 1.51 | 15 | 212.25 | 53.44 | 18 | 13 | 45.82 | 26412.11 | 329.87 | 830.44 | 106.15 | 70.58 | 8831.02 | 0.66 | 0.75 | 4.71 | 0.51 | 1 | 10
18 | 95 | CONCLUIDO | 3.2511 | 30.76 | 27.77 | 119.01 | 1.58 | 14 | 213.87 | 53.44 | 19 | 12 | 46.44 | 26611.98 | 326.05 | 830.45 | 105.1 | 70.58 | 8311.67 | 0.67 | 0.75 | 4.7 | 0.48 | 1 | 10
19 | 95 | CONCLUIDO | 3.2586 | 30.69 | 27.74 | 128.01 | 1.65 | 13 | 215.5 | 53.44 | 20 | 11 | 47.07 | 26812.71 | 324.51 | 830.44 | 103.94 | 70.58 | 7736.65 | 0.68 | 0.75 | 4.7 | 0.44 | 1 | 10
20 | 95 | CONCLUIDO | 3.2658 | 30.62 | 27.7 | 138.52 | 1.72 | 12 | 217.14 | 53.44 | 21 | 10 | 47.7 | 27014.3 | 318.28 | 830.44 | 102.95 | 70.58 | 7247.45 | 0.69 | 0.75 | 4.7 | 0.41 | 1 | 10
21 | 95 | CONCLUIDO | 3.266 | 30.62 | 27.7 | 138.51 | 1.79 | 12 | 218.78 | 53.44 | 22 | 10 | 48.34 | 27216.79 | 316.91 | 830.45 | 102.92 | 70.58 | 7233.32 | 0.69 | 0.75 | 4.7 | 0.41 | 1 | 10
22 | 95 | CONCLUIDO | 3.2736 | 30.55 | 27.67 | 150.92 | 1.85 | 11 | 220.43 | 53.44 | 23 | 9 | 48.99 | 27420.16 | 311.34 | 830.44 | 101.63 | 70.58 | 6594.44 | 0.69 | 0.75 | 4.7 | 0.38 | 1 | 10
23 | 95 | CONCLUIDO | 3.2732 | 30.55 | 27.67 | 150.94 | 1.92 | 11 | 222.08 | 53.44 | 24 | 6 | 49.65 | 27624.44 | 309.63 | 830.45 | 101.75 | 70.58 | 6654.64 | 0.69 | 0.75 | 4.7 | 0.38 | 1 | 10
24 | 95 | CONCLUIDO | 3.2819 | 30.47 | 27.63 | 165.78 | 1.99 | 10 | 223.75 | 53.44 | 25 | 2 | 50.31 | 27829.77 | 308.22 | 830.46 | 100.08 | 70.58 | 5824.15 | 0.71 | 0.75 | 4.71 | 0.34 | 1 | 10
25 | 95 | CONCLUIDO | 3.2812 | 30.48 | 27.64 | 165.81 | 2.05 | 10 | 225.42 | 53.44 | 26 | 2 | 50.98 | 28035.92 | 309.31 | 830.51 | 100.3 | 70.58 | 5934.47 | 0.7 | 0.75 | 4.71 | 0.34 | 1 | 10
26 | 95 | CONCLUIDO | 3.2815 | 30.47 | 27.63 | 165.8 | 2.11 | 10 | 227.1 | 53.44 | 27 | 0 | 51.66 | 28243 | 311.05 | 830.44 | 100.12 | 70.58 | 5842.83 | 0.7 | 0.75 | 4.71 | 0.34 | 1 | 10
0 | 55 | CONCLUIDO | 2.1501 | 46.51 | 37.88 | 8.29 | 0.15 | 274 | 116.05 | 43.4 | 1 | 272 | 16.65 | 14546.17 | 376.71 | 830.7 | 442.62 | 70.58 | 175773.21 | 0.16 | 0.55 | 5.14 | 10.58 | 1 | 10
1 | 55 | CONCLUIDO | 2.7606 | 36.22 | 31.46 | 16.86 | 0.3 | 112 | 117.34 | 43.4 | 2 | 110 | 16.94 | 14705.49 | 307.58 | 830.52 | 228.23 | 70.58 | 69386.5 | 0.31 | 0.66 | 4.87 | 4.17 | 1 | 10
2 | 55 | CONCLUIDO | 2.97 | 33.67 | 29.91 | 25.64 | 0.45 | 70 | 118.63 | 43.4 | 3 | 68 | 17.23 | 14865.24 | 287.05 | 830.53 | 176.26 | 70.58 | 43615.51 | 0.4 | 0.69 | 4.81 | 2.62 | 1 | 10
3 | 55 | CONCLUIDO | 3.0793 | 32.48 | 29.17 | 34.32 | 0.59 | 51 | 119.93 | 43.4 | 4 | 49 | 17.53 | 15025.44 | 274.18 | 830.44 | 151.79 | 70.58 | 31474.44 | 0.46 | 0.71 | 4.77 | 1.88 | 1 | 10
4 | 55 | CONCLUIDO | 3.1539 | 31.71 | 28.69 | 44.14 | 0.73 | 39 | 121.23 | 43.4 | 5 | 37 | 17.83 | 15186.08 | 264.22 | 830.47 | 135.69 | 70.58 | 23485.48 | 0.52 | 0.72 | 4.75 | 1.4 | 1 | 10
5 | 55 | CONCLUIDO | 3.1937 | 31.31 | 28.46 | 53.37 | 0.86 | 32 | 122.54 | 43.4 | 6 | 30 | 18.14 | 15347.16 | 257.19 | 830.47 | 128.07 | 70.58 | 19708.65 | 0.55 | 0.73 | 4.74 | 1.17 | 1 | 10
6 | 55 | CONCLUIDO | 3.2273 | 30.99 | 28.26 | 62.79 | 1 | 27 | 123.85 | 43.4 | 7 | 25 | 18.45 | 15508.69 | 248.99 | 830.44 | 121.24 | 70.58 | 16319.57 | 0.58 | 0.73 | 4.73 | 0.96 | 1 | 10
7 | 55 | CONCLUIDO | 3.2524 | 30.75 | 28.11 | 73.34 | 1.13 | 23 | 125.16 | 43.4 | 8 | 21 | 18.76 | 15670.68 | 241.69 | 830.44 | 116.44 | 70.58 | 13936.18 | 0.61 | 0.74 | 4.72 | 0.82 | 1 | 10
8 | 55 | CONCLUIDO | 3.2699 | 30.58 | 28.02 | 84.06 | 1.26 | 20 | 126.48 | 43.4 | 9 | 18 | 19.08 | 15833.12 | 234.35 | 830.44 | 113.5 | 70.58 | 12482.81 | 0.62 | 0.74 | 4.71 | 0.73 | 1 | 10
9 | 55 | CONCLUIDO | 3.285 | 30.44 | 27.93 | 93.09 | 1.38 | 18 | 127.8 | 43.4 | 10 | 13 | 19.4 | 15996.02 | 227.2 | 830.51 | 110.17 | 70.58 | 10830.38 | 0.64 | 0.74 | 4.72 | 0.63 | 1 | 10
10 | 55 | CONCLUIDO | 3.2888 | 30.41 | 27.92 | 98.53 | 1.5 | 17 | 129.13 | 43.4 | 11 | 3 | 19.73 | 16159.39 | 224.21 | 830.48 | 109.45 | 70.58 | 10474.42 | 0.64 | 0.74 | 4.73 | 0.62 | 1 | 10
11 | 55 | CONCLUIDO | 3.2894 | 30.4 | 27.91 | 98.51 | 1.63 | 17 | 130.45 | 43.4 | 12 | 0 | 20.05 | 16323.22 | 224.6 | 830.44 | 109.2 | 70.58 | 10345.94 | 0.65 | 0.74 | 4.73 | 0.62 | 1 | 10

## gráficos
Selecione o eixo X:
Selecione o eixo Y:
Selecione o eixo Z:
Eixo X | Eixo Y | Eixo Z

## hidden (hidden)
Unnamed: 0
Volume de calda [L]
STATUS
Capacidade operacional [ha/h]
Tempo de missao [h]
Tempo util [h]
Tempo por voo [min]
Autonomia Projetada [h]
N° Voos
MTOW [kg]
Massa Estrutura [kg]
Combustível [kg]
Abastecimentos
Massa gerador
Potência gerador [W]
Combustível consumido [L]
Calda cons [L]
Distância percorrida [km]
Distância Pulverizando [km]
RTL ACUMULADO[m]
EOC [km/km]
EOC [h/h]
Tempo de manobra [h]
Tempo rtl_rtw [h]
V pulv [m/s]
V desloc [m/s]