## RESULTADOS_18
Unnamed: 0 | Volume de calda [L] | STATUS | Capacidade operacional [ha/h] | Tempo de missao [h] | Tempo util [h] | Tempo por voo [min] | Autonomia Projetada [h] | N° Voos | MTOW [kg] | Massa Estrutura [kg] | Combustível [kg] | Abastecimentos | Massa gerador | Potência gerador [W] | Combustível consumido [L] | Calda cons [L] | Distância percorrida [km] | Distância Pulverizando [km] | RTL ACUMULADO[m] | EOC [km/km] | EOC [h/h] | Tempo de manobra [h] | Tempo rtl_rtw [h] | V pulv [m/s] | V desloc [m/s] | Preço Total por ha Simples [R$/ha] | Preço Total por ha Presumido [R$/ha] | Preço Total por ha Real [R$/ha] | Preço Total Simples [R$] | Preço Total Presumido [R$] | Prod CAPEX [ha/h/R$] | Dias Trabalhados | Preço Total Real [R$]
0 | 100 | CONCLUIDO | 0.4486 | 222.94 | 157.38 | 5.83 | 0.09 | 1621 | 194.77 | 54.38 | 1 | 1619 | 39.4 | 24256.19 | 2222.14 | 2371.6 | 2354.96 | 184.9 | 1075164.69 | 0.08 | 0.54 | 39.36 | 64.66 | 1 | 10 | 9460.5019 | 12944.2761 | 11708.8925 | 9460501.9026 | 12944276.0711 | 4.1884e-07 | 37 | 11708892.5303
1 | 100 | CONCLUIDO | 0.7139 | 140.08 | 114.81 | 11.78 | 0.18 | 585 | 196.32 | 54.38 | 2 | 583 | 39.95 | 24447.22 | 1619.55 | 2366.69 | 931.27 | 184.9 | 368500.58 | 0.2 | 0.73 | 37.6 | 22.21 | 1 | 10 | 4408.8274 | 6032.3522 | 5456.6329 | 4408827.4036 | 6032352.1574 | 6.6654e-07 | 23 | 5456632.934
2 | 100 | CONCLUIDO | 0.816 | 122.56 | 106.08 | 17.73 | 0.27 | 359 | 197.88 | 54.38 | 3 | 357 | 40.5 | 24639 | 1491.31 | 2365.39 | 638.76 | 184.9 | 223375.95 | 0.29 | 0.79 | 37.27 | 13.49 | 1 | 10 | 3572.9697 | 4888.6947 | 4422.1245 | 3572969.6537 | 4888694.7085 | 7.6187e-07 | 20 | 4422124.5469
3 | 100 | CONCLUIDO | 0.8714 | 114.76 | 102.21 | 23.77 | 0.36 | 258 | 199.44 | 54.38 | 4 | 256 | 41.06 | 24831.54 | 1431.24 | 2365.11 | 511.15 | 184.9 | 160077.77 | 0.36 | 0.82 | 37.07 | 9.63 | 1 | 10 | 3226.7782 | 4415.0204 | 3993.657 | 3226778.2495 | 4415020.3563 | 8.1359e-07 | 19 | 3993657.01
4 | 100 | CONCLUIDO | 0.9056 | 110.43 | 100.06 | 29.72 | 0.44 | 202 | 201.01 | 54.38 | 5 | 200 | 41.63 | 25024.84 | 1395.06 | 2364.7 | 439.24 | 184.9 | 124399.54 | 0.42 | 0.84 | 36.98 | 7.49 | 1 | 10 | 3031.8208 | 4148.271 | 3752.3658 | 3031820.8057 | 4148270.9809 | 8.4552e-07 | 18 | 3752365.8206
5 | 100 | CONCLUIDO | 0.9292 | 107.62 | 98.69 | 35.89 | 0.53 | 165 | 202.58 | 54.38 | 6 | 163 | 42.2 | 25218.93 | 1370.19 | 2364.77 | 393.39 | 184.9 | 101662.12 | 0.47 | 0.85 | 36.94 | 6.12 | 1 | 10 | 2914.5352 | 3987.7956 | 3607.206 | 2914535.1764 | 3987795.6085 | 8.6756e-07 | 18 | 3607205.9926
6 | 100 | CONCLUIDO | 0.9458 | 105.74 | 97.77 | 41.9 | 0.61 | 140 | 204.16 | 54.38 | 7 | 138 | 42.78 | 25413.94 | 1351.57 | 2364.51 | 362.4 | 184.9 | 86290.38 | 0.51 | 0.86 | 36.91 | 5.21 | 1 | 10 | 2834.2214 | 3877.9067 | 3507.8048 | 2834221.3929 | 3877906.7468 | 8.8306e-07 | 18 | 3507804.7695
7 | 100 | CONCLUIDO | 0.9592 | 104.25 | 97.03 | 48.11 | 0.69 | 121 | 205.75 | 54.38 | 8 | 119 | 43.37 | 25609.61 | 1334.78 | 2364.44 | 338.08 | 184.9 | 74225.75 | 0.55 | 0.87 | 36.86 | 4.47 | 1 | 10 | 2756.6591 | 3771.7826 | 3411.8089 | 2756659.0871 | 3771782.5782 | 8.9557e-07 | 17 | 3411808.9427
8 | 100 | CONCLUIDO | 0.9695 | 103.15 | 96.47 | 54.09 | 0.77 | 107 | 207.34 | 54.38 | 9 | 105 | 43.96 | 25806.1 | 1320.87 | 2364.29 | 319.53 | 184.9 | 65023.27 | 0.58 | 0.87 | 36.84 | 3.91 | 1 | 10 | 2706.356 | 3702.9557 | 3349.5508 | 2706356.0428 | 3702955.7337 | 9.0518e-07 | 17 | 3349550.8356
9 | 100 | CONCLUIDO | 0.9779 | 102.26 | 96.05 | 60.66 | 0.85 | 95 | 208.94 | 54.38 | 10 | 93 | 44.56 | 26003.41 | 1309.32 | 2364.52 | 305.97 | 184.9 | 58300.28 | 0.6 | 0.88 | 36.81 | 3.49 | 1 | 10 | 2666.0725 | 3647.8381 | 3299.6935 | 2666072.5384 | 3647838.0659 | 9.1303e-07 | 17 | 3299693.5207
10 | 100 | CONCLUIDO | 0.9843 | 101.6 | 95.74 | 66.79 | 0.93 | 86 | 210.55 | 54.38 | 11 | 84 | 45.17 | 26201.54 | 1299.42 | 2364.21 | 295.15 | 184.9 | 52934.95 | 0.63 | 0.88 | 36.81 | 3.18 | 1 | 10 | 2634.387 | 3604.4846 | 3260.4776 | 2634387.0309 | 3604484.5567 | 9.19e-07 | 17 | 3260477.6095
11 | 100 | CONCLUIDO | 0.9903 | 100.98 | 95.43 | 73.41 | 1 | 78 | 212.16 | 54.38 | 12 | 76 | 45.78 | 26400.51 | 1288.98 | 2364.32 | 285.03 | 184.9 | 47915.44 | 0.65 | 0.88 | 36.79 | 2.87 | 1 | 10 | 2603.3356 | 3561.9986 | 3222.0464 | 2603335.5703 | 3561998.5784 | 9.246e-07 | 17 | 3222046.4334
12 | 100 | CONCLUIDO | 0.995 | 100.5 | 95.19 | 79.32 | 1.08 | 72 | 213.78 | 54.38 | 13 | 70 | 46.4 | 26600.32 | 1279.29 | 2364.3 | 276.67 | 184.9 | 43767.32 | 0.67 | 0.88 | 36.78 | 2.63 | 1 | 10 | 2577.2245 | 3526.2722 | 3189.7298 | 2577224.488 | 3526272.2436 | 9.2899e-07 | 17 | 3189729.7698
13 | 100 | CONCLUIDO | 0.9996 | 100.04 | 94.95 | 86.32 | 1.15 | 66 | 215.41 | 54.38 | 14 | 64 | 47.03 | 26801 | 1269.56 | 2364.35 | 269.3 | 184.9 | 40111.21 | 0.69 | 0.89 | 36.76 | 2.4 | 1 | 10 | 2551.5387 | 3491.1278 | 3157.9395 | 2551538.6882 | 3491127.7992 | 9.3329e-07 | 17 | 3157939.4618
14 | 100 | CONCLUIDO | 1.0023 | 99.77 | 94.84 | 91.78 | 1.23 | 62 | 217.04 | 54.38 | 15 | 60 | 47.66 | 27002.55 | 1263.08 | 2364.24 | 265.65 | 184.9 | 38304.79 | 0.7 | 0.89 | 36.76 | 2.29 | 1 | 10 | 2535.7272 | 3469.4939 | 3138.3702 | 2535727.2324 | 3469493.8678 | 9.3581e-07 | 17 | 3138370.2425
15 | 100 | CONCLUIDO | 1.0056 | 99.44 | 94.67 | 97.94 | 1.3 | 58 | 218.68 | 54.38 | 16 | 56 | 48.31 | 27204.98 | 1254.04 | 2364.08 | 259.83 | 184.9 | 35418.43 | 0.71 | 0.89 | 36.75 | 2.12 | 1 | 10 | 2514.7738 | 3440.8245 | 3112.437 | 2514773.8389 | 3440824.5104 | 9.3889e-07 | 17 | 3112437.0483
16 | 100 | CONCLUIDO | 1.0088 | 99.13 | 94.51 | 105.01 | 1.37 | 54 | 220.33 | 54.38 | 17 | 52 | 48.95 | 27408.3 | 1246.65 | 2364.21 | 254.32 | 184.9 | 32682.72 | 0.73 | 0.89 | 36.75 | 1.96 | 1 | 10 | 2496.4731 | 3415.7847 | 3089.787 | 2496473.136 | 3415784.6812 | 9.4188e-07 | 17 | 3089786.9854
17 | 100 | CONCLUIDO | 1.011 | 98.91 | 94.41 | 111.07 | 1.44 | 51 | 221.99 | 54.38 | 18 | 49 | 49.61 | 27612.53 | 1238.25 | 2364.25 | 250.71 | 184.9 | 30892.18 | 0.74 | 0.89 | 36.75 | 1.85 | 1 | 10 | 2479.5556 | 3392.6374 | 3068.8489 | 2479555.6376 | 3392637.4136 | 9.4393e-07 | 17 | 3068848.8605
18 | 100 | CONCLUIDO | 1.0132 | 98.69 | 94.31 | 117.89 | 1.51 | 48 | 223.65 | 54.38 | 19 | 46 | 50.27 | 27817.81 | 1230.99 | 2364.3 | 247.78 | 184.9 | 29442.79 | 0.75 | 0.89 | 36.74 | 1.75 | 1 | 10 | 2464.2424 | 3371.6851 | 3049.8962 | 2464242.3587 | 3371685.1099 | 9.4598e-07 | 17 | 3049896.2152
19 | 100 | CONCLUIDO | 1.0157 | 98.46 | 94.19 | 125.59 | 1.58 | 45 | 225.32 | 54.38 | 20 | 43 | 50.95 | 28023.89 | 1222.56 | 2364.22 | 243.64 | 184.9 | 27385.17 | 0.76 | 0.89 | 36.74 | 1.64 | 1 | 10 | 2446.6399 | 3347.6006 | 3028.1103 | 2446639.867 | 3347600.6042 | 9.4832e-07 | 17 | 3028110.3009
20 | 100 | CONCLUIDO | 1.0173 | 98.3 | 94.11 | 131.32 | 1.64 | 43 | 227 | 54.38 | 21 | 41 | 51.62 | 28230.92 | 1214.95 | 2364.18 | 241.08 | 184.9 | 26115.83 | 0.77 | 0.89 | 36.73 | 1.56 | 1 | 10 | 2420.1566 | 3311.3651 | 2995.333 | 2420156.6302 | 3311365.0712 | 9.4981e-07 | 16 | 2995333.0364
21 | 100 | CONCLUIDO | 1.0189 | 98.15 | 94.04 | 137.62 | 1.71 | 41 | 228.69 | 54.38 | 22 | 39 | 52.31 | 28438.91 | 1210.05 | 2364.07 | 238.94 | 184.9 | 25054.53 | 0.77 | 0.89 | 36.72 | 1.49 | 1 | 10 | 2409.6807 | 3297.0314 | 2982.3674 | 2409680.6749 | 3297031.407 | 9.5131e-07 | 16 | 2982367.357
22 | 100 | CONCLUIDO | 1.0203 | 98.01 | 93.97 | 144.57 | 1.77 | 39 | 230.38 | 54.38 | 23 | 37 | 53 | 28647.87 | 1203.22 | 2364.15 | 236.68 | 184.9 | 23936.59 | 0.78 | 0.9 | 36.72 | 1.42 | 1 | 10 | 2397.0956 | 3279.8119 | 2966.7913 | 2397095.5636 | 3279811.9025 | 9.5261e-07 | 16 | 2966791.2578
23 | 100 | CONCLUIDO | 1.0221 | 97.84 | 93.89 | 152.25 | 1.84 | 37 | 232.08 | 54.38 | 24 | 35 | 53.71 | 28857.81 | 1194.27 | 2364.14 | 233.47 | 184.9 | 22339.24 | 0.79 | 0.9 | 36.73 | 1.33 | 1 | 10 | 2380.8042 | 3257.5213 | 2946.628 | 2380804.1637 | 3257521.2905 | 9.5429e-07 | 16 | 2946628.0305
24 | 100 | CONCLUIDO | 1.0237 | 97.69 | 93.81 | 160.82 | 1.9 | 35 | 233.79 | 54.38 | 25 | 33 | 54.42 | 29068.74 | 1186.39 | 2364.06 | 230.75 | 184.9 | 20992.39 | 0.8 | 0.9 | 36.73 | 1.26 | 1 | 10 | 2366.4154 | 3237.8339 | 2928.8196 | 2366415.357 | 3237833.8903 | 9.5579e-07 | 16 | 2928819.5682
25 | 100 | CONCLUIDO | 1.0244 | 97.62 | 93.78 | 165.5 | 1.96 | 34 | 235.51 | 54.38 | 26 | 32 | 55.14 | 29280.69 | 1182.14 | 2364.09 | 230.18 | 184.9 | 20713.71 | 0.8 | 0.9 | 36.72 | 1.23 | 1 | 10 | 2359.1001 | 3227.8249 | 2919.7658 | 2359100.1189 | 3227824.8588 | 9.5644e-07 | 16 | 2919765.7845
26 | 100 | CONCLUIDO | 1.0252 | 97.54 | 93.74 | 170.44 | 2.02 | 33 | 237.24 | 54.38 | 27 | 31 | 55.86 | 29493.67 | 1173.3 | 2364.05 | 228.64 | 184.9 | 19946.27 | 0.81 | 0.9 | 36.72 | 1.19 | 1 | 10 | 2345.4306 | 3209.1217 | 2902.8476 | 2345430.6429 | 3209121.6788 | 9.5719e-07 | 16 | 2902847.6098
27 | 100 | CONCLUIDO | 1.027 | 97.37 | 93.65 | 181.26 | 2.08 | 31 | 238.97 | 54.38 | 28 | 29 | 56.6 | 29707.68 | 1167.01 | 2364.1 | 225.97 | 184.9 | 18620.42 | 0.82 | 0.9 | 36.71 | 1.1 | 1 | 10 | 2332.7684 | 3191.7966 | 2887.1761 | 2332768.4073 | 3191796.6494 | 9.5887e-07 | 16 | 2887176.0569
28 | 100 | CONCLUIDO | 1.0275 | 97.32 | 93.64 | 187.27 | 2.14 | 30 | 240.72 | 54.38 | 29 | 28 | 57.34 | 29922.88 | 1160.14 | 2364.14 | 225.41 | 184.9 | 18344.98 | 0.82 | 0.9 | 36.71 | 1.08 | 1 | 10 | 2322.5703 | 3177.8432 | 2874.5543 | 2322570.3088 | 3177843.161 | 9.5934e-07 | 16 | 2874554.2699
29 | 100 | CONCLUIDO | 1.0282 | 97.26 | 93.61 | 193.68 | 2.2 | 29 | 242.47 | 54.38 | 30 | 27 | 58.1 | 30139.04 | 1154.15 | 2364.21 | 224.27 | 184.9 | 17782.64 | 0.82 | 0.9 | 36.72 | 1.06 | 1 | 10 | 2313.0096 | 3164.7618 | 2862.7214 | 2313009.6295 | 3164761.8179 | 9.5999e-07 | 16 | 2862721.3918
30 | 100 | CONCLUIDO | 1.0292 | 97.16 | 93.55 | 200.47 | 2.26 | 28 | 244.23 | 54.38 | 31 | 26 | 58.86 | 30356.28 | 1147.02 | 2364.02 | 222.7 | 184.9 | 16999.1 | 0.83 | 0.9 | 36.7 | 1 | 1 | 10 | 2301.153 | 3148.5391 | 2848.047 | 2301153.0429 | 3148539.113 | 9.6092e-07 | 16 | 2848046.9591
31 | 100 | CONCLUIDO | 1.03 | 97.09 | 93.52 | 207.83 | 2.31 | 27 | 246 | 54.38 | 32 | 25 | 59.63 | 30574.64 | 1142.45 | 2364.02 | 221.43 | 184.9 | 16369.69 | 0.84 | 0.9 | 36.71 | 0.97 | 1 | 10 | 2293.2951 | 3137.7875 | 2838.3214 | 2293295.0595 | 3137787.4735 | 9.6167e-07 | 16 | 2838321.4409
32 | 100 | CONCLUIDO | 1.0308 | 97.01 | 93.49 | 215.74 | 2.37 | 26 | 247.78 | 54.38 | 33 | 20 | 60.41 | 30794.11 | 1133.27 | 2364.03 | 219.99 | 184.9 | 15656.77 | 0.84 | 0.9 | 36.71 | 0.93 | 1 | 10 | 2279.3648 | 3118.7275 | 2821.0805 | 2279364.8173 | 3118727.5015 | 9.6242e-07 | 16 | 2821080.5259
33 | 100 | CONCLUIDO | 1.0314 | 96.96 | 93.47 | 224.33 | 2.42 | 25 | 249.57 | 54.38 | 34 | 9 | 61.2 | 31014.73 | 1128.86 | 2364.12 | 219.17 | 184.9 | 15249.03 | 0.84 | 0.9 | 36.72 | 0.92 | 1 | 10 | 2272.2117 | 3108.9402 | 2812.2274 | 2272211.6697 | 3108940.2493 | 9.6298e-07 | 16 | 2812227.3554
34 | 100 | CONCLUIDO | 1.0313 | 96.96 | 93.47 | 224.34 | 2.48 | 25 | 251.37 | 54.38 | 35 | 2 | 61.99 | 31236.5 | 1135 | 2364.26 | 219.01 | 184.9 | 15172.47 | 0.84 | 0.9 | 36.73 | 0.92 | 1 | 10 | 2280.5127 | 3120.2981 | 2822.5012 | 2280512.6802 | 3120298.0581 | 9.6288e-07 | 16 | 2822501.1908
35 | 100 | CONCLUIDO | 1.0314 | 96.96 | 93.47 | 224.33 | 2.53 | 25 | 253.18 | 54.38 | 36 | 0 | 62.8 | 31459.45 | 1141.69 | 2364.28 | 218.72 | 184.9 | 15027.07 | 0.85 | 0.9 | 36.73 | 0.92 | 1 | 10 | 2289.1353 | 3132.096 | 2833.1731 | 2289135.3483 | 3132095.973 | 9.6298e-07 | 16 | 2833173.1293

## RESULTADOS_6
Unnamed: 0 | Volume de calda [L] | STATUS | Capacidade operacional [ha/h] | Tempo de missao [h] | Tempo util [h] | Tempo por voo [min] | Autonomia Projetada [h] | N° Voos | MTOW [kg] | Massa Estrutura [kg] | Combustível [kg] | Abastecimentos | Massa gerador | Potência gerador [W] | Combustível consumido [L] | Calda cons [L] | Distância percorrida [km] | Distância Pulverizando [km] | RTL ACUMULADO[m] | EOC [km/km] | EOC [h/h] | Tempo de manobra [h] | Tempo rtl_rtw [h] | V pulv [m/s] | V desloc [m/s] | Preço Total por ha Simples [R$/ha] | Preço Total por ha Presumido [R$/ha] | Preço Total por ha Real [R$/ha] | Preço Total Simples [R$] | Preço Total Presumido [R$] | Prod CAPEX [ha/h/R$] | Dias Trabalhados | Preço Total Real [R$]
0 | 40 | CONCLUIDO | 0.7295 | 137.08 | 121.11 | 9.78 | 0.2 | 743 | 89.87 | 37.55 | 1 | 741 | 11.32 | 11317.98 | 1026.51 | 2367.25 | 1140.55 | 184.9 | 472352.49 | 0.16 | 0.7 | 37.89 | 28.48 | 1 | 10 | 2903.4718 | 3972.6582 | 3593.5133 | 2903471.8157 | 3972658.2303 | 7.7369e-07 | 23 | 3593513.3045
1 | 40 | CONCLUIDO | 0.8916 | 112.16 | 104.31 | 20 | 0.39 | 313 | 91.1 | 37.55 | 2 | 311 | 11.54 | 11468.97 | 867.62 | 2365.23 | 580.68 | 184.9 | 194566.5 | 0.32 | 0.81 | 37.17 | 11.73 | 1 | 10 | 2051.2825 | 2806.6552 | 2538.792 | 2051282.4781 | 2806655.1827 | 9.4561e-07 | 19 | 2538791.9512
2 | 40 | CONCLUIDO | 0.9481 | 105.48 | 99.83 | 30.56 | 0.57 | 196 | 92.32 | 37.55 | 3 | 194 | 11.77 | 11620.34 | 812.15 | 2364.75 | 431.43 | 184.9 | 120527.47 | 0.43 | 0.84 | 36.98 | 7.27 | 1 | 10 | 1829.8645 | 2503.7014 | 2264.7516 | 1829864.5248 | 2503701.3708 | 1.0055e-06 | 18 | 2264751.6259
3 | 40 | CONCLUIDO | 0.9773 | 102.33 | 97.74 | 41.89 | 0.75 | 140 | 93.55 | 37.55 | 4 | 138 | 12 | 11772.07 | 775.81 | 2364.61 | 361.72 | 184.9 | 85951.46 | 0.51 | 0.86 | 36.89 | 5.18 | 1 | 10 | 1710.1444 | 2339.895 | 2116.5787 | 1710144.368 | 2339894.9705 | 1.0365e-06 | 17 | 2116578.6786
4 | 40 | CONCLUIDO | 0.9947 | 100.53 | 96.55 | 53.64 | 0.93 | 108 | 94.79 | 37.55 | 5 | 106 | 12.23 | 11924.18 | 746.85 | 2364.38 | 322.37 | 184.9 | 66434.11 | 0.57 | 0.87 | 36.84 | 3.99 | 1 | 10 | 1638.4978 | 2241.865 | 2027.9045 | 1638497.8044 | 2241864.9813 | 1.055e-06 | 17 | 2027904.534
5 | 40 | CONCLUIDO | 1.0068 | 99.33 | 95.74 | 66.03 | 1.1 | 87 | 96.02 | 37.55 | 6 | 85 | 12.47 | 12076.67 | 719.85 | 2364.34 | 295.26 | 184.9 | 52985.36 | 0.63 | 0.88 | 36.8 | 3.19 | 1 | 10 | 1580.9407 | 2163.1128 | 1956.6683 | 1580940.6884 | 2163112.796 | 1.0678e-06 | 17 | 1956668.3467
6 | 40 | CONCLUIDO | 1.0154 | 98.49 | 95.19 | 79.32 | 1.27 | 72 | 97.26 | 37.55 | 7 | 70 | 12.71 | 12229.54 | 693.19 | 2364.34 | 276.92 | 184.9 | 43891.31 | 0.67 | 0.88 | 36.78 | 2.63 | 1 | 10 | 1530.9706 | 2094.7415 | 1894.8224 | 1530970.6232 | 2094741.5484 | 1.0769e-06 | 17 | 1894822.355
7 | 40 | CONCLUIDO | 1.0207 | 97.97 | 94.86 | 91.8 | 1.43 | 62 | 98.5 | 37.55 | 8 | 34 | 12.95 | 12382.79 | 671.48 | 2364.35 | 264.93 | 184.9 | 37945.16 | 0.7 | 0.89 | 36.8 | 2.31 | 1 | 10 | 1482.8655 | 2028.922 | 1835.2846 | 1482865.5209 | 2028922.0251 | 1.0825e-06 | 16 | 1835284.5547
8 | 40 | CONCLUIDO | 1.021 | 97.94 | 94.85 | 93.29 | 1.59 | 61 | 99.75 | 37.55 | 9 | 0 | 13.2 | 12536.43 | 674.13 | 2364.59 | 262.81 | 184.9 | 36891.81 | 0.7 | 0.89 | 36.84 | 2.29 | 1 | 10 | 1485.9681 | 2033.1671 | 1839.1245 | 1485968.1265 | 2033167.147 | 1.0828e-06 | 16 | 1839124.5281

## RESULTADOS_4
Unnamed: 0 | Volume de calda [L] | STATUS | Capacidade operacional [ha/h] | Tempo de missao [h] | Tempo util [h] | Tempo por voo [min] | Autonomia Projetada [h] | N° Voos | MTOW [kg] | Massa Estrutura [kg] | Combustível [kg] | Abastecimentos | Massa gerador | Potência gerador [W] | Combustível consumido [L] | Calda cons [L] | Distância percorrida [km] | Distância Pulverizando [km] | RTL ACUMULADO[m] | EOC [km/km] | EOC [h/h] | Tempo de manobra [h] | Tempo rtl_rtw [h] | V pulv [m/s] | V desloc [m/s] | Preço Total por ha Simples [R$/ha] | Preço Total por ha Presumido [R$/ha] | Preço Total por ha Real [R$/ha] | Preço Total Simples [R$] | Preço Total Presumido [R$] | Prod CAPEX [ha/h/R$] | Dias Trabalhados | Preço Total Real [R$]
0 | 30 | CONCLUIDO | 0.7891 | 126.72 | 115.53 | 11.53 | 0.24 | 601 | 71.52 | 32.27 | 1 | 599 | 8.25 | 9054.6 | 830.96 | 2366.77 | 953.86 | 184.9 | 379716.89 | 0.19 | 0.73 | 37.68 | 22.92 | 1 | 10 | 2233.209 | 3055.5751 | 2763.9553 | 2233209.0086 | 3055575.0878 | 8.6574e-07 | 21 | 2763955.29
1 | 30 | CONCLUIDO | 0.9258 | 108.01 | 102.17 | 23.85 | 0.48 | 257 | 72.7 | 32.27 | 2 | 255 | 8.43 | 9200.25 | 711.86 | 2365.33 | 509.39 | 184.9 | 159199.6 | 0.36 | 0.82 | 37.08 | 9.59 | 1 | 10 | 1672.3621 | 2288.1996 | 2069.817 | 1672362.0621 | 2288199.5528 | 1.0157e-06 | 18 | 2069816.999
2 | 30 | CONCLUIDO | 0.9732 | 102.76 | 98.44 | 37.15 | 0.71 | 159 | 73.88 | 32.27 | 3 | 157 | 8.61 | 9346.23 | 660.89 | 2364.82 | 385.56 | 184.9 | 97778.4 | 0.48 | 0.85 | 36.91 | 5.87 | 1 | 10 | 1503.2217 | 2056.7742 | 1860.4786 | 1503221.6992 | 2056774.2464 | 1.0677e-06 | 17 | 1860478.599
3 | 30 | CONCLUIDO | 0.9965 | 100.35 | 96.75 | 51.37 | 0.93 | 113 | 75.07 | 32.27 | 4 | 111 | 8.8 | 9492.55 | 622.89 | 2364.57 | 328.96 | 184.9 | 69705.53 | 0.56 | 0.87 | 36.84 | 4.19 | 1 | 10 | 1413.6034 | 1934.1545 | 1749.5615 | 1413603.3545 | 1934154.4734 | 1.0933e-06 | 17 | 1749561.4851
4 | 30 | CONCLUIDO | 1.0109 | 98.93 | 95.74 | 66.8 | 1.15 | 86 | 76.26 | 32.27 | 5 | 70 | 8.99 | 9639.2 | 589.65 | 2364.36 | 294.57 | 184.9 | 52647.91 | 0.63 | 0.88 | 36.82 | 3.19 | 1 | 10 | 1347.2894 | 1843.4208 | 1667.4873 | 1347289.4176 | 1843420.8194 | 1.1091e-06 | 17 | 1667487.3237
5 | 30 | CONCLUIDO | 1.0136 | 98.66 | 95.57 | 71.68 | 1.36 | 80 | 77.45 | 32.27 | 6 | 0 | 9.18 | 9786.19 | 585.15 | 2364.93 | 285.86 | 184.9 | 48323.59 | 0.65 | 0.88 | 36.9 | 3.01 | 1 | 10 | 1337.4667 | 1829.9809 | 1655.3301 | 1337466.6936 | 1829980.9351 | 1.112e-06 | 17 | 1655330.123

## RESULTADOS_1
Unnamed: 0 | Volume de calda [L] | STATUS | Capacidade operacional [ha/h] | Tempo de missao [h] | Tempo util [h] | Tempo por voo [min] | Autonomia Projetada [h] | N° Voos | MTOW [kg] | Massa Estrutura [kg] | Combustível [kg] | Abastecimentos | Massa gerador | Potência gerador [W] | Combustível consumido [L] | Calda cons [L] | Distância percorrida [km] | Distância Pulverizando [km] | RTL ACUMULADO[m] | EOC [km/km] | EOC [h/h] | Tempo de manobra [h] | Tempo rtl_rtw [h] | V pulv [m/s] | V desloc [m/s] | Preço Total por ha Simples [R$/ha] | Preço Total por ha Presumido [R$/ha] | Preço Total por ha Real [R$/ha] | Preço Total Simples [R$] | Preço Total Presumido [R$] | Prod CAPEX [ha/h/R$] | Dias Trabalhados | Preço Total Real [R$]
0 | 15 | CONCLUIDO | 0.9031 | 110.73 | 105.28 | 18.69 | 0.43 | 338 | 39.78 | 19.54 | 1 | 336 | 4.24 | 5140 | 468.21 | 2365.56 | 612.57 | 184.9 | 210384.1 | 0.3 | 0.8 | 37.23 | 12.69 | 1 | 10 | 1239.3764 | 1695.7695 | 1533.9276 | 1239376.4001 | 1695769.4681 | 1.0634e-06 | 19 | 1533927.6101
1 | 15 | CONCLUIDO | 0.98 | 102.04 | 98.58 | 37.2 | 0.84 | 159 | 40.89 | 19.54 | 2 | 6 | 4.35 | 5277.26 | 397.47 | 2365.62 | 382.14 | 184.9 | 96064.54 | 0.48 | 0.85 | 37.13 | 6.01 | 1 | 10 | 1018.608 | 1393.7045 | 1260.6913 | 1018608.0396 | 1393704.4576 | 1.154e-06 | 17 | 1260691.2602
2 | 15 | CONCLUIDO | 0.9798 | 102.06 | 98.59 | 37.21 | 1.22 | 159 | 42.01 | 19.54 | 3 | 0 | 4.46 | 5414.79 | 408.2 | 2365.66 | 382.35 | 184.9 | 96171.42 | 0.48 | 0.85 | 37.14 | 6.03 | 1 | 10 | 1033.712 | 1414.3704 | 1279.3849 | 1033712.0337 | 1414370.4086 | 1.1538e-06 | 17 | 1279384.8819

## RESULTADOS_12
Unnamed: 0 | Volume de calda [L] | STATUS | Capacidade operacional [ha/h] | Tempo de missao [h] | Tempo util [h] | Tempo por voo [min] | Autonomia Projetada [h] | N° Voos | MTOW [kg] | Massa Estrutura [kg] | Combustível [kg] | Abastecimentos | Massa gerador | Potência gerador [W] | Combustível consumido [L] | Calda cons [L] | Distância percorrida [km] | Distância Pulverizando [km] | RTL ACUMULADO[m] | EOC [km/km] | EOC [h/h] | Tempo de manobra [h] | Tempo rtl_rtw [h] | V pulv [m/s] | V desloc [m/s] | Preço Total por ha Simples [R$/ha] | Preço Total por ha Presumido [R$/ha] | Preço Total por ha Real [R$/ha] | Preço Total Simples [R$] | Preço Total Presumido [R$] | Prod CAPEX [ha/h/R$] | Dias Trabalhados | Preço Total Real [R$]
0 | 70 | CONCLUIDO | 0.5776 | 173.12 | 137.61 | 7.17 | 0.12 | 1152 | 141.81 | 47.83 | 1 | 1150 | 22.98 | 17723.39 | 1585.68 | 2369.34 | 1693.74 | 184.9 | 746899.83 | 0.11 | 0.61 | 38.54 | 44.95 | 1 | 10 | 5405.3634 | 7395.8567 | 6690.0065 | 5405363.3881 | 7395856.6555 | 5.688e-07 | 29 | 6690006.4764
1 | 70 | CONCLUIDO | 0.7993 | 125.11 | 109.76 | 14.51 | 0.25 | 454 | 143.17 | 47.83 | 2 | 452 | 23.34 | 17891.86 | 1257.68 | 2366.15 | 761.56 | 184.9 | 284299.97 | 0.24 | 0.77 | 37.43 | 17.17 | 1 | 10 | 3153.8635 | 4315.2551 | 3903.4132 | 3153863.4517 | 4315255.1132 | 7.8712e-07 | 21 | 3903413.2217
2 | 70 | CONCLUIDO | 0.8812 | 113.48 | 103.11 | 21.94 | 0.37 | 282 | 144.54 | 47.83 | 3 | 280 | 23.71 | 18060.85 | 1171.57 | 2365.25 | 540.35 | 184.9 | 174557.37 | 0.34 | 0.82 | 37.12 | 10.53 | 1 | 10 | 2685.1672 | 3673.9643 | 3323.3263 | 2685167.2465 | 3673964.2879 | 8.6778e-07 | 19 | 3323326.2927
3 | 70 | CONCLUIDO | 0.9235 | 108.28 | 100.16 | 29.46 | 0.49 | 204 | 145.92 | 47.83 | 4 | 202 | 24.09 | 18230.35 | 1128.32 | 2364.79 | 442.55 | 184.9 | 126046.42 | 0.42 | 0.84 | 36.99 | 7.59 | 1 | 10 | 2479.1579 | 3392.0932 | 3068.3566 | 2479157.8693 | 3392093.1695 | 9.0943e-07 | 18 | 3068356.5583
4 | 70 | CONCLUIDO | 0.9499 | 105.27 | 98.45 | 37.15 | 0.6 | 159 | 147.3 | 47.83 | 5 | 157 | 24.47 | 18400.38 | 1099 | 2364.71 | 385.88 | 184.9 | 97937.44 | 0.48 | 0.85 | 36.91 | 5.88 | 1 | 10 | 2364.0435 | 3234.5887 | 2925.8841 | 2364043.5304 | 3234588.6525 | 9.3543e-07 | 18 | 2925884.0513
5 | 70 | CONCLUIDO | 0.9679 | 103.32 | 97.34 | 44.92 | 0.71 | 130 | 148.68 | 47.83 | 6 | 128 | 24.85 | 18570.94 | 1076.66 | 2364.5 | 348.7 | 184.9 | 79491.92 | 0.53 | 0.86 | 36.86 | 4.78 | 1 | 10 | 2274.5696 | 3112.1664 | 2815.1457 | 2274569.5813 | 3112166.448 | 9.5316e-07 | 17 | 2815145.6502
6 | 70 | CONCLUIDO | 0.9804 | 102 | 96.6 | 52.69 | 0.83 | 110 | 150.07 | 47.83 | 7 | 108 | 25.24 | 18742.03 | 1057.64 | 2364.43 | 323.96 | 184.9 | 67218.78 | 0.57 | 0.87 | 36.84 | 4.04 | 1 | 10 | 2217.489 | 3034.0663 | 2744.4992 | 2217488.987 | 3034066.2607 | 9.6546e-07 | 17 | 2744499.2351
7 | 70 | CONCLUIDO | 0.99 | 101.01 | 96.03 | 60.65 | 0.94 | 95 | 151.46 | 47.83 | 8 | 93 | 25.63 | 18913.66 | 1041.03 | 2364.4 | 305.2 | 184.9 | 57914.25 | 0.61 | 0.88 | 36.81 | 3.47 | 1 | 10 | 2171.8681 | 2971.6458 | 2688.0361 | 2171868.1123 | 2971645.7674 | 9.7492e-07 | 17 | 2688036.0661
8 | 70 | CONCLUIDO | 0.9976 | 100.24 | 95.62 | 69.12 | 1.04 | 83 | 152.85 | 47.83 | 9 | 81 | 26.03 | 19085.83 | 1025.65 | 2364.32 | 291.06 | 184.9 | 50907.19 | 0.64 | 0.88 | 36.8 | 3.06 | 1 | 10 | 2133.5638 | 2919.2361 | 2640.6283 | 2133563.7607 | 2919236.0636 | 9.824e-07 | 17 | 2640628.2708
9 | 70 | CONCLUIDO | 1.0037 | 99.63 | 95.27 | 77.24 | 1.15 | 74 | 154.25 | 47.83 | 10 | 72 | 26.43 | 19258.55 | 1011.06 | 2364.26 | 279.69 | 184.9 | 45266.8 | 0.66 | 0.88 | 36.78 | 2.71 | 1 | 10 | 2100.0788 | 2873.4205 | 2599.1853 | 2100078.805 | 2873420.47 | 9.8841e-07 | 17 | 2599185.2532
10 | 70 | CONCLUIDO | 1.0092 | 99.09 | 94.95 | 86.32 | 1.25 | 66 | 155.66 | 47.83 | 11 | 64 | 26.83 | 19431.82 | 996.17 | 2364.25 | 269 | 184.9 | 39958.77 | 0.69 | 0.89 | 36.77 | 2.4 | 1 | 10 | 2067.8709 | 2829.3522 | 2559.3228 | 2067870.9099 | 2829352.2069 | 9.9383e-07 | 17 | 2559322.8033
11 | 70 | CONCLUIDO | 1.0132 | 98.7 | 94.73 | 94.73 | 1.35 | 60 | 157.07 | 47.83 | 12 | 58 | 27.24 | 19605.66 | 982.57 | 2364.38 | 261.73 | 184.9 | 36356.01 | 0.71 | 0.89 | 36.76 | 2.18 | 1 | 10 | 2041.0162 | 2792.6084 | 2526.0858 | 2041016.1808 | 2792608.3818 | 9.9777e-07 | 17 | 2526085.7573
12 | 70 | CONCLUIDO | 1.0164 | 98.39 | 94.57 | 103.17 | 1.45 | 55 | 158.48 | 47.83 | 13 | 53 | 27.65 | 19780.06 | 971.03 | 2364.27 | 256.4 | 184.9 | 33713.79 | 0.72 | 0.89 | 36.76 | 2.02 | 1 | 10 | 2018.8892 | 2762.3332 | 2498.7 | 2018889.1819 | 2762333.2458 | 1.0009e-06 | 17 | 2498700.0378
13 | 70 | CONCLUIDO | 1.02 | 98.04 | 94.36 | 113.24 | 1.55 | 50 | 159.9 | 47.83 | 14 | 48 | 28.07 | 19955.16 | 955.81 | 2364.2 | 249.6 | 184.9 | 30341.65 | 0.74 | 0.89 | 36.74 | 1.81 | 1 | 10 | 1979.405 | 2708.3092 | 2449.832 | 1979404.9579 | 2708309.1885 | 1.0045e-06 | 16 | 2449831.9607
14 | 70 | CONCLUIDO | 1.0226 | 97.79 | 94.23 | 122.91 | 1.65 | 46 | 161.32 | 47.83 | 15 | 44 | 28.5 | 20130.71 | 941.94 | 2364.13 | 245.29 | 184.9 | 28205.77 | 0.75 | 0.89 | 36.74 | 1.68 | 1 | 10 | 1955.6843 | 2675.8536 | 2420.4739 | 1955684.3224 | 2675853.5686 | 1.007e-06 | 16 | 2420473.8596
15 | 70 | CONCLUIDO | 1.0249 | 97.57 | 94.1 | 131.3 | 1.74 | 43 | 162.75 | 47.83 | 16 | 41 | 28.92 | 20306.85 | 927.41 | 2364.04 | 240.59 | 184.9 | 25873.23 | 0.77 | 0.89 | 36.74 | 1.55 | 1 | 10 | 1931.7186 | 2643.0627 | 2390.8125 | 1931718.6426 | 2643062.6683 | 1.0093e-06 | 16 | 2390812.4768
16 | 70 | CONCLUIDO | 1.0268 | 97.39 | 94 | 141 | 1.83 | 40 | 164.19 | 47.83 | 17 | 38 | 29.36 | 20483.57 | 914.92 | 2364.2 | 237.61 | 184.9 | 24395.49 | 0.78 | 0.89 | 36.73 | 1.45 | 1 | 10 | 1911.3969 | 2615.2576 | 2365.6611 | 1911396.9347 | 2615257.611 | 1.0112e-06 | 16 | 2365661.0951
17 | 70 | CONCLUIDO | 1.0291 | 97.17 | 93.87 | 152.23 | 1.93 | 37 | 165.62 | 47.83 | 18 | 32 | 29.8 | 20660.89 | 900.54 | 2364.06 | 233.22 | 184.9 | 22216.18 | 0.79 | 0.9 | 36.72 | 1.32 | 1 | 10 | 1887.8263 | 2583.0073 | 2336.4887 | 1887826.3481 | 2583007.2945 | 1.0134e-06 | 16 | 2336488.7036
18 | 70 | CONCLUIDO | 1.0296 | 97.13 | 93.86 | 156.43 | 2.02 | 36 | 167.07 | 47.83 | 19 | 14 | 30.24 | 20838.81 | 892.36 | 2364.19 | 231.78 | 184.9 | 21500.29 | 0.8 | 0.9 | 36.75 | 1.31 | 1 | 10 | 1876.1373 | 2567.0138 | 2322.0216 | 1876137.3016 | 2567013.8254 | 1.0139e-06 | 16 | 2322021.6287
19 | 70 | CONCLUIDO | 1.0302 | 97.07 | 93.83 | 160.85 | 2.1 | 35 | 168.51 | 47.83 | 20 | 0 | 30.69 | 21017.33 | 898.63 | 2364.24 | 230.27 | 184.9 | 20748.92 | 0.8 | 0.9 | 36.76 | 1.28 | 1 | 10 | 1883.271 | 2576.7745 | 2330.8507 | 1883271.0028 | 2576774.4701 | 1.0145e-06 | 16 | 2330850.7312

## RESULTADOS_16
Unnamed: 0 | Volume de calda [L] | STATUS | Capacidade operacional [ha/h] | Tempo de missao [h] | Tempo util [h] | Tempo por voo [min] | Autonomia Projetada [h] | N° Voos | MTOW [kg] | Massa Estrutura [kg] | Combustível [kg] | Abastecimentos | Massa gerador | Potência gerador [W] | Combustível consumido [L] | Calda cons [L] | Distância percorrida [km] | Distância Pulverizando [km] | RTL ACUMULADO[m] | EOC [km/km] | EOC [h/h] | Tempo de manobra [h] | Tempo rtl_rtw [h] | V pulv [m/s] | V desloc [m/s] | Preço Total por ha Simples [R$/ha] | Preço Total por ha Presumido [R$/ha] | Preço Total por ha Real [R$/ha] | Preço Total Simples [R$] | Preço Total Presumido [R$] | Prod CAPEX [ha/h/R$] | Dias Trabalhados | Preço Total Real [R$]
0 | 90 | CONCLUIDO | 0.4897 | 204.19 | 150.14 | 6.2 | 0.1 | 1452 | 176.73 | 52.44 | 1 | 1450 | 33.29 | 22031.19 | 1993.36 | 2370.99 | 2113.35 | 184.9 | 955205.11 | 0.09 | 0.56 | 39.04 | 57.44 | 1 | 10 | 7847.3606 | 10737.1049 | 9712.3707 | 7847360.5743 | 10737104.9388 | 4.647e-07 | 34 | 9712370.7131
1 | 90 | CONCLUIDO | 0.7413 | 134.9 | 113.2 | 12.53 | 0.2 | 542 | 178.21 | 52.44 | 2 | 540 | 33.77 | 22213.89 | 1499.77 | 2366.56 | 875.97 | 184.9 | 341066.82 | 0.21 | 0.74 | 37.58 | 20.59 | 1 | 10 | 3964.6042 | 5424.5463 | 4906.8352 | 3964604.1504 | 5424546.3046 | 7.0346e-07 | 22 | 4906835.2187
2 | 90 | CONCLUIDO | 0.838 | 119.33 | 105.07 | 18.93 | 0.3 | 333 | 179.7 | 52.44 | 3 | 331 | 34.26 | 22397.24 | 1385.58 | 2365.33 | 606.17 | 184.9 | 207210.46 | 0.31 | 0.8 | 37.2 | 12.49 | 1 | 10 | 3268.3557 | 4471.9084 | 4045.1158 | 3268355.6754 | 4471908.4247 | 7.9522e-07 | 20 | 4045115.761
3 | 90 | CONCLUIDO | 0.8892 | 112.46 | 101.51 | 25.38 | 0.39 | 240 | 181.19 | 52.44 | 4 | 238 | 34.75 | 22581.25 | 1331.75 | 2365.19 | 486.93 | 184.9 | 148058.64 | 0.38 | 0.83 | 37.06 | 8.93 | 1 | 10 | 2974.9401 | 4070.4443 | 3681.9668 | 2974940.1133 | 4070444.3081 | 8.4381e-07 | 19 | 3681966.8162
4 | 90 | CONCLUIDO | 0.9203 | 108.65 | 99.55 | 31.77 | 0.49 | 188 | 182.69 | 52.44 | 5 | 186 | 35.25 | 22766.06 | 1298.93 | 2364.85 | 422.57 | 184.9 | 116134.04 | 0.44 | 0.85 | 36.95 | 6.98 | 1 | 10 | 2808.4367 | 3842.627 | 3475.8921 | 2808436.6898 | 3842626.9785 | 8.7332e-07 | 18 | 3475892.0528
5 | 90 | CONCLUIDO | 0.9417 | 106.19 | 98.29 | 38.3 | 0.58 | 154 | 184.19 | 52.44 | 6 | 152 | 35.75 | 22951.43 | 1275.19 | 2364.68 | 380.56 | 184.9 | 95302.44 | 0.49 | 0.86 | 36.9 | 5.72 | 1 | 10 | 2707.0083 | 3703.8482 | 3350.3581 | 2707008.3132 | 3703848.1989 | 8.9363e-07 | 18 | 3350358.1252
6 | 90 | CONCLUIDO | 0.958 | 104.38 | 97.34 | 44.93 | 0.67 | 130 | 185.7 | 52.44 | 7 | 128 | 36.26 | 23137.49 | 1256.01 | 2364.48 | 348.85 | 184.9 | 79566.9 | 0.53 | 0.86 | 36.87 | 4.78 | 1 | 10 | 2619.2243 | 3583.7383 | 3241.7113 | 2619224.336 | 3583738.2886 | 9.091e-07 | 17 | 3241711.3361
7 | 90 | CONCLUIDO | 0.969 | 103.2 | 96.76 | 51.38 | 0.76 | 113 | 187.22 | 52.44 | 8 | 111 | 36.78 | 23324.24 | 1240.68 | 2364.65 | 328.76 | 184.9 | 69606.99 | 0.56 | 0.87 | 36.86 | 4.2 | 1 | 10 | 2566.6095 | 3511.7484 | 3176.592 | 2566609.5144 | 3511748.3684 | 9.1953e-07 | 17 | 3176592.0329
8 | 90 | CONCLUIDO | 0.979 | 102.15 | 96.21 | 58.31 | 0.85 | 99 | 188.74 | 52.44 | 9 | 97 | 37.3 | 23511.69 | 1226.57 | 2364.38 | 311.27 | 184.9 | 60932.6 | 0.59 | 0.87 | 36.81 | 3.65 | 1 | 10 | 2519.4189 | 3447.1801 | 3118.1861 | 2519418.8987 | 3447180.0861 | 9.2902e-07 | 17 | 3118186.0569
9 | 90 | CONCLUIDO | 0.9867 | 101.34 | 95.8 | 65.32 | 0.93 | 88 | 190.26 | 52.44 | 10 | 86 | 37.82 | 23699.85 | 1213.5 | 2364.35 | 297.19 | 184.9 | 53947.56 | 0.62 | 0.88 | 36.8 | 3.24 | 1 | 10 | 2480.7779 | 3394.3098 | 3070.3616 | 2480777.9011 | 3394309.7685 | 9.3633e-07 | 17 | 3070361.6081
10 | 90 | CONCLUIDO | 0.9924 | 100.76 | 95.5 | 71.62 | 1.02 | 80 | 191.79 | 52.44 | 11 | 78 | 38.35 | 23888.73 | 1202.45 | 2364.48 | 287.06 | 184.9 | 48923.47 | 0.64 | 0.88 | 36.8 | 2.94 | 1 | 10 | 2450.6969 | 3353.1516 | 3033.1315 | 2450696.8954 | 3353151.6094 | 9.4174e-07 | 17 | 3033131.526
11 | 90 | CONCLUIDO | 0.9976 | 100.24 | 95.23 | 78.27 | 1.1 | 73 | 193.33 | 52.44 | 12 | 71 | 38.89 | 24078.33 | 1191.47 | 2364.28 | 277.89 | 184.9 | 44368.76 | 0.67 | 0.88 | 36.79 | 2.67 | 1 | 10 | 2422.3508 | 3314.3673 | 2998.0487 | 2422350.8419 | 3314367.2884 | 9.4667e-07 | 17 | 2998048.7262
12 | 90 | CONCLUIDO | 1.0025 | 99.75 | 94.98 | 86.35 | 1.18 | 66 | 194.88 | 52.44 | 13 | 64 | 39.43 | 24268.67 | 1180.31 | 2364.3 | 269.49 | 184.9 | 40207.79 | 0.69 | 0.89 | 36.79 | 2.42 | 1 | 10 | 2394.8326 | 3276.7156 | 2963.9905 | 2394832.6023 | 3276715.6191 | 9.5132e-07 | 17 | 2963990.4793
13 | 90 | CONCLUIDO | 1.0063 | 99.37 | 94.78 | 93.23 | 1.27 | 61 | 196.42 | 52.44 | 14 | 59 | 39.98 | 24459.75 | 1171.27 | 2364.26 | 263.8 | 184.9 | 37384.45 | 0.7 | 0.89 | 36.75 | 2.23 | 1 | 10 | 2373.1179 | 3247.0045 | 2937.115 | 2373117.8514 | 3247004.5388 | 9.5493e-07 | 17 | 2937114.9828
14 | 90 | CONCLUIDO | 1.0091 | 99.1 | 94.65 | 99.63 | 1.35 | 57 | 197.98 | 52.44 | 15 | 55 | 40.54 | 24651.58 | 1161.15 | 2364.27 | 258.99 | 184.9 | 34999.91 | 0.71 | 0.89 | 36.75 | 2.09 | 1 | 10 | 2352.6653 | 3219.0204 | 2911.8016 | 2352665.2549 | 3219020.394 | 9.5759e-07 | 17 | 2911801.6055
15 | 90 | CONCLUIDO | 1.0124 | 98.78 | 94.47 | 106.95 | 1.42 | 53 | 199.54 | 52.44 | 16 | 51 | 41.1 | 24844.17 | 1152.92 | 2364.11 | 252.87 | 184.9 | 31960.41 | 0.73 | 0.89 | 36.75 | 1.92 | 1 | 10 | 2333.5102 | 3192.8116 | 2888.0942 | 2333510.2226 | 3192811.6337 | 9.6072e-07 | 17 | 2888094.1726
16 | 90 | CONCLUIDO | 1.0144 | 98.58 | 94.38 | 113.26 | 1.5 | 50 | 201.11 | 52.44 | 17 | 48 | 41.67 | 25037.53 | 1143.35 | 2364.12 | 250.15 | 184.9 | 30615.53 | 0.74 | 0.89 | 36.74 | 1.83 | 1 | 10 | 2315.9328 | 3168.7614 | 2866.3393 | 2315932.8064 | 3168761.4374 | 9.6262e-07 | 17 | 2866339.2932
17 | 90 | CONCLUIDO | 1.0169 | 98.34 | 94.25 | 120.32 | 1.58 | 47 | 202.68 | 52.44 | 18 | 45 | 42.24 | 25231.66 | 1133.34 | 2364.23 | 245.85 | 184.9 | 28480.48 | 0.75 | 0.89 | 36.73 | 1.69 | 1 | 10 | 2296.564 | 3142.2601 | 2842.3672 | 2296563.9706 | 3142260.1418 | 9.6499e-07 | 17 | 2842367.2441
18 | 90 | CONCLUIDO | 1.0189 | 98.15 | 94.16 | 128.41 | 1.65 | 44 | 204.26 | 52.44 | 19 | 42 | 42.82 | 25426.72 | 1126.09 | 2364.19 | 242.65 | 184.9 | 26893.8 | 0.76 | 0.89 | 36.74 | 1.61 | 1 | 10 | 2270.1625 | 3106.1365 | 2809.6912 | 2270162.5026 | 3106136.4886 | 9.6689e-07 | 16 | 2809691.1816
19 | 90 | CONCLUIDO | 1.0211 | 97.94 | 94.06 | 137.65 | 1.73 | 41 | 205.85 | 52.44 | 20 | 39 | 43.41 | 25622.45 | 1115.87 | 2364.15 | 239.28 | 184.9 | 25225.79 | 0.77 | 0.89 | 36.73 | 1.51 | 1 | 10 | 2251.4677 | 3080.5574 | 2786.5533 | 2251467.6676 | 3080557.3906 | 9.6898e-07 | 16 | 2786553.3168
20 | 90 | CONCLUIDO | 1.0229 | 97.76 | 93.95 | 144.54 | 1.8 | 39 | 207.45 | 52.44 | 21 | 37 | 44 | 25818.99 | 1107.19 | 2364.23 | 235.67 | 184.9 | 23431.2 | 0.78 | 0.9 | 36.73 | 1.4 | 1 | 10 | 2235.638 | 3058.8985 | 2766.9616 | 2235638.0064 | 3058898.5498 | 9.7068e-07 | 16 | 2766961.5654
21 | 90 | CONCLUIDO | 1.0243 | 97.62 | 93.89 | 152.25 | 1.87 | 37 | 209.05 | 52.44 | 22 | 35 | 44.6 | 26016.35 | 1097.87 | 2364.01 | 233.89 | 184.9 | 22549.88 | 0.79 | 0.9 | 36.72 | 1.34 | 1 | 10 | 2220.1069 | 3037.6482 | 2747.7393 | 2220106.8845 | 3037648.1836 | 9.7201e-07 | 16 | 2747739.3043
22 | 90 | CONCLUIDO | 1.0258 | 97.48 | 93.82 | 160.83 | 1.94 | 35 | 210.65 | 52.44 | 23 | 33 | 45.21 | 26214.54 | 1088.77 | 2364.12 | 231.09 | 184.9 | 21162.41 | 0.8 | 0.9 | 36.73 | 1.26 | 1 | 10 | 2204.6537 | 3016.5044 | 2728.6135 | 2204653.6629 | 3016504.4041 | 9.7344e-07 | 16 | 2728613.4575
23 | 90 | CONCLUIDO | 1.0265 | 97.42 | 93.79 | 165.52 | 2.01 | 34 | 212.27 | 52.44 | 24 | 32 | 45.82 | 26413.56 | 1077.9 | 2364.07 | 230.12 | 184.9 | 20678.91 | 0.8 | 0.9 | 36.73 | 1.24 | 1 | 10 | 2188.6953 | 2994.6695 | 2708.8625 | 2188695.3427 | 2994669.5263 | 9.741e-07 | 16 | 2708862.4698
24 | 90 | CONCLUIDO | 1.028 | 97.27 | 93.72 | 175.72 | 2.08 | 32 | 213.89 | 52.44 | 25 | 30 | 46.44 | 26613.43 | 1071.87 | 2364.2 | 227.92 | 184.9 | 19590.67 | 0.81 | 0.9 | 36.72 | 1.16 | 1 | 10 | 2177.384 | 2979.1928 | 2694.8628 | 2177383.967 | 2979192.8031 | 9.7552e-07 | 16 | 2694862.8233
25 | 90 | CONCLUIDO | 1.0289 | 97.19 | 93.67 | 181.29 | 2.14 | 31 | 215.51 | 52.44 | 26 | 29 | 47.07 | 26814.17 | 1060.68 | 2364.12 | 226.3 | 184.9 | 18785.26 | 0.82 | 0.9 | 36.71 | 1.12 | 1 | 10 | 2160.5526 | 2956.1634 | 2674.0313 | 2160552.5795 | 2956163.3561 | 9.7638e-07 | 16 | 2674031.2744
26 | 90 | CONCLUIDO | 1.0303 | 97.06 | 93.61 | 193.67 | 2.21 | 29 | 217.15 | 52.44 | 27 | 26 | 47.71 | 27015.77 | 1052.33 | 2364.08 | 224.23 | 184.9 | 17760.73 | 0.82 | 0.9 | 36.71 | 1.05 | 1 | 10 | 2146.4948 | 2936.9289 | 2656.6325 | 2146494.7967 | 2936928.8775 | 9.7771e-07 | 16 | 2656632.5074
27 | 90 | CONCLUIDO | 1.0313 | 96.97 | 93.55 | 200.47 | 2.27 | 28 | 218.79 | 52.44 | 28 | 17 | 48.35 | 27218.26 | 1046.71 | 2364.12 | 222.12 | 184.9 | 16708.82 | 0.83 | 0.9 | 36.72 | 1 | 1 | 10 | 2136.8282 | 2923.7026 | 2644.6685 | 2136828.1975 | 2923702.61 | 9.7865e-07 | 16 | 2644668.5364
28 | 90 | CONCLUIDO | 1.031 | 96.99 | 93.58 | 200.52 | 2.34 | 28 | 220.44 | 52.44 | 29 | 5 | 49 | 27421.64 | 1047.59 | 2364.34 | 222.25 | 184.9 | 16776.24 | 0.83 | 0.9 | 36.74 | 1.02 | 1 | 10 | 2138.7347 | 2926.3111 | 2647.0281 | 2138734.658 | 2926311.1134 | 9.7837e-07 | 16 | 2647028.0878
29 | 90 | CONCLUIDO | 1.031 | 96.99 | 93.58 | 200.52 | 2.4 | 28 | 222.1 | 52.44 | 30 | 0 | 49.65 | 27625.93 | 1054.04 | 2364.32 | 222.18 | 184.9 | 16741.87 | 0.83 | 0.9 | 36.74 | 1.02 | 1 | 10 | 2147.246 | 2937.9567 | 2657.5622 | 2147245.9656 | 2937956.66 | 9.7837e-07 | 16 | 2657562.1998

## RESULTADOS_0
Unnamed: 0 | Volume de calda [L] | STATUS | Capacidade operacional [ha/h] | Tempo de missao [h] | Tempo util [h] | Tempo por voo [min] | Autonomia Projetada [h] | N° Voos | MTOW [kg] | Massa Estrutura [kg] | Combustível [kg] | Abastecimentos | Massa gerador | Potência gerador [W] | Combustível consumido [L] | Calda cons [L] | Distância percorrida [km] | Distância Pulverizando [km] | RTL ACUMULADO[m] | EOC [km/km] | EOC [h/h] | Tempo de manobra [h] | Tempo rtl_rtw [h] | V pulv [m/s] | V desloc [m/s] | Preço Total por ha Simples [R$/ha] | Preço Total por ha Presumido [R$/ha] | Preço Total por ha Real [R$/ha] | Preço Total Simples [R$] | Preço Total Presumido [R$] | Prod CAPEX [ha/h/R$] | Dias Trabalhados | Preço Total Real [R$]
0 | 10 | CONCLUIDO | 0.9436 | 105.98 | 101.68 | 25.53 | 0.64 | 239 | 26.11 | 12.1 | 1 | 15 | 3.01 | 3454.41 | 294.35 | 2366.43 | 482.06 | 184.9 | 145624.39 | 0.38 | 0.83 | 37.36 | 9.1 | 1 | 10 | 867.1571 | 1186.4826 | 1073.2463 | 867157.0707 | 1186482.5605 | 1.1506e-06 | 18 | 1073246.3301
1 | 10 | CONCLUIDO | 0.9439 | 105.94 | 101.65 | 25.63 | 1.23 | 238 | 27.2 | 12.1 | 2 | 0 | 3.1 | 3588.35 | 306.02 | 2366.35 | 480.77 | 184.9 | 144985.13 | 0.38 | 0.83 | 37.38 | 9.07 | 1 | 10 | 883.6743 | 1209.0821 | 1093.689 | 883674.2892 | 1209082.1475 | 1.1509e-06 | 18 | 1093689.0443

## RESULTADOS_7
Unnamed: 0 | Volume de calda [L] | STATUS | Capacidade operacional [ha/h] | Tempo de missao [h] | Tempo util [h] | Tempo por voo [min] | Autonomia Projetada [h] | N° Voos | MTOW [kg] | Massa Estrutura [kg] | Combustível [kg] | Abastecimentos | Massa gerador | Potência gerador [W] | Combustível consumido [L] | Calda cons [L] | Distância percorrida [km] | Distância Pulverizando [km] | RTL ACUMULADO[m] | EOC [km/km] | EOC [h/h] | Tempo de manobra [h] | Tempo rtl_rtw [h] | V pulv [m/s] | V desloc [m/s] | Preço Total por ha Simples [R$/ha] | Preço Total por ha Presumido [R$/ha] | Preço Total por ha Real [R$/ha] | Preço Total Simples [R$] | Preço Total Presumido [R$] | Prod CAPEX [ha/h/R$] | Dias Trabalhados | Preço Total Real [R$]
0 | 45 | CONCLUIDO | 0.7022 | 142.41 | 123.75 | 9.16 | 0.18 | 811 | 98.71 | 39.72 | 1 | 809 | 12.99 | 12407.75 | 1119.43 | 2367.56 | 1230.28 | 184.9 | 516875.19 | 0.15 | 0.68 | 37.97 | 31.12 | 1 | 10 | 3256.5483 | 4455.753 | 4030.5022 | 3256548.2724 | 4455753.0151 | 7.3388e-07 | 24 | 4030502.2011
1 | 45 | CONCLUIDO | 0.8751 | 114.27 | 105.32 | 18.64 | 0.35 | 339 | 99.95 | 39.72 | 2 | 337 | 13.24 | 12561.45 | 938.27 | 2365.59 | 614.02 | 184.9 | 211104.88 | 0.3 | 0.8 | 37.22 | 12.73 | 1 | 10 | 2230.4107 | 3051.7463 | 2760.4919 | 2230410.7115 | 3051746.3343 | 9.1458e-07 | 19 | 2760491.9473
2 | 45 | CONCLUIDO | 0.9363 | 106.81 | 100.46 | 28.43 | 0.52 | 212 | 101.2 | 39.72 | 3 | 210 | 13.49 | 12715.54 | 879.07 | 2364.95 | 452.31 | 184.9 | 130886.33 | 0.41 | 0.84 | 37.01 | 7.89 | 1 | 10 | 1977.0458 | 2705.0813 | 2446.9121 | 1977045.8004 | 2705081.2852 | 9.7854e-07 | 18 | 2446912.124
3 | 45 | CONCLUIDO | 0.9679 | 103.32 | 98.21 | 38.77 | 0.69 | 152 | 102.45 | 39.72 | 4 | 150 | 13.74 | 12870.03 | 842.46 | 2364.64 | 377.41 | 184.9 | 93734.85 | 0.49 | 0.86 | 36.91 | 5.64 | 1 | 10 | 1845.7158 | 2525.3898 | 2284.3701 | 1845715.7968 | 2525389.7804 | 1.0116e-06 | 17 | 2284370.1242
4 | 45 | CONCLUIDO | 0.9866 | 101.35 | 96.94 | 49.29 | 0.85 | 118 | 103.71 | 39.72 | 5 | 116 | 14 | 13024.91 | 814.91 | 2364.59 | 334.92 | 184.9 | 72659.62 | 0.55 | 0.87 | 36.86 | 4.38 | 1 | 10 | 1770.2577 | 2422.1447 | 2190.9786 | 1770257.6949 | 2422144.6764 | 1.0311e-06 | 17 | 2190978.588
5 | 45 | CONCLUIDO | 0.9996 | 100.04 | 96.08 | 60.05 | 1.01 | 96 | 104.97 | 39.72 | 6 | 94 | 14.25 | 13180.19 | 789.27 | 2364.37 | 306.79 | 184.9 | 58705.66 | 0.6 | 0.88 | 36.81 | 3.52 | 1 | 10 | 1710.7411 | 2340.7114 | 2117.3172 | 1710741.0655 | 2340711.3983 | 1.0447e-06 | 17 | 2117317.1877
6 | 45 | CONCLUIDO | 1.0088 | 99.12 | 95.49 | 71.62 | 1.16 | 80 | 106.23 | 39.72 | 7 | 78 | 14.52 | 13335.87 | 765.66 | 2364.39 | 287.04 | 184.9 | 48913.19 | 0.64 | 0.88 | 36.79 | 2.93 | 1 | 10 | 1662.2649 | 2274.3842 | 2057.3202 | 1662264.9411 | 2274384.2263 | 1.0543e-06 | 17 | 2057320.1879
7 | 45 | CONCLUIDO | 1.0159 | 98.44 | 95.05 | 83.87 | 1.31 | 68 | 107.5 | 39.72 | 8 | 66 | 14.78 | 13491.96 | 742.78 | 2364.31 | 272.41 | 184.9 | 41658.31 | 0.68 | 0.89 | 36.77 | 2.49 | 1 | 10 | 1619.2852 | 2215.5775 | 2004.1259 | 1619285.2301 | 2215577.4897 | 1.0617e-06 | 17 | 2004125.8836
8 | 45 | CONCLUIDO | 1.0213 | 97.91 | 94.71 | 96.32 | 1.46 | 59 | 108.77 | 39.72 | 9 | 53 | 15.05 | 13648.58 | 719.81 | 2364.27 | 260.69 | 184.9 | 35841.14 | 0.71 | 0.89 | 36.76 | 2.15 | 1 | 10 | 1568.6553 | 2146.3033 | 1941.4632 | 1568655.2608 | 2146303.332 | 1.0674e-06 | 16 | 1941463.1543
9 | 45 | CONCLUIDO | 1.024 | 97.66 | 94.56 | 105.06 | 1.6 | 54 | 110.04 | 39.72 | 10 | 4 | 15.32 | 13805.5 | 710.15 | 2364.48 | 254.2 | 184.9 | 32618.82 | 0.73 | 0.89 | 36.8 | 2 | 1 | 10 | 1551.4631 | 2122.7802 | 1920.185 | 1551463.0632 | 2122780.2088 | 1.0702e-06 | 16 | 1920185.0451
10 | 45 | CONCLUIDO | 1.024 | 97.66 | 94.56 | 105.07 | 1.74 | 54 | 111.32 | 39.72 | 11 | 0 | 15.6 | 13962.83 | 717.07 | 2364.55 | 253.79 | 184.9 | 32418.09 | 0.73 | 0.89 | 36.81 | 2 | 1 | 10 | 1560.657 | 2135.3598 | 1931.564 | 1560656.9971 | 2135359.7548 | 1.0702e-06 | 16 | 1931564.0168

## RESULTADOS_10
Unnamed: 0 | Volume de calda [L] | STATUS | Capacidade operacional [ha/h] | Tempo de missao [h] | Tempo util [h] | Tempo por voo [min] | Autonomia Projetada [h] | N° Voos | MTOW [kg] | Massa Estrutura [kg] | Combustível [kg] | Abastecimentos | Massa gerador | Potência gerador [W] | Combustível consumido [L] | Calda cons [L] | Distância percorrida [km] | Distância Pulverizando [km] | RTL ACUMULADO[m] | EOC [km/km] | EOC [h/h] | Tempo de manobra [h] | Tempo rtl_rtw [h] | V pulv [m/s] | V desloc [m/s] | Preço Total por ha Simples [R$/ha] | Preço Total por ha Presumido [R$/ha] | Preço Total por ha Real [R$/ha] | Preço Total Simples [R$] | Preço Total Presumido [R$] | Prod CAPEX [ha/h/R$] | Dias Trabalhados | Preço Total Real [R$]
0 | 60 | CONCLUIDO | 0.6247 | 160.07 | 132.02 | 7.81 | 0.14 | 1014 | 124.63 | 45 | 1 | 1012 | 18.64 | 15605.44 | 1397.63 | 2369.22 | 1505.06 | 184.9 | 653252.71 | 0.12 | 0.64 | 38.36 | 39.37 | 1 | 10 | 4462.1932 | 6105.3697 | 5522.6817 | 4462193.2422 | 6105369.6521 | 6.2859e-07 | 27 | 5522681.7414
1 | 60 | CONCLUIDO | 0.8292 | 120.6 | 108.02 | 15.85 | 0.28 | 409 | 125.95 | 45 | 2 | 407 | 18.95 | 15767.7 | 1134.02 | 2365.9 | 704.01 | 184.9 | 255750.06 | 0.26 | 0.78 | 37.33 | 15.42 | 1 | 10 | 2773.5893 | 3794.9472 | 3432.7628 | 2773589.3005 | 3794947.2431 | 8.3436e-07 | 20 | 3432762.8045
2 | 60 | CONCLUIDO | 0.903 | 110.75 | 102.1 | 24.02 | 0.42 | 255 | 127.27 | 45 | 3 | 253 | 19.27 | 15930.42 | 1060.01 | 2365.22 | 506.86 | 184.9 | 157944.47 | 0.36 | 0.82 | 37.08 | 9.52 | 1 | 10 | 2408.2721 | 3295.1041 | 2980.624 | 2408272.0709 | 3295104.0928 | 9.0862e-07 | 19 | 2980623.9829
3 | 60 | CONCLUIDO | 0.9415 | 106.22 | 99.38 | 32.41 | 0.55 | 184 | 128.59 | 45 | 4 | 182 | 19.59 | 16093.6 | 1019.91 | 2364.58 | 416.84 | 184.9 | 113291.7 | 0.44 | 0.85 | 36.96 | 6.82 | 1 | 10 | 2234.1941 | 3056.9229 | 2765.1745 | 2234194.0746 | 3056922.8985 | 9.4736e-07 | 18 | 2765174.4675
4 | 60 | CONCLUIDO | 0.9642 | 103.71 | 97.9 | 40.79 | 0.68 | 144 | 129.92 | 45 | 5 | 142 | 19.92 | 16257.24 | 992.54 | 2364.7 | 366.67 | 184.9 | 88408.16 | 0.5 | 0.86 | 36.91 | 5.33 | 1 | 10 | 2128.4056 | 2912.1784 | 2634.2442 | 2128405.5919 | 2912178.4295 | 9.702e-07 | 17 | 2634244.2075
5 | 60 | CONCLUIDO | 0.9802 | 102.02 | 96.9 | 49.69 | 0.81 | 117 | 131.25 | 45 | 6 | 115 | 20.25 | 16421.36 | 969.7 | 2364.67 | 333.61 | 184.9 | 72009.22 | 0.55 | 0.87 | 36.85 | 4.33 | 1 | 10 | 2059.7731 | 2818.2725 | 2549.3005 | 2059773.1355 | 2818272.4748 | 9.863e-07 | 17 | 2549300.5053
6 | 60 | CONCLUIDO | 0.991 | 100.91 | 96.24 | 58.33 | 0.93 | 99 | 132.58 | 45 | 7 | 97 | 20.59 | 16585.95 | 950.92 | 2364.32 | 311.6 | 184.9 | 61094.48 | 0.59 | 0.87 | 36.84 | 3.69 | 1 | 10 | 2010.1617 | 2750.392 | 2487.8984 | 2010161.7279 | 2750391.9582 | 9.9717e-07 | 17 | 2487898.4099
7 | 60 | CONCLUIDO | 1.0001 | 99.99 | 95.68 | 67.54 | 1.06 | 85 | 133.92 | 45 | 8 | 83 | 20.93 | 16751.02 | 931.85 | 2364.49 | 293.38 | 184.9 | 52055.55 | 0.63 | 0.88 | 36.8 | 3.12 | 1 | 10 | 1964.755 | 2688.2645 | 2431.7003 | 1964755.0106 | 2688264.4844 | 1.0063e-06 | 17 | 2431700.295
8 | 60 | CONCLUIDO | 1.0069 | 99.31 | 95.29 | 77.26 | 1.18 | 74 | 135.27 | 45 | 9 | 72 | 21.27 | 16916.71 | 914.62 | 2364.21 | 280.36 | 184.9 | 45600.49 | 0.66 | 0.88 | 36.78 | 2.73 | 1 | 10 | 1927.4827 | 2637.2669 | 2385.5698 | 1927482.7263 | 2637266.9006 | 1.0132e-06 | 17 | 2385569.849
9 | 60 | CONCLUIDO | 1.0123 | 98.79 | 94.97 | 86.33 | 1.29 | 66 | 136.61 | 45 | 10 | 64 | 21.61 | 17082.76 | 897.02 | 2364.14 | 269.5 | 184.9 | 40212.1 | 0.69 | 0.89 | 36.77 | 2.41 | 1 | 10 | 1892.9227 | 2589.9803 | 2342.7962 | 1892922.6618 | 2589980.2957 | 1.0186e-06 | 17 | 2342796.2113
10 | 60 | CONCLUIDO | 1.0164 | 98.39 | 94.75 | 96.36 | 1.41 | 59 | 137.96 | 45 | 11 | 57 | 21.96 | 17249.3 | 881.33 | 2364.32 | 261.87 | 184.9 | 36429.71 | 0.71 | 0.89 | 36.77 | 2.2 | 1 | 10 | 1863.9318 | 2550.3137 | 2306.9153 | 1863931.7699 | 2550313.6784 | 1.0227e-06 | 17 | 2306915.3203
11 | 60 | CONCLUIDO | 1.0209 | 97.95 | 94.47 | 106.94 | 1.52 | 53 | 139.32 | 45 | 12 | 51 | 22.32 | 17416.34 | 865.17 | 2364.08 | 252.59 | 184.9 | 31821.65 | 0.73 | 0.89 | 36.76 | 1.91 | 1 | 10 | 1822.2493 | 2493.2819 | 2255.3265 | 1822249.2761 | 2493281.8515 | 1.0273e-06 | 16 | 2255326.5309
12 | 60 | CONCLUIDO | 1.024 | 97.65 | 94.29 | 117.87 | 1.63 | 48 | 140.67 | 45 | 13 | 46 | 22.68 | 17583.88 | 848.21 | 2364.16 | 247.53 | 184.9 | 29318.7 | 0.75 | 0.89 | 36.73 | 1.74 | 1 | 10 | 1793.8299 | 2454.3972 | 2220.1529 | 1793829.8653 | 2454397.1599 | 1.0304e-06 | 16 | 2220152.9397
13 | 60 | CONCLUIDO | 1.0267 | 97.4 | 94.15 | 128.38 | 1.74 | 44 | 142.04 | 45 | 14 | 39 | 23.04 | 17751.93 | 831.68 | 2364.24 | 242.22 | 184.9 | 26682.69 | 0.76 | 0.89 | 36.73 | 1.59 | 1 | 10 | 1766.9731 | 2417.6506 | 2186.9134 | 1766973.1083 | 2417650.5602 | 1.0331e-06 | 16 | 2186913.3839
14 | 60 | CONCLUIDO | 1.0282 | 97.26 | 94.08 | 137.67 | 1.85 | 41 | 143.4 | 45 | 15 | 14 | 23.41 | 17920.49 | 820.46 | 2364.19 | 238.65 | 184.9 | 24908.77 | 0.77 | 0.89 | 36.77 | 1.52 | 1 | 10 | 1749.4585 | 2393.6863 | 2165.2363 | 1749458.5182 | 2393686.3253 | 1.0346e-06 | 16 | 2165236.2619
15 | 60 | CONCLUIDO | 1.0281 | 97.27 | 94.09 | 137.69 | 1.96 | 41 | 144.77 | 45 | 16 | 0 | 23.78 | 18089.56 | 826.26 | 2364.5 | 238.38 | 184.9 | 24775.94 | 0.78 | 0.89 | 36.78 | 1.53 | 1 | 10 | 1757.3372 | 2404.4662 | 2174.9874 | 1757337.1644 | 2404466.2366 | 1.0345e-06 | 16 | 2174987.3536

## RESULTADOS_14
Unnamed: 0 | Volume de calda [L] | STATUS | Capacidade operacional [ha/h] | Tempo de missao [h] | Tempo util [h] | Tempo por voo [min] | Autonomia Projetada [h] | N° Voos | MTOW [kg] | Massa Estrutura [kg] | Combustível [kg] | Abastecimentos | Massa gerador | Potência gerador [W] | Combustível consumido [L] | Calda cons [L] | Distância percorrida [km] | Distância Pulverizando [km] | RTL ACUMULADO[m] | EOC [km/km] | EOC [h/h] | Tempo de manobra [h] | Tempo rtl_rtw [h] | V pulv [m/s] | V desloc [m/s] | Preço Total por ha Simples [R$/ha] | Preço Total por ha Presumido [R$/ha] | Preço Total por ha Real [R$/ha] | Preço Total Simples [R$] | Preço Total Presumido [R$] | Prod CAPEX [ha/h/R$] | Dias Trabalhados | Preço Total Real [R$]
0 | 80 | CONCLUIDO | 0.5327 | 187.71 | 143.6 | 6.64 | 0.11 | 1297 | 159.12 | 50.28 | 1 | 1295 | 27.84 | 19859.16 | 1782.65 | 2370.63 | 1893.9 | 184.9 | 846255.04 | 0.1 | 0.59 | 38.78 | 50.91 | 1 | 10 | 6512.4991 | 8910.6886 | 8060.265 | 6512499.1343 | 8910688.6267 | 5.1451e-07 | 31 | 8060265.0104
1 | 80 | CONCLUIDO | 0.7705 | 129.79 | 111.42 | 13.42 | 0.22 | 498 | 160.54 | 50.28 | 2 | 496 | 28.26 | 20034.4 | 1378.1 | 2366.23 | 817.76 | 184.9 | 312181.66 | 0.23 | 0.76 | 37.47 | 18.82 | 1 | 10 | 3548.9096 | 4855.7746 | 4392.3463 | 3548909.5501 | 4855774.6132 | 7.4419e-07 | 22 | 4392346.2993
2 | 80 | CONCLUIDO | 0.8596 | 116.34 | 104.09 | 20.28 | 0.33 | 308 | 161.97 | 50.28 | 3 | 306 | 28.69 | 20210.21 | 1279.55 | 2365.73 | 573.03 | 184.9 | 190765.94 | 0.32 | 0.81 | 37.16 | 11.51 | 1 | 10 | 2966.3793 | 4058.7311 | 3671.3715 | 2966379.3416 | 4058731.0826 | 8.3025e-07 | 19 | 3671371.4845
3 | 80 | CONCLUIDO | 0.9066 | 110.3 | 100.82 | 27.25 | 0.43 | 222 | 163.4 | 50.28 | 4 | 220 | 29.12 | 20386.62 | 1231.43 | 2365.2 | 464.45 | 184.9 | 136905.38 | 0.4 | 0.83 | 37.02 | 8.25 | 1 | 10 | 2718.9962 | 3720.2505 | 3365.1951 | 2718996.1939 | 3720250.5461 | 8.7565e-07 | 18 | 3365195.0554
4 | 80 | CONCLUIDO | 0.9351 | 106.94 | 99.01 | 34.14 | 0.54 | 174 | 164.83 | 50.28 | 5 | 172 | 29.55 | 20563.61 | 1200.69 | 2364.8 | 404.34 | 184.9 | 107091.61 | 0.46 | 0.85 | 36.94 | 6.45 | 1 | 10 | 2586.524 | 3538.9962 | 3201.2394 | 2586523.9771 | 3538996.2148 | 9.0317e-07 | 18 | 3201239.3831
5 | 80 | CONCLUIDO | 0.955 | 104.71 | 97.81 | 41.33 | 0.64 | 142 | 166.27 | 50.28 | 6 | 140 | 29.99 | 20741.2 | 1177.66 | 2364.69 | 363.72 | 184.9 | 86940.54 | 0.51 | 0.86 | 36.9 | 5.25 | 1 | 10 | 2496.8773 | 3416.3377 | 3090.2872 | 2496877.3009 | 3416337.6776 | 9.2239e-07 | 18 | 3090287.2045
6 | 80 | CONCLUIDO | 0.9694 | 103.16 | 96.96 | 48.48 | 0.74 | 120 | 167.72 | 50.28 | 7 | 118 | 30.44 | 20919.39 | 1158.64 | 2364.48 | 335.98 | 184.9 | 73179.13 | 0.55 | 0.87 | 36.86 | 4.4 | 1 | 10 | 2419.2602 | 3310.1386 | 2994.2236 | 2419260.2148 | 3310138.5561 | 9.363e-07 | 17 | 2994223.5781
7 | 80 | CONCLUIDO | 0.9795 | 102.09 | 96.42 | 55.62 | 0.84 | 104 | 169.17 | 50.28 | 8 | 102 | 30.89 | 21098.19 | 1143.49 | 2364.53 | 317.68 | 184.9 | 64113.03 | 0.58 | 0.87 | 36.84 | 3.86 | 1 | 10 | 2372.11 | 3245.6255 | 2935.8676 | 2372109.9924 | 3245625.5418 | 9.4606e-07 | 17 | 2935867.5953
8 | 80 | CONCLUIDO | 0.9885 | 101.16 | 95.91 | 63.24 | 0.94 | 91 | 170.62 | 50.28 | 9 | 89 | 31.34 | 21277.6 | 1128.46 | 2364.38 | 300.51 | 184.9 | 55590.21 | 0.62 | 0.88 | 36.82 | 3.35 | 1 | 10 | 2328.629 | 3186.1329 | 2882.0529 | 2328628.9836 | 3186132.9072 | 9.5475e-07 | 17 | 2882052.8543
9 | 80 | CONCLUIDO | 0.995 | 100.5 | 95.57 | 70.79 | 1.03 | 81 | 172.08 | 50.28 | 10 | 79 | 31.8 | 21457.64 | 1115.99 | 2364.35 | 289.38 | 184.9 | 50074.93 | 0.64 | 0.88 | 36.8 | 3.01 | 1 | 10 | 2295.675 | 3141.0439 | 2841.2671 | 2295675.0475 | 3141043.8781 | 9.6103e-07 | 17 | 2841267.0588
10 | 80 | CONCLUIDO | 1.001 | 99.9 | 95.23 | 78.27 | 1.12 | 73 | 173.55 | 50.28 | 11 | 71 | 32.27 | 21638.31 | 1102.4 | 2364.36 | 277.81 | 184.9 | 44332.65 | 0.67 | 0.88 | 36.79 | 2.67 | 1 | 10 | 2262.6557 | 3095.8654 | 2800.4004 | 2262655.7436 | 3095865.4098 | 9.6682e-07 | 17 | 2800400.3601
11 | 80 | CONCLUIDO | 1.0056 | 99.44 | 94.99 | 86.36 | 1.22 | 66 | 175.02 | 50.28 | 12 | 64 | 32.74 | 21819.6 | 1089.54 | 2364.24 | 269.57 | 184.9 | 40243.85 | 0.69 | 0.89 | 36.79 | 2.43 | 1 | 10 | 2234.4266 | 3057.2411 | 2765.4623 | 2234426.6143 | 3057241.0696 | 9.7127e-07 | 17 | 2765462.2728
12 | 80 | CONCLUIDO | 1.0095 | 99.06 | 94.77 | 93.21 | 1.31 | 61 | 176.49 | 50.28 | 13 | 59 | 33.21 | 22001.54 | 1078.72 | 2364.15 | 262.92 | 184.9 | 36944.62 | 0.7 | 0.89 | 36.76 | 2.21 | 1 | 10 | 2210.7101 | 3024.791 | 2736.1092 | 2210710.0693 | 3024791.0465 | 9.7503e-07 | 17 | 2736109.2343
13 | 80 | CONCLUIDO | 1.0128 | 98.74 | 94.61 | 101.36 | 1.4 | 56 | 177.97 | 50.28 | 14 | 54 | 33.69 | 22184.13 | 1068.82 | 2364.35 | 257.63 | 184.9 | 34326.4 | 0.72 | 0.89 | 36.75 | 2.05 | 1 | 10 | 2189.937 | 2996.3685 | 2710.3993 | 2189937.0489 | 2996368.4835 | 9.7822e-07 | 17 | 2710399.2808
14 | 80 | CONCLUIDO | 1.0158 | 98.44 | 94.44 | 108.97 | 1.48 | 52 | 179.46 | 50.28 | 15 | 50 | 34.18 | 22367.38 | 1057.1 | 2364.34 | 251.87 | 184.9 | 31464.41 | 0.73 | 0.89 | 36.75 | 1.89 | 1 | 10 | 2167.384 | 2965.5104 | 2682.4863 | 2167384.0275 | 2965510.4447 | 9.8112e-07 | 17 | 2682486.29
15 | 80 | CONCLUIDO | 1.0184 | 98.19 | 94.32 | 117.9 | 1.57 | 48 | 180.95 | 50.28 | 16 | 46 | 34.67 | 22551.28 | 1045.64 | 2364.23 | 247.95 | 184.9 | 29528.29 | 0.75 | 0.89 | 36.74 | 1.77 | 1 | 10 | 2134.5148 | 2920.5374 | 2641.8054 | 2134514.8359 | 2920537.3667 | 9.8363e-07 | 16 | 2641805.3794
16 | 80 | CONCLUIDO | 1.0207 | 97.97 | 94.19 | 125.59 | 1.65 | 45 | 182.45 | 50.28 | 17 | 43 | 35.17 | 22735.98 | 1033.52 | 2364.13 | 243.94 | 184.9 | 27534.88 | 0.76 | 0.89 | 36.74 | 1.64 | 1 | 10 | 2113.2291 | 2891.4133 | 2615.4609 | 2113229.1128 | 2891413.3012 | 9.8585e-07 | 16 | 2615460.8739
17 | 80 | CONCLUIDO | 1.0229 | 97.76 | 94.08 | 134.4 | 1.74 | 42 | 183.95 | 50.28 | 18 | 40 | 35.67 | 22921.24 | 1023.72 | 2364.09 | 240.2 | 184.9 | 25681.89 | 0.77 | 0.89 | 36.73 | 1.53 | 1 | 10 | 2095.426 | 2867.0543 | 2593.4267 | 2095426.0118 | 2867054.313 | 9.8798e-07 | 16 | 2593426.6733
18 | 80 | CONCLUIDO | 1.0243 | 97.63 | 94.02 | 141.03 | 1.82 | 40 | 185.46 | 50.28 | 19 | 38 | 36.18 | 23107.19 | 1012.08 | 2364.02 | 237.76 | 184.9 | 24473.15 | 0.78 | 0.89 | 36.74 | 1.47 | 1 | 10 | 2077.017 | 2841.8663 | 2570.6426 | 2077017.0146 | 2841866.3109 | 9.8933e-07 | 16 | 2570642.5788
19 | 80 | CONCLUIDO | 1.0267 | 97.4 | 93.89 | 152.25 | 1.9 | 37 | 186.97 | 50.28 | 20 | 35 | 36.69 | 23293.82 | 1000.56 | 2364.05 | 233.7 | 184.9 | 22453.94 | 0.79 | 0.9 | 36.72 | 1.33 | 1 | 10 | 2056.5959 | 2813.9252 | 2545.3681 | 2056595.8633 | 2813925.1908 | 9.9165e-07 | 16 | 2545368.1199
20 | 80 | CONCLUIDO | 1.0282 | 97.26 | 93.8 | 160.81 | 1.98 | 35 | 188.49 | 50.28 | 21 | 33 | 37.21 | 23481.16 | 989.76 | 2364.06 | 231.05 | 184.9 | 21139.1 | 0.8 | 0.9 | 36.71 | 1.25 | 1 | 10 | 2039.0674 | 2789.942 | 2523.6738 | 2039067.3976 | 2789941.9707 | 9.931e-07 | 16 | 2523673.8248
21 | 80 | CONCLUIDO | 1.0294 | 97.14 | 93.75 | 170.46 | 2.05 | 33 | 190.01 | 50.28 | 22 | 30 | 37.74 | 23669.2 | 977.04 | 2364.13 | 229.18 | 184.9 | 20217.93 | 0.81 | 0.9 | 36.72 | 1.2 | 1 | 10 | 2019.8153 | 2763.6004 | 2499.8462 | 2019815.2692 | 2763600.3593 | 9.9425e-07 | 16 | 2499846.2198
22 | 80 | CONCLUIDO | 1.03 | 97.08 | 93.73 | 175.74 | 2.13 | 32 | 191.55 | 50.28 | 23 | 20 | 38.27 | 23857.96 | 971.08 | 2364.05 | 227.86 | 184.9 | 19562.76 | 0.81 | 0.9 | 36.73 | 1.18 | 1 | 10 | 2010.763 | 2751.2147 | 2488.6426 | 2010763.0218 | 2751214.6751 | 9.9483e-07 | 16 | 2488642.6078
23 | 80 | CONCLUIDO | 1.0309 | 97 | 93.68 | 181.31 | 2.21 | 31 | 193.08 | 50.28 | 24 | 4 | 38.8 | 24047.45 | 971.03 | 2364.2 | 225.59 | 184.9 | 18433.49 | 0.82 | 0.9 | 36.74 | 1.13 | 1 | 10 | 2008.8221 | 2748.5591 | 2486.2405 | 2008822.1388 | 2748559.0733 | 9.957e-07 | 16 | 2486240.453
24 | 80 | CONCLUIDO | 1.0307 | 97.02 | 93.69 | 181.35 | 2.28 | 31 | 194.62 | 50.28 | 25 | 0 | 39.34 | 24237.67 | 977.79 | 2364.38 | 225.89 | 184.9 | 18583.67 | 0.82 | 0.9 | 36.75 | 1.14 | 1 | 10 | 2018.1551 | 2761.3288 | 2497.7915 | 2018155.0995 | 2761328.8418 | 9.9551e-07 | 16 | 2497791.4927

## RESULTADOS_5
Unnamed: 0 | Volume de calda [L] | STATUS | Capacidade operacional [ha/h] | Tempo de missao [h] | Tempo util [h] | Tempo por voo [min] | Autonomia Projetada [h] | N° Voos | MTOW [kg] | Massa Estrutura [kg] | Combustível [kg] | Abastecimentos | Massa gerador | Potência gerador [W] | Combustível consumido [L] | Calda cons [L] | Distância percorrida [km] | Distância Pulverizando [km] | RTL ACUMULADO[m] | EOC [km/km] | EOC [h/h] | Tempo de manobra [h] | Tempo rtl_rtw [h] | V pulv [m/s] | V desloc [m/s] | Preço Total por ha Simples [R$/ha] | Preço Total por ha Presumido [R$/ha] | Preço Total por ha Real [R$/ha] | Preço Total Simples [R$] | Preço Total Presumido [R$] | Prod CAPEX [ha/h/R$] | Dias Trabalhados | Preço Total Real [R$]
0 | 35 | CONCLUIDO | 0.7588 | 131.79 | 118.31 | 10.55 | 0.22 | 673 | 80.84 | 35.1 | 1 | 671 | 9.74 | 10204.21 | 930.32 | 2367 | 1047.83 | 184.9 | 426341.14 | 0.18 | 0.71 | 37.76 | 25.69 | 1 | 10 | 2560.8023 | 3503.8026 | 3169.4046 | 2560802.262 | 3503802.6296 | 8.178e-07 | 22 | 3169404.6242
1 | 35 | CONCLUIDO | 0.9084 | 110.08 | 103.26 | 21.66 | 0.43 | 286 | 82.04 | 35.1 | 2 | 284 | 9.94 | 10352.53 | 792.59 | 2365.18 | 546.14 | 184.9 | 177432.1 | 0.34 | 0.81 | 37.12 | 10.68 | 1 | 10 | 1859.0142 | 2543.5853 | 2300.829 | 1859014.2094 | 2543585.2553 | 9.7903e-07 | 18 | 2300829.0485
2 | 35 | CONCLUIDO | 0.9602 | 104.14 | 99.18 | 33.43 | 0.63 | 178 | 83.25 | 35.1 | 3 | 176 | 10.15 | 10501.19 | 740.37 | 2364.73 | 410.02 | 184.9 | 109908.84 | 0.45 | 0.85 | 36.95 | 6.62 | 1 | 10 | 1666.5435 | 2280.2383 | 2062.6156 | 1666543.4673 | 2280238.2947 | 1.0349e-06 | 17 | 2062615.5522
3 | 35 | CONCLUIDO | 0.9869 | 101.33 | 97.25 | 45.94 | 0.83 | 127 | 84.46 | 35.1 | 4 | 125 | 10.36 | 10650.22 | 703.58 | 2364.42 | 345.17 | 184.9 | 77741.56 | 0.54 | 0.87 | 36.87 | 4.69 | 1 | 10 | 1567.3616 | 2144.5333 | 1939.8621 | 1567361.6225 | 2144533.319 | 1.0636e-06 | 17 | 1939862.0689
4 | 35 | CONCLUIDO | 1.0025 | 99.75 | 96.17 | 58.88 | 1.02 | 98 | 85.67 | 35.1 | 5 | 96 | 10.57 | 10799.59 | 673.28 | 2364.41 | 309.17 | 184.9 | 59884.62 | 0.6 | 0.87 | 36.83 | 3.61 | 1 | 10 | 1500.1099 | 2052.5165 | 1856.6272 | 1500109.8826 | 2052516.5215 | 1.0805e-06 | 17 | 1856627.2254
5 | 35 | CONCLUIDO | 1.0133 | 98.69 | 95.45 | 73.42 | 1.21 | 78 | 86.88 | 35.1 | 6 | 74 | 10.78 | 10949.33 | 643.17 | 2364.39 | 285.53 | 184.9 | 48168.12 | 0.65 | 0.88 | 36.8 | 2.89 | 1 | 10 | 1442.6172 | 1973.8525 | 1785.4708 | 1442617.193 | 1973852.4873 | 1.0921e-06 | 17 | 1785470.7762
6 | 35 | CONCLUIDO | 1.0184 | 98.2 | 95.12 | 82.71 | 1.39 | 69 | 88.1 | 35.1 | 7 | 4 | 11 | 11099.43 | 628.26 | 2364.42 | 271.44 | 184.9 | 41164.85 | 0.68 | 0.88 | 36.86 | 2.56 | 1 | 10 | 1404.461 | 1921.6455 | 1738.2464 | 1404461.0238 | 1921645.5333 | 1.0976e-06 | 16 | 1738246.3806
7 | 35 | CONCLUIDO | 1.0183 | 98.21 | 95.12 | 82.72 | 1.57 | 69 | 89.32 | 35.1 | 8 | 0 | 11.22 | 11249.89 | 636.12 | 2364.5 | 271.43 | 184.9 | 41159.47 | 0.68 | 0.88 | 36.87 | 2.57 | 1 | 10 | 1415.0835 | 1936.1797 | 1751.3934 | 1415083.5032 | 1936179.6781 | 1.0975e-06 | 16 | 1751393.4071

## RESULTADOS_8
Unnamed: 0 | Volume de calda [L] | STATUS | Capacidade operacional [ha/h] | Tempo de missao [h] | Tempo util [h] | Tempo por voo [min] | Autonomia Projetada [h] | N° Voos | MTOW [kg] | Massa Estrutura [kg] | Combustível [kg] | Abastecimentos | Massa gerador | Potência gerador [W] | Combustível consumido [L] | Calda cons [L] | Distância percorrida [km] | Distância Pulverizando [km] | RTL ACUMULADO[m] | EOC [km/km] | EOC [h/h] | Tempo de manobra [h] | Tempo rtl_rtw [h] | V pulv [m/s] | V desloc [m/s] | Preço Total por ha Simples [R$/ha] | Preço Total por ha Presumido [R$/ha] | Preço Total por ha Real [R$/ha] | Preço Total Simples [R$] | Preço Total Presumido [R$] | Prod CAPEX [ha/h/R$] | Dias Trabalhados | Preço Total Real [R$]
0 | 50 | CONCLUIDO | 0.6751 | 148.12 | 126.56 | 8.64 | 0.16 | 879 | 107.41 | 41.65 | 1 | 877 | 14.77 | 13481.73 | 1212.82 | 2368.18 | 1322.4 | 184.9 | 562596.19 | 0.14 | 0.67 | 38.13 | 33.91 | 1 | 10 | 3637.325 | 4976.7485 | 4501.7746 | 3637324.9691 | 4976748.4902 | 6.9607e-07 | 25 | 4501774.5992
1 | 50 | CONCLUIDO | 0.8596 | 116.33 | 106.23 | 17.56 | 0.32 | 363 | 108.68 | 41.65 | 2 | 361 | 15.03 | 13638.32 | 1005.63 | 2365.69 | 644.58 | 184.9 | 226265.82 | 0.29 | 0.79 | 37.25 | 13.64 | 1 | 10 | 2406.5377 | 3292.7311 | 2978.4774 | 2406537.7186 | 3292731.0756 | 8.863e-07 | 19 | 2978477.4431
2 | 50 | CONCLUIDO | 0.9253 | 108.08 | 101 | 26.69 | 0.48 | 227 | 109.96 | 41.65 | 3 | 225 | 15.31 | 13795.21 | 941.57 | 2364.96 | 471.12 | 184.9 | 140216.99 | 0.39 | 0.83 | 37 | 8.42 | 1 | 10 | 2117.8417 | 2897.7244 | 2621.1696 | 2117841.6649 | 2897724.3986 | 9.5404e-07 | 18 | 2621169.6489
3 | 50 | CONCLUIDO | 0.9585 | 104.33 | 98.65 | 36.09 | 0.63 | 164 | 111.23 | 41.65 | 4 | 162 | 15.58 | 13952.52 | 904.62 | 2364.64 | 392.51 | 184.9 | 101226.72 | 0.47 | 0.85 | 36.91 | 6.08 | 1 | 10 | 1975.9552 | 2703.589 | 2445.5623 | 1975955.1753 | 2703589.0438 | 9.8827e-07 | 17 | 2445562.3
4 | 50 | CONCLUIDO | 0.9796 | 102.08 | 97.22 | 45.93 | 0.78 | 127 | 112.51 | 41.65 | 5 | 125 | 15.86 | 14110.24 | 876.64 | 2364.49 | 344.99 | 184.9 | 77651.06 | 0.54 | 0.87 | 36.85 | 4.66 | 1 | 10 | 1891.4879 | 2588.0172 | 2341.0205 | 1891487.9099 | 2588017.2048 | 1.01e-06 | 17 | 2341020.4751
5 | 50 | CONCLUIDO | 0.9929 | 100.71 | 96.39 | 56.15 | 0.93 | 103 | 113.79 | 41.65 | 6 | 101 | 16.14 | 14268.39 | 853.82 | 2364.43 | 316.33 | 184.9 | 63440.99 | 0.58 | 0.87 | 36.84 | 3.83 | 1 | 10 | 1833.3388 | 2508.4551 | 2269.0517 | 1833338.8467 | 2508455.0912 | 1.0237e-06 | 17 | 2269051.6579
6 | 50 | CONCLUIDO | 1.0028 | 99.72 | 95.75 | 66.04 | 1.07 | 87 | 115.08 | 41.65 | 7 | 85 | 16.43 | 14426.96 | 831.84 | 2364.31 | 295.74 | 184.9 | 53225.91 | 0.63 | 0.88 | 36.8 | 3.19 | 1 | 10 | 1784.1735 | 2441.1848 | 2208.2016 | 1784173.4604 | 2441184.8408 | 1.0339e-06 | 17 | 2208201.5858
7 | 50 | CONCLUIDO | 1.0106 | 98.96 | 95.28 | 77.25 | 1.21 | 74 | 116.37 | 41.65 | 8 | 72 | 16.72 | 14585.96 | 811.02 | 2364.28 | 280.1 | 184.9 | 45471.31 | 0.66 | 0.88 | 36.78 | 2.72 | 1 | 10 | 1741.5659 | 2382.8874 | 2155.4679 | 1741565.9399 | 2382887.3514 | 1.042e-06 | 17 | 2155467.927
8 | 50 | CONCLUIDO | 1.0166 | 98.37 | 94.91 | 88.98 | 1.35 | 64 | 117.66 | 41.65 | 9 | 62 | 17.01 | 14745.39 | 789.37 | 2364.27 | 267.45 | 184.9 | 39197.97 | 0.69 | 0.89 | 36.77 | 2.36 | 1 | 10 | 1701.6545 | 2328.2788 | 2106.0711 | 1701654.5341 | 2328278.8052 | 1.0482e-06 | 17 | 2106071.1438
9 | 50 | CONCLUIDO | 1.0208 | 97.96 | 94.66 | 99.64 | 1.48 | 57 | 118.96 | 41.65 | 10 | 55 | 17.31 | 14905.25 | 769.68 | 2364.12 | 259.13 | 184.9 | 35072.36 | 0.71 | 0.89 | 36.76 | 2.11 | 1 | 10 | 1656.9377 | 2267.0953 | 2050.7269 | 1656937.6969 | 2267095.2559 | 1.0525e-06 | 16 | 2050726.8665
10 | 50 | CONCLUIDO | 1.0247 | 97.59 | 94.42 | 111.09 | 1.61 | 51 | 120.26 | 41.65 | 11 | 37 | 17.61 | 15065.56 | 752.08 | 2364.33 | 250.95 | 184.9 | 31011.59 | 0.74 | 0.89 | 36.76 | 1.87 | 1 | 10 | 1626.7993 | 2225.8586 | 2013.4258 | 1626799.2996 | 2225858.571 | 1.0565e-06 | 16 | 2013425.753
11 | 50 | CONCLUIDO | 1.0254 | 97.52 | 94.4 | 115.59 | 1.74 | 49 | 121.56 | 41.65 | 12 | 1 | 17.91 | 15226.31 | 749.86 | 2364.53 | 248.51 | 184.9 | 29800.39 | 0.74 | 0.89 | 36.8 | 1.84 | 1 | 10 | 1622.7698 | 2220.3453 | 2008.4386 | 1622769.8136 | 2220345.2506 | 1.0572e-06 | 16 | 2008438.6161
12 | 50 | CONCLUIDO | 1.0254 | 97.52 | 94.4 | 115.59 | 1.87 | 49 | 122.87 | 41.65 | 13 | 0 | 18.22 | 15387.5 | 757.07 | 2364.61 | 248.5 | 184.9 | 29796.08 | 0.74 | 0.89 | 36.8 | 1.84 | 1 | 10 | 1632.336 | 2233.4341 | 2020.2783 | 1632335.9637 | 2233434.0792 | 1.0572e-06 | 16 | 2020278.2653

## RESULTADOS_3
Unnamed: 0 | Volume de calda [L] | STATUS | Capacidade operacional [ha/h] | Tempo de missao [h] | Tempo util [h] | Tempo por voo [min] | Autonomia Projetada [h] | N° Voos | MTOW [kg] | Massa Estrutura [kg] | Combustível [kg] | Abastecimentos | Massa gerador | Potência gerador [W] | Combustível consumido [L] | Calda cons [L] | Distância percorrida [km] | Distância Pulverizando [km] | RTL ACUMULADO[m] | EOC [km/km] | EOC [h/h] | Tempo de manobra [h] | Tempo rtl_rtw [h] | V pulv [m/s] | V desloc [m/s] | Preço Total por ha Simples [R$/ha] | Preço Total por ha Presumido [R$/ha] | Preço Total por ha Real [R$/ha] | Preço Total Simples [R$] | Preço Total Presumido [R$] | Prod CAPEX [ha/h/R$] | Dias Trabalhados | Preço Total Real [R$]
0 | 25 | CONCLUIDO | 0.8231 | 121.49 | 112.43 | 12.9 | 0.28 | 523 | 61.76 | 28.92 | 1 | 521 | 6.84 | 7851.41 | 723.95 | 2366.74 | 851.01 | 184.9 | 328679.32 | 0.22 | 0.75 | 37.53 | 19.83 | 1 | 10 | 1904.9505 | 2606.4373 | 2357.6826 | 1904950.506 | 2606437.3228 | 9.2133e-07 | 20 | 2357682.6028
1 | 25 | CONCLUIDO | 0.9443 | 105.9 | 100.98 | 26.93 | 0.55 | 225 | 62.92 | 28.92 | 2 | 223 | 7 | 7994.37 | 622.57 | 2365.21 | 469.35 | 184.9 | 139339.78 | 0.39 | 0.83 | 37.04 | 8.4 | 1 | 10 | 1475.5598 | 2018.926 | 1826.2425 | 1475559.7948 | 2018926.0084 | 1.057e-06 | 18 | 1826242.5437
2 | 25 | CONCLUIDO | 0.9862 | 101.4 | 97.69 | 42.47 | 0.81 | 138 | 64.08 | 28.92 | 3 | 136 | 7.16 | 8137.65 | 570.98 | 2364.69 | 359.74 | 184.9 | 84969.05 | 0.51 | 0.86 | 36.9 | 5.12 | 1 | 10 | 1327.0622 | 1815.7451 | 1642.4529 | 1327062.2458 | 1815745.1106 | 1.1039e-06 | 17 | 1642452.9457
3 | 25 | CONCLUIDO | 1.0058 | 99.42 | 96.25 | 58.33 | 1.07 | 99 | 65.25 | 28.92 | 4 | 52 | 7.33 | 8281.25 | 532.38 | 2364.62 | 310.13 | 184.9 | 60363.71 | 0.6 | 0.87 | 36.88 | 3.69 | 1 | 10 | 1247.0894 | 1706.3227 | 1543.4737 | 1247089.3778 | 1706322.7044 | 1.1258e-06 | 17 | 1543473.6603
4 | 25 | CONCLUIDO | 1.007 | 99.31 | 96.18 | 60.11 | 1.31 | 96 | 66.42 | 28.92 | 5 | 0 | 7.49 | 8425.16 | 537.27 | 2365.1 | 305.91 | 184.9 | 58268.42 | 0.6 | 0.87 | 36.93 | 3.62 | 1 | 10 | 1252.1602 | 1713.2608 | 1549.7496 | 1252160.1969 | 1713260.8228 | 1.1272e-06 | 17 | 1549749.6145

## RESULTADOS_15
Unnamed: 0 | Volume de calda [L] | STATUS | Capacidade operacional [ha/h] | Tempo de missao [h] | Tempo util [h] | Tempo por voo [min] | Autonomia Projetada [h] | N° Voos | MTOW [kg] | Massa Estrutura [kg] | Combustível [kg] | Abastecimentos | Massa gerador | Potência gerador [W] | Combustível consumido [L] | Calda cons [L] | Distância percorrida [km] | Distância Pulverizando [km] | RTL ACUMULADO[m] | EOC [km/km] | EOC [h/h] | Tempo de manobra [h] | Tempo rtl_rtw [h] | V pulv [m/s] | V desloc [m/s] | Preço Total por ha Simples [R$/ha] | Preço Total por ha Presumido [R$/ha] | Preço Total por ha Real [R$/ha] | Preço Total Simples [R$] | Preço Total Presumido [R$] | Prod CAPEX [ha/h/R$] | Dias Trabalhados | Preço Total Real [R$]
0 | 85 | CONCLUIDO | 0.5109 | 195.72 | 146.82 | 6.42 | 0.11 | 1373 | 167.88 | 51.39 | 1 | 1371 | 30.49 | 20939.59 | 1886.38 | 2370.07 | 2002.12 | 184.9 | 899985.62 | 0.09 | 0.57 | 38.91 | 54.13 | 1 | 10 | 7145.5388 | 9776.8415 | 8843.7534 | 7145538.8282 | 9776841.4637 | 4.8902e-07 | 32 | 8843753.4363
1 | 85 | CONCLUIDO | 0.7558 | 132.31 | 112.31 | 12.96 | 0.21 | 520 | 169.33 | 51.39 | 2 | 518 | 30.94 | 21118.46 | 1438.92 | 2367.1 | 847.14 | 184.9 | 326763.08 | 0.22 | 0.75 | 37.52 | 19.71 | 1 | 10 | 3753.4729 | 5135.6672 | 4645.5264 | 3753472.9235 | 5135667.2454 | 7.2344e-07 | 22 | 4645526.3715
2 | 85 | CONCLUIDO | 0.8483 | 117.88 | 104.63 | 19.56 | 0.31 | 321 | 170.79 | 51.39 | 3 | 319 | 31.4 | 21297.94 | 1333.43 | 2365.67 | 590.66 | 184.9 | 199513.88 | 0.31 | 0.8 | 37.2 | 12.05 | 1 | 10 | 3125.1833 | 4276.0137 | 3867.917 | 3125183.3458 | 4276013.7271 | 8.1198e-07 | 20 | 3867916.9784
3 | 85 | CONCLUIDO | 0.8969 | 111.49 | 101.25 | 26.19 | 0.41 | 232 | 172.25 | 51.39 | 4 | 230 | 31.86 | 21478.05 | 1282.84 | 2365.06 | 478.84 | 184.9 | 144051.74 | 0.39 | 0.83 | 37.05 | 8.68 | 1 | 10 | 2857.3907 | 3909.6081 | 3536.4806 | 2857390.7319 | 3909608.0586 | 8.585e-07 | 19 | 3536480.5526
4 | 85 | CONCLUIDO | 0.9276 | 107.8 | 99.29 | 32.91 | 0.51 | 181 | 173.71 | 51.39 | 5 | 179 | 32.32 | 21658.78 | 1249.87 | 2364.66 | 413.43 | 184.9 | 111600.29 | 0.45 | 0.85 | 36.96 | 6.73 | 1 | 10 | 2697.2951 | 3690.5582 | 3338.3365 | 2697295.1279 | 3690558.1903 | 8.8788e-07 | 18 | 3338336.4963
5 | 85 | CONCLUIDO | 0.9485 | 105.43 | 98.04 | 39.75 | 0.61 | 148 | 175.18 | 51.39 | 6 | 146 | 32.79 | 21840.16 | 1226.77 | 2364.59 | 372.1 | 184.9 | 91100.13 | 0.5 | 0.86 | 36.9 | 5.48 | 1 | 10 | 2601.5337 | 3559.5332 | 3219.8163 | 2601533.7018 | 3559533.1824 | 9.0789e-07 | 18 | 3219816.3313
6 | 85 | CONCLUIDO | 0.9635 | 103.79 | 97.18 | 46.65 | 0.7 | 125 | 176.66 | 51.39 | 7 | 123 | 33.27 | 22022.17 | 1208.4 | 2364.51 | 344.08 | 184.9 | 77204.08 | 0.54 | 0.87 | 36.85 | 4.62 | 1 | 10 | 2521.1079 | 3449.491 | 3120.2764 | 2521107.8677 | 3449491.008 | 9.2225e-07 | 17 | 3120276.4276
7 | 85 | CONCLUIDO | 0.9748 | 102.58 | 96.55 | 53.64 | 0.8 | 108 | 178.14 | 51.39 | 8 | 106 | 33.75 | 22204.83 | 1192.19 | 2364.36 | 321.97 | 184.9 | 66234.19 | 0.57 | 0.87 | 36.85 | 3.99 | 1 | 10 | 2467.7249 | 3376.4501 | 3054.2065 | 2467724.9487 | 3376450.1432 | 9.3306e-07 | 17 | 3054206.4804
8 | 85 | CONCLUIDO | 0.9835 | 101.68 | 96.09 | 60.69 | 0.89 | 95 | 179.63 | 51.39 | 9 | 93 | 34.24 | 22388.15 | 1178.05 | 2364.45 | 306.53 | 184.9 | 58581.39 | 0.6 | 0.88 | 36.83 | 3.53 | 1 | 10 | 2425.3187 | 3318.428 | 3001.7219 | 2425318.6874 | 3318428.0256 | 9.4139e-07 | 17 | 3001721.9122
9 | 85 | CONCLUIDO | 0.9908 | 100.93 | 95.67 | 67.53 | 0.98 | 85 | 181.12 | 51.39 | 10 | 83 | 34.73 | 22572.13 | 1165.17 | 2364.29 | 293.03 | 184.9 | 51880.59 | 0.63 | 0.88 | 36.8 | 3.12 | 1 | 10 | 2388.7091 | 3268.3371 | 2956.4116 | 2388709.0784 | 3268337.1434 | 9.4838e-07 | 17 | 2956411.6336
10 | 85 | CONCLUIDO | 0.9971 | 100.29 | 95.34 | 75.27 | 1.07 | 76 | 182.62 | 51.39 | 11 | 74 | 35.22 | 22756.91 | 1152.73 | 2364.22 | 281.46 | 184.9 | 46143.42 | 0.66 | 0.88 | 36.8 | 2.79 | 1 | 10 | 2355.9353 | 3223.4946 | 2915.8488 | 2355935.2872 | 3223494.5965 | 9.5441e-07 | 17 | 2915848.7964
11 | 85 | CONCLUIDO | 1.0017 | 99.83 | 95.09 | 81.51 | 1.16 | 70 | 184.12 | 51.39 | 12 | 68 | 35.73 | 22942.24 | 1142.49 | 2364.31 | 273.63 | 184.9 | 42254.8 | 0.68 | 0.88 | 36.77 | 2.53 | 1 | 10 | 2330.6398 | 3188.8842 | 2884.5416 | 2330639.8094 | 3188884.2077 | 9.5881e-07 | 17 | 2884541.5746
12 | 85 | CONCLUIDO | 1.0055 | 99.46 | 94.91 | 88.98 | 1.24 | 64 | 185.63 | 51.39 | 13 | 62 | 36.24 | 23128.27 | 1131.45 | 2364.3 | 267.8 | 184.9 | 39371.73 | 0.69 | 0.89 | 36.77 | 2.36 | 1 | 10 | 2306.5856 | 3155.9722 | 2854.7706 | 2306585.5942 | 3155972.1693 | 9.6245e-07 | 17 | 2854770.6149
13 | 85 | CONCLUIDO | 1.009 | 99.11 | 94.74 | 96.35 | 1.33 | 59 | 187.14 | 51.39 | 14 | 57 | 36.75 | 23314.98 | 1120.29 | 2364.2 | 261.75 | 184.9 | 36370.81 | 0.71 | 0.89 | 36.77 | 2.18 | 1 | 10 | 2283.2284 | 3124.0139 | 2825.8624 | 2283228.4491 | 3124013.893 | 9.658e-07 | 17 | 2825862.3917
14 | 85 | CONCLUIDO | 1.013 | 98.72 | 94.52 | 105.02 | 1.41 | 54 | 188.66 | 51.39 | 15 | 52 | 37.27 | 23502.4 | 1109.31 | 2364.11 | 254.72 | 184.9 | 32881.73 | 0.73 | 0.89 | 36.74 | 1.96 | 1 | 10 | 2258.9616 | 3090.8109 | 2795.8283 | 2258961.6043 | 3090810.9253 | 9.6963e-07 | 17 | 2795828.2686
15 | 85 | CONCLUIDO | 1.0151 | 98.51 | 94.41 | 111.08 | 1.49 | 51 | 190.19 | 51.39 | 16 | 49 | 37.79 | 23690.52 | 1099.58 | 2364.18 | 251.13 | 184.9 | 31101.71 | 0.74 | 0.89 | 36.75 | 1.86 | 1 | 10 | 2241.0161 | 3066.2571 | 2773.6178 | 2241016.0687 | 3066257.0518 | 9.7164e-07 | 17 | 2773617.7823
16 | 85 | CONCLUIDO | 1.0183 | 98.2 | 94.23 | 120.3 | 1.57 | 47 | 191.72 | 51.39 | 17 | 45 | 38.33 | 23879.37 | 1087.79 | 2364.22 | 245.02 | 184.9 | 28068.57 | 0.75 | 0.89 | 36.74 | 1.68 | 1 | 10 | 2205.834 | 3018.1194 | 2730.0743 | 2205834.0021 | 3018119.3962 | 9.747e-07 | 16 | 2730074.317
17 | 85 | CONCLUIDO | 1.0203 | 98.01 | 94.14 | 128.38 | 1.65 | 44 | 193.26 | 51.39 | 18 | 42 | 38.86 | 24068.93 | 1078.27 | 2364.15 | 242.24 | 184.9 | 26691.43 | 0.76 | 0.89 | 36.73 | 1.59 | 1 | 10 | 2188.6605 | 2994.6219 | 2708.8194 | 2188660.5138 | 2994621.8718 | 9.7661e-07 | 16 | 2708819.3634
18 | 85 | CONCLUIDO | 1.0217 | 97.87 | 94.08 | 134.4 | 1.73 | 42 | 194.8 | 51.39 | 19 | 40 | 39.41 | 24259.23 | 1068.38 | 2364.19 | 239.81 | 184.9 | 25488.62 | 0.77 | 0.89 | 36.73 | 1.52 | 1 | 10 | 2172.4011 | 2972.375 | 2688.6957 | 2172401.1124 | 2972375.0415 | 9.7795e-07 | 16 | 2688695.7393
19 | 85 | CONCLUIDO | 1.0239 | 97.66 | 93.97 | 144.57 | 1.81 | 39 | 196.35 | 51.39 | 20 | 37 | 39.96 | 24450.27 | 1060.36 | 2364.15 | 236.39 | 184.9 | 23789.7 | 0.78 | 0.9 | 36.73 | 1.42 | 1 | 10 | 2156.8416 | 2951.0858 | 2669.4384 | 2156841.6105 | 2951085.8447 | 9.8006e-07 | 16 | 2669438.3535
20 | 85 | CONCLUIDO | 1.0255 | 97.52 | 93.89 | 152.25 | 1.88 | 37 | 197.9 | 51.39 | 21 | 35 | 40.51 | 24642.07 | 1049.57 | 2364.18 | 233.96 | 184.9 | 22588.27 | 0.79 | 0.9 | 36.72 | 1.34 | 1 | 10 | 2138.9909 | 2926.6618 | 2647.3453 | 2138990.9262 | 2926661.7509 | 9.8159e-07 | 16 | 2647345.261
21 | 85 | CONCLUIDO | 1.0269 | 97.38 | 93.82 | 160.83 | 1.96 | 35 | 199.46 | 51.39 | 22 | 33 | 41.07 | 24834.62 | 1039.15 | 2364.14 | 231.42 | 184.9 | 21324.08 | 0.8 | 0.9 | 36.72 | 1.26 | 1 | 10 | 2122.1205 | 2903.5789 | 2626.4654 | 2122120.51 | 2903578.9031 | 9.8293e-07 | 16 | 2626465.4078
22 | 85 | CONCLUIDO | 1.0284 | 97.24 | 93.75 | 170.45 | 2.03 | 33 | 201.03 | 51.39 | 23 | 31 | 41.64 | 25027.94 | 1026.67 | 2364.03 | 228.9 | 184.9 | 20078.4 | 0.81 | 0.9 | 36.72 | 1.19 | 1 | 10 | 2102.3849 | 2876.5757 | 2602.0394 | 2102384.856 | 2876575.7107 | 9.8437e-07 | 16 | 2602039.3621
23 | 85 | CONCLUIDO | 1.0291 | 97.18 | 93.72 | 175.72 | 2.1 | 32 | 202.61 | 51.39 | 24 | 30 | 42.21 | 25222.04 | 1020.87 | 2364.14 | 228.04 | 184.9 | 19651.71 | 0.81 | 0.9 | 36.71 | 1.17 | 1 | 10 | 2093.242 | 2864.066 | 2590.7236 | 2093241.973 | 2864066.0148 | 9.8504e-07 | 16 | 2590723.5741
24 | 85 | CONCLUIDO | 1.0308 | 97.01 | 93.62 | 187.24 | 2.17 | 30 | 204.19 | 51.39 | 25 | 22 | 42.79 | 25417.05 | 1008.77 | 2364.09 | 224.69 | 184.9 | 17984.51 | 0.82 | 0.9 | 36.71 | 1.07 | 1 | 10 | 2073.5511 | 2837.1241 | 2566.353 | 2073551.0991 | 2837124.0924 | 9.8666e-07 | 16 | 2566352.9509
25 | 85 | CONCLUIDO | 1.0307 | 97.02 | 93.64 | 187.27 | 2.24 | 30 | 205.77 | 51.39 | 26 | 10 | 43.38 | 25612.75 | 1005.61 | 2364.25 | 224.41 | 184.9 | 17843.74 | 0.82 | 0.9 | 36.74 | 1.08 | 1 | 10 | 2069.6798 | 2831.8272 | 2561.5616 | 2069679.8249 | 2831827.2443 | 9.8657e-07 | 16 | 2561561.6266
26 | 85 | CONCLUIDO | 1.0313 | 96.96 | 93.61 | 193.67 | 2.31 | 29 | 207.37 | 51.39 | 27 | 1 | 43.97 | 25809.25 | 1010.7 | 2364.36 | 223.32 | 184.9 | 17308.05 | 0.83 | 0.9 | 36.74 | 1.06 | 1 | 10 | 2075.1267 | 2839.2799 | 2568.303 | 2075126.7044 | 2839279.905 | 9.8714e-07 | 16 | 2568303.0159
27 | 85 | CONCLUIDO | 1.0313 | 96.96 | 93.61 | 193.67 | 2.38 | 29 | 208.97 | 51.39 | 28 | 0 | 44.57 | 26006.56 | 1017.61 | 2364.39 | 223.33 | 184.9 | 17309.22 | 0.83 | 0.9 | 36.74 | 1.05 | 1 | 10 | 2084.2424 | 2851.7524 | 2579.5851 | 2084242.3675 | 2851752.3575 | 9.8714e-07 | 16 | 2579585.115

## RESULTADOS_2
Unnamed: 0 | Volume de calda [L] | STATUS | Capacidade operacional [ha/h] | Tempo de missao [h] | Tempo util [h] | Tempo por voo [min] | Autonomia Projetada [h] | N° Voos | MTOW [kg] | Massa Estrutura [kg] | Combustível [kg] | Abastecimentos | Massa gerador | Potência gerador [W] | Combustível consumido [L] | Calda cons [L] | Distância percorrida [km] | Distância Pulverizando [km] | RTL ACUMULADO[m] | EOC [km/km] | EOC [h/h] | Tempo de manobra [h] | Tempo rtl_rtw [h] | V pulv [m/s] | V desloc [m/s] | Preço Total por ha Simples [R$/ha] | Preço Total por ha Presumido [R$/ha] | Preço Total por ha Real [R$/ha] | Preço Total Simples [R$] | Preço Total Presumido [R$] | Prod CAPEX [ha/h/R$] | Dias Trabalhados | Preço Total Real [R$]
0 | 20 | CONCLUIDO | 0.8601 | 116.27 | 109.17 | 14.95 | 0.34 | 438 | 51.33 | 24.83 | 1 | 436 | 5.51 | 6564.78 | 606.62 | 2366 | 741.85 | 184.9 | 274527.6 | 0.25 | 0.77 | 37.4 | 16.58 | 1 | 10 | 1577.0448 | 2157.7822 | 1951.8465 | 1577044.7768 | 2157782.2379 | 9.8526e-07 | 19 | 1951846.5295
1 | 20 | CONCLUIDO | 0.9656 | 103.56 | 99.53 | 31.93 | 0.66 | 187 | 52.47 | 24.83 | 2 | 185 | 5.64 | 6705.1 | 516.74 | 2364.84 | 421.4 | 184.9 | 115555.35 | 0.44 | 0.85 | 36.97 | 6.96 | 1 | 10 | 1245.3297 | 1703.915 | 1541.2958 | 1245329.6897 | 1703915.0216 | 1.1061e-06 | 17 | 1541295.7634
2 | 20 | CONCLUIDO | 0.997 | 100.3 | 97.08 | 48.54 | 0.97 | 120 | 53.61 | 24.83 | 3 | 16 | 5.78 | 6845.59 | 471.3 | 2365.13 | 335.33 | 184.9 | 72857.36 | 0.55 | 0.87 | 36.99 | 4.52 | 1 | 10 | 1141.1496 | 1561.3713 | 1412.3562 | 1141149.6199 | 1561371.254 | 1.1421e-06 | 17 | 1412356.1729
3 | 20 | CONCLUIDO | 0.9967 | 100.33 | 97.11 | 48.56 | 1.27 | 120 | 54.75 | 24.83 | 4 | 0 | 5.92 | 6986.39 | 480.7 | 2365.1 | 335.21 | 184.9 | 72797.8 | 0.55 | 0.87 | 37.03 | 4.55 | 1 | 10 | 1154.3746 | 1579.4662 | 1428.7242 | 1154374.5743 | 1579466.2199 | 1.1417e-06 | 17 | 1428724.1807

## RESULTADOS_11
Unnamed: 0 | Volume de calda [L] | STATUS | Capacidade operacional [ha/h] | Tempo de missao [h] | Tempo util [h] | Tempo por voo [min] | Autonomia Projetada [h] | N° Voos | MTOW [kg] | Massa Estrutura [kg] | Combustível [kg] | Abastecimentos | Massa gerador | Potência gerador [W] | Combustível consumido [L] | Calda cons [L] | Distância percorrida [km] | Distância Pulverizando [km] | RTL ACUMULADO[m] | EOC [km/km] | EOC [h/h] | Tempo de manobra [h] | Tempo rtl_rtw [h] | V pulv [m/s] | V desloc [m/s] | Preço Total por ha Simples [R$/ha] | Preço Total por ha Presumido [R$/ha] | Preço Total por ha Real [R$/ha] | Preço Total Simples [R$] | Preço Total Presumido [R$] | Prod CAPEX [ha/h/R$] | Dias Trabalhados | Preço Total Real [R$]
0 | 65 | CONCLUIDO | 0.601 | 166.38 | 134.75 | 7.47 | 0.13 | 1082 | 133.21 | 46.47 | 1 | 1080 | 20.75 | 16663.42 | 1490.47 | 2369.54 | 1597.15 | 184.9 | 698954.61 | 0.12 | 0.63 | 38.43 | 42.08 | 1 | 10 | 4913.8121 | 6723.2945 | 6081.6327 | 4913812.1254 | 6723294.5321 | 5.9808e-07 | 28 | 6081632.7382
1 | 65 | CONCLUIDO | 0.8141 | 122.84 | 108.9 | 15.13 | 0.26 | 432 | 134.55 | 46.47 | 2 | 430 | 21.09 | 16828.84 | 1196.33 | 2365.98 | 733.07 | 184.9 | 270164.58 | 0.25 | 0.77 | 37.39 | 16.31 | 1 | 10 | 2956.3545 | 4045.0146 | 3658.9641 | 2956354.4713 | 4045014.6128 | 8.1014e-07 | 20 | 3658964.0953
2 | 65 | CONCLUIDO | 0.8919 | 112.12 | 102.62 | 22.89 | 0.39 | 269 | 135.9 | 46.47 | 3 | 267 | 21.43 | 16994.64 | 1116.7 | 2365.21 | 524.5 | 184.9 | 166695.28 | 0.35 | 0.82 | 37.1 | 10.04 | 1 | 10 | 2547.4665 | 3485.5561 | 3152.8995 | 2547466.5308 | 3485556.0937 | 8.8756e-07 | 19 | 3152899.5122
3 | 65 | CONCLUIDO | 0.9327 | 107.22 | 99.76 | 30.85 | 0.52 | 194 | 137.25 | 46.47 | 4 | 192 | 21.78 | 17160.92 | 1074.6 | 2364.91 | 428.84 | 184.9 | 119240.58 | 0.43 | 0.84 | 36.98 | 7.19 | 1 | 10 | 2356.1033 | 3223.7244 | 2916.0567 | 2356103.2745 | 3223724.4442 | 9.2816e-07 | 18 | 2916056.7077
4 | 65 | CONCLUIDO | 0.9576 | 104.43 | 98.14 | 38.99 | 0.64 | 151 | 138.6 | 46.47 | 5 | 149 | 22.13 | 17327.69 | 1045.59 | 2364.39 | 375.27 | 184.9 | 92671.54 | 0.49 | 0.86 | 36.9 | 5.58 | 1 | 10 | 2238.3724 | 3062.6398 | 2770.3458 | 2238372.3693 | 3062639.8258 | 9.5294e-07 | 17 | 2770345.7792
5 | 65 | CONCLUIDO | 0.9737 | 102.7 | 97.14 | 47 | 0.76 | 124 | 139.95 | 46.47 | 6 | 122 | 22.49 | 17494.97 | 1024.29 | 2364.48 | 341.83 | 184.9 | 76084.51 | 0.54 | 0.87 | 36.87 | 4.58 | 1 | 10 | 2169.2771 | 2968.1007 | 2684.8293 | 2169277.1478 | 2968100.6954 | 9.6896e-07 | 17 | 2684829.3308
6 | 65 | CONCLUIDO | 0.9863 | 101.39 | 96.38 | 55.61 | 0.88 | 104 | 141.31 | 46.47 | 7 | 102 | 22.85 | 17662.75 | 1004.28 | 2364.53 | 316.68 | 184.9 | 63610.12 | 0.58 | 0.87 | 36.83 | 3.82 | 1 | 10 | 2112.2928 | 2890.1322 | 2614.302 | 2112292.7831 | 2890132.1736 | 9.815e-07 | 17 | 2614302.0152
7 | 65 | CONCLUIDO | 0.9949 | 100.51 | 95.88 | 63.92 | 0.99 | 90 | 142.68 | 46.47 | 8 | 88 | 23.21 | 17831.04 | 987.17 | 2364.28 | 299.77 | 184.9 | 55226.1 | 0.62 | 0.88 | 36.82 | 3.32 | 1 | 10 | 2069.6086 | 2831.7299 | 2561.4735 | 2069608.6484 | 2831729.8574 | 9.9006e-07 | 17 | 2561473.5342
8 | 65 | CONCLUIDO | 1.002 | 99.8 | 95.47 | 72.51 | 1.11 | 79 | 144.05 | 46.47 | 9 | 77 | 23.58 | 17999.83 | 971.44 | 2364.15 | 286.25 | 184.9 | 48521.31 | 0.65 | 0.88 | 36.79 | 2.91 | 1 | 10 | 2032.7584 | 2781.3097 | 2515.8654 | 2032758.4087 | 2781309.7338 | 9.9712e-07 | 17 | 2515865.4364
9 | 65 | CONCLUIDO | 1.0083 | 99.18 | 95.09 | 81.51 | 1.22 | 70 | 145.42 | 46.47 | 10 | 68 | 23.95 | 18169.15 | 956.24 | 2364.4 | 273.7 | 184.9 | 42288.82 | 0.68 | 0.88 | 36.77 | 2.54 | 1 | 10 | 1998.7313 | 2734.7524 | 2473.7514 | 1998731.3184 | 2734752.3677 | 1.0034e-06 | 17 | 2473751.44
10 | 65 | CONCLUIDO | 1.0122 | 98.79 | 94.89 | 90.38 | 1.33 | 63 | 146.8 | 46.47 | 11 | 61 | 24.33 | 18338.99 | 939.96 | 2364.25 | 266.97 | 184.9 | 38961.07 | 0.69 | 0.89 | 36.77 | 2.34 | 1 | 10 | 1968.8336 | 2693.845 | 2436.7482 | 1968833.5969 | 2693844.9861 | 1.0073e-06 | 17 | 2436748.2015
11 | 65 | CONCLUIDO | 1.0165 | 98.38 | 94.64 | 99.63 | 1.43 | 57 | 148.18 | 46.47 | 12 | 55 | 24.71 | 18509.36 | 924.65 | 2364.28 | 258.85 | 184.9 | 34933.35 | 0.71 | 0.89 | 36.75 | 2.09 | 1 | 10 | 1939.511 | 2653.7245 | 2400.4567 | 1939510.9645 | 2653724.4669 | 1.0116e-06 | 17 | 2400456.7283
12 | 65 | CONCLUIDO | 1.0199 | 98.05 | 94.45 | 108.98 | 1.54 | 52 | 149.56 | 46.47 | 13 | 50 | 25.1 | 18680.25 | 910.53 | 2364.24 | 252.37 | 184.9 | 31718.5 | 0.73 | 0.89 | 36.75 | 1.9 | 1 | 10 | 1902.3739 | 2602.9119 | 2354.4937 | 1902373.937 | 2602911.9475 | 1.0149e-06 | 16 | 2354493.6844
13 | 65 | CONCLUIDO | 1.0236 | 97.7 | 94.24 | 120.3 | 1.64 | 47 | 150.95 | 46.47 | 14 | 45 | 25.49 | 18851.69 | 894.27 | 2364.04 | 245.29 | 184.9 | 28201.41 | 0.75 | 0.89 | 36.74 | 1.69 | 1 | 10 | 1873.4417 | 2563.3255 | 2318.6853 | 1873441.6643 | 2563325.5356 | 1.0186e-06 | 16 | 2318685.3441
14 | 65 | CONCLUIDO | 1.0261 | 97.46 | 94.11 | 131.31 | 1.74 | 43 | 152.35 | 46.47 | 15 | 41 | 25.88 | 19023.66 | 879.12 | 2364.1 | 240.98 | 184.9 | 26065.83 | 0.77 | 0.89 | 36.73 | 1.55 | 1 | 10 | 1848.5535 | 2529.2725 | 2287.8823 | 1848553.5169 | 2529272.4743 | 1.0211e-06 | 16 | 2287882.2592
15 | 65 | CONCLUIDO | 1.0279 | 97.28 | 94.02 | 141.02 | 1.84 | 40 | 153.75 | 46.47 | 16 | 36 | 26.28 | 19196.18 | 864.44 | 2364.11 | 237.59 | 184.9 | 24384.99 | 0.78 | 0.89 | 36.74 | 1.46 | 1 | 10 | 1825.7355 | 2498.0519 | 2259.6413 | 1825735.545 | 2498051.9185 | 1.0229e-06 | 16 | 2259641.3494
16 | 65 | CONCLUIDO | 1.0291 | 97.18 | 93.96 | 148.36 | 1.94 | 38 | 155.15 | 46.47 | 17 | 13 | 26.68 | 19369.26 | 859.3 | 2364.19 | 234.76 | 184.9 | 22981.07 | 0.79 | 0.9 | 36.76 | 1.41 | 1 | 10 | 1816.7109 | 2485.704 | 2248.4719 | 1816710.8904 | 2485703.9878 | 1.0241e-06 | 16 | 2248471.8879
17 | 65 | CONCLUIDO | 1.029 | 97.18 | 93.96 | 148.36 | 2.04 | 38 | 156.56 | 46.47 | 18 | 0 | 27.09 | 19542.89 | 863.8 | 2364.43 | 234.58 | 184.9 | 22890.99 | 0.79 | 0.9 | 36.77 | 1.41 | 1 | 10 | 1822.8191 | 2494.0615 | 2256.0318 | 1822819.1115 | 2494061.5254 | 1.024e-06 | 16 | 2256031.7939

## RESULTADOS_13
Unnamed: 0 | Volume de calda [L] | STATUS | Capacidade operacional [ha/h] | Tempo de missao [h] | Tempo util [h] | Tempo por voo [min] | Autonomia Projetada [h] | N° Voos | MTOW [kg] | Massa Estrutura [kg] | Combustível [kg] | Abastecimentos | Massa gerador | Potência gerador [W] | Combustível consumido [L] | Calda cons [L] | Distância percorrida [km] | Distância Pulverizando [km] | RTL ACUMULADO[m] | EOC [km/km] | EOC [h/h] | Tempo de manobra [h] | Tempo rtl_rtw [h] | V pulv [m/s] | V desloc [m/s] | Preço Total por ha Simples [R$/ha] | Preço Total por ha Presumido [R$/ha] | Preço Total por ha Real [R$/ha] | Preço Total Simples [R$] | Preço Total Presumido [R$] | Prod CAPEX [ha/h/R$] | Dias Trabalhados | Preço Total Real [R$]
0 | 75 | CONCLUIDO | 0.5545 | 180.34 | 140.66 | 6.9 | 0.12 | 1224 | 150.44 | 49.1 | 1 | 1222 | 25.34 | 18787.76 | 1684.25 | 2369.01 | 1793.53 | 184.9 | 796434.21 | 0.1 | 0.6 | 38.74 | 47.99 | 1 | 10 | 5944.3865 | 8133.3718 | 7357.1342 | 5944386.4519 | 8133371.7913 | 5.4066e-07 | 30 | 7357134.2028
1 | 75 | CONCLUIDO | 0.7848 | 127.42 | 110.6 | 13.94 | 0.23 | 476 | 151.83 | 49.1 | 2 | 474 | 25.73 | 18959.54 | 1318.23 | 2366.3 | 789.86 | 184.9 | 298339.44 | 0.23 | 0.76 | 37.45 | 18 | 1 | 10 | 3343.3708 | 4574.5474 | 4137.9591 | 3343370.8146 | 4574547.4476 | 7.6521e-07 | 21 | 4137959.0596
2 | 75 | CONCLUIDO | 0.8704 | 114.89 | 103.6 | 21.07 | 0.35 | 295 | 153.23 | 49.1 | 3 | 293 | 26.13 | 19131.85 | 1226.05 | 2365.45 | 557.34 | 184.9 | 182986.16 | 0.33 | 0.81 | 37.14 | 11.02 | 1 | 10 | 2825.1478 | 3865.4919 | 3496.5748 | 2825147.8307 | 3865491.8987 | 8.4867e-07 | 19 | 3496574.7771
3 | 75 | CONCLUIDO | 0.915 | 109.3 | 100.51 | 28.31 | 0.46 | 213 | 154.63 | 49.1 | 4 | 211 | 26.53 | 19304.72 | 1180.39 | 2365.22 | 454.31 | 184.9 | 131879.21 | 0.41 | 0.84 | 37 | 7.94 | 1 | 10 | 2599.3369 | 3556.5274 | 3217.0975 | 2599336.9184 | 3556527.4463 | 8.9215e-07 | 18 | 3217097.4585
4 | 75 | CONCLUIDO | 0.9428 | 106.07 | 98.72 | 35.68 | 0.57 | 166 | 156.03 | 49.1 | 5 | 164 | 26.94 | 19478.15 | 1150.09 | 2364.75 | 394.31 | 184.9 | 102114.83 | 0.47 | 0.85 | 36.94 | 6.15 | 1 | 10 | 2474.3198 | 3385.4735 | 3062.3687 | 2474319.8237 | 3385473.5421 | 9.1926e-07 | 18 | 3062368.6988
5 | 75 | CONCLUIDO | 0.9612 | 104.03 | 97.6 | 43.06 | 0.67 | 136 | 157.44 | 49.1 | 6 | 134 | 27.35 | 19652.13 | 1127.6 | 2364.77 | 357.18 | 184.9 | 83703.31 | 0.52 | 0.86 | 36.88 | 5.04 | 1 | 10 | 2380.7612 | 3257.4624 | 2946.5748 | 2380761.1531 | 3257462.4415 | 9.372e-07 | 17 | 2946574.7979
6 | 75 | CONCLUIDO | 0.9749 | 102.57 | 96.78 | 50.49 | 0.78 | 115 | 158.86 | 49.1 | 7 | 113 | 27.77 | 19826.68 | 1108.97 | 2364.52 | 330 | 184.9 | 70215.71 | 0.56 | 0.87 | 36.84 | 4.22 | 1 | 10 | 2319.2931 | 3173.3592 | 2870.4982 | 2319293.1121 | 3173359.1559 | 9.5056e-07 | 17 | 2870498.2119
7 | 75 | CONCLUIDO | 0.9849 | 101.53 | 96.23 | 58.32 | 0.88 | 99 | 160.28 | 49.1 | 8 | 97 | 28.19 | 20001.93 | 1092.43 | 2364.47 | 311.25 | 184.9 | 60923.6 | 0.59 | 0.87 | 36.83 | 3.67 | 1 | 10 | 2271.7258 | 3108.2754 | 2811.626 | 2271725.7912 | 3108275.449 | 9.6031e-07 | 17 | 2811626.0026
8 | 75 | CONCLUIDO | 0.9932 | 100.69 | 95.75 | 66.04 | 0.99 | 87 | 161.71 | 49.1 | 9 | 85 | 28.61 | 20177.64 | 1077.94 | 2364.37 | 295.59 | 184.9 | 53151 | 0.63 | 0.88 | 36.8 | 3.19 | 1 | 10 | 2231.7928 | 3053.6374 | 2762.2025 | 2231792.7935 | 3053637.3598 | 9.684e-07 | 17 | 2762202.496
9 | 75 | CONCLUIDO | 0.9993 | 100.08 | 95.42 | 73.4 | 1.09 | 78 | 163.13 | 49.1 | 10 | 76 | 29.04 | 20353.94 | 1064.6 | 2364.21 | 284.39 | 184.9 | 47597.35 | 0.65 | 0.88 | 36.79 | 2.86 | 1 | 10 | 2199.3351 | 3009.2273 | 2722.0309 | 2199335.1195 | 3009227.3384 | 9.7435e-07 | 17 | 2722030.9047
10 | 75 | CONCLUIDO | 1.0049 | 99.51 | 95.09 | 81.51 | 1.18 | 70 | 164.57 | 49.1 | 11 | 68 | 29.47 | 20530.82 | 1051.32 | 2364.28 | 273.7 | 184.9 | 42289.43 | 0.68 | 0.88 | 36.77 | 2.54 | 1 | 10 | 2168.3309 | 2966.806 | 2683.6582 | 2168330.9303 | 2966806.0388 | 9.7981e-07 | 17 | 2683658.2344
11 | 75 | CONCLUIDO | 1.0094 | 99.07 | 94.86 | 90.35 | 1.28 | 63 | 166.01 | 49.1 | 12 | 61 | 29.91 | 20708.3 | 1038.39 | 2364.24 | 266.33 | 184.9 | 38643.57 | 0.69 | 0.89 | 36.76 | 2.31 | 1 | 10 | 2140.8224 | 2929.1676 | 2649.612 | 2140822.3851 | 2929167.6337 | 9.842e-07 | 17 | 2649611.9858
12 | 75 | CONCLUIDO | 1.013 | 98.72 | 94.67 | 97.93 | 1.38 | 58 | 167.45 | 49.1 | 13 | 56 | 30.36 | 20886.38 | 1024.67 | 2364.37 | 259.78 | 184.9 | 35392.69 | 0.71 | 0.89 | 36.75 | 2.11 | 1 | 10 | 2114.4234 | 2893.0474 | 2616.939 | 2114423.3891 | 2893047.3627 | 9.8771e-07 | 17 | 2616938.9828
13 | 75 | CONCLUIDO | 1.0166 | 98.36 | 94.47 | 106.94 | 1.47 | 53 | 168.9 | 49.1 | 14 | 51 | 30.81 | 21065.06 | 1012.99 | 2364.21 | 253 | 184.9 | 32026.32 | 0.73 | 0.89 | 36.74 | 1.91 | 1 | 10 | 2090.8849 | 2860.8409 | 2587.8063 | 2090884.8802 | 2860840.9364 | 9.9122e-07 | 17 | 2587806.2926
14 | 75 | CONCLUIDO | 1.0191 | 98.12 | 94.35 | 115.53 | 1.56 | 49 | 170.35 | 49.1 | 15 | 47 | 31.26 | 21244.37 | 999.3 | 2364.17 | 248.94 | 184.9 | 30017.09 | 0.74 | 0.89 | 36.74 | 1.79 | 1 | 10 | 2055.5643 | 2812.5138 | 2544.0914 | 2055564.3054 | 2812513.7678 | 9.9366e-07 | 16 | 2544091.4012
15 | 75 | CONCLUIDO | 1.0213 | 97.91 | 94.23 | 122.91 | 1.65 | 46 | 171.81 | 49.1 | 16 | 44 | 31.72 | 21424.29 | 988.35 | 2364.14 | 245.13 | 184.9 | 28125.86 | 0.75 | 0.89 | 36.73 | 1.67 | 1 | 10 | 2036.2816 | 2786.1303 | 2520.2259 | 2036281.569 | 2786130.2771 | 9.958e-07 | 16 | 2520225.9139
16 | 75 | CONCLUIDO | 1.0234 | 97.71 | 94.12 | 131.33 | 1.74 | 43 | 173.28 | 49.1 | 17 | 41 | 32.18 | 21604.83 | 976.36 | 2364.09 | 241.37 | 184.9 | 26259.9 | 0.77 | 0.89 | 36.74 | 1.57 | 1 | 10 | 2015.934 | 2758.2898 | 2495.0425 | 2015933.9697 | 2758289.794 | 9.9785e-07 | 16 | 2495042.4874
17 | 75 | CONCLUIDO | 1.0255 | 97.51 | 94.01 | 141.02 | 1.83 | 40 | 174.75 | 49.1 | 18 | 38 | 32.65 | 21786.02 | 964.16 | 2364.1 | 237.78 | 184.9 | 24479.45 | 0.78 | 0.89 | 36.73 | 1.46 | 1 | 10 | 1995.3911 | 2730.1821 | 2469.6174 | 1995391.1066 | 2730182.1425 | 9.999e-07 | 16 | 2469617.3907
18 | 75 | CONCLUIDO | 1.0277 | 97.3 | 93.89 | 152.26 | 1.91 | 37 | 176.22 | 49.1 | 19 | 35 | 33.13 | 21967.84 | 951.14 | 2364.25 | 233.85 | 184.9 | 22531.9 | 0.79 | 0.9 | 36.72 | 1.34 | 1 | 10 | 1973.617 | 2700.3898 | 2442.6684 | 1973616.9593 | 2700389.7935 | 1.002e-06 | 16 | 2442668.3816
19 | 75 | CONCLUIDO | 1.0294 | 97.15 | 93.8 | 160.8 | 2 | 35 | 177.7 | 49.1 | 20 | 31 | 33.61 | 22150.3 | 938.09 | 2364.02 | 230.79 | 184.9 | 21010.99 | 0.8 | 0.9 | 36.72 | 1.25 | 1 | 10 | 1952.92 | 2672.0713 | 2417.0525 | 1952919.9781 | 2672071.2708 | 1.0037e-06 | 16 | 2417052.539
20 | 75 | CONCLUIDO | 1.0298 | 97.11 | 93.79 | 165.51 | 2.08 | 34 | 179.18 | 49.1 | 21 | 17 | 34.09 | 22333.43 | 932.23 | 2364.19 | 229.63 | 184.9 | 20437.72 | 0.81 | 0.9 | 36.74 | 1.24 | 1 | 10 | 1944.4373 | 2660.4649 | 2406.5538 | 1944437.2881 | 2660464.8801 | 1.0041e-06 | 16 | 2406553.8459
21 | 75 | CONCLUIDO | 1.0303 | 97.06 | 93.77 | 170.5 | 2.16 | 33 | 180.67 | 49.1 | 22 | 0 | 34.58 | 22517.21 | 933.67 | 2364.31 | 228.3 | 184.9 | 19777.84 | 0.81 | 0.9 | 36.76 | 1.22 | 1 | 10 | 1945.3753 | 2661.7484 | 2407.7148 | 1945375.3304 | 2661748.351 | 1.0046e-06 | 16 | 2407714.8241

## RESULTADOS_17
Unnamed: 0 | Volume de calda [L] | STATUS | Capacidade operacional [ha/h] | Tempo de missao [h] | Tempo util [h] | Tempo por voo [min] | Autonomia Projetada [h] | N° Voos | MTOW [kg] | Massa Estrutura [kg] | Combustível [kg] | Abastecimentos | Massa gerador | Potência gerador [W] | Combustível consumido [L] | Calda cons [L] | Distância percorrida [km] | Distância Pulverizando [km] | RTL ACUMULADO[m] | EOC [km/km] | EOC [h/h] | Tempo de manobra [h] | Tempo rtl_rtw [h] | V pulv [m/s] | V desloc [m/s] | Preço Total por ha Simples [R$/ha] | Preço Total por ha Presumido [R$/ha] | Preço Total por ha Real [R$/ha] | Preço Total Simples [R$] | Preço Total Presumido [R$] | Prod CAPEX [ha/h/R$] | Dias Trabalhados | Preço Total Real [R$]
0 | 95 | CONCLUIDO | 0.4688 | 213.32 | 153.72 | 6.01 | 0.1 | 1535 | 185.69 | 53.44 | 1 | 1533 | 36.26 | 23136.14 | 2105.89 | 2371.95 | 2231.72 | 184.9 | 1013977.84 | 0.08 | 0.55 | 39.22 | 61 | 1 | 10 | 8613.2049 | 11784.9669 | 10660.2262 | 8613204.8837 | 11784966.9096 | 4.412e-07 | 35 | 10660226.208
1 | 95 | CONCLUIDO | 0.7274 | 137.47 | 114.01 | 12.13 | 0.19 | 564 | 187.21 | 53.44 | 2 | 562 | 36.77 | 23322.88 | 1559.73 | 2366.44 | 904.17 | 184.9 | 355054.44 | 0.2 | 0.74 | 37.58 | 21.4 | 1 | 10 | 4190.197 | 5733.2124 | 5186.0426 | 4190196.9858 | 5733212.3744 | 6.8457e-07 | 23 | 5186042.632
2 | 95 | CONCLUIDO | 0.827 | 120.92 | 105.58 | 18.31 | 0.28 | 346 | 188.73 | 53.44 | 3 | 344 | 37.29 | 23510.33 | 1438.5 | 2365.44 | 622.39 | 184.9 | 215256.77 | 0.3 | 0.8 | 37.24 | 12.99 | 1 | 10 | 3419.0135 | 4678.0451 | 4231.579 | 3419013.4827 | 4678045.0832 | 7.7831e-07 | 20 | 4231579.0262
3 | 95 | CONCLUIDO | 0.8803 | 113.59 | 101.85 | 24.54 | 0.37 | 249 | 190.25 | 53.44 | 4 | 247 | 37.82 | 23698.48 | 1381.37 | 2365.22 | 498.7 | 184.9 | 153898.09 | 0.37 | 0.83 | 37.06 | 9.28 | 1 | 10 | 3099.5631 | 4240.9589 | 3836.2078 | 3099563.067 | 4240958.9314 | 8.2847e-07 | 19 | 3836207.7632
4 | 95 | CONCLUIDO | 0.9132 | 109.51 | 99.78 | 30.7 | 0.46 | 195 | 191.78 | 53.44 | 5 | 193 | 38.35 | 23887.36 | 1346.89 | 2364.85 | 429.42 | 184.9 | 119526.83 | 0.43 | 0.84 | 36.99 | 7.21 | 1 | 10 | 2918.3989 | 3993.0822 | 3611.988 | 2918398.9436 | 3993082.1854 | 8.5943e-07 | 18 | 3611988.0259
5 | 95 | CONCLUIDO | 0.9357 | 106.87 | 98.48 | 37.16 | 0.55 | 159 | 193.32 | 53.44 | 6 | 157 | 38.89 | 24076.95 | 1322.56 | 2364.53 | 386.13 | 184.9 | 98058.93 | 0.48 | 0.85 | 36.93 | 5.92 | 1 | 10 | 2809.3655 | 3843.8978 | 3477.0416 | 2809365.499 | 3843897.8162 | 8.8061e-07 | 18 | 3477041.6035
6 | 95 | CONCLUIDO | 0.9519 | 105.06 | 97.56 | 43.36 | 0.64 | 135 | 194.86 | 53.44 | 7 | 133 | 39.43 | 24267.28 | 1303.86 | 2364.29 | 356.15 | 184.9 | 83192.1 | 0.52 | 0.86 | 36.88 | 5 | 1 | 10 | 2732.4694 | 3738.6852 | 3381.8704 | 2732469.4342 | 3738685.228 | 8.9586e-07 | 18 | 3381870.3571
7 | 95 | CONCLUIDO | 0.9641 | 103.72 | 96.9 | 49.69 | 0.72 | 117 | 196.41 | 53.44 | 8 | 115 | 39.98 | 24458.36 | 1288.47 | 2364.76 | 333.3 | 184.9 | 71856.91 | 0.55 | 0.87 | 36.86 | 4.33 | 1 | 10 | 2662.4586 | 3642.8933 | 3295.2207 | 2662458.5832 | 3642893.2929 | 9.0734e-07 | 17 | 3295220.6698
8 | 95 | CONCLUIDO | 0.9744 | 102.63 | 96.33 | 56.11 | 0.81 | 103 | 197.97 | 53.44 | 9 | 101 | 40.53 | 24650.18 | 1274.29 | 2364.39 | 314.55 | 184.9 | 62550.98 | 0.59 | 0.87 | 36.83 | 3.77 | 1 | 10 | 2613.0199 | 3575.2491 | 3234.0323 | 2613019.8916 | 3575249.094 | 9.1703e-07 | 17 | 3234032.3384
9 | 95 | CONCLUIDO | 0.9821 | 101.83 | 95.93 | 62.57 | 0.89 | 92 | 199.53 | 53.44 | 10 | 90 | 41.1 | 24842.77 | 1262.26 | 2364.39 | 301.5 | 184.9 | 56082.31 | 0.61 | 0.88 | 36.81 | 3.37 | 1 | 10 | 2574.9263 | 3523.1278 | 3186.8854 | 2574926.3108 | 3523127.7762 | 9.2428e-07 | 17 | 3186885.406
10 | 95 | CONCLUIDO | 0.9885 | 101.16 | 95.61 | 69.11 | 0.97 | 83 | 201.1 | 53.44 | 11 | 81 | 41.66 | 25036.12 | 1251.28 | 2364.2 | 290.77 | 184.9 | 50760.39 | 0.64 | 0.88 | 36.8 | 3.05 | 1 | 10 | 2542.4453 | 3478.6858 | 3146.6849 | 2542445.3021 | 3478685.8272 | 9.303e-07 | 17 | 3146684.9342
11 | 95 | CONCLUIDO | 0.9946 | 100.54 | 95.28 | 76.22 | 1.05 | 75 | 202.67 | 53.44 | 12 | 73 | 42.24 | 25230.25 | 1240.05 | 2364.32 | 279.61 | 184.9 | 45223.06 | 0.66 | 0.88 | 36.79 | 2.72 | 1 | 10 | 2510.6709 | 3435.2107 | 3107.359 | 2510670.9334 | 3435210.7341 | 9.3604e-07 | 17 | 3107359.043
12 | 95 | CONCLUIDO | 0.999 | 100.1 | 95.07 | 82.67 | 1.13 | 69 | 204.25 | 53.44 | 13 | 67 | 42.82 | 25425.3 | 1231.55 | 2364.24 | 273.06 | 184.9 | 41975.1 | 0.68 | 0.88 | 36.77 | 2.51 | 1 | 10 | 2487.6258 | 3403.6794 | 3078.837 | 2487625.8088 | 3403679.3779 | 9.4018e-07 | 17 | 3078836.9952
13 | 95 | CONCLUIDO | 1.0022 | 99.78 | 94.92 | 88.99 | 1.21 | 64 | 205.84 | 53.44 | 14 | 62 | 43.4 | 25621.03 | 1222.36 | 2364.36 | 268.02 | 184.9 | 39483.54 | 0.69 | 0.89 | 36.77 | 2.37 | 1 | 10 | 2466.9264 | 3375.3575 | 3053.2182 | 2466926.4119 | 3375357.5499 | 9.4319e-07 | 17 | 3053218.1627
14 | 95 | CONCLUIDO | 1.0061 | 99.4 | 94.73 | 96.34 | 1.28 | 59 | 207.43 | 53.44 | 15 | 57 | 44 | 25817.56 | 1212.26 | 2364.12 | 261.7 | 184.9 | 36346.2 | 0.71 | 0.89 | 36.76 | 2.18 | 1 | 10 | 2443.3198 | 3343.0579 | 3024.0011 | 2443319.7506 | 3343057.8745 | 9.4686e-07 | 17 | 3024001.123
15 | 95 | CONCLUIDO | 1.0094 | 99.07 | 94.55 | 103.15 | 1.36 | 55 | 209.03 | 53.44 | 16 | 53 | 44.6 | 26014.91 | 1203.91 | 2364.24 | 255.48 | 184.9 | 33254.44 | 0.72 | 0.89 | 36.76 | 2 | 1 | 10 | 2423.6312 | 3316.1192 | 2999.6334 | 2423631.2354 | 3316119.1794 | 9.4997e-07 | 17 | 2999633.4191
16 | 95 | CONCLUIDO | 1.0117 | 98.84 | 94.43 | 108.96 | 1.43 | 52 | 210.64 | 53.44 | 17 | 50 | 45.21 | 26213.09 | 1195.34 | 2364.3 | 251.77 | 184.9 | 31415.86 | 0.73 | 0.89 | 36.75 | 1.88 | 1 | 10 | 2406.3205 | 3292.4339 | 2978.2086 | 2406320.5093 | 3292433.8803 | 9.5214e-07 | 17 | 2978208.6117
17 | 95 | CONCLUIDO | 1.0139 | 98.63 | 94.34 | 115.52 | 1.51 | 49 | 212.25 | 53.44 | 18 | 47 | 45.82 | 26412.11 | 1187.07 | 2364.25 | 248.65 | 184.9 | 29871.15 | 0.74 | 0.89 | 36.74 | 1.78 | 1 | 10 | 2389.8931 | 3269.9572 | 2957.877 | 2389893.0929 | 3269957.1643 | 9.5421e-07 | 17 | 2957877.042
18 | 95 | CONCLUIDO | 1.016 | 98.42 | 94.24 | 122.92 | 1.58 | 46 | 213.87 | 53.44 | 19 | 44 | 46.44 | 26611.98 | 1179.84 | 2364.15 | 245.4 | 184.9 | 28263.65 | 0.75 | 0.89 | 36.74 | 1.69 | 1 | 10 | 2375.0803 | 3249.6896 | 2939.5438 | 2375080.2773 | 3249689.6165 | 9.5618e-07 | 17 | 2939543.8005
19 | 95 | CONCLUIDO | 1.0185 | 98.18 | 94.11 | 131.32 | 1.65 | 43 | 215.5 | 53.44 | 20 | 41 | 47.07 | 26812.71 | 1169.41 | 2364.19 | 241.15 | 184.9 | 26150.78 | 0.77 | 0.89 | 36.73 | 1.56 | 1 | 10 | 2342.8446 | 3205.5834 | 2899.647 | 2342844.6492 | 3205583.4081 | 9.5853e-07 | 16 | 2899647.0267
20 | 95 | CONCLUIDO | 1.0201 | 98.03 | 94.03 | 137.61 | 1.72 | 41 | 217.14 | 53.44 | 21 | 39 | 47.7 | 27014.3 | 1162.41 | 2364.09 | 238.59 | 184.9 | 24880.75 | 0.77 | 0.89 | 36.73 | 1.48 | 1 | 10 | 2329.646 | 3187.5245 | 2883.3116 | 2329646.0345 | 3187524.4812 | 9.6004e-07 | 16 | 2883311.6184
21 | 95 | CONCLUIDO | 1.0217 | 97.88 | 93.96 | 144.55 | 1.79 | 39 | 218.78 | 53.44 | 22 | 37 | 48.34 | 27216.79 | 1155.89 | 2364.03 | 235.99 | 184.9 | 23588.79 | 0.78 | 0.9 | 36.73 | 1.41 | 1 | 10 | 2317.1898 | 3170.4814 | 2867.8951 | 2317189.8331 | 3170481.3569 | 9.6155e-07 | 16 | 2867895.066
22 | 95 | CONCLUIDO | 1.0232 | 97.74 | 93.89 | 152.26 | 1.85 | 37 | 220.43 | 53.44 | 23 | 35 | 48.99 | 27420.16 | 1146.82 | 2364.07 | 233.76 | 184.9 | 22487.4 | 0.79 | 0.9 | 36.72 | 1.34 | 1 | 10 | 2301.5881 | 3149.1343 | 2848.5854 | 2301588.0625 | 3149134.326 | 9.6296e-07 | 16 | 2848585.3658
23 | 95 | CONCLUIDO | 1.0248 | 97.58 | 93.81 | 160.82 | 1.92 | 35 | 222.08 | 53.44 | 24 | 33 | 49.65 | 27624.44 | 1137.55 | 2364.07 | 231.12 | 184.9 | 21177.82 | 0.8 | 0.9 | 36.72 | 1.26 | 1 | 10 | 2285.5008 | 3127.123 | 2828.6748 | 2285500.8184 | 3127123.0489 | 9.6446e-07 | 16 | 2828674.814
24 | 95 | CONCLUIDO | 1.0255 | 97.51 | 93.78 | 165.49 | 1.99 | 34 | 223.75 | 53.44 | 25 | 32 | 50.31 | 27829.77 | 1131.54 | 2364.07 | 230.13 | 184.9 | 20687.07 | 0.8 | 0.9 | 36.72 | 1.23 | 1 | 10 | 2275.9165 | 3114.0093 | 2816.8127 | 2275916.4836 | 3114009.3393 | 9.6512e-07 | 16 | 2816812.6585
25 | 95 | CONCLUIDO | 1.0272 | 97.35 | 93.69 | 175.68 | 2.05 | 32 | 225.42 | 53.44 | 26 | 30 | 50.98 | 28035.92 | 1122.27 | 2364.1 | 227.22 | 184.9 | 19242.15 | 0.81 | 0.9 | 36.71 | 1.14 | 1 | 10 | 2259.6428 | 3091.7429 | 2796.6713 | 2259642.7814 | 3091742.9419 | 9.6672e-07 | 16 | 2796671.3348
26 | 95 | CONCLUIDO | 1.0278 | 97.29 | 93.67 | 181.29 | 2.11 | 31 | 227.1 | 53.44 | 27 | 29 | 51.66 | 28243 | 1115.36 | 2364.02 | 226.34 | 184.9 | 18805.53 | 0.82 | 0.9 | 36.71 | 1.12 | 1 | 10 | 2249.1685 | 3077.4115 | 2783.7077 | 2249168.478 | 3077411.5379 | 9.6729e-07 | 16 | 2783707.6999
27 | 95 | CONCLUIDO | 1.0286 | 97.22 | 93.63 | 187.27 | 2.18 | 30 | 228.79 | 53.44 | 28 | 28 | 52.35 | 28451.04 | 1106.34 | 2364.07 | 225.08 | 184.9 | 18183.07 | 0.82 | 0.9 | 36.71 | 1.08 | 1 | 10 | 2235.3955 | 3058.5667 | 2766.6614 | 2235395.4707 | 3058566.7017 | 9.6804e-07 | 16 | 2766661.3884
28 | 95 | CONCLUIDO | 1.0296 | 97.13 | 93.58 | 193.62 | 2.24 | 29 | 230.48 | 53.44 | 29 | 27 | 53.05 | 28660.06 | 1097.34 | 2364.2 | 223.64 | 184.9 | 17467.21 | 0.83 | 0.9 | 36.7 | 1.03 | 1 | 10 | 2221.2154 | 3039.165 | 2749.1113 | 2221215.4423 | 3039164.9613 | 9.6898e-07 | 16 | 2749111.3229
29 | 95 | CONCLUIDO | 1.0311 | 96.98 | 93.51 | 207.8 | 2.3 | 27 | 232.18 | 53.44 | 30 | 23 | 53.75 | 28870.05 | 1089.58 | 2364.04 | 221.13 | 184.9 | 16220.51 | 0.84 | 0.9 | 36.7 | 0.96 | 1 | 10 | 2207.6013 | 3020.5375 | 2732.2616 | 2207601.3131 | 3020537.509 | 9.7039e-07 | 16 | 2732261.6485
30 | 95 | CONCLUIDO | 1.0308 | 97.01 | 93.54 | 207.86 | 2.36 | 27 | 233.89 | 53.44 | 31 | 14 | 54.46 | 29081.05 | 1088.99 | 2364.04 | 221.39 | 184.9 | 16348.87 | 0.84 | 0.9 | 36.73 | 0.98 | 1 | 10 | 2207.5921 | 3020.5248 | 2732.2502 | 2207592.0558 | 3020524.8429 | 9.7011e-07 | 16 | 2732250.1912
31 | 95 | CONCLUIDO | 1.0315 | 96.94 | 93.51 | 215.79 | 2.41 | 26 | 235.61 | 53.44 | 32 | 4 | 55.18 | 29293.06 | 1088.8 | 2364.06 | 219.84 | 184.9 | 15580.14 | 0.84 | 0.9 | 36.74 | 0.96 | 1 | 10 | 2205.7926 | 3018.0627 | 2730.0231 | 2205792.5896 | 3018062.7338 | 9.7077e-07 | 16 | 2730023.0624
32 | 95 | CONCLUIDO | 1.0315 | 96.95 | 93.51 | 215.79 | 2.47 | 26 | 237.34 | 53.44 | 33 | 0 | 55.91 | 29506.09 | 1095.97 | 2364.05 | 219.88 | 184.9 | 15602.18 | 0.84 | 0.9 | 36.74 | 0.96 | 1 | 10 | 2215.2494 | 3031.002 | 2741.7274 | 2215249.4105 | 3031001.9733 | 9.7077e-07 | 16 | 2741727.399

## RESULTADOS_9
Unnamed: 0 | Volume de calda [L] | STATUS | Capacidade operacional [ha/h] | Tempo de missao [h] | Tempo util [h] | Tempo por voo [min] | Autonomia Projetada [h] | N° Voos | MTOW [kg] | Massa Estrutura [kg] | Combustível [kg] | Abastecimentos | Massa gerador | Potência gerador [W] | Combustível consumido [L] | Calda cons [L] | Distância percorrida [km] | Distância Pulverizando [km] | RTL ACUMULADO[m] | EOC [km/km] | EOC [h/h] | Tempo de manobra [h] | Tempo rtl_rtw [h] | V pulv [m/s] | V desloc [m/s] | Preço Total por ha Simples [R$/ha] | Preço Total por ha Presumido [R$/ha] | Preço Total por ha Real [R$/ha] | Preço Total Simples [R$] | Preço Total Presumido [R$] | Prod CAPEX [ha/h/R$] | Dias Trabalhados | Preço Total Real [R$]
0 | 55 | CONCLUIDO | 0.6497 | 153.91 | 129.23 | 8.2 | 0.15 | 946 | 116.05 | 43.4 | 1 | 944 | 16.65 | 14546.17 | 1304.53 | 2368.88 | 1412.64 | 184.9 | 607381.5 | 0.13 | 0.65 | 38.21 | 36.58 | 1 | 10 | 4033.7566 | 5519.1638 | 4992.4226 | 4033756.649 | 5519163.8039 | 6.6149e-07 | 26 | 4992422.5567
1 | 55 | CONCLUIDO | 0.8444 | 118.43 | 107.12 | 16.65 | 0.3 | 386 | 117.34 | 43.4 | 2 | 384 | 16.94 | 14705.49 | 1070.41 | 2365.9 | 674.17 | 184.9 | 240946.31 | 0.27 | 0.79 | 37.29 | 14.53 | 1 | 10 | 2593.8756 | 3549.0551 | 3210.3382 | 2593875.6288 | 3549055.069 | 8.5973e-07 | 20 | 3210338.2343
2 | 55 | CONCLUIDO | 0.914 | 109.41 | 101.57 | 25.29 | 0.45 | 241 | 118.63 | 43.4 | 3 | 239 | 17.23 | 14865.24 | 1002.33 | 2364.94 | 489.02 | 184.9 | 149095.44 | 0.38 | 0.83 | 37.06 | 8.99 | 1 | 10 | 2258.9745 | 3090.8285 | 2795.8442 | 2258974.4706 | 3090828.5296 | 9.3059e-07 | 18 | 2795844.1928
3 | 55 | CONCLUIDO | 0.9502 | 105.24 | 99 | 34.14 | 0.59 | 174 | 119.93 | 43.4 | 4 | 172 | 17.53 | 15025.44 | 963.67 | 2364.79 | 403.2 | 184.9 | 106519.16 | 0.46 | 0.85 | 36.96 | 6.43 | 1 | 10 | 2111.5774 | 2889.1534 | 2613.4166 | 2111577.4184 | 2889153.3801 | 9.6745e-07 | 18 | 2613416.6364
4 | 55 | CONCLUIDO | 0.9712 | 102.97 | 97.63 | 43.07 | 0.73 | 136 | 121.23 | 43.4 | 5 | 134 | 17.83 | 15186.08 | 936.16 | 2364.64 | 358.14 | 184.9 | 84179.7 | 0.52 | 0.86 | 36.89 | 5.07 | 1 | 10 | 2013.4124 | 2754.8397 | 2491.9216 | 2013412.4082 | 2754839.6824 | 9.8883e-07 | 17 | 2491921.6496
5 | 55 | CONCLUIDO | 0.9871 | 101.31 | 96.59 | 52.69 | 0.86 | 110 | 122.54 | 43.4 | 6 | 108 | 18.14 | 15347.16 | 912.79 | 2364.45 | 323.95 | 184.9 | 67216.94 | 0.57 | 0.87 | 36.83 | 4.03 | 1 | 10 | 1946.5169 | 2663.3103 | 2409.1277 | 1946516.8829 | 2663310.2735 | 1.005e-06 | 17 | 2409127.679
6 | 55 | CONCLUIDO | 0.9969 | 100.31 | 96.01 | 61.94 | 1 | 93 | 123.85 | 43.4 | 7 | 91 | 18.45 | 15508.69 | 892.61 | 2364.39 | 303.76 | 184.9 | 57205.54 | 0.61 | 0.88 | 36.83 | 3.45 | 1 | 10 | 1898.7767 | 2597.99 | 2350.0415 | 1898776.6969 | 2597990.0448 | 1.015e-06 | 17 | 2350041.5213
7 | 55 | CONCLUIDO | 1.0053 | 99.48 | 95.48 | 71.61 | 1.13 | 80 | 125.16 | 43.4 | 8 | 78 | 18.76 | 15670.68 | 872.65 | 2364.32 | 286.91 | 184.9 | 48847.61 | 0.64 | 0.88 | 36.79 | 2.93 | 1 | 10 | 1854.8278 | 2537.8573 | 2295.6477 | 1854827.8346 | 2537857.2726 | 1.0235e-06 | 17 | 2295647.7364
8 | 55 | CONCLUIDO | 1.0121 | 98.8 | 95.07 | 82.67 | 1.26 | 69 | 126.48 | 43.4 | 9 | 67 | 19.08 | 15833.12 | 854.98 | 2364.3 | 272.73 | 184.9 | 41810.9 | 0.68 | 0.88 | 36.78 | 2.52 | 1 | 10 | 1817.8476 | 2487.2594 | 2249.8788 | 1817847.6492 | 2487259.3514 | 1.0305e-06 | 17 | 2249878.8098
9 | 55 | CONCLUIDO | 1.0173 | 98.3 | 94.75 | 93.2 | 1.38 | 61 | 127.8 | 43.4 | 10 | 59 | 19.4 | 15996.02 | 835.48 | 2364.2 | 262.75 | 184.9 | 36859.95 | 0.7 | 0.89 | 36.75 | 2.2 | 1 | 10 | 1770.6567 | 2422.6907 | 2191.4725 | 1770656.7425 | 2422690.6709 | 1.0358e-06 | 16 | 2191472.4735
10 | 55 | CONCLUIDO | 1.0207 | 97.97 | 94.57 | 103.17 | 1.5 | 55 | 129.13 | 43.4 | 11 | 53 | 19.73 | 16159.39 | 819.76 | 2364.18 | 256.5 | 184.9 | 33768.09 | 0.72 | 0.89 | 36.75 | 2.02 | 1 | 10 | 1743.5128 | 2385.5511 | 2157.8774 | 1743512.7578 | 2385551.0736 | 1.0392e-06 | 16 | 2157877.4273
11 | 55 | CONCLUIDO | 1.0247 | 97.59 | 94.33 | 115.51 | 1.63 | 49 | 130.45 | 43.4 | 12 | 47 | 20.05 | 16323.22 | 798.64 | 2364.25 | 248.64 | 184.9 | 29865.83 | 0.74 | 0.89 | 36.74 | 1.78 | 1 | 10 | 1708.1831 | 2337.2115 | 2114.1513 | 1708183.0935 | 2337211.4682 | 1.0433e-06 | 16 | 2114151.286
12 | 55 | CONCLUIDO | 1.027 | 97.37 | 94.21 | 125.62 | 1.74 | 45 | 131.79 | 43.4 | 13 | 21 | 20.39 | 16487.53 | 784.45 | 2364.36 | 243.31 | 184.9 | 27223.63 | 0.76 | 0.89 | 36.77 | 1.66 | 1 | 10 | 1685.3717 | 2305.9999 | 2085.9185 | 1685371.7004 | 2305999.9138 | 1.0456e-06 | 16 | 2085918.5185
13 | 55 | CONCLUIDO | 1.0273 | 97.34 | 94.2 | 128.46 | 1.86 | 44 | 133.12 | 43.4 | 14 | 0 | 20.72 | 16652.31 | 787.91 | 2364.33 | 242.15 | 184.9 | 26648.29 | 0.76 | 0.89 | 36.79 | 1.65 | 1 | 10 | 1689.4651 | 2311.6007 | 2090.9848 | 1689465.1199 | 2311600.711 | 1.0459e-06 | 16 | 2090984.7835

## resultados
Unnamed: 0 | Volume de calda [L] | STATUS | Capacidade operacional [ha/h] | Tempo de missao [h] | Tempo util [h] | Tempo por voo [min] | Autonomia Projetada [h] | N° Voos | MTOW [kg] | Massa Estrutura [kg] | Combustível [kg] | Abastecimentos | Massa gerador | Potência gerador [W] | Combustível consumido [L] | Calda cons [L] | Distância percorrida [km] | Distância Pulverizando [km] | RTL ACUMULADO[m] | EOC [km/km] | EOC [h/h] | Tempo de manobra [h] | Tempo rtl_rtw [h] | V pulv [m/s] | V desloc [m/s]
0 | 100 | CONCLUIDO | 0.4486 | 222.94 | 157.38 | 5.83 | 0.09 | 1621 | 194.77 | 54.38 | 1 | 1619 | 39.4 | 24256.19 | 2222.14 | 2371.6 | 2354.96 | 184.9 | 1075164.69 | 0.08 | 0.54 | 39.36 | 64.66 | 1 | 10
1 | 100 | CONCLUIDO | 0.7139 | 140.08 | 114.81 | 11.78 | 0.18 | 585 | 196.32 | 54.38 | 2 | 583 | 39.95 | 24447.22 | 1619.55 | 2366.69 | 931.27 | 184.9 | 368500.58 | 0.2 | 0.73 | 37.6 | 22.21 | 1 | 10
2 | 100 | CONCLUIDO | 0.816 | 122.56 | 106.08 | 17.73 | 0.27 | 359 | 197.88 | 54.38 | 3 | 357 | 40.5 | 24639 | 1491.31 | 2365.39 | 638.76 | 184.9 | 223375.95 | 0.29 | 0.79 | 37.27 | 13.49 | 1 | 10
3 | 100 | CONCLUIDO | 0.8714 | 114.76 | 102.21 | 23.77 | 0.36 | 258 | 199.44 | 54.38 | 4 | 256 | 41.06 | 24831.54 | 1431.24 | 2365.11 | 511.15 | 184.9 | 160077.77 | 0.36 | 0.82 | 37.07 | 9.63 | 1 | 10
4 | 100 | CONCLUIDO | 0.9056 | 110.43 | 100.06 | 29.72 | 0.44 | 202 | 201.01 | 54.38 | 5 | 200 | 41.63 | 25024.84 | 1395.06 | 2364.7 | 439.24 | 184.9 | 124399.54 | 0.42 | 0.84 | 36.98 | 7.49 | 1 | 10
5 | 100 | CONCLUIDO | 0.9292 | 107.62 | 98.69 | 35.89 | 0.53 | 165 | 202.58 | 54.38 | 6 | 163 | 42.2 | 25218.93 | 1370.19 | 2364.77 | 393.39 | 184.9 | 101662.12 | 0.47 | 0.85 | 36.94 | 6.12 | 1 | 10
6 | 100 | CONCLUIDO | 0.9458 | 105.74 | 97.77 | 41.9 | 0.61 | 140 | 204.16 | 54.38 | 7 | 138 | 42.78 | 25413.94 | 1351.57 | 2364.51 | 362.4 | 184.9 | 86290.38 | 0.51 | 0.86 | 36.91 | 5.21 | 1 | 10
7 | 100 | CONCLUIDO | 0.9592 | 104.25 | 97.03 | 48.11 | 0.69 | 121 | 205.75 | 54.38 | 8 | 119 | 43.37 | 25609.61 | 1334.78 | 2364.44 | 338.08 | 184.9 | 74225.75 | 0.55 | 0.87 | 36.86 | 4.47 | 1 | 10
8 | 100 | CONCLUIDO | 0.9695 | 103.15 | 96.47 | 54.09 | 0.77 | 107 | 207.34 | 54.38 | 9 | 105 | 43.96 | 25806.1 | 1320.87 | 2364.29 | 319.53 | 184.9 | 65023.27 | 0.58 | 0.87 | 36.84 | 3.91 | 1 | 10
9 | 100 | CONCLUIDO | 0.9779 | 102.26 | 96.05 | 60.66 | 0.85 | 95 | 208.94 | 54.38 | 10 | 93 | 44.56 | 26003.41 | 1309.32 | 2364.52 | 305.97 | 184.9 | 58300.28 | 0.6 | 0.88 | 36.81 | 3.49 | 1 | 10
10 | 100 | CONCLUIDO | 0.9843 | 101.6 | 95.74 | 66.79 | 0.93 | 86 | 210.55 | 54.38 | 11 | 84 | 45.17 | 26201.54 | 1299.42 | 2364.21 | 295.15 | 184.9 | 52934.95 | 0.63 | 0.88 | 36.81 | 3.18 | 1 | 10
11 | 100 | CONCLUIDO | 0.9903 | 100.98 | 95.43 | 73.41 | 1 | 78 | 212.16 | 54.38 | 12 | 76 | 45.78 | 26400.51 | 1288.98 | 2364.32 | 285.03 | 184.9 | 47915.44 | 0.65 | 0.88 | 36.79 | 2.87 | 1 | 10
12 | 100 | CONCLUIDO | 0.995 | 100.5 | 95.19 | 79.32 | 1.08 | 72 | 213.78 | 54.38 | 13 | 70 | 46.4 | 26600.32 | 1279.29 | 2364.3 | 276.67 | 184.9 | 43767.32 | 0.67 | 0.88 | 36.78 | 2.63 | 1 | 10
13 | 100 | CONCLUIDO | 0.9996 | 100.04 | 94.95 | 86.32 | 1.15 | 66 | 215.41 | 54.38 | 14 | 64 | 47.03 | 26801 | 1269.56 | 2364.35 | 269.3 | 184.9 | 40111.21 | 0.69 | 0.89 | 36.76 | 2.4 | 1 | 10
14 | 100 | CONCLUIDO | 1.0023 | 99.77 | 94.84 | 91.78 | 1.23 | 62 | 217.04 | 54.38 | 15 | 60 | 47.66 | 27002.55 | 1263.08 | 2364.24 | 265.65 | 184.9 | 38304.79 | 0.7 | 0.89 | 36.76 | 2.29 | 1 | 10
15 | 100 | CONCLUIDO | 1.0056 | 99.44 | 94.67 | 97.94 | 1.3 | 58 | 218.68 | 54.38 | 16 | 56 | 48.31 | 27204.98 | 1254.04 | 2364.08 | 259.83 | 184.9 | 35418.43 | 0.71 | 0.89 | 36.75 | 2.12 | 1 | 10
16 | 100 | CONCLUIDO | 1.0088 | 99.13 | 94.51 | 105.01 | 1.37 | 54 | 220.33 | 54.38 | 17 | 52 | 48.95 | 27408.3 | 1246.65 | 2364.21 | 254.32 | 184.9 | 32682.72 | 0.73 | 0.89 | 36.75 | 1.96 | 1 | 10
17 | 100 | CONCLUIDO | 1.011 | 98.91 | 94.41 | 111.07 | 1.44 | 51 | 221.99 | 54.38 | 18 | 49 | 49.61 | 27612.53 | 1238.25 | 2364.25 | 250.71 | 184.9 | 30892.18 | 0.74 | 0.89 | 36.75 | 1.85 | 1 | 10
18 | 100 | CONCLUIDO | 1.0132 | 98.69 | 94.31 | 117.89 | 1.51 | 48 | 223.65 | 54.38 | 19 | 46 | 50.27 | 27817.81 | 1230.99 | 2364.3 | 247.78 | 184.9 | 29442.79 | 0.75 | 0.89 | 36.74 | 1.75 | 1 | 10
19 | 100 | CONCLUIDO | 1.0157 | 98.46 | 94.19 | 125.59 | 1.58 | 45 | 225.32 | 54.38 | 20 | 43 | 50.95 | 28023.89 | 1222.56 | 2364.22 | 243.64 | 184.9 | 27385.17 | 0.76 | 0.89 | 36.74 | 1.64 | 1 | 10
20 | 100 | CONCLUIDO | 1.0173 | 98.3 | 94.11 | 131.32 | 1.64 | 43 | 227 | 54.38 | 21 | 41 | 51.62 | 28230.92 | 1214.95 | 2364.18 | 241.08 | 184.9 | 26115.83 | 0.77 | 0.89 | 36.73 | 1.56 | 1 | 10
21 | 100 | CONCLUIDO | 1.0189 | 98.15 | 94.04 | 137.62 | 1.71 | 41 | 228.69 | 54.38 | 22 | 39 | 52.31 | 28438.91 | 1210.05 | 2364.07 | 238.94 | 184.9 | 25054.53 | 0.77 | 0.89 | 36.72 | 1.49 | 1 | 10
22 | 100 | CONCLUIDO | 1.0203 | 98.01 | 93.97 | 144.57 | 1.77 | 39 | 230.38 | 54.38 | 23 | 37 | 53 | 28647.87 | 1203.22 | 2364.15 | 236.68 | 184.9 | 23936.59 | 0.78 | 0.9 | 36.72 | 1.42 | 1 | 10
23 | 100 | CONCLUIDO | 1.0221 | 97.84 | 93.89 | 152.25 | 1.84 | 37 | 232.08 | 54.38 | 24 | 35 | 53.71 | 28857.81 | 1194.27 | 2364.14 | 233.47 | 184.9 | 22339.24 | 0.79 | 0.9 | 36.73 | 1.33 | 1 | 10
24 | 100 | CONCLUIDO | 1.0237 | 97.69 | 93.81 | 160.82 | 1.9 | 35 | 233.79 | 54.38 | 25 | 33 | 54.42 | 29068.74 | 1186.39 | 2364.06 | 230.75 | 184.9 | 20992.39 | 0.8 | 0.9 | 36.73 | 1.26 | 1 | 10
25 | 100 | CONCLUIDO | 1.0244 | 97.62 | 93.78 | 165.5 | 1.96 | 34 | 235.51 | 54.38 | 26 | 32 | 55.14 | 29280.69 | 1182.14 | 2364.09 | 230.18 | 184.9 | 20713.71 | 0.8 | 0.9 | 36.72 | 1.23 | 1 | 10
26 | 100 | CONCLUIDO | 1.0252 | 97.54 | 93.74 | 170.44 | 2.02 | 33 | 237.24 | 54.38 | 27 | 31 | 55.86 | 29493.67 | 1173.3 | 2364.05 | 228.64 | 184.9 | 19946.27 | 0.81 | 0.9 | 36.72 | 1.19 | 1 | 10
27 | 100 | CONCLUIDO | 1.027 | 97.37 | 93.65 | 181.26 | 2.08 | 31 | 238.97 | 54.38 | 28 | 29 | 56.6 | 29707.68 | 1167.01 | 2364.1 | 225.97 | 184.9 | 18620.42 | 0.82 | 0.9 | 36.71 | 1.1 | 1 | 10
28 | 100 | CONCLUIDO | 1.0275 | 97.32 | 93.64 | 187.27 | 2.14 | 30 | 240.72 | 54.38 | 29 | 28 | 57.34 | 29922.88 | 1160.14 | 2364.14 | 225.41 | 184.9 | 18344.98 | 0.82 | 0.9 | 36.71 | 1.08 | 1 | 10
29 | 100 | CONCLUIDO | 1.0282 | 97.26 | 93.61 | 193.68 | 2.2 | 29 | 242.47 | 54.38 | 30 | 27 | 58.1 | 30139.04 | 1154.15 | 2364.21 | 224.27 | 184.9 | 17782.64 | 0.82 | 0.9 | 36.72 | 1.06 | 1 | 10
30 | 100 | CONCLUIDO | 1.0292 | 97.16 | 93.55 | 200.47 | 2.26 | 28 | 244.23 | 54.38 | 31 | 26 | 58.86 | 30356.28 | 1147.02 | 2364.02 | 222.7 | 184.9 | 16999.1 | 0.83 | 0.9 | 36.7 | 1 | 1 | 10
31 | 100 | CONCLUIDO | 1.03 | 97.09 | 93.52 | 207.83 | 2.31 | 27 | 246 | 54.38 | 32 | 25 | 59.63 | 30574.64 | 1142.45 | 2364.02 | 221.43 | 184.9 | 16369.69 | 0.84 | 0.9 | 36.71 | 0.97 | 1 | 10
32 | 100 | CONCLUIDO | 1.0308 | 97.01 | 93.49 | 215.74 | 2.37 | 26 | 247.78 | 54.38 | 33 | 20 | 60.41 | 30794.11 | 1133.27 | 2364.03 | 219.99 | 184.9 | 15656.77 | 0.84 | 0.9 | 36.71 | 0.93 | 1 | 10
33 | 100 | CONCLUIDO | 1.0314 | 96.96 | 93.47 | 224.33 | 2.42 | 25 | 249.57 | 54.38 | 34 | 9 | 61.2 | 31014.73 | 1128.86 | 2364.12 | 219.17 | 184.9 | 15249.03 | 0.84 | 0.9 | 36.72 | 0.92 | 1 | 10
34 | 100 | CONCLUIDO | 1.0313 | 96.96 | 93.47 | 224.34 | 2.48 | 25 | 251.37 | 54.38 | 35 | 2 | 61.99 | 31236.5 | 1135 | 2364.26 | 219.01 | 184.9 | 15172.47 | 0.84 | 0.9 | 36.73 | 0.92 | 1 | 10
35 | 100 | CONCLUIDO | 1.0314 | 96.96 | 93.47 | 224.33 | 2.53 | 25 | 253.18 | 54.38 | 36 | 0 | 62.8 | 31459.45 | 1141.69 | 2364.28 | 218.72 | 184.9 | 15027.07 | 0.85 | 0.9 | 36.73 | 0.92 | 1 | 10
0 | 40 | CONCLUIDO | 0.7295 | 137.08 | 121.11 | 9.78 | 0.2 | 743 | 89.87 | 37.55 | 1 | 741 | 11.32 | 11317.98 | 1026.51 | 2367.25 | 1140.55 | 184.9 | 472352.49 | 0.16 | 0.7 | 37.89 | 28.48 | 1 | 10
1 | 40 | CONCLUIDO | 0.8916 | 112.16 | 104.31 | 20 | 0.39 | 313 | 91.1 | 37.55 | 2 | 311 | 11.54 | 11468.97 | 867.62 | 2365.23 | 580.68 | 184.9 | 194566.5 | 0.32 | 0.81 | 37.17 | 11.73 | 1 | 10
2 | 40 | CONCLUIDO | 0.9481 | 105.48 | 99.83 | 30.56 | 0.57 | 196 | 92.32 | 37.55 | 3 | 194 | 11.77 | 11620.34 | 812.15 | 2364.75 | 431.43 | 184.9 | 120527.47 | 0.43 | 0.84 | 36.98 | 7.27 | 1 | 10
3 | 40 | CONCLUIDO | 0.9773 | 102.33 | 97.74 | 41.89 | 0.75 | 140 | 93.55 | 37.55 | 4 | 138 | 12 | 11772.07 | 775.81 | 2364.61 | 361.72 | 184.9 | 85951.46 | 0.51 | 0.86 | 36.89 | 5.18 | 1 | 10
4 | 40 | CONCLUIDO | 0.9947 | 100.53 | 96.55 | 53.64 | 0.93 | 108 | 94.79 | 37.55 | 5 | 106 | 12.23 | 11924.18 | 746.85 | 2364.38 | 322.37 | 184.9 | 66434.11 | 0.57 | 0.87 | 36.84 | 3.99 | 1 | 10
5 | 40 | CONCLUIDO | 1.0068 | 99.33 | 95.74 | 66.03 | 1.1 | 87 | 96.02 | 37.55 | 6 | 85 | 12.47 | 12076.67 | 719.85 | 2364.34 | 295.26 | 184.9 | 52985.36 | 0.63 | 0.88 | 36.8 | 3.19 | 1 | 10
6 | 40 | CONCLUIDO | 1.0154 | 98.49 | 95.19 | 79.32 | 1.27 | 72 | 97.26 | 37.55 | 7 | 70 | 12.71 | 12229.54 | 693.19 | 2364.34 | 276.92 | 184.9 | 43891.31 | 0.67 | 0.88 | 36.78 | 2.63 | 1 | 10
7 | 40 | CONCLUIDO | 1.0207 | 97.97 | 94.86 | 91.8 | 1.43 | 62 | 98.5 | 37.55 | 8 | 34 | 12.95 | 12382.79 | 671.48 | 2364.35 | 264.93 | 184.9 | 37945.16 | 0.7 | 0.89 | 36.8 | 2.31 | 1 | 10
8 | 40 | CONCLUIDO | 1.021 | 97.94 | 94.85 | 93.29 | 1.59 | 61 | 99.75 | 37.55 | 9 | 0 | 13.2 | 12536.43 | 674.13 | 2364.59 | 262.81 | 184.9 | 36891.81 | 0.7 | 0.89 | 36.84 | 2.29 | 1 | 10
0 | 30 | CONCLUIDO | 0.7891 | 126.72 | 115.53 | 11.53 | 0.24 | 601 | 71.52 | 32.27 | 1 | 599 | 8.25 | 9054.6 | 830.96 | 2366.77 | 953.86 | 184.9 | 379716.89 | 0.19 | 0.73 | 37.68 | 22.92 | 1 | 10
1 | 30 | CONCLUIDO | 0.9258 | 108.01 | 102.17 | 23.85 | 0.48 | 257 | 72.7 | 32.27 | 2 | 255 | 8.43 | 9200.25 | 711.86 | 2365.33 | 509.39 | 184.9 | 159199.6 | 0.36 | 0.82 | 37.08 | 9.59 | 1 | 10
2 | 30 | CONCLUIDO | 0.9732 | 102.76 | 98.44 | 37.15 | 0.71 | 159 | 73.88 | 32.27 | 3 | 157 | 8.61 | 9346.23 | 660.89 | 2364.82 | 385.56 | 184.9 | 97778.4 | 0.48 | 0.85 | 36.91 | 5.87 | 1 | 10
3 | 30 | CONCLUIDO | 0.9965 | 100.35 | 96.75 | 51.37 | 0.93 | 113 | 75.07 | 32.27 | 4 | 111 | 8.8 | 9492.55 | 622.89 | 2364.57 | 328.96 | 184.9 | 69705.53 | 0.56 | 0.87 | 36.84 | 4.19 | 1 | 10
4 | 30 | CONCLUIDO | 1.0109 | 98.93 | 95.74 | 66.8 | 1.15 | 86 | 76.26 | 32.27 | 5 | 70 | 8.99 | 9639.2 | 589.65 | 2364.36 | 294.57 | 184.9 | 52647.91 | 0.63 | 0.88 | 36.82 | 3.19 | 1 | 10
5 | 30 | CONCLUIDO | 1.0136 | 98.66 | 95.57 | 71.68 | 1.36 | 80 | 77.45 | 32.27 | 6 | 0 | 9.18 | 9786.19 | 585.15 | 2364.93 | 285.86 | 184.9 | 48323.59 | 0.65 | 0.88 | 36.9 | 3.01 | 1 | 10
0 | 15 | CONCLUIDO | 0.9031 | 110.73 | 105.28 | 18.69 | 0.43 | 338 | 39.78 | 19.54 | 1 | 336 | 4.24 | 5140 | 468.21 | 2365.56 | 612.57 | 184.9 | 210384.1 | 0.3 | 0.8 | 37.23 | 12.69 | 1 | 10
1 | 15 | CONCLUIDO | 0.98 | 102.04 | 98.58 | 37.2 | 0.84 | 159 | 40.89 | 19.54 | 2 | 6 | 4.35 | 5277.26 | 397.47 | 2365.62 | 382.14 | 184.9 | 96064.54 | 0.48 | 0.85 | 37.13 | 6.01 | 1 | 10
2 | 15 | CONCLUIDO | 0.9798 | 102.06 | 98.59 | 37.21 | 1.22 | 159 | 42.01 | 19.54 | 3 | 0 | 4.46 | 5414.79 | 408.2 | 2365.66 | 382.35 | 184.9 | 96171.42 | 0.48 | 0.85 | 37.14 | 6.03 | 1 | 10
0 | 70 | CONCLUIDO | 0.5776 | 173.12 | 137.61 | 7.17 | 0.12 | 1152 | 141.81 | 47.83 | 1 | 1150 | 22.98 | 17723.39 | 1585.68 | 2369.34 | 1693.74 | 184.9 | 746899.83 | 0.11 | 0.61 | 38.54 | 44.95 | 1 | 10
1 | 70 | CONCLUIDO | 0.7993 | 125.11 | 109.76 | 14.51 | 0.25 | 454 | 143.17 | 47.83 | 2 | 452 | 23.34 | 17891.86 | 1257.68 | 2366.15 | 761.56 | 184.9 | 284299.97 | 0.24 | 0.77 | 37.43 | 17.17 | 1 | 10
2 | 70 | CONCLUIDO | 0.8812 | 113.48 | 103.11 | 21.94 | 0.37 | 282 | 144.54 | 47.83 | 3 | 280 | 23.71 | 18060.85 | 1171.57 | 2365.25 | 540.35 | 184.9 | 174557.37 | 0.34 | 0.82 | 37.12 | 10.53 | 1 | 10
3 | 70 | CONCLUIDO | 0.9235 | 108.28 | 100.16 | 29.46 | 0.49 | 204 | 145.92 | 47.83 | 4 | 202 | 24.09 | 18230.35 | 1128.32 | 2364.79 | 442.55 | 184.9 | 126046.42 | 0.42 | 0.84 | 36.99 | 7.59 | 1 | 10
4 | 70 | CONCLUIDO | 0.9499 | 105.27 | 98.45 | 37.15 | 0.6 | 159 | 147.3 | 47.83 | 5 | 157 | 24.47 | 18400.38 | 1099 | 2364.71 | 385.88 | 184.9 | 97937.44 | 0.48 | 0.85 | 36.91 | 5.88 | 1 | 10
5 | 70 | CONCLUIDO | 0.9679 | 103.32 | 97.34 | 44.92 | 0.71 | 130 | 148.68 | 47.83 | 6 | 128 | 24.85 | 18570.94 | 1076.66 | 2364.5 | 348.7 | 184.9 | 79491.92 | 0.53 | 0.86 | 36.86 | 4.78 | 1 | 10
6 | 70 | CONCLUIDO | 0.9804 | 102 | 96.6 | 52.69 | 0.83 | 110 | 150.07 | 47.83 | 7 | 108 | 25.24 | 18742.03 | 1057.64 | 2364.43 | 323.96 | 184.9 | 67218.78 | 0.57 | 0.87 | 36.84 | 4.04 | 1 | 10
7 | 70 | CONCLUIDO | 0.99 | 101.01 | 96.03 | 60.65 | 0.94 | 95 | 151.46 | 47.83 | 8 | 93 | 25.63 | 18913.66 | 1041.03 | 2364.4 | 305.2 | 184.9 | 57914.25 | 0.61 | 0.88 | 36.81 | 3.47 | 1 | 10
8 | 70 | CONCLUIDO | 0.9976 | 100.24 | 95.62 | 69.12 | 1.04 | 83 | 152.85 | 47.83 | 9 | 81 | 26.03 | 19085.83 | 1025.65 | 2364.32 | 291.06 | 184.9 | 50907.19 | 0.64 | 0.88 | 36.8 | 3.06 | 1 | 10
9 | 70 | CONCLUIDO | 1.0037 | 99.63 | 95.27 | 77.24 | 1.15 | 74 | 154.25 | 47.83 | 10 | 72 | 26.43 | 19258.55 | 1011.06 | 2364.26 | 279.69 | 184.9 | 45266.8 | 0.66 | 0.88 | 36.78 | 2.71 | 1 | 10
10 | 70 | CONCLUIDO | 1.0092 | 99.09 | 94.95 | 86.32 | 1.25 | 66 | 155.66 | 47.83 | 11 | 64 | 26.83 | 19431.82 | 996.17 | 2364.25 | 269 | 184.9 | 39958.77 | 0.69 | 0.89 | 36.77 | 2.4 | 1 | 10
11 | 70 | CONCLUIDO | 1.0132 | 98.7 | 94.73 | 94.73 | 1.35 | 60 | 157.07 | 47.83 | 12 | 58 | 27.24 | 19605.66 | 982.57 | 2364.38 | 261.73 | 184.9 | 36356.01 | 0.71 | 0.89 | 36.76 | 2.18 | 1 | 10
12 | 70 | CONCLUIDO | 1.0164 | 98.39 | 94.57 | 103.17 | 1.45 | 55 | 158.48 | 47.83 | 13 | 53 | 27.65 | 19780.06 | 971.03 | 2364.27 | 256.4 | 184.9 | 33713.79 | 0.72 | 0.89 | 36.76 | 2.02 | 1 | 10
13 | 70 | CONCLUIDO | 1.02 | 98.04 | 94.36 | 113.24 | 1.55 | 50 | 159.9 | 47.83 | 14 | 48 | 28.07 | 19955.16 | 955.81 | 2364.2 | 249.6 | 184.9 | 30341.65 | 0.74 | 0.89 | 36.74 | 1.81 | 1 | 10
14 | 70 | CONCLUIDO | 1.0226 | 97.79 | 94.23 | 122.91 | 1.65 | 46 | 161.32 | 47.83 | 15 | 44 | 28.5 | 20130.71 | 941.94 | 2364.13 | 245.29 | 184.9 | 28205.77 | 0.75 | 0.89 | 36.74 | 1.68 | 1 | 10
15 | 70 | CONCLUIDO | 1.0249 | 97.57 | 94.1 | 131.3 | 1.74 | 43 | 162.75 | 47.83 | 16 | 41 | 28.92 | 20306.85 | 927.41 | 2364.04 | 240.59 | 184.9 | 25873.23 | 0.77 | 0.89 | 36.74 | 1.55 | 1 | 10
16 | 70 | CONCLUIDO | 1.0268 | 97.39 | 94 | 141 | 1.83 | 40 | 164.19 | 47.83 | 17 | 38 | 29.36 | 20483.57 | 914.92 | 2364.2 | 237.61 | 184.9 | 24395.49 | 0.78 | 0.89 | 36.73 | 1.45 | 1 | 10
17 | 70 | CONCLUIDO | 1.0291 | 97.17 | 93.87 | 152.23 | 1.93 | 37 | 165.62 | 47.83 | 18 | 32 | 29.8 | 20660.89 | 900.54 | 2364.06 | 233.22 | 184.9 | 22216.18 | 0.79 | 0.9 | 36.72 | 1.32 | 1 | 10
18 | 70 | CONCLUIDO | 1.0296 | 97.13 | 93.86 | 156.43 | 2.02 | 36 | 167.07 | 47.83 | 19 | 14 | 30.24 | 20838.81 | 892.36 | 2364.19 | 231.78 | 184.9 | 21500.29 | 0.8 | 0.9 | 36.75 | 1.31 | 1 | 10
19 | 70 | CONCLUIDO | 1.0302 | 97.07 | 93.83 | 160.85 | 2.1 | 35 | 168.51 | 47.83 | 20 | 0 | 30.69 | 21017.33 | 898.63 | 2364.24 | 230.27 | 184.9 | 20748.92 | 0.8 | 0.9 | 36.76 | 1.28 | 1 | 10
0 | 90 | CONCLUIDO | 0.4897 | 204.19 | 150.14 | 6.2 | 0.1 | 1452 | 176.73 | 52.44 | 1 | 1450 | 33.29 | 22031.19 | 1993.36 | 2370.99 | 2113.35 | 184.9 | 955205.11 | 0.09 | 0.56 | 39.04 | 57.44 | 1 | 10
1 | 90 | CONCLUIDO | 0.7413 | 134.9 | 113.2 | 12.53 | 0.2 | 542 | 178.21 | 52.44 | 2 | 540 | 33.77 | 22213.89 | 1499.77 | 2366.56 | 875.97 | 184.9 | 341066.82 | 0.21 | 0.74 | 37.58 | 20.59 | 1 | 10
2 | 90 | CONCLUIDO | 0.838 | 119.33 | 105.07 | 18.93 | 0.3 | 333 | 179.7 | 52.44 | 3 | 331 | 34.26 | 22397.24 | 1385.58 | 2365.33 | 606.17 | 184.9 | 207210.46 | 0.31 | 0.8 | 37.2 | 12.49 | 1 | 10
3 | 90 | CONCLUIDO | 0.8892 | 112.46 | 101.51 | 25.38 | 0.39 | 240 | 181.19 | 52.44 | 4 | 238 | 34.75 | 22581.25 | 1331.75 | 2365.19 | 486.93 | 184.9 | 148058.64 | 0.38 | 0.83 | 37.06 | 8.93 | 1 | 10
4 | 90 | CONCLUIDO | 0.9203 | 108.65 | 99.55 | 31.77 | 0.49 | 188 | 182.69 | 52.44 | 5 | 186 | 35.25 | 22766.06 | 1298.93 | 2364.85 | 422.57 | 184.9 | 116134.04 | 0.44 | 0.85 | 36.95 | 6.98 | 1 | 10
5 | 90 | CONCLUIDO | 0.9417 | 106.19 | 98.29 | 38.3 | 0.58 | 154 | 184.19 | 52.44 | 6 | 152 | 35.75 | 22951.43 | 1275.19 | 2364.68 | 380.56 | 184.9 | 95302.44 | 0.49 | 0.86 | 36.9 | 5.72 | 1 | 10
6 | 90 | CONCLUIDO | 0.958 | 104.38 | 97.34 | 44.93 | 0.67 | 130 | 185.7 | 52.44 | 7 | 128 | 36.26 | 23137.49 | 1256.01 | 2364.48 | 348.85 | 184.9 | 79566.9 | 0.53 | 0.86 | 36.87 | 4.78 | 1 | 10
7 | 90 | CONCLUIDO | 0.969 | 103.2 | 96.76 | 51.38 | 0.76 | 113 | 187.22 | 52.44 | 8 | 111 | 36.78 | 23324.24 | 1240.68 | 2364.65 | 328.76 | 184.9 | 69606.99 | 0.56 | 0.87 | 36.86 | 4.2 | 1 | 10
8 | 90 | CONCLUIDO | 0.979 | 102.15 | 96.21 | 58.31 | 0.85 | 99 | 188.74 | 52.44 | 9 | 97 | 37.3 | 23511.69 | 1226.57 | 2364.38 | 311.27 | 184.9 | 60932.6 | 0.59 | 0.87 | 36.81 | 3.65 | 1 | 10
9 | 90 | CONCLUIDO | 0.9867 | 101.34 | 95.8 | 65.32 | 0.93 | 88 | 190.26 | 52.44 | 10 | 86 | 37.82 | 23699.85 | 1213.5 | 2364.35 | 297.19 | 184.9 | 53947.56 | 0.62 | 0.88 | 36.8 | 3.24 | 1 | 10
10 | 90 | CONCLUIDO | 0.9924 | 100.76 | 95.5 | 71.62 | 1.02 | 80 | 191.79 | 52.44 | 11 | 78 | 38.35 | 23888.73 | 1202.45 | 2364.48 | 287.06 | 184.9 | 48923.47 | 0.64 | 0.88 | 36.8 | 2.94 | 1 | 10
11 | 90 | CONCLUIDO | 0.9976 | 100.24 | 95.23 | 78.27 | 1.1 | 73 | 193.33 | 52.44 | 12 | 71 | 38.89 | 24078.33 | 1191.47 | 2364.28 | 277.89 | 184.9 | 44368.76 | 0.67 | 0.88 | 36.79 | 2.67 | 1 | 10
12 | 90 | CONCLUIDO | 1.0025 | 99.75 | 94.98 | 86.35 | 1.18 | 66 | 194.88 | 52.44 | 13 | 64 | 39.43 | 24268.67 | 1180.31 | 2364.3 | 269.49 | 184.9 | 40207.79 | 0.69 | 0.89 | 36.79 | 2.42 | 1 | 10
13 | 90 | CONCLUIDO | 1.0063 | 99.37 | 94.78 | 93.23 | 1.27 | 61 | 196.42 | 52.44 | 14 | 59 | 39.98 | 24459.75 | 1171.27 | 2364.26 | 263.8 | 184.9 | 37384.45 | 0.7 | 0.89 | 36.75 | 2.23 | 1 | 10
14 | 90 | CONCLUIDO | 1.0091 | 99.1 | 94.65 | 99.63 | 1.35 | 57 | 197.98 | 52.44 | 15 | 55 | 40.54 | 24651.58 | 1161.15 | 2364.27 | 258.99 | 184.9 | 34999.91 | 0.71 | 0.89 | 36.75 | 2.09 | 1 | 10
15 | 90 | CONCLUIDO | 1.0124 | 98.78 | 94.47 | 106.95 | 1.42 | 53 | 199.54 | 52.44 | 16 | 51 | 41.1 | 24844.17 | 1152.92 | 2364.11 | 252.87 | 184.9 | 31960.41 | 0.73 | 0.89 | 36.75 | 1.92 | 1 | 10
16 | 90 | CONCLUIDO | 1.0144 | 98.58 | 94.38 | 113.26 | 1.5 | 50 | 201.11 | 52.44 | 17 | 48 | 41.67 | 25037.53 | 1143.35 | 2364.12 | 250.15 | 184.9 | 30615.53 | 0.74 | 0.89 | 36.74 | 1.83 | 1 | 10
17 | 90 | CONCLUIDO | 1.0169 | 98.34 | 94.25 | 120.32 | 1.58 | 47 | 202.68 | 52.44 | 18 | 45 | 42.24 | 25231.66 | 1133.34 | 2364.23 | 245.85 | 184.9 | 28480.48 | 0.75 | 0.89 | 36.73 | 1.69 | 1 | 10
18 | 90 | CONCLUIDO | 1.0189 | 98.15 | 94.16 | 128.41 | 1.65 | 44 | 204.26 | 52.44 | 19 | 42 | 42.82 | 25426.72 | 1126.09 | 2364.19 | 242.65 | 184.9 | 26893.8 | 0.76 | 0.89 | 36.74 | 1.61 | 1 | 10
19 | 90 | CONCLUIDO | 1.0211 | 97.94 | 94.06 | 137.65 | 1.73 | 41 | 205.85 | 52.44 | 20 | 39 | 43.41 | 25622.45 | 1115.87 | 2364.15 | 239.28 | 184.9 | 25225.79 | 0.77 | 0.89 | 36.73 | 1.51 | 1 | 10
20 | 90 | CONCLUIDO | 1.0229 | 97.76 | 93.95 | 144.54 | 1.8 | 39 | 207.45 | 52.44 | 21 | 37 | 44 | 25818.99 | 1107.19 | 2364.23 | 235.67 | 184.9 | 23431.2 | 0.78 | 0.9 | 36.73 | 1.4 | 1 | 10
21 | 90 | CONCLUIDO | 1.0243 | 97.62 | 93.89 | 152.25 | 1.87 | 37 | 209.05 | 52.44 | 22 | 35 | 44.6 | 26016.35 | 1097.87 | 2364.01 | 233.89 | 184.9 | 22549.88 | 0.79 | 0.9 | 36.72 | 1.34 | 1 | 10
22 | 90 | CONCLUIDO | 1.0258 | 97.48 | 93.82 | 160.83 | 1.94 | 35 | 210.65 | 52.44 | 23 | 33 | 45.21 | 26214.54 | 1088.77 | 2364.12 | 231.09 | 184.9 | 21162.41 | 0.8 | 0.9 | 36.73 | 1.26 | 1 | 10
23 | 90 | CONCLUIDO | 1.0265 | 97.42 | 93.79 | 165.52 | 2.01 | 34 | 212.27 | 52.44 | 24 | 32 | 45.82 | 26413.56 | 1077.9 | 2364.07 | 230.12 | 184.9 | 20678.91 | 0.8 | 0.9 | 36.73 | 1.24 | 1 | 10
24 | 90 | CONCLUIDO | 1.028 | 97.27 | 93.72 | 175.72 | 2.08 | 32 | 213.89 | 52.44 | 25 | 30 | 46.44 | 26613.43 | 1071.87 | 2364.2 | 227.92 | 184.9 | 19590.67 | 0.81 | 0.9 | 36.72 | 1.16 | 1 | 10
25 | 90 | CONCLUIDO | 1.0289 | 97.19 | 93.67 | 181.29 | 2.14 | 31 | 215.51 | 52.44 | 26 | 29 | 47.07 | 26814.17 | 1060.68 | 2364.12 | 226.3 | 184.9 | 18785.26 | 0.82 | 0.9 | 36.71 | 1.12 | 1 | 10
26 | 90 | CONCLUIDO | 1.0303 | 97.06 | 93.61 | 193.67 | 2.21 | 29 | 217.15 | 52.44 | 27 | 26 | 47.71 | 27015.77 | 1052.33 | 2364.08 | 224.23 | 184.9 | 17760.73 | 0.82 | 0.9 | 36.71 | 1.05 | 1 | 10
27 | 90 | CONCLUIDO | 1.0313 | 96.97 | 93.55 | 200.47 | 2.27 | 28 | 218.79 | 52.44 | 28 | 17 | 48.35 | 27218.26 | 1046.71 | 2364.12 | 222.12 | 184.9 | 16708.82 | 0.83 | 0.9 | 36.72 | 1 | 1 | 10
28 | 90 | CONCLUIDO | 1.031 | 96.99 | 93.58 | 200.52 | 2.34 | 28 | 220.44 | 52.44 | 29 | 5 | 49 | 27421.64 | 1047.59 | 2364.34 | 222.25 | 184.9 | 16776.24 | 0.83 | 0.9 | 36.74 | 1.02 | 1 | 10
29 | 90 | CONCLUIDO | 1.031 | 96.99 | 93.58 | 200.52 | 2.4 | 28 | 222.1 | 52.44 | 30 | 0 | 49.65 | 27625.93 | 1054.04 | 2364.32 | 222.18 | 184.9 | 16741.87 | 0.83 | 0.9 | 36.74 | 1.02 | 1 | 10
0 | 10 | CONCLUIDO | 0.9436 | 105.98 | 101.68 | 25.53 | 0.64 | 239 | 26.11 | 12.1 | 1 | 15 | 3.01 | 3454.41 | 294.35 | 2366.43 | 482.06 | 184.9 | 145624.39 | 0.38 | 0.83 | 37.36 | 9.1 | 1 | 10
1 | 10 | CONCLUIDO | 0.9439 | 105.94 | 101.65 | 25.63 | 1.23 | 238 | 27.2 | 12.1 | 2 | 0 | 3.1 | 3588.35 | 306.02 | 2366.35 | 480.77 | 184.9 | 144985.13 | 0.38 | 0.83 | 37.38 | 9.07 | 1 | 10
0 | 45 | CONCLUIDO | 0.7022 | 142.41 | 123.75 | 9.16 | 0.18 | 811 | 98.71 | 39.72 | 1 | 809 | 12.99 | 12407.75 | 1119.43 | 2367.56 | 1230.28 | 184.9 | 516875.19 | 0.15 | 0.68 | 37.97 | 31.12 | 1 | 10
1 | 45 | CONCLUIDO | 0.8751 | 114.27 | 105.32 | 18.64 | 0.35 | 339 | 99.95 | 39.72 | 2 | 337 | 13.24 | 12561.45 | 938.27 | 2365.59 | 614.02 | 184.9 | 211104.88 | 0.3 | 0.8 | 37.22 | 12.73 | 1 | 10
2 | 45 | CONCLUIDO | 0.9363 | 106.81 | 100.46 | 28.43 | 0.52 | 212 | 101.2 | 39.72 | 3 | 210 | 13.49 | 12715.54 | 879.07 | 2364.95 | 452.31 | 184.9 | 130886.33 | 0.41 | 0.84 | 37.01 | 7.89 | 1 | 10
3 | 45 | CONCLUIDO | 0.9679 | 103.32 | 98.21 | 38.77 | 0.69 | 152 | 102.45 | 39.72 | 4 | 150 | 13.74 | 12870.03 | 842.46 | 2364.64 | 377.41 | 184.9 | 93734.85 | 0.49 | 0.86 | 36.91 | 5.64 | 1 | 10
4 | 45 | CONCLUIDO | 0.9866 | 101.35 | 96.94 | 49.29 | 0.85 | 118 | 103.71 | 39.72 | 5 | 116 | 14 | 13024.91 | 814.91 | 2364.59 | 334.92 | 184.9 | 72659.62 | 0.55 | 0.87 | 36.86 | 4.38 | 1 | 10
5 | 45 | CONCLUIDO | 0.9996 | 100.04 | 96.08 | 60.05 | 1.01 | 96 | 104.97 | 39.72 | 6 | 94 | 14.25 | 13180.19 | 789.27 | 2364.37 | 306.79 | 184.9 | 58705.66 | 0.6 | 0.88 | 36.81 | 3.52 | 1 | 10
6 | 45 | CONCLUIDO | 1.0088 | 99.12 | 95.49 | 71.62 | 1.16 | 80 | 106.23 | 39.72 | 7 | 78 | 14.52 | 13335.87 | 765.66 | 2364.39 | 287.04 | 184.9 | 48913.19 | 0.64 | 0.88 | 36.79 | 2.93 | 1 | 10
7 | 45 | CONCLUIDO | 1.0159 | 98.44 | 95.05 | 83.87 | 1.31 | 68 | 107.5 | 39.72 | 8 | 66 | 14.78 | 13491.96 | 742.78 | 2364.31 | 272.41 | 184.9 | 41658.31 | 0.68 | 0.89 | 36.77 | 2.49 | 1 | 10
8 | 45 | CONCLUIDO | 1.0213 | 97.91 | 94.71 | 96.32 | 1.46 | 59 | 108.77 | 39.72 | 9 | 53 | 15.05 | 13648.58 | 719.81 | 2364.27 | 260.69 | 184.9 | 35841.14 | 0.71 | 0.89 | 36.76 | 2.15 | 1 | 10
9 | 45 | CONCLUIDO | 1.024 | 97.66 | 94.56 | 105.06 | 1.6 | 54 | 110.04 | 39.72 | 10 | 4 | 15.32 | 13805.5 | 710.15 | 2364.48 | 254.2 | 184.9 | 32618.82 | 0.73 | 0.89 | 36.8 | 2 | 1 | 10
10 | 45 | CONCLUIDO | 1.024 | 97.66 | 94.56 | 105.07 | 1.74 | 54 | 111.32 | 39.72 | 11 | 0 | 15.6 | 13962.83 | 717.07 | 2364.55 | 253.79 | 184.9 | 32418.09 | 0.73 | 0.89 | 36.81 | 2 | 1 | 10
0 | 60 | CONCLUIDO | 0.6247 | 160.07 | 132.02 | 7.81 | 0.14 | 1014 | 124.63 | 45 | 1 | 1012 | 18.64 | 15605.44 | 1397.63 | 2369.22 | 1505.06 | 184.9 | 653252.71 | 0.12 | 0.64 | 38.36 | 39.37 | 1 | 10
1 | 60 | CONCLUIDO | 0.8292 | 120.6 | 108.02 | 15.85 | 0.28 | 409 | 125.95 | 45 | 2 | 407 | 18.95 | 15767.7 | 1134.02 | 2365.9 | 704.01 | 184.9 | 255750.06 | 0.26 | 0.78 | 37.33 | 15.42 | 1 | 10
2 | 60 | CONCLUIDO | 0.903 | 110.75 | 102.1 | 24.02 | 0.42 | 255 | 127.27 | 45 | 3 | 253 | 19.27 | 15930.42 | 1060.01 | 2365.22 | 506.86 | 184.9 | 157944.47 | 0.36 | 0.82 | 37.08 | 9.52 | 1 | 10
3 | 60 | CONCLUIDO | 0.9415 | 106.22 | 99.38 | 32.41 | 0.55 | 184 | 128.59 | 45 | 4 | 182 | 19.59 | 16093.6 | 1019.91 | 2364.58 | 416.84 | 184.9 | 113291.7 | 0.44 | 0.85 | 36.96 | 6.82 | 1 | 10
4 | 60 | CONCLUIDO | 0.9642 | 103.71 | 97.9 | 40.79 | 0.68 | 144 | 129.92 | 45 | 5 | 142 | 19.92 | 16257.24 | 992.54 | 2364.7 | 366.67 | 184.9 | 88408.16 | 0.5 | 0.86 | 36.91 | 5.33 | 1 | 10
5 | 60 | CONCLUIDO | 0.9802 | 102.02 | 96.9 | 49.69 | 0.81 | 117 | 131.25 | 45 | 6 | 115 | 20.25 | 16421.36 | 969.7 | 2364.67 | 333.61 | 184.9 | 72009.22 | 0.55 | 0.87 | 36.85 | 4.33 | 1 | 10
6 | 60 | CONCLUIDO | 0.991 | 100.91 | 96.24 | 58.33 | 0.93 | 99 | 132.58 | 45 | 7 | 97 | 20.59 | 16585.95 | 950.92 | 2364.32 | 311.6 | 184.9 | 61094.48 | 0.59 | 0.87 | 36.84 | 3.69 | 1 | 10
7 | 60 | CONCLUIDO | 1.0001 | 99.99 | 95.68 | 67.54 | 1.06 | 85 | 133.92 | 45 | 8 | 83 | 20.93 | 16751.02 | 931.85 | 2364.49 | 293.38 | 184.9 | 52055.55 | 0.63 | 0.88 | 36.8 | 3.12 | 1 | 10
8 | 60 | CONCLUIDO | 1.0069 | 99.31 | 95.29 | 77.26 | 1.18 | 74 | 135.27 | 45 | 9 | 72 | 21.27 | 16916.71 | 914.62 | 2364.21 | 280.36 | 184.9 | 45600.49 | 0.66 | 0.88 | 36.78 | 2.73 | 1 | 10
9 | 60 | CONCLUIDO | 1.0123 | 98.79 | 94.97 | 86.33 | 1.29 | 66 | 136.61 | 45 | 10 | 64 | 21.61 | 17082.76 | 897.02 | 2364.14 | 269.5 | 184.9 | 40212.1 | 0.69 | 0.89 | 36.77 | 2.41 | 1 | 10
10 | 60 | CONCLUIDO | 1.0164 | 98.39 | 94.75 | 96.36 | 1.41 | 59 | 137.96 | 45 | 11 | 57 | 21.96 | 17249.3 | 881.33 | 2364.32 | 261.87 | 184.9 | 36429.71 | 0.71 | 0.89 | 36.77 | 2.2 | 1 | 10
11 | 60 | CONCLUIDO | 1.0209 | 97.95 | 94.47 | 106.94 | 1.52 | 53 | 139.32 | 45 | 12 | 51 | 22.32 | 17416.34 | 865.17 | 2364.08 | 252.59 | 184.9 | 31821.65 | 0.73 | 0.89 | 36.76 | 1.91 | 1 | 10
12 | 60 | CONCLUIDO | 1.024 | 97.65 | 94.29 | 117.87 | 1.63 | 48 | 140.67 | 45 | 13 | 46 | 22.68 | 17583.88 | 848.21 | 2364.16 | 247.53 | 184.9 | 29318.7 | 0.75 | 0.89 | 36.73 | 1.74 | 1 | 10
13 | 60 | CONCLUIDO | 1.0267 | 97.4 | 94.15 | 128.38 | 1.74 | 44 | 142.04 | 45 | 14 | 39 | 23.04 | 17751.93 | 831.68 | 2364.24 | 242.22 | 184.9 | 26682.69 | 0.76 | 0.89 | 36.73 | 1.59 | 1 | 10
14 | 60 | CONCLUIDO | 1.0282 | 97.26 | 94.08 | 137.67 | 1.85 | 41 | 143.4 | 45 | 15 | 14 | 23.41 | 17920.49 | 820.46 | 2364.19 | 238.65 | 184.9 | 24908.77 | 0.77 | 0.89 | 36.77 | 1.52 | 1 | 10
15 | 60 | CONCLUIDO | 1.0281 | 97.27 | 94.09 | 137.69 | 1.96 | 41 | 144.77 | 45 | 16 | 0 | 23.78 | 18089.56 | 826.26 | 2364.5 | 238.38 | 184.9 | 24775.94 | 0.78 | 0.89 | 36.78 | 1.53 | 1 | 10
0 | 80 | CONCLUIDO | 0.5327 | 187.71 | 143.6 | 6.64 | 0.11 | 1297 | 159.12 | 50.28 | 1 | 1295 | 27.84 | 19859.16 | 1782.65 | 2370.63 | 1893.9 | 184.9 | 846255.04 | 0.1 | 0.59 | 38.78 | 50.91 | 1 | 10
1 | 80 | CONCLUIDO | 0.7705 | 129.79 | 111.42 | 13.42 | 0.22 | 498 | 160.54 | 50.28 | 2 | 496 | 28.26 | 20034.4 | 1378.1 | 2366.23 | 817.76 | 184.9 | 312181.66 | 0.23 | 0.76 | 37.47 | 18.82 | 1 | 10
2 | 80 | CONCLUIDO | 0.8596 | 116.34 | 104.09 | 20.28 | 0.33 | 308 | 161.97 | 50.28 | 3 | 306 | 28.69 | 20210.21 | 1279.55 | 2365.73 | 573.03 | 184.9 | 190765.94 | 0.32 | 0.81 | 37.16 | 11.51 | 1 | 10
3 | 80 | CONCLUIDO | 0.9066 | 110.3 | 100.82 | 27.25 | 0.43 | 222 | 163.4 | 50.28 | 4 | 220 | 29.12 | 20386.62 | 1231.43 | 2365.2 | 464.45 | 184.9 | 136905.38 | 0.4 | 0.83 | 37.02 | 8.25 | 1 | 10
4 | 80 | CONCLUIDO | 0.9351 | 106.94 | 99.01 | 34.14 | 0.54 | 174 | 164.83 | 50.28 | 5 | 172 | 29.55 | 20563.61 | 1200.69 | 2364.8 | 404.34 | 184.9 | 107091.61 | 0.46 | 0.85 | 36.94 | 6.45 | 1 | 10
5 | 80 | CONCLUIDO | 0.955 | 104.71 | 97.81 | 41.33 | 0.64 | 142 | 166.27 | 50.28 | 6 | 140 | 29.99 | 20741.2 | 1177.66 | 2364.69 | 363.72 | 184.9 | 86940.54 | 0.51 | 0.86 | 36.9 | 5.25 | 1 | 10
6 | 80 | CONCLUIDO | 0.9694 | 103.16 | 96.96 | 48.48 | 0.74 | 120 | 167.72 | 50.28 | 7 | 118 | 30.44 | 20919.39 | 1158.64 | 2364.48 | 335.98 | 184.9 | 73179.13 | 0.55 | 0.87 | 36.86 | 4.4 | 1 | 10
7 | 80 | CONCLUIDO | 0.9795 | 102.09 | 96.42 | 55.62 | 0.84 | 104 | 169.17 | 50.28 | 8 | 102 | 30.89 | 21098.19 | 1143.49 | 2364.53 | 317.68 | 184.9 | 64113.03 | 0.58 | 0.87 | 36.84 | 3.86 | 1 | 10
8 | 80 | CONCLUIDO | 0.9885 | 101.16 | 95.91 | 63.24 | 0.94 | 91 | 170.62 | 50.28 | 9 | 89 | 31.34 | 21277.6 | 1128.46 | 2364.38 | 300.51 | 184.9 | 55590.21 | 0.62 | 0.88 | 36.82 | 3.35 | 1 | 10
9 | 80 | CONCLUIDO | 0.995 | 100.5 | 95.57 | 70.79 | 1.03 | 81 | 172.08 | 50.28 | 10 | 79 | 31.8 | 21457.64 | 1115.99 | 2364.35 | 289.38 | 184.9 | 50074.93 | 0.64 | 0.88 | 36.8 | 3.01 | 1 | 10
10 | 80 | CONCLUIDO | 1.001 | 99.9 | 95.23 | 78.27 | 1.12 | 73 | 173.55 | 50.28 | 11 | 71 | 32.27 | 21638.31 | 1102.4 | 2364.36 | 277.81 | 184.9 | 44332.65 | 0.67 | 0.88 | 36.79 | 2.67 | 1 | 10
11 | 80 | CONCLUIDO | 1.0056 | 99.44 | 94.99 | 86.36 | 1.22 | 66 | 175.02 | 50.28 | 12 | 64 | 32.74 | 21819.6 | 1089.54 | 2364.24 | 269.57 | 184.9 | 40243.85 | 0.69 | 0.89 | 36.79 | 2.43 | 1 | 10
12 | 80 | CONCLUIDO | 1.0095 | 99.06 | 94.77 | 93.21 | 1.31 | 61 | 176.49 | 50.28 | 13 | 59 | 33.21 | 22001.54 | 1078.72 | 2364.15 | 262.92 | 184.9 | 36944.62 | 0.7 | 0.89 | 36.76 | 2.21 | 1 | 10
13 | 80 | CONCLUIDO | 1.0128 | 98.74 | 94.61 | 101.36 | 1.4 | 56 | 177.97 | 50.28 | 14 | 54 | 33.69 | 22184.13 | 1068.82 | 2364.35 | 257.63 | 184.9 | 34326.4 | 0.72 | 0.89 | 36.75 | 2.05 | 1 | 10
14 | 80 | CONCLUIDO | 1.0158 | 98.44 | 94.44 | 108.97 | 1.48 | 52 | 179.46 | 50.28 | 15 | 50 | 34.18 | 22367.38 | 1057.1 | 2364.34 | 251.87 | 184.9 | 31464.41 | 0.73 | 0.89 | 36.75 | 1.89 | 1 | 10
15 | 80 | CONCLUIDO | 1.0184 | 98.19 | 94.32 | 117.9 | 1.57 | 48 | 180.95 | 50.28 | 16 | 46 | 34.67 | 22551.28 | 1045.64 | 2364.23 | 247.95 | 184.9 | 29528.29 | 0.75 | 0.89 | 36.74 | 1.77 | 1 | 10
16 | 80 | CONCLUIDO | 1.0207 | 97.97 | 94.19 | 125.59 | 1.65 | 45 | 182.45 | 50.28 | 17 | 43 | 35.17 | 22735.98 | 1033.52 | 2364.13 | 243.94 | 184.9 | 27534.88 | 0.76 | 0.89 | 36.74 | 1.64 | 1 | 10
17 | 80 | CONCLUIDO | 1.0229 | 97.76 | 94.08 | 134.4 | 1.74 | 42 | 183.95 | 50.28 | 18 | 40 | 35.67 | 22921.24 | 1023.72 | 2364.09 | 240.2 | 184.9 | 25681.89 | 0.77 | 0.89 | 36.73 | 1.53 | 1 | 10
18 | 80 | CONCLUIDO | 1.0243 | 97.63 | 94.02 | 141.03 | 1.82 | 40 | 185.46 | 50.28 | 19 | 38 | 36.18 | 23107.19 | 1012.08 | 2364.02 | 237.76 | 184.9 | 24473.15 | 0.78 | 0.89 | 36.74 | 1.47 | 1 | 10
19 | 80 | CONCLUIDO | 1.0267 | 97.4 | 93.89 | 152.25 | 1.9 | 37 | 186.97 | 50.28 | 20 | 35 | 36.69 | 23293.82 | 1000.56 | 2364.05 | 233.7 | 184.9 | 22453.94 | 0.79 | 0.9 | 36.72 | 1.33 | 1 | 10
20 | 80 | CONCLUIDO | 1.0282 | 97.26 | 93.8 | 160.81 | 1.98 | 35 | 188.49 | 50.28 | 21 | 33 | 37.21 | 23481.16 | 989.76 | 2364.06 | 231.05 | 184.9 | 21139.1 | 0.8 | 0.9 | 36.71 | 1.25 | 1 | 10
21 | 80 | CONCLUIDO | 1.0294 | 97.14 | 93.75 | 170.46 | 2.05 | 33 | 190.01 | 50.28 | 22 | 30 | 37.74 | 23669.2 | 977.04 | 2364.13 | 229.18 | 184.9 | 20217.93 | 0.81 | 0.9 | 36.72 | 1.2 | 1 | 10
22 | 80 | CONCLUIDO | 1.03 | 97.08 | 93.73 | 175.74 | 2.13 | 32 | 191.55 | 50.28 | 23 | 20 | 38.27 | 23857.96 | 971.08 | 2364.05 | 227.86 | 184.9 | 19562.76 | 0.81 | 0.9 | 36.73 | 1.18 | 1 | 10
23 | 80 | CONCLUIDO | 1.0309 | 97 | 93.68 | 181.31 | 2.21 | 31 | 193.08 | 50.28 | 24 | 4 | 38.8 | 24047.45 | 971.03 | 2364.2 | 225.59 | 184.9 | 18433.49 | 0.82 | 0.9 | 36.74 | 1.13 | 1 | 10
24 | 80 | CONCLUIDO | 1.0307 | 97.02 | 93.69 | 181.35 | 2.28 | 31 | 194.62 | 50.28 | 25 | 0 | 39.34 | 24237.67 | 977.79 | 2364.38 | 225.89 | 184.9 | 18583.67 | 0.82 | 0.9 | 36.75 | 1.14 | 1 | 10
0 | 35 | CONCLUIDO | 0.7588 | 131.79 | 118.31 | 10.55 | 0.22 | 673 | 80.84 | 35.1 | 1 | 671 | 9.74 | 10204.21 | 930.32 | 2367 | 1047.83 | 184.9 | 426341.14 | 0.18 | 0.71 | 37.76 | 25.69 | 1 | 10
1 | 35 | CONCLUIDO | 0.9084 | 110.08 | 103.26 | 21.66 | 0.43 | 286 | 82.04 | 35.1 | 2 | 284 | 9.94 | 10352.53 | 792.59 | 2365.18 | 546.14 | 184.9 | 177432.1 | 0.34 | 0.81 | 37.12 | 10.68 | 1 | 10
2 | 35 | CONCLUIDO | 0.9602 | 104.14 | 99.18 | 33.43 | 0.63 | 178 | 83.25 | 35.1 | 3 | 176 | 10.15 | 10501.19 | 740.37 | 2364.73 | 410.02 | 184.9 | 109908.84 | 0.45 | 0.85 | 36.95 | 6.62 | 1 | 10
3 | 35 | CONCLUIDO | 0.9869 | 101.33 | 97.25 | 45.94 | 0.83 | 127 | 84.46 | 35.1 | 4 | 125 | 10.36 | 10650.22 | 703.58 | 2364.42 | 345.17 | 184.9 | 77741.56 | 0.54 | 0.87 | 36.87 | 4.69 | 1 | 10
4 | 35 | CONCLUIDO | 1.0025 | 99.75 | 96.17 | 58.88 | 1.02 | 98 | 85.67 | 35.1 | 5 | 96 | 10.57 | 10799.59 | 673.28 | 2364.41 | 309.17 | 184.9 | 59884.62 | 0.6 | 0.87 | 36.83 | 3.61 | 1 | 10
5 | 35 | CONCLUIDO | 1.0133 | 98.69 | 95.45 | 73.42 | 1.21 | 78 | 86.88 | 35.1 | 6 | 74 | 10.78 | 10949.33 | 643.17 | 2364.39 | 285.53 | 184.9 | 48168.12 | 0.65 | 0.88 | 36.8 | 2.89 | 1 | 10
6 | 35 | CONCLUIDO | 1.0184 | 98.2 | 95.12 | 82.71 | 1.39 | 69 | 88.1 | 35.1 | 7 | 4 | 11 | 11099.43 | 628.26 | 2364.42 | 271.44 | 184.9 | 41164.85 | 0.68 | 0.88 | 36.86 | 2.56 | 1 | 10
7 | 35 | CONCLUIDO | 1.0183 | 98.21 | 95.12 | 82.72 | 1.57 | 69 | 89.32 | 35.1 | 8 | 0 | 11.22 | 11249.89 | 636.12 | 2364.5 | 271.43 | 184.9 | 41159.47 | 0.68 | 0.88 | 36.87 | 2.57 | 1 | 10
0 | 50 | CONCLUIDO | 0.6751 | 148.12 | 126.56 | 8.64 | 0.16 | 879 | 107.41 | 41.65 | 1 | 877 | 14.77 | 13481.73 | 1212.82 | 2368.18 | 1322.4 | 184.9 | 562596.19 | 0.14 | 0.67 | 38.13 | 33.91 | 1 | 10
1 | 50 | CONCLUIDO | 0.8596 | 116.33 | 106.23 | 17.56 | 0.32 | 363 | 108.68 | 41.65 | 2 | 361 | 15.03 | 13638.32 | 1005.63 | 2365.69 | 644.58 | 184.9 | 226265.82 | 0.29 | 0.79 | 37.25 | 13.64 | 1 | 10
2 | 50 | CONCLUIDO | 0.9253 | 108.08 | 101 | 26.69 | 0.48 | 227 | 109.96 | 41.65 | 3 | 225 | 15.31 | 13795.21 | 941.57 | 2364.96 | 471.12 | 184.9 | 140216.99 | 0.39 | 0.83 | 37 | 8.42 | 1 | 10
3 | 50 | CONCLUIDO | 0.9585 | 104.33 | 98.65 | 36.09 | 0.63 | 164 | 111.23 | 41.65 | 4 | 162 | 15.58 | 13952.52 | 904.62 | 2364.64 | 392.51 | 184.9 | 101226.72 | 0.47 | 0.85 | 36.91 | 6.08 | 1 | 10
4 | 50 | CONCLUIDO | 0.9796 | 102.08 | 97.22 | 45.93 | 0.78 | 127 | 112.51 | 41.65 | 5 | 125 | 15.86 | 14110.24 | 876.64 | 2364.49 | 344.99 | 184.9 | 77651.06 | 0.54 | 0.87 | 36.85 | 4.66 | 1 | 10
5 | 50 | CONCLUIDO | 0.9929 | 100.71 | 96.39 | 56.15 | 0.93 | 103 | 113.79 | 41.65 | 6 | 101 | 16.14 | 14268.39 | 853.82 | 2364.43 | 316.33 | 184.9 | 63440.99 | 0.58 | 0.87 | 36.84 | 3.83 | 1 | 10
6 | 50 | CONCLUIDO | 1.0028 | 99.72 | 95.75 | 66.04 | 1.07 | 87 | 115.08 | 41.65 | 7 | 85 | 16.43 | 14426.96 | 831.84 | 2364.31 | 295.74 | 184.9 | 53225.91 | 0.63 | 0.88 | 36.8 | 3.19 | 1 | 10
7 | 50 | CONCLUIDO | 1.0106 | 98.96 | 95.28 | 77.25 | 1.21 | 74 | 116.37 | 41.65 | 8 | 72 | 16.72 | 14585.96 | 811.02 | 2364.28 | 280.1 | 184.9 | 45471.31 | 0.66 | 0.88 | 36.78 | 2.72 | 1 | 10
8 | 50 | CONCLUIDO | 1.0166 | 98.37 | 94.91 | 88.98 | 1.35 | 64 | 117.66 | 41.65 | 9 | 62 | 17.01 | 14745.39 | 789.37 | 2364.27 | 267.45 | 184.9 | 39197.97 | 0.69 | 0.89 | 36.77 | 2.36 | 1 | 10
9 | 50 | CONCLUIDO | 1.0208 | 97.96 | 94.66 | 99.64 | 1.48 | 57 | 118.96 | 41.65 | 10 | 55 | 17.31 | 14905.25 | 769.68 | 2364.12 | 259.13 | 184.9 | 35072.36 | 0.71 | 0.89 | 36.76 | 2.11 | 1 | 10
10 | 50 | CONCLUIDO | 1.0247 | 97.59 | 94.42 | 111.09 | 1.61 | 51 | 120.26 | 41.65 | 11 | 37 | 17.61 | 15065.56 | 752.08 | 2364.33 | 250.95 | 184.9 | 31011.59 | 0.74 | 0.89 | 36.76 | 1.87 | 1 | 10
11 | 50 | CONCLUIDO | 1.0254 | 97.52 | 94.4 | 115.59 | 1.74 | 49 | 121.56 | 41.65 | 12 | 1 | 17.91 | 15226.31 | 749.86 | 2364.53 | 248.51 | 184.9 | 29800.39 | 0.74 | 0.89 | 36.8 | 1.84 | 1 | 10
12 | 50 | CONCLUIDO | 1.0254 | 97.52 | 94.4 | 115.59 | 1.87 | 49 | 122.87 | 41.65 | 13 | 0 | 18.22 | 15387.5 | 757.07 | 2364.61 | 248.5 | 184.9 | 29796.08 | 0.74 | 0.89 | 36.8 | 1.84 | 1 | 10
0 | 25 | CONCLUIDO | 0.8231 | 121.49 | 112.43 | 12.9 | 0.28 | 523 | 61.76 | 28.92 | 1 | 521 | 6.84 | 7851.41 | 723.95 | 2366.74 | 851.01 | 184.9 | 328679.32 | 0.22 | 0.75 | 37.53 | 19.83 | 1 | 10
1 | 25 | CONCLUIDO | 0.9443 | 105.9 | 100.98 | 26.93 | 0.55 | 225 | 62.92 | 28.92 | 2 | 223 | 7 | 7994.37 | 622.57 | 2365.21 | 469.35 | 184.9 | 139339.78 | 0.39 | 0.83 | 37.04 | 8.4 | 1 | 10
2 | 25 | CONCLUIDO | 0.9862 | 101.4 | 97.69 | 42.47 | 0.81 | 138 | 64.08 | 28.92 | 3 | 136 | 7.16 | 8137.65 | 570.98 | 2364.69 | 359.74 | 184.9 | 84969.05 | 0.51 | 0.86 | 36.9 | 5.12 | 1 | 10
3 | 25 | CONCLUIDO | 1.0058 | 99.42 | 96.25 | 58.33 | 1.07 | 99 | 65.25 | 28.92 | 4 | 52 | 7.33 | 8281.25 | 532.38 | 2364.62 | 310.13 | 184.9 | 60363.71 | 0.6 | 0.87 | 36.88 | 3.69 | 1 | 10
4 | 25 | CONCLUIDO | 1.007 | 99.31 | 96.18 | 60.11 | 1.31 | 96 | 66.42 | 28.92 | 5 | 0 | 7.49 | 8425.16 | 537.27 | 2365.1 | 305.91 | 184.9 | 58268.42 | 0.6 | 0.87 | 36.93 | 3.62 | 1 | 10
0 | 85 | CONCLUIDO | 0.5109 | 195.72 | 146.82 | 6.42 | 0.11 | 1373 | 167.88 | 51.39 | 1 | 1371 | 30.49 | 20939.59 | 1886.38 | 2370.07 | 2002.12 | 184.9 | 899985.62 | 0.09 | 0.57 | 38.91 | 54.13 | 1 | 10
1 | 85 | CONCLUIDO | 0.7558 | 132.31 | 112.31 | 12.96 | 0.21 | 520 | 169.33 | 51.39 | 2 | 518 | 30.94 | 21118.46 | 1438.92 | 2367.1 | 847.14 | 184.9 | 326763.08 | 0.22 | 0.75 | 37.52 | 19.71 | 1 | 10
2 | 85 | CONCLUIDO | 0.8483 | 117.88 | 104.63 | 19.56 | 0.31 | 321 | 170.79 | 51.39 | 3 | 319 | 31.4 | 21297.94 | 1333.43 | 2365.67 | 590.66 | 184.9 | 199513.88 | 0.31 | 0.8 | 37.2 | 12.05 | 1 | 10
3 | 85 | CONCLUIDO | 0.8969 | 111.49 | 101.25 | 26.19 | 0.41 | 232 | 172.25 | 51.39 | 4 | 230 | 31.86 | 21478.05 | 1282.84 | 2365.06 | 478.84 | 184.9 | 144051.74 | 0.39 | 0.83 | 37.05 | 8.68 | 1 | 10
4 | 85 | CONCLUIDO | 0.9276 | 107.8 | 99.29 | 32.91 | 0.51 | 181 | 173.71 | 51.39 | 5 | 179 | 32.32 | 21658.78 | 1249.87 | 2364.66 | 413.43 | 184.9 | 111600.29 | 0.45 | 0.85 | 36.96 | 6.73 | 1 | 10
5 | 85 | CONCLUIDO | 0.9485 | 105.43 | 98.04 | 39.75 | 0.61 | 148 | 175.18 | 51.39 | 6 | 146 | 32.79 | 21840.16 | 1226.77 | 2364.59 | 372.1 | 184.9 | 91100.13 | 0.5 | 0.86 | 36.9 | 5.48 | 1 | 10
6 | 85 | CONCLUIDO | 0.9635 | 103.79 | 97.18 | 46.65 | 0.7 | 125 | 176.66 | 51.39 | 7 | 123 | 33.27 | 22022.17 | 1208.4 | 2364.51 | 344.08 | 184.9 | 77204.08 | 0.54 | 0.87 | 36.85 | 4.62 | 1 | 10
7 | 85 | CONCLUIDO | 0.9748 | 102.58 | 96.55 | 53.64 | 0.8 | 108 | 178.14 | 51.39 | 8 | 106 | 33.75 | 22204.83 | 1192.19 | 2364.36 | 321.97 | 184.9 | 66234.19 | 0.57 | 0.87 | 36.85 | 3.99 | 1 | 10
8 | 85 | CONCLUIDO | 0.9835 | 101.68 | 96.09 | 60.69 | 0.89 | 95 | 179.63 | 51.39 | 9 | 93 | 34.24 | 22388.15 | 1178.05 | 2364.45 | 306.53 | 184.9 | 58581.39 | 0.6 | 0.88 | 36.83 | 3.53 | 1 | 10
9 | 85 | CONCLUIDO | 0.9908 | 100.93 | 95.67 | 67.53 | 0.98 | 85 | 181.12 | 51.39 | 10 | 83 | 34.73 | 22572.13 | 1165.17 | 2364.29 | 293.03 | 184.9 | 51880.59 | 0.63 | 0.88 | 36.8 | 3.12 | 1 | 10
10 | 85 | CONCLUIDO | 0.9971 | 100.29 | 95.34 | 75.27 | 1.07 | 76 | 182.62 | 51.39 | 11 | 74 | 35.22 | 22756.91 | 1152.73 | 2364.22 | 281.46 | 184.9 | 46143.42 | 0.66 | 0.88 | 36.8 | 2.79 | 1 | 10
11 | 85 | CONCLUIDO | 1.0017 | 99.83 | 95.09 | 81.51 | 1.16 | 70 | 184.12 | 51.39 | 12 | 68 | 35.73 | 22942.24 | 1142.49 | 2364.31 | 273.63 | 184.9 | 42254.8 | 0.68 | 0.88 | 36.77 | 2.53 | 1 | 10
12 | 85 | CONCLUIDO | 1.0055 | 99.46 | 94.91 | 88.98 | 1.24 | 64 | 185.63 | 51.39 | 13 | 62 | 36.24 | 23128.27 | 1131.45 | 2364.3 | 267.8 | 184.9 | 39371.73 | 0.69 | 0.89 | 36.77 | 2.36 | 1 | 10
13 | 85 | CONCLUIDO | 1.009 | 99.11 | 94.74 | 96.35 | 1.33 | 59 | 187.14 | 51.39 | 14 | 57 | 36.75 | 23314.98 | 1120.29 | 2364.2 | 261.75 | 184.9 | 36370.81 | 0.71 | 0.89 | 36.77 | 2.18 | 1 | 10
14 | 85 | CONCLUIDO | 1.013 | 98.72 | 94.52 | 105.02 | 1.41 | 54 | 188.66 | 51.39 | 15 | 52 | 37.27 | 23502.4 | 1109.31 | 2364.11 | 254.72 | 184.9 | 32881.73 | 0.73 | 0.89 | 36.74 | 1.96 | 1 | 10
15 | 85 | CONCLUIDO | 1.0151 | 98.51 | 94.41 | 111.08 | 1.49 | 51 | 190.19 | 51.39 | 16 | 49 | 37.79 | 23690.52 | 1099.58 | 2364.18 | 251.13 | 184.9 | 31101.71 | 0.74 | 0.89 | 36.75 | 1.86 | 1 | 10
16 | 85 | CONCLUIDO | 1.0183 | 98.2 | 94.23 | 120.3 | 1.57 | 47 | 191.72 | 51.39 | 17 | 45 | 38.33 | 23879.37 | 1087.79 | 2364.22 | 245.02 | 184.9 | 28068.57 | 0.75 | 0.89 | 36.74 | 1.68 | 1 | 10
17 | 85 | CONCLUIDO | 1.0203 | 98.01 | 94.14 | 128.38 | 1.65 | 44 | 193.26 | 51.39 | 18 | 42 | 38.86 | 24068.93 | 1078.27 | 2364.15 | 242.24 | 184.9 | 26691.43 | 0.76 | 0.89 | 36.73 | 1.59 | 1 | 10
18 | 85 | CONCLUIDO | 1.0217 | 97.87 | 94.08 | 134.4 | 1.73 | 42 | 194.8 | 51.39 | 19 | 40 | 39.41 | 24259.23 | 1068.38 | 2364.19 | 239.81 | 184.9 | 25488.62 | 0.77 | 0.89 | 36.73 | 1.52 | 1 | 10
19 | 85 | CONCLUIDO | 1.0239 | 97.66 | 93.97 | 144.57 | 1.81 | 39 | 196.35 | 51.39 | 20 | 37 | 39.96 | 24450.27 | 1060.36 | 2364.15 | 236.39 | 184.9 | 23789.7 | 0.78 | 0.9 | 36.73 | 1.42 | 1 | 10
20 | 85 | CONCLUIDO | 1.0255 | 97.52 | 93.89 | 152.25 | 1.88 | 37 | 197.9 | 51.39 | 21 | 35 | 40.51 | 24642.07 | 1049.57 | 2364.18 | 233.96 | 184.9 | 22588.27 | 0.79 | 0.9 | 36.72 | 1.34 | 1 | 10
21 | 85 | CONCLUIDO | 1.0269 | 97.38 | 93.82 | 160.83 | 1.96 | 35 | 199.46 | 51.39 | 22 | 33 | 41.07 | 24834.62 | 1039.15 | 2364.14 | 231.42 | 184.9 | 21324.08 | 0.8 | 0.9 | 36.72 | 1.26 | 1 | 10
22 | 85 | CONCLUIDO | 1.0284 | 97.24 | 93.75 | 170.45 | 2.03 | 33 | 201.03 | 51.39 | 23 | 31 | 41.64 | 25027.94 | 1026.67 | 2364.03 | 228.9 | 184.9 | 20078.4 | 0.81 | 0.9 | 36.72 | 1.19 | 1 | 10
23 | 85 | CONCLUIDO | 1.0291 | 97.18 | 93.72 | 175.72 | 2.1 | 32 | 202.61 | 51.39 | 24 | 30 | 42.21 | 25222.04 | 1020.87 | 2364.14 | 228.04 | 184.9 | 19651.71 | 0.81 | 0.9 | 36.71 | 1.17 | 1 | 10
24 | 85 | CONCLUIDO | 1.0308 | 97.01 | 93.62 | 187.24 | 2.17 | 30 | 204.19 | 51.39 | 25 | 22 | 42.79 | 25417.05 | 1008.77 | 2364.09 | 224.69 | 184.9 | 17984.51 | 0.82 | 0.9 | 36.71 | 1.07 | 1 | 10
25 | 85 | CONCLUIDO | 1.0307 | 97.02 | 93.64 | 187.27 | 2.24 | 30 | 205.77 | 51.39 | 26 | 10 | 43.38 | 25612.75 | 1005.61 | 2364.25 | 224.41 | 184.9 | 17843.74 | 0.82 | 0.9 | 36.74 | 1.08 | 1 | 10
26 | 85 | CONCLUIDO | 1.0313 | 96.96 | 93.61 | 193.67 | 2.31 | 29 | 207.37 | 51.39 | 27 | 1 | 43.97 | 25809.25 | 1010.7 | 2364.36 | 223.32 | 184.9 | 17308.05 | 0.83 | 0.9 | 36.74 | 1.06 | 1 | 10
27 | 85 | CONCLUIDO | 1.0313 | 96.96 | 93.61 | 193.67 | 2.38 | 29 | 208.97 | 51.39 | 28 | 0 | 44.57 | 26006.56 | 1017.61 | 2364.39 | 223.33 | 184.9 | 17309.22 | 0.83 | 0.9 | 36.74 | 1.05 | 1 | 10
0 | 20 | CONCLUIDO | 0.8601 | 116.27 | 109.17 | 14.95 | 0.34 | 438 | 51.33 | 24.83 | 1 | 436 | 5.51 | 6564.78 | 606.62 | 2366 | 741.85 | 184.9 | 274527.6 | 0.25 | 0.77 | 37.4 | 16.58 | 1 | 10
1 | 20 | CONCLUIDO | 0.9656 | 103.56 | 99.53 | 31.93 | 0.66 | 187 | 52.47 | 24.83 | 2 | 185 | 5.64 | 6705.1 | 516.74 | 2364.84 | 421.4 | 184.9 | 115555.35 | 0.44 | 0.85 | 36.97 | 6.96 | 1 | 10
2 | 20 | CONCLUIDO | 0.997 | 100.3 | 97.08 | 48.54 | 0.97 | 120 | 53.61 | 24.83 | 3 | 16 | 5.78 | 6845.59 | 471.3 | 2365.13 | 335.33 | 184.9 | 72857.36 | 0.55 | 0.87 | 36.99 | 4.52 | 1 | 10
3 | 20 | CONCLUIDO | 0.9967 | 100.33 | 97.11 | 48.56 | 1.27 | 120 | 54.75 | 24.83 | 4 | 0 | 5.92 | 6986.39 | 480.7 | 2365.1 | 335.21 | 184.9 | 72797.8 | 0.55 | 0.87 | 37.03 | 4.55 | 1 | 10
0 | 65 | CONCLUIDO | 0.601 | 166.38 | 134.75 | 7.47 | 0.13 | 1082 | 133.21 | 46.47 | 1 | 1080 | 20.75 | 16663.42 | 1490.47 | 2369.54 | 1597.15 | 184.9 | 698954.61 | 0.12 | 0.63 | 38.43 | 42.08 | 1 | 10
1 | 65 | CONCLUIDO | 0.8141 | 122.84 | 108.9 | 15.13 | 0.26 | 432 | 134.55 | 46.47 | 2 | 430 | 21.09 | 16828.84 | 1196.33 | 2365.98 | 733.07 | 184.9 | 270164.58 | 0.25 | 0.77 | 37.39 | 16.31 | 1 | 10
2 | 65 | CONCLUIDO | 0.8919 | 112.12 | 102.62 | 22.89 | 0.39 | 269 | 135.9 | 46.47 | 3 | 267 | 21.43 | 16994.64 | 1116.7 | 2365.21 | 524.5 | 184.9 | 166695.28 | 0.35 | 0.82 | 37.1 | 10.04 | 1 | 10
3 | 65 | CONCLUIDO | 0.9327 | 107.22 | 99.76 | 30.85 | 0.52 | 194 | 137.25 | 46.47 | 4 | 192 | 21.78 | 17160.92 | 1074.6 | 2364.91 | 428.84 | 184.9 | 119240.58 | 0.43 | 0.84 | 36.98 | 7.19 | 1 | 10
4 | 65 | CONCLUIDO | 0.9576 | 104.43 | 98.14 | 38.99 | 0.64 | 151 | 138.6 | 46.47 | 5 | 149 | 22.13 | 17327.69 | 1045.59 | 2364.39 | 375.27 | 184.9 | 92671.54 | 0.49 | 0.86 | 36.9 | 5.58 | 1 | 10
5 | 65 | CONCLUIDO | 0.9737 | 102.7 | 97.14 | 47 | 0.76 | 124 | 139.95 | 46.47 | 6 | 122 | 22.49 | 17494.97 | 1024.29 | 2364.48 | 341.83 | 184.9 | 76084.51 | 0.54 | 0.87 | 36.87 | 4.58 | 1 | 10
6 | 65 | CONCLUIDO | 0.9863 | 101.39 | 96.38 | 55.61 | 0.88 | 104 | 141.31 | 46.47 | 7 | 102 | 22.85 | 17662.75 | 1004.28 | 2364.53 | 316.68 | 184.9 | 63610.12 | 0.58 | 0.87 | 36.83 | 3.82 | 1 | 10
7 | 65 | CONCLUIDO | 0.9949 | 100.51 | 95.88 | 63.92 | 0.99 | 90 | 142.68 | 46.47 | 8 | 88 | 23.21 | 17831.04 | 987.17 | 2364.28 | 299.77 | 184.9 | 55226.1 | 0.62 | 0.88 | 36.82 | 3.32 | 1 | 10
8 | 65 | CONCLUIDO | 1.002 | 99.8 | 95.47 | 72.51 | 1.11 | 79 | 144.05 | 46.47 | 9 | 77 | 23.58 | 17999.83 | 971.44 | 2364.15 | 286.25 | 184.9 | 48521.31 | 0.65 | 0.88 | 36.79 | 2.91 | 1 | 10
9 | 65 | CONCLUIDO | 1.0083 | 99.18 | 95.09 | 81.51 | 1.22 | 70 | 145.42 | 46.47 | 10 | 68 | 23.95 | 18169.15 | 956.24 | 2364.4 | 273.7 | 184.9 | 42288.82 | 0.68 | 0.88 | 36.77 | 2.54 | 1 | 10
10 | 65 | CONCLUIDO | 1.0122 | 98.79 | 94.89 | 90.38 | 1.33 | 63 | 146.8 | 46.47 | 11 | 61 | 24.33 | 18338.99 | 939.96 | 2364.25 | 266.97 | 184.9 | 38961.07 | 0.69 | 0.89 | 36.77 | 2.34 | 1 | 10
11 | 65 | CONCLUIDO | 1.0165 | 98.38 | 94.64 | 99.63 | 1.43 | 57 | 148.18 | 46.47 | 12 | 55 | 24.71 | 18509.36 | 924.65 | 2364.28 | 258.85 | 184.9 | 34933.35 | 0.71 | 0.89 | 36.75 | 2.09 | 1 | 10
12 | 65 | CONCLUIDO | 1.0199 | 98.05 | 94.45 | 108.98 | 1.54 | 52 | 149.56 | 46.47 | 13 | 50 | 25.1 | 18680.25 | 910.53 | 2364.24 | 252.37 | 184.9 | 31718.5 | 0.73 | 0.89 | 36.75 | 1.9 | 1 | 10
13 | 65 | CONCLUIDO | 1.0236 | 97.7 | 94.24 | 120.3 | 1.64 | 47 | 150.95 | 46.47 | 14 | 45 | 25.49 | 18851.69 | 894.27 | 2364.04 | 245.29 | 184.9 | 28201.41 | 0.75 | 0.89 | 36.74 | 1.69 | 1 | 10
14 | 65 | CONCLUIDO | 1.0261 | 97.46 | 94.11 | 131.31 | 1.74 | 43 | 152.35 | 46.47 | 15 | 41 | 25.88 | 19023.66 | 879.12 | 2364.1 | 240.98 | 184.9 | 26065.83 | 0.77 | 0.89 | 36.73 | 1.55 | 1 | 10
15 | 65 | CONCLUIDO | 1.0279 | 97.28 | 94.02 | 141.02 | 1.84 | 40 | 153.75 | 46.47 | 16 | 36 | 26.28 | 19196.18 | 864.44 | 2364.11 | 237.59 | 184.9 | 24384.99 | 0.78 | 0.89 | 36.74 | 1.46 | 1 | 10
16 | 65 | CONCLUIDO | 1.0291 | 97.18 | 93.96 | 148.36 | 1.94 | 38 | 155.15 | 46.47 | 17 | 13 | 26.68 | 19369.26 | 859.3 | 2364.19 | 234.76 | 184.9 | 22981.07 | 0.79 | 0.9 | 36.76 | 1.41 | 1 | 10
17 | 65 | CONCLUIDO | 1.029 | 97.18 | 93.96 | 148.36 | 2.04 | 38 | 156.56 | 46.47 | 18 | 0 | 27.09 | 19542.89 | 863.8 | 2364.43 | 234.58 | 184.9 | 22890.99 | 0.79 | 0.9 | 36.77 | 1.41 | 1 | 10
0 | 75 | CONCLUIDO | 0.5545 | 180.34 | 140.66 | 6.9 | 0.12 | 1224 | 150.44 | 49.1 | 1 | 1222 | 25.34 | 18787.76 | 1684.25 | 2369.01 | 1793.53 | 184.9 | 796434.21 | 0.1 | 0.6 | 38.74 | 47.99 | 1 | 10
1 | 75 | CONCLUIDO | 0.7848 | 127.42 | 110.6 | 13.94 | 0.23 | 476 | 151.83 | 49.1 | 2 | 474 | 25.73 | 18959.54 | 1318.23 | 2366.3 | 789.86 | 184.9 | 298339.44 | 0.23 | 0.76 | 37.45 | 18 | 1 | 10
2 | 75 | CONCLUIDO | 0.8704 | 114.89 | 103.6 | 21.07 | 0.35 | 295 | 153.23 | 49.1 | 3 | 293 | 26.13 | 19131.85 | 1226.05 | 2365.45 | 557.34 | 184.9 | 182986.16 | 0.33 | 0.81 | 37.14 | 11.02 | 1 | 10
3 | 75 | CONCLUIDO | 0.915 | 109.3 | 100.51 | 28.31 | 0.46 | 213 | 154.63 | 49.1 | 4 | 211 | 26.53 | 19304.72 | 1180.39 | 2365.22 | 454.31 | 184.9 | 131879.21 | 0.41 | 0.84 | 37 | 7.94 | 1 | 10
4 | 75 | CONCLUIDO | 0.9428 | 106.07 | 98.72 | 35.68 | 0.57 | 166 | 156.03 | 49.1 | 5 | 164 | 26.94 | 19478.15 | 1150.09 | 2364.75 | 394.31 | 184.9 | 102114.83 | 0.47 | 0.85 | 36.94 | 6.15 | 1 | 10
5 | 75 | CONCLUIDO | 0.9612 | 104.03 | 97.6 | 43.06 | 0.67 | 136 | 157.44 | 49.1 | 6 | 134 | 27.35 | 19652.13 | 1127.6 | 2364.77 | 357.18 | 184.9 | 83703.31 | 0.52 | 0.86 | 36.88 | 5.04 | 1 | 10
6 | 75 | CONCLUIDO | 0.9749 | 102.57 | 96.78 | 50.49 | 0.78 | 115 | 158.86 | 49.1 | 7 | 113 | 27.77 | 19826.68 | 1108.97 | 2364.52 | 330 | 184.9 | 70215.71 | 0.56 | 0.87 | 36.84 | 4.22 | 1 | 10
7 | 75 | CONCLUIDO | 0.9849 | 101.53 | 96.23 | 58.32 | 0.88 | 99 | 160.28 | 49.1 | 8 | 97 | 28.19 | 20001.93 | 1092.43 | 2364.47 | 311.25 | 184.9 | 60923.6 | 0.59 | 0.87 | 36.83 | 3.67 | 1 | 10
8 | 75 | CONCLUIDO | 0.9932 | 100.69 | 95.75 | 66.04 | 0.99 | 87 | 161.71 | 49.1 | 9 | 85 | 28.61 | 20177.64 | 1077.94 | 2364.37 | 295.59 | 184.9 | 53151 | 0.63 | 0.88 | 36.8 | 3.19 | 1 | 10
9 | 75 | CONCLUIDO | 0.9993 | 100.08 | 95.42 | 73.4 | 1.09 | 78 | 163.13 | 49.1 | 10 | 76 | 29.04 | 20353.94 | 1064.6 | 2364.21 | 284.39 | 184.9 | 47597.35 | 0.65 | 0.88 | 36.79 | 2.86 | 1 | 10
10 | 75 | CONCLUIDO | 1.0049 | 99.51 | 95.09 | 81.51 | 1.18 | 70 | 164.57 | 49.1 | 11 | 68 | 29.47 | 20530.82 | 1051.32 | 2364.28 | 273.7 | 184.9 | 42289.43 | 0.68 | 0.88 | 36.77 | 2.54 | 1 | 10
11 | 75 | CONCLUIDO | 1.0094 | 99.07 | 94.86 | 90.35 | 1.28 | 63 | 166.01 | 49.1 | 12 | 61 | 29.91 | 20708.3 | 1038.39 | 2364.24 | 266.33 | 184.9 | 38643.57 | 0.69 | 0.89 | 36.76 | 2.31 | 1 | 10
12 | 75 | CONCLUIDO | 1.013 | 98.72 | 94.67 | 97.93 | 1.38 | 58 | 167.45 | 49.1 | 13 | 56 | 30.36 | 20886.38 | 1024.67 | 2364.37 | 259.78 | 184.9 | 35392.69 | 0.71 | 0.89 | 36.75 | 2.11 | 1 | 10
13 | 75 | CONCLUIDO | 1.0166 | 98.36 | 94.47 | 106.94 | 1.47 | 53 | 168.9 | 49.1 | 14 | 51 | 30.81 | 21065.06 | 1012.99 | 2364.21 | 253 | 184.9 | 32026.32 | 0.73 | 0.89 | 36.74 | 1.91 | 1 | 10
14 | 75 | CONCLUIDO | 1.0191 | 98.12 | 94.35 | 115.53 | 1.56 | 49 | 170.35 | 49.1 | 15 | 47 | 31.26 | 21244.37 | 999.3 | 2364.17 | 248.94 | 184.9 | 30017.09 | 0.74 | 0.89 | 36.74 | 1.79 | 1 | 10
15 | 75 | CONCLUIDO | 1.0213 | 97.91 | 94.23 | 122.91 | 1.65 | 46 | 171.81 | 49.1 | 16 | 44 | 31.72 | 21424.29 | 988.35 | 2364.14 | 245.13 | 184.9 | 28125.86 | 0.75 | 0.89 | 36.73 | 1.67 | 1 | 10
16 | 75 | CONCLUIDO | 1.0234 | 97.71 | 94.12 | 131.33 | 1.74 | 43 | 173.28 | 49.1 | 17 | 41 | 32.18 | 21604.83 | 976.36 | 2364.09 | 241.37 | 184.9 | 26259.9 | 0.77 | 0.89 | 36.74 | 1.57 | 1 | 10
17 | 75 | CONCLUIDO | 1.0255 | 97.51 | 94.01 | 141.02 | 1.83 | 40 | 174.75 | 49.1 | 18 | 38 | 32.65 | 21786.02 | 964.16 | 2364.1 | 237.78 | 184.9 | 24479.45 | 0.78 | 0.89 | 36.73 | 1.46 | 1 | 10
18 | 75 | CONCLUIDO | 1.0277 | 97.3 | 93.89 | 152.26 | 1.91 | 37 | 176.22 | 49.1 | 19 | 35 | 33.13 | 21967.84 | 951.14 | 2364.25 | 233.85 | 184.9 | 22531.9 | 0.79 | 0.9 | 36.72 | 1.34 | 1 | 10
19 | 75 | CONCLUIDO | 1.0294 | 97.15 | 93.8 | 160.8 | 2 | 35 | 177.7 | 49.1 | 20 | 31 | 33.61 | 22150.3 | 938.09 | 2364.02 | 230.79 | 184.9 | 21010.99 | 0.8 | 0.9 | 36.72 | 1.25 | 1 | 10
20 | 75 | CONCLUIDO | 1.0298 | 97.11 | 93.79 | 165.51 | 2.08 | 34 | 179.18 | 49.1 | 21 | 17 | 34.09 | 22333.43 | 932.23 | 2364.19 | 229.63 | 184.9 | 20437.72 | 0.81 | 0.9 | 36.74 | 1.24 | 1 | 10
21 | 75 | CONCLUIDO | 1.0303 | 97.06 | 93.77 | 170.5 | 2.16 | 33 | 180.67 | 49.1 | 22 | 0 | 34.58 | 22517.21 | 933.67 | 2364.31 | 228.3 | 184.9 | 19777.84 | 0.81 | 0.9 | 36.76 | 1.22 | 1 | 10
0 | 95 | CONCLUIDO | 0.4688 | 213.32 | 153.72 | 6.01 | 0.1 | 1535 | 185.69 | 53.44 | 1 | 1533 | 36.26 | 23136.14 | 2105.89 | 2371.95 | 2231.72 | 184.9 | 1013977.84 | 0.08 | 0.55 | 39.22 | 61 | 1 | 10
1 | 95 | CONCLUIDO | 0.7274 | 137.47 | 114.01 | 12.13 | 0.19 | 564 | 187.21 | 53.44 | 2 | 562 | 36.77 | 23322.88 | 1559.73 | 2366.44 | 904.17 | 184.9 | 355054.44 | 0.2 | 0.74 | 37.58 | 21.4 | 1 | 10
2 | 95 | CONCLUIDO | 0.827 | 120.92 | 105.58 | 18.31 | 0.28 | 346 | 188.73 | 53.44 | 3 | 344 | 37.29 | 23510.33 | 1438.5 | 2365.44 | 622.39 | 184.9 | 215256.77 | 0.3 | 0.8 | 37.24 | 12.99 | 1 | 10
3 | 95 | CONCLUIDO | 0.8803 | 113.59 | 101.85 | 24.54 | 0.37 | 249 | 190.25 | 53.44 | 4 | 247 | 37.82 | 23698.48 | 1381.37 | 2365.22 | 498.7 | 184.9 | 153898.09 | 0.37 | 0.83 | 37.06 | 9.28 | 1 | 10
4 | 95 | CONCLUIDO | 0.9132 | 109.51 | 99.78 | 30.7 | 0.46 | 195 | 191.78 | 53.44 | 5 | 193 | 38.35 | 23887.36 | 1346.89 | 2364.85 | 429.42 | 184.9 | 119526.83 | 0.43 | 0.84 | 36.99 | 7.21 | 1 | 10
5 | 95 | CONCLUIDO | 0.9357 | 106.87 | 98.48 | 37.16 | 0.55 | 159 | 193.32 | 53.44 | 6 | 157 | 38.89 | 24076.95 | 1322.56 | 2364.53 | 386.13 | 184.9 | 98058.93 | 0.48 | 0.85 | 36.93 | 5.92 | 1 | 10
6 | 95 | CONCLUIDO | 0.9519 | 105.06 | 97.56 | 43.36 | 0.64 | 135 | 194.86 | 53.44 | 7 | 133 | 39.43 | 24267.28 | 1303.86 | 2364.29 | 356.15 | 184.9 | 83192.1 | 0.52 | 0.86 | 36.88 | 5 | 1 | 10
7 | 95 | CONCLUIDO | 0.9641 | 103.72 | 96.9 | 49.69 | 0.72 | 117 | 196.41 | 53.44 | 8 | 115 | 39.98 | 24458.36 | 1288.47 | 2364.76 | 333.3 | 184.9 | 71856.91 | 0.55 | 0.87 | 36.86 | 4.33 | 1 | 10
8 | 95 | CONCLUIDO | 0.9744 | 102.63 | 96.33 | 56.11 | 0.81 | 103 | 197.97 | 53.44 | 9 | 101 | 40.53 | 24650.18 | 1274.29 | 2364.39 | 314.55 | 184.9 | 62550.98 | 0.59 | 0.87 | 36.83 | 3.77 | 1 | 10
9 | 95 | CONCLUIDO | 0.9821 | 101.83 | 95.93 | 62.57 | 0.89 | 92 | 199.53 | 53.44 | 10 | 90 | 41.1 | 24842.77 | 1262.26 | 2364.39 | 301.5 | 184.9 | 56082.31 | 0.61 | 0.88 | 36.81 | 3.37 | 1 | 10
10 | 95 | CONCLUIDO | 0.9885 | 101.16 | 95.61 | 69.11 | 0.97 | 83 | 201.1 | 53.44 | 11 | 81 | 41.66 | 25036.12 | 1251.28 | 2364.2 | 290.77 | 184.9 | 50760.39 | 0.64 | 0.88 | 36.8 | 3.05 | 1 | 10
11 | 95 | CONCLUIDO | 0.9946 | 100.54 | 95.28 | 76.22 | 1.05 | 75 | 202.67 | 53.44 | 12 | 73 | 42.24 | 25230.25 | 1240.05 | 2364.32 | 279.61 | 184.9 | 45223.06 | 0.66 | 0.88 | 36.79 | 2.72 | 1 | 10
12 | 95 | CONCLUIDO | 0.999 | 100.1 | 95.07 | 82.67 | 1.13 | 69 | 204.25 | 53.44 | 13 | 67 | 42.82 | 25425.3 | 1231.55 | 2364.24 | 273.06 | 184.9 | 41975.1 | 0.68 | 0.88 | 36.77 | 2.51 | 1 | 10
13 | 95 | CONCLUIDO | 1.0022 | 99.78 | 94.92 | 88.99 | 1.21 | 64 | 205.84 | 53.44 | 14 | 62 | 43.4 | 25621.03 | 1222.36 | 2364.36 | 268.02 | 184.9 | 39483.54 | 0.69 | 0.89 | 36.77 | 2.37 | 1 | 10
14 | 95 | CONCLUIDO | 1.0061 | 99.4 | 94.73 | 96.34 | 1.28 | 59 | 207.43 | 53.44 | 15 | 57 | 44 | 25817.56 | 1212.26 | 2364.12 | 261.7 | 184.9 | 36346.2 | 0.71 | 0.89 | 36.76 | 2.18 | 1 | 10
15 | 95 | CONCLUIDO | 1.0094 | 99.07 | 94.55 | 103.15 | 1.36 | 55 | 209.03 | 53.44 | 16 | 53 | 44.6 | 26014.91 | 1203.91 | 2364.24 | 255.48 | 184.9 | 33254.44 | 0.72 | 0.89 | 36.76 | 2 | 1 | 10
16 | 95 | CONCLUIDO | 1.0117 | 98.84 | 94.43 | 108.96 | 1.43 | 52 | 210.64 | 53.44 | 17 | 50 | 45.21 | 26213.09 | 1195.34 | 2364.3 | 251.77 | 184.9 | 31415.86 | 0.73 | 0.89 | 36.75 | 1.88 | 1 | 10
17 | 95 | CONCLUIDO | 1.0139 | 98.63 | 94.34 | 115.52 | 1.51 | 49 | 212.25 | 53.44 | 18 | 47 | 45.82 | 26412.11 | 1187.07 | 2364.25 | 248.65 | 184.9 | 29871.15 | 0.74 | 0.89 | 36.74 | 1.78 | 1 | 10
18 | 95 | CONCLUIDO | 1.016 | 98.42 | 94.24 | 122.92 | 1.58 | 46 | 213.87 | 53.44 | 19 | 44 | 46.44 | 26611.98 | 1179.84 | 2364.15 | 245.4 | 184.9 | 28263.65 | 0.75 | 0.89 | 36.74 | 1.69 | 1 | 10
19 | 95 | CONCLUIDO | 1.0185 | 98.18 | 94.11 | 131.32 | 1.65 | 43 | 215.5 | 53.44 | 20 | 41 | 47.07 | 26812.71 | 1169.41 | 2364.19 | 241.15 | 184.9 | 26150.78 | 0.77 | 0.89 | 36.73 | 1.56 | 1 | 10
20 | 95 | CONCLUIDO | 1.0201 | 98.03 | 94.03 | 137.61 | 1.72 | 41 | 217.14 | 53.44 | 21 | 39 | 47.7 | 27014.3 | 1162.41 | 2364.09 | 238.59 | 184.9 | 24880.75 | 0.77 | 0.89 | 36.73 | 1.48 | 1 | 10
21 | 95 | CONCLUIDO | 1.0217 | 97.88 | 93.96 | 144.55 | 1.79 | 39 | 218.78 | 53.44 | 22 | 37 | 48.34 | 27216.79 | 1155.89 | 2364.03 | 235.99 | 184.9 | 23588.79 | 0.78 | 0.9 | 36.73 | 1.41 | 1 | 10
22 | 95 | CONCLUIDO | 1.0232 | 97.74 | 93.89 | 152.26 | 1.85 | 37 | 220.43 | 53.44 | 23 | 35 | 48.99 | 27420.16 | 1146.82 | 2364.07 | 233.76 | 184.9 | 22487.4 | 0.79 | 0.9 | 36.72 | 1.34 | 1 | 10
23 | 95 | CONCLUIDO | 1.0248 | 97.58 | 93.81 | 160.82 | 1.92 | 35 | 222.08 | 53.44 | 24 | 33 | 49.65 | 27624.44 | 1137.55 | 2364.07 | 231.12 | 184.9 | 21177.82 | 0.8 | 0.9 | 36.72 | 1.26 | 1 | 10
24 | 95 | CONCLUIDO | 1.0255 | 97.51 | 93.78 | 165.49 | 1.99 | 34 | 223.75 | 53.44 | 25 | 32 | 50.31 | 27829.77 | 1131.54 | 2364.07 | 230.13 | 184.9 | 20687.07 | 0.8 | 0.9 | 36.72 | 1.23 | 1 | 10
25 | 95 | CONCLUIDO | 1.0272 | 97.35 | 93.69 | 175.68 | 2.05 | 32 | 225.42 | 53.44 | 26 | 30 | 50.98 | 28035.92 | 1122.27 | 2364.1 | 227.22 | 184.9 | 19242.15 | 0.81 | 0.9 | 36.71 | 1.14 | 1 | 10
26 | 95 | CONCLUIDO | 1.0278 | 97.29 | 93.67 | 181.29 | 2.11 | 31 | 227.1 | 53.44 | 27 | 29 | 51.66 | 28243 | 1115.36 | 2364.02 | 226.34 | 184.9 | 18805.53 | 0.82 | 0.9 | 36.71 | 1.12 | 1 | 10
27 | 95 | CONCLUIDO | 1.0286 | 97.22 | 93.63 | 187.27 | 2.18 | 30 | 228.79 | 53.44 | 28 | 28 | 52.35 | 28451.04 | 1106.34 | 2364.07 | 225.08 | 184.9 | 18183.07 | 0.82 | 0.9 | 36.71 | 1.08 | 1 | 10
28 | 95 | CONCLUIDO | 1.0296 | 97.13 | 93.58 | 193.62 | 2.24 | 29 | 230.48 | 53.44 | 29 | 27 | 53.05 | 28660.06 | 1097.34 | 2364.2 | 223.64 | 184.9 | 17467.21 | 0.83 | 0.9 | 36.7 | 1.03 | 1 | 10
29 | 95 | CONCLUIDO | 1.0311 | 96.98 | 93.51 | 207.8 | 2.3 | 27 | 232.18 | 53.44 | 30 | 23 | 53.75 | 28870.05 | 1089.58 | 2364.04 | 221.13 | 184.9 | 16220.51 | 0.84 | 0.9 | 36.7 | 0.96 | 1 | 10
30 | 95 | CONCLUIDO | 1.0308 | 97.01 | 93.54 | 207.86 | 2.36 | 27 | 233.89 | 53.44 | 31 | 14 | 54.46 | 29081.05 | 1088.99 | 2364.04 | 221.39 | 184.9 | 16348.87 | 0.84 | 0.9 | 36.73 | 0.98 | 1 | 10
31 | 95 | CONCLUIDO | 1.0315 | 96.94 | 93.51 | 215.79 | 2.41 | 26 | 235.61 | 53.44 | 32 | 4 | 55.18 | 29293.06 | 1088.8 | 2364.06 | 219.84 | 184.9 | 15580.14 | 0.84 | 0.9 | 36.74 | 0.96 | 1 | 10
32 | 95 | CONCLUIDO | 1.0315 | 96.95 | 93.51 | 215.79 | 2.47 | 26 | 237.34 | 53.44 | 33 | 0 | 55.91 | 29506.09 | 1095.97 | 2364.05 | 219.88 | 184.9 | 15602.18 | 0.84 | 0.9 | 36.74 | 0.96 | 1 | 10
0 | 55 | CONCLUIDO | 0.6497 | 153.91 | 129.23 | 8.2 | 0.15 | 946 | 116.05 | 43.4 | 1 | 944 | 16.65 | 14546.17 | 1304.53 | 2368.88 | 1412.64 | 184.9 | 607381.5 | 0.13 | 0.65 | 38.21 | 36.58 | 1 | 10
1 | 55 | CONCLUIDO | 0.8444 | 118.43 | 107.12 | 16.65 | 0.3 | 386 | 117.34 | 43.4 | 2 | 384 | 16.94 | 14705.49 | 1070.41 | 2365.9 | 674.17 | 184.9 | 240946.31 | 0.27 | 0.79 | 37.29 | 14.53 | 1 | 10
2 | 55 | CONCLUIDO | 0.914 | 109.41 | 101.57 | 25.29 | 0.45 | 241 | 118.63 | 43.4 | 3 | 239 | 17.23 | 14865.24 | 1002.33 | 2364.94 | 489.02 | 184.9 | 149095.44 | 0.38 | 0.83 | 37.06 | 8.99 | 1 | 10
3 | 55 | CONCLUIDO | 0.9502 | 105.24 | 99 | 34.14 | 0.59 | 174 | 119.93 | 43.4 | 4 | 172 | 17.53 | 15025.44 | 963.67 | 2364.79 | 403.2 | 184.9 | 106519.16 | 0.46 | 0.85 | 36.96 | 6.43 | 1 | 10
4 | 55 | CONCLUIDO | 0.9712 | 102.97 | 97.63 | 43.07 | 0.73 | 136 | 121.23 | 43.4 | 5 | 134 | 17.83 | 15186.08 | 936.16 | 2364.64 | 358.14 | 184.9 | 84179.7 | 0.52 | 0.86 | 36.89 | 5.07 | 1 | 10
5 | 55 | CONCLUIDO | 0.9871 | 101.31 | 96.59 | 52.69 | 0.86 | 110 | 122.54 | 43.4 | 6 | 108 | 18.14 | 15347.16 | 912.79 | 2364.45 | 323.95 | 184.9 | 67216.94 | 0.57 | 0.87 | 36.83 | 4.03 | 1 | 10
6 | 55 | CONCLUIDO | 0.9969 | 100.31 | 96.01 | 61.94 | 1 | 93 | 123.85 | 43.4 | 7 | 91 | 18.45 | 15508.69 | 892.61 | 2364.39 | 303.76 | 184.9 | 57205.54 | 0.61 | 0.88 | 36.83 | 3.45 | 1 | 10
7 | 55 | CONCLUIDO | 1.0053 | 99.48 | 95.48 | 71.61 | 1.13 | 80 | 125.16 | 43.4 | 8 | 78 | 18.76 | 15670.68 | 872.65 | 2364.32 | 286.91 | 184.9 | 48847.61 | 0.64 | 0.88 | 36.79 | 2.93 | 1 | 10
8 | 55 | CONCLUIDO | 1.0121 | 98.8 | 95.07 | 82.67 | 1.26 | 69 | 126.48 | 43.4 | 9 | 67 | 19.08 | 15833.12 | 854.98 | 2364.3 | 272.73 | 184.9 | 41810.9 | 0.68 | 0.88 | 36.78 | 2.52 | 1 | 10
9 | 55 | CONCLUIDO | 1.0173 | 98.3 | 94.75 | 93.2 | 1.38 | 61 | 127.8 | 43.4 | 10 | 59 | 19.4 | 15996.02 | 835.48 | 2364.2 | 262.75 | 184.9 | 36859.95 | 0.7 | 0.89 | 36.75 | 2.2 | 1 | 10
10 | 55 | CONCLUIDO | 1.0207 | 97.97 | 94.57 | 103.17 | 1.5 | 55 | 129.13 | 43.4 | 11 | 53 | 19.73 | 16159.39 | 819.76 | 2364.18 | 256.5 | 184.9 | 33768.09 | 0.72 | 0.89 | 36.75 | 2.02 | 1 | 10
11 | 55 | CONCLUIDO | 1.0247 | 97.59 | 94.33 | 115.51 | 1.63 | 49 | 130.45 | 43.4 | 12 | 47 | 20.05 | 16323.22 | 798.64 | 2364.25 | 248.64 | 184.9 | 29865.83 | 0.74 | 0.89 | 36.74 | 1.78 | 1 | 10
12 | 55 | CONCLUIDO | 1.027 | 97.37 | 94.21 | 125.62 | 1.74 | 45 | 131.79 | 43.4 | 13 | 21 | 20.39 | 16487.53 | 784.45 | 2364.36 | 243.31 | 184.9 | 27223.63 | 0.76 | 0.89 | 36.77 | 1.66 | 1 | 10
13 | 55 | CONCLUIDO | 1.0273 | 97.34 | 94.2 | 128.46 | 1.86 | 44 | 133.12 | 43.4 | 14 | 0 | 20.72 | 16652.31 | 787.91 | 2364.33 | 242.15 | 184.9 | 26648.29 | 0.76 | 0.89 | 36.79 | 1.65 | 1 | 10

## gráficos
Selecione o eixo X:
Selecione o eixo Y:
Selecione o eixo Z:
Eixo X | Eixo Y | Eixo Z

## hidden (hidden)
Unnamed: 0
Volume de calda [L]
STATUS
Capacidade operacional [ha/h]
Tempo de missao [h]
Tempo util [h]
Tempo por voo [min]
Autonomia Projetada [h]
N° Voos
MTOW [kg]
Massa Estrutura [kg]
Combustível [kg]
Abastecimentos
Massa gerador
Potência gerador [W]
Combustível consumido [L]
Calda cons [L]
Distância percorrida [km]
Distância Pulverizando [km]
RTL ACUMULADO[m]
EOC [km/km]
EOC [h/h]
Tempo de manobra [h]
Tempo rtl_rtw [h]
V pulv [m/s]
V desloc [m/s]