## RESULTADOS_18
Unnamed: 0 | Volume de calda [L] | STATUS | Capacidade operacional [ha/h] | Tempo de missao [h] | Tempo util [h] | Tempo por voo [min] | Autonomia Projetada [h] | N° Voos | MTOW [kg] | Massa Estrutura [kg] | Combustível [kg] | Abastecimentos | Massa gerador | Potência gerador [W] | Combustível consumido [L] | Calda cons [L] | Distância percorrida [km] | Distância Pulverizando [km] | RTL ACUMULADO[m] | EOC [km/km] | EOC [h/h] | Tempo de manobra [h] | Tempo rtl_rtw [h] | V pulv [m/s] | V desloc [m/s]
0 | 100 | CONCLUIDO | 2.6256 | 38.09 | 25.61 | 6 | 0.09 | 256 | 194.77 | 54.38 | 1 | 254 | 39.4 | 24256.19 | 348.92 | 2299.06 | 397.06 | 54.14 | 170621.29 | 0.14 | 0.6 | 0.51 | 10.2 | 1 | 10
1 | 100 | CONCLUIDO | 4.045 | 24.72 | 18.74 | 12.64 | 0.18 | 89 | 196.32 | 54.38 | 2 | 87 | 39.95 | 24447.22 | 243.25 | 2298.66 | 166.06 | 54.14 | 55953.88 | 0.33 | 0.82 | 0.25 | 3.33 | 1 | 10
2 | 100 | CONCLUIDO | 4.5799 | 21.83 | 17.3 | 19.96 | 0.27 | 52 | 197.88 | 54.38 | 3 | 50 | 40.5 | 24639 | 212.38 | 2298.47 | 117.39 | 54.14 | 31806.37 | 0.46 | 0.88 | 0.19 | 1.89 | 1 | 10
3 | 100 | CONCLUIDO | 4.8993 | 20.41 | 16.53 | 28.34 | 0.36 | 35 | 199.44 | 54.38 | 4 | 33 | 41.06 | 24831.54 | 188.55 | 2298.56 | 92.27 | 54.14 | 19332.96 | 0.59 | 0.93 | 0.15 | 1.12 | 1 | 10
4 | 100 | CONCLUIDO | 5.0261 | 19.9 | 16.37 | 37.77 | 0.44 | 26 | 201.01 | 54.38 | 5 | 21 | 41.63 | 25024.84 | 172.85 | 2298.54 | 86.4 | 54.14 | 16439 | 0.63 | 0.93 | 0.15 | 0.96 | 1 | 10
5 | 100 | CONCLUIDO | 5.0632 | 19.75 | 16.3 | 40.75 | 0.53 | 24 | 202.58 | 54.38 | 6 | 0 | 42.2 | 25218.93 | 169.1 | 2298.49 | 83.23 | 54.14 | 14866.16 | 0.65 | 0.94 | 0.18 | 0.89 | 1 | 10

## RESULTADOS_6
Unnamed: 0 | Volume de calda [L] | STATUS | Capacidade operacional [ha/h] | Tempo de missao [h] | Tempo util [h] | Tempo por voo [min] | Autonomia Projetada [h] | N° Voos | MTOW [kg] | Massa Estrutura [kg] | Combustível [kg] | Abastecimentos | Massa gerador | Potência gerador [W] | Combustível consumido [L] | Calda cons [L] | Distância percorrida [km] | Distância Pulverizando [km] | RTL ACUMULADO[m] | EOC [km/km] | EOC [h/h] | Tempo de manobra [h] | Tempo rtl_rtw [h] | V pulv [m/s] | V desloc [m/s]
0 | 40 | CONCLUIDO | 4.2938 | 23.29 | 19.38 | 11.18 | 0.2 | 104 | 89.87 | 37.55 | 1 | 102 | 11.32 | 11317.98 | 141.9 | 2298.81 | 187.62 | 54.14 | 66660.05 | 0.29 | 0.79 | 0.27 | 3.97 | 1 | 10
1 | 40 | CONCLUIDO | 4.8244 | 20.73 | 17.67 | 17.97 | 0.39 | 59 | 91.1 | 37.55 | 2 | 0 | 11.54 | 11468.97 | 115.48 | 2298.44 | 127.56 | 54.14 | 36857.96 | 0.42 | 0.87 | 0.28 | 2.26 | 1 | 10

## RESULTADOS_4
Unnamed: 0 | Volume de calda [L] | STATUS | Capacidade operacional [ha/h] | Tempo de missao [h] | Tempo util [h] | Tempo por voo [min] | Autonomia Projetada [h] | N° Voos | MTOW [kg] | Massa Estrutura [kg] | Combustível [kg] | Abastecimentos | Massa gerador | Potência gerador [W] | Combustível consumido [L] | Calda cons [L] | Distância percorrida [km] | Distância Pulverizando [km] | RTL ACUMULADO[m] | EOC [km/km] | EOC [h/h] | Tempo de manobra [h] | Tempo rtl_rtw [h] | V pulv [m/s] | V desloc [m/s]
0 | 30 | CONCLUIDO | 4.6435 | 21.54 | 18.45 | 13.84 | 0.24 | 80 | 71.52 | 32.27 | 1 | 26 | 8.25 | 9054.6 | 105.05 | 2298.87 | 153.62 | 54.14 | 49783.19 | 0.35 | 0.83 | 0.3 | 3.04 | 1 | 10
1 | 30 | CONCLUIDO | 4.6604 | 21.46 | 18.4 | 14.15 | 0.48 | 78 | 72.7 | 32.27 | 2 | 0 | 8.43 | 9200.25 | 105.72 | 2298.87 | 150.86 | 54.14 | 48411.26 | 0.36 | 0.83 | 0.33 | 2.99 | 1 | 10

## RESULTADOS_1
Unnamed: 0 | Volume de calda [L] | STATUS | Capacidade operacional [ha/h] | Tempo de missao [h] | Tempo util [h] | Tempo por voo [min] | Autonomia Projetada [h] | N° Voos | MTOW [kg] | Massa Estrutura [kg] | Combustível [kg] | Abastecimentos | Massa gerador | Potência gerador [W] | Combustível consumido [L] | Calda cons [L] | Distância percorrida [km] | Distância Pulverizando [km] | RTL ACUMULADO[m] | EOC [km/km] | EOC [h/h] | Tempo de manobra [h] | Tempo rtl_rtw [h] | V pulv [m/s] | V desloc [m/s]
0 | 15 | CONCLUIDO | 4.0397 | 24.75 | 21.34 | 8.32 | 0.43 | 154 | 39.78 | 19.54 | 1 | 0 | 4.24 | 5140 | 83.54 | 2299.29 | 245.8 | 54.14 | 95499.12 | 0.22 | 0.72 | 0.55 | 5.93 | 1 | 10

## RESULTADOS_12
Unnamed: 0 | Volume de calda [L] | STATUS | Capacidade operacional [ha/h] | Tempo de missao [h] | Tempo util [h] | Tempo por voo [min] | Autonomia Projetada [h] | N° Voos | MTOW [kg] | Massa Estrutura [kg] | Combustível [kg] | Abastecimentos | Massa gerador | Potência gerador [W] | Combustível consumido [L] | Calda cons [L] | Distância percorrida [km] | Distância Pulverizando [km] | RTL ACUMULADO[m] | EOC [km/km] | EOC [h/h] | Tempo de manobra [h] | Tempo rtl_rtw [h] | V pulv [m/s] | V desloc [m/s]
0 | 70 | CONCLUIDO | 3.3841 | 29.55 | 22.24 | 7.58 | 0.12 | 176 | 141.81 | 47.83 | 1 | 174 | 22.98 | 17723.39 | 240.85 | 2299.1 | 283.19 | 54.14 | 114084.87 | 0.19 | 0.69 | 0.39 | 6.82 | 1 | 10
1 | 70 | CONCLUIDO | 4.5511 | 21.97 | 17.87 | 16.49 | 0.25 | 65 | 143.17 | 47.83 | 2 | 63 | 23.34 | 17891.86 | 176.4 | 2298.6 | 136.67 | 54.14 | 41379.37 | 0.4 | 0.86 | 0.21 | 2.46 | 1 | 10
2 | 70 | CONCLUIDO | 5.0577 | 19.77 | 16.5 | 27.51 | 0.37 | 36 | 144.54 | 47.83 | 3 | 20 | 23.71 | 18060.85 | 142.43 | 2298.59 | 90.06 | 54.14 | 18222.5 | 0.6 | 0.93 | 0.18 | 1.09 | 1 | 10
3 | 70 | CONCLUIDO | 4.97 | 20.12 | 16.91 | 29.84 | 0.49 | 34 | 145.92 | 47.83 | 4 | 0 | 24.09 | 18230.35 | 144.39 | 2298.38 | 103.61 | 54.14 | 25004.19 | 0.52 | 0.91 | 0.21 | 1.5 | 1 | 10

## RESULTADOS_16
Unnamed: 0 | Volume de calda [L] | STATUS | Capacidade operacional [ha/h] | Tempo de missao [h] | Tempo util [h] | Tempo por voo [min] | Autonomia Projetada [h] | N° Voos | MTOW [kg] | Massa Estrutura [kg] | Combustível [kg] | Abastecimentos | Massa gerador | Potência gerador [W] | Combustível consumido [L] | Calda cons [L] | Distância percorrida [km] | Distância Pulverizando [km] | RTL ACUMULADO[m] | EOC [km/km] | EOC [h/h] | Tempo de manobra [h] | Tempo rtl_rtw [h] | V pulv [m/s] | V desloc [m/s]
0 | 90 | CONCLUIDO | 2.8685 | 34.86 | 24.37 | 6.44 | 0.1 | 227 | 176.73 | 52.44 | 1 | 225 | 33.29 | 22031.19 | 310.16 | 2299.2 | 354.79 | 54.14 | 149631.96 | 0.15 | 0.63 | 0.47 | 8.96 | 1 | 10
1 | 90 | CONCLUIDO | 4.2126 | 23.74 | 18.44 | 13.66 | 0.2 | 81 | 178.21 | 52.44 | 2 | 79 | 33.77 | 22213.89 | 221.21 | 2298.9 | 155.73 | 54.14 | 50829.61 | 0.35 | 0.83 | 0.23 | 3.03 | 1 | 10
2 | 90 | CONCLUIDO | 4.719 | 21.19 | 17.1 | 21.83 | 0.3 | 47 | 179.7 | 52.44 | 3 | 45 | 34.26 | 22397.24 | 191.28 | 2298.56 | 110.83 | 54.14 | 28552.44 | 0.49 | 0.9 | 0.18 | 1.69 | 1 | 10
3 | 90 | CONCLUIDO | 4.9465 | 20.22 | 16.66 | 31.23 | 0.39 | 32 | 181.19 | 52.44 | 4 | 30 | 34.75 | 22581.25 | 170.76 | 2298.4 | 96.25 | 54.14 | 21337.14 | 0.56 | 0.92 | 0.16 | 1.25 | 1 | 10
4 | 90 | CONCLUIDO | 5.0463 | 19.82 | 16.44 | 36.52 | 0.49 | 27 | 182.69 | 52.44 | 5 | 0 | 35.25 | 22766.06 | 160.55 | 2298.41 | 87.77 | 54.14 | 17123.18 | 0.62 | 0.93 | 0.18 | 1.03 | 1 | 10

## RESULTADOS_0
Unnamed: 0 | Volume de calda [L] | STATUS | Capacidade operacional [ha/h] | Tempo de missao [h] | Tempo util [h] | Tempo por voo [min] | Autonomia Projetada [h] | N° Voos | MTOW [kg] | Massa Estrutura [kg] | Combustível [kg] | Abastecimentos | Massa gerador | Potência gerador [W] | Combustível consumido [L] | Calda cons [L] | Distância percorrida [km] | Distância Pulverizando [km] | RTL ACUMULADO[m] | EOC [km/km] | EOC [h/h] | Tempo de manobra [h] | Tempo rtl_rtw [h] | V pulv [m/s] | V desloc [m/s]
0 | 10 | CONCLUIDO | 3.5002 | 28.57 | 24.36 | 6.33 | 0.64 | 231 | 26.11 | 12.1 | 1 | 0 | 3.01 | 3454.41 | 70.71 | 2299.75 | 342.91 | 54.14 | 143671.04 | 0.16 | 0.63 | 0.78 | 8.94 | 1 | 10

## RESULTADOS_7
Unnamed: 0 | Volume de calda [L] | STATUS | Capacidade operacional [ha/h] | Tempo de missao [h] | Tempo util [h] | Tempo por voo [min] | Autonomia Projetada [h] | N° Voos | MTOW [kg] | Massa Estrutura [kg] | Combustível [kg] | Abastecimentos | Massa gerador | Potência gerador [W] | Combustível consumido [L] | Calda cons [L] | Distância percorrida [km] | Distância Pulverizando [km] | RTL ACUMULADO[m] | EOC [km/km] | EOC [h/h] | Tempo de manobra [h] | Tempo rtl_rtw [h] | V pulv [m/s] | V desloc [m/s]
0 | 45 | CONCLUIDO | 4.1337 | 24.19 | 19.82 | 10.25 | 0.18 | 116 | 98.71 | 39.72 | 1 | 114 | 12.99 | 12407.75 | 158.59 | 2298.88 | 201.93 | 54.14 | 73755.11 | 0.27 | 0.77 | 0.29 | 4.41 | 1 | 10
1 | 45 | CONCLUIDO | 4.8705 | 20.53 | 17.45 | 19.76 | 0.35 | 53 | 99.95 | 39.72 | 2 | 0 | 13.24 | 12561.45 | 120.32 | 2298.66 | 120.65 | 54.14 | 33433.19 | 0.45 | 0.88 | 0.26 | 2.04 | 1 | 10

## RESULTADOS_10
Unnamed: 0 | Volume de calda [L] | STATUS | Capacidade operacional [ha/h] | Tempo de missao [h] | Tempo util [h] | Tempo por voo [min] | Autonomia Projetada [h] | N° Voos | MTOW [kg] | Massa Estrutura [kg] | Combustível [kg] | Abastecimentos | Massa gerador | Potência gerador [W] | Combustível consumido [L] | Calda cons [L] | Distância percorrida [km] | Distância Pulverizando [km] | RTL ACUMULADO[m] | EOC [km/km] | EOC [h/h] | Tempo de manobra [h] | Tempo rtl_rtw [h] | V pulv [m/s] | V desloc [m/s]
0 | 60 | CONCLUIDO | 3.6649 | 27.29 | 21.27 | 8.4 | 0.14 | 152 | 124.63 | 45 | 1 | 150 | 18.64 | 15605.44 | 208.2 | 2298.82 | 250.77 | 54.14 | 97996.93 | 0.22 | 0.72 | 0.35 | 5.86 | 1 | 10
1 | 60 | CONCLUIDO | 4.7716 | 20.96 | 17.42 | 19 | 0.28 | 55 | 125.95 | 45 | 2 | 53 | 18.95 | 15767.7 | 149.49 | 2298.54 | 121.33 | 54.14 | 33761.51 | 0.45 | 0.88 | 0.2 | 2.01 | 1 | 10
2 | 60 | CONCLUIDO | 4.9784 | 20.09 | 16.93 | 25.4 | 0.42 | 40 | 127.27 | 45 | 3 | 0 | 19.27 | 15930.42 | 134 | 2298.52 | 103.62 | 54.14 | 24981.99 | 0.52 | 0.9 | 0.23 | 1.52 | 1 | 10

## RESULTADOS_14
Unnamed: 0 | Volume de calda [L] | STATUS | Capacidade operacional [ha/h] | Tempo de missao [h] | Tempo util [h] | Tempo por voo [min] | Autonomia Projetada [h] | N° Voos | MTOW [kg] | Massa Estrutura [kg] | Combustível [kg] | Abastecimentos | Massa gerador | Potência gerador [W] | Combustível consumido [L] | Calda cons [L] | Distância percorrida [km] | Distância Pulverizando [km] | RTL ACUMULADO[m] | EOC [km/km] | EOC [h/h] | Tempo de manobra [h] | Tempo rtl_rtw [h] | V pulv [m/s] | V desloc [m/s]
0 | 80 | CONCLUIDO | 3.117 | 32.08 | 23.28 | 6.95 | 0.11 | 201 | 159.12 | 50.28 | 1 | 199 | 27.84 | 19859.16 | 274.74 | 2298.93 | 318.13 | 54.14 | 131432.32 | 0.17 | 0.66 | 0.43 | 7.87 | 1 | 10
1 | 80 | CONCLUIDO | 4.384 | 22.81 | 18.13 | 14.9 | 0.22 | 73 | 160.54 | 50.28 | 2 | 71 | 28.26 | 20034.4 | 198.72 | 2298.66 | 145.44 | 54.14 | 45723.78 | 0.37 | 0.84 | 0.23 | 2.72 | 1 | 10
2 | 80 | CONCLUIDO | 4.8585 | 20.58 | 16.9 | 24.15 | 0.33 | 42 | 161.97 | 50.28 | 3 | 40 | 28.69 | 20210.21 | 168.69 | 2298.41 | 104.28 | 54.14 | 25298.71 | 0.52 | 0.91 | 0.18 | 1.5 | 1 | 10
3 | 80 | CONCLUIDO | 5.0369 | 19.85 | 16.56 | 33.12 | 0.43 | 30 | 163.4 | 50.28 | 4 | 0 | 29.12 | 20386.62 | 150.89 | 2298.4 | 91.81 | 54.14 | 19124.02 | 0.59 | 0.92 | 0.19 | 1.15 | 1 | 10

## RESULTADOS_5
Unnamed: 0 | Volume de calda [L] | STATUS | Capacidade operacional [ha/h] | Tempo de missao [h] | Tempo util [h] | Tempo por voo [min] | Autonomia Projetada [h] | N° Voos | MTOW [kg] | Massa Estrutura [kg] | Combustível [kg] | Abastecimentos | Massa gerador | Potência gerador [W] | Combustível consumido [L] | Calda cons [L] | Distância percorrida [km] | Distância Pulverizando [km] | RTL ACUMULADO[m] | EOC [km/km] | EOC [h/h] | Tempo de manobra [h] | Tempo rtl_rtw [h] | V pulv [m/s] | V desloc [m/s]
0 | 35 | CONCLUIDO | 4.4923 | 22.26 | 18.82 | 12.55 | 0.22 | 90 | 80.84 | 35.1 | 1 | 88 | 9.74 | 10204.21 | 122.68 | 2298.8 | 168.65 | 54.14 | 57245.45 | 0.32 | 0.81 | 0.25 | 3.41 | 1 | 10
1 | 35 | CONCLUIDO | 4.7565 | 21.02 | 17.98 | 16.1 | 0.43 | 67 | 82.04 | 35.1 | 2 | 0 | 9.94 | 10352.53 | 110.76 | 2298.59 | 137.43 | 54.14 | 41752.22 | 0.39 | 0.85 | 0.3 | 2.57 | 1 | 10

## RESULTADOS_8
Unnamed: 0 | Volume de calda [L] | STATUS | Capacidade operacional [ha/h] | Tempo de missao [h] | Tempo util [h] | Tempo por voo [min] | Autonomia Projetada [h] | N° Voos | MTOW [kg] | Massa Estrutura [kg] | Combustível [kg] | Abastecimentos | Massa gerador | Potência gerador [W] | Combustível consumido [L] | Calda cons [L] | Distância percorrida [km] | Distância Pulverizando [km] | RTL ACUMULADO[m] | EOC [km/km] | EOC [h/h] | Tempo de manobra [h] | Tempo rtl_rtw [h] | V pulv [m/s] | V desloc [m/s]
0 | 50 | CONCLUIDO | 3.9581 | 25.26 | 20.36 | 9.47 | 0.16 | 129 | 107.41 | 41.65 | 1 | 127 | 14.77 | 13481.73 | 176.25 | 2298.87 | 220.24 | 54.14 | 82845.1 | 0.25 | 0.75 | 0.31 | 4.95 | 1 | 10
1 | 50 | CONCLUIDO | 4.9233 | 20.31 | 17.21 | 21.51 | 0.32 | 48 | 108.68 | 41.65 | 2 | 12 | 15.03 | 13638.32 | 124.9 | 2298.37 | 113.08 | 54.14 | 29672.55 | 0.48 | 0.89 | 0.23 | 1.8 | 1 | 10
2 | 50 | CONCLUIDO | 4.9365 | 20.26 | 17.18 | 21.93 | 0.48 | 47 | 109.96 | 41.65 | 3 | 0 | 15.31 | 13795.21 | 125.28 | 2298.67 | 111.34 | 54.14 | 28807.06 | 0.49 | 0.89 | 0.24 | 1.77 | 1 | 10

## RESULTADOS_3
Unnamed: 0 | Volume de calda [L] | STATUS | Capacidade operacional [ha/h] | Tempo de missao [h] | Tempo util [h] | Tempo por voo [min] | Autonomia Projetada [h] | N° Voos | MTOW [kg] | Massa Estrutura [kg] | Combustível [kg] | Abastecimentos | Massa gerador | Potência gerador [W] | Combustível consumido [L] | Calda cons [L] | Distância percorrida [km] | Distância Pulverizando [km] | RTL ACUMULADO[m] | EOC [km/km] | EOC [h/h] | Tempo de manobra [h] | Tempo rtl_rtw [h] | V pulv [m/s] | V desloc [m/s]
0 | 25 | CONCLUIDO | 4.5321 | 22.06 | 18.98 | 12.24 | 0.28 | 93 | 61.76 | 28.92 | 1 | 0 | 6.84 | 7851.41 | 98.6 | 2298.68 | 169.58 | 54.14 | 57694.74 | 0.32 | 0.81 | 0.38 | 3.57 | 1 | 10

## RESULTADOS_15
Unnamed: 0 | Volume de calda [L] | STATUS | Capacidade operacional [ha/h] | Tempo de missao [h] | Tempo util [h] | Tempo por voo [min] | Autonomia Projetada [h] | N° Voos | MTOW [kg] | Massa Estrutura [kg] | Combustível [kg] | Abastecimentos | Massa gerador | Potência gerador [W] | Combustível consumido [L] | Calda cons [L] | Distância percorrida [km] | Distância Pulverizando [km] | RTL ACUMULADO[m] | EOC [km/km] | EOC [h/h] | Tempo de manobra [h] | Tempo rtl_rtw [h] | V pulv [m/s] | V desloc [m/s]
0 | 85 | CONCLUIDO | 2.9891 | 33.45 | 23.83 | 6.68 | 0.11 | 214 | 167.88 | 51.39 | 1 | 212 | 30.49 | 20939.59 | 292.36 | 2298.89 | 336.88 | 54.14 | 140741.07 | 0.16 | 0.64 | 0.45 | 8.42 | 1 | 10
1 | 85 | CONCLUIDO | 4.2979 | 23.27 | 18.29 | 14.25 | 0.21 | 77 | 169.33 | 51.39 | 2 | 75 | 30.94 | 21118.46 | 210.07 | 2298.64 | 150.56 | 54.14 | 48266.05 | 0.36 | 0.84 | 0.23 | 2.87 | 1 | 10
2 | 85 | CONCLUIDO | 4.7776 | 20.93 | 17.03 | 22.71 | 0.31 | 45 | 170.79 | 51.39 | 3 | 43 | 31.4 | 21297.94 | 180.77 | 2298.45 | 108.72 | 54.14 | 27505.02 | 0.5 | 0.9 | 0.18 | 1.62 | 1 | 10
3 | 85 | CONCLUIDO | 5.0188 | 19.92 | 16.54 | 33.07 | 0.41 | 30 | 172.25 | 51.39 | 4 | 20 | 31.86 | 21478.05 | 158.74 | 2298.45 | 91.78 | 54.14 | 19112.09 | 0.59 | 0.93 | 0.17 | 1.13 | 1 | 10
4 | 85 | CONCLUIDO | 5.0386 | 19.85 | 16.49 | 34.12 | 0.51 | 29 | 173.71 | 51.39 | 5 | 0 | 32.32 | 21658.78 | 156.39 | 2298.48 | 89.45 | 54.14 | 17948.95 | 0.61 | 0.93 | 0.19 | 1.08 | 1 | 10

## RESULTADOS_2
Unnamed: 0 | Volume de calda [L] | STATUS | Capacidade operacional [ha/h] | Tempo de missao [h] | Tempo util [h] | Tempo por voo [min] | Autonomia Projetada [h] | N° Voos | MTOW [kg] | Massa Estrutura [kg] | Combustível [kg] | Abastecimentos | Massa gerador | Potência gerador [W] | Combustível consumido [L] | Calda cons [L] | Distância percorrida [km] | Distância Pulverizando [km] | RTL ACUMULADO[m] | EOC [km/km] | EOC [h/h] | Tempo de manobra [h] | Tempo rtl_rtw [h] | V pulv [m/s] | V desloc [m/s]
0 | 20 | CONCLUIDO | 4.3387 | 23.05 | 19.88 | 10.28 | 0.34 | 116 | 51.33 | 24.83 | 1 | 0 | 5.51 | 6564.78 | 91.91 | 2298.98 | 198.67 | 54.14 | 72127.96 | 0.27 | 0.77 | 0.45 | 4.47 | 1 | 10

## RESULTADOS_11
Unnamed: 0 | Volume de calda [L] | STATUS | Capacidade operacional [ha/h] | Tempo de missao [h] | Tempo util [h] | Tempo por voo [min] | Autonomia Projetada [h] | N° Voos | MTOW [kg] | Massa Estrutura [kg] | Combustível [kg] | Abastecimentos | Massa gerador | Potência gerador [W] | Combustível consumido [L] | Calda cons [L] | Distância percorrida [km] | Distância Pulverizando [km] | RTL ACUMULADO[m] | EOC [km/km] | EOC [h/h] | Tempo de manobra [h] | Tempo rtl_rtw [h] | V pulv [m/s] | V desloc [m/s]
0 | 65 | CONCLUIDO | 3.5205 | 28.41 | 21.76 | 7.96 | 0.13 | 164 | 133.21 | 46.47 | 1 | 162 | 20.75 | 16663.42 | 224.62 | 2299.17 | 267.24 | 54.14 | 106172.04 | 0.2 | 0.7 | 0.36 | 6.35 | 1 | 10
1 | 65 | CONCLUIDO | 4.6667 | 21.43 | 17.61 | 17.61 | 0.26 | 60 | 134.55 | 46.47 | 2 | 58 | 21.09 | 16828.84 | 162.93 | 2298.58 | 128.27 | 54.14 | 37205 | 0.42 | 0.87 | 0.2 | 2.2 | 1 | 10
2 | 65 | CONCLUIDO | 5.0238 | 19.91 | 16.72 | 27.11 | 0.39 | 37 | 135.9 | 46.47 | 3 | 2 | 21.43 | 16994.64 | 137.6 | 2298.4 | 96.41 | 54.14 | 21391.31 | 0.56 | 0.92 | 0.21 | 1.31 | 1 | 10
3 | 65 | CONCLUIDO | 5.0183 | 19.93 | 16.74 | 27.15 | 0.52 | 37 | 137.25 | 46.47 | 4 | 0 | 21.78 | 17160.92 | 139.06 | 2298.52 | 97.03 | 54.14 | 21702 | 0.56 | 0.91 | 0.22 | 1.33 | 1 | 10

## RESULTADOS_13
Unnamed: 0 | Volume de calda [L] | STATUS | Capacidade operacional [ha/h] | Tempo de missao [h] | Tempo util [h] | Tempo por voo [min] | Autonomia Projetada [h] | N° Voos | MTOW [kg] | Massa Estrutura [kg] | Combustível [kg] | Abastecimentos | Massa gerador | Potência gerador [W] | Combustível consumido [L] | Calda cons [L] | Distância percorrida [km] | Distância Pulverizando [km] | RTL ACUMULADO[m] | EOC [km/km] | EOC [h/h] | Tempo de manobra [h] | Tempo rtl_rtw [h] | V pulv [m/s] | V desloc [m/s]
0 | 75 | CONCLUIDO | 3.2417 | 30.85 | 22.8 | 7.24 | 0.12 | 189 | 150.44 | 49.1 | 1 | 187 | 25.34 | 18787.76 | 258.17 | 2298.87 | 302.25 | 54.14 | 123549.73 | 0.18 | 0.67 | 0.4 | 7.38 | 1 | 10
1 | 75 | CONCLUIDO | 4.4928 | 22.26 | 17.9 | 15.8 | 0.23 | 68 | 151.83 | 49.1 | 2 | 66 | 25.73 | 18959.54 | 186.2 | 2298.55 | 137.77 | 54.14 | 41915.15 | 0.39 | 0.85 | 0.21 | 2.49 | 1 | 10
2 | 75 | CONCLUIDO | 4.9431 | 20.23 | 16.76 | 25.79 | 0.35 | 39 | 153.23 | 49.1 | 3 | 36 | 26.13 | 19131.85 | 156.17 | 2298.52 | 99.29 | 54.14 | 22822.95 | 0.55 | 0.91 | 0.17 | 1.35 | 1 | 10
3 | 75 | CONCLUIDO | 5.0291 | 19.88 | 16.63 | 31.18 | 0.46 | 32 | 154.63 | 49.1 | 4 | 0 | 26.53 | 19304.72 | 147.39 | 2298.38 | 93.83 | 54.14 | 20128.43 | 0.58 | 0.92 | 0.2 | 1.22 | 1 | 10

## RESULTADOS_17
Unnamed: 0 | Volume de calda [L] | STATUS | Capacidade operacional [ha/h] | Tempo de missao [h] | Tempo util [h] | Tempo por voo [min] | Autonomia Projetada [h] | N° Voos | MTOW [kg] | Massa Estrutura [kg] | Combustível [kg] | Abastecimentos | Massa gerador | Potência gerador [W] | Combustível consumido [L] | Calda cons [L] | Distância percorrida [km] | Distância Pulverizando [km] | RTL ACUMULADO[m] | EOC [km/km] | EOC [h/h] | Tempo de manobra [h] | Tempo rtl_rtw [h] | V pulv [m/s] | V desloc [m/s]
0 | 95 | CONCLUIDO | 2.7471 | 36.4 | 24.96 | 6.21 | 0.1 | 241 | 185.69 | 53.44 | 1 | 239 | 36.26 | 23136.14 | 328.94 | 2299.59 | 374.91 | 54.14 | 159619.27 | 0.14 | 0.61 | 0.5 | 9.55 | 1 | 10
1 | 95 | CONCLUIDO | 4.1274 | 24.23 | 18.6 | 13.13 | 0.19 | 85 | 187.21 | 53.44 | 2 | 83 | 36.77 | 23322.88 | 232.27 | 2298.56 | 161 | 54.14 | 53445.62 | 0.34 | 0.82 | 0.24 | 3.19 | 1 | 10
2 | 95 | CONCLUIDO | 4.6387 | 21.56 | 17.23 | 20.67 | 0.28 | 50 | 188.73 | 53.44 | 3 | 48 | 37.29 | 23510.33 | 202.24 | 2298.39 | 115.2 | 54.14 | 30723.4 | 0.47 | 0.89 | 0.19 | 1.82 | 1 | 10
3 | 95 | CONCLUIDO | 4.8224 | 20.74 | 16.97 | 29.08 | 0.37 | 35 | 190.25 | 53.44 | 4 | 33 | 37.82 | 23698.48 | 185.68 | 2298.46 | 107.93 | 54.14 | 27162.55 | 0.5 | 0.9 | 0.14 | 1.56 | 1 | 10
4 | 95 | CONCLUIDO | 5.0465 | 19.82 | 16.38 | 37.8 | 0.46 | 26 | 191.78 | 53.44 | 5 | 4 | 38.35 | 23887.36 | 165.45 | 2298.61 | 86.01 | 54.14 | 16244.49 | 0.63 | 0.93 | 0.17 | 0.97 | 1 | 10
5 | 95 | CONCLUIDO | 5.0417 | 19.83 | 16.4 | 37.84 | 0.55 | 26 | 193.32 | 53.44 | 6 | 0 | 38.89 | 24076.95 | 165.96 | 2298.39 | 86.52 | 54.14 | 16499.04 | 0.63 | 0.93 | 0.18 | 0.99 | 1 | 10

## RESULTADOS_9
Unnamed: 0 | Volume de calda [L] | STATUS | Capacidade operacional [ha/h] | Tempo de missao [h] | Tempo util [h] | Tempo por voo [min] | Autonomia Projetada [h] | N° Voos | MTOW [kg] | Massa Estrutura [kg] | Combustível [kg] | Abastecimentos | Massa gerador | Potência gerador [W] | Combustível consumido [L] | Calda cons [L] | Distância percorrida [km] | Distância Pulverizando [km] | RTL ACUMULADO[m] | EOC [km/km] | EOC [h/h] | Tempo de manobra [h] | Tempo rtl_rtw [h] | V pulv [m/s] | V desloc [m/s]
0 | 55 | CONCLUIDO | 3.8024 | 26.3 | 20.85 | 8.87 | 0.15 | 141 | 116.05 | 43.4 | 1 | 139 | 16.65 | 14546.17 | 192.64 | 2298.65 | 236.59 | 54.14 | 90959.55 | 0.23 | 0.73 | 0.33 | 5.44 | 1 | 10
1 | 55 | CONCLUIDO | 4.876 | 20.51 | 17.23 | 20.68 | 0.3 | 50 | 117.34 | 43.4 | 2 | 46 | 16.94 | 14705.49 | 135.66 | 2298.44 | 115.22 | 54.14 | 30729.96 | 0.47 | 0.89 | 0.19 | 1.82 | 1 | 10
2 | 55 | CONCLUIDO | 4.9653 | 20.14 | 17.03 | 23.76 | 0.45 | 43 | 118.63 | 43.4 | 3 | 0 | 17.23 | 14865.24 | 129.34 | 2298.51 | 106.81 | 54.14 | 26561.06 | 0.51 | 0.9 | 0.23 | 1.62 | 1 | 10

## resultados
Unnamed: 0 | Volume de calda [L] | STATUS | Capacidade operacional [ha/h] | Tempo de missao [h] | Tempo util [h] | Tempo por voo [min] | Autonomia Projetada [h] | N° Voos | MTOW [kg] | Massa Estrutura [kg] | Combustível [kg] | Abastecimentos | Massa gerador | Potência gerador [W] | Combustível consumido [L] | Calda cons [L] | Distância percorrida [km] | Distância Pulverizando [km] | RTL ACUMULADO[m] | EOC [km/km] | EOC [h/h] | Tempo de manobra [h] | Tempo rtl_rtw [h] | V pulv [m/s] | V desloc [m/s]
0 | 100 | CONCLUIDO | 2.6256 | 38.09 | 25.61 | 6 | 0.09 | 256 | 194.77 | 54.38 | 1 | 254 | 39.4 | 24256.19 | 348.92 | 2299.06 | 397.06 | 54.14 | 170621.29 | 0.14 | 0.6 | 0.51 | 10.2 | 1 | 10
1 | 100 | CONCLUIDO | 4.045 | 24.72 | 18.74 | 12.64 | 0.18 | 89 | 196.32 | 54.38 | 2 | 87 | 39.95 | 24447.22 | 243.25 | 2298.66 | 166.06 | 54.14 | 55953.88 | 0.33 | 0.82 | 0.25 | 3.33 | 1 | 10
2 | 100 | CONCLUIDO | 4.5799 | 21.83 | 17.3 | 19.96 | 0.27 | 52 | 197.88 | 54.38 | 3 | 50 | 40.5 | 24639 | 212.38 | 2298.47 | 117.39 | 54.14 | 31806.37 | 0.46 | 0.88 | 0.19 | 1.89 | 1 | 10
3 | 100 | CONCLUIDO | 4.8993 | 20.41 | 16.53 | 28.34 | 0.36 | 35 | 199.44 | 54.38 | 4 | 33 | 41.06 | 24831.54 | 188.55 | 2298.56 | 92.27 | 54.14 | 19332.96 | 0.59 | 0.93 | 0.15 | 1.12 | 1 | 10
4 | 100 | CONCLUIDO | 5.0261 | 19.9 | 16.37 | 37.77 | 0.44 | 26 | 201.01 | 54.38 | 5 | 21 | 41.63 | 25024.84 | 172.85 | 2298.54 | 86.4 | 54.14 | 16439 | 0.63 | 0.93 | 0.15 | 0.96 | 1 | 10
5 | 100 | CONCLUIDO | 5.0632 | 19.75 | 16.3 | 40.75 | 0.53 | 24 | 202.58 | 54.38 | 6 | 0 | 42.2 | 25218.93 | 169.1 | 2298.49 | 83.23 | 54.14 | 14866.16 | 0.65 | 0.94 | 0.18 | 0.89 | 1 | 10
0 | 40 | CONCLUIDO | 4.2938 | 23.29 | 19.38 | 11.18 | 0.2 | 104 | 89.87 | 37.55 | 1 | 102 | 11.32 | 11317.98 | 141.9 | 2298.81 | 187.62 | 54.14 | 66660.05 | 0.29 | 0.79 | 0.27 | 3.97 | 1 | 10
1 | 40 | CONCLUIDO | 4.8244 | 20.73 | 17.67 | 17.97 | 0.39 | 59 | 91.1 | 37.55 | 2 | 0 | 11.54 | 11468.97 | 115.48 | 2298.44 | 127.56 | 54.14 | 36857.96 | 0.42 | 0.87 | 0.28 | 2.26 | 1 | 10
0 | 30 | CONCLUIDO | 4.6435 | 21.54 | 18.45 | 13.84 | 0.24 | 80 | 71.52 | 32.27 | 1 | 26 | 8.25 | 9054.6 | 105.05 | 2298.87 | 153.62 | 54.14 | 49783.19 | 0.35 | 0.83 | 0.3 | 3.04 | 1 | 10
1 | 30 | CONCLUIDO | 4.6604 | 21.46 | 18.4 | 14.15 | 0.48 | 78 | 72.7 | 32.27 | 2 | 0 | 8.43 | 9200.25 | 105.72 | 2298.87 | 150.86 | 54.14 | 48411.26 | 0.36 | 0.83 | 0.33 | 2.99 | 1 | 10
0 | 15 | CONCLUIDO | 4.0397 | 24.75 | 21.34 | 8.32 | 0.43 | 154 | 39.78 | 19.54 | 1 | 0 | 4.24 | 5140 | 83.54 | 2299.29 | 245.8 | 54.14 | 95499.12 | 0.22 | 0.72 | 0.55 | 5.93 | 1 | 10
0 | 70 | CONCLUIDO | 3.3841 | 29.55 | 22.24 | 7.58 | 0.12 | 176 | 141.81 | 47.83 | 1 | 174 | 22.98 | 17723.39 | 240.85 | 2299.1 | 283.19 | 54.14 | 114084.87 | 0.19 | 0.69 | 0.39 | 6.82 | 1 | 10
1 | 70 | CONCLUIDO | 4.5511 | 21.97 | 17.87 | 16.49 | 0.25 | 65 | 143.17 | 47.83 | 2 | 63 | 23.34 | 17891.86 | 176.4 | 2298.6 | 136.67 | 54.14 | 41379.37 | 0.4 | 0.86 | 0.21 | 2.46 | 1 | 10
2 | 70 | CONCLUIDO | 5.0577 | 19.77 | 16.5 | 27.51 | 0.37 | 36 | 144.54 | 47.83 | 3 | 20 | 23.71 | 18060.85 | 142.43 | 2298.59 | 90.06 | 54.14 | 18222.5 | 0.6 | 0.93 | 0.18 | 1.09 | 1 | 10
3 | 70 | CONCLUIDO | 4.97 | 20.12 | 16.91 | 29.84 | 0.49 | 34 | 145.92 | 47.83 | 4 | 0 | 24.09 | 18230.35 | 144.39 | 2298.38 | 103.61 | 54.14 | 25004.19 | 0.52 | 0.91 | 0.21 | 1.5 | 1 | 10
0 | 90 | CONCLUIDO | 2.8685 | 34.86 | 24.37 | 6.44 | 0.1 | 227 | 176.73 | 52.44 | 1 | 225 | 33.29 | 22031.19 | 310.16 | 2299.2 | 354.79 | 54.14 | 149631.96 | 0.15 | 0.63 | 0.47 | 8.96 | 1 | 10
1 | 90 | CONCLUIDO | 4.2126 | 23.74 | 18.44 | 13.66 | 0.2 | 81 | 178.21 | 52.44 | 2 | 79 | 33.77 | 22213.89 | 221.21 | 2298.9 | 155.73 | 54.14 | 50829.61 | 0.35 | 0.83 | 0.23 | 3.03 | 1 | 10
2 | 90 | CONCLUIDO | 4.719 | 21.19 | 17.1 | 21.83 | 0.3 | 47 | 179.7 | 52.44 | 3 | 45 | 34.26 | 22397.24 | 191.28 | 2298.56 | 110.83 | 54.14 | 28552.44 | 0.49 | 0.9 | 0.18 | 1.69 | 1 | 10
3 | 90 | CONCLUIDO | 4.9465 | 20.22 | 16.66 | 31.23 | 0.39 | 32 | 181.19 | 52.44 | 4 | 30 | 34.75 | 22581.25 | 170.76 | 2298.4 | 96.25 | 54.14 | 21337.14 | 0.56 | 0.92 | 0.16 | 1.25 | 1 | 10
4 | 90 | CONCLUIDO | 5.0463 | 19.82 | 16.44 | 36.52 | 0.49 | 27 | 182.69 | 52.44 | 5 | 0 | 35.25 | 22766.06 | 160.55 | 2298.41 | 87.77 | 54.14 | 17123.18 | 0.62 | 0.93 | 0.18 | 1.03 | 1 | 10
0 | 10 | CONCLUIDO | 3.5002 | 28.57 | 24.36 | 6.33 | 0.64 | 231 | 26.11 | 12.1 | 1 | 0 | 3.01 | 3454.41 | 70.71 | 2299.75 | 342.91 | 54.14 | 143671.04 | 0.16 | 0.63 | 0.78 | 8.94 | 1 | 10
0 | 45 | CONCLUIDO | 4.1337 | 24.19 | 19.82 | 10.25 | 0.18 | 116 | 98.71 | 39.72 | 1 | 114 | 12.99 | 12407.75 | 158.59 | 2298.88 | 201.93 | 54.14 | 73755.11 | 0.27 | 0.77 | 0.29 | 4.41 | 1 | 10
1 | 45 | CONCLUIDO | 4.8705 | 20.53 | 17.45 | 19.76 | 0.35 | 53 | 99.95 | 39.72 | 2 | 0 | 13.24 | 12561.45 | 120.32 | 2298.66 | 120.65 | 54.14 | 33433.19 | 0.45 | 0.88 | 0.26 | 2.04 | 1 | 10
0 | 60 | CONCLUIDO | 3.6649 | 27.29 | 21.27 | 8.4 | 0.14 | 152 | 124.63 | 45 | 1 | 150 | 18.64 | 15605.44 | 208.2 | 2298.82 | 250.77 | 54.14 | 97996.93 | 0.22 | 0.72 | 0.35 | 5.86 | 1 | 10
1 | 60 | CONCLUIDO | 4.7716 | 20.96 | 17.42 | 19 | 0.28 | 55 | 125.95 | 45 | 2 | 53 | 18.95 | 15767.7 | 149.49 | 2298.54 | 121.33 | 54.14 | 33761.51 | 0.45 | 0.88 | 0.2 | 2.01 | 1 | 10
2 | 60 | CONCLUIDO | 4.9784 | 20.09 | 16.93 | 25.4 | 0.42 | 40 | 127.27 | 45 | 3 | 0 | 19.27 | 15930.42 | 134 | 2298.52 | 103.62 | 54.14 | 24981.99 | 0.52 | 0.9 | 0.23 | 1.52 | 1 | 10
0 | 80 | CONCLUIDO | 3.117 | 32.08 | 23.28 | 6.95 | 0.11 | 201 | 159.12 | 50.28 | 1 | 199 | 27.84 | 19859.16 | 274.74 | 2298.93 | 318.13 | 54.14 | 131432.32 | 0.17 | 0.66 | 0.43 | 7.87 | 1 | 10
1 | 80 | CONCLUIDO | 4.384 | 22.81 | 18.13 | 14.9 | 0.22 | 73 | 160.54 | 50.28 | 2 | 71 | 28.26 | 20034.4 | 198.72 | 2298.66 | 145.44 | 54.14 | 45723.78 | 0.37 | 0.84 | 0.23 | 2.72 | 1 | 10
2 | 80 | CONCLUIDO | 4.8585 | 20.58 | 16.9 | 24.15 | 0.33 | 42 | 161.97 | 50.28 | 3 | 40 | 28.69 | 20210.21 | 168.69 | 2298.41 | 104.28 | 54.14 | 25298.71 | 0.52 | 0.91 | 0.18 | 1.5 | 1 | 10
3 | 80 | CONCLUIDO | 5.0369 | 19.85 | 16.56 | 33.12 | 0.43 | 30 | 163.4 | 50.28 | 4 | 0 | 29.12 | 20386.62 | 150.89 | 2298.4 | 91.81 | 54.14 | 19124.02 | 0.59 | 0.92 | 0.19 | 1.15 | 1 | 10
0 | 35 | CONCLUIDO | 4.4923 | 22.26 | 18.82 | 12.55 | 0.22 | 90 | 80.84 | 35.1 | 1 | 88 | 9.74 | 10204.21 | 122.68 | 2298.8 | 168.65 | 54.14 | 57245.45 | 0.32 | 0.81 | 0.25 | 3.41 | 1 | 10
1 | 35 | CONCLUIDO | 4.7565 | 21.02 | 17.98 | 16.1 | 0.43 | 67 | 82.04 | 35.1 | 2 | 0 | 9.94 | 10352.53 | 110.76 | 2298.59 | 137.43 | 54.14 | 41752.22 | 0.39 | 0.85 | 0.3 | 2.57 | 1 | 10
0 | 50 | CONCLUIDO | 3.9581 | 25.26 | 20.36 | 9.47 | 0.16 | 129 | 107.41 | 41.65 | 1 | 127 | 14.77 | 13481.73 | 176.25 | 2298.87 | 220.24 | 54.14 | 82845.1 | 0.25 | 0.75 | 0.31 | 4.95 | 1 | 10
1 | 50 | CONCLUIDO | 4.9233 | 20.31 | 17.21 | 21.51 | 0.32 | 48 | 108.68 | 41.65 | 2 | 12 | 15.03 | 13638.32 | 124.9 | 2298.37 | 113.08 | 54.14 | 29672.55 | 0.48 | 0.89 | 0.23 | 1.8 | 1 | 10
2 | 50 | CONCLUIDO | 4.9365 | 20.26 | 17.18 | 21.93 | 0.48 | 47 | 109.96 | 41.65 | 3 | 0 | 15.31 | 13795.21 | 125.28 | 2298.67 | 111.34 | 54.14 | 28807.06 | 0.49 | 0.89 | 0.24 | 1.77 | 1 | 10
0 | 25 | CONCLUIDO | 4.5321 | 22.06 | 18.98 | 12.24 | 0.28 | 93 | 61.76 | 28.92 | 1 | 0 | 6.84 | 7851.41 | 98.6 | 2298.68 | 169.58 | 54.14 | 57694.74 | 0.32 | 0.81 | 0.38 | 3.57 | 1 | 10
0 | 85 | CONCLUIDO | 2.9891 | 33.45 | 23.83 | 6.68 | 0.11 | 214 | 167.88 | 51.39 | 1 | 212 | 30.49 | 20939.59 | 292.36 | 2298.89 | 336.88 | 54.14 | 140741.07 | 0.16 | 0.64 | 0.45 | 8.42 | 1 | 10
1 | 85 | CONCLUIDO | 4.2979 | 23.27 | 18.29 | 14.25 | 0.21 | 77 | 169.33 | 51.39 | 2 | 75 | 30.94 | 21118.46 | 210.07 | 2298.64 | 150.56 | 54.14 | 48266.05 | 0.36 | 0.84 | 0.23 | 2.87 | 1 | 10
2 | 85 | CONCLUIDO | 4.7776 | 20.93 | 17.03 | 22.71 | 0.31 | 45 | 170.79 | 51.39 | 3 | 43 | 31.4 | 21297.94 | 180.77 | 2298.45 | 108.72 | 54.14 | 27505.02 | 0.5 | 0.9 | 0.18 | 1.62 | 1 | 10
3 | 85 | CONCLUIDO | 5.0188 | 19.92 | 16.54 | 33.07 | 0.41 | 30 | 172.25 | 51.39 | 4 | 20 | 31.86 | 21478.05 | 158.74 | 2298.45 | 91.78 | 54.14 | 19112.09 | 0.59 | 0.93 | 0.17 | 1.13 | 1 | 10
4 | 85 | CONCLUIDO | 5.0386 | 19.85 | 16.49 | 34.12 | 0.51 | 29 | 173.71 | 51.39 | 5 | 0 | 32.32 | 21658.78 | 156.39 | 2298.48 | 89.45 | 54.14 | 17948.95 | 0.61 | 0.93 | 0.19 | 1.08 | 1 | 10
0 | 20 | CONCLUIDO | 4.3387 | 23.05 | 19.88 | 10.28 | 0.34 | 116 | 51.33 | 24.83 | 1 | 0 | 5.51 | 6564.78 | 91.91 | 2298.98 | 198.67 | 54.14 | 72127.96 | 0.27 | 0.77 | 0.45 | 4.47 | 1 | 10
0 | 65 | CONCLUIDO | 3.5205 | 28.41 | 21.76 | 7.96 | 0.13 | 164 | 133.21 | 46.47 | 1 | 162 | 20.75 | 16663.42 | 224.62 | 2299.17 | 267.24 | 54.14 | 106172.04 | 0.2 | 0.7 | 0.36 | 6.35 | 1 | 10
1 | 65 | CONCLUIDO | 4.6667 | 21.43 | 17.61 | 17.61 | 0.26 | 60 | 134.55 | 46.47 | 2 | 58 | 21.09 | 16828.84 | 162.93 | 2298.58 | 128.27 | 54.14 | 37205 | 0.42 | 0.87 | 0.2 | 2.2 | 1 | 10
2 | 65 | CONCLUIDO | 5.0238 | 19.91 | 16.72 | 27.11 | 0.39 | 37 | 135.9 | 46.47 | 3 | 2 | 21.43 | 16994.64 | 137.6 | 2298.4 | 96.41 | 54.14 | 21391.31 | 0.56 | 0.92 | 0.21 | 1.31 | 1 | 10
3 | 65 | CONCLUIDO | 5.0183 | 19.93 | 16.74 | 27.15 | 0.52 | 37 | 137.25 | 46.47 | 4 | 0 | 21.78 | 17160.92 | 139.06 | 2298.52 | 97.03 | 54.14 | 21702 | 0.56 | 0.91 | 0.22 | 1.33 | 1 | 10
0 | 75 | CONCLUIDO | 3.2417 | 30.85 | 22.8 | 7.24 | 0.12 | 189 | 150.44 | 49.1 | 1 | 187 | 25.34 | 18787.76 | 258.17 | 2298.87 | 302.25 | 54.14 | 123549.73 | 0.18 | 0.67 | 0.4 | 7.38 | 1 | 10
1 | 75 | CONCLUIDO | 4.4928 | 22.26 | 17.9 | 15.8 | 0.23 | 68 | 151.83 | 49.1 | 2 | 66 | 25.73 | 18959.54 | 186.2 | 2298.55 | 137.77 | 54.14 | 41915.15 | 0.39 | 0.85 | 0.21 | 2.49 | 1 | 10
2 | 75 | CONCLUIDO | 4.9431 | 20.23 | 16.76 | 25.79 | 0.35 | 39 | 153.23 | 49.1 | 3 | 36 | 26.13 | 19131.85 | 156.17 | 2298.52 | 99.29 | 54.14 | 22822.95 | 0.55 | 0.91 | 0.17 | 1.35 | 1 | 10
3 | 75 | CONCLUIDO | 5.0291 | 19.88 | 16.63 | 31.18 | 0.46 | 32 | 154.63 | 49.1 | 4 | 0 | 26.53 | 19304.72 | 147.39 | 2298.38 | 93.83 | 54.14 | 20128.43 | 0.58 | 0.92 | 0.2 | 1.22 | 1 | 10
0 | 95 | CONCLUIDO | 2.7471 | 36.4 | 24.96 | 6.21 | 0.1 | 241 | 185.69 | 53.44 | 1 | 239 | 36.26 | 23136.14 | 328.94 | 2299.59 | 374.91 | 54.14 | 159619.27 | 0.14 | 0.61 | 0.5 | 9.55 | 1 | 10
1 | 95 | CONCLUIDO | 4.1274 | 24.23 | 18.6 | 13.13 | 0.19 | 85 | 187.21 | 53.44 | 2 | 83 | 36.77 | 23322.88 | 232.27 | 2298.56 | 161 | 54.14 | 53445.62 | 0.34 | 0.82 | 0.24 | 3.19 | 1 | 10
2 | 95 | CONCLUIDO | 4.6387 | 21.56 | 17.23 | 20.67 | 0.28 | 50 | 188.73 | 53.44 | 3 | 48 | 37.29 | 23510.33 | 202.24 | 2298.39 | 115.2 | 54.14 | 30723.4 | 0.47 | 0.89 | 0.19 | 1.82 | 1 | 10
3 | 95 | CONCLUIDO | 4.8224 | 20.74 | 16.97 | 29.08 | 0.37 | 35 | 190.25 | 53.44 | 4 | 33 | 37.82 | 23698.48 | 185.68 | 2298.46 | 107.93 | 54.14 | 27162.55 | 0.5 | 0.9 | 0.14 | 1.56 | 1 | 10
4 | 95 | CONCLUIDO | 5.0465 | 19.82 | 16.38 | 37.8 | 0.46 | 26 | 191.78 | 53.44 | 5 | 4 | 38.35 | 23887.36 | 165.45 | 2298.61 | 86.01 | 54.14 | 16244.49 | 0.63 | 0.93 | 0.17 | 0.97 | 1 | 10
5 | 95 | CONCLUIDO | 5.0417 | 19.83 | 16.4 | 37.84 | 0.55 | 26 | 193.32 | 53.44 | 6 | 0 | 38.89 | 24076.95 | 165.96 | 2298.39 | 86.52 | 54.14 | 16499.04 | 0.63 | 0.93 | 0.18 | 0.99 | 1 | 10
0 | 55 | CONCLUIDO | 3.8024 | 26.3 | 20.85 | 8.87 | 0.15 | 141 | 116.05 | 43.4 | 1 | 139 | 16.65 | 14546.17 | 192.64 | 2298.65 | 236.59 | 54.14 | 90959.55 | 0.23 | 0.73 | 0.33 | 5.44 | 1 | 10
1 | 55 | CONCLUIDO | 4.876 | 20.51 | 17.23 | 20.68 | 0.3 | 50 | 117.34 | 43.4 | 2 | 46 | 16.94 | 14705.49 | 135.66 | 2298.44 | 115.22 | 54.14 | 30729.96 | 0.47 | 0.89 | 0.19 | 1.82 | 1 | 10
2 | 55 | CONCLUIDO | 4.9653 | 20.14 | 17.03 | 23.76 | 0.45 | 43 | 118.63 | 43.4 | 3 | 0 | 17.23 | 14865.24 | 129.34 | 2298.51 | 106.81 | 54.14 | 26561.06 | 0.51 | 0.9 | 0.23 | 1.62 | 1 | 10

## gráficos
Selecione o eixo X:
Selecione o eixo Y:
Selecione o eixo Z:
Eixo X | Eixo Y | Eixo Z
0 | 0 | 0
0 | 0 | 0
0 | 0 | 0
0 | 0 | 0
0 | 0 | 0
0 | 0 | 0
0 | 0 | 0
0 | 0 | 0
0 | 0 | 0
0 | 0 | 0
0 | 0 | 0
0 | 0 | 0
0 | 0 | 0
0 | 0 | 0
0 | 0 | 0
0 | 0 | 0
0 | 0 | 0
0 | 0 | 0
0 | 0 | 0
0 | 0 | 0
0 | 0 | 0
0 | 0 | 0
0 | 0 | 0
0 | 0 | 0
0 | 0 | 0
0 | 0 | 0
0 | 0 | 0
0 | 0 | 0
0 | 0 | 0
0 | 0 | 0
0 | 0 | 0
0 | 0 | 0
0 | 0 | 0
0 | 0 | 0
0 | 0 | 0
0 | 0 | 0
0 | 0 | 0
0 | 0 | 0
0 | 0 | 0
0 | 0 | 0
0 | 0 | 0
0 | 0 | 0
0 | 0 | 0
0 | 0 | 0
0 | 0 | 0
0 | 0 | 0
0 | 0 | 0
0 | 0 | 0
0 | 0 | 0
0 | 0 | 0
0 | 0 | 0
0 | 0 | 0
0 | 0 | 0
0 | 0 | 0
0 | 0 | 0
0 | 0 | 0
0 | 0 | 0
0 | 0 | 0
0 | 0 | 0

## hidden (hidden)
Unnamed: 0
Volume de calda [L]
STATUS
Capacidade operacional [ha/h]
Tempo de missao [h]
Tempo util [h]
Tempo por voo [min]
Autonomia Projetada [h]
N° Voos
MTOW [kg]
Massa Estrutura [kg]
Combustível [kg]
Abastecimentos
Massa gerador
Potência gerador [W]
Combustível consumido [L]
Calda cons [L]
Distância percorrida [km]
Distância Pulverizando [km]
RTL ACUMULADO[m]
EOC [km/km]
EOC [h/h]
Tempo de manobra [h]
Tempo rtl_rtw [h]
V pulv [m/s]
V desloc [m/s]