## RESULTADOS_18
Unnamed: 0 | Volume de calda [L] | STATUS | Capacidade operacional [ha/h] | Tempo de missao [h] | Tempo util [h] | Tempo por voo [min] | Autonomia Projetada [h] | N° Voos | MTOW [kg] | Massa Estrutura [kg] | Combustível [kg] | Abastecimentos | Massa gerador | Potência gerador [W] | Combustível consumido [L] | Calda cons [L] | Distância percorrida [km] | Distância Pulverizando [km] | RTL ACUMULADO[m] | EOC [km/km] | EOC [h/h] | Tempo de manobra [h] | Tempo rtl_rtw [h] | V pulv [m/s] | V desloc [m/s]
0 | 100 | CONCLUIDO | 2.6256 | 38.09 | 25.61 | 6 | 0.09 | 256 | 194.77 | 54.38 | 1 | 254 | 39.4 | 24256.19 | 349.05 | 2292.08 | 396.97 | 54.18 | 170577.74 | 0.14 | 0.6 | 0.51 | 10.2 | 1 | 10
1 | 100 | CONCLUIDO | 4.0433 | 24.73 | 18.75 | 12.64 | 0.18 | 89 | 196.32 | 54.38 | 2 | 87 | 39.95 | 24447.22 | 243.35 | 2291.22 | 166.19 | 54.18 | 56018.74 | 0.33 | 0.82 | 0.25 | 3.34 | 1 | 10
2 | 100 | CONCLUIDO | 4.5803 | 21.83 | 17.29 | 19.95 | 0.27 | 52 | 197.88 | 54.38 | 3 | 50 | 40.5 | 24639 | 212.39 | 2291.03 | 117.31 | 54.18 | 31766.42 | 0.46 | 0.89 | 0.19 | 1.88 | 1 | 10
3 | 100 | CONCLUIDO | 4.9111 | 20.36 | 16.48 | 28.26 | 0.36 | 35 | 199.44 | 54.38 | 4 | 33 | 41.06 | 24831.54 | 188.55 | 2291.05 | 90.46 | 54.18 | 18424.36 | 0.6 | 0.93 | 0.15 | 1.07 | 1 | 10
4 | 100 | CONCLUIDO | 5.0286 | 19.89 | 16.36 | 37.75 | 0.44 | 26 | 201.01 | 54.38 | 5 | 20 | 41.63 | 25024.84 | 173.23 | 2290.92 | 86.03 | 54.18 | 16255.13 | 0.63 | 0.94 | 0.16 | 0.95 | 1 | 10
5 | 100 | CONCLUIDO | 5.0642 | 19.75 | 16.3 | 40.74 | 0.53 | 24 | 202.58 | 54.38 | 6 | 0 | 42.2 | 25218.93 | 168.85 | 2291.23 | 83.09 | 54.18 | 14796.31 | 0.65 | 0.94 | 0.18 | 0.89 | 1 | 10

## RESULTADOS_6
Unnamed: 0 | Volume de calda [L] | STATUS | Capacidade operacional [ha/h] | Tempo de missao [h] | Tempo util [h] | Tempo por voo [min] | Autonomia Projetada [h] | N° Voos | MTOW [kg] | Massa Estrutura [kg] | Combustível [kg] | Abastecimentos | Massa gerador | Potência gerador [W] | Combustível consumido [L] | Calda cons [L] | Distância percorrida [km] | Distância Pulverizando [km] | RTL ACUMULADO[m] | EOC [km/km] | EOC [h/h] | Tempo de manobra [h] | Tempo rtl_rtw [h] | V pulv [m/s] | V desloc [m/s]
0 | 40 | CONCLUIDO | 4.293 | 23.29 | 19.39 | 11.19 | 0.2 | 104 | 89.87 | 37.55 | 1 | 102 | 11.32 | 11317.98 | 141.97 | 2291.3 | 187.53 | 54.18 | 66615.85 | 0.29 | 0.79 | 0.28 | 3.98 | 1 | 10
1 | 40 | CONCLUIDO | 4.8217 | 20.74 | 17.68 | 17.98 | 0.39 | 59 | 91.1 | 37.55 | 2 | 0 | 11.54 | 11468.97 | 115.53 | 2291.2 | 127.9 | 54.18 | 37026.58 | 0.42 | 0.87 | 0.28 | 2.28 | 1 | 10

## RESULTADOS_4
Unnamed: 0 | Volume de calda [L] | STATUS | Capacidade operacional [ha/h] | Tempo de missao [h] | Tempo util [h] | Tempo por voo [min] | Autonomia Projetada [h] | N° Voos | MTOW [kg] | Massa Estrutura [kg] | Combustível [kg] | Abastecimentos | Massa gerador | Potência gerador [W] | Combustível consumido [L] | Calda cons [L] | Distância percorrida [km] | Distância Pulverizando [km] | RTL ACUMULADO[m] | EOC [km/km] | EOC [h/h] | Tempo de manobra [h] | Tempo rtl_rtw [h] | V pulv [m/s] | V desloc [m/s]
0 | 30 | CONCLUIDO | 4.6251 | 21.62 | 18.52 | 13.72 | 0.24 | 81 | 71.52 | 32.27 | 1 | 26 | 8.25 | 9054.6 | 105.85 | 2291.27 | 155.77 | 54.18 | 50849.32 | 0.35 | 0.83 | 0.31 | 3.11 | 1 | 10
1 | 30 | CONCLUIDO | 4.6593 | 21.46 | 18.41 | 14.16 | 0.48 | 78 | 72.7 | 32.27 | 2 | 0 | 8.43 | 9200.25 | 105.71 | 2291.09 | 151.12 | 54.18 | 48542.13 | 0.36 | 0.83 | 0.33 | 3 | 1 | 10

## RESULTADOS_1
Unnamed: 0 | Volume de calda [L] | STATUS | Capacidade operacional [ha/h] | Tempo de missao [h] | Tempo util [h] | Tempo por voo [min] | Autonomia Projetada [h] | N° Voos | MTOW [kg] | Massa Estrutura [kg] | Combustível [kg] | Abastecimentos | Massa gerador | Potência gerador [W] | Combustível consumido [L] | Calda cons [L] | Distância percorrida [km] | Distância Pulverizando [km] | RTL ACUMULADO[m] | EOC [km/km] | EOC [h/h] | Tempo de manobra [h] | Tempo rtl_rtw [h] | V pulv [m/s] | V desloc [m/s]
0 | 15 | CONCLUIDO | 4.0426 | 24.74 | 21.33 | 8.31 | 0.43 | 154 | 39.78 | 19.54 | 1 | 0 | 4.24 | 5140 | 83.54 | 2291.86 | 245.22 | 54.18 | 95211.69 | 0.22 | 0.72 | 0.55 | 5.91 | 1 | 10

## RESULTADOS_12
Unnamed: 0 | Volume de calda [L] | STATUS | Capacidade operacional [ha/h] | Tempo de missao [h] | Tempo util [h] | Tempo por voo [min] | Autonomia Projetada [h] | N° Voos | MTOW [kg] | Massa Estrutura [kg] | Combustível [kg] | Abastecimentos | Massa gerador | Potência gerador [W] | Combustível consumido [L] | Calda cons [L] | Distância percorrida [km] | Distância Pulverizando [km] | RTL ACUMULADO[m] | EOC [km/km] | EOC [h/h] | Tempo de manobra [h] | Tempo rtl_rtw [h] | V pulv [m/s] | V desloc [m/s]
0 | 70 | CONCLUIDO | 3.3831 | 29.56 | 22.25 | 7.58 | 0.12 | 176 | 141.81 | 47.83 | 1 | 174 | 22.98 | 17723.39 | 241 | 2291.9 | 283.23 | 54.18 | 114104.63 | 0.19 | 0.69 | 0.39 | 6.83 | 1 | 10
1 | 70 | CONCLUIDO | 4.578 | 21.84 | 17.77 | 16.66 | 0.25 | 64 | 143.17 | 47.83 | 2 | 62 | 23.34 | 17891.86 | 174.8 | 2290.99 | 133.22 | 54.18 | 39658.88 | 0.41 | 0.86 | 0.21 | 2.36 | 1 | 10
2 | 70 | CONCLUIDO | 5.0526 | 19.79 | 16.52 | 27.54 | 0.37 | 36 | 144.54 | 47.83 | 3 | 23 | 23.71 | 18060.85 | 142.81 | 2291.06 | 90.81 | 54.18 | 18597.87 | 0.6 | 0.93 | 0.18 | 1.11 | 1 | 10
3 | 70 | CONCLUIDO | 4.9536 | 20.19 | 16.98 | 29.96 | 0.49 | 34 | 145.92 | 47.83 | 4 | 0 | 24.09 | 18230.35 | 145.19 | 2291.02 | 106.2 | 54.18 | 26299.27 | 0.51 | 0.9 | 0.2 | 1.57 | 1 | 10

## RESULTADOS_16
Unnamed: 0 | Volume de calda [L] | STATUS | Capacidade operacional [ha/h] | Tempo de missao [h] | Tempo util [h] | Tempo por voo [min] | Autonomia Projetada [h] | N° Voos | MTOW [kg] | Massa Estrutura [kg] | Combustível [kg] | Abastecimentos | Massa gerador | Potência gerador [W] | Combustível consumido [L] | Calda cons [L] | Distância percorrida [km] | Distância Pulverizando [km] | RTL ACUMULADO[m] | EOC [km/km] | EOC [h/h] | Tempo de manobra [h] | Tempo rtl_rtw [h] | V pulv [m/s] | V desloc [m/s]
0 | 90 | CONCLUIDO | 2.8602 | 34.96 | 24.44 | 6.43 | 0.1 | 228 | 176.73 | 52.44 | 1 | 226 | 33.29 | 22031.19 | 311.04 | 2292.22 | 357.1 | 54.18 | 150782.67 | 0.15 | 0.63 | 0.47 | 9.02 | 1 | 10
1 | 90 | CONCLUIDO | 4.2112 | 23.75 | 18.45 | 13.66 | 0.2 | 81 | 178.21 | 52.44 | 2 | 79 | 33.77 | 22213.89 | 221.32 | 2291.18 | 155.86 | 54.18 | 50894.87 | 0.35 | 0.83 | 0.24 | 3.04 | 1 | 10
2 | 90 | CONCLUIDO | 4.7185 | 21.19 | 17.1 | 21.83 | 0.3 | 47 | 179.7 | 52.44 | 3 | 45 | 34.26 | 22397.24 | 190.96 | 2290.99 | 110.89 | 54.18 | 28582.17 | 0.49 | 0.9 | 0.18 | 1.69 | 1 | 10
3 | 90 | CONCLUIDO | 4.955 | 20.18 | 16.62 | 31.17 | 0.39 | 32 | 181.19 | 52.44 | 4 | 30 | 34.75 | 22581.25 | 170.54 | 2290.94 | 95.06 | 54.18 | 20743.46 | 0.57 | 0.92 | 0.16 | 1.21 | 1 | 10
4 | 90 | CONCLUIDO | 5.0435 | 19.83 | 16.45 | 36.55 | 0.49 | 27 | 182.69 | 52.44 | 5 | 1 | 35.25 | 22766.06 | 160.36 | 2290.93 | 88.26 | 54.18 | 17366.52 | 0.61 | 0.93 | 0.18 | 1.04 | 1 | 10
5 | 90 | CONCLUIDO | 5.0431 | 19.83 | 16.45 | 36.55 | 0.58 | 27 | 184.19 | 52.44 | 6 | 0 | 35.75 | 22951.43 | 161.65 | 2290.93 | 88.22 | 54.18 | 17348.07 | 0.61 | 0.93 | 0.18 | 1.04 | 1 | 10

## RESULTADOS_0
Unnamed: 0 | Volume de calda [L] | STATUS | Capacidade operacional [ha/h] | Tempo de missao [h] | Tempo util [h] | Tempo por voo [min] | Autonomia Projetada [h] | N° Voos | MTOW [kg] | Massa Estrutura [kg] | Combustível [kg] | Abastecimentos | Massa gerador | Potência gerador [W] | Combustível consumido [L] | Calda cons [L] | Distância percorrida [km] | Distância Pulverizando [km] | RTL ACUMULADO[m] | EOC [km/km] | EOC [h/h] | Tempo de manobra [h] | Tempo rtl_rtw [h] | V pulv [m/s] | V desloc [m/s]
0 | 10 | CONCLUIDO | 3.513 | 28.47 | 24.26 | 6.33 | 0.64 | 230 | 26.11 | 12.1 | 1 | 0 | 3.01 | 3454.41 | 70.43 | 2292.69 | 339.95 | 54.18 | 142195.98 | 0.16 | 0.63 | 0.77 | 8.85 | 1 | 10

## RESULTADOS_7
Unnamed: 0 | Volume de calda [L] | STATUS | Capacidade operacional [ha/h] | Tempo de missao [h] | Tempo util [h] | Tempo por voo [min] | Autonomia Projetada [h] | N° Voos | MTOW [kg] | Massa Estrutura [kg] | Combustível [kg] | Abastecimentos | Massa gerador | Potência gerador [W] | Combustível consumido [L] | Calda cons [L] | Distância percorrida [km] | Distância Pulverizando [km] | RTL ACUMULADO[m] | EOC [km/km] | EOC [h/h] | Tempo de manobra [h] | Tempo rtl_rtw [h] | V pulv [m/s] | V desloc [m/s]
0 | 45 | CONCLUIDO | 4.1338 | 24.19 | 19.82 | 10.25 | 0.18 | 116 | 98.71 | 39.72 | 1 | 114 | 12.99 | 12407.75 | 158.95 | 2291.33 | 201.9 | 54.18 | 73741.05 | 0.27 | 0.77 | 0.29 | 4.41 | 1 | 10
1 | 45 | CONCLUIDO | 4.8886 | 20.46 | 17.4 | 20.08 | 0.35 | 52 | 99.95 | 39.72 | 2 | 0 | 13.24 | 12561.45 | 119.21 | 2291.37 | 118.71 | 54.18 | 32465.6 | 0.46 | 0.88 | 0.26 | 1.99 | 1 | 10

## RESULTADOS_10
Unnamed: 0 | Volume de calda [L] | STATUS | Capacidade operacional [ha/h] | Tempo de missao [h] | Tempo util [h] | Tempo por voo [min] | Autonomia Projetada [h] | N° Voos | MTOW [kg] | Massa Estrutura [kg] | Combustível [kg] | Abastecimentos | Massa gerador | Potência gerador [W] | Combustível consumido [L] | Calda cons [L] | Distância percorrida [km] | Distância Pulverizando [km] | RTL ACUMULADO[m] | EOC [km/km] | EOC [h/h] | Tempo de manobra [h] | Tempo rtl_rtw [h] | V pulv [m/s] | V desloc [m/s]
0 | 60 | CONCLUIDO | 3.6524 | 27.38 | 21.34 | 8.37 | 0.14 | 153 | 124.63 | 45 | 1 | 151 | 18.64 | 15605.44 | 208.99 | 2291.32 | 253.07 | 54.18 | 99141.61 | 0.21 | 0.72 | 0.35 | 5.93 | 1 | 10
1 | 60 | CONCLUIDO | 4.7723 | 20.95 | 17.42 | 19 | 0.28 | 55 | 125.95 | 45 | 2 | 53 | 18.95 | 15767.7 | 149.91 | 2290.99 | 121.53 | 54.18 | 33862.54 | 0.45 | 0.88 | 0.19 | 2.01 | 1 | 10
2 | 60 | CONCLUIDO | 4.975 | 20.1 | 16.95 | 25.42 | 0.42 | 40 | 127.27 | 45 | 3 | 0 | 19.27 | 15930.42 | 134.23 | 2291.12 | 104.07 | 54.18 | 25205.63 | 0.52 | 0.9 | 0.23 | 1.54 | 1 | 10

## RESULTADOS_14
Unnamed: 0 | Volume de calda [L] | STATUS | Capacidade operacional [ha/h] | Tempo de missao [h] | Tempo util [h] | Tempo por voo [min] | Autonomia Projetada [h] | N° Voos | MTOW [kg] | Massa Estrutura [kg] | Combustível [kg] | Abastecimentos | Massa gerador | Potência gerador [W] | Combustível consumido [L] | Calda cons [L] | Distância percorrida [km] | Distância Pulverizando [km] | RTL ACUMULADO[m] | EOC [km/km] | EOC [h/h] | Tempo de manobra [h] | Tempo rtl_rtw [h] | V pulv [m/s] | V desloc [m/s]
0 | 80 | CONCLUIDO | 3.1165 | 32.09 | 23.29 | 6.95 | 0.11 | 201 | 159.12 | 50.28 | 1 | 199 | 27.84 | 19859.16 | 274.8 | 2291.7 | 318.09 | 54.18 | 131410.59 | 0.17 | 0.66 | 0.43 | 7.87 | 1 | 10
1 | 80 | CONCLUIDO | 4.3865 | 22.8 | 18.12 | 14.89 | 0.22 | 73 | 160.54 | 50.28 | 2 | 71 | 28.26 | 20034.4 | 198.92 | 2291.14 | 145.2 | 54.18 | 45606.94 | 0.37 | 0.85 | 0.22 | 2.71 | 1 | 10
2 | 80 | CONCLUIDO | 4.8605 | 20.57 | 16.9 | 24.14 | 0.33 | 42 | 161.97 | 50.28 | 3 | 40 | 28.69 | 20210.21 | 168.84 | 2290.93 | 104.11 | 54.18 | 25217.94 | 0.52 | 0.91 | 0.17 | 1.49 | 1 | 10
3 | 80 | CONCLUIDO | 5.0443 | 19.82 | 16.53 | 33.07 | 0.43 | 30 | 163.4 | 50.28 | 4 | 1 | 29.12 | 20386.62 | 151.06 | 2291.08 | 90.85 | 54.18 | 18645.25 | 0.6 | 0.93 | 0.19 | 1.12 | 1 | 10
4 | 80 | CONCLUIDO | 5.0437 | 19.83 | 16.54 | 33.07 | 0.54 | 30 | 164.83 | 50.28 | 5 | 0 | 29.55 | 20563.61 | 152.19 | 2291.08 | 90.85 | 54.18 | 18644.43 | 0.6 | 0.93 | 0.19 | 1.13 | 1 | 10

## RESULTADOS_5
Unnamed: 0 | Volume de calda [L] | STATUS | Capacidade operacional [ha/h] | Tempo de missao [h] | Tempo util [h] | Tempo por voo [min] | Autonomia Projetada [h] | N° Voos | MTOW [kg] | Massa Estrutura [kg] | Combustível [kg] | Abastecimentos | Massa gerador | Potência gerador [W] | Combustível consumido [L] | Calda cons [L] | Distância percorrida [km] | Distância Pulverizando [km] | RTL ACUMULADO[m] | EOC [km/km] | EOC [h/h] | Tempo de manobra [h] | Tempo rtl_rtw [h] | V pulv [m/s] | V desloc [m/s]
0 | 35 | CONCLUIDO | 4.4932 | 22.26 | 18.81 | 12.54 | 0.22 | 90 | 80.84 | 35.1 | 1 | 87 | 9.74 | 10204.21 | 122.77 | 2291.06 | 168.36 | 54.18 | 57103.05 | 0.32 | 0.81 | 0.25 | 3.4 | 1 | 10
1 | 35 | CONCLUIDO | 4.7462 | 21.07 | 18.02 | 16.14 | 0.43 | 67 | 82.04 | 35.1 | 2 | 0 | 9.94 | 10352.53 | 110.81 | 2291.27 | 138.96 | 54.18 | 42514.33 | 0.39 | 0.85 | 0.3 | 2.61 | 1 | 10

## RESULTADOS_8
Unnamed: 0 | Volume de calda [L] | STATUS | Capacidade operacional [ha/h] | Tempo de missao [h] | Tempo util [h] | Tempo por voo [min] | Autonomia Projetada [h] | N° Voos | MTOW [kg] | Massa Estrutura [kg] | Combustível [kg] | Abastecimentos | Massa gerador | Potência gerador [W] | Combustível consumido [L] | Calda cons [L] | Distância percorrida [km] | Distância Pulverizando [km] | RTL ACUMULADO[m] | EOC [km/km] | EOC [h/h] | Tempo de manobra [h] | Tempo rtl_rtw [h] | V pulv [m/s] | V desloc [m/s]
0 | 50 | CONCLUIDO | 3.9586 | 25.26 | 20.36 | 9.47 | 0.16 | 129 | 107.41 | 41.65 | 1 | 127 | 14.77 | 13481.73 | 176.23 | 2291.33 | 220.1 | 54.18 | 82774.55 | 0.25 | 0.75 | 0.31 | 4.95 | 1 | 10
1 | 50 | CONCLUIDO | 4.9237 | 20.31 | 17.21 | 21.51 | 0.32 | 48 | 108.68 | 41.65 | 2 | 14 | 15.03 | 13638.32 | 124.95 | 2291.02 | 113.13 | 54.18 | 29693.59 | 0.48 | 0.89 | 0.23 | 1.8 | 1 | 10
2 | 50 | CONCLUIDO | 4.9358 | 20.26 | 17.18 | 21.93 | 0.48 | 47 | 109.96 | 41.65 | 3 | 0 | 15.31 | 13795.21 | 125.02 | 2291.32 | 111.42 | 54.18 | 28846.44 | 0.49 | 0.89 | 0.25 | 1.77 | 1 | 10

## RESULTADOS_3
Unnamed: 0 | Volume de calda [L] | STATUS | Capacidade operacional [ha/h] | Tempo de missao [h] | Tempo util [h] | Tempo por voo [min] | Autonomia Projetada [h] | N° Voos | MTOW [kg] | Massa Estrutura [kg] | Combustível [kg] | Abastecimentos | Massa gerador | Potência gerador [W] | Combustível consumido [L] | Calda cons [L] | Distância percorrida [km] | Distância Pulverizando [km] | RTL ACUMULADO[m] | EOC [km/km] | EOC [h/h] | Tempo de manobra [h] | Tempo rtl_rtw [h] | V pulv [m/s] | V desloc [m/s]
0 | 25 | CONCLUIDO | 4.5378 | 22.04 | 18.95 | 12.23 | 0.28 | 93 | 61.76 | 28.92 | 1 | 0 | 6.84 | 7851.41 | 98.48 | 2291.47 | 168.57 | 54.18 | 57188.64 | 0.32 | 0.81 | 0.38 | 3.54 | 1 | 10

## RESULTADOS_15
Unnamed: 0 | Volume de calda [L] | STATUS | Capacidade operacional [ha/h] | Tempo de missao [h] | Tempo util [h] | Tempo por voo [min] | Autonomia Projetada [h] | N° Voos | MTOW [kg] | Massa Estrutura [kg] | Combustível [kg] | Abastecimentos | Massa gerador | Potência gerador [W] | Combustível consumido [L] | Calda cons [L] | Distância percorrida [km] | Distância Pulverizando [km] | RTL ACUMULADO[m] | EOC [km/km] | EOC [h/h] | Tempo de manobra [h] | Tempo rtl_rtw [h] | V pulv [m/s] | V desloc [m/s]
0 | 85 | CONCLUIDO | 2.9891 | 33.45 | 23.83 | 6.68 | 0.11 | 214 | 167.88 | 51.39 | 1 | 212 | 30.49 | 20939.59 | 292.33 | 2291.52 | 336.97 | 54.18 | 140784.97 | 0.16 | 0.64 | 0.44 | 8.42 | 1 | 10
1 | 85 | CONCLUIDO | 4.2973 | 23.27 | 18.29 | 14.25 | 0.21 | 77 | 169.33 | 51.39 | 2 | 75 | 30.94 | 21118.46 | 210.06 | 2291.17 | 150.49 | 54.18 | 48231.75 | 0.36 | 0.84 | 0.23 | 2.88 | 1 | 10
2 | 85 | CONCLUIDO | 4.7767 | 20.94 | 17.04 | 22.72 | 0.31 | 45 | 170.79 | 51.39 | 3 | 43 | 31.4 | 21297.94 | 180.63 | 2290.9 | 108.81 | 54.18 | 27550.04 | 0.5 | 0.9 | 0.18 | 1.63 | 1 | 10
3 | 85 | CONCLUIDO | 5.0145 | 19.94 | 16.55 | 33.11 | 0.41 | 30 | 172.25 | 51.39 | 4 | 18 | 31.86 | 21478.05 | 159.11 | 2290.9 | 92.27 | 54.18 | 19357.75 | 0.59 | 0.93 | 0.17 | 1.14 | 1 | 10
4 | 85 | CONCLUIDO | 5.0599 | 19.76 | 16.44 | 35.23 | 0.51 | 28 | 173.71 | 51.39 | 5 | 0 | 32.32 | 21658.78 | 155.64 | 2290.96 | 87.82 | 54.18 | 17139.57 | 0.62 | 0.93 | 0.19 | 1.03 | 1 | 10

## RESULTADOS_2
Unnamed: 0 | Volume de calda [L] | STATUS | Capacidade operacional [ha/h] | Tempo de missao [h] | Tempo util [h] | Tempo por voo [min] | Autonomia Projetada [h] | N° Voos | MTOW [kg] | Massa Estrutura [kg] | Combustível [kg] | Abastecimentos | Massa gerador | Potência gerador [W] | Combustível consumido [L] | Calda cons [L] | Distância percorrida [km] | Distância Pulverizando [km] | RTL ACUMULADO[m] | EOC [km/km] | EOC [h/h] | Tempo de manobra [h] | Tempo rtl_rtw [h] | V pulv [m/s] | V desloc [m/s]
0 | 20 | CONCLUIDO | 4.3425 | 23.03 | 19.86 | 10.27 | 0.34 | 116 | 51.33 | 24.83 | 1 | 0 | 5.51 | 6564.78 | 92.01 | 2291.78 | 197.97 | 54.18 | 71777.74 | 0.27 | 0.77 | 0.44 | 4.45 | 1 | 10

## RESULTADOS_11
Unnamed: 0 | Volume de calda [L] | STATUS | Capacidade operacional [ha/h] | Tempo de missao [h] | Tempo util [h] | Tempo por voo [min] | Autonomia Projetada [h] | N° Voos | MTOW [kg] | Massa Estrutura [kg] | Combustível [kg] | Abastecimentos | Massa gerador | Potência gerador [W] | Combustível consumido [L] | Calda cons [L] | Distância percorrida [km] | Distância Pulverizando [km] | RTL ACUMULADO[m] | EOC [km/km] | EOC [h/h] | Tempo de manobra [h] | Tempo rtl_rtw [h] | V pulv [m/s] | V desloc [m/s]
0 | 65 | CONCLUIDO | 3.5205 | 28.41 | 21.76 | 7.96 | 0.13 | 164 | 133.21 | 46.47 | 1 | 162 | 20.75 | 16663.42 | 224.62 | 2291.49 | 267.29 | 54.18 | 106193.9 | 0.2 | 0.7 | 0.37 | 6.35 | 1 | 10
1 | 65 | CONCLUIDO | 4.6674 | 21.43 | 17.61 | 17.61 | 0.26 | 60 | 134.55 | 46.47 | 2 | 58 | 21.09 | 16828.84 | 162.73 | 2291.24 | 128.16 | 54.18 | 37151.88 | 0.42 | 0.87 | 0.2 | 2.2 | 1 | 10
2 | 65 | CONCLUIDO | 5.0418 | 19.83 | 16.65 | 26.99 | 0.39 | 37 | 135.9 | 46.47 | 3 | 1 | 21.43 | 16994.64 | 136.82 | 2291.09 | 93.94 | 54.18 | 20156.39 | 0.58 | 0.92 | 0.21 | 1.24 | 1 | 10
3 | 65 | CONCLUIDO | 5.0388 | 19.85 | 16.66 | 27.01 | 0.52 | 37 | 137.25 | 46.47 | 4 | 0 | 21.78 | 17160.92 | 138.01 | 2291.04 | 94.34 | 54.18 | 20354.44 | 0.57 | 0.92 | 0.21 | 1.25 | 1 | 10

## RESULTADOS_13
Unnamed: 0 | Volume de calda [L] | STATUS | Capacidade operacional [ha/h] | Tempo de missao [h] | Tempo util [h] | Tempo por voo [min] | Autonomia Projetada [h] | N° Voos | MTOW [kg] | Massa Estrutura [kg] | Combustível [kg] | Abastecimentos | Massa gerador | Potência gerador [W] | Combustível consumido [L] | Calda cons [L] | Distância percorrida [km] | Distância Pulverizando [km] | RTL ACUMULADO[m] | EOC [km/km] | EOC [h/h] | Tempo de manobra [h] | Tempo rtl_rtw [h] | V pulv [m/s] | V desloc [m/s]
0 | 75 | CONCLUIDO | 3.2413 | 30.85 | 22.8 | 7.24 | 0.12 | 189 | 150.44 | 49.1 | 1 | 187 | 25.34 | 18787.76 | 258.15 | 2291.54 | 302.53 | 54.18 | 123691.68 | 0.18 | 0.67 | 0.4 | 7.39 | 1 | 10
1 | 75 | CONCLUIDO | 4.4697 | 22.37 | 17.99 | 15.64 | 0.23 | 69 | 151.83 | 49.1 | 2 | 67 | 25.73 | 18959.54 | 187.33 | 2290.99 | 140.62 | 54.18 | 43337.82 | 0.39 | 0.85 | 0.22 | 2.58 | 1 | 10
2 | 75 | CONCLUIDO | 4.9478 | 20.21 | 16.74 | 25.76 | 0.35 | 39 | 153.23 | 49.1 | 3 | 36 | 26.13 | 19131.85 | 155.73 | 2290.89 | 98.65 | 54.18 | 22499.47 | 0.55 | 0.91 | 0.18 | 1.33 | 1 | 10
3 | 75 | CONCLUIDO | 5.0319 | 19.87 | 16.62 | 31.16 | 0.46 | 32 | 154.63 | 49.1 | 4 | 0 | 26.53 | 19304.72 | 146.94 | 2291.2 | 93.69 | 54.18 | 20056.75 | 0.58 | 0.92 | 0.2 | 1.21 | 1 | 10

## RESULTADOS_17
Unnamed: 0 | Volume de calda [L] | STATUS | Capacidade operacional [ha/h] | Tempo de missao [h] | Tempo util [h] | Tempo por voo [min] | Autonomia Projetada [h] | N° Voos | MTOW [kg] | Massa Estrutura [kg] | Combustível [kg] | Abastecimentos | Massa gerador | Potência gerador [W] | Combustível consumido [L] | Calda cons [L] | Distância percorrida [km] | Distância Pulverizando [km] | RTL ACUMULADO[m] | EOC [km/km] | EOC [h/h] | Tempo de manobra [h] | Tempo rtl_rtw [h] | V pulv [m/s] | V desloc [m/s]
0 | 95 | CONCLUIDO | 2.747 | 36.4 | 24.96 | 6.22 | 0.1 | 241 | 185.69 | 53.44 | 1 | 239 | 36.26 | 23136.14 | 328.95 | 2291.55 | 375.1 | 54.18 | 159715.99 | 0.14 | 0.61 | 0.48 | 9.55 | 1 | 10
1 | 95 | CONCLUIDO | 4.1276 | 24.23 | 18.59 | 13.13 | 0.19 | 85 | 187.21 | 53.44 | 2 | 83 | 36.77 | 23322.88 | 232.28 | 2291.17 | 161.08 | 54.18 | 53488.34 | 0.34 | 0.82 | 0.24 | 3.19 | 1 | 10
2 | 95 | CONCLUIDO | 4.6388 | 21.56 | 17.23 | 20.67 | 0.28 | 50 | 188.73 | 53.44 | 3 | 48 | 37.29 | 23510.33 | 202.4 | 2291.04 | 115.17 | 54.18 | 30707.87 | 0.47 | 0.89 | 0.19 | 1.82 | 1 | 10
3 | 95 | CONCLUIDO | 4.8228 | 20.73 | 16.96 | 29.08 | 0.37 | 35 | 190.25 | 53.44 | 4 | 33 | 37.82 | 23698.48 | 185.99 | 2291.11 | 107.53 | 54.18 | 26962.32 | 0.5 | 0.9 | 0.15 | 1.55 | 1 | 10
4 | 95 | CONCLUIDO | 5.0447 | 19.82 | 16.39 | 37.81 | 0.46 | 26 | 191.78 | 53.44 | 5 | 6 | 38.35 | 23887.36 | 165.6 | 2291.07 | 86.47 | 54.18 | 16477.35 | 0.63 | 0.93 | 0.17 | 0.98 | 1 | 10
5 | 95 | CONCLUIDO | 5.0439 | 19.83 | 16.39 | 37.82 | 0.55 | 26 | 193.32 | 53.44 | 6 | 0 | 38.89 | 24076.95 | 165.5 | 2291.02 | 86.15 | 54.18 | 16317.73 | 0.63 | 0.93 | 0.18 | 0.98 | 1 | 10

## RESULTADOS_9
Unnamed: 0 | Volume de calda [L] | STATUS | Capacidade operacional [ha/h] | Tempo de missao [h] | Tempo util [h] | Tempo por voo [min] | Autonomia Projetada [h] | N° Voos | MTOW [kg] | Massa Estrutura [kg] | Combustível [kg] | Abastecimentos | Massa gerador | Potência gerador [W] | Combustível consumido [L] | Calda cons [L] | Distância percorrida [km] | Distância Pulverizando [km] | RTL ACUMULADO[m] | EOC [km/km] | EOC [h/h] | Tempo de manobra [h] | Tempo rtl_rtw [h] | V pulv [m/s] | V desloc [m/s]
0 | 55 | CONCLUIDO | 3.8032 | 26.29 | 20.84 | 8.87 | 0.15 | 141 | 116.05 | 43.4 | 1 | 139 | 16.65 | 14546.17 | 192.64 | 2291.32 | 236.53 | 54.18 | 90932.55 | 0.23 | 0.73 | 0.33 | 5.43 | 1 | 10
1 | 55 | CONCLUIDO | 4.8738 | 20.52 | 17.24 | 20.69 | 0.3 | 50 | 117.34 | 43.4 | 2 | 45 | 16.94 | 14705.49 | 135.84 | 2291.05 | 115.45 | 54.18 | 30847.28 | 0.47 | 0.89 | 0.19 | 1.83 | 1 | 10
2 | 55 | CONCLUIDO | 4.962 | 20.15 | 17.04 | 23.78 | 0.45 | 43 | 118.63 | 43.4 | 3 | 0 | 17.23 | 14865.24 | 129.98 | 2290.99 | 107.18 | 54.18 | 26747.36 | 0.51 | 0.9 | 0.23 | 1.63 | 1 | 10

## resultados
Unnamed: 0 | Volume de calda [L] | STATUS | Capacidade operacional [ha/h] | Tempo de missao [h] | Tempo util [h] | Tempo por voo [min] | Autonomia Projetada [h] | N° Voos | MTOW [kg] | Massa Estrutura [kg] | Combustível [kg] | Abastecimentos | Massa gerador | Potência gerador [W] | Combustível consumido [L] | Calda cons [L] | Distância percorrida [km] | Distância Pulverizando [km] | RTL ACUMULADO[m] | EOC [km/km] | EOC [h/h] | Tempo de manobra [h] | Tempo rtl_rtw [h] | V pulv [m/s] | V desloc [m/s]
0 | 100 | CONCLUIDO | 2.6256 | 38.09 | 25.61 | 6 | 0.09 | 256 | 194.77 | 54.38 | 1 | 254 | 39.4 | 24256.19 | 349.05 | 2292.08 | 396.97 | 54.18 | 170577.74 | 0.14 | 0.6 | 0.51 | 10.2 | 1 | 10
1 | 100 | CONCLUIDO | 4.0433 | 24.73 | 18.75 | 12.64 | 0.18 | 89 | 196.32 | 54.38 | 2 | 87 | 39.95 | 24447.22 | 243.35 | 2291.22 | 166.19 | 54.18 | 56018.74 | 0.33 | 0.82 | 0.25 | 3.34 | 1 | 10
2 | 100 | CONCLUIDO | 4.5803 | 21.83 | 17.29 | 19.95 | 0.27 | 52 | 197.88 | 54.38 | 3 | 50 | 40.5 | 24639 | 212.39 | 2291.03 | 117.31 | 54.18 | 31766.42 | 0.46 | 0.89 | 0.19 | 1.88 | 1 | 10
3 | 100 | CONCLUIDO | 4.9111 | 20.36 | 16.48 | 28.26 | 0.36 | 35 | 199.44 | 54.38 | 4 | 33 | 41.06 | 24831.54 | 188.55 | 2291.05 | 90.46 | 54.18 | 18424.36 | 0.6 | 0.93 | 0.15 | 1.07 | 1 | 10
4 | 100 | CONCLUIDO | 5.0286 | 19.89 | 16.36 | 37.75 | 0.44 | 26 | 201.01 | 54.38 | 5 | 20 | 41.63 | 25024.84 | 173.23 | 2290.92 | 86.03 | 54.18 | 16255.13 | 0.63 | 0.94 | 0.16 | 0.95 | 1 | 10
5 | 100 | CONCLUIDO | 5.0642 | 19.75 | 16.3 | 40.74 | 0.53 | 24 | 202.58 | 54.38 | 6 | 0 | 42.2 | 25218.93 | 168.85 | 2291.23 | 83.09 | 54.18 | 14796.31 | 0.65 | 0.94 | 0.18 | 0.89 | 1 | 10
0 | 40 | CONCLUIDO | 4.293 | 23.29 | 19.39 | 11.19 | 0.2 | 104 | 89.87 | 37.55 | 1 | 102 | 11.32 | 11317.98 | 141.97 | 2291.3 | 187.53 | 54.18 | 66615.85 | 0.29 | 0.79 | 0.28 | 3.98 | 1 | 10
1 | 40 | CONCLUIDO | 4.8217 | 20.74 | 17.68 | 17.98 | 0.39 | 59 | 91.1 | 37.55 | 2 | 0 | 11.54 | 11468.97 | 115.53 | 2291.2 | 127.9 | 54.18 | 37026.58 | 0.42 | 0.87 | 0.28 | 2.28 | 1 | 10
0 | 30 | CONCLUIDO | 4.6251 | 21.62 | 18.52 | 13.72 | 0.24 | 81 | 71.52 | 32.27 | 1 | 26 | 8.25 | 9054.6 | 105.85 | 2291.27 | 155.77 | 54.18 | 50849.32 | 0.35 | 0.83 | 0.31 | 3.11 | 1 | 10
1 | 30 | CONCLUIDO | 4.6593 | 21.46 | 18.41 | 14.16 | 0.48 | 78 | 72.7 | 32.27 | 2 | 0 | 8.43 | 9200.25 | 105.71 | 2291.09 | 151.12 | 54.18 | 48542.13 | 0.36 | 0.83 | 0.33 | 3 | 1 | 10
0 | 15 | CONCLUIDO | 4.0426 | 24.74 | 21.33 | 8.31 | 0.43 | 154 | 39.78 | 19.54 | 1 | 0 | 4.24 | 5140 | 83.54 | 2291.86 | 245.22 | 54.18 | 95211.69 | 0.22 | 0.72 | 0.55 | 5.91 | 1 | 10
0 | 70 | CONCLUIDO | 3.3831 | 29.56 | 22.25 | 7.58 | 0.12 | 176 | 141.81 | 47.83 | 1 | 174 | 22.98 | 17723.39 | 241 | 2291.9 | 283.23 | 54.18 | 114104.63 | 0.19 | 0.69 | 0.39 | 6.83 | 1 | 10
1 | 70 | CONCLUIDO | 4.578 | 21.84 | 17.77 | 16.66 | 0.25 | 64 | 143.17 | 47.83 | 2 | 62 | 23.34 | 17891.86 | 174.8 | 2290.99 | 133.22 | 54.18 | 39658.88 | 0.41 | 0.86 | 0.21 | 2.36 | 1 | 10
2 | 70 | CONCLUIDO | 5.0526 | 19.79 | 16.52 | 27.54 | 0.37 | 36 | 144.54 | 47.83 | 3 | 23 | 23.71 | 18060.85 | 142.81 | 2291.06 | 90.81 | 54.18 | 18597.87 | 0.6 | 0.93 | 0.18 | 1.11 | 1 | 10
3 | 70 | CONCLUIDO | 4.9536 | 20.19 | 16.98 | 29.96 | 0.49 | 34 | 145.92 | 47.83 | 4 | 0 | 24.09 | 18230.35 | 145.19 | 2291.02 | 106.2 | 54.18 | 26299.27 | 0.51 | 0.9 | 0.2 | 1.57 | 1 | 10
0 | 90 | CONCLUIDO | 2.8602 | 34.96 | 24.44 | 6.43 | 0.1 | 228 | 176.73 | 52.44 | 1 | 226 | 33.29 | 22031.19 | 311.04 | 2292.22 | 357.1 | 54.18 | 150782.67 | 0.15 | 0.63 | 0.47 | 9.02 | 1 | 10
1 | 90 | CONCLUIDO | 4.2112 | 23.75 | 18.45 | 13.66 | 0.2 | 81 | 178.21 | 52.44 | 2 | 79 | 33.77 | 22213.89 | 221.32 | 2291.18 | 155.86 | 54.18 | 50894.87 | 0.35 | 0.83 | 0.24 | 3.04 | 1 | 10
2 | 90 | CONCLUIDO | 4.7185 | 21.19 | 17.1 | 21.83 | 0.3 | 47 | 179.7 | 52.44 | 3 | 45 | 34.26 | 22397.24 | 190.96 | 2290.99 | 110.89 | 54.18 | 28582.17 | 0.49 | 0.9 | 0.18 | 1.69 | 1 | 10
3 | 90 | CONCLUIDO | 4.955 | 20.18 | 16.62 | 31.17 | 0.39 | 32 | 181.19 | 52.44 | 4 | 30 | 34.75 | 22581.25 | 170.54 | 2290.94 | 95.06 | 54.18 | 20743.46 | 0.57 | 0.92 | 0.16 | 1.21 | 1 | 10
4 | 90 | CONCLUIDO | 5.0435 | 19.83 | 16.45 | 36.55 | 0.49 | 27 | 182.69 | 52.44 | 5 | 1 | 35.25 | 22766.06 | 160.36 | 2290.93 | 88.26 | 54.18 | 17366.52 | 0.61 | 0.93 | 0.18 | 1.04 | 1 | 10
5 | 90 | CONCLUIDO | 5.0431 | 19.83 | 16.45 | 36.55 | 0.58 | 27 | 184.19 | 52.44 | 6 | 0 | 35.75 | 22951.43 | 161.65 | 2290.93 | 88.22 | 54.18 | 17348.07 | 0.61 | 0.93 | 0.18 | 1.04 | 1 | 10
0 | 10 | CONCLUIDO | 3.513 | 28.47 | 24.26 | 6.33 | 0.64 | 230 | 26.11 | 12.1 | 1 | 0 | 3.01 | 3454.41 | 70.43 | 2292.69 | 339.95 | 54.18 | 142195.98 | 0.16 | 0.63 | 0.77 | 8.85 | 1 | 10
0 | 45 | CONCLUIDO | 4.1338 | 24.19 | 19.82 | 10.25 | 0.18 | 116 | 98.71 | 39.72 | 1 | 114 | 12.99 | 12407.75 | 158.95 | 2291.33 | 201.9 | 54.18 | 73741.05 | 0.27 | 0.77 | 0.29 | 4.41 | 1 | 10
1 | 45 | CONCLUIDO | 4.8886 | 20.46 | 17.4 | 20.08 | 0.35 | 52 | 99.95 | 39.72 | 2 | 0 | 13.24 | 12561.45 | 119.21 | 2291.37 | 118.71 | 54.18 | 32465.6 | 0.46 | 0.88 | 0.26 | 1.99 | 1 | 10
0 | 60 | CONCLUIDO | 3.6524 | 27.38 | 21.34 | 8.37 | 0.14 | 153 | 124.63 | 45 | 1 | 151 | 18.64 | 15605.44 | 208.99 | 2291.32 | 253.07 | 54.18 | 99141.61 | 0.21 | 0.72 | 0.35 | 5.93 | 1 | 10
1 | 60 | CONCLUIDO | 4.7723 | 20.95 | 17.42 | 19 | 0.28 | 55 | 125.95 | 45 | 2 | 53 | 18.95 | 15767.7 | 149.91 | 2290.99 | 121.53 | 54.18 | 33862.54 | 0.45 | 0.88 | 0.19 | 2.01 | 1 | 10
2 | 60 | CONCLUIDO | 4.975 | 20.1 | 16.95 | 25.42 | 0.42 | 40 | 127.27 | 45 | 3 | 0 | 19.27 | 15930.42 | 134.23 | 2291.12 | 104.07 | 54.18 | 25205.63 | 0.52 | 0.9 | 0.23 | 1.54 | 1 | 10
0 | 80 | CONCLUIDO | 3.1165 | 32.09 | 23.29 | 6.95 | 0.11 | 201 | 159.12 | 50.28 | 1 | 199 | 27.84 | 19859.16 | 274.8 | 2291.7 | 318.09 | 54.18 | 131410.59 | 0.17 | 0.66 | 0.43 | 7.87 | 1 | 10
1 | 80 | CONCLUIDO | 4.3865 | 22.8 | 18.12 | 14.89 | 0.22 | 73 | 160.54 | 50.28 | 2 | 71 | 28.26 | 20034.4 | 198.92 | 2291.14 | 145.2 | 54.18 | 45606.94 | 0.37 | 0.85 | 0.22 | 2.71 | 1 | 10
2 | 80 | CONCLUIDO | 4.8605 | 20.57 | 16.9 | 24.14 | 0.33 | 42 | 161.97 | 50.28 | 3 | 40 | 28.69 | 20210.21 | 168.84 | 2290.93 | 104.11 | 54.18 | 25217.94 | 0.52 | 0.91 | 0.17 | 1.49 | 1 | 10
3 | 80 | CONCLUIDO | 5.0443 | 19.82 | 16.53 | 33.07 | 0.43 | 30 | 163.4 | 50.28 | 4 | 1 | 29.12 | 20386.62 | 151.06 | 2291.08 | 90.85 | 54.18 | 18645.25 | 0.6 | 0.93 | 0.19 | 1.12 | 1 | 10
4 | 80 | CONCLUIDO | 5.0437 | 19.83 | 16.54 | 33.07 | 0.54 | 30 | 164.83 | 50.28 | 5 | 0 | 29.55 | 20563.61 | 152.19 | 2291.08 | 90.85 | 54.18 | 18644.43 | 0.6 | 0.93 | 0.19 | 1.13 | 1 | 10
0 | 35 | CONCLUIDO | 4.4932 | 22.26 | 18.81 | 12.54 | 0.22 | 90 | 80.84 | 35.1 | 1 | 87 | 9.74 | 10204.21 | 122.77 | 2291.06 | 168.36 | 54.18 | 57103.05 | 0.32 | 0.81 | 0.25 | 3.4 | 1 | 10
1 | 35 | CONCLUIDO | 4.7462 | 21.07 | 18.02 | 16.14 | 0.43 | 67 | 82.04 | 35.1 | 2 | 0 | 9.94 | 10352.53 | 110.81 | 2291.27 | 138.96 | 54.18 | 42514.33 | 0.39 | 0.85 | 0.3 | 2.61 | 1 | 10
0 | 50 | CONCLUIDO | 3.9586 | 25.26 | 20.36 | 9.47 | 0.16 | 129 | 107.41 | 41.65 | 1 | 127 | 14.77 | 13481.73 | 176.23 | 2291.33 | 220.1 | 54.18 | 82774.55 | 0.25 | 0.75 | 0.31 | 4.95 | 1 | 10
1 | 50 | CONCLUIDO | 4.9237 | 20.31 | 17.21 | 21.51 | 0.32 | 48 | 108.68 | 41.65 | 2 | 14 | 15.03 | 13638.32 | 124.95 | 2291.02 | 113.13 | 54.18 | 29693.59 | 0.48 | 0.89 | 0.23 | 1.8 | 1 | 10
2 | 50 | CONCLUIDO | 4.9358 | 20.26 | 17.18 | 21.93 | 0.48 | 47 | 109.96 | 41.65 | 3 | 0 | 15.31 | 13795.21 | 125.02 | 2291.32 | 111.42 | 54.18 | 28846.44 | 0.49 | 0.89 | 0.25 | 1.77 | 1 | 10
0 | 25 | CONCLUIDO | 4.5378 | 22.04 | 18.95 | 12.23 | 0.28 | 93 | 61.76 | 28.92 | 1 | 0 | 6.84 | 7851.41 | 98.48 | 2291.47 | 168.57 | 54.18 | 57188.64 | 0.32 | 0.81 | 0.38 | 3.54 | 1 | 10
0 | 85 | CONCLUIDO | 2.9891 | 33.45 | 23.83 | 6.68 | 0.11 | 214 | 167.88 | 51.39 | 1 | 212 | 30.49 | 20939.59 | 292.33 | 2291.52 | 336.97 | 54.18 | 140784.97 | 0.16 | 0.64 | 0.44 | 8.42 | 1 | 10
1 | 85 | CONCLUIDO | 4.2973 | 23.27 | 18.29 | 14.25 | 0.21 | 77 | 169.33 | 51.39 | 2 | 75 | 30.94 | 21118.46 | 210.06 | 2291.17 | 150.49 | 54.18 | 48231.75 | 0.36 | 0.84 | 0.23 | 2.88 | 1 | 10
2 | 85 | CONCLUIDO | 4.7767 | 20.94 | 17.04 | 22.72 | 0.31 | 45 | 170.79 | 51.39 | 3 | 43 | 31.4 | 21297.94 | 180.63 | 2290.9 | 108.81 | 54.18 | 27550.04 | 0.5 | 0.9 | 0.18 | 1.63 | 1 | 10
3 | 85 | CONCLUIDO | 5.0145 | 19.94 | 16.55 | 33.11 | 0.41 | 30 | 172.25 | 51.39 | 4 | 18 | 31.86 | 21478.05 | 159.11 | 2290.9 | 92.27 | 54.18 | 19357.75 | 0.59 | 0.93 | 0.17 | 1.14 | 1 | 10
4 | 85 | CONCLUIDO | 5.0599 | 19.76 | 16.44 | 35.23 | 0.51 | 28 | 173.71 | 51.39 | 5 | 0 | 32.32 | 21658.78 | 155.64 | 2290.96 | 87.82 | 54.18 | 17139.57 | 0.62 | 0.93 | 0.19 | 1.03 | 1 | 10
0 | 20 | CONCLUIDO | 4.3425 | 23.03 | 19.86 | 10.27 | 0.34 | 116 | 51.33 | 24.83 | 1 | 0 | 5.51 | 6564.78 | 92.01 | 2291.78 | 197.97 | 54.18 | 71777.74 | 0.27 | 0.77 | 0.44 | 4.45 | 1 | 10
0 | 65 | CONCLUIDO | 3.5205 | 28.41 | 21.76 | 7.96 | 0.13 | 164 | 133.21 | 46.47 | 1 | 162 | 20.75 | 16663.42 | 224.62 | 2291.49 | 267.29 | 54.18 | 106193.9 | 0.2 | 0.7 | 0.37 | 6.35 | 1 | 10
1 | 65 | CONCLUIDO | 4.6674 | 21.43 | 17.61 | 17.61 | 0.26 | 60 | 134.55 | 46.47 | 2 | 58 | 21.09 | 16828.84 | 162.73 | 2291.24 | 128.16 | 54.18 | 37151.88 | 0.42 | 0.87 | 0.2 | 2.2 | 1 | 10
2 | 65 | CONCLUIDO | 5.0418 | 19.83 | 16.65 | 26.99 | 0.39 | 37 | 135.9 | 46.47 | 3 | 1 | 21.43 | 16994.64 | 136.82 | 2291.09 | 93.94 | 54.18 | 20156.39 | 0.58 | 0.92 | 0.21 | 1.24 | 1 | 10
3 | 65 | CONCLUIDO | 5.0388 | 19.85 | 16.66 | 27.01 | 0.52 | 37 | 137.25 | 46.47 | 4 | 0 | 21.78 | 17160.92 | 138.01 | 2291.04 | 94.34 | 54.18 | 20354.44 | 0.57 | 0.92 | 0.21 | 1.25 | 1 | 10
0 | 75 | CONCLUIDO | 3.2413 | 30.85 | 22.8 | 7.24 | 0.12 | 189 | 150.44 | 49.1 | 1 | 187 | 25.34 | 18787.76 | 258.15 | 2291.54 | 302.53 | 54.18 | 123691.68 | 0.18 | 0.67 | 0.4 | 7.39 | 1 | 10
1 | 75 | CONCLUIDO | 4.4697 | 22.37 | 17.99 | 15.64 | 0.23 | 69 | 151.83 | 49.1 | 2 | 67 | 25.73 | 18959.54 | 187.33 | 2290.99 | 140.62 | 54.18 | 43337.82 | 0.39 | 0.85 | 0.22 | 2.58 | 1 | 10
2 | 75 | CONCLUIDO | 4.9478 | 20.21 | 16.74 | 25.76 | 0.35 | 39 | 153.23 | 49.1 | 3 | 36 | 26.13 | 19131.85 | 155.73 | 2290.89 | 98.65 | 54.18 | 22499.47 | 0.55 | 0.91 | 0.18 | 1.33 | 1 | 10
3 | 75 | CONCLUIDO | 5.0319 | 19.87 | 16.62 | 31.16 | 0.46 | 32 | 154.63 | 49.1 | 4 | 0 | 26.53 | 19304.72 | 146.94 | 2291.2 | 93.69 | 54.18 | 20056.75 | 0.58 | 0.92 | 0.2 | 1.21 | 1 | 10
0 | 95 | CONCLUIDO | 2.747 | 36.4 | 24.96 | 6.22 | 0.1 | 241 | 185.69 | 53.44 | 1 | 239 | 36.26 | 23136.14 | 328.95 | 2291.55 | 375.1 | 54.18 | 159715.99 | 0.14 | 0.61 | 0.48 | 9.55 | 1 | 10
1 | 95 | CONCLUIDO | 4.1276 | 24.23 | 18.59 | 13.13 | 0.19 | 85 | 187.21 | 53.44 | 2 | 83 | 36.77 | 23322.88 | 232.28 | 2291.17 | 161.08 | 54.18 | 53488.34 | 0.34 | 0.82 | 0.24 | 3.19 | 1 | 10
2 | 95 | CONCLUIDO | 4.6388 | 21.56 | 17.23 | 20.67 | 0.28 | 50 | 188.73 | 53.44 | 3 | 48 | 37.29 | 23510.33 | 202.4 | 2291.04 | 115.17 | 54.18 | 30707.87 | 0.47 | 0.89 | 0.19 | 1.82 | 1 | 10
3 | 95 | CONCLUIDO | 4.8228 | 20.73 | 16.96 | 29.08 | 0.37 | 35 | 190.25 | 53.44 | 4 | 33 | 37.82 | 23698.48 | 185.99 | 2291.11 | 107.53 | 54.18 | 26962.32 | 0.5 | 0.9 | 0.15 | 1.55 | 1 | 10
4 | 95 | CONCLUIDO | 5.0447 | 19.82 | 16.39 | 37.81 | 0.46 | 26 | 191.78 | 53.44 | 5 | 6 | 38.35 | 23887.36 | 165.6 | 2291.07 | 86.47 | 54.18 | 16477.35 | 0.63 | 0.93 | 0.17 | 0.98 | 1 | 10
5 | 95 | CONCLUIDO | 5.0439 | 19.83 | 16.39 | 37.82 | 0.55 | 26 | 193.32 | 53.44 | 6 | 0 | 38.89 | 24076.95 | 165.5 | 2291.02 | 86.15 | 54.18 | 16317.73 | 0.63 | 0.93 | 0.18 | 0.98 | 1 | 10
0 | 55 | CONCLUIDO | 3.8032 | 26.29 | 20.84 | 8.87 | 0.15 | 141 | 116.05 | 43.4 | 1 | 139 | 16.65 | 14546.17 | 192.64 | 2291.32 | 236.53 | 54.18 | 90932.55 | 0.23 | 0.73 | 0.33 | 5.43 | 1 | 10
1 | 55 | CONCLUIDO | 4.8738 | 20.52 | 17.24 | 20.69 | 0.3 | 50 | 117.34 | 43.4 | 2 | 45 | 16.94 | 14705.49 | 135.84 | 2291.05 | 115.45 | 54.18 | 30847.28 | 0.47 | 0.89 | 0.19 | 1.83 | 1 | 10
2 | 55 | CONCLUIDO | 4.962 | 20.15 | 17.04 | 23.78 | 0.45 | 43 | 118.63 | 43.4 | 3 | 0 | 17.23 | 14865.24 | 129.98 | 2290.99 | 107.18 | 54.18 | 26747.36 | 0.51 | 0.9 | 0.23 | 1.63 | 1 | 10

## gráficos
Selecione o eixo X:
Selecione o eixo Y:
Selecione o eixo Z:
Eixo X | Eixo Y | Eixo Z
0 | 0 | 0
0 | 0 | 0
0 | 0 | 0
0 | 0 | 0
0 | 0 | 0
0 | 0 | 0
0 | 0 | 0
0 | 0 | 0
0 | 0 | 0
0 | 0 | 0
0 | 0 | 0
0 | 0 | 0
0 | 0 | 0
0 | 0 | 0
0 | 0 | 0
0 | 0 | 0
0 | 0 | 0
0 | 0 | 0
0 | 0 | 0
0 | 0 | 0
0 | 0 | 0
0 | 0 | 0
0 | 0 | 0
0 | 0 | 0
0 | 0 | 0
0 | 0 | 0
0 | 0 | 0
0 | 0 | 0
0 | 0 | 0
0 | 0 | 0
0 | 0 | 0
0 | 0 | 0
0 | 0 | 0
0 | 0 | 0
0 | 0 | 0
0 | 0 | 0
0 | 0 | 0
0 | 0 | 0
0 | 0 | 0
0 | 0 | 0
0 | 0 | 0
0 | 0 | 0
0 | 0 | 0
0 | 0 | 0
0 | 0 | 0
0 | 0 | 0
0 | 0 | 0
0 | 0 | 0
0 | 0 | 0
0 | 0 | 0
0 | 0 | 0
0 | 0 | 0
0 | 0 | 0
0 | 0 | 0
0 | 0 | 0
0 | 0 | 0
0 | 0 | 0
0 | 0 | 0
0 | 0 | 0
0 | 0 | 0
0 | 0 | 0

## hidden (hidden)
Unnamed: 0
Volume de calda [L]
STATUS
Capacidade operacional [ha/h]
Tempo de missao [h]
Tempo util [h]
Tempo por voo [min]
Autonomia Projetada [h]
N° Voos
MTOW [kg]
Massa Estrutura [kg]
Combustível [kg]
Abastecimentos
Massa gerador
Potência gerador [W]
Combustível consumido [L]
Calda cons [L]
Distância percorrida [km]
Distância Pulverizando [km]
RTL ACUMULADO[m]
EOC [km/km]
EOC [h/h]
Tempo de manobra [h]
Tempo rtl_rtw [h]
V pulv [m/s]
V desloc [m/s]