## RESULTADOS_18
Unnamed: 0 | Volume de calda [L] | STATUS | Capacidade operacional [ha/h] | Tempo de missao [h] | Tempo util [h] | Tempo por voo [min] | Autonomia Projetada [h] | N° Voos | MTOW [kg] | Massa Estrutura [kg] | Combustível [kg] | Abastecimentos | Massa gerador | Potência gerador [W] | Combustível consumido [L] | Calda cons [L] | Distância percorrida [km] | Distância Pulverizando [km] | RTL ACUMULADO[m] | EOC [km/km] | EOC [h/h] | Tempo de manobra [h] | Tempo rtl_rtw [h] | V pulv [m/s] | V desloc [m/s] | Preço Total por ha Simples [R$/ha] | Preço Total por ha Presumido [R$/ha] | Preço Total por ha Real [R$/ha] | Preço Total Simples [R$] | Preço Total Presumido [R$] | Prod CAPEX [ha/h/R$] | Dias Trabalhados | Preço Total Real [R$]
0 | 100 | CONCLUIDO | 0.9665 | 103.47 | 72.29 | 5.89 | 0.09 | 737 | 194.77 | 54.38 | 1 | 735 | 39.4 | 24256.19 | 1008.76 | 2452.85 | 1112.42 | 119.28 | 488346.28 | 0.11 | 0.52 | 10.62 | 29.34 | 1 | 10 | 2113.2081 | 2891.3846 | 2615.4349 | 2113208.1259 | 2891384.586 | 9.0238e-07 | 17 | 2615434.8992
1 | 100 | CONCLUIDO | 1.5221 | 65.7 | 52.92 | 12.03 | 0.18 | 264 | 196.32 | 54.38 | 2 | 262 | 39.95 | 24447.22 | 729.02 | 2451.64 | 463.04 | 119.28 | 166019.8 | 0.26 | 0.71 | 9.84 | 9.99 | 1 | 10 | 1012.6805 | 1385.5942 | 1253.355 | 1012680.5325 | 1385594.1809 | 1.4211e-06 | 11 | 1253355.017
2 | 100 | CONCLUIDO | 1.7304 | 57.79 | 49.01 | 18.27 | 0.27 | 161 | 197.88 | 54.38 | 3 | 159 | 40.5 | 24639 | 665.83 | 2451.3 | 332.07 | 119.28 | 101054.41 | 0.36 | 0.76 | 9.69 | 6.09 | 1 | 10 | 830.6609 | 1136.5468 | 1028.0764 | 830660.8661 | 1136546.8432 | 1.6156e-06 | 10 | 1028076.4077
3 | 100 | CONCLUIDO | 1.8442 | 54.22 | 47.24 | 24.64 | 0.36 | 115 | 199.44 | 54.38 | 4 | 113 | 41.06 | 24831.54 | 632.47 | 2451.16 | 273 | 119.28 | 71746.12 | 0.44 | 0.79 | 9.6 | 4.31 | 1 | 10 | 743.983 | 1017.9504 | 920.7986 | 743983.0292 | 1017950.4027 | 1.7219e-06 | 9 | 920798.645
4 | 100 | CONCLUIDO | 1.9164 | 52.18 | 46.2 | 31.15 | 0.44 | 89 | 201.01 | 54.38 | 5 | 87 | 41.63 | 25024.84 | 608.63 | 2451.12 | 238.69 | 119.28 | 54719.57 | 0.5 | 0.81 | 9.55 | 3.28 | 1 | 10 | 699.7439 | 957.4205 | 866.0456 | 699743.8926 | 957420.4643 | 1.7893e-06 | 9 | 866045.599
5 | 100 | CONCLUIDO | 1.9653 | 50.88 | 45.57 | 37.97 | 0.53 | 72 | 202.58 | 54.38 | 6 | 70 | 42.2 | 25218.93 | 590.72 | 2451.14 | 217.4 | 119.28 | 44161 | 0.55 | 0.82 | 9.53 | 2.64 | 1 | 10 | 670.6512 | 917.6146 | 830.0387 | 670651.2186 | 917614.5843 | 1.8349e-06 | 9 | 830038.7363
6 | 100 | CONCLUIDO | 2.0017 | 49.96 | 45.11 | 45.11 | 0.61 | 60 | 204.16 | 54.38 | 7 | 58 | 42.78 | 25413.94 | 574.34 | 2451.04 | 202.02 | 119.28 | 36531.84 | 0.59 | 0.83 | 9.51 | 2.19 | 1 | 10 | 647.8753 | 886.4515 | 801.8499 | 647875.282 | 886451.5431 | 1.8689e-06 | 9 | 801849.852
7 | 100 | CONCLUIDO | 2.0247 | 49.39 | 44.85 | 51.75 | 0.69 | 52 | 205.75 | 54.38 | 8 | 50 | 43.37 | 25609.61 | 561.48 | 2451.07 | 193.28 | 119.28 | 32201.09 | 0.62 | 0.83 | 9.5 | 1.93 | 1 | 10 | 632.3173 | 865.1644 | 782.5944 | 632317.3027 | 865164.4295 | 1.8904e-06 | 9 | 782594.3506
8 | 100 | CONCLUIDO | 2.0483 | 48.82 | 44.56 | 59.41 | 0.77 | 45 | 207.34 | 54.38 | 9 | 43 | 43.96 | 25806.1 | 546.71 | 2451 | 183.78 | 119.28 | 27486.03 | 0.65 | 0.84 | 9.48 | 1.63 | 1 | 10 | 603.3169 | 825.4848 | 746.7017 | 603316.8871 | 825484.7813 | 1.9124e-06 | 8 | 746701.6724
9 | 100 | CONCLUIDO | 2.0638 | 48.45 | 44.38 | 66.57 | 0.85 | 40 | 208.94 | 54.38 | 10 | 38 | 44.56 | 26003.41 | 533.22 | 2450.9 | 178.03 | 119.28 | 24637.03 | 0.67 | 0.84 | 9.47 | 1.46 | 1 | 10 | 590.0785 | 807.3715 | 730.3171 | 590078.5423 | 807371.494 | 1.9269e-06 | 8 | 730317.0918
10 | 100 | CONCLUIDO | 2.0815 | 48.04 | 44.17 | 75.71 | 0.93 | 35 | 210.55 | 54.38 | 11 | 33 | 45.17 | 26201.54 | 519.47 | 2450.94 | 170.51 | 119.28 | 20900.86 | 0.7 | 0.85 | 9.47 | 1.25 | 1 | 10 | 576.2701 | 788.4781 | 713.2269 | 576270.0534 | 788478.1103 | 1.9434e-06 | 8 | 713226.8661
11 | 100 | CONCLUIDO | 2.0895 | 47.86 | 44.1 | 82.68 | 1 | 32 | 212.16 | 54.38 | 12 | 30 | 45.78 | 26400.51 | 506.88 | 2450.9 | 168.55 | 119.28 | 19938.27 | 0.71 | 0.85 | 9.46 | 1.18 | 1 | 10 | 566.0317 | 774.4695 | 700.5552 | 566031.6775 | 774469.5127 | 1.9509e-06 | 8 | 700555.2293
12 | 100 | CONCLUIDO | 2.1004 | 47.61 | 43.97 | 90.96 | 1.08 | 29 | 213.78 | 54.38 | 13 | 25 | 46.4 | 26600.32 | 492.79 | 2450.92 | 163.94 | 119.28 | 17647.66 | 0.73 | 0.85 | 9.46 | 1.05 | 1 | 10 | 554.0855 | 758.1243 | 685.7699 | 554085.5223 | 758124.2561 | 1.9611e-06 | 8 | 685769.9411
13 | 100 | CONCLUIDO | 2.1069 | 47.46 | 43.9 | 97.55 | 1.15 | 27 | 215.41 | 54.38 | 14 | 11 | 47.03 | 26801 | 483.71 | 2450.96 | 161.37 | 119.28 | 16371.24 | 0.74 | 0.85 | 9.47 | 0.98 | 1 | 10 | 546.6059 | 747.8904 | 676.5128 | 546605.9429 | 747890.3656 | 1.9671e-06 | 8 | 676512.7588
14 | 100 | CONCLUIDO | 2.1098 | 47.4 | 43.87 | 101.24 | 1.23 | 26 | 217.04 | 54.38 | 15 | 0 | 47.66 | 27002.55 | 482.61 | 2450.97 | 159.79 | 119.28 | 15586.22 | 0.75 | 0.85 | 9.49 | 0.95 | 1 | 10 | 545.1905 | 745.9537 | 674.7609 | 545190.5158 | 745953.7159 | 1.9698e-06 | 8 | 674760.9402

## RESULTADOS_6
Unnamed: 0 | Volume de calda [L] | STATUS | Capacidade operacional [ha/h] | Tempo de missao [h] | Tempo util [h] | Tempo por voo [min] | Autonomia Projetada [h] | N° Voos | MTOW [kg] | Massa Estrutura [kg] | Combustível [kg] | Abastecimentos | Massa gerador | Potência gerador [W] | Combustível consumido [L] | Calda cons [L] | Distância percorrida [km] | Distância Pulverizando [km] | RTL ACUMULADO[m] | EOC [km/km] | EOC [h/h] | Tempo de manobra [h] | Tempo rtl_rtw [h] | V pulv [m/s] | V desloc [m/s] | Preço Total por ha Simples [R$/ha] | Preço Total por ha Presumido [R$/ha] | Preço Total por ha Real [R$/ha] | Preço Total Simples [R$] | Preço Total Presumido [R$] | Prod CAPEX [ha/h/R$] | Dias Trabalhados | Preço Total Real [R$]
0 | 40 | CONCLUIDO | 1.571 | 63.65 | 55.5 | 10.12 | 0.2 | 329 | 89.87 | 37.55 | 1 | 327 | 11.32 | 11317.98 | 453.47 | 2451.79 | 548.98 | 119.28 | 208668.61 | 0.22 | 0.67 | 9.95 | 12.57 | 1 | 10 | 669.8433 | 916.5092 | 829.0388 | 669843.3334 | 916509.2001 | 1.6662e-06 | 11 | 829038.8484
1 | 40 | CONCLUIDO | 1.9102 | 52.35 | 47.9 | 21.61 | 0.39 | 133 | 91.1 | 37.55 | 2 | 131 | 11.54 | 11468.97 | 367.41 | 2451.13 | 295.27 | 119.28 | 82791.42 | 0.4 | 0.78 | 9.63 | 4.98 | 1 | 10 | 471.6083 | 645.2752 | 583.6911 | 471608.2561 | 645275.2219 | 2.0259e-06 | 9 | 583691.0604
2 | 40 | CONCLUIDO | 2.0287 | 49.29 | 45.86 | 34.83 | 0.57 | 79 | 92.32 | 37.55 | 3 | 77 | 11.77 | 11620.34 | 323.56 | 2450.94 | 227.45 | 119.28 | 49153.18 | 0.52 | 0.82 | 9.54 | 2.94 | 1 | 10 | 415.8934 | 569.0437 | 514.735 | 415893.4024 | 569043.7011 | 2.1516e-06 | 9 | 514734.9689
3 | 40 | CONCLUIDO | 2.065 | 48.42 | 45.3 | 43.14 | 0.75 | 63 | 93.55 | 37.55 | 4 | 3 | 12 | 11772.07 | 306.88 | 2451.27 | 205.89 | 119.28 | 38451.62 | 0.58 | 0.83 | 9.59 | 2.37 | 1 | 10 | 387.376 | 530.025 | 479.4402 | 387376.0483 | 530024.9992 | 2.1901e-06 | 8 | 479440.1571
4 | 40 | CONCLUIDO | 2.0651 | 48.42 | 45.29 | 43.14 | 0.93 | 63 | 94.79 | 37.55 | 5 | 0 | 12.23 | 11924.18 | 310.43 | 2451.31 | 205.73 | 119.28 | 38373.02 | 0.58 | 0.83 | 9.59 | 2.37 | 1 | 10 | 389.6787 | 533.1755 | 482.29 | 389678.653 | 533175.5245 | 2.1902e-06 | 8 | 482290.0008

## RESULTADOS_4
Unnamed: 0 | Volume de calda [L] | STATUS | Capacidade operacional [ha/h] | Tempo de missao [h] | Tempo util [h] | Tempo por voo [min] | Autonomia Projetada [h] | N° Voos | MTOW [kg] | Massa Estrutura [kg] | Combustível [kg] | Abastecimentos | Massa gerador | Potência gerador [W] | Combustível consumido [L] | Calda cons [L] | Distância percorrida [km] | Distância Pulverizando [km] | RTL ACUMULADO[m] | EOC [km/km] | EOC [h/h] | Tempo de manobra [h] | Tempo rtl_rtw [h] | V pulv [m/s] | V desloc [m/s] | Preço Total por ha Simples [R$/ha] | Preço Total por ha Presumido [R$/ha] | Preço Total por ha Real [R$/ha] | Preço Total Simples [R$] | Preço Total Presumido [R$] | Prod CAPEX [ha/h/R$] | Dias Trabalhados | Preço Total Real [R$]
0 | 30 | CONCLUIDO | 1.7028 | 58.73 | 52.82 | 12.14 | 0.24 | 261 | 71.52 | 32.27 | 1 | 259 | 8.25 | 9054.6 | 360.29 | 2451.47 | 460.16 | 119.28 | 164598.48 | 0.26 | 0.71 | 9.83 | 9.9 | 1 | 10 | 516.0801 | 706.1235 | 638.7321 | 516080.0772 | 706123.5294 | 1.8682e-06 | 10 | 638732.0908
1 | 30 | CONCLUIDO | 1.99 | 50.25 | 46.79 | 26.99 | 0.48 | 104 | 72.7 | 32.27 | 2 | 101 | 8.43 | 9200.25 | 284.98 | 2451.23 | 257.95 | 119.28 | 64277.6 | 0.46 | 0.8 | 9.59 | 3.87 | 1 | 10 | 382.8707 | 523.8605 | 473.864 | 382870.6655 | 523860.5355 | 2.1833e-06 | 9 | 473864.0213
2 | 30 | CONCLUIDO | 2.032 | 49.21 | 46.08 | 33.31 | 0.71 | 83 | 73.88 | 32.27 | 3 | 0 | 8.61 | 9346.23 | 271.28 | 2451.44 | 230.46 | 119.28 | 50635.59 | 0.52 | 0.81 | 9.66 | 3.15 | 1 | 10 | 366.3518 | 501.2586 | 453.4192 | 366351.7573 | 501258.6367 | 2.2293e-06 | 9 | 453419.2159

## RESULTADOS_1
Unnamed: 0 | Volume de calda [L] | STATUS | Capacidade operacional [ha/h] | Tempo de missao [h] | Tempo util [h] | Tempo por voo [min] | Autonomia Projetada [h] | N° Voos | MTOW [kg] | Massa Estrutura [kg] | Combustível [kg] | Abastecimentos | Massa gerador | Potência gerador [W] | Combustível consumido [L] | Calda cons [L] | Distância percorrida [km] | Distância Pulverizando [km] | RTL ACUMULADO[m] | EOC [km/km] | EOC [h/h] | Tempo de manobra [h] | Tempo rtl_rtw [h] | V pulv [m/s] | V desloc [m/s] | Preço Total por ha Simples [R$/ha] | Preço Total por ha Presumido [R$/ha] | Preço Total por ha Real [R$/ha] | Preço Total Simples [R$] | Preço Total Presumido [R$] | Prod CAPEX [ha/h/R$] | Dias Trabalhados | Preço Total Real [R$]
0 | 15 | CONCLUIDO | 1.8963 | 52.74 | 49.2 | 17.89 | 0.43 | 165 | 39.78 | 19.54 | 1 | 9 | 4.24 | 5140 | 193.74 | 2451.58 | 331 | 119.28 | 100496.6 | 0.36 | 0.76 | 9.9 | 6.28 | 1 | 10 | 304.7825 | 417.0169 | 377.2174 | 304782.4999 | 417016.8624 | 2.233e-06 | 9 | 377217.3583
1 | 15 | CONCLUIDO | 1.8963 | 52.74 | 49.2 | 17.89 | 0.84 | 165 | 40.89 | 19.54 | 2 | 0 | 4.35 | 5277.26 | 198.65 | 2451.7 | 331.32 | 119.28 | 100658.11 | 0.36 | 0.76 | 9.89 | 6.28 | 1 | 10 | 308.3052 | 421.8367 | 381.5772 | 308305.1514 | 421836.7097 | 2.233e-06 | 9 | 381577.2061

## RESULTADOS_12
Unnamed: 0 | Volume de calda [L] | STATUS | Capacidade operacional [ha/h] | Tempo de missao [h] | Tempo util [h] | Tempo por voo [min] | Autonomia Projetada [h] | N° Voos | MTOW [kg] | Massa Estrutura [kg] | Combustível [kg] | Abastecimentos | Massa gerador | Potência gerador [W] | Combustível consumido [L] | Calda cons [L] | Distância percorrida [km] | Distância Pulverizando [km] | RTL ACUMULADO[m] | EOC [km/km] | EOC [h/h] | Tempo de manobra [h] | Tempo rtl_rtw [h] | V pulv [m/s] | V desloc [m/s] | Preço Total por ha Simples [R$/ha] | Preço Total por ha Presumido [R$/ha] | Preço Total por ha Real [R$/ha] | Preço Total Simples [R$] | Preço Total Presumido [R$] | Prod CAPEX [ha/h/R$] | Dias Trabalhados | Preço Total Real [R$]
0 | 70 | CONCLUIDO | 1.2429 | 80.45 | 63.2 | 7.29 | 0.12 | 520 | 141.81 | 47.83 | 1 | 518 | 22.98 | 17723.39 | 714.86 | 2452 | 806.7 | 119.28 | 336571.07 | 0.15 | 0.59 | 10.28 | 20.26 | 1 | 10 | 1230.8305 | 1684.0766 | 1523.3507 | 1230830.5158 | 1684076.6121 | 1.224e-06 | 14 | 1523350.7039
1 | 70 | CONCLUIDO | 1.7066 | 58.6 | 50.53 | 15.01 | 0.25 | 202 | 143.17 | 47.83 | 2 | 200 | 23.34 | 17891.86 | 557.77 | 2451.34 | 382.55 | 119.28 | 126085.08 | 0.31 | 0.74 | 9.75 | 7.61 | 1 | 10 | 727.7747 | 995.7734 | 900.7382 | 727774.6745 | 995773.4168 | 1.6806e-06 | 10 | 900738.1995
2 | 70 | CONCLUIDO | 1.8745 | 53.35 | 47.54 | 23 | 0.37 | 124 | 144.54 | 47.83 | 3 | 122 | 23.71 | 18060.85 | 510.44 | 2451.13 | 283.01 | 119.28 | 76706.96 | 0.42 | 0.79 | 9.62 | 4.61 | 1 | 10 | 618.2361 | 845.8979 | 765.1666 | 618236.1082 | 845897.9179 | 1.8459e-06 | 9 | 765166.6078
3 | 70 | CONCLUIDO | 1.9668 | 50.84 | 46.1 | 31.79 | 0.49 | 87 | 145.92 | 47.83 | 4 | 85 | 24.09 | 18230.35 | 479.56 | 2451.01 | 235.29 | 119.28 | 53034.2 | 0.51 | 0.81 | 9.55 | 3.18 | 1 | 10 | 568.7395 | 778.1745 | 703.9066 | 568739.5427 | 778174.5333 | 1.9368e-06 | 9 | 703906.648
4 | 70 | CONCLUIDO | 2.0177 | 49.56 | 45.4 | 40.65 | 0.6 | 67 | 147.3 | 47.83 | 5 | 65 | 24.47 | 18400.38 | 456.61 | 2451.13 | 211.81 | 119.28 | 41390.35 | 0.56 | 0.82 | 9.52 | 2.48 | 1 | 10 | 539.6498 | 738.3726 | 667.9034 | 539649.7889 | 738372.6489 | 1.987e-06 | 9 | 667903.3996
5 | 70 | CONCLUIDO | 2.0533 | 48.7 | 44.91 | 49.9 | 0.71 | 54 | 148.68 | 47.83 | 6 | 52 | 24.85 | 18570.94 | 437.4 | 2451.04 | 195.56 | 119.28 | 33329.83 | 0.61 | 0.83 | 9.5 | 1.99 | 1 | 10 | 506.4589 | 692.9594 | 626.8243 | 506458.8754 | 692959.3767 | 2.022e-06 | 8 | 626824.3063
6 | 70 | CONCLUIDO | 2.0815 | 48.04 | 44.54 | 60.74 | 0.83 | 44 | 150.07 | 47.83 | 7 | 42 | 25.24 | 18742.03 | 414.51 | 2451.11 | 183.58 | 119.28 | 27390.97 | 0.65 | 0.84 | 9.48 | 1.62 | 1 | 10 | 484.9202 | 663.4892 | 600.1667 | 484920.1875 | 663489.1937 | 2.0498e-06 | 8 | 600166.7163
7 | 70 | CONCLUIDO | 2.0989 | 47.64 | 44.32 | 69.97 | 0.94 | 38 | 151.46 | 47.83 | 8 | 18 | 25.63 | 18913.66 | 398.4 | 2451.16 | 174.9 | 119.28 | 23080.51 | 0.68 | 0.84 | 9.5 | 1.4 | 1 | 10 | 470.6536 | 643.9691 | 582.5096 | 470653.6407 | 643969.075 | 2.0669e-06 | 8 | 582509.5703
8 | 70 | CONCLUIDO | 2.1009 | 47.6 | 44.3 | 71.84 | 1.04 | 37 | 152.85 | 47.83 | 9 | 2 | 26.03 | 19085.83 | 397.51 | 2451.29 | 173.86 | 119.28 | 22567.04 | 0.69 | 0.84 | 9.51 | 1.38 | 1 | 10 | 469.6658 | 642.6175 | 581.287 | 469665.8124 | 642617.4847 | 2.0689e-06 | 8 | 581286.9739
9 | 70 | CONCLUIDO | 2.1008 | 47.6 | 44.3 | 71.84 | 1.15 | 37 | 154.25 | 47.83 | 10 | 0 | 26.43 | 19258.55 | 400.38 | 2451.22 | 173.92 | 119.28 | 22595.68 | 0.69 | 0.84 | 9.51 | 1.38 | 1 | 10 | 471.5423 | 645.185 | 583.6094 | 471542.3066 | 645184.9868 | 2.0688e-06 | 8 | 583609.4372

## RESULTADOS_16
Unnamed: 0 | Volume de calda [L] | STATUS | Capacidade operacional [ha/h] | Tempo de missao [h] | Tempo util [h] | Tempo por voo [min] | Autonomia Projetada [h] | N° Voos | MTOW [kg] | Massa Estrutura [kg] | Combustível [kg] | Abastecimentos | Massa gerador | Potência gerador [W] | Combustível consumido [L] | Calda cons [L] | Distância percorrida [km] | Distância Pulverizando [km] | RTL ACUMULADO[m] | EOC [km/km] | EOC [h/h] | Tempo de manobra [h] | Tempo rtl_rtw [h] | V pulv [m/s] | V desloc [m/s] | Preço Total por ha Simples [R$/ha] | Preço Total por ha Presumido [R$/ha] | Preço Total por ha Real [R$/ha] | Preço Total Simples [R$] | Preço Total Presumido [R$] | Prod CAPEX [ha/h/R$] | Dias Trabalhados | Preço Total Real [R$]
0 | 90 | CONCLUIDO | 1.0544 | 94.84 | 68.98 | 6.28 | 0.1 | 659 | 176.73 | 52.44 | 1 | 657 | 33.29 | 22031.19 | 903.48 | 2452.52 | 1001.5 | 119.28 | 433275.41 | 0.12 | 0.54 | 10.49 | 26.04 | 1 | 10 | 1765.2536 | 2415.2979 | 2184.7853 | 1765253.6353 | 2415297.9013 | 1.0006e-06 | 16 | 2184785.2595
1 | 90 | CONCLUIDO | 1.5804 | 63.28 | 52.18 | 12.83 | 0.2 | 244 | 178.21 | 52.44 | 2 | 242 | 33.77 | 22213.89 | 672.61 | 2451.49 | 437.68 | 119.28 | 153442.36 | 0.27 | 0.72 | 9.82 | 9.25 | 1 | 10 | 917.6086 | 1255.5125 | 1135.6882 | 917608.564 | 1255512.5193 | 1.4997e-06 | 11 | 1135688.1665
2 | 90 | CONCLUIDO | 1.779 | 56.21 | 48.49 | 19.53 | 0.3 | 149 | 179.7 | 52.44 | 3 | 147 | 34.26 | 22397.24 | 614.53 | 2451.34 | 314.6 | 119.28 | 92378.46 | 0.38 | 0.77 | 9.67 | 5.57 | 1 | 10 | 760.8326 | 1041.0048 | 941.6527 | 760832.6374 | 1041004.78 | 1.6882e-06 | 10 | 941652.7449
3 | 90 | CONCLUIDO | 1.8855 | 53.04 | 46.85 | 26.52 | 0.39 | 106 | 181.19 | 52.44 | 4 | 104 | 34.75 | 22581.25 | 583.11 | 2451.1 | 260.21 | 119.28 | 65399.05 | 0.46 | 0.8 | 9.58 | 3.92 | 1 | 10 | 684.633 | 936.7451 | 847.3435 | 684633.0487 | 936745.1411 | 1.7892e-06 | 9 | 847343.4996
4 | 90 | CONCLUIDO | 1.9493 | 51.3 | 45.96 | 33.63 | 0.49 | 82 | 182.69 | 52.44 | 5 | 80 | 35.25 | 22766.06 | 560.76 | 2451.25 | 230.6 | 119.28 | 50711.64 | 0.52 | 0.81 | 9.54 | 3.04 | 1 | 10 | 647.4045 | 885.8074 | 801.2672 | 647404.5132 | 885807.4164 | 1.8498e-06 | 9 | 801267.1998
5 | 90 | CONCLUIDO | 1.995 | 50.12 | 45.36 | 41.23 | 0.58 | 66 | 184.19 | 52.44 | 6 | 64 | 35.75 | 22951.43 | 542.27 | 2451.02 | 210.15 | 119.28 | 40569.24 | 0.57 | 0.82 | 9.53 | 2.44 | 1 | 10 | 620.626 | 849.1679 | 768.1245 | 620626.0078 | 849167.884 | 1.8932e-06 | 9 | 768124.4929
6 | 90 | CONCLUIDO | 2.0285 | 49.3 | 44.92 | 49.01 | 0.67 | 55 | 185.7 | 52.44 | 7 | 53 | 36.26 | 23137.49 | 525.93 | 2451.02 | 195.66 | 119.28 | 33378.92 | 0.61 | 0.83 | 9.51 | 2 | 1 | 10 | 599.8936 | 820.8008 | 742.4648 | 599893.5564 | 820800.8293 | 1.9249e-06 | 9 | 742464.7502
7 | 90 | CONCLUIDO | 2.0528 | 48.71 | 44.62 | 56.96 | 0.76 | 47 | 187.22 | 52.44 | 8 | 45 | 36.78 | 23324.24 | 509.03 | 2450.92 | 185.94 | 119.28 | 28557.05 | 0.64 | 0.84 | 9.49 | 1.7 | 1 | 10 | 569.9189 | 779.7881 | 705.3662 | 569918.8613 | 779788.1291 | 1.948e-06 | 8 | 705366.2445
8 | 90 | CONCLUIDO | 2.0716 | 48.27 | 44.39 | 64.97 | 0.85 | 41 | 188.74 | 52.44 | 9 | 39 | 37.3 | 23511.69 | 492.71 | 2450.91 | 178.55 | 119.28 | 24893.8 | 0.67 | 0.84 | 9.47 | 1.47 | 1 | 10 | 554.2315 | 758.324 | 685.9506 | 554231.4774 | 758323.9583 | 1.9658e-06 | 8 | 685950.584
9 | 90 | CONCLUIDO | 2.0857 | 47.95 | 44.25 | 73.74 | 0.93 | 36 | 190.26 | 52.44 | 10 | 34 | 37.82 | 23699.85 | 478 | 2450.92 | 172.93 | 119.28 | 22107.61 | 0.69 | 0.85 | 9.48 | 1.33 | 1 | 10 | 541.1368 | 740.4072 | 669.7438 | 541136.8003 | 740407.2434 | 1.9792e-06 | 8 | 669743.8153
10 | 90 | CONCLUIDO | 2.0988 | 47.65 | 44.09 | 82.67 | 1.02 | 32 | 191.79 | 52.44 | 11 | 28 | 38.35 | 23888.73 | 463.29 | 2450.94 | 168.09 | 119.28 | 19707.5 | 0.71 | 0.85 | 9.47 | 1.17 | 1 | 10 | 528.364 | 722.9309 | 653.9354 | 528363.9723 | 722930.8966 | 1.9917e-06 | 8 | 653935.3865
11 | 90 | CONCLUIDO | 2.1075 | 47.45 | 44 | 91.03 | 1.1 | 29 | 193.33 | 52.44 | 12 | 9 | 38.89 | 24078.33 | 454.15 | 2451.19 | 164.21 | 119.28 | 17783.6 | 0.73 | 0.85 | 9.49 | 1.08 | 1 | 10 | 520.4229 | 712.0656 | 644.1071 | 520422.9489 | 712065.6381 | 1.9999e-06 | 8 | 644107.093
12 | 90 | CONCLUIDO | 2.1074 | 47.45 | 44 | 91.04 | 1.18 | 29 | 194.88 | 52.44 | 13 | 0 | 39.43 | 24268.67 | 454.81 | 2451.3 | 164.2 | 119.28 | 17776.81 | 0.73 | 0.85 | 9.49 | 1.08 | 1 | 10 | 520.8691 | 712.676 | 644.6592 | 520869.0729 | 712676.0446 | 1.9998e-06 | 8 | 644659.2431

## RESULTADOS_0
Unnamed: 0 | Volume de calda [L] | STATUS | Capacidade operacional [ha/h] | Tempo de missao [h] | Tempo util [h] | Tempo por voo [min] | Autonomia Projetada [h] | N° Voos | MTOW [kg] | Massa Estrutura [kg] | Combustível [kg] | Abastecimentos | Massa gerador | Potência gerador [W] | Combustível consumido [L] | Calda cons [L] | Distância percorrida [km] | Distância Pulverizando [km] | RTL ACUMULADO[m] | EOC [km/km] | EOC [h/h] | Tempo de manobra [h] | Tempo rtl_rtw [h] | V pulv [m/s] | V desloc [m/s] | Preço Total por ha Simples [R$/ha] | Preço Total por ha Presumido [R$/ha] | Preço Total por ha Real [R$/ha] | Preço Total Simples [R$] | Preço Total Presumido [R$] | Prod CAPEX [ha/h/R$] | Dias Trabalhados | Preço Total Real [R$]
0 | 10 | CONCLUIDO | 1.7644 | 56.68 | 52.3 | 12.75 | 0.64 | 246 | 26.11 | 12.1 | 1 | 0 | 3.01 | 3454.41 | 151.98 | 2452.19 | 430.54 | 119.28 | 149863.84 | 0.28 | 0.72 | 10.13 | 9.37 | 1 | 10 | 286.7185 | 392.3009 | 354.8602 | 286718.4745 | 392300.8659 | 2.1514e-06 | 10 | 354860.2219

## RESULTADOS_7
Unnamed: 0 | Volume de calda [L] | STATUS | Capacidade operacional [ha/h] | Tempo de missao [h] | Tempo util [h] | Tempo por voo [min] | Autonomia Projetada [h] | N° Voos | MTOW [kg] | Massa Estrutura [kg] | Combustível [kg] | Abastecimentos | Massa gerador | Potência gerador [W] | Combustível consumido [L] | Calda cons [L] | Distância percorrida [km] | Distância Pulverizando [km] | RTL ACUMULADO[m] | EOC [km/km] | EOC [h/h] | Tempo de manobra [h] | Tempo rtl_rtw [h] | V pulv [m/s] | V desloc [m/s] | Preço Total por ha Simples [R$/ha] | Preço Total por ha Presumido [R$/ha] | Preço Total por ha Real [R$/ha] | Preço Total Simples [R$] | Preço Total Presumido [R$] | Prod CAPEX [ha/h/R$] | Dias Trabalhados | Preço Total Real [R$]
0 | 45 | CONCLUIDO | 1.5106 | 66.2 | 56.79 | 9.44 | 0.18 | 361 | 98.71 | 39.72 | 1 | 359 | 12.99 | 12407.75 | 497.65 | 2451.64 | 592.13 | 119.28 | 230080.58 | 0.2 | 0.66 | 10.01 | 13.86 | 1 | 10 | 745.4668 | 1019.9806 | 922.6351 | 745466.8356 | 1019980.6121 | 1.5788e-06 | 11 | 922635.094
1 | 45 | CONCLUIDO | 1.8737 | 53.37 | 48.38 | 19.88 | 0.35 | 146 | 99.95 | 39.72 | 2 | 144 | 13.24 | 12561.45 | 402.46 | 2451.22 | 311.24 | 119.28 | 90714.14 | 0.38 | 0.77 | 9.65 | 5.46 | 1 | 10 | 512.6027 | 701.3656 | 634.4283 | 512602.7149 | 701365.6489 | 1.9582e-06 | 9 | 634428.2958
2 | 45 | CONCLUIDO | 2.0036 | 49.91 | 46.13 | 31.82 | 0.52 | 87 | 101.2 | 39.72 | 3 | 85 | 13.49 | 12715.54 | 359.9 | 2451.16 | 235.97 | 119.28 | 53371.58 | 0.51 | 0.81 | 9.56 | 3.21 | 1 | 10 | 451.6694 | 617.994 | 559.0135 | 451669.4195 | 617994.026 | 2.094e-06 | 9 | 559013.5435
3 | 45 | CONCLUIDO | 2.0679 | 48.36 | 45.14 | 45.14 | 0.69 | 60 | 102.45 | 39.72 | 4 | 46 | 13.74 | 12870.03 | 327.37 | 2451.23 | 202.44 | 119.28 | 36740.37 | 0.59 | 0.83 | 9.53 | 2.22 | 1 | 10 | 406.1795 | 555.7527 | 502.7125 | 406179.5273 | 555752.7487 | 2.1612e-06 | 8 | 502712.4864
4 | 45 | CONCLUIDO | 2.0758 | 48.17 | 45.03 | 48.25 | 0.85 | 56 | 103.71 | 39.72 | 5 | 0 | 14 | 13024.91 | 323.37 | 2451.35 | 197.18 | 119.28 | 34129.64 | 0.6 | 0.83 | 9.57 | 2.11 | 1 | 10 | 402.1015 | 550.173 | 497.6653 | 402101.5195 | 550173.0384 | 2.1695e-06 | 8 | 497665.2958

## RESULTADOS_10
Unnamed: 0 | Volume de calda [L] | STATUS | Capacidade operacional [ha/h] | Tempo de missao [h] | Tempo util [h] | Tempo por voo [min] | Autonomia Projetada [h] | N° Voos | MTOW [kg] | Massa Estrutura [kg] | Combustível [kg] | Abastecimentos | Massa gerador | Potência gerador [W] | Combustível consumido [L] | Calda cons [L] | Distância percorrida [km] | Distância Pulverizando [km] | RTL ACUMULADO[m] | EOC [km/km] | EOC [h/h] | Tempo de manobra [h] | Tempo rtl_rtw [h] | V pulv [m/s] | V desloc [m/s] | Preço Total por ha Simples [R$/ha] | Preço Total por ha Presumido [R$/ha] | Preço Total por ha Real [R$/ha] | Preço Total Simples [R$] | Preço Total Presumido [R$] | Prod CAPEX [ha/h/R$] | Dias Trabalhados | Preço Total Real [R$]
0 | 60 | CONCLUIDO | 1.3445 | 74.38 | 60.59 | 7.97 | 0.14 | 456 | 124.63 | 45 | 1 | 454 | 18.64 | 15605.44 | 627.25 | 2452.05 | 719.86 | 119.28 | 293471.12 | 0.17 | 0.62 | 10.15 | 17.66 | 1 | 10 | 1020.4973 | 1396.2894 | 1263.0295 | 1020497.2911 | 1396289.4149 | 1.3529e-06 | 13 | 1263029.5128
1 | 60 | CONCLUIDO | 1.7701 | 56.49 | 49.74 | 16.49 | 0.28 | 181 | 125.95 | 45 | 2 | 179 | 18.95 | 15767.7 | 498.7 | 2451.41 | 356.34 | 119.28 | 113088.61 | 0.33 | 0.75 | 9.71 | 6.81 | 1 | 10 | 645.8939 | 883.7405 | 799.3976 | 645893.8946 | 883740.5214 | 1.7811e-06 | 10 | 799397.5664
2 | 60 | CONCLUIDO | 1.925 | 51.95 | 47.01 | 25.64 | 0.42 | 110 | 127.27 | 45 | 3 | 108 | 19.27 | 15930.42 | 454.66 | 2451.37 | 264.89 | 119.28 | 67715.24 | 0.45 | 0.8 | 9.6 | 4.08 | 1 | 10 | 553.244 | 756.9728 | 684.7284 | 553243.9648 | 756972.8 | 1.937e-06 | 9 | 684728.3784
3 | 60 | CONCLUIDO | 2.0032 | 49.92 | 45.79 | 35.23 | 0.55 | 78 | 128.59 | 45 | 4 | 76 | 19.59 | 16093.6 | 425.59 | 2451 | 225.45 | 119.28 | 48158.42 | 0.53 | 0.82 | 9.52 | 2.87 | 1 | 10 | 512.7466 | 701.5625 | 634.6064 | 512746.5913 | 701562.507 | 2.0157e-06 | 9 | 634606.366
4 | 60 | CONCLUIDO | 2.055 | 48.66 | 45.05 | 46.6 | 0.68 | 58 | 129.92 | 45 | 5 | 56 | 19.92 | 16257.24 | 397.74 | 2450.98 | 199.98 | 119.28 | 35521.04 | 0.6 | 0.83 | 9.51 | 2.13 | 1 | 10 | 470.7562 | 644.1094 | 582.6365 | 470756.2224 | 644109.4317 | 2.0678e-06 | 8 | 582636.5316
5 | 60 | CONCLUIDO | 2.0876 | 47.9 | 44.59 | 58.17 | 0.81 | 46 | 131.25 | 45 | 6 | 39 | 20.25 | 16421.36 | 373.23 | 2450.99 | 184.8 | 119.28 | 27991.35 | 0.65 | 0.84 | 9.49 | 1.67 | 1 | 10 | 447.7141 | 612.5822 | 554.1182 | 447714.0828 | 612582.1598 | 2.1006e-06 | 8 | 554118.1782
6 | 60 | CONCLUIDO | 2.0963 | 47.7 | 44.5 | 63.57 | 0.93 | 42 | 132.58 | 45 | 7 | 3 | 20.59 | 16585.95 | 366.33 | 2450.96 | 180.39 | 119.28 | 25808.86 | 0.66 | 0.84 | 9.52 | 1.58 | 1 | 10 | 441.5351 | 604.1278 | 546.4707 | 441535.094 | 604127.7948 | 2.1093e-06 | 8 | 546470.6859
7 | 60 | CONCLUIDO | 2.0963 | 47.7 | 44.5 | 63.57 | 1.06 | 42 | 133.92 | 45 | 8 | 0 | 20.93 | 16751.02 | 369.85 | 2451.06 | 180.35 | 119.28 | 25785.94 | 0.66 | 0.84 | 9.53 | 1.58 | 1 | 10 | 443.8196 | 607.2535 | 549.2981 | 443819.5588 | 607253.5003 | 2.1093e-06 | 8 | 549298.0785

## RESULTADOS_14
Unnamed: 0 | Volume de calda [L] | STATUS | Capacidade operacional [ha/h] | Tempo de missao [h] | Tempo util [h] | Tempo por voo [min] | Autonomia Projetada [h] | N° Voos | MTOW [kg] | Massa Estrutura [kg] | Combustível [kg] | Abastecimentos | Massa gerador | Potência gerador [W] | Combustível consumido [L] | Calda cons [L] | Distância percorrida [km] | Distância Pulverizando [km] | RTL ACUMULADO[m] | EOC [km/km] | EOC [h/h] | Tempo de manobra [h] | Tempo rtl_rtw [h] | V pulv [m/s] | V desloc [m/s] | Preço Total por ha Simples [R$/ha] | Preço Total por ha Presumido [R$/ha] | Preço Total por ha Real [R$/ha] | Preço Total Simples [R$] | Preço Total Presumido [R$] | Prod CAPEX [ha/h/R$] | Dias Trabalhados | Preço Total Real [R$]
0 | 80 | CONCLUIDO | 1.1452 | 87.32 | 66.05 | 6.74 | 0.11 | 588 | 159.12 | 50.28 | 1 | 586 | 27.84 | 19859.16 | 807.1 | 2452.32 | 902.04 | 119.28 | 383902.06 | 0.13 | 0.57 | 10.4 | 23.11 | 1 | 10 | 1478.408 | 2022.823 | 1829.7676 | 1478407.9611 | 2022822.9951 | 1.1061e-06 | 15 | 1829767.6075
1 | 80 | CONCLUIDO | 1.6434 | 60.85 | 51.34 | 13.81 | 0.22 | 223 | 160.54 | 50.28 | 2 | 221 | 28.26 | 20034.4 | 615.31 | 2451.5 | 409.28 | 119.28 | 139346.21 | 0.29 | 0.73 | 9.8 | 8.41 | 1 | 10 | 813.7054 | 1113.3476 | 1007.0913 | 813705.3878 | 1113347.6097 | 1.5873e-06 | 10 | 1007091.2764
2 | 80 | CONCLUIDO | 1.8275 | 54.72 | 48.01 | 21.18 | 0.33 | 136 | 161.97 | 50.28 | 3 | 134 | 28.69 | 20210.21 | 563.22 | 2451.08 | 299.25 | 119.28 | 84764.86 | 0.4 | 0.78 | 9.63 | 5.09 | 1 | 10 | 682.4361 | 933.7392 | 844.6245 | 682436.1316 | 933739.2223 | 1.7651e-06 | 9 | 844624.4614
3 | 80 | CONCLUIDO | 1.9239 | 51.98 | 46.53 | 28.78 | 0.43 | 97 | 163.4 | 50.28 | 4 | 95 | 29.12 | 20386.62 | 533.14 | 2451.11 | 249.12 | 119.28 | 59894.79 | 0.48 | 0.8 | 9.58 | 3.61 | 1 | 10 | 627.8471 | 859.0481 | 777.0618 | 627847.0975 | 859048.0974 | 1.8582e-06 | 9 | 777061.7527
4 | 80 | CONCLUIDO | 1.9826 | 50.44 | 45.7 | 36.56 | 0.54 | 75 | 164.83 | 50.28 | 5 | 73 | 29.55 | 20563.61 | 511.1 | 2450.98 | 222.15 | 119.28 | 46522.79 | 0.54 | 0.82 | 9.52 | 2.78 | 1 | 10 | 594.8638 | 813.9189 | 736.2397 | 594863.8266 | 813918.9311 | 1.9149e-06 | 9 | 736239.6507
5 | 80 | CONCLUIDO | 2.026 | 49.36 | 45.1 | 45.1 | 0.64 | 60 | 166.27 | 50.28 | 6 | 58 | 29.99 | 20741.2 | 491.28 | 2451.1 | 201.81 | 119.28 | 36427.95 | 0.59 | 0.83 | 9.51 | 2.18 | 1 | 10 | 569.3794 | 779.0501 | 704.6986 | 569379.4323 | 779050.0586 | 1.9568e-06 | 9 | 704698.6144
6 | 80 | CONCLUIDO | 2.0528 | 48.71 | 44.78 | 53.73 | 0.74 | 50 | 167.72 | 50.28 | 7 | 48 | 30.44 | 20919.39 | 473.08 | 2450.94 | 191.05 | 119.28 | 31099.08 | 0.62 | 0.84 | 9.5 | 1.86 | 1 | 10 | 538.5264 | 736.8356 | 666.5131 | 538526.4237 | 736835.6111 | 1.9827e-06 | 8 | 666513.0545
7 | 80 | CONCLUIDO | 2.0784 | 48.11 | 44.44 | 63.48 | 0.84 | 42 | 169.17 | 50.28 | 8 | 40 | 30.89 | 21098.19 | 454.55 | 2450.97 | 179.72 | 119.28 | 25470.13 | 0.66 | 0.84 | 9.48 | 1.52 | 1 | 10 | 519.984 | 711.465 | 643.5638 | 519983.9659 | 711465.0022 | 2.0074e-06 | 8 | 643563.7809
8 | 80 | CONCLUIDO | 2.0967 | 47.69 | 44.21 | 73.68 | 0.94 | 36 | 170.62 | 50.28 | 9 | 33 | 31.34 | 21277.6 | 435.53 | 2450.99 | 172.24 | 119.28 | 21764.49 | 0.69 | 0.85 | 9.47 | 1.29 | 1 | 10 | 503.2967 | 688.6328 | 622.9106 | 503296.7067 | 688632.758 | 2.0251e-06 | 8 | 622910.6141
9 | 80 | CONCLUIDO | 2.104 | 47.53 | 44.14 | 80.26 | 1.03 | 33 | 172.08 | 50.28 | 10 | 10 | 31.8 | 21457.64 | 424.28 | 2451.11 | 168.97 | 119.28 | 20143.24 | 0.71 | 0.85 | 9.49 | 1.22 | 1 | 10 | 494.4136 | 676.4785 | 611.9163 | 494413.6056 | 676478.5071 | 2.0322e-06 | 8 | 611916.3479
10 | 80 | CONCLUIDO | 2.1072 | 47.46 | 44.1 | 82.69 | 1.12 | 32 | 173.55 | 50.28 | 11 | 1 | 32.27 | 21638.31 | 426.13 | 2451.18 | 167.28 | 119.28 | 19299.79 | 0.71 | 0.85 | 9.5 | 1.18 | 1 | 10 | 494.8914 | 677.1322 | 612.5076 | 494891.3603 | 677132.1922 | 2.0353e-06 | 8 | 612507.6461
11 | 80 | CONCLUIDO | 2.1073 | 47.45 | 44.1 | 82.68 | 1.22 | 32 | 175.02 | 50.28 | 12 | 0 | 32.74 | 21819.6 | 429.19 | 2451.17 | 167.38 | 119.28 | 19354.06 | 0.71 | 0.85 | 9.49 | 1.18 | 1 | 10 | 496.848 | 679.8094 | 614.9293 | 496848.0036 | 679809.3579 | 2.0354e-06 | 8 | 614929.3069

## RESULTADOS_5
Unnamed: 0 | Volume de calda [L] | STATUS | Capacidade operacional [ha/h] | Tempo de missao [h] | Tempo util [h] | Tempo por voo [min] | Autonomia Projetada [h] | N° Voos | MTOW [kg] | Massa Estrutura [kg] | Combustível [kg] | Abastecimentos | Massa gerador | Potência gerador [W] | Combustível consumido [L] | Calda cons [L] | Distância percorrida [km] | Distância Pulverizando [km] | RTL ACUMULADO[m] | EOC [km/km] | EOC [h/h] | Tempo de manobra [h] | Tempo rtl_rtw [h] | V pulv [m/s] | V desloc [m/s] | Preço Total por ha Simples [R$/ha] | Preço Total por ha Presumido [R$/ha] | Preço Total por ha Real [R$/ha] | Preço Total Simples [R$] | Preço Total Presumido [R$] | Prod CAPEX [ha/h/R$] | Dias Trabalhados | Preço Total Real [R$]
0 | 35 | CONCLUIDO | 1.6337 | 61.21 | 54.22 | 10.99 | 0.22 | 296 | 80.84 | 35.1 | 1 | 294 | 9.74 | 10204.21 | 408.35 | 2451.67 | 505.98 | 119.28 | 187329.6 | 0.24 | 0.69 | 9.91 | 11.3 | 1 | 10 | 587.3368 | 803.6201 | 726.9238 | 587336.811 | 803620.1363 | 1.7607e-06 | 10 | 726923.7584
1 | 35 | CONCLUIDO | 1.9493 | 51.3 | 47.36 | 23.88 | 0.43 | 119 | 82.04 | 35.1 | 2 | 117 | 9.94 | 10352.53 | 328.8 | 2451.14 | 277.56 | 119.28 | 74005.85 | 0.43 | 0.79 | 9.6 | 4.44 | 1 | 10 | 428.6103 | 586.4435 | 530.4741 | 428610.2661 | 586443.475 | 2.1009e-06 | 9 | 530474.1328
2 | 35 | CONCLUIDO | 2.0458 | 48.88 | 45.72 | 37.07 | 0.63 | 74 | 83.25 | 35.1 | 3 | 24 | 10.15 | 10501.19 | 290.38 | 2451.17 | 220.13 | 119.28 | 45516.62 | 0.54 | 0.82 | 9.6 | 2.79 | 1 | 10 | 373.4519 | 510.9734 | 462.2068 | 373451.9057 | 510973.3729 | 2.2049e-06 | 8 | 462206.7914
3 | 35 | CONCLUIDO | 2.053 | 48.71 | 45.59 | 38.53 | 0.83 | 71 | 84.46 | 35.1 | 4 | 0 | 10.36 | 10650.22 | 290.77 | 2451.32 | 215.54 | 119.28 | 43234.53 | 0.55 | 0.82 | 9.61 | 2.67 | 1 | 10 | 372.434 | 509.5806 | 460.9469 | 372433.978 | 509580.5993 | 2.2126e-06 | 8 | 460946.9421

## RESULTADOS_8
Unnamed: 0 | Volume de calda [L] | STATUS | Capacidade operacional [ha/h] | Tempo de missao [h] | Tempo util [h] | Tempo por voo [min] | Autonomia Projetada [h] | N° Voos | MTOW [kg] | Massa Estrutura [kg] | Combustível [kg] | Abastecimentos | Massa gerador | Potência gerador [W] | Combustível consumido [L] | Calda cons [L] | Distância percorrida [km] | Distância Pulverizando [km] | RTL ACUMULADO[m] | EOC [km/km] | EOC [h/h] | Tempo de manobra [h] | Tempo rtl_rtw [h] | V pulv [m/s] | V desloc [m/s] | Preço Total por ha Simples [R$/ha] | Preço Total por ha Presumido [R$/ha] | Preço Total por ha Real [R$/ha] | Preço Total Simples [R$] | Preço Total Presumido [R$] | Prod CAPEX [ha/h/R$] | Dias Trabalhados | Preço Total Real [R$]
0 | 50 | CONCLUIDO | 1.4528 | 68.83 | 58.06 | 8.86 | 0.16 | 393 | 107.41 | 41.65 | 1 | 391 | 14.77 | 13481.73 | 541.17 | 2451.8 | 634.5 | 119.28 | 251109.49 | 0.19 | 0.64 | 10.07 | 15.13 | 1 | 10 | 836.0549 | 1143.9272 | 1034.7524 | 836054.8679 | 1143927.1544 | 1.4979e-06 | 12 | 1034752.3523
1 | 50 | CONCLUIDO | 1.8388 | 54.38 | 48.84 | 18.55 | 0.32 | 158 | 108.68 | 41.65 | 2 | 156 | 15.03 | 13638.32 | 436.1 | 2451.26 | 326.72 | 119.28 | 98390.32 | 0.37 | 0.77 | 9.66 | 5.91 | 1 | 10 | 553.319 | 757.0754 | 684.8212 | 553318.9794 | 757075.4384 | 1.8959e-06 | 9 | 684821.2211
2 | 50 | CONCLUIDO | 1.9744 | 50.65 | 46.48 | 29.05 | 0.48 | 96 | 109.96 | 41.65 | 3 | 94 | 15.31 | 13795.21 | 394.06 | 2451.1 | 247.98 | 119.28 | 59330.26 | 0.48 | 0.81 | 9.56 | 3.56 | 1 | 10 | 487.4481 | 666.948 | 603.2954 | 487448.0672 | 666947.9502 | 2.0357e-06 | 9 | 603295.3739
3 | 50 | CONCLUIDO | 2.0474 | 48.84 | 45.34 | 41.22 | 0.63 | 66 | 111.23 | 41.65 | 4 | 64 | 15.58 | 13952.52 | 362.26 | 2450.99 | 210.09 | 119.28 | 40539.04 | 0.57 | 0.83 | 9.51 | 2.42 | 1 | 10 | 438.7618 | 600.3333 | 543.0383 | 438761.8448 | 600333.3128 | 2.111e-06 | 8 | 543038.344
4 | 50 | CONCLUIDO | 2.0815 | 48.04 | 44.85 | 51.75 | 0.78 | 52 | 112.51 | 41.65 | 5 | 17 | 15.86 | 14110.24 | 339.05 | 2451.14 | 192.14 | 119.28 | 31634.3 | 0.62 | 0.83 | 9.54 | 1.93 | 1 | 10 | 416.7273 | 570.1846 | 515.767 | 416727.2714 | 570184.6375 | 2.1461e-06 | 8 | 515767.0159
5 | 50 | CONCLUIDO | 2.0861 | 47.94 | 44.79 | 53.75 | 0.93 | 50 | 113.79 | 41.65 | 6 | 0 | 16.14 | 14268.39 | 339.01 | 2451.06 | 189.11 | 119.28 | 30126.02 | 0.63 | 0.84 | 9.56 | 1.87 | 1 | 10 | 415.8401 | 568.9708 | 514.669 | 415840.1173 | 568970.794 | 2.1509e-06 | 8 | 514669.02

## RESULTADOS_3
Unnamed: 0 | Volume de calda [L] | STATUS | Capacidade operacional [ha/h] | Tempo de missao [h] | Tempo util [h] | Tempo por voo [min] | Autonomia Projetada [h] | N° Voos | MTOW [kg] | Massa Estrutura [kg] | Combustível [kg] | Abastecimentos | Massa gerador | Potência gerador [W] | Combustível consumido [L] | Calda cons [L] | Distância percorrida [km] | Distância Pulverizando [km] | RTL ACUMULADO[m] | EOC [km/km] | EOC [h/h] | Tempo de manobra [h] | Tempo rtl_rtw [h] | V pulv [m/s] | V desloc [m/s] | Preço Total por ha Simples [R$/ha] | Preço Total por ha Presumido [R$/ha] | Preço Total por ha Real [R$/ha] | Preço Total Simples [R$] | Preço Total Presumido [R$] | Prod CAPEX [ha/h/R$] | Dias Trabalhados | Preço Total Real [R$]
0 | 25 | CONCLUIDO | 1.7759 | 56.31 | 51.4 | 13.77 | 0.28 | 224 | 61.76 | 28.92 | 1 | 222 | 6.84 | 7851.41 | 308.98 | 2451.44 | 411.8 | 119.28 | 140603.58 | 0.29 | 0.73 | 9.79 | 8.48 | 1 | 10 | 446.33 | 610.6884 | 552.4052 | 446330.0183 | 610688.4218 | 1.9878e-06 | 10 | 552405.1759
1 | 25 | CONCLUIDO | 2.0046 | 49.88 | 46.7 | 28.02 | 0.55 | 100 | 62.92 | 28.92 | 2 | 14 | 7 | 7994.37 | 249 | 2451.82 | 251.03 | 119.28 | 60834.9 | 0.48 | 0.8 | 9.69 | 3.77 | 1 | 10 | 347.6406 | 475.6572 | 430.2611 | 347640.5965 | 475657.201 | 2.2438e-06 | 9 | 430261.1453
2 | 25 | CONCLUIDO | 2.0065 | 49.84 | 46.67 | 28.28 | 0.81 | 99 | 64.08 | 28.92 | 3 | 0 | 7.16 | 8137.65 | 252.51 | 2451.59 | 249.49 | 119.28 | 60074.34 | 0.48 | 0.8 | 9.7 | 3.74 | 1 | 10 | 349.7239 | 478.5076 | 432.8395 | 349723.8672 | 478507.6239 | 2.246e-06 | 9 | 432839.5279

## RESULTADOS_15
Unnamed: 0 | Volume de calda [L] | STATUS | Capacidade operacional [ha/h] | Tempo de missao [h] | Tempo util [h] | Tempo por voo [min] | Autonomia Projetada [h] | N° Voos | MTOW [kg] | Massa Estrutura [kg] | Combustível [kg] | Abastecimentos | Massa gerador | Potência gerador [W] | Combustível consumido [L] | Calda cons [L] | Distância percorrida [km] | Distância Pulverizando [km] | RTL ACUMULADO[m] | EOC [km/km] | EOC [h/h] | Tempo de manobra [h] | Tempo rtl_rtw [h] | V pulv [m/s] | V desloc [m/s] | Preço Total por ha Simples [R$/ha] | Preço Total por ha Presumido [R$/ha] | Preço Total por ha Real [R$/ha] | Preço Total Simples [R$] | Preço Total Presumido [R$] | Prod CAPEX [ha/h/R$] | Dias Trabalhados | Preço Total Real [R$]
0 | 85 | CONCLUIDO | 1.0994 | 90.96 | 67.47 | 6.5 | 0.11 | 623 | 167.88 | 51.39 | 1 | 621 | 30.49 | 20939.59 | 854.37 | 2452.16 | 950.6 | 119.28 | 408004.95 | 0.13 | 0.55 | 10.44 | 24.53 | 1 | 10 | 1609.3194 | 2201.9418 | 1991.7916 | 1609319.4113 | 2201941.8166 | 1.0523e-06 | 15 | 1991791.5801
1 | 85 | CONCLUIDO | 1.6132 | 61.99 | 51.72 | 13.32 | 0.21 | 233 | 169.33 | 51.39 | 2 | 231 | 30.94 | 21118.46 | 643.46 | 2451.44 | 422.74 | 119.28 | 146027.13 | 0.28 | 0.72 | 9.8 | 8.79 | 1 | 10 | 869.6049 | 1189.8318 | 1076.2759 | 869604.8912 | 1189831.7764 | 1.5441e-06 | 11 | 1076275.9016
2 | 85 | CONCLUIDO | 1.8012 | 55.52 | 48.3 | 20.27 | 0.31 | 143 | 170.79 | 51.39 | 3 | 141 | 31.4 | 21297.94 | 589.42 | 2451.01 | 308.88 | 119.28 | 89547.38 | 0.39 | 0.77 | 9.64 | 5.38 | 1 | 10 | 728.4637 | 996.7161 | 901.5909 | 728463.6622 | 996716.1202 | 1.7241e-06 | 10 | 901590.9326
3 | 85 | CONCLUIDO | 1.9069 | 52.44 | 46.65 | 27.71 | 0.41 | 101 | 172.25 | 51.39 | 4 | 99 | 31.86 | 21478.05 | 557.5 | 2451.17 | 253.61 | 119.28 | 62121.22 | 0.47 | 0.8 | 9.57 | 3.72 | 1 | 10 | 654.8276 | 895.964 | 810.4545 | 654827.6122 | 895964.0279 | 1.8253e-06 | 9 | 810454.4786
4 | 85 | CONCLUIDO | 1.9675 | 50.83 | 45.81 | 35.24 | 0.51 | 78 | 173.71 | 51.39 | 5 | 76 | 32.32 | 21658.78 | 535.71 | 2451.05 | 225.52 | 119.28 | 48193.86 | 0.53 | 0.82 | 9.54 | 2.89 | 1 | 10 | 620.3702 | 848.8179 | 767.8079 | 620370.2435 | 848817.936 | 1.8833e-06 | 9 | 767807.9435
5 | 85 | CONCLUIDO | 2.0102 | 49.75 | 45.24 | 43.08 | 0.61 | 63 | 175.18 | 51.39 | 6 | 61 | 32.79 | 21840.16 | 516.62 | 2450.98 | 206.72 | 119.28 | 38865.32 | 0.58 | 0.83 | 9.51 | 2.32 | 1 | 10 | 594.8757 | 813.9351 | 736.2543 | 594875.6575 | 813935.1187 | 1.9241e-06 | 9 | 736254.2933
6 | 85 | CONCLUIDO | 2.0399 | 49.02 | 44.85 | 50.78 | 0.7 | 53 | 176.66 | 51.39 | 7 | 51 | 33.27 | 22022.17 | 500.73 | 2451.11 | 193.94 | 119.28 | 32528.64 | 0.62 | 0.83 | 9.49 | 1.93 | 1 | 10 | 564.087 | 771.8087 | 698.1484 | 564087.0225 | 771808.7499 | 1.9526e-06 | 8 | 698148.4061
7 | 85 | CONCLUIDO | 2.0628 | 48.48 | 44.58 | 59.44 | 0.8 | 45 | 178.14 | 51.39 | 8 | 43 | 33.75 | 22204.83 | 483.52 | 2451.04 | 184.7 | 119.28 | 27946.97 | 0.65 | 0.84 | 9.48 | 1.66 | 1 | 10 | 546.7613 | 748.1029 | 676.705 | 546761.2858 | 748102.9126 | 1.9745e-06 | 8 | 676705.0206
8 | 85 | CONCLUIDO | 2.0846 | 47.97 | 44.31 | 69.96 | 0.89 | 38 | 179.63 | 51.39 | 9 | 36 | 34.24 | 22388.15 | 465.2 | 2450.99 | 175.25 | 119.28 | 23258.49 | 0.68 | 0.84 | 9.48 | 1.39 | 1 | 10 | 529.3199 | 724.2388 | 655.1185 | 529319.8803 | 724238.8122 | 1.9953e-06 | 8 | 655118.4764
9 | 85 | CONCLUIDO | 2.1005 | 47.61 | 44.12 | 80.21 | 0.98 | 33 | 181.12 | 51.39 | 10 | 28 | 34.73 | 22572.13 | 446.48 | 2450.93 | 169.06 | 119.28 | 20187.73 | 0.71 | 0.85 | 9.47 | 1.2 | 1 | 10 | 513.3766 | 702.4246 | 635.3862 | 513376.6439 | 702424.5728 | 2.0106e-06 | 8 | 635386.1574
10 | 85 | CONCLUIDO | 2.1064 | 47.47 | 44.05 | 85.26 | 1.07 | 31 | 182.62 | 51.39 | 11 | 7 | 35.22 | 22756.91 | 438.9 | 2450.9 | 166.01 | 119.28 | 18672.96 | 0.72 | 0.85 | 9.49 | 1.13 | 1 | 10 | 507.1141 | 693.8558 | 627.6352 | 507114.0502 | 693855.8157 | 2.0162e-06 | 8 | 627635.1905
11 | 85 | CONCLUIDO | 2.1095 | 47.4 | 44.02 | 88.03 | 1.16 | 30 | 184.12 | 51.39 | 12 | 0 | 35.73 | 22942.24 | 438.75 | 2451.22 | 164.39 | 119.28 | 17866.93 | 0.73 | 0.85 | 9.5 | 1.09 | 1 | 10 | 506.3289 | 692.7815 | 626.6634 | 506328.859 | 692781.4826 | 2.0192e-06 | 8 | 626663.3902

## RESULTADOS_2
Unnamed: 0 | Volume de calda [L] | STATUS | Capacidade operacional [ha/h] | Tempo de missao [h] | Tempo util [h] | Tempo por voo [min] | Autonomia Projetada [h] | N° Voos | MTOW [kg] | Massa Estrutura [kg] | Combustível [kg] | Abastecimentos | Massa gerador | Potência gerador [W] | Combustível consumido [L] | Calda cons [L] | Distância percorrida [km] | Distância Pulverizando [km] | RTL ACUMULADO[m] | EOC [km/km] | EOC [h/h] | Tempo de manobra [h] | Tempo rtl_rtw [h] | V pulv [m/s] | V desloc [m/s] | Preço Total por ha Simples [R$/ha] | Preço Total por ha Presumido [R$/ha] | Preço Total por ha Real [R$/ha] | Preço Total Simples [R$] | Preço Total Presumido [R$] | Prod CAPEX [ha/h/R$] | Dias Trabalhados | Preço Total Real [R$]
0 | 20 | CONCLUIDO | 1.862 | 53.71 | 49.75 | 16.49 | 0.34 | 181 | 51.33 | 24.83 | 1 | 178 | 5.51 | 6564.78 | 249.93 | 2451.25 | 356.5 | 119.28 | 113168.39 | 0.33 | 0.75 | 9.72 | 6.82 | 1 | 10 | 363.1833 | 496.9234 | 449.4977 | 363183.2973 | 496923.4099 | 2.1329e-06 | 9 | 449497.7371
1 | 20 | CONCLUIDO | 1.9654 | 50.88 | 47.62 | 23.04 | 0.66 | 124 | 52.47 | 24.83 | 2 | 0 | 5.64 | 6705.1 | 226.39 | 2451.57 | 280.63 | 119.28 | 75515.94 | 0.43 | 0.79 | 9.76 | 4.69 | 1 | 10 | 328.8822 | 449.9911 | 407.0446 | 328882.1741 | 449991.0998 | 2.2514e-06 | 9 | 407044.5808

## RESULTADOS_11
Unnamed: 0 | Volume de calda [L] | STATUS | Capacidade operacional [ha/h] | Tempo de missao [h] | Tempo util [h] | Tempo por voo [min] | Autonomia Projetada [h] | N° Voos | MTOW [kg] | Massa Estrutura [kg] | Combustível [kg] | Abastecimentos | Massa gerador | Potência gerador [W] | Combustível consumido [L] | Calda cons [L] | Distância percorrida [km] | Distância Pulverizando [km] | RTL ACUMULADO[m] | EOC [km/km] | EOC [h/h] | Tempo de manobra [h] | Tempo rtl_rtw [h] | V pulv [m/s] | V desloc [m/s] | Preço Total por ha Simples [R$/ha] | Preço Total por ha Presumido [R$/ha] | Preço Total por ha Real [R$/ha] | Preço Total Simples [R$] | Preço Total Presumido [R$] | Prod CAPEX [ha/h/R$] | Dias Trabalhados | Preço Total Real [R$]
0 | 65 | CONCLUIDO | 1.2925 | 77.37 | 61.91 | 7.61 | 0.13 | 488 | 133.21 | 46.47 | 1 | 486 | 20.75 | 16663.42 | 670.96 | 2452.03 | 763.71 | 119.28 | 315234.74 | 0.16 | 0.6 | 10.21 | 18.97 | 1 | 10 | 1116.9385 | 1528.2445 | 1382.391 | 1116938.4895 | 1528244.5172 | 1.2862e-06 | 13 | 1382391.0054
1 | 65 | CONCLUIDO | 1.7396 | 57.49 | 50.11 | 15.74 | 0.26 | 191 | 134.55 | 46.47 | 2 | 189 | 21.09 | 16828.84 | 528.01 | 2451.46 | 368.88 | 119.28 | 119306.97 | 0.32 | 0.75 | 9.72 | 7.18 | 1 | 10 | 685.5504 | 938.0003 | 848.4789 | 685550.4171 | 938000.3251 | 1.7311e-06 | 10 | 848478.8906
2 | 65 | CONCLUIDO | 1.8993 | 52.65 | 47.29 | 24.25 | 0.39 | 117 | 135.9 | 46.47 | 3 | 115 | 21.43 | 16994.64 | 482.5 | 2451.19 | 274.77 | 119.28 | 72623.62 | 0.43 | 0.79 | 9.6 | 4.36 | 1 | 10 | 585.5446 | 801.168 | 724.7057 | 585544.6485 | 801168.0206 | 1.8901e-06 | 9 | 724705.6691
3 | 65 | CONCLUIDO | 1.9823 | 50.45 | 46.01 | 33.26 | 0.52 | 83 | 137.25 | 46.47 | 4 | 81 | 21.78 | 17160.92 | 453.87 | 2451.1 | 231.93 | 119.28 | 51370.16 | 0.51 | 0.81 | 9.55 | 3.09 | 1 | 10 | 542.2611 | 741.9455 | 671.1353 | 542261.086 | 741945.5408 | 1.9727e-06 | 9 | 671135.2997
4 | 65 | CONCLUIDO | 2.0329 | 49.19 | 45.3 | 43.14 | 0.64 | 63 | 138.6 | 46.47 | 5 | 61 | 22.13 | 17327.69 | 429.58 | 2451.09 | 208.21 | 119.28 | 39614.26 | 0.57 | 0.83 | 9.52 | 2.37 | 1 | 10 | 513.2208 | 702.2113 | 635.1932 | 513220.7656 | 702211.2933 | 2.023e-06 | 9 | 635193.233
5 | 65 | CONCLUIDO | 2.0698 | 48.32 | 44.77 | 53.73 | 0.76 | 50 | 139.95 | 46.47 | 6 | 48 | 22.49 | 17494.97 | 406.08 | 2450.95 | 190.95 | 119.28 | 31049.38 | 0.62 | 0.84 | 9.49 | 1.85 | 1 | 10 | 477.6224 | 653.504 | 591.1345 | 477622.3637 | 653503.9892 | 2.0597e-06 | 8 | 591134.4856
6 | 65 | CONCLUIDO | 2.095 | 47.73 | 44.44 | 65.03 | 0.88 | 41 | 141.31 | 46.47 | 7 | 26 | 22.85 | 17662.75 | 386.56 | 2451 | 178.97 | 119.28 | 25103.21 | 0.67 | 0.84 | 9.5 | 1.52 | 1 | 10 | 459.4684 | 628.6649 | 568.666 | 459468.3682 | 628664.8916 | 2.0848e-06 | 8 | 568665.9967
7 | 65 | CONCLUIDO | 2.0996 | 47.63 | 44.39 | 68.29 | 0.99 | 39 | 142.68 | 46.47 | 8 | 1 | 23.21 | 17831.04 | 381.23 | 2451.09 | 176.3 | 119.28 | 23775.08 | 0.68 | 0.84 | 9.53 | 1.47 | 1 | 10 | 455.0832 | 622.6649 | 563.2386 | 455083.1833 | 622664.8883 | 2.0894e-06 | 8 | 563238.6252
8 | 65 | CONCLUIDO | 2.0998 | 47.62 | 44.38 | 68.28 | 1.11 | 39 | 144.05 | 46.47 | 9 | 0 | 23.58 | 17999.83 | 384.83 | 2451.05 | 176.23 | 119.28 | 23740.19 | 0.68 | 0.84 | 9.52 | 1.46 | 1 | 10 | 457.3554 | 625.7738 | 566.0508 | 457355.3673 | 625773.7906 | 2.0896e-06 | 8 | 566050.8183

## RESULTADOS_13
Unnamed: 0 | Volume de calda [L] | STATUS | Capacidade operacional [ha/h] | Tempo de missao [h] | Tempo util [h] | Tempo por voo [min] | Autonomia Projetada [h] | N° Voos | MTOW [kg] | Massa Estrutura [kg] | Combustível [kg] | Abastecimentos | Massa gerador | Potência gerador [W] | Combustível consumido [L] | Calda cons [L] | Distância percorrida [km] | Distância Pulverizando [km] | RTL ACUMULADO[m] | EOC [km/km] | EOC [h/h] | Tempo de manobra [h] | Tempo rtl_rtw [h] | V pulv [m/s] | V desloc [m/s] | Preço Total por ha Simples [R$/ha] | Preço Total por ha Presumido [R$/ha] | Preço Total por ha Real [R$/ha] | Preço Total Simples [R$] | Preço Total Presumido [R$] | Prod CAPEX [ha/h/R$] | Dias Trabalhados | Preço Total Real [R$]
0 | 75 | CONCLUIDO | 1.1932 | 83.81 | 64.6 | 7 | 0.12 | 554 | 150.44 | 49.1 | 1 | 552 | 25.34 | 18787.76 | 760.36 | 2452.36 | 854.48 | 119.28 | 360289.66 | 0.14 | 0.58 | 10.31 | 21.66 | 1 | 10 | 1343.9692 | 1838.8779 | 1663.378 | 1343969.1825 | 1838877.9272 | 1.1634e-06 | 14 | 1663377.9987
1 | 75 | CONCLUIDO | 1.6736 | 59.75 | 50.97 | 14.36 | 0.23 | 213 | 151.83 | 49.1 | 2 | 211 | 25.73 | 18959.54 | 586.96 | 2451.49 | 397.44 | 119.28 | 133478.26 | 0.3 | 0.73 | 9.77 | 8.04 | 1 | 10 | 771.0388 | 1054.9693 | 954.2845 | 771038.7812 | 1054969.2763 | 1.6318e-06 | 10 | 954284.4893
2 | 75 | CONCLUIDO | 1.8513 | 54.02 | 47.77 | 22.05 | 0.35 | 130 | 153.23 | 49.1 | 3 | 128 | 26.13 | 19131.85 | 537.13 | 2451.06 | 290.92 | 119.28 | 80630.94 | 0.41 | 0.78 | 9.62 | 4.84 | 1 | 10 | 650.1407 | 889.5511 | 804.6536 | 650140.6523 | 889551.1227 | 1.8051e-06 | 9 | 804653.612
3 | 75 | CONCLUIDO | 1.9447 | 51.42 | 46.33 | 30.22 | 0.46 | 92 | 154.63 | 49.1 | 4 | 90 | 26.53 | 19304.72 | 507.18 | 2451.04 | 242.76 | 119.28 | 56742.85 | 0.49 | 0.81 | 9.57 | 3.41 | 1 | 10 | 598.8463 | 819.3679 | 741.1686 | 598846.2727 | 819367.8895 | 1.8961e-06 | 9 | 741168.5681
4 | 75 | CONCLUIDO | 2.001 | 49.98 | 45.53 | 38.48 | 0.57 | 71 | 156.03 | 49.1 | 5 | 69 | 26.94 | 19478.15 | 483.85 | 2450.98 | 216.18 | 119.28 | 43556.6 | 0.55 | 0.82 | 9.53 | 2.61 | 1 | 10 | 566.8478 | 775.5862 | 701.5654 | 566847.8409 | 775586.2234 | 1.951e-06 | 9 | 701565.3628
5 | 75 | CONCLUIDO | 2.0395 | 49.03 | 45.01 | 47.38 | 0.67 | 57 | 157.44 | 49.1 | 6 | 55 | 27.35 | 19652.13 | 463.71 | 2451.13 | 199 | 119.28 | 35034.71 | 0.6 | 0.83 | 9.5 | 2.09 | 1 | 10 | 531.5361 | 727.2712 | 657.8614 | 531536.108 | 727271.1527 | 1.9886e-06 | 8 | 657861.4146
6 | 75 | CONCLUIDO | 2.0686 | 48.34 | 44.63 | 56.97 | 0.78 | 47 | 158.86 | 49.1 | 7 | 45 | 27.77 | 19826.68 | 443.71 | 2450.95 | 186.3 | 119.28 | 28735.02 | 0.64 | 0.84 | 9.48 | 1.71 | 1 | 10 | 511.1895 | 699.432 | 632.6792 | 511189.5097 | 699432.0393 | 2.017e-06 | 8 | 632679.2271
7 | 75 | CONCLUIDO | 2.0879 | 47.89 | 44.4 | 66.59 | 0.88 | 40 | 160.28 | 49.1 | 8 | 38 | 28.19 | 20001.93 | 425.5 | 2450.94 | 178.42 | 119.28 | 24834.03 | 0.67 | 0.84 | 9.48 | 1.48 | 1 | 10 | 494.8461 | 677.0702 | 612.4516 | 494846.0592 | 677070.2092 | 2.0358e-06 | 8 | 612451.5787
8 | 75 | CONCLUIDO | 2.1036 | 47.54 | 44.19 | 75.76 | 0.99 | 35 | 161.71 | 49.1 | 9 | 12 | 28.61 | 20177.64 | 408.66 | 2451.19 | 170.72 | 119.28 | 21004.52 | 0.7 | 0.85 | 9.49 | 1.27 | 1 | 10 | 480.399 | 657.3031 | 594.571 | 480398.9864 | 657303.0869 | 2.0511e-06 | 8 | 594571.0028
9 | 75 | CONCLUIDO | 2.1056 | 47.49 | 44.18 | 77.96 | 1.09 | 34 | 163.13 | 49.1 | 10 | 0 | 29.04 | 20353.94 | 410.74 | 2451.25 | 169.75 | 119.28 | 20528.86 | 0.7 | 0.85 | 9.51 | 1.26 | 1 | 10 | 481.3499 | 658.6041 | 595.7479 | 481349.8513 | 658604.1022 | 2.053e-06 | 8 | 595747.8511

## RESULTADOS_17
Unnamed: 0 | Volume de calda [L] | STATUS | Capacidade operacional [ha/h] | Tempo de missao [h] | Tempo util [h] | Tempo por voo [min] | Autonomia Projetada [h] | N° Voos | MTOW [kg] | Massa Estrutura [kg] | Combustível [kg] | Abastecimentos | Massa gerador | Potência gerador [W] | Combustível consumido [L] | Calda cons [L] | Distância percorrida [km] | Distância Pulverizando [km] | RTL ACUMULADO[m] | EOC [km/km] | EOC [h/h] | Tempo de manobra [h] | Tempo rtl_rtw [h] | V pulv [m/s] | V desloc [m/s] | Preço Total por ha Simples [R$/ha] | Preço Total por ha Presumido [R$/ha] | Preço Total por ha Real [R$/ha] | Preço Total Simples [R$] | Preço Total Presumido [R$] | Prod CAPEX [ha/h/R$] | Dias Trabalhados | Preço Total Real [R$]
0 | 95 | CONCLUIDO | 1.0088 | 99.13 | 70.68 | 6.08 | 0.1 | 698 | 185.69 | 53.44 | 1 | 696 | 36.26 | 23136.14 | 956.18 | 2452.59 | 1057.61 | 119.28 | 461138.39 | 0.11 | 0.53 | 10.58 | 27.74 | 1 | 10 | 1941.1866 | 2656.0172 | 2402.5306 | 1941186.6055 | 2656017.1528 | 9.4941e-07 | 17 | 2402530.6035
1 | 95 | CONCLUIDO | 1.5506 | 64.49 | 52.57 | 12.42 | 0.19 | 254 | 187.21 | 53.44 | 2 | 252 | 36.77 | 23322.88 | 701.01 | 2451.23 | 450.86 | 119.28 | 159981.55 | 0.26 | 0.71 | 9.83 | 9.64 | 1 | 10 | 964.9305 | 1320.2605 | 1194.2567 | 964930.499 | 1320260.4784 | 1.4593e-06 | 11 | 1194256.6713
2 | 95 | CONCLUIDO | 1.7551 | 56.98 | 48.74 | 18.87 | 0.28 | 155 | 188.73 | 53.44 | 3 | 153 | 37.29 | 23510.33 | 639.96 | 2451.16 | 323.1 | 119.28 | 96596.79 | 0.37 | 0.77 | 9.67 | 5.81 | 1 | 10 | 794.9731 | 1087.7172 | 983.907 | 794973.0731 | 1087717.2303 | 1.6518e-06 | 10 | 983907.0245
3 | 95 | CONCLUIDO | 1.8669 | 53.56 | 47 | 25.64 | 0.37 | 110 | 190.25 | 53.44 | 4 | 108 | 37.82 | 23698.48 | 607.03 | 2450.95 | 265.4 | 119.28 | 67972.5 | 0.45 | 0.8 | 9.59 | 4.08 | 1 | 10 | 712.6754 | 975.1139 | 882.0504 | 712675.3643 | 975113.8745 | 1.757e-06 | 9 | 882050.3749
4 | 95 | CONCLUIDO | 1.9342 | 51.7 | 46.07 | 32.52 | 0.46 | 85 | 191.78 | 53.44 | 5 | 83 | 38.35 | 23887.36 | 584.8 | 2451.1 | 234.25 | 119.28 | 52521.88 | 0.51 | 0.81 | 9.55 | 3.15 | 1 | 10 | 673.0649 | 920.917 | 833.026 | 673064.8577 | 920917.0318 | 1.8203e-06 | 9 | 833026.0028
5 | 95 | CONCLUIDO | 1.9804 | 50.5 | 45.46 | 39.53 | 0.55 | 69 | 193.32 | 53.44 | 6 | 67 | 38.89 | 24076.95 | 566.19 | 2451.17 | 214.01 | 119.28 | 42479.54 | 0.56 | 0.82 | 9.52 | 2.54 | 1 | 10 | 645.2212 | 882.8201 | 798.565 | 645221.2033 | 882820.1155 | 1.8638e-06 | 9 | 798565.0028
6 | 95 | CONCLUIDO | 2.0114 | 49.72 | 45.09 | 46.64 | 0.64 | 58 | 194.86 | 53.44 | 7 | 56 | 39.43 | 24267.28 | 551.58 | 2451.08 | 201.31 | 119.28 | 36185.44 | 0.59 | 0.83 | 9.51 | 2.17 | 1 | 10 | 625.9431 | 856.443 | 774.7052 | 625943.0986 | 856442.9622 | 1.893e-06 | 9 | 774705.2479
7 | 95 | CONCLUIDO | 2.0407 | 49 | 44.71 | 54.75 | 0.72 | 49 | 196.41 | 53.44 | 8 | 47 | 39.98 | 24458.36 | 535.7 | 2450.96 | 188.96 | 119.28 | 30058.93 | 0.63 | 0.84 | 9.49 | 1.79 | 1 | 10 | 594.6079 | 813.5687 | 735.9229 | 594607.861 | 813568.7077 | 1.9206e-06 | 8 | 735922.8521
8 | 95 | CONCLUIDO | 2.0589 | 48.57 | 44.5 | 62.09 | 0.81 | 43 | 197.97 | 53.44 | 9 | 41 | 40.53 | 24650.18 | 520.8 | 2450.99 | 182.04 | 119.28 | 26628.54 | 0.66 | 0.84 | 9.48 | 1.58 | 1 | 10 | 579.735 | 793.219 | 717.5153 | 579734.9959 | 793218.9975 | 1.9377e-06 | 8 | 717515.2897
9 | 95 | CONCLUIDO | 2.0753 | 48.19 | 44.3 | 69.95 | 0.89 | 38 | 199.53 | 53.44 | 10 | 36 | 41.1 | 24842.77 | 508.16 | 2451.02 | 175.38 | 119.28 | 23319.71 | 0.68 | 0.84 | 9.47 | 1.38 | 1 | 10 | 567.0392 | 775.8481 | 701.8022 | 567039.208 | 775848.0604 | 1.9531e-06 | 8 | 701802.2104
10 | 95 | CONCLUIDO | 2.0916 | 47.81 | 44.11 | 80.21 | 0.97 | 33 | 201.1 | 53.44 | 11 | 31 | 41.66 | 25036.12 | 490.65 | 2450.96 | 168.88 | 119.28 | 20098.34 | 0.71 | 0.85 | 9.47 | 1.19 | 1 | 10 | 551.4268 | 754.4865 | 682.4794 | 551426.8185 | 754486.5004 | 1.9685e-06 | 8 | 682479.3677
11 | 95 | CONCLUIDO | 2.1016 | 47.58 | 44 | 87.99 | 1.05 | 30 | 202.67 | 53.44 | 12 | 25 | 42.24 | 25230.25 | 477.1 | 2450.99 | 164.97 | 119.28 | 18159.09 | 0.72 | 0.85 | 9.46 | 1.08 | 1 | 10 | 540.1707 | 739.0854 | 668.5481 | 540170.7169 | 739085.4055 | 1.9779e-06 | 8 | 668548.1317
12 | 95 | CONCLUIDO | 2.1067 | 47.47 | 43.96 | 94.19 | 1.13 | 28 | 204.25 | 53.44 | 13 | 9 | 42.82 | 25425.3 | 468.29 | 2450.94 | 163.06 | 119.28 | 17209.62 | 0.73 | 0.85 | 9.48 | 1.04 | 1 | 10 | 533.2929 | 729.6749 | 660.0357 | 533292.9097 | 729674.8863 | 1.9827e-06 | 8 | 660035.7393
13 | 95 | CONCLUIDO | 2.1097 | 47.4 | 43.93 | 97.61 | 1.21 | 27 | 205.84 | 53.44 | 14 | 0 | 43.4 | 25621.03 | 469.28 | 2451.08 | 161.71 | 119.28 | 16540.1 | 0.74 | 0.85 | 9.49 | 1.01 | 1 | 10 | 533.2237 | 729.5801 | 659.95 | 533223.6609 | 729580.137 | 1.9855e-06 | 8 | 659950.0327

## RESULTADOS_9
Unnamed: 0 | Volume de calda [L] | STATUS | Capacidade operacional [ha/h] | Tempo de missao [h] | Tempo util [h] | Tempo por voo [min] | Autonomia Projetada [h] | N° Voos | MTOW [kg] | Massa Estrutura [kg] | Combustível [kg] | Abastecimentos | Massa gerador | Potência gerador [W] | Combustível consumido [L] | Calda cons [L] | Distância percorrida [km] | Distância Pulverizando [km] | RTL ACUMULADO[m] | EOC [km/km] | EOC [h/h] | Tempo de manobra [h] | Tempo rtl_rtw [h] | V pulv [m/s] | V desloc [m/s] | Preço Total por ha Simples [R$/ha] | Preço Total por ha Presumido [R$/ha] | Preço Total por ha Real [R$/ha] | Preço Total Simples [R$] | Preço Total Presumido [R$] | Prod CAPEX [ha/h/R$] | Dias Trabalhados | Preço Total Real [R$]
0 | 55 | CONCLUIDO | 1.3989 | 71.49 | 59.27 | 8.39 | 0.15 | 424 | 116.05 | 43.4 | 1 | 422 | 16.65 | 14546.17 | 583.61 | 2451.96 | 676.75 | 119.28 | 272075.02 | 0.18 | 0.63 | 10.07 | 16.34 | 1 | 10 | 918.4896 | 1256.718 | 1136.7786 | 918489.602 | 1256717.9943 | 1.4243e-06 | 12 | 1136778.5928
1 | 55 | CONCLUIDO | 1.8063 | 55.36 | 49.24 | 17.48 | 0.3 | 169 | 117.34 | 43.4 | 2 | 167 | 16.94 | 14705.49 | 467.19 | 2451.27 | 340.55 | 119.28 | 105251.4 | 0.35 | 0.76 | 9.67 | 6.32 | 1 | 10 | 603.7162 | 826.0311 | 747.1958 | 603716.1591 | 826031.083 | 1.8391e-06 | 10 | 747195.8358
2 | 55 | CONCLUIDO | 1.9496 | 51.29 | 46.75 | 27.23 | 0.45 | 103 | 118.63 | 43.4 | 3 | 101 | 17.23 | 14865.24 | 425.14 | 2451.11 | 256.68 | 119.28 | 63647.96 | 0.46 | 0.8 | 9.58 | 3.83 | 1 | 10 | 520.6559 | 712.3844 | 644.3954 | 520655.8844 | 712384.3508 | 1.985e-06 | 9 | 644395.3882
3 | 55 | CONCLUIDO | 2.0255 | 49.37 | 45.57 | 37.97 | 0.59 | 72 | 119.93 | 43.4 | 4 | 70 | 17.53 | 15025.44 | 394.44 | 2451.11 | 217.45 | 119.28 | 44187.39 | 0.55 | 0.82 | 9.53 | 2.64 | 1 | 10 | 481.4032 | 658.677 | 595.8138 | 481403.1555 | 658677.0353 | 2.0623e-06 | 9 | 595813.8235
4 | 55 | CONCLUIDO | 2.0704 | 48.3 | 44.93 | 49.92 | 0.73 | 54 | 121.23 | 43.4 | 5 | 50 | 17.83 | 15186.08 | 367.61 | 2451.07 | 195.92 | 119.28 | 33514.04 | 0.61 | 0.83 | 9.51 | 2.01 | 1 | 10 | 442.7775 | 605.8277 | 548.0084 | 442777.5187 | 605827.735 | 2.108e-06 | 8 | 548008.3863
5 | 55 | CONCLUIDO | 2.0913 | 47.82 | 44.63 | 58.22 | 0.86 | 46 | 122.54 | 43.4 | 6 | 7 | 18.14 | 15347.16 | 351.92 | 2451.21 | 184.53 | 119.28 | 27856.18 | 0.65 | 0.84 | 9.54 | 1.71 | 1 | 10 | 428.3281 | 586.0574 | 530.1249 | 428328.064 | 586057.3537 | 2.1293e-06 | 8 | 530124.8624
6 | 55 | CONCLUIDO | 2.091 | 47.82 | 44.64 | 58.23 | 1 | 46 | 123.85 | 43.4 | 7 | 0 | 18.45 | 15508.69 | 354.83 | 2451.15 | 184.6 | 119.28 | 27893.38 | 0.65 | 0.84 | 9.54 | 1.72 | 1 | 10 | 430.2941 | 588.7473 | 532.5581 | 430294.0753 | 588747.3371 | 2.129e-06 | 8 | 532558.1175

## resultados
Unnamed: 0 | Volume de calda [L] | STATUS | Capacidade operacional [ha/h] | Tempo de missao [h] | Tempo util [h] | Tempo por voo [min] | Autonomia Projetada [h] | N° Voos | MTOW [kg] | Massa Estrutura [kg] | Combustível [kg] | Abastecimentos | Massa gerador | Potência gerador [W] | Combustível consumido [L] | Calda cons [L] | Distância percorrida [km] | Distância Pulverizando [km] | RTL ACUMULADO[m] | EOC [km/km] | EOC [h/h] | Tempo de manobra [h] | Tempo rtl_rtw [h] | V pulv [m/s] | V desloc [m/s]
0 | 100 | CONCLUIDO | 0.9665 | 103.47 | 72.29 | 5.89 | 0.09 | 737 | 194.77 | 54.38 | 1 | 735 | 39.4 | 24256.19 | 1008.76 | 2452.85 | 1112.42 | 119.28 | 488346.28 | 0.11 | 0.52 | 10.62 | 29.34 | 1 | 10
1 | 100 | CONCLUIDO | 1.5221 | 65.7 | 52.92 | 12.03 | 0.18 | 264 | 196.32 | 54.38 | 2 | 262 | 39.95 | 24447.22 | 729.02 | 2451.64 | 463.04 | 119.28 | 166019.8 | 0.26 | 0.71 | 9.84 | 9.99 | 1 | 10
2 | 100 | CONCLUIDO | 1.7304 | 57.79 | 49.01 | 18.27 | 0.27 | 161 | 197.88 | 54.38 | 3 | 159 | 40.5 | 24639 | 665.83 | 2451.3 | 332.07 | 119.28 | 101054.41 | 0.36 | 0.76 | 9.69 | 6.09 | 1 | 10
3 | 100 | CONCLUIDO | 1.8442 | 54.22 | 47.24 | 24.64 | 0.36 | 115 | 199.44 | 54.38 | 4 | 113 | 41.06 | 24831.54 | 632.47 | 2451.16 | 273 | 119.28 | 71746.12 | 0.44 | 0.79 | 9.6 | 4.31 | 1 | 10
4 | 100 | CONCLUIDO | 1.9164 | 52.18 | 46.2 | 31.15 | 0.44 | 89 | 201.01 | 54.38 | 5 | 87 | 41.63 | 25024.84 | 608.63 | 2451.12 | 238.69 | 119.28 | 54719.57 | 0.5 | 0.81 | 9.55 | 3.28 | 1 | 10
5 | 100 | CONCLUIDO | 1.9653 | 50.88 | 45.57 | 37.97 | 0.53 | 72 | 202.58 | 54.38 | 6 | 70 | 42.2 | 25218.93 | 590.72 | 2451.14 | 217.4 | 119.28 | 44161 | 0.55 | 0.82 | 9.53 | 2.64 | 1 | 10
6 | 100 | CONCLUIDO | 2.0017 | 49.96 | 45.11 | 45.11 | 0.61 | 60 | 204.16 | 54.38 | 7 | 58 | 42.78 | 25413.94 | 574.34 | 2451.04 | 202.02 | 119.28 | 36531.84 | 0.59 | 0.83 | 9.51 | 2.19 | 1 | 10
7 | 100 | CONCLUIDO | 2.0247 | 49.39 | 44.85 | 51.75 | 0.69 | 52 | 205.75 | 54.38 | 8 | 50 | 43.37 | 25609.61 | 561.48 | 2451.07 | 193.28 | 119.28 | 32201.09 | 0.62 | 0.83 | 9.5 | 1.93 | 1 | 10
8 | 100 | CONCLUIDO | 2.0483 | 48.82 | 44.56 | 59.41 | 0.77 | 45 | 207.34 | 54.38 | 9 | 43 | 43.96 | 25806.1 | 546.71 | 2451 | 183.78 | 119.28 | 27486.03 | 0.65 | 0.84 | 9.48 | 1.63 | 1 | 10
9 | 100 | CONCLUIDO | 2.0638 | 48.45 | 44.38 | 66.57 | 0.85 | 40 | 208.94 | 54.38 | 10 | 38 | 44.56 | 26003.41 | 533.22 | 2450.9 | 178.03 | 119.28 | 24637.03 | 0.67 | 0.84 | 9.47 | 1.46 | 1 | 10
10 | 100 | CONCLUIDO | 2.0815 | 48.04 | 44.17 | 75.71 | 0.93 | 35 | 210.55 | 54.38 | 11 | 33 | 45.17 | 26201.54 | 519.47 | 2450.94 | 170.51 | 119.28 | 20900.86 | 0.7 | 0.85 | 9.47 | 1.25 | 1 | 10
11 | 100 | CONCLUIDO | 2.0895 | 47.86 | 44.1 | 82.68 | 1 | 32 | 212.16 | 54.38 | 12 | 30 | 45.78 | 26400.51 | 506.88 | 2450.9 | 168.55 | 119.28 | 19938.27 | 0.71 | 0.85 | 9.46 | 1.18 | 1 | 10
12 | 100 | CONCLUIDO | 2.1004 | 47.61 | 43.97 | 90.96 | 1.08 | 29 | 213.78 | 54.38 | 13 | 25 | 46.4 | 26600.32 | 492.79 | 2450.92 | 163.94 | 119.28 | 17647.66 | 0.73 | 0.85 | 9.46 | 1.05 | 1 | 10
13 | 100 | CONCLUIDO | 2.1069 | 47.46 | 43.9 | 97.55 | 1.15 | 27 | 215.41 | 54.38 | 14 | 11 | 47.03 | 26801 | 483.71 | 2450.96 | 161.37 | 119.28 | 16371.24 | 0.74 | 0.85 | 9.47 | 0.98 | 1 | 10
14 | 100 | CONCLUIDO | 2.1098 | 47.4 | 43.87 | 101.24 | 1.23 | 26 | 217.04 | 54.38 | 15 | 0 | 47.66 | 27002.55 | 482.61 | 2450.97 | 159.79 | 119.28 | 15586.22 | 0.75 | 0.85 | 9.49 | 0.95 | 1 | 10
0 | 40 | CONCLUIDO | 1.571 | 63.65 | 55.5 | 10.12 | 0.2 | 329 | 89.87 | 37.55 | 1 | 327 | 11.32 | 11317.98 | 453.47 | 2451.79 | 548.98 | 119.28 | 208668.61 | 0.22 | 0.67 | 9.95 | 12.57 | 1 | 10
1 | 40 | CONCLUIDO | 1.9102 | 52.35 | 47.9 | 21.61 | 0.39 | 133 | 91.1 | 37.55 | 2 | 131 | 11.54 | 11468.97 | 367.41 | 2451.13 | 295.27 | 119.28 | 82791.42 | 0.4 | 0.78 | 9.63 | 4.98 | 1 | 10
2 | 40 | CONCLUIDO | 2.0287 | 49.29 | 45.86 | 34.83 | 0.57 | 79 | 92.32 | 37.55 | 3 | 77 | 11.77 | 11620.34 | 323.56 | 2450.94 | 227.45 | 119.28 | 49153.18 | 0.52 | 0.82 | 9.54 | 2.94 | 1 | 10
3 | 40 | CONCLUIDO | 2.065 | 48.42 | 45.3 | 43.14 | 0.75 | 63 | 93.55 | 37.55 | 4 | 3 | 12 | 11772.07 | 306.88 | 2451.27 | 205.89 | 119.28 | 38451.62 | 0.58 | 0.83 | 9.59 | 2.37 | 1 | 10
4 | 40 | CONCLUIDO | 2.0651 | 48.42 | 45.29 | 43.14 | 0.93 | 63 | 94.79 | 37.55 | 5 | 0 | 12.23 | 11924.18 | 310.43 | 2451.31 | 205.73 | 119.28 | 38373.02 | 0.58 | 0.83 | 9.59 | 2.37 | 1 | 10
0 | 30 | CONCLUIDO | 1.7028 | 58.73 | 52.82 | 12.14 | 0.24 | 261 | 71.52 | 32.27 | 1 | 259 | 8.25 | 9054.6 | 360.29 | 2451.47 | 460.16 | 119.28 | 164598.48 | 0.26 | 0.71 | 9.83 | 9.9 | 1 | 10
1 | 30 | CONCLUIDO | 1.99 | 50.25 | 46.79 | 26.99 | 0.48 | 104 | 72.7 | 32.27 | 2 | 101 | 8.43 | 9200.25 | 284.98 | 2451.23 | 257.95 | 119.28 | 64277.6 | 0.46 | 0.8 | 9.59 | 3.87 | 1 | 10
2 | 30 | CONCLUIDO | 2.032 | 49.21 | 46.08 | 33.31 | 0.71 | 83 | 73.88 | 32.27 | 3 | 0 | 8.61 | 9346.23 | 271.28 | 2451.44 | 230.46 | 119.28 | 50635.59 | 0.52 | 0.81 | 9.66 | 3.15 | 1 | 10
0 | 15 | CONCLUIDO | 1.8963 | 52.74 | 49.2 | 17.89 | 0.43 | 165 | 39.78 | 19.54 | 1 | 9 | 4.24 | 5140 | 193.74 | 2451.58 | 331 | 119.28 | 100496.6 | 0.36 | 0.76 | 9.9 | 6.28 | 1 | 10
1 | 15 | CONCLUIDO | 1.8963 | 52.74 | 49.2 | 17.89 | 0.84 | 165 | 40.89 | 19.54 | 2 | 0 | 4.35 | 5277.26 | 198.65 | 2451.7 | 331.32 | 119.28 | 100658.11 | 0.36 | 0.76 | 9.89 | 6.28 | 1 | 10
0 | 70 | CONCLUIDO | 1.2429 | 80.45 | 63.2 | 7.29 | 0.12 | 520 | 141.81 | 47.83 | 1 | 518 | 22.98 | 17723.39 | 714.86 | 2452 | 806.7 | 119.28 | 336571.07 | 0.15 | 0.59 | 10.28 | 20.26 | 1 | 10
1 | 70 | CONCLUIDO | 1.7066 | 58.6 | 50.53 | 15.01 | 0.25 | 202 | 143.17 | 47.83 | 2 | 200 | 23.34 | 17891.86 | 557.77 | 2451.34 | 382.55 | 119.28 | 126085.08 | 0.31 | 0.74 | 9.75 | 7.61 | 1 | 10
2 | 70 | CONCLUIDO | 1.8745 | 53.35 | 47.54 | 23 | 0.37 | 124 | 144.54 | 47.83 | 3 | 122 | 23.71 | 18060.85 | 510.44 | 2451.13 | 283.01 | 119.28 | 76706.96 | 0.42 | 0.79 | 9.62 | 4.61 | 1 | 10
3 | 70 | CONCLUIDO | 1.9668 | 50.84 | 46.1 | 31.79 | 0.49 | 87 | 145.92 | 47.83 | 4 | 85 | 24.09 | 18230.35 | 479.56 | 2451.01 | 235.29 | 119.28 | 53034.2 | 0.51 | 0.81 | 9.55 | 3.18 | 1 | 10
4 | 70 | CONCLUIDO | 2.0177 | 49.56 | 45.4 | 40.65 | 0.6 | 67 | 147.3 | 47.83 | 5 | 65 | 24.47 | 18400.38 | 456.61 | 2451.13 | 211.81 | 119.28 | 41390.35 | 0.56 | 0.82 | 9.52 | 2.48 | 1 | 10
5 | 70 | CONCLUIDO | 2.0533 | 48.7 | 44.91 | 49.9 | 0.71 | 54 | 148.68 | 47.83 | 6 | 52 | 24.85 | 18570.94 | 437.4 | 2451.04 | 195.56 | 119.28 | 33329.83 | 0.61 | 0.83 | 9.5 | 1.99 | 1 | 10
6 | 70 | CONCLUIDO | 2.0815 | 48.04 | 44.54 | 60.74 | 0.83 | 44 | 150.07 | 47.83 | 7 | 42 | 25.24 | 18742.03 | 414.51 | 2451.11 | 183.58 | 119.28 | 27390.97 | 0.65 | 0.84 | 9.48 | 1.62 | 1 | 10
7 | 70 | CONCLUIDO | 2.0989 | 47.64 | 44.32 | 69.97 | 0.94 | 38 | 151.46 | 47.83 | 8 | 18 | 25.63 | 18913.66 | 398.4 | 2451.16 | 174.9 | 119.28 | 23080.51 | 0.68 | 0.84 | 9.5 | 1.4 | 1 | 10
8 | 70 | CONCLUIDO | 2.1009 | 47.6 | 44.3 | 71.84 | 1.04 | 37 | 152.85 | 47.83 | 9 | 2 | 26.03 | 19085.83 | 397.51 | 2451.29 | 173.86 | 119.28 | 22567.04 | 0.69 | 0.84 | 9.51 | 1.38 | 1 | 10
9 | 70 | CONCLUIDO | 2.1008 | 47.6 | 44.3 | 71.84 | 1.15 | 37 | 154.25 | 47.83 | 10 | 0 | 26.43 | 19258.55 | 400.38 | 2451.22 | 173.92 | 119.28 | 22595.68 | 0.69 | 0.84 | 9.51 | 1.38 | 1 | 10
0 | 90 | CONCLUIDO | 1.0544 | 94.84 | 68.98 | 6.28 | 0.1 | 659 | 176.73 | 52.44 | 1 | 657 | 33.29 | 22031.19 | 903.48 | 2452.52 | 1001.5 | 119.28 | 433275.41 | 0.12 | 0.54 | 10.49 | 26.04 | 1 | 10
1 | 90 | CONCLUIDO | 1.5804 | 63.28 | 52.18 | 12.83 | 0.2 | 244 | 178.21 | 52.44 | 2 | 242 | 33.77 | 22213.89 | 672.61 | 2451.49 | 437.68 | 119.28 | 153442.36 | 0.27 | 0.72 | 9.82 | 9.25 | 1 | 10
2 | 90 | CONCLUIDO | 1.779 | 56.21 | 48.49 | 19.53 | 0.3 | 149 | 179.7 | 52.44 | 3 | 147 | 34.26 | 22397.24 | 614.53 | 2451.34 | 314.6 | 119.28 | 92378.46 | 0.38 | 0.77 | 9.67 | 5.57 | 1 | 10
3 | 90 | CONCLUIDO | 1.8855 | 53.04 | 46.85 | 26.52 | 0.39 | 106 | 181.19 | 52.44 | 4 | 104 | 34.75 | 22581.25 | 583.11 | 2451.1 | 260.21 | 119.28 | 65399.05 | 0.46 | 0.8 | 9.58 | 3.92 | 1 | 10
4 | 90 | CONCLUIDO | 1.9493 | 51.3 | 45.96 | 33.63 | 0.49 | 82 | 182.69 | 52.44 | 5 | 80 | 35.25 | 22766.06 | 560.76 | 2451.25 | 230.6 | 119.28 | 50711.64 | 0.52 | 0.81 | 9.54 | 3.04 | 1 | 10
5 | 90 | CONCLUIDO | 1.995 | 50.12 | 45.36 | 41.23 | 0.58 | 66 | 184.19 | 52.44 | 6 | 64 | 35.75 | 22951.43 | 542.27 | 2451.02 | 210.15 | 119.28 | 40569.24 | 0.57 | 0.82 | 9.53 | 2.44 | 1 | 10
6 | 90 | CONCLUIDO | 2.0285 | 49.3 | 44.92 | 49.01 | 0.67 | 55 | 185.7 | 52.44 | 7 | 53 | 36.26 | 23137.49 | 525.93 | 2451.02 | 195.66 | 119.28 | 33378.92 | 0.61 | 0.83 | 9.51 | 2 | 1 | 10
7 | 90 | CONCLUIDO | 2.0528 | 48.71 | 44.62 | 56.96 | 0.76 | 47 | 187.22 | 52.44 | 8 | 45 | 36.78 | 23324.24 | 509.03 | 2450.92 | 185.94 | 119.28 | 28557.05 | 0.64 | 0.84 | 9.49 | 1.7 | 1 | 10
8 | 90 | CONCLUIDO | 2.0716 | 48.27 | 44.39 | 64.97 | 0.85 | 41 | 188.74 | 52.44 | 9 | 39 | 37.3 | 23511.69 | 492.71 | 2450.91 | 178.55 | 119.28 | 24893.8 | 0.67 | 0.84 | 9.47 | 1.47 | 1 | 10
9 | 90 | CONCLUIDO | 2.0857 | 47.95 | 44.25 | 73.74 | 0.93 | 36 | 190.26 | 52.44 | 10 | 34 | 37.82 | 23699.85 | 478 | 2450.92 | 172.93 | 119.28 | 22107.61 | 0.69 | 0.85 | 9.48 | 1.33 | 1 | 10
10 | 90 | CONCLUIDO | 2.0988 | 47.65 | 44.09 | 82.67 | 1.02 | 32 | 191.79 | 52.44 | 11 | 28 | 38.35 | 23888.73 | 463.29 | 2450.94 | 168.09 | 119.28 | 19707.5 | 0.71 | 0.85 | 9.47 | 1.17 | 1 | 10
11 | 90 | CONCLUIDO | 2.1075 | 47.45 | 44 | 91.03 | 1.1 | 29 | 193.33 | 52.44 | 12 | 9 | 38.89 | 24078.33 | 454.15 | 2451.19 | 164.21 | 119.28 | 17783.6 | 0.73 | 0.85 | 9.49 | 1.08 | 1 | 10
12 | 90 | CONCLUIDO | 2.1074 | 47.45 | 44 | 91.04 | 1.18 | 29 | 194.88 | 52.44 | 13 | 0 | 39.43 | 24268.67 | 454.81 | 2451.3 | 164.2 | 119.28 | 17776.81 | 0.73 | 0.85 | 9.49 | 1.08 | 1 | 10
0 | 10 | CONCLUIDO | 1.7644 | 56.68 | 52.3 | 12.75 | 0.64 | 246 | 26.11 | 12.1 | 1 | 0 | 3.01 | 3454.41 | 151.98 | 2452.19 | 430.54 | 119.28 | 149863.84 | 0.28 | 0.72 | 10.13 | 9.37 | 1 | 10
0 | 45 | CONCLUIDO | 1.5106 | 66.2 | 56.79 | 9.44 | 0.18 | 361 | 98.71 | 39.72 | 1 | 359 | 12.99 | 12407.75 | 497.65 | 2451.64 | 592.13 | 119.28 | 230080.58 | 0.2 | 0.66 | 10.01 | 13.86 | 1 | 10
1 | 45 | CONCLUIDO | 1.8737 | 53.37 | 48.38 | 19.88 | 0.35 | 146 | 99.95 | 39.72 | 2 | 144 | 13.24 | 12561.45 | 402.46 | 2451.22 | 311.24 | 119.28 | 90714.14 | 0.38 | 0.77 | 9.65 | 5.46 | 1 | 10
2 | 45 | CONCLUIDO | 2.0036 | 49.91 | 46.13 | 31.82 | 0.52 | 87 | 101.2 | 39.72 | 3 | 85 | 13.49 | 12715.54 | 359.9 | 2451.16 | 235.97 | 119.28 | 53371.58 | 0.51 | 0.81 | 9.56 | 3.21 | 1 | 10
3 | 45 | CONCLUIDO | 2.0679 | 48.36 | 45.14 | 45.14 | 0.69 | 60 | 102.45 | 39.72 | 4 | 46 | 13.74 | 12870.03 | 327.37 | 2451.23 | 202.44 | 119.28 | 36740.37 | 0.59 | 0.83 | 9.53 | 2.22 | 1 | 10
4 | 45 | CONCLUIDO | 2.0758 | 48.17 | 45.03 | 48.25 | 0.85 | 56 | 103.71 | 39.72 | 5 | 0 | 14 | 13024.91 | 323.37 | 2451.35 | 197.18 | 119.28 | 34129.64 | 0.6 | 0.83 | 9.57 | 2.11 | 1 | 10
0 | 60 | CONCLUIDO | 1.3445 | 74.38 | 60.59 | 7.97 | 0.14 | 456 | 124.63 | 45 | 1 | 454 | 18.64 | 15605.44 | 627.25 | 2452.05 | 719.86 | 119.28 | 293471.12 | 0.17 | 0.62 | 10.15 | 17.66 | 1 | 10
1 | 60 | CONCLUIDO | 1.7701 | 56.49 | 49.74 | 16.49 | 0.28 | 181 | 125.95 | 45 | 2 | 179 | 18.95 | 15767.7 | 498.7 | 2451.41 | 356.34 | 119.28 | 113088.61 | 0.33 | 0.75 | 9.71 | 6.81 | 1 | 10
2 | 60 | CONCLUIDO | 1.925 | 51.95 | 47.01 | 25.64 | 0.42 | 110 | 127.27 | 45 | 3 | 108 | 19.27 | 15930.42 | 454.66 | 2451.37 | 264.89 | 119.28 | 67715.24 | 0.45 | 0.8 | 9.6 | 4.08 | 1 | 10
3 | 60 | CONCLUIDO | 2.0032 | 49.92 | 45.79 | 35.23 | 0.55 | 78 | 128.59 | 45 | 4 | 76 | 19.59 | 16093.6 | 425.59 | 2451 | 225.45 | 119.28 | 48158.42 | 0.53 | 0.82 | 9.52 | 2.87 | 1 | 10
4 | 60 | CONCLUIDO | 2.055 | 48.66 | 45.05 | 46.6 | 0.68 | 58 | 129.92 | 45 | 5 | 56 | 19.92 | 16257.24 | 397.74 | 2450.98 | 199.98 | 119.28 | 35521.04 | 0.6 | 0.83 | 9.51 | 2.13 | 1 | 10
5 | 60 | CONCLUIDO | 2.0876 | 47.9 | 44.59 | 58.17 | 0.81 | 46 | 131.25 | 45 | 6 | 39 | 20.25 | 16421.36 | 373.23 | 2450.99 | 184.8 | 119.28 | 27991.35 | 0.65 | 0.84 | 9.49 | 1.67 | 1 | 10
6 | 60 | CONCLUIDO | 2.0963 | 47.7 | 44.5 | 63.57 | 0.93 | 42 | 132.58 | 45 | 7 | 3 | 20.59 | 16585.95 | 366.33 | 2450.96 | 180.39 | 119.28 | 25808.86 | 0.66 | 0.84 | 9.52 | 1.58 | 1 | 10
7 | 60 | CONCLUIDO | 2.0963 | 47.7 | 44.5 | 63.57 | 1.06 | 42 | 133.92 | 45 | 8 | 0 | 20.93 | 16751.02 | 369.85 | 2451.06 | 180.35 | 119.28 | 25785.94 | 0.66 | 0.84 | 9.53 | 1.58 | 1 | 10
0 | 80 | CONCLUIDO | 1.1452 | 87.32 | 66.05 | 6.74 | 0.11 | 588 | 159.12 | 50.28 | 1 | 586 | 27.84 | 19859.16 | 807.1 | 2452.32 | 902.04 | 119.28 | 383902.06 | 0.13 | 0.57 | 10.4 | 23.11 | 1 | 10
1 | 80 | CONCLUIDO | 1.6434 | 60.85 | 51.34 | 13.81 | 0.22 | 223 | 160.54 | 50.28 | 2 | 221 | 28.26 | 20034.4 | 615.31 | 2451.5 | 409.28 | 119.28 | 139346.21 | 0.29 | 0.73 | 9.8 | 8.41 | 1 | 10
2 | 80 | CONCLUIDO | 1.8275 | 54.72 | 48.01 | 21.18 | 0.33 | 136 | 161.97 | 50.28 | 3 | 134 | 28.69 | 20210.21 | 563.22 | 2451.08 | 299.25 | 119.28 | 84764.86 | 0.4 | 0.78 | 9.63 | 5.09 | 1 | 10
3 | 80 | CONCLUIDO | 1.9239 | 51.98 | 46.53 | 28.78 | 0.43 | 97 | 163.4 | 50.28 | 4 | 95 | 29.12 | 20386.62 | 533.14 | 2451.11 | 249.12 | 119.28 | 59894.79 | 0.48 | 0.8 | 9.58 | 3.61 | 1 | 10
4 | 80 | CONCLUIDO | 1.9826 | 50.44 | 45.7 | 36.56 | 0.54 | 75 | 164.83 | 50.28 | 5 | 73 | 29.55 | 20563.61 | 511.1 | 2450.98 | 222.15 | 119.28 | 46522.79 | 0.54 | 0.82 | 9.52 | 2.78 | 1 | 10
5 | 80 | CONCLUIDO | 2.026 | 49.36 | 45.1 | 45.1 | 0.64 | 60 | 166.27 | 50.28 | 6 | 58 | 29.99 | 20741.2 | 491.28 | 2451.1 | 201.81 | 119.28 | 36427.95 | 0.59 | 0.83 | 9.51 | 2.18 | 1 | 10
6 | 80 | CONCLUIDO | 2.0528 | 48.71 | 44.78 | 53.73 | 0.74 | 50 | 167.72 | 50.28 | 7 | 48 | 30.44 | 20919.39 | 473.08 | 2450.94 | 191.05 | 119.28 | 31099.08 | 0.62 | 0.84 | 9.5 | 1.86 | 1 | 10
7 | 80 | CONCLUIDO | 2.0784 | 48.11 | 44.44 | 63.48 | 0.84 | 42 | 169.17 | 50.28 | 8 | 40 | 30.89 | 21098.19 | 454.55 | 2450.97 | 179.72 | 119.28 | 25470.13 | 0.66 | 0.84 | 9.48 | 1.52 | 1 | 10
8 | 80 | CONCLUIDO | 2.0967 | 47.69 | 44.21 | 73.68 | 0.94 | 36 | 170.62 | 50.28 | 9 | 33 | 31.34 | 21277.6 | 435.53 | 2450.99 | 172.24 | 119.28 | 21764.49 | 0.69 | 0.85 | 9.47 | 1.29 | 1 | 10
9 | 80 | CONCLUIDO | 2.104 | 47.53 | 44.14 | 80.26 | 1.03 | 33 | 172.08 | 50.28 | 10 | 10 | 31.8 | 21457.64 | 424.28 | 2451.11 | 168.97 | 119.28 | 20143.24 | 0.71 | 0.85 | 9.49 | 1.22 | 1 | 10
10 | 80 | CONCLUIDO | 2.1072 | 47.46 | 44.1 | 82.69 | 1.12 | 32 | 173.55 | 50.28 | 11 | 1 | 32.27 | 21638.31 | 426.13 | 2451.18 | 167.28 | 119.28 | 19299.79 | 0.71 | 0.85 | 9.5 | 1.18 | 1 | 10
11 | 80 | CONCLUIDO | 2.1073 | 47.45 | 44.1 | 82.68 | 1.22 | 32 | 175.02 | 50.28 | 12 | 0 | 32.74 | 21819.6 | 429.19 | 2451.17 | 167.38 | 119.28 | 19354.06 | 0.71 | 0.85 | 9.49 | 1.18 | 1 | 10
0 | 35 | CONCLUIDO | 1.6337 | 61.21 | 54.22 | 10.99 | 0.22 | 296 | 80.84 | 35.1 | 1 | 294 | 9.74 | 10204.21 | 408.35 | 2451.67 | 505.98 | 119.28 | 187329.6 | 0.24 | 0.69 | 9.91 | 11.3 | 1 | 10
1 | 35 | CONCLUIDO | 1.9493 | 51.3 | 47.36 | 23.88 | 0.43 | 119 | 82.04 | 35.1 | 2 | 117 | 9.94 | 10352.53 | 328.8 | 2451.14 | 277.56 | 119.28 | 74005.85 | 0.43 | 0.79 | 9.6 | 4.44 | 1 | 10
2 | 35 | CONCLUIDO | 2.0458 | 48.88 | 45.72 | 37.07 | 0.63 | 74 | 83.25 | 35.1 | 3 | 24 | 10.15 | 10501.19 | 290.38 | 2451.17 | 220.13 | 119.28 | 45516.62 | 0.54 | 0.82 | 9.6 | 2.79 | 1 | 10
3 | 35 | CONCLUIDO | 2.053 | 48.71 | 45.59 | 38.53 | 0.83 | 71 | 84.46 | 35.1 | 4 | 0 | 10.36 | 10650.22 | 290.77 | 2451.32 | 215.54 | 119.28 | 43234.53 | 0.55 | 0.82 | 9.61 | 2.67 | 1 | 10
0 | 50 | CONCLUIDO | 1.4528 | 68.83 | 58.06 | 8.86 | 0.16 | 393 | 107.41 | 41.65 | 1 | 391 | 14.77 | 13481.73 | 541.17 | 2451.8 | 634.5 | 119.28 | 251109.49 | 0.19 | 0.64 | 10.07 | 15.13 | 1 | 10
1 | 50 | CONCLUIDO | 1.8388 | 54.38 | 48.84 | 18.55 | 0.32 | 158 | 108.68 | 41.65 | 2 | 156 | 15.03 | 13638.32 | 436.1 | 2451.26 | 326.72 | 119.28 | 98390.32 | 0.37 | 0.77 | 9.66 | 5.91 | 1 | 10
2 | 50 | CONCLUIDO | 1.9744 | 50.65 | 46.48 | 29.05 | 0.48 | 96 | 109.96 | 41.65 | 3 | 94 | 15.31 | 13795.21 | 394.06 | 2451.1 | 247.98 | 119.28 | 59330.26 | 0.48 | 0.81 | 9.56 | 3.56 | 1 | 10
3 | 50 | CONCLUIDO | 2.0474 | 48.84 | 45.34 | 41.22 | 0.63 | 66 | 111.23 | 41.65 | 4 | 64 | 15.58 | 13952.52 | 362.26 | 2450.99 | 210.09 | 119.28 | 40539.04 | 0.57 | 0.83 | 9.51 | 2.42 | 1 | 10
4 | 50 | CONCLUIDO | 2.0815 | 48.04 | 44.85 | 51.75 | 0.78 | 52 | 112.51 | 41.65 | 5 | 17 | 15.86 | 14110.24 | 339.05 | 2451.14 | 192.14 | 119.28 | 31634.3 | 0.62 | 0.83 | 9.54 | 1.93 | 1 | 10
5 | 50 | CONCLUIDO | 2.0861 | 47.94 | 44.79 | 53.75 | 0.93 | 50 | 113.79 | 41.65 | 6 | 0 | 16.14 | 14268.39 | 339.01 | 2451.06 | 189.11 | 119.28 | 30126.02 | 0.63 | 0.84 | 9.56 | 1.87 | 1 | 10
0 | 25 | CONCLUIDO | 1.7759 | 56.31 | 51.4 | 13.77 | 0.28 | 224 | 61.76 | 28.92 | 1 | 222 | 6.84 | 7851.41 | 308.98 | 2451.44 | 411.8 | 119.28 | 140603.58 | 0.29 | 0.73 | 9.79 | 8.48 | 1 | 10
1 | 25 | CONCLUIDO | 2.0046 | 49.88 | 46.7 | 28.02 | 0.55 | 100 | 62.92 | 28.92 | 2 | 14 | 7 | 7994.37 | 249 | 2451.82 | 251.03 | 119.28 | 60834.9 | 0.48 | 0.8 | 9.69 | 3.77 | 1 | 10
2 | 25 | CONCLUIDO | 2.0065 | 49.84 | 46.67 | 28.28 | 0.81 | 99 | 64.08 | 28.92 | 3 | 0 | 7.16 | 8137.65 | 252.51 | 2451.59 | 249.49 | 119.28 | 60074.34 | 0.48 | 0.8 | 9.7 | 3.74 | 1 | 10
0 | 85 | CONCLUIDO | 1.0994 | 90.96 | 67.47 | 6.5 | 0.11 | 623 | 167.88 | 51.39 | 1 | 621 | 30.49 | 20939.59 | 854.37 | 2452.16 | 950.6 | 119.28 | 408004.95 | 0.13 | 0.55 | 10.44 | 24.53 | 1 | 10
1 | 85 | CONCLUIDO | 1.6132 | 61.99 | 51.72 | 13.32 | 0.21 | 233 | 169.33 | 51.39 | 2 | 231 | 30.94 | 21118.46 | 643.46 | 2451.44 | 422.74 | 119.28 | 146027.13 | 0.28 | 0.72 | 9.8 | 8.79 | 1 | 10
2 | 85 | CONCLUIDO | 1.8012 | 55.52 | 48.3 | 20.27 | 0.31 | 143 | 170.79 | 51.39 | 3 | 141 | 31.4 | 21297.94 | 589.42 | 2451.01 | 308.88 | 119.28 | 89547.38 | 0.39 | 0.77 | 9.64 | 5.38 | 1 | 10
3 | 85 | CONCLUIDO | 1.9069 | 52.44 | 46.65 | 27.71 | 0.41 | 101 | 172.25 | 51.39 | 4 | 99 | 31.86 | 21478.05 | 557.5 | 2451.17 | 253.61 | 119.28 | 62121.22 | 0.47 | 0.8 | 9.57 | 3.72 | 1 | 10
4 | 85 | CONCLUIDO | 1.9675 | 50.83 | 45.81 | 35.24 | 0.51 | 78 | 173.71 | 51.39 | 5 | 76 | 32.32 | 21658.78 | 535.71 | 2451.05 | 225.52 | 119.28 | 48193.86 | 0.53 | 0.82 | 9.54 | 2.89 | 1 | 10
5 | 85 | CONCLUIDO | 2.0102 | 49.75 | 45.24 | 43.08 | 0.61 | 63 | 175.18 | 51.39 | 6 | 61 | 32.79 | 21840.16 | 516.62 | 2450.98 | 206.72 | 119.28 | 38865.32 | 0.58 | 0.83 | 9.51 | 2.32 | 1 | 10
6 | 85 | CONCLUIDO | 2.0399 | 49.02 | 44.85 | 50.78 | 0.7 | 53 | 176.66 | 51.39 | 7 | 51 | 33.27 | 22022.17 | 500.73 | 2451.11 | 193.94 | 119.28 | 32528.64 | 0.62 | 0.83 | 9.49 | 1.93 | 1 | 10
7 | 85 | CONCLUIDO | 2.0628 | 48.48 | 44.58 | 59.44 | 0.8 | 45 | 178.14 | 51.39 | 8 | 43 | 33.75 | 22204.83 | 483.52 | 2451.04 | 184.7 | 119.28 | 27946.97 | 0.65 | 0.84 | 9.48 | 1.66 | 1 | 10
8 | 85 | CONCLUIDO | 2.0846 | 47.97 | 44.31 | 69.96 | 0.89 | 38 | 179.63 | 51.39 | 9 | 36 | 34.24 | 22388.15 | 465.2 | 2450.99 | 175.25 | 119.28 | 23258.49 | 0.68 | 0.84 | 9.48 | 1.39 | 1 | 10
9 | 85 | CONCLUIDO | 2.1005 | 47.61 | 44.12 | 80.21 | 0.98 | 33 | 181.12 | 51.39 | 10 | 28 | 34.73 | 22572.13 | 446.48 | 2450.93 | 169.06 | 119.28 | 20187.73 | 0.71 | 0.85 | 9.47 | 1.2 | 1 | 10
10 | 85 | CONCLUIDO | 2.1064 | 47.47 | 44.05 | 85.26 | 1.07 | 31 | 182.62 | 51.39 | 11 | 7 | 35.22 | 22756.91 | 438.9 | 2450.9 | 166.01 | 119.28 | 18672.96 | 0.72 | 0.85 | 9.49 | 1.13 | 1 | 10
11 | 85 | CONCLUIDO | 2.1095 | 47.4 | 44.02 | 88.03 | 1.16 | 30 | 184.12 | 51.39 | 12 | 0 | 35.73 | 22942.24 | 438.75 | 2451.22 | 164.39 | 119.28 | 17866.93 | 0.73 | 0.85 | 9.5 | 1.09 | 1 | 10
0 | 20 | CONCLUIDO | 1.862 | 53.71 | 49.75 | 16.49 | 0.34 | 181 | 51.33 | 24.83 | 1 | 178 | 5.51 | 6564.78 | 249.93 | 2451.25 | 356.5 | 119.28 | 113168.39 | 0.33 | 0.75 | 9.72 | 6.82 | 1 | 10
1 | 20 | CONCLUIDO | 1.9654 | 50.88 | 47.62 | 23.04 | 0.66 | 124 | 52.47 | 24.83 | 2 | 0 | 5.64 | 6705.1 | 226.39 | 2451.57 | 280.63 | 119.28 | 75515.94 | 0.43 | 0.79 | 9.76 | 4.69 | 1 | 10
0 | 65 | CONCLUIDO | 1.2925 | 77.37 | 61.91 | 7.61 | 0.13 | 488 | 133.21 | 46.47 | 1 | 486 | 20.75 | 16663.42 | 670.96 | 2452.03 | 763.71 | 119.28 | 315234.74 | 0.16 | 0.6 | 10.21 | 18.97 | 1 | 10
1 | 65 | CONCLUIDO | 1.7396 | 57.49 | 50.11 | 15.74 | 0.26 | 191 | 134.55 | 46.47 | 2 | 189 | 21.09 | 16828.84 | 528.01 | 2451.46 | 368.88 | 119.28 | 119306.97 | 0.32 | 0.75 | 9.72 | 7.18 | 1 | 10
2 | 65 | CONCLUIDO | 1.8993 | 52.65 | 47.29 | 24.25 | 0.39 | 117 | 135.9 | 46.47 | 3 | 115 | 21.43 | 16994.64 | 482.5 | 2451.19 | 274.77 | 119.28 | 72623.62 | 0.43 | 0.79 | 9.6 | 4.36 | 1 | 10
3 | 65 | CONCLUIDO | 1.9823 | 50.45 | 46.01 | 33.26 | 0.52 | 83 | 137.25 | 46.47 | 4 | 81 | 21.78 | 17160.92 | 453.87 | 2451.1 | 231.93 | 119.28 | 51370.16 | 0.51 | 0.81 | 9.55 | 3.09 | 1 | 10
4 | 65 | CONCLUIDO | 2.0329 | 49.19 | 45.3 | 43.14 | 0.64 | 63 | 138.6 | 46.47 | 5 | 61 | 22.13 | 17327.69 | 429.58 | 2451.09 | 208.21 | 119.28 | 39614.26 | 0.57 | 0.83 | 9.52 | 2.37 | 1 | 10
5 | 65 | CONCLUIDO | 2.0698 | 48.32 | 44.77 | 53.73 | 0.76 | 50 | 139.95 | 46.47 | 6 | 48 | 22.49 | 17494.97 | 406.08 | 2450.95 | 190.95 | 119.28 | 31049.38 | 0.62 | 0.84 | 9.49 | 1.85 | 1 | 10
6 | 65 | CONCLUIDO | 2.095 | 47.73 | 44.44 | 65.03 | 0.88 | 41 | 141.31 | 46.47 | 7 | 26 | 22.85 | 17662.75 | 386.56 | 2451 | 178.97 | 119.28 | 25103.21 | 0.67 | 0.84 | 9.5 | 1.52 | 1 | 10
7 | 65 | CONCLUIDO | 2.0996 | 47.63 | 44.39 | 68.29 | 0.99 | 39 | 142.68 | 46.47 | 8 | 1 | 23.21 | 17831.04 | 381.23 | 2451.09 | 176.3 | 119.28 | 23775.08 | 0.68 | 0.84 | 9.53 | 1.47 | 1 | 10
8 | 65 | CONCLUIDO | 2.0998 | 47.62 | 44.38 | 68.28 | 1.11 | 39 | 144.05 | 46.47 | 9 | 0 | 23.58 | 17999.83 | 384.83 | 2451.05 | 176.23 | 119.28 | 23740.19 | 0.68 | 0.84 | 9.52 | 1.46 | 1 | 10
0 | 75 | CONCLUIDO | 1.1932 | 83.81 | 64.6 | 7 | 0.12 | 554 | 150.44 | 49.1 | 1 | 552 | 25.34 | 18787.76 | 760.36 | 2452.36 | 854.48 | 119.28 | 360289.66 | 0.14 | 0.58 | 10.31 | 21.66 | 1 | 10
1 | 75 | CONCLUIDO | 1.6736 | 59.75 | 50.97 | 14.36 | 0.23 | 213 | 151.83 | 49.1 | 2 | 211 | 25.73 | 18959.54 | 586.96 | 2451.49 | 397.44 | 119.28 | 133478.26 | 0.3 | 0.73 | 9.77 | 8.04 | 1 | 10
2 | 75 | CONCLUIDO | 1.8513 | 54.02 | 47.77 | 22.05 | 0.35 | 130 | 153.23 | 49.1 | 3 | 128 | 26.13 | 19131.85 | 537.13 | 2451.06 | 290.92 | 119.28 | 80630.94 | 0.41 | 0.78 | 9.62 | 4.84 | 1 | 10
3 | 75 | CONCLUIDO | 1.9447 | 51.42 | 46.33 | 30.22 | 0.46 | 92 | 154.63 | 49.1 | 4 | 90 | 26.53 | 19304.72 | 507.18 | 2451.04 | 242.76 | 119.28 | 56742.85 | 0.49 | 0.81 | 9.57 | 3.41 | 1 | 10
4 | 75 | CONCLUIDO | 2.001 | 49.98 | 45.53 | 38.48 | 0.57 | 71 | 156.03 | 49.1 | 5 | 69 | 26.94 | 19478.15 | 483.85 | 2450.98 | 216.18 | 119.28 | 43556.6 | 0.55 | 0.82 | 9.53 | 2.61 | 1 | 10
5 | 75 | CONCLUIDO | 2.0395 | 49.03 | 45.01 | 47.38 | 0.67 | 57 | 157.44 | 49.1 | 6 | 55 | 27.35 | 19652.13 | 463.71 | 2451.13 | 199 | 119.28 | 35034.71 | 0.6 | 0.83 | 9.5 | 2.09 | 1 | 10
6 | 75 | CONCLUIDO | 2.0686 | 48.34 | 44.63 | 56.97 | 0.78 | 47 | 158.86 | 49.1 | 7 | 45 | 27.77 | 19826.68 | 443.71 | 2450.95 | 186.3 | 119.28 | 28735.02 | 0.64 | 0.84 | 9.48 | 1.71 | 1 | 10
7 | 75 | CONCLUIDO | 2.0879 | 47.89 | 44.4 | 66.59 | 0.88 | 40 | 160.28 | 49.1 | 8 | 38 | 28.19 | 20001.93 | 425.5 | 2450.94 | 178.42 | 119.28 | 24834.03 | 0.67 | 0.84 | 9.48 | 1.48 | 1 | 10
8 | 75 | CONCLUIDO | 2.1036 | 47.54 | 44.19 | 75.76 | 0.99 | 35 | 161.71 | 49.1 | 9 | 12 | 28.61 | 20177.64 | 408.66 | 2451.19 | 170.72 | 119.28 | 21004.52 | 0.7 | 0.85 | 9.49 | 1.27 | 1 | 10
9 | 75 | CONCLUIDO | 2.1056 | 47.49 | 44.18 | 77.96 | 1.09 | 34 | 163.13 | 49.1 | 10 | 0 | 29.04 | 20353.94 | 410.74 | 2451.25 | 169.75 | 119.28 | 20528.86 | 0.7 | 0.85 | 9.51 | 1.26 | 1 | 10
0 | 95 | CONCLUIDO | 1.0088 | 99.13 | 70.68 | 6.08 | 0.1 | 698 | 185.69 | 53.44 | 1 | 696 | 36.26 | 23136.14 | 956.18 | 2452.59 | 1057.61 | 119.28 | 461138.39 | 0.11 | 0.53 | 10.58 | 27.74 | 1 | 10
1 | 95 | CONCLUIDO | 1.5506 | 64.49 | 52.57 | 12.42 | 0.19 | 254 | 187.21 | 53.44 | 2 | 252 | 36.77 | 23322.88 | 701.01 | 2451.23 | 450.86 | 119.28 | 159981.55 | 0.26 | 0.71 | 9.83 | 9.64 | 1 | 10
2 | 95 | CONCLUIDO | 1.7551 | 56.98 | 48.74 | 18.87 | 0.28 | 155 | 188.73 | 53.44 | 3 | 153 | 37.29 | 23510.33 | 639.96 | 2451.16 | 323.1 | 119.28 | 96596.79 | 0.37 | 0.77 | 9.67 | 5.81 | 1 | 10
3 | 95 | CONCLUIDO | 1.8669 | 53.56 | 47 | 25.64 | 0.37 | 110 | 190.25 | 53.44 | 4 | 108 | 37.82 | 23698.48 | 607.03 | 2450.95 | 265.4 | 119.28 | 67972.5 | 0.45 | 0.8 | 9.59 | 4.08 | 1 | 10
4 | 95 | CONCLUIDO | 1.9342 | 51.7 | 46.07 | 32.52 | 0.46 | 85 | 191.78 | 53.44 | 5 | 83 | 38.35 | 23887.36 | 584.8 | 2451.1 | 234.25 | 119.28 | 52521.88 | 0.51 | 0.81 | 9.55 | 3.15 | 1 | 10
5 | 95 | CONCLUIDO | 1.9804 | 50.5 | 45.46 | 39.53 | 0.55 | 69 | 193.32 | 53.44 | 6 | 67 | 38.89 | 24076.95 | 566.19 | 2451.17 | 214.01 | 119.28 | 42479.54 | 0.56 | 0.82 | 9.52 | 2.54 | 1 | 10
6 | 95 | CONCLUIDO | 2.0114 | 49.72 | 45.09 | 46.64 | 0.64 | 58 | 194.86 | 53.44 | 7 | 56 | 39.43 | 24267.28 | 551.58 | 2451.08 | 201.31 | 119.28 | 36185.44 | 0.59 | 0.83 | 9.51 | 2.17 | 1 | 10
7 | 95 | CONCLUIDO | 2.0407 | 49 | 44.71 | 54.75 | 0.72 | 49 | 196.41 | 53.44 | 8 | 47 | 39.98 | 24458.36 | 535.7 | 2450.96 | 188.96 | 119.28 | 30058.93 | 0.63 | 0.84 | 9.49 | 1.79 | 1 | 10
8 | 95 | CONCLUIDO | 2.0589 | 48.57 | 44.5 | 62.09 | 0.81 | 43 | 197.97 | 53.44 | 9 | 41 | 40.53 | 24650.18 | 520.8 | 2450.99 | 182.04 | 119.28 | 26628.54 | 0.66 | 0.84 | 9.48 | 1.58 | 1 | 10
9 | 95 | CONCLUIDO | 2.0753 | 48.19 | 44.3 | 69.95 | 0.89 | 38 | 199.53 | 53.44 | 10 | 36 | 41.1 | 24842.77 | 508.16 | 2451.02 | 175.38 | 119.28 | 23319.71 | 0.68 | 0.84 | 9.47 | 1.38 | 1 | 10
10 | 95 | CONCLUIDO | 2.0916 | 47.81 | 44.11 | 80.21 | 0.97 | 33 | 201.1 | 53.44 | 11 | 31 | 41.66 | 25036.12 | 490.65 | 2450.96 | 168.88 | 119.28 | 20098.34 | 0.71 | 0.85 | 9.47 | 1.19 | 1 | 10
11 | 95 | CONCLUIDO | 2.1016 | 47.58 | 44 | 87.99 | 1.05 | 30 | 202.67 | 53.44 | 12 | 25 | 42.24 | 25230.25 | 477.1 | 2450.99 | 164.97 | 119.28 | 18159.09 | 0.72 | 0.85 | 9.46 | 1.08 | 1 | 10
12 | 95 | CONCLUIDO | 2.1067 | 47.47 | 43.96 | 94.19 | 1.13 | 28 | 204.25 | 53.44 | 13 | 9 | 42.82 | 25425.3 | 468.29 | 2450.94 | 163.06 | 119.28 | 17209.62 | 0.73 | 0.85 | 9.48 | 1.04 | 1 | 10
13 | 95 | CONCLUIDO | 2.1097 | 47.4 | 43.93 | 97.61 | 1.21 | 27 | 205.84 | 53.44 | 14 | 0 | 43.4 | 25621.03 | 469.28 | 2451.08 | 161.71 | 119.28 | 16540.1 | 0.74 | 0.85 | 9.49 | 1.01 | 1 | 10
0 | 55 | CONCLUIDO | 1.3989 | 71.49 | 59.27 | 8.39 | 0.15 | 424 | 116.05 | 43.4 | 1 | 422 | 16.65 | 14546.17 | 583.61 | 2451.96 | 676.75 | 119.28 | 272075.02 | 0.18 | 0.63 | 10.07 | 16.34 | 1 | 10
1 | 55 | CONCLUIDO | 1.8063 | 55.36 | 49.24 | 17.48 | 0.3 | 169 | 117.34 | 43.4 | 2 | 167 | 16.94 | 14705.49 | 467.19 | 2451.27 | 340.55 | 119.28 | 105251.4 | 0.35 | 0.76 | 9.67 | 6.32 | 1 | 10
2 | 55 | CONCLUIDO | 1.9496 | 51.29 | 46.75 | 27.23 | 0.45 | 103 | 118.63 | 43.4 | 3 | 101 | 17.23 | 14865.24 | 425.14 | 2451.11 | 256.68 | 119.28 | 63647.96 | 0.46 | 0.8 | 9.58 | 3.83 | 1 | 10
3 | 55 | CONCLUIDO | 2.0255 | 49.37 | 45.57 | 37.97 | 0.59 | 72 | 119.93 | 43.4 | 4 | 70 | 17.53 | 15025.44 | 394.44 | 2451.11 | 217.45 | 119.28 | 44187.39 | 0.55 | 0.82 | 9.53 | 2.64 | 1 | 10
4 | 55 | CONCLUIDO | 2.0704 | 48.3 | 44.93 | 49.92 | 0.73 | 54 | 121.23 | 43.4 | 5 | 50 | 17.83 | 15186.08 | 367.61 | 2451.07 | 195.92 | 119.28 | 33514.04 | 0.61 | 0.83 | 9.51 | 2.01 | 1 | 10
5 | 55 | CONCLUIDO | 2.0913 | 47.82 | 44.63 | 58.22 | 0.86 | 46 | 122.54 | 43.4 | 6 | 7 | 18.14 | 15347.16 | 351.92 | 2451.21 | 184.53 | 119.28 | 27856.18 | 0.65 | 0.84 | 9.54 | 1.71 | 1 | 10
6 | 55 | CONCLUIDO | 2.091 | 47.82 | 44.64 | 58.23 | 1 | 46 | 123.85 | 43.4 | 7 | 0 | 18.45 | 15508.69 | 354.83 | 2451.15 | 184.6 | 119.28 | 27893.38 | 0.65 | 0.84 | 9.54 | 1.72 | 1 | 10

## gráficos
Selecione o eixo X:
Selecione o eixo Y:
Selecione o eixo Z:
Eixo X | Eixo Y | Eixo Z

## hidden (hidden)
Unnamed: 0
Volume de calda [L]
STATUS
Capacidade operacional [ha/h]
Tempo de missao [h]
Tempo util [h]
Tempo por voo [min]
Autonomia Projetada [h]
N° Voos
MTOW [kg]
Massa Estrutura [kg]
Combustível [kg]
Abastecimentos
Massa gerador
Potência gerador [W]
Combustível consumido [L]
Calda cons [L]
Distância percorrida [km]
Distância Pulverizando [km]
RTL ACUMULADO[m]
EOC [km/km]
EOC [h/h]
Tempo de manobra [h]
Tempo rtl_rtw [h]
V pulv [m/s]
V desloc [m/s]