## RESULTADOS_18
Unnamed: 0 | Volume de calda [L] | STATUS | Capacidade operacional [ha/h] | Tempo de missao [h] | Tempo util [h] | Tempo por voo [min] | Autonomia Projetada [h] | N° Voos | MTOW [kg] | Massa Estrutura [kg] | Combustível [kg] | Abastecimentos | Massa gerador | Potência gerador [W] | Combustível consumido [L] | Calda cons [L] | Distância percorrida [km] | Distância Pulverizando [km] | RTL ACUMULADO[m] | EOC [km/km] | EOC [h/h] | Tempo de manobra [h] | Tempo rtl_rtw [h] | V pulv [m/s] | V desloc [m/s] | Preço Total por ha Simples [R$/ha] | Preço Total por ha Presumido [R$/ha] | Preço Total por ha Real [R$/ha] | Preço Total Simples [R$] | Preço Total Presumido [R$] | Prod CAPEX [ha/h/R$] | Dias Trabalhados | Preço Total Real [R$]
0 | 100 | CONCLUIDO | 1.2124 | 82.48 | 57.45 | 5.95 | 0.09 | 579 | 194.77 | 54.38 | 1 | 577 | 39.4 | 24256.19 | 784.82 | 6250.29 | 1164.16 | 144.29 | 501289.86 | 0.12 | 0.42 | 7.8 | 29.59 | 2 | 10 | 871.4614 | 1192.3719 | 1078.5736 | 871461.39 | 1192371.92 | 1.7687e-06 | 9 | 1078573.6174
1 | 100 | CONCLUIDO | 2.2501 | 44.44 | 35.55 | 13.01 | 0.18 | 164 | 196.32 | 54.38 | 2 | 162 | 39.95 | 24447.22 | 450.89 | 6245.4 | 417.97 | 144.29 | 130271.15 | 0.35 | 0.69 | 7.12 | 7.71 | 2 | 10 | 302.6411 | 414.087 | 374.5671 | 302641.1441 | 414086.965 | 3.2825e-06 | 5 | 374567.0862
2 | 100 | CONCLUIDO | 2.6366 | 37.93 | 31.95 | 21.54 | 0.27 | 89 | 197.88 | 54.38 | 3 | 87 | 40.5 | 24639 | 367.12 | 6243.72 | 296.09 | 144.29 | 69707.35 | 0.49 | 0.76 | 6.99 | 4.12 | 2 | 10 | 221.9044 | 303.6195 | 274.6424 | 221904.4458 | 303619.4525 | 3.8464e-06 | 4 | 274642.4381
3 | 100 | CONCLUIDO | 2.7942 | 35.79 | 30.78 | 28.86 | 0.36 | 64 | 199.44 | 54.38 | 4 | 9 | 41.06 | 24831.54 | 324.98 | 6243.52 | 254.29 | 144.29 | 48932.29 | 0.57 | 0.79 | 7.02 | 2.95 | 2 | 10 | 197.3797 | 270.0636 | 244.2891 | 197379.6543 | 270063.5508 | 4.0763e-06 | 4 | 244289.0646
4 | 100 | CONCLUIDO | 2.7943 | 35.79 | 30.78 | 28.86 | 0.44 | 64 | 201.01 | 54.38 | 5 | 0 | 41.63 | 25024.84 | 328.02 | 6244.05 | 253.94 | 144.29 | 48758.04 | 0.57 | 0.79 | 7.03 | 2.95 | 2 | 10 | 198.3217 | 271.3525 | 245.455 | 198321.6753 | 271352.4655 | 4.0764e-06 | 4 | 245454.967

## RESULTADOS_6
Unnamed: 0 | Volume de calda [L] | STATUS | Capacidade operacional [ha/h] | Tempo de missao [h] | Tempo util [h] | Tempo por voo [min] | Autonomia Projetada [h] | N° Voos | MTOW [kg] | Massa Estrutura [kg] | Combustível [kg] | Abastecimentos | Massa gerador | Potência gerador [W] | Combustível consumido [L] | Calda cons [L] | Distância percorrida [km] | Distância Pulverizando [km] | RTL ACUMULADO[m] | EOC [km/km] | EOC [h/h] | Tempo de manobra [h] | Tempo rtl_rtw [h] | V pulv [m/s] | V desloc [m/s] | Preço Total por ha Simples [R$/ha] | Preço Total por ha Presumido [R$/ha] | Preço Total por ha Real [R$/ha] | Preço Total Simples [R$] | Preço Total Presumido [R$] | Prod CAPEX [ha/h/R$] | Dias Trabalhados | Preço Total Real [R$]
0 | 40 | CONCLUIDO | 2.3605 | 42.36 | 36.83 | 11.63 | 0.2 | 190 | 89.87 | 37.55 | 1 | 144 | 11.32 | 11317.98 | 255.64 | 6244.65 | 459.23 | 144.29 | 150772.52 | 0.31 | 0.66 | 7.23 | 9 | 2 | 10 | 193.9701 | 265.3984 | 240.0691 | 193970.0531 | 265398.384 | 3.9117e-06 | 5 | 240069.1347
1 | 40 | CONCLUIDO | 2.4968 | 40.05 | 35.15 | 13.43 | 0.39 | 157 | 91.1 | 37.55 | 2 | 0 | 11.54 | 11468.97 | 236.26 | 6246.95 | 396.92 | 144.29 | 119779.99 | 0.36 | 0.69 | 7.31 | 7.3 | 2 | 10 | 177.7099 | 243.1506 | 219.9446 | 177709.941 | 243150.5813 | 4.1376e-06 | 5 | 219944.6311

## RESULTADOS_4
Unnamed: 0 | Volume de calda [L] | STATUS | Capacidade operacional [ha/h] | Tempo de missao [h] | Tempo util [h] | Tempo por voo [min] | Autonomia Projetada [h] | N° Voos | MTOW [kg] | Massa Estrutura [kg] | Combustível [kg] | Abastecimentos | Massa gerador | Potência gerador [W] | Combustível consumido [L] | Calda cons [L] | Distância percorrida [km] | Distância Pulverizando [km] | RTL ACUMULADO[m] | EOC [km/km] | EOC [h/h] | Tempo de manobra [h] | Tempo rtl_rtw [h] | V pulv [m/s] | V desloc [m/s] | Preço Total por ha Simples [R$/ha] | Preço Total por ha Presumido [R$/ha] | Preço Total por ha Real [R$/ha] | Preço Total Simples [R$] | Preço Total Presumido [R$] | Prod CAPEX [ha/h/R$] | Dias Trabalhados | Preço Total Real [R$]
0 | 30 | CONCLUIDO | 2.3442 | 42.66 | 37.56 | 10.78 | 0.24 | 209 | 71.52 | 32.27 | 1 | 2 | 8.25 | 9054.6 | 217.92 | 6247.57 | 476.2 | 144.29 | 159158.94 | 0.3 | 0.65 | 7.46 | 9.72 | 2 | 10 | 174.9018 | 239.3084 | 216.4691 | 174901.8347 | 239308.4064 | 4.0185e-06 | 5 | 216469.148
1 | 30 | CONCLUIDO | 2.3436 | 42.67 | 37.57 | 10.79 | 0.48 | 209 | 72.7 | 32.27 | 2 | 0 | 8.43 | 9200.25 | 221.2 | 6248.39 | 476.66 | 144.29 | 159390.05 | 0.3 | 0.65 | 7.46 | 9.73 | 2 | 10 | 176.1625 | 241.0332 | 218.0294 | 176162.4514 | 241033.2378 | 4.0175e-06 | 5 | 218029.3639

## RESULTADOS_1
Unnamed: 0 | Volume de calda [L] | STATUS | Capacidade operacional [ha/h] | Tempo de missao [h] | Tempo util [h] | Tempo por voo [min] | Autonomia Projetada [h] | N° Voos | MTOW [kg] | Massa Estrutura [kg] | Combustível [kg] | Abastecimentos | Massa gerador | Potência gerador [W] | Combustível consumido [L] | Calda cons [L] | Distância percorrida [km] | Distância Pulverizando [km] | RTL ACUMULADO[m] | EOC [km/km] | EOC [h/h] | Tempo de manobra [h] | Tempo rtl_rtw [h] | V pulv [m/s] | V desloc [m/s] | Preço Total por ha Simples [R$/ha] | Preço Total por ha Presumido [R$/ha] | Preço Total por ha Real [R$/ha] | Preço Total Simples [R$] | Preço Total Presumido [R$] | Prod CAPEX [ha/h/R$] | Dias Trabalhados | Preço Total Real [R$]
0 | 15 | CONCLUIDO | 1.8642 | 53.64 | 47.32 | 6.83 | 0.43 | 416 | 39.78 | 19.54 | 1 | 0 | 4.24 | 5140 | 187.14 | 6251.9 | 797.23 | 144.29 | 318642.77 | 0.18 | 0.52 | 8.06 | 19.47 | 2 | 10 | 195.2597 | 267.163 | 241.6653 | 195259.7225 | 267162.9665 | 3.43e-06 | 6 | 241665.308

## RESULTADOS_12
Unnamed: 0 | Volume de calda [L] | STATUS | Capacidade operacional [ha/h] | Tempo de missao [h] | Tempo util [h] | Tempo por voo [min] | Autonomia Projetada [h] | N° Voos | MTOW [kg] | Massa Estrutura [kg] | Combustível [kg] | Abastecimentos | Massa gerador | Potência gerador [W] | Combustível consumido [L] | Calda cons [L] | Distância percorrida [km] | Distância Pulverizando [km] | RTL ACUMULADO[m] | EOC [km/km] | EOC [h/h] | Tempo de manobra [h] | Tempo rtl_rtw [h] | V pulv [m/s] | V desloc [m/s] | Preço Total por ha Simples [R$/ha] | Preço Total por ha Presumido [R$/ha] | Preço Total por ha Real [R$/ha] | Preço Total Simples [R$] | Preço Total Presumido [R$] | Prod CAPEX [ha/h/R$] | Dias Trabalhados | Preço Total Real [R$]
0 | 70 | CONCLUIDO | 1.7243 | 57.99 | 45.42 | 7.61 | 0.12 | 358 | 141.81 | 47.83 | 1 | 356 | 22.98 | 17723.39 | 488.92 | 6249.03 | 752.81 | 144.29 | 296721.77 | 0.19 | 0.54 | 7.46 | 17.57 | 2 | 10 | 423.8848 | 579.9779 | 524.6256 | 423884.8236 | 579977.9162 | 2.6532e-06 | 7 | 524625.6379
1 | 70 | CONCLUIDO | 2.6048 | 38.39 | 32.98 | 17.99 | 0.25 | 110 | 143.17 | 47.83 | 2 | 96 | 23.34 | 17891.86 | 301 | 6243.76 | 331.03 | 144.29 | 87070.32 | 0.44 | 0.74 | 7.03 | 5.15 | 2 | 10 | 193.8269 | 265.2025 | 239.8919 | 193826.8623 | 265202.4641 | 4.008e-06 | 4 | 239891.9131
2 | 70 | CONCLUIDO | 2.7098 | 36.9 | 32.05 | 21.13 | 0.37 | 91 | 144.54 | 47.83 | 3 | 0 | 23.71 | 18060.85 | 279.92 | 6244.63 | 295.44 | 144.29 | 69369.8 | 0.49 | 0.76 | 7.1 | 4.21 | 2 | 10 | 180.1705 | 246.5173 | 222.99 | 180170.5468 | 246517.2907 | 4.1696e-06 | 4 | 222990.0265

## RESULTADOS_16
Unnamed: 0 | Volume de calda [L] | STATUS | Capacidade operacional [ha/h] | Tempo de missao [h] | Tempo util [h] | Tempo por voo [min] | Autonomia Projetada [h] | N° Voos | MTOW [kg] | Massa Estrutura [kg] | Combustível [kg] | Abastecimentos | Massa gerador | Potência gerador [W] | Combustível consumido [L] | Calda cons [L] | Distância percorrida [km] | Distância Pulverizando [km] | RTL ACUMULADO[m] | EOC [km/km] | EOC [h/h] | Tempo de manobra [h] | Tempo rtl_rtw [h] | V pulv [m/s] | V desloc [m/s] | Preço Total por ha Simples [R$/ha] | Preço Total por ha Presumido [R$/ha] | Preço Total por ha Real [R$/ha] | Preço Total Simples [R$] | Preço Total Presumido [R$] | Prod CAPEX [ha/h/R$] | Dias Trabalhados | Preço Total Real [R$]
0 | 90 | CONCLUIDO | 1.3739 | 72.79 | 52.77 | 6.4 | 0.1 | 495 | 176.73 | 52.44 | 1 | 493 | 33.29 | 22031.19 | 672.26 | 6246.97 | 1004.47 | 144.29 | 421866.94 | 0.14 | 0.46 | 7.67 | 24.92 | 2 | 10 | 676.2176 | 925.2307 | 836.928 | 676217.5733 | 925230.7164 | 2.0371e-06 | 8 | 836927.9954
1 | 90 | CONCLUIDO | 2.3624 | 42.33 | 34.68 | 14.16 | 0.2 | 147 | 178.21 | 52.44 | 2 | 145 | 33.77 | 22213.89 | 403.14 | 6243.99 | 389.17 | 144.29 | 115957.72 | 0.37 | 0.7 | 7.07 | 6.85 | 2 | 10 | 268.5536 | 367.4468 | 332.3782 | 268553.5731 | 367446.8464 | 3.5028e-06 | 5 | 332378.2351
2 | 90 | CONCLUIDO | 2.7223 | 36.73 | 31.5 | 23.93 | 0.3 | 79 | 179.7 | 52.44 | 3 | 62 | 34.26 | 22397.24 | 322.82 | 6243.19 | 280.57 | 144.29 | 61996.27 | 0.51 | 0.77 | 6.99 | 3.67 | 2 | 10 | 198.834 | 272.0535 | 246.0891 | 198834.0467 | 272053.5147 | 4.0365e-06 | 4 | 246089.1091
3 | 90 | CONCLUIDO | 2.7733 | 36.06 | 31.11 | 26.29 | 0.39 | 71 | 181.19 | 52.44 | 4 | 0 | 34.75 | 22581.25 | 310.91 | 6244.94 | 264.79 | 144.29 | 54146.35 | 0.54 | 0.78 | 7.04 | 3.28 | 2 | 10 | 191.7961 | 262.4239 | 237.3786 | 191796.1457 | 262423.948 | 4.1121e-06 | 4 | 237378.5747

## RESULTADOS_0
Unnamed: 0 | Volume de calda [L] | STATUS | Capacidade operacional [ha/h] | Tempo de missao [h] | Tempo util [h] | Tempo por voo [min] | Autonomia Projetada [h] | N° Voos | MTOW [kg] | Massa Estrutura [kg] | Combustível [kg] | Abastecimentos | Massa gerador | Potência gerador [W] | Combustível consumido [L] | Calda cons [L] | Distância percorrida [km] | Distância Pulverizando [km] | RTL ACUMULADO[m] | EOC [km/km] | EOC [h/h] | Tempo de manobra [h] | Tempo rtl_rtw [h] | V pulv [m/s] | V desloc [m/s] | Preço Total por ha Simples [R$/ha] | Preço Total por ha Presumido [R$/ha] | Preço Total por ha Real [R$/ha] | Preço Total Simples [R$] | Preço Total Presumido [R$] | Prod CAPEX [ha/h/R$] | Dias Trabalhados | Preço Total Real [R$]
0 | 10 | CONCLUIDO | 1.5263 | 65.52 | 56.96 | 5.49 | 0.64 | 622 | 26.11 | 12.1 | 1 | 0 | 3.01 | 3454.41 | 164.68 | 6256.64 | 1113.2 | 144.29 | 475595.53 | 0.13 | 0.43 | 8.68 | 29.1 | 2 | 10 | 221.0522 | 302.4534 | 273.5876 | 221052.1846 | 302453.3512 | 2.908e-06 | 7 | 273587.6278

## RESULTADOS_7
Unnamed: 0 | Volume de calda [L] | STATUS | Capacidade operacional [ha/h] | Tempo de missao [h] | Tempo util [h] | Tempo por voo [min] | Autonomia Projetada [h] | N° Voos | MTOW [kg] | Massa Estrutura [kg] | Combustível [kg] | Abastecimentos | Massa gerador | Potência gerador [W] | Combustível consumido [L] | Calda cons [L] | Distância percorrida [km] | Distância Pulverizando [km] | RTL ACUMULADO[m] | EOC [km/km] | EOC [h/h] | Tempo de manobra [h] | Tempo rtl_rtw [h] | V pulv [m/s] | V desloc [m/s] | Preço Total por ha Simples [R$/ha] | Preço Total por ha Presumido [R$/ha] | Preço Total por ha Real [R$/ha] | Preço Total Simples [R$] | Preço Total Presumido [R$] | Prod CAPEX [ha/h/R$] | Dias Trabalhados | Preço Total Real [R$]
0 | 45 | CONCLUIDO | 2.2478 | 44.49 | 38.1 | 10.68 | 0.18 | 214 | 98.71 | 39.72 | 1 | 204 | 12.99 | 12407.75 | 292.97 | 6245.54 | 504.43 | 144.29 | 173249.72 | 0.29 | 0.64 | 7.21 | 10.26 | 2 | 10 | 220.2045 | 301.2935 | 272.5385 | 220204.5197 | 301293.5386 | 3.6707e-06 | 5 | 272538.5062
1 | 45 | CONCLUIDO | 2.55 | 39.22 | 34.35 | 14.72 | 0.35 | 140 | 99.95 | 39.72 | 2 | 0 | 13.24 | 12561.45 | 243.75 | 6246.01 | 370.98 | 144.29 | 106894.59 | 0.39 | 0.71 | 7.25 | 6.51 | 2 | 10 | 179.5291 | 245.6397 | 222.1961 | 179529.1112 | 245639.6502 | 4.1641e-06 | 5 | 222196.1467

## RESULTADOS_10
Unnamed: 0 | Volume de calda [L] | STATUS | Capacidade operacional [ha/h] | Tempo de missao [h] | Tempo util [h] | Tempo por voo [min] | Autonomia Projetada [h] | N° Voos | MTOW [kg] | Massa Estrutura [kg] | Combustível [kg] | Abastecimentos | Massa gerador | Potência gerador [W] | Combustível consumido [L] | Calda cons [L] | Distância percorrida [km] | Distância Pulverizando [km] | RTL ACUMULADO[m] | EOC [km/km] | EOC [h/h] | Tempo de manobra [h] | Tempo rtl_rtw [h] | V pulv [m/s] | V desloc [m/s] | Preço Total por ha Simples [R$/ha] | Preço Total por ha Presumido [R$/ha] | Preço Total por ha Real [R$/ha] | Preço Total Simples [R$] | Preço Total Presumido [R$] | Prod CAPEX [ha/h/R$] | Dias Trabalhados | Preço Total Real [R$]
0 | 60 | CONCLUIDO | 1.9148 | 52.22 | 42.43 | 8.49 | 0.14 | 300 | 124.63 | 45 | 1 | 298 | 18.64 | 15605.44 | 409.9 | 6246.22 | 651.66 | 144.29 | 246433.86 | 0.22 | 0.57 | 7.35 | 14.58 | 2 | 10 | 330.4605 | 452.1506 | 408.998 | 330460.4996 | 452150.6345 | 3.0105e-06 | 6 | 408998.0125
1 | 60 | CONCLUIDO | 2.6591 | 37.61 | 32.74 | 18.36 | 0.28 | 107 | 125.95 | 45 | 2 | 13 | 18.95 | 15767.7 | 266.4 | 6244.52 | 318.31 | 144.29 | 80724.75 | 0.45 | 0.74 | 7.15 | 4.91 | 2 | 10 | 175.4898 | 240.1129 | 217.1969 | 175489.8244 | 240112.9197 | 4.1807e-06 | 4 | 217196.8797
2 | 60 | CONCLUIDO | 2.6664 | 37.5 | 32.69 | 18.68 | 0.42 | 105 | 127.27 | 45 | 3 | 0 | 19.27 | 15930.42 | 266.92 | 6245.32 | 316.05 | 144.29 | 79608.21 | 0.46 | 0.75 | 7.16 | 4.85 | 2 | 10 | 175.2444 | 239.7771 | 216.8931 | 175244.371 | 239777.0797 | 4.1922e-06 | 4 | 216893.0917

## RESULTADOS_14
Unnamed: 0 | Volume de calda [L] | STATUS | Capacidade operacional [ha/h] | Tempo de missao [h] | Tempo util [h] | Tempo por voo [min] | Autonomia Projetada [h] | N° Voos | MTOW [kg] | Massa Estrutura [kg] | Combustível [kg] | Abastecimentos | Massa gerador | Potência gerador [W] | Combustível consumido [L] | Calda cons [L] | Distância percorrida [km] | Distância Pulverizando [km] | RTL ACUMULADO[m] | EOC [km/km] | EOC [h/h] | Tempo de manobra [h] | Tempo rtl_rtw [h] | V pulv [m/s] | V desloc [m/s] | Preço Total por ha Simples [R$/ha] | Preço Total por ha Presumido [R$/ha] | Preço Total por ha Real [R$/ha] | Preço Total Simples [R$] | Preço Total Presumido [R$] | Prod CAPEX [ha/h/R$] | Dias Trabalhados | Preço Total Real [R$]
0 | 80 | CONCLUIDO | 1.5456 | 64.7 | 48.78 | 6.94 | 0.11 | 422 | 159.12 | 50.28 | 1 | 420 | 27.84 | 19859.16 | 574.43 | 6249.08 | 868.11 | 144.29 | 354050.21 | 0.17 | 0.5 | 7.55 | 20.93 | 2 | 10 | 527.2163 | 721.3606 | 652.5149 | 527216.2898 | 721360.5869 | 2.3325e-06 | 7 | 652514.9449
1 | 80 | CONCLUIDO | 2.4792 | 40.34 | 33.86 | 15.75 | 0.22 | 129 | 160.54 | 50.28 | 2 | 127 | 28.26 | 20034.4 | 354.1 | 6244.52 | 360.33 | 144.29 | 101628.43 | 0.4 | 0.72 | 7.06 | 6.02 | 2 | 10 | 236.6552 | 323.8021 | 292.8988 | 236655.1807 | 323802.0587 | 3.7415e-06 | 5 | 292898.8446
2 | 80 | CONCLUIDO | 2.7456 | 36.42 | 31.52 | 23.64 | 0.33 | 80 | 161.97 | 50.28 | 3 | 4 | 28.69 | 20210.21 | 294.64 | 6244.8 | 278.41 | 144.29 | 60911.49 | 0.52 | 0.77 | 7.06 | 3.69 | 2 | 10 | 185.6587 | 254.0264 | 229.7825 | 185658.6872 | 254026.4065 | 4.1435e-06 | 4 | 229782.4828
3 | 80 | CONCLUIDO | 2.7506 | 36.36 | 31.49 | 23.91 | 0.43 | 79 | 163.4 | 50.28 | 4 | 0 | 29.12 | 20386.62 | 296.26 | 6245.27 | 276.69 | 144.29 | 60058.14 | 0.52 | 0.77 | 7.08 | 3.65 | 2 | 10 | 185.8816 | 254.3315 | 230.0584 | 185881.6343 | 254331.4525 | 4.1511e-06 | 4 | 230058.4157

## RESULTADOS_5
Unnamed: 0 | Volume de calda [L] | STATUS | Capacidade operacional [ha/h] | Tempo de missao [h] | Tempo util [h] | Tempo por voo [min] | Autonomia Projetada [h] | N° Voos | MTOW [kg] | Massa Estrutura [kg] | Combustível [kg] | Abastecimentos | Massa gerador | Potência gerador [W] | Combustível consumido [L] | Calda cons [L] | Distância percorrida [km] | Distância Pulverizando [km] | RTL ACUMULADO[m] | EOC [km/km] | EOC [h/h] | Tempo de manobra [h] | Tempo rtl_rtw [h] | V pulv [m/s] | V desloc [m/s] | Preço Total por ha Simples [R$/ha] | Preço Total por ha Presumido [R$/ha] | Preço Total por ha Real [R$/ha] | Preço Total Simples [R$] | Preço Total Presumido [R$] | Prod CAPEX [ha/h/R$] | Dias Trabalhados | Preço Total Real [R$]
0 | 35 | CONCLUIDO | 2.4048 | 41.58 | 36.51 | 11.84 | 0.22 | 185 | 80.84 | 35.1 | 1 | 42 | 9.74 | 10204.21 | 229.29 | 6247.33 | 443.68 | 144.29 | 143019.31 | 0.33 | 0.67 | 7.33 | 8.66 | 2 | 10 | 178.3089 | 243.9701 | 220.6859 | 178308.8944 | 243970.0958 | 4.0497e-06 | 5 | 220685.9322
1 | 35 | CONCLUIDO | 2.4257 | 41.22 | 36.23 | 12.08 | 0.43 | 180 | 82.04 | 35.1 | 2 | 0 | 9.94 | 10352.53 | 228.87 | 6247.56 | 432.5 | 144.29 | 137457.51 | 0.33 | 0.67 | 7.38 | 8.39 | 2 | 10 | 176.7765 | 241.8734 | 218.7893 | 176776.485 | 241873.3856 | 4.0849e-06 | 5 | 218789.3292

## RESULTADOS_8
Unnamed: 0 | Volume de calda [L] | STATUS | Capacidade operacional [ha/h] | Tempo de missao [h] | Tempo util [h] | Tempo por voo [min] | Autonomia Projetada [h] | N° Voos | MTOW [kg] | Massa Estrutura [kg] | Combustível [kg] | Abastecimentos | Massa gerador | Potência gerador [W] | Combustível consumido [L] | Calda cons [L] | Distância percorrida [km] | Distância Pulverizando [km] | RTL ACUMULADO[m] | EOC [km/km] | EOC [h/h] | Tempo de manobra [h] | Tempo rtl_rtw [h] | V pulv [m/s] | V desloc [m/s] | Preço Total por ha Simples [R$/ha] | Preço Total por ha Presumido [R$/ha] | Preço Total por ha Real [R$/ha] | Preço Total Simples [R$] | Preço Total Presumido [R$] | Prod CAPEX [ha/h/R$] | Dias Trabalhados | Preço Total Real [R$]
0 | 50 | CONCLUIDO | 2.1313 | 46.92 | 39.51 | 9.8 | 0.16 | 242 | 107.41 | 41.65 | 1 | 239 | 14.77 | 13481.73 | 331.78 | 6245.53 | 552.7 | 144.29 | 197246.5 | 0.26 | 0.62 | 7.24 | 11.66 | 2 | 10 | 250.2186 | 342.3601 | 309.6857 | 250218.5553 | 342360.0662 | 3.4336e-06 | 5 | 309685.702
1 | 50 | CONCLUIDO | 2.5958 | 38.52 | 33.69 | 16.04 | 0.32 | 126 | 108.68 | 41.65 | 2 | 0 | 15.03 | 13638.32 | 250.5 | 6245.25 | 349.1 | 144.29 | 96026.64 | 0.41 | 0.72 | 7.22 | 5.85 | 2 | 10 | 181.3283 | 248.1013 | 224.4229 | 181328.2634 | 248101.3296 | 4.1819e-06 | 5 | 224422.8869

## RESULTADOS_3
Unnamed: 0 | Volume de calda [L] | STATUS | Capacidade operacional [ha/h] | Tempo de missao [h] | Tempo util [h] | Tempo por voo [min] | Autonomia Projetada [h] | N° Voos | MTOW [kg] | Massa Estrutura [kg] | Combustível [kg] | Abastecimentos | Massa gerador | Potência gerador [W] | Combustível consumido [L] | Calda cons [L] | Distância percorrida [km] | Distância Pulverizando [km] | RTL ACUMULADO[m] | EOC [km/km] | EOC [h/h] | Tempo de manobra [h] | Tempo rtl_rtw [h] | V pulv [m/s] | V desloc [m/s] | Preço Total por ha Simples [R$/ha] | Preço Total por ha Presumido [R$/ha] | Preço Total por ha Real [R$/ha] | Preço Total Simples [R$] | Preço Total Presumido [R$] | Prod CAPEX [ha/h/R$] | Dias Trabalhados | Preço Total Real [R$]
0 | 25 | CONCLUIDO | 2.2319 | 44.81 | 39.52 | 9.45 | 0.28 | 251 | 61.76 | 28.92 | 1 | 0 | 6.84 | 7851.41 | 209.73 | 6250.21 | 540.48 | 144.29 | 191093.46 | 0.27 | 0.62 | 7.58 | 11.68 | 2 | 10 | 175.7756 | 240.5039 | 217.5505 | 175775.5718 | 240503.892 | 3.9035e-06 | 5 | 217550.5381

## RESULTADOS_15
Unnamed: 0 | Volume de calda [L] | STATUS | Capacidade operacional [ha/h] | Tempo de missao [h] | Tempo util [h] | Tempo por voo [min] | Autonomia Projetada [h] | N° Voos | MTOW [kg] | Massa Estrutura [kg] | Combustível [kg] | Abastecimentos | Massa gerador | Potência gerador [W] | Combustível consumido [L] | Calda cons [L] | Distância percorrida [km] | Distância Pulverizando [km] | RTL ACUMULADO[m] | EOC [km/km] | EOC [h/h] | Tempo de manobra [h] | Tempo rtl_rtw [h] | V pulv [m/s] | V desloc [m/s] | Preço Total por ha Simples [R$/ha] | Preço Total por ha Presumido [R$/ha] | Preço Total por ha Real [R$/ha] | Preço Total Simples [R$] | Preço Total Presumido [R$] | Prod CAPEX [ha/h/R$] | Dias Trabalhados | Preço Total Real [R$]
0 | 85 | CONCLUIDO | 1.4563 | 68.67 | 50.77 | 6.65 | 0.11 | 458 | 167.88 | 51.39 | 1 | 456 | 30.49 | 20939.59 | 622.77 | 6248.29 | 936.88 | 144.29 | 388255.11 | 0.15 | 0.48 | 7.59 | 22.92 | 2 | 10 | 604.4497 | 827.0347 | 748.1037 | 604449.7027 | 827034.7497 | 2.178e-06 | 8 | 748103.714
1 | 85 | CONCLUIDO | 2.4174 | 41.37 | 34.32 | 14.92 | 0.21 | 138 | 169.33 | 51.39 | 2 | 136 | 30.94 | 21118.46 | 379.23 | 6243.96 | 375.93 | 144.29 | 109380.51 | 0.38 | 0.71 | 7.09 | 6.48 | 2 | 10 | 252.8185 | 345.9174 | 312.9036 | 252818.5164 | 345917.4477 | 3.6155e-06 | 5 | 312903.572
2 | 85 | CONCLUIDO | 2.7413 | 36.48 | 31.46 | 24.2 | 0.31 | 78 | 170.79 | 51.39 | 3 | 28 | 31.4 | 21297.94 | 305.53 | 6244.03 | 277.37 | 144.29 | 60401.92 | 0.52 | 0.77 | 7.04 | 3.63 | 2 | 10 | 190.7767 | 261.0291 | 236.1169 | 190776.7191 | 261029.1235 | 4.0999e-06 | 4 | 236116.8703
3 | 85 | CONCLUIDO | 2.7597 | 36.24 | 31.32 | 25.06 | 0.41 | 75 | 172.25 | 51.39 | 4 | 0 | 31.86 | 21478.05 | 303.98 | 6244.47 | 271.64 | 144.29 | 57550.98 | 0.53 | 0.78 | 7.06 | 3.49 | 2 | 10 | 189.1481 | 258.8008 | 234.1012 | 189148.1207 | 258800.8033 | 4.1274e-06 | 4 | 234101.2179

## RESULTADOS_2
Unnamed: 0 | Volume de calda [L] | STATUS | Capacidade operacional [ha/h] | Tempo de missao [h] | Tempo util [h] | Tempo por voo [min] | Autonomia Projetada [h] | N° Voos | MTOW [kg] | Massa Estrutura [kg] | Combustível [kg] | Abastecimentos | Massa gerador | Potência gerador [W] | Combustível consumido [L] | Calda cons [L] | Distância percorrida [km] | Distância Pulverizando [km] | RTL ACUMULADO[m] | EOC [km/km] | EOC [h/h] | Tempo de manobra [h] | Tempo rtl_rtw [h] | V pulv [m/s] | V desloc [m/s] | Preço Total por ha Simples [R$/ha] | Preço Total por ha Presumido [R$/ha] | Preço Total por ha Real [R$/ha] | Preço Total Simples [R$] | Preço Total Presumido [R$] | Prod CAPEX [ha/h/R$] | Dias Trabalhados | Preço Total Real [R$]
0 | 20 | CONCLUIDO | 2.0809 | 48.06 | 42.48 | 8.14 | 0.34 | 313 | 51.33 | 24.83 | 1 | 0 | 5.51 | 6564.78 | 199.62 | 6251.94 | 637.9 | 144.29 | 239489.26 | 0.23 | 0.57 | 7.77 | 14.63 | 2 | 10 | 188.3776 | 257.7466 | 233.1476 | 188377.6331 | 257746.5883 | 3.7245e-06 | 6 | 233147.6157

## RESULTADOS_11
Unnamed: 0 | Volume de calda [L] | STATUS | Capacidade operacional [ha/h] | Tempo de missao [h] | Tempo util [h] | Tempo por voo [min] | Autonomia Projetada [h] | N° Voos | MTOW [kg] | Massa Estrutura [kg] | Combustível [kg] | Abastecimentos | Massa gerador | Potência gerador [W] | Combustível consumido [L] | Calda cons [L] | Distância percorrida [km] | Distância Pulverizando [km] | RTL ACUMULADO[m] | EOC [km/km] | EOC [h/h] | Tempo de manobra [h] | Tempo rtl_rtw [h] | V pulv [m/s] | V desloc [m/s] | Preço Total por ha Simples [R$/ha] | Preço Total por ha Presumido [R$/ha] | Preço Total por ha Real [R$/ha] | Preço Total Simples [R$] | Preço Total Presumido [R$] | Prod CAPEX [ha/h/R$] | Dias Trabalhados | Preço Total Real [R$]
0 | 65 | CONCLUIDO | 1.8195 | 54.96 | 43.85 | 8.02 | 0.13 | 328 | 133.21 | 46.47 | 1 | 326 | 20.75 | 16663.42 | 448.37 | 6246.23 | 699.8 | 144.29 | 270368.36 | 0.21 | 0.56 | 7.4 | 16 | 2 | 10 | 368.6247 | 504.3686 | 456.2324 | 368624.7227 | 504368.6082 | 2.8291e-06 | 6 | 456232.3761
1 | 65 | CONCLUIDO | 2.6506 | 37.73 | 32.69 | 18.68 | 0.26 | 105 | 134.55 | 46.47 | 2 | 53 | 21.09 | 16828.84 | 278.82 | 6245.52 | 318.51 | 144.29 | 80835.97 | 0.45 | 0.75 | 7.09 | 4.85 | 2 | 10 | 181.8159 | 248.7685 | 225.0264 | 181815.8568 | 248768.4764 | 4.1214e-06 | 4 | 225026.3621
2 | 65 | CONCLUIDO | 2.6926 | 37.14 | 32.32 | 19.99 | 0.39 | 97 | 135.9 | 46.47 | 3 | 0 | 21.43 | 16994.64 | 273.28 | 6245.82 | 303.95 | 144.29 | 73598.24 | 0.47 | 0.75 | 7.13 | 4.48 | 2 | 10 | 177.4501 | 242.7951 | 219.6231 | 177450.14 | 242795.1101 | 4.1867e-06 | 4 | 219623.0856

## RESULTADOS_13
Unnamed: 0 | Volume de calda [L] | STATUS | Capacidade operacional [ha/h] | Tempo de missao [h] | Tempo util [h] | Tempo por voo [min] | Autonomia Projetada [h] | N° Voos | MTOW [kg] | Massa Estrutura [kg] | Combustível [kg] | Abastecimentos | Massa gerador | Potência gerador [W] | Combustível consumido [L] | Calda cons [L] | Distância percorrida [km] | Distância Pulverizando [km] | RTL ACUMULADO[m] | EOC [km/km] | EOC [h/h] | Tempo de manobra [h] | Tempo rtl_rtw [h] | V pulv [m/s] | V desloc [m/s] | Preço Total por ha Simples [R$/ha] | Preço Total por ha Presumido [R$/ha] | Preço Total por ha Real [R$/ha] | Preço Total Simples [R$] | Preço Total Presumido [R$] | Prod CAPEX [ha/h/R$] | Dias Trabalhados | Preço Total Real [R$]
0 | 75 | CONCLUIDO | 1.6311 | 61.31 | 47.11 | 7.25 | 0.12 | 390 | 150.44 | 49.1 | 1 | 388 | 25.34 | 18787.76 | 531.39 | 6247.34 | 811.57 | 144.29 | 325939.72 | 0.18 | 0.52 | 7.48 | 19.27 | 2 | 10 | 473.5338 | 647.9098 | 586.0742 | 473533.7923 | 647909.8255 | 2.485e-06 | 7 | 586074.2211
1 | 75 | CONCLUIDO | 2.5454 | 39.29 | 33.37 | 16.83 | 0.23 | 119 | 151.83 | 49.1 | 2 | 115 | 25.73 | 18959.54 | 327.32 | 6243.51 | 344.55 | 144.29 | 93787.43 | 0.42 | 0.73 | 7.04 | 5.54 | 2 | 10 | 220.3297 | 301.4648 | 272.6935 | 220329.7218 | 301464.8456 | 3.8779e-06 | 5 | 272693.4639
2 | 75 | CONCLUIDO | 2.7272 | 36.67 | 31.79 | 22.44 | 0.35 | 85 | 153.23 | 49.1 | 3 | 1 | 26.13 | 19131.85 | 287.84 | 6244.46 | 286.82 | 144.29 | 65091.27 | 0.5 | 0.77 | 7.1 | 3.96 | 2 | 10 | 183.1818 | 250.6375 | 226.717 | 183181.8433 | 250637.4795 | 4.1549e-06 | 4 | 226716.9902
3 | 75 | CONCLUIDO | 2.727 | 36.67 | 31.8 | 22.45 | 0.46 | 85 | 154.63 | 49.1 | 4 | 0 | 26.53 | 19304.72 | 290.67 | 6244.35 | 286.98 | 144.29 | 65172.29 | 0.5 | 0.77 | 7.1 | 3.96 | 2 | 10 | 184.1088 | 251.9058 | 227.8643 | 184108.8247 | 251905.8163 | 4.1546e-06 | 4 | 227864.2787

## RESULTADOS_17
Unnamed: 0 | Volume de calda [L] | STATUS | Capacidade operacional [ha/h] | Tempo de missao [h] | Tempo util [h] | Tempo por voo [min] | Autonomia Projetada [h] | N° Voos | MTOW [kg] | Massa Estrutura [kg] | Combustível [kg] | Abastecimentos | Massa gerador | Potência gerador [W] | Combustível consumido [L] | Calda cons [L] | Distância percorrida [km] | Distância Pulverizando [km] | RTL ACUMULADO[m] | EOC [km/km] | EOC [h/h] | Tempo de manobra [h] | Tempo rtl_rtw [h] | V pulv [m/s] | V desloc [m/s] | Preço Total por ha Simples [R$/ha] | Preço Total por ha Presumido [R$/ha] | Preço Total por ha Real [R$/ha] | Preço Total Simples [R$] | Preço Total Presumido [R$] | Prod CAPEX [ha/h/R$] | Dias Trabalhados | Preço Total Real [R$]
0 | 95 | CONCLUIDO | 1.2927 | 77.36 | 54.97 | 6.17 | 0.1 | 535 | 185.69 | 53.44 | 1 | 533 | 36.26 | 23136.14 | 725.95 | 6249.15 | 1079.82 | 144.29 | 459343.52 | 0.13 | 0.44 | 7.73 | 27.12 | 2 | 10 | 772.1797 | 1056.5304 | 955.6966 | 772179.7202 | 1056530.3593 | 1.9009e-06 | 9 | 955696.5846
1 | 95 | CONCLUIDO | 2.3015 | 43.45 | 35.17 | 13.53 | 0.19 | 156 | 187.21 | 53.44 | 2 | 154 | 36.77 | 23322.88 | 427.38 | 6245.3 | 405.27 | 144.29 | 123961.97 | 0.36 | 0.69 | 7.11 | 7.34 | 2 | 10 | 285.9024 | 391.1843 | 353.8502 | 285902.4243 | 391184.31 | 3.3844e-06 | 5 | 353850.2285
2 | 95 | CONCLUIDO | 2.6809 | 37.3 | 31.71 | 22.65 | 0.28 | 84 | 188.73 | 53.44 | 3 | 79 | 37.29 | 23510.33 | 345.63 | 6244.12 | 288.51 | 144.29 | 65940.23 | 0.5 | 0.77 | 6.96 | 3.87 | 2 | 10 | 210.3119 | 287.7581 | 260.2948 | 210311.9344 | 287758.0669 | 3.9423e-06 | 4 | 260294.8409
3 | 95 | CONCLUIDO | 2.7854 | 35.9 | 30.94 | 27.71 | 0.37 | 67 | 190.25 | 53.44 | 4 | 1 | 37.82 | 23698.48 | 318.38 | 6245.75 | 258.84 | 144.29 | 51192.34 | 0.56 | 0.79 | 7.04 | 3.1 | 2 | 10 | 194.6666 | 266.3515 | 240.9313 | 194666.6282 | 266351.4688 | 4.0959e-06 | 4 | 240931.2585
4 | 95 | CONCLUIDO | 2.7857 | 35.9 | 30.93 | 27.7 | 0.46 | 67 | 191.78 | 53.44 | 5 | 0 | 38.35 | 23887.36 | 320.42 | 6245.76 | 258.72 | 144.29 | 51131.17 | 0.56 | 0.79 | 7.04 | 3.1 | 2 | 10 | 195.2742 | 267.1827 | 241.6832 | 195274.1687 | 267182.7326 | 4.0964e-06 | 4 | 241683.1876

## RESULTADOS_9
Unnamed: 0 | Volume de calda [L] | STATUS | Capacidade operacional [ha/h] | Tempo de missao [h] | Tempo util [h] | Tempo por voo [min] | Autonomia Projetada [h] | N° Voos | MTOW [kg] | Massa Estrutura [kg] | Combustível [kg] | Abastecimentos | Massa gerador | Potência gerador [W] | Combustível consumido [L] | Calda cons [L] | Distância percorrida [km] | Distância Pulverizando [km] | RTL ACUMULADO[m] | EOC [km/km] | EOC [h/h] | Tempo de manobra [h] | Tempo rtl_rtw [h] | V pulv [m/s] | V desloc [m/s] | Preço Total por ha Simples [R$/ha] | Preço Total por ha Presumido [R$/ha] | Preço Total por ha Real [R$/ha] | Preço Total Simples [R$] | Preço Total Presumido [R$] | Prod CAPEX [ha/h/R$] | Dias Trabalhados | Preço Total Real [R$]
0 | 55 | CONCLUIDO | 2.0202 | 49.5 | 40.94 | 9.06 | 0.15 | 271 | 116.05 | 43.4 | 1 | 269 | 16.65 | 14546.17 | 370.79 | 6245.08 | 602.2 | 144.29 | 221848.81 | 0.24 | 0.6 | 7.28 | 13.1 | 2 | 10 | 294.3148 | 402.6945 | 364.2619 | 294314.7922 | 402694.483 | 3.2139e-06 | 6 | 364261.8867
1 | 55 | CONCLUIDO | 2.6302 | 38.02 | 33.19 | 17.32 | 0.3 | 115 | 117.34 | 43.4 | 2 | 0 | 16.94 | 14705.49 | 257.37 | 6246.15 | 332.8 | 144.29 | 87931.08 | 0.43 | 0.73 | 7.18 | 5.35 | 2 | 10 | 172.4624 | 235.9706 | 213.4499 | 172462.3816 | 235970.6391 | 4.1843e-06 | 4 | 213449.9325

## resultados
Unnamed: 0 | Volume de calda [L] | STATUS | Capacidade operacional [ha/h] | Tempo de missao [h] | Tempo util [h] | Tempo por voo [min] | Autonomia Projetada [h] | N° Voos | MTOW [kg] | Massa Estrutura [kg] | Combustível [kg] | Abastecimentos | Massa gerador | Potência gerador [W] | Combustível consumido [L] | Calda cons [L] | Distância percorrida [km] | Distância Pulverizando [km] | RTL ACUMULADO[m] | EOC [km/km] | EOC [h/h] | Tempo de manobra [h] | Tempo rtl_rtw [h] | V pulv [m/s] | V desloc [m/s]
0 | 100 | CONCLUIDO | 1.2124 | 82.48 | 57.45 | 5.95 | 0.09 | 579 | 194.77 | 54.38 | 1 | 577 | 39.4 | 24256.19 | 784.82 | 6250.29 | 1164.16 | 144.29 | 501289.86 | 0.12 | 0.42 | 7.8 | 29.59 | 2 | 10
1 | 100 | CONCLUIDO | 2.2501 | 44.44 | 35.55 | 13.01 | 0.18 | 164 | 196.32 | 54.38 | 2 | 162 | 39.95 | 24447.22 | 450.89 | 6245.4 | 417.97 | 144.29 | 130271.15 | 0.35 | 0.69 | 7.12 | 7.71 | 2 | 10
2 | 100 | CONCLUIDO | 2.6366 | 37.93 | 31.95 | 21.54 | 0.27 | 89 | 197.88 | 54.38 | 3 | 87 | 40.5 | 24639 | 367.12 | 6243.72 | 296.09 | 144.29 | 69707.35 | 0.49 | 0.76 | 6.99 | 4.12 | 2 | 10
3 | 100 | CONCLUIDO | 2.7942 | 35.79 | 30.78 | 28.86 | 0.36 | 64 | 199.44 | 54.38 | 4 | 9 | 41.06 | 24831.54 | 324.98 | 6243.52 | 254.29 | 144.29 | 48932.29 | 0.57 | 0.79 | 7.02 | 2.95 | 2 | 10
4 | 100 | CONCLUIDO | 2.7943 | 35.79 | 30.78 | 28.86 | 0.44 | 64 | 201.01 | 54.38 | 5 | 0 | 41.63 | 25024.84 | 328.02 | 6244.05 | 253.94 | 144.29 | 48758.04 | 0.57 | 0.79 | 7.03 | 2.95 | 2 | 10
0 | 40 | CONCLUIDO | 2.3605 | 42.36 | 36.83 | 11.63 | 0.2 | 190 | 89.87 | 37.55 | 1 | 144 | 11.32 | 11317.98 | 255.64 | 6244.65 | 459.23 | 144.29 | 150772.52 | 0.31 | 0.66 | 7.23 | 9 | 2 | 10
1 | 40 | CONCLUIDO | 2.4968 | 40.05 | 35.15 | 13.43 | 0.39 | 157 | 91.1 | 37.55 | 2 | 0 | 11.54 | 11468.97 | 236.26 | 6246.95 | 396.92 | 144.29 | 119779.99 | 0.36 | 0.69 | 7.31 | 7.3 | 2 | 10
0 | 30 | CONCLUIDO | 2.3442 | 42.66 | 37.56 | 10.78 | 0.24 | 209 | 71.52 | 32.27 | 1 | 2 | 8.25 | 9054.6 | 217.92 | 6247.57 | 476.2 | 144.29 | 159158.94 | 0.3 | 0.65 | 7.46 | 9.72 | 2 | 10
1 | 30 | CONCLUIDO | 2.3436 | 42.67 | 37.57 | 10.79 | 0.48 | 209 | 72.7 | 32.27 | 2 | 0 | 8.43 | 9200.25 | 221.2 | 6248.39 | 476.66 | 144.29 | 159390.05 | 0.3 | 0.65 | 7.46 | 9.73 | 2 | 10
0 | 15 | CONCLUIDO | 1.8642 | 53.64 | 47.32 | 6.83 | 0.43 | 416 | 39.78 | 19.54 | 1 | 0 | 4.24 | 5140 | 187.14 | 6251.9 | 797.23 | 144.29 | 318642.77 | 0.18 | 0.52 | 8.06 | 19.47 | 2 | 10
0 | 70 | CONCLUIDO | 1.7243 | 57.99 | 45.42 | 7.61 | 0.12 | 358 | 141.81 | 47.83 | 1 | 356 | 22.98 | 17723.39 | 488.92 | 6249.03 | 752.81 | 144.29 | 296721.77 | 0.19 | 0.54 | 7.46 | 17.57 | 2 | 10
1 | 70 | CONCLUIDO | 2.6048 | 38.39 | 32.98 | 17.99 | 0.25 | 110 | 143.17 | 47.83 | 2 | 96 | 23.34 | 17891.86 | 301 | 6243.76 | 331.03 | 144.29 | 87070.32 | 0.44 | 0.74 | 7.03 | 5.15 | 2 | 10
2 | 70 | CONCLUIDO | 2.7098 | 36.9 | 32.05 | 21.13 | 0.37 | 91 | 144.54 | 47.83 | 3 | 0 | 23.71 | 18060.85 | 279.92 | 6244.63 | 295.44 | 144.29 | 69369.8 | 0.49 | 0.76 | 7.1 | 4.21 | 2 | 10
0 | 90 | CONCLUIDO | 1.3739 | 72.79 | 52.77 | 6.4 | 0.1 | 495 | 176.73 | 52.44 | 1 | 493 | 33.29 | 22031.19 | 672.26 | 6246.97 | 1004.47 | 144.29 | 421866.94 | 0.14 | 0.46 | 7.67 | 24.92 | 2 | 10
1 | 90 | CONCLUIDO | 2.3624 | 42.33 | 34.68 | 14.16 | 0.2 | 147 | 178.21 | 52.44 | 2 | 145 | 33.77 | 22213.89 | 403.14 | 6243.99 | 389.17 | 144.29 | 115957.72 | 0.37 | 0.7 | 7.07 | 6.85 | 2 | 10
2 | 90 | CONCLUIDO | 2.7223 | 36.73 | 31.5 | 23.93 | 0.3 | 79 | 179.7 | 52.44 | 3 | 62 | 34.26 | 22397.24 | 322.82 | 6243.19 | 280.57 | 144.29 | 61996.27 | 0.51 | 0.77 | 6.99 | 3.67 | 2 | 10
3 | 90 | CONCLUIDO | 2.7733 | 36.06 | 31.11 | 26.29 | 0.39 | 71 | 181.19 | 52.44 | 4 | 0 | 34.75 | 22581.25 | 310.91 | 6244.94 | 264.79 | 144.29 | 54146.35 | 0.54 | 0.78 | 7.04 | 3.28 | 2 | 10
0 | 10 | CONCLUIDO | 1.5263 | 65.52 | 56.96 | 5.49 | 0.64 | 622 | 26.11 | 12.1 | 1 | 0 | 3.01 | 3454.41 | 164.68 | 6256.64 | 1113.2 | 144.29 | 475595.53 | 0.13 | 0.43 | 8.68 | 29.1 | 2 | 10
0 | 45 | CONCLUIDO | 2.2478 | 44.49 | 38.1 | 10.68 | 0.18 | 214 | 98.71 | 39.72 | 1 | 204 | 12.99 | 12407.75 | 292.97 | 6245.54 | 504.43 | 144.29 | 173249.72 | 0.29 | 0.64 | 7.21 | 10.26 | 2 | 10
1 | 45 | CONCLUIDO | 2.55 | 39.22 | 34.35 | 14.72 | 0.35 | 140 | 99.95 | 39.72 | 2 | 0 | 13.24 | 12561.45 | 243.75 | 6246.01 | 370.98 | 144.29 | 106894.59 | 0.39 | 0.71 | 7.25 | 6.51 | 2 | 10
0 | 60 | CONCLUIDO | 1.9148 | 52.22 | 42.43 | 8.49 | 0.14 | 300 | 124.63 | 45 | 1 | 298 | 18.64 | 15605.44 | 409.9 | 6246.22 | 651.66 | 144.29 | 246433.86 | 0.22 | 0.57 | 7.35 | 14.58 | 2 | 10
1 | 60 | CONCLUIDO | 2.6591 | 37.61 | 32.74 | 18.36 | 0.28 | 107 | 125.95 | 45 | 2 | 13 | 18.95 | 15767.7 | 266.4 | 6244.52 | 318.31 | 144.29 | 80724.75 | 0.45 | 0.74 | 7.15 | 4.91 | 2 | 10
2 | 60 | CONCLUIDO | 2.6664 | 37.5 | 32.69 | 18.68 | 0.42 | 105 | 127.27 | 45 | 3 | 0 | 19.27 | 15930.42 | 266.92 | 6245.32 | 316.05 | 144.29 | 79608.21 | 0.46 | 0.75 | 7.16 | 4.85 | 2 | 10
0 | 80 | CONCLUIDO | 1.5456 | 64.7 | 48.78 | 6.94 | 0.11 | 422 | 159.12 | 50.28 | 1 | 420 | 27.84 | 19859.16 | 574.43 | 6249.08 | 868.11 | 144.29 | 354050.21 | 0.17 | 0.5 | 7.55 | 20.93 | 2 | 10
1 | 80 | CONCLUIDO | 2.4792 | 40.34 | 33.86 | 15.75 | 0.22 | 129 | 160.54 | 50.28 | 2 | 127 | 28.26 | 20034.4 | 354.1 | 6244.52 | 360.33 | 144.29 | 101628.43 | 0.4 | 0.72 | 7.06 | 6.02 | 2 | 10
2 | 80 | CONCLUIDO | 2.7456 | 36.42 | 31.52 | 23.64 | 0.33 | 80 | 161.97 | 50.28 | 3 | 4 | 28.69 | 20210.21 | 294.64 | 6244.8 | 278.41 | 144.29 | 60911.49 | 0.52 | 0.77 | 7.06 | 3.69 | 2 | 10
3 | 80 | CONCLUIDO | 2.7506 | 36.36 | 31.49 | 23.91 | 0.43 | 79 | 163.4 | 50.28 | 4 | 0 | 29.12 | 20386.62 | 296.26 | 6245.27 | 276.69 | 144.29 | 60058.14 | 0.52 | 0.77 | 7.08 | 3.65 | 2 | 10
0 | 35 | CONCLUIDO | 2.4048 | 41.58 | 36.51 | 11.84 | 0.22 | 185 | 80.84 | 35.1 | 1 | 42 | 9.74 | 10204.21 | 229.29 | 6247.33 | 443.68 | 144.29 | 143019.31 | 0.33 | 0.67 | 7.33 | 8.66 | 2 | 10
1 | 35 | CONCLUIDO | 2.4257 | 41.22 | 36.23 | 12.08 | 0.43 | 180 | 82.04 | 35.1 | 2 | 0 | 9.94 | 10352.53 | 228.87 | 6247.56 | 432.5 | 144.29 | 137457.51 | 0.33 | 0.67 | 7.38 | 8.39 | 2 | 10
0 | 50 | CONCLUIDO | 2.1313 | 46.92 | 39.51 | 9.8 | 0.16 | 242 | 107.41 | 41.65 | 1 | 239 | 14.77 | 13481.73 | 331.78 | 6245.53 | 552.7 | 144.29 | 197246.5 | 0.26 | 0.62 | 7.24 | 11.66 | 2 | 10
1 | 50 | CONCLUIDO | 2.5958 | 38.52 | 33.69 | 16.04 | 0.32 | 126 | 108.68 | 41.65 | 2 | 0 | 15.03 | 13638.32 | 250.5 | 6245.25 | 349.1 | 144.29 | 96026.64 | 0.41 | 0.72 | 7.22 | 5.85 | 2 | 10
0 | 25 | CONCLUIDO | 2.2319 | 44.81 | 39.52 | 9.45 | 0.28 | 251 | 61.76 | 28.92 | 1 | 0 | 6.84 | 7851.41 | 209.73 | 6250.21 | 540.48 | 144.29 | 191093.46 | 0.27 | 0.62 | 7.58 | 11.68 | 2 | 10
0 | 85 | CONCLUIDO | 1.4563 | 68.67 | 50.77 | 6.65 | 0.11 | 458 | 167.88 | 51.39 | 1 | 456 | 30.49 | 20939.59 | 622.77 | 6248.29 | 936.88 | 144.29 | 388255.11 | 0.15 | 0.48 | 7.59 | 22.92 | 2 | 10
1 | 85 | CONCLUIDO | 2.4174 | 41.37 | 34.32 | 14.92 | 0.21 | 138 | 169.33 | 51.39 | 2 | 136 | 30.94 | 21118.46 | 379.23 | 6243.96 | 375.93 | 144.29 | 109380.51 | 0.38 | 0.71 | 7.09 | 6.48 | 2 | 10
2 | 85 | CONCLUIDO | 2.7413 | 36.48 | 31.46 | 24.2 | 0.31 | 78 | 170.79 | 51.39 | 3 | 28 | 31.4 | 21297.94 | 305.53 | 6244.03 | 277.37 | 144.29 | 60401.92 | 0.52 | 0.77 | 7.04 | 3.63 | 2 | 10
3 | 85 | CONCLUIDO | 2.7597 | 36.24 | 31.32 | 25.06 | 0.41 | 75 | 172.25 | 51.39 | 4 | 0 | 31.86 | 21478.05 | 303.98 | 6244.47 | 271.64 | 144.29 | 57550.98 | 0.53 | 0.78 | 7.06 | 3.49 | 2 | 10
0 | 20 | CONCLUIDO | 2.0809 | 48.06 | 42.48 | 8.14 | 0.34 | 313 | 51.33 | 24.83 | 1 | 0 | 5.51 | 6564.78 | 199.62 | 6251.94 | 637.9 | 144.29 | 239489.26 | 0.23 | 0.57 | 7.77 | 14.63 | 2 | 10
0 | 65 | CONCLUIDO | 1.8195 | 54.96 | 43.85 | 8.02 | 0.13 | 328 | 133.21 | 46.47 | 1 | 326 | 20.75 | 16663.42 | 448.37 | 6246.23 | 699.8 | 144.29 | 270368.36 | 0.21 | 0.56 | 7.4 | 16 | 2 | 10
1 | 65 | CONCLUIDO | 2.6506 | 37.73 | 32.69 | 18.68 | 0.26 | 105 | 134.55 | 46.47 | 2 | 53 | 21.09 | 16828.84 | 278.82 | 6245.52 | 318.51 | 144.29 | 80835.97 | 0.45 | 0.75 | 7.09 | 4.85 | 2 | 10
2 | 65 | CONCLUIDO | 2.6926 | 37.14 | 32.32 | 19.99 | 0.39 | 97 | 135.9 | 46.47 | 3 | 0 | 21.43 | 16994.64 | 273.28 | 6245.82 | 303.95 | 144.29 | 73598.24 | 0.47 | 0.75 | 7.13 | 4.48 | 2 | 10
0 | 75 | CONCLUIDO | 1.6311 | 61.31 | 47.11 | 7.25 | 0.12 | 390 | 150.44 | 49.1 | 1 | 388 | 25.34 | 18787.76 | 531.39 | 6247.34 | 811.57 | 144.29 | 325939.72 | 0.18 | 0.52 | 7.48 | 19.27 | 2 | 10
1 | 75 | CONCLUIDO | 2.5454 | 39.29 | 33.37 | 16.83 | 0.23 | 119 | 151.83 | 49.1 | 2 | 115 | 25.73 | 18959.54 | 327.32 | 6243.51 | 344.55 | 144.29 | 93787.43 | 0.42 | 0.73 | 7.04 | 5.54 | 2 | 10
2 | 75 | CONCLUIDO | 2.7272 | 36.67 | 31.79 | 22.44 | 0.35 | 85 | 153.23 | 49.1 | 3 | 1 | 26.13 | 19131.85 | 287.84 | 6244.46 | 286.82 | 144.29 | 65091.27 | 0.5 | 0.77 | 7.1 | 3.96 | 2 | 10
3 | 75 | CONCLUIDO | 2.727 | 36.67 | 31.8 | 22.45 | 0.46 | 85 | 154.63 | 49.1 | 4 | 0 | 26.53 | 19304.72 | 290.67 | 6244.35 | 286.98 | 144.29 | 65172.29 | 0.5 | 0.77 | 7.1 | 3.96 | 2 | 10
0 | 95 | CONCLUIDO | 1.2927 | 77.36 | 54.97 | 6.17 | 0.1 | 535 | 185.69 | 53.44 | 1 | 533 | 36.26 | 23136.14 | 725.95 | 6249.15 | 1079.82 | 144.29 | 459343.52 | 0.13 | 0.44 | 7.73 | 27.12 | 2 | 10
1 | 95 | CONCLUIDO | 2.3015 | 43.45 | 35.17 | 13.53 | 0.19 | 156 | 187.21 | 53.44 | 2 | 154 | 36.77 | 23322.88 | 427.38 | 6245.3 | 405.27 | 144.29 | 123961.97 | 0.36 | 0.69 | 7.11 | 7.34 | 2 | 10
2 | 95 | CONCLUIDO | 2.6809 | 37.3 | 31.71 | 22.65 | 0.28 | 84 | 188.73 | 53.44 | 3 | 79 | 37.29 | 23510.33 | 345.63 | 6244.12 | 288.51 | 144.29 | 65940.23 | 0.5 | 0.77 | 6.96 | 3.87 | 2 | 10
3 | 95 | CONCLUIDO | 2.7854 | 35.9 | 30.94 | 27.71 | 0.37 | 67 | 190.25 | 53.44 | 4 | 1 | 37.82 | 23698.48 | 318.38 | 6245.75 | 258.84 | 144.29 | 51192.34 | 0.56 | 0.79 | 7.04 | 3.1 | 2 | 10
4 | 95 | CONCLUIDO | 2.7857 | 35.9 | 30.93 | 27.7 | 0.46 | 67 | 191.78 | 53.44 | 5 | 0 | 38.35 | 23887.36 | 320.42 | 6245.76 | 258.72 | 144.29 | 51131.17 | 0.56 | 0.79 | 7.04 | 3.1 | 2 | 10
0 | 55 | CONCLUIDO | 2.0202 | 49.5 | 40.94 | 9.06 | 0.15 | 271 | 116.05 | 43.4 | 1 | 269 | 16.65 | 14546.17 | 370.79 | 6245.08 | 602.2 | 144.29 | 221848.81 | 0.24 | 0.6 | 7.28 | 13.1 | 2 | 10
1 | 55 | CONCLUIDO | 2.6302 | 38.02 | 33.19 | 17.32 | 0.3 | 115 | 117.34 | 43.4 | 2 | 0 | 16.94 | 14705.49 | 257.37 | 6246.15 | 332.8 | 144.29 | 87931.08 | 0.43 | 0.73 | 7.18 | 5.35 | 2 | 10

## gráficos
Selecione o eixo X:
Selecione o eixo Y:
Selecione o eixo Z:
Eixo X | Eixo Y | Eixo Z

## hidden (hidden)
Unnamed: 0
Volume de calda [L]
STATUS
Capacidade operacional [ha/h]
Tempo de missao [h]
Tempo util [h]
Tempo por voo [min]
Autonomia Projetada [h]
N° Voos
MTOW [kg]
Massa Estrutura [kg]
Combustível [kg]
Abastecimentos
Massa gerador
Potência gerador [W]
Combustível consumido [L]
Calda cons [L]
Distância percorrida [km]
Distância Pulverizando [km]
RTL ACUMULADO[m]
EOC [km/km]
EOC [h/h]
Tempo de manobra [h]
Tempo rtl_rtw [h]
V pulv [m/s]
V desloc [m/s]