## RESULTADOS_18
Unnamed: 0 | Volume de calda [L] | STATUS | Capacidade operacional [ha/h] | Tempo de missao [h] | Tempo util [h] | Tempo por voo [min] | Autonomia Projetada [h] | N° Voos | MTOW [kg] | Massa Estrutura [kg] | Combustível [kg] | Abastecimentos | Massa gerador | Potência gerador [W] | Combustível consumido [L] | Calda cons [L] | Distância percorrida [km] | Distância Pulverizando [km] | RTL ACUMULADO[m] | EOC [km/km] | EOC [h/h] | Tempo de manobra [h] | Tempo rtl_rtw [h] | V pulv [m/s] | V desloc [m/s] | Preço Total por ha Simples [R$/ha] | Preço Total por ha Presumido [R$/ha] | Preço Total por ha Real [R$/ha] | Preço Total Simples [R$] | Preço Total Presumido [R$] | Prod CAPEX [ha/h/R$] | Dias Trabalhados | Preço Total Real [R$]
0 | 100 | CONCLUIDO | 0.6502 | 153.8 | 108.15 | 5.85 | 0.09 | 1109 | 194.77 | 54.38 | 1 | 1107 | 39.4 | 24256.19 | 1503.17 | 6619.55 | 2158.56 | 211.58 | 962272.43 | 0.1 | 0.41 | 20.38 | 56.81 | 2 | 10 | 2910.6282 | 3982.4499 | 3602.3705 | 2910628.2125 | 3982449.9281 | 9.4854e-07 | 17 | 3602370.4964
1 | 100 | CONCLUIDO | 1.2213 | 81.88 | 66.69 | 12.27 | 0.18 | 326 | 196.32 | 54.38 | 2 | 324 | 39.95 | 24447.22 | 897.07 | 6609.26 | 745.7 | 211.58 | 259757.24 | 0.28 | 0.67 | 19.09 | 15.39 | 2 | 10 | 977.2221 | 1337.0784 | 1209.4696 | 977222.1381 | 1337078.4414 | 1.7817e-06 | 9 | 1209469.5515
2 | 100 | CONCLUIDO | 1.4315 | 69.86 | 60.03 | 19.16 | 0.27 | 188 | 197.88 | 54.38 | 3 | 186 | 40.5 | 24639 | 776.56 | 6608.43 | 519.83 | 211.58 | 147511.37 | 0.41 | 0.74 | 18.87 | 8.74 | 2 | 10 | 745.3631 | 1019.8387 | 922.5067 | 745363.1078 | 1019838.6872 | 2.0883e-06 | 8 | 922506.7143
3 | 100 | CONCLUIDO | 1.5468 | 64.65 | 57.15 | 26.79 | 0.36 | 128 | 199.44 | 54.38 | 4 | 126 | 41.06 | 24831.54 | 706.53 | 6607.57 | 422.18 | 211.58 | 98987.56 | 0.5 | 0.78 | 18.77 | 5.87 | 2 | 10 | 637.8389 | 872.7193 | 789.4282 | 637838.8758 | 872719.2893 | 2.2565e-06 | 7 | 789428.1852
4 | 100 | CONCLUIDO | 1.6177 | 61.82 | 55.61 | 35.12 | 0.44 | 95 | 201.01 | 54.38 | 5 | 93 | 41.63 | 25024.84 | 652.58 | 6607.52 | 369.98 | 211.58 | 73050.17 | 0.57 | 0.8 | 18.71 | 4.33 | 2 | 10 | 580.7432 | 794.5984 | 718.7631 | 580743.182 | 794598.4422 | 2.36e-06 | 7 | 718763.0821
5 | 100 | CONCLUIDO | 1.6656 | 60.04 | 54.64 | 44.31 | 0.53 | 74 | 202.58 | 54.38 | 6 | 60 | 42.2 | 25218.93 | 603.24 | 6607.07 | 337.46 | 211.58 | 56897.95 | 0.63 | 0.82 | 18.68 | 3.37 | 2 | 10 | 538.3563 | 736.6028 | 666.3024 | 538356.2589 | 736602.784 | 2.4299e-06 | 7 | 666302.4481
6 | 100 | CONCLUIDO | 1.6786 | 59.58 | 54.41 | 48.01 | 0.61 | 68 | 204.16 | 54.38 | 7 | 2 | 42.78 | 25413.94 | 588.85 | 6608.01 | 327.06 | 211.58 | 51726.47 | 0.65 | 0.82 | 18.75 | 3.13 | 2 | 10 | 526.8334 | 720.8368 | 652.0411 | 526833.4488 | 720836.7669 | 2.4488e-06 | 7 | 652041.1176
7 | 100 | CONCLUIDO | 1.6784 | 59.58 | 54.42 | 48.02 | 0.69 | 68 | 205.75 | 54.38 | 8 | 0 | 43.37 | 25609.61 | 592.95 | 6607.83 | 327.15 | 211.58 | 51772.07 | 0.65 | 0.82 | 18.75 | 3.14 | 2 | 10 | 529.0374 | 723.8523 | 654.7689 | 529037.4135 | 723852.3286 | 2.4485e-06 | 7 | 654768.8783

## RESULTADOS_6
Unnamed: 0 | Volume de calda [L] | STATUS | Capacidade operacional [ha/h] | Tempo de missao [h] | Tempo util [h] | Tempo por voo [min] | Autonomia Projetada [h] | N° Voos | MTOW [kg] | Massa Estrutura [kg] | Combustível [kg] | Abastecimentos | Massa gerador | Potência gerador [W] | Combustível consumido [L] | Calda cons [L] | Distância percorrida [km] | Distância Pulverizando [km] | RTL ACUMULADO[m] | EOC [km/km] | EOC [h/h] | Tempo de manobra [h] | Tempo rtl_rtw [h] | V pulv [m/s] | V desloc [m/s] | Preço Total por ha Simples [R$/ha] | Preço Total por ha Presumido [R$/ha] | Preço Total por ha Real [R$/ha] | Preço Total Simples [R$] | Preço Total Presumido [R$] | Prod CAPEX [ha/h/R$] | Dias Trabalhados | Preço Total Real [R$]
0 | 40 | CONCLUIDO | 1.254 | 79.75 | 70.29 | 10.6 | 0.2 | 398 | 89.87 | 37.55 | 1 | 396 | 11.32 | 11317.98 | 547.31 | 6609.72 | 868 | 211.58 | 320548.45 | 0.24 | 0.63 | 19.21 | 18.99 | 2 | 10 | 638.1363 | 873.1262 | 789.7962 | 638136.2531 | 873126.174 | 2.0781e-06 | 9 | 789796.2374
1 | 40 | CONCLUIDO | 1.5589 | 64.15 | 59.05 | 21.22 | 0.39 | 167 | 91.1 | 37.55 | 2 | 10 | 11.54 | 11468.97 | 400.4 | 6609.71 | 479.76 | 211.58 | 127584.54 | 0.44 | 0.76 | 19.03 | 7.76 | 2 | 10 | 408.3923 | 558.7804 | 505.4512 | 408392.3301 | 558780.403 | 2.5833e-06 | 7 | 505451.1856
2 | 40 | CONCLUIDO | 1.5583 | 64.17 | 59.08 | 21.23 | 0.57 | 167 | 92.32 | 37.55 | 3 | 0 | 11.77 | 11620.34 | 405 | 6609.44 | 480.1 | 211.58 | 127750.34 | 0.44 | 0.76 | 19.05 | 7.79 | 2 | 10 | 411.1454 | 562.5472 | 508.8585 | 411145.36 | 562547.22 | 2.5823e-06 | 7 | 508858.5028

## RESULTADOS_4
Unnamed: 0 | Volume de calda [L] | STATUS | Capacidade operacional [ha/h] | Tempo de missao [h] | Tempo util [h] | Tempo por voo [min] | Autonomia Projetada [h] | N° Voos | MTOW [kg] | Massa Estrutura [kg] | Combustível [kg] | Abastecimentos | Massa gerador | Potência gerador [W] | Combustível consumido [L] | Calda cons [L] | Distância percorrida [km] | Distância Pulverizando [km] | RTL ACUMULADO[m] | EOC [km/km] | EOC [h/h] | Tempo de manobra [h] | Tempo rtl_rtw [h] | V pulv [m/s] | V desloc [m/s] | Preço Total por ha Simples [R$/ha] | Preço Total por ha Presumido [R$/ha] | Preço Total por ha Real [R$/ha] | Preço Total Simples [R$] | Preço Total Presumido [R$] | Prod CAPEX [ha/h/R$] | Dias Trabalhados | Preço Total Real [R$]
0 | 30 | CONCLUIDO | 1.3966 | 71.6 | 65.18 | 13.3 | 0.24 | 294 | 71.52 | 32.27 | 1 | 276 | 8.25 | 9054.6 | 404.07 | 6609.16 | 694.04 | 211.58 | 234086.65 | 0.3 | 0.68 | 19.06 | 13.89 | 2 | 10 | 454.8648 | 622.3661 | 562.9683 | 454864.8073 | 622366.0965 | 2.3941e-06 | 8 | 562968.3497
1 | 30 | CONCLUIDO | 1.4932 | 66.97 | 61.67 | 16.67 | 0.48 | 222 | 72.7 | 32.27 | 2 | 0 | 8.43 | 9200.25 | 365.89 | 6613.09 | 564.95 | 211.58 | 169904.5 | 0.37 | 0.72 | 19.21 | 10.38 | 2 | 10 | 392.298 | 536.7594 | 485.5319 | 392298.003 | 536759.4347 | 2.5597e-06 | 7 | 485531.8676

## RESULTADOS_1
Unnamed: 0 | Volume de calda [L] | STATUS | Capacidade operacional [ha/h] | Tempo de missao [h] | Tempo util [h] | Tempo por voo [min] | Autonomia Projetada [h] | N° Voos | MTOW [kg] | Massa Estrutura [kg] | Combustível [kg] | Abastecimentos | Massa gerador | Potência gerador [W] | Combustível consumido [L] | Calda cons [L] | Distância percorrida [km] | Distância Pulverizando [km] | RTL ACUMULADO[m] | EOC [km/km] | EOC [h/h] | Tempo de manobra [h] | Tempo rtl_rtw [h] | V pulv [m/s] | V desloc [m/s] | Preço Total por ha Simples [R$/ha] | Preço Total por ha Presumido [R$/ha] | Preço Total por ha Real [R$/ha] | Preço Total Simples [R$] | Preço Total Presumido [R$] | Prod CAPEX [ha/h/R$] | Dias Trabalhados | Preço Total Real [R$]
0 | 15 | CONCLUIDO | 1.2725 | 78.58 | 71.98 | 9.79 | 0.43 | 441 | 39.78 | 19.54 | 1 | 0 | 4.24 | 5140 | 286.26 | 6617.91 | 902.44 | 211.58 | 337554.24 | 0.23 | 0.62 | 19.89 | 20.67 | 2 | 10 | 392.4731 | 536.999 | 485.7486 | 392473.0884 | 536998.9942 | 2.3413e-06 | 9 | 485748.5639

## RESULTADOS_12
Unnamed: 0 | Volume de calda [L] | STATUS | Capacidade operacional [ha/h] | Tempo de missao [h] | Tempo util [h] | Tempo por voo [min] | Autonomia Projetada [h] | N° Voos | MTOW [kg] | Massa Estrutura [kg] | Combustível [kg] | Abastecimentos | Massa gerador | Potência gerador [W] | Combustível consumido [L] | Calda cons [L] | Distância percorrida [km] | Distância Pulverizando [km] | RTL ACUMULADO[m] | EOC [km/km] | EOC [h/h] | Tempo de manobra [h] | Tempo rtl_rtw [h] | V pulv [m/s] | V desloc [m/s] | Preço Total por ha Simples [R$/ha] | Preço Total por ha Presumido [R$/ha] | Preço Total por ha Real [R$/ha] | Preço Total Simples [R$] | Preço Total Presumido [R$] | Prod CAPEX [ha/h/R$] | Dias Trabalhados | Preço Total Real [R$]
0 | 70 | CONCLUIDO | 0.923 | 108.34 | 85.83 | 7.34 | 0.12 | 702 | 141.81 | 47.83 | 1 | 700 | 22.98 | 17723.39 | 958.66 | 6612.62 | 1396.51 | 211.58 | 583284.59 | 0.15 | 0.52 | 19.71 | 34.51 | 2 | 10 | 1377.931 | 1885.346 | 1705.4112 | 1377931.0132 | 1885346.0024 | 1.4202e-06 | 12 | 1705411.226
1 | 70 | CONCLUIDO | 1.3996 | 71.45 | 62.37 | 15.79 | 0.25 | 237 | 143.17 | 47.83 | 2 | 235 | 23.34 | 17891.86 | 652.96 | 6608.22 | 599.18 | 211.58 | 186941.1 | 0.35 | 0.72 | 18.95 | 11.09 | 2 | 10 | 660.0375 | 903.0924 | 816.9026 | 660037.5069 | 903092.4358 | 2.1536e-06 | 8 | 816902.5612
2 | 70 | CONCLUIDO | 1.5739 | 63.54 | 57.44 | 25.72 | 0.37 | 134 | 144.54 | 47.83 | 3 | 132 | 23.71 | 18060.85 | 552.74 | 6607.67 | 432.24 | 211.58 | 103985.96 | 0.49 | 0.78 | 18.77 | 6.15 | 2 | 10 | 519.1258 | 710.2909 | 642.5017 | 519125.8387 | 710290.8748 | 2.4218e-06 | 7 | 642501.7106
3 | 70 | CONCLUIDO | 1.6425 | 60.88 | 55.85 | 34.55 | 0.49 | 97 | 145.92 | 47.83 | 4 | 14 | 24.09 | 18230.35 | 497.86 | 6608.24 | 374.62 | 211.58 | 75365.03 | 0.56 | 0.8 | 18.83 | 4.57 | 2 | 10 | 468.3418 | 640.8059 | 579.6483 | 468341.8128 | 640805.93 | 2.5273e-06 | 7 | 579648.3114
4 | 70 | CONCLUIDO | 1.6465 | 60.73 | 55.73 | 34.83 | 0.6 | 96 | 147.3 | 47.83 | 5 | 0 | 24.47 | 18400.38 | 500.72 | 6608.08 | 370.5 | 211.58 | 73306.46 | 0.57 | 0.8 | 18.83 | 4.45 | 2 | 10 | 468.6566 | 641.2366 | 580.0379 | 468656.5862 | 641236.617 | 2.5335e-06 | 7 | 580037.8942

## RESULTADOS_16
Unnamed: 0 | Volume de calda [L] | STATUS | Capacidade operacional [ha/h] | Tempo de missao [h] | Tempo util [h] | Tempo por voo [min] | Autonomia Projetada [h] | N° Voos | MTOW [kg] | Massa Estrutura [kg] | Combustível [kg] | Abastecimentos | Massa gerador | Potência gerador [W] | Combustível consumido [L] | Calda cons [L] | Distância percorrida [km] | Distância Pulverizando [km] | RTL ACUMULADO[m] | EOC [km/km] | EOC [h/h] | Tempo de manobra [h] | Tempo rtl_rtw [h] | V pulv [m/s] | V desloc [m/s] | Preço Total por ha Simples [R$/ha] | Preço Total por ha Presumido [R$/ha] | Preço Total por ha Real [R$/ha] | Preço Total Simples [R$] | Preço Total Presumido [R$] | Prod CAPEX [ha/h/R$] | Dias Trabalhados | Preço Total Real [R$]
0 | 90 | CONCLUIDO | 0.7377 | 135.55 | 99.32 | 6.27 | 0.1 | 951 | 176.73 | 52.44 | 1 | 949 | 33.29 | 22031.19 | 1293.21 | 6614.68 | 1856.03 | 211.58 | 811795.68 | 0.11 | 0.45 | 20.15 | 47.99 | 2 | 10 | 2242.1985 | 3067.8749 | 2775.0812 | 2242198.473 | 3067874.8696 | 1.0938e-06 | 15 | 2775081.1979
1 | 90 | CONCLUIDO | 1.2789 | 78.19 | 65.25 | 13.23 | 0.2 | 296 | 178.21 | 52.44 | 2 | 294 | 33.77 | 22213.89 | 816.28 | 6609.81 | 696.39 | 211.58 | 235251.33 | 0.3 | 0.68 | 19.06 | 13.96 | 2 | 10 | 867.943 | 1187.5579 | 1074.2191 | 867943.0166 | 1187557.9263 | 1.8963e-06 | 9 | 1074219.0645
2 | 90 | CONCLUIDO | 1.4766 | 67.72 | 59.22 | 20.78 | 0.3 | 171 | 179.7 | 52.44 | 3 | 169 | 34.26 | 22397.24 | 705.97 | 6607.93 | 492.54 | 211.58 | 133950.78 | 0.43 | 0.75 | 18.84 | 7.94 | 2 | 10 | 673.1838 | 921.0798 | 833.1732 | 673183.7869 | 921079.756 | 2.1894e-06 | 8 | 833173.1968
3 | 90 | CONCLUIDO | 1.5842 | 63.12 | 56.58 | 29.26 | 0.39 | 116 | 181.19 | 52.44 | 4 | 114 | 34.75 | 22581.25 | 636.24 | 6607.79 | 402.98 | 211.58 | 89446.3 | 0.53 | 0.79 | 18.74 | 5.3 | 2 | 10 | 577.1216 | 789.6433 | 714.2808 | 577121.6413 | 789643.2904 | 2.349e-06 | 7 | 714280.843
4 | 90 | CONCLUIDO | 1.6528 | 60.5 | 55.1 | 39.35 | 0.49 | 84 | 182.69 | 52.44 | 5 | 76 | 35.25 | 22766.06 | 577.6 | 6607.53 | 352.55 | 211.58 | 64393.66 | 0.6 | 0.81 | 18.7 | 3.82 | 2 | 10 | 522.2971 | 714.63 | 646.4267 | 522297.1131 | 714629.9523 | 2.4507e-06 | 7 | 646426.6727
5 | 90 | CONCLUIDO | 1.6715 | 59.83 | 54.74 | 43.79 | 0.58 | 75 | 184.19 | 52.44 | 6 | 4 | 35.75 | 22951.43 | 558.45 | 6608.92 | 337.63 | 211.58 | 56978.38 | 0.63 | 0.81 | 18.77 | 3.46 | 2 | 10 | 506.587 | 693.1347 | 626.9829 | 506586.9955 | 693134.6762 | 2.4784e-06 | 7 | 626982.8756
6 | 90 | CONCLUIDO | 1.6718 | 59.81 | 54.73 | 43.78 | 0.67 | 75 | 185.7 | 52.44 | 7 | 0 | 36.26 | 23137.49 | 562.23 | 6608.26 | 337.48 | 211.58 | 56903.42 | 0.63 | 0.82 | 18.76 | 3.45 | 2 | 10 | 508.4565 | 695.6927 | 629.2967 | 508456.5383 | 695692.6672 | 2.4788e-06 | 7 | 629296.7354

## RESULTADOS_0
Unnamed: 0 | Volume de calda [L] | STATUS | Capacidade operacional [ha/h] | Tempo de missao [h] | Tempo util [h] | Tempo por voo [min] | Autonomia Projetada [h] | N° Voos | MTOW [kg] | Massa Estrutura [kg] | Combustível [kg] | Abastecimentos | Massa gerador | Potência gerador [W] | Combustível consumido [L] | Calda cons [L] | Distância percorrida [km] | Distância Pulverizando [km] | RTL ACUMULADO[m] | EOC [km/km] | EOC [h/h] | Tempo de manobra [h] | Tempo rtl_rtw [h] | V pulv [m/s] | V desloc [m/s] | Preço Total por ha Simples [R$/ha] | Preço Total por ha Presumido [R$/ha] | Preço Total por ha Real [R$/ha] | Preço Total Simples [R$] | Preço Total Presumido [R$] | Prod CAPEX [ha/h/R$] | Dias Trabalhados | Preço Total Real [R$]
0 | 10 | CONCLUIDO | 1.0964 | 91.2 | 82.22 | 7.47 | 0.64 | 660 | 26.11 | 12.1 | 1 | 0 | 3.01 | 3454.41 | 238.81 | 6623.01 | 1239.28 | 211.58 | 504875.89 | 0.17 | 0.54 | 20.5 | 30.89 | 2 | 10 | 405.9983 | 555.5048 | 502.4882 | 405998.2928 | 555504.7756 | 2.0889e-06 | 10 | 502488.1795

## RESULTADOS_7
Unnamed: 0 | Volume de calda [L] | STATUS | Capacidade operacional [ha/h] | Tempo de missao [h] | Tempo util [h] | Tempo por voo [min] | Autonomia Projetada [h] | N° Voos | MTOW [kg] | Massa Estrutura [kg] | Combustível [kg] | Abastecimentos | Massa gerador | Potência gerador [W] | Combustível consumido [L] | Calda cons [L] | Distância percorrida [km] | Distância Pulverizando [km] | RTL ACUMULADO[m] | EOC [km/km] | EOC [h/h] | Tempo de manobra [h] | Tempo rtl_rtw [h] | V pulv [m/s] | V desloc [m/s] | Preço Total por ha Simples [R$/ha] | Preço Total por ha Presumido [R$/ha] | Preço Total por ha Real [R$/ha] | Preço Total Simples [R$] | Preço Total Presumido [R$] | Prod CAPEX [ha/h/R$] | Dias Trabalhados | Preço Total Real [R$]
0 | 45 | CONCLUIDO | 1.1907 | 83.98 | 72.79 | 9.75 | 0.18 | 448 | 98.71 | 39.72 | 1 | 446 | 12.99 | 12407.75 | 614.83 | 6610.67 | 952.95 | 211.58 | 362774.36 | 0.22 | 0.61 | 19.29 | 21.48 | 2 | 10 | 732.2328 | 1001.8733 | 906.2559 | 732232.8269 | 1001873.2576 | 1.9444e-06 | 9 | 906255.88
1 | 45 | CONCLUIDO | 1.5658 | 63.86 | 58.63 | 22.26 | 0.35 | 158 | 99.95 | 39.72 | 2 | 86 | 13.24 | 12561.45 | 425.71 | 6609.71 | 469.29 | 211.58 | 122393.59 | 0.45 | 0.76 | 18.9 | 7.34 | 2 | 10 | 426.6224 | 583.7236 | 528.0139 | 426622.4405 | 583723.6444 | 2.5569e-06 | 7 | 528013.879
2 | 45 | CONCLUIDO | 1.5821 | 63.21 | 58.18 | 23.59 | 0.52 | 148 | 101.2 | 39.72 | 3 | 0 | 13.49 | 12715.54 | 420.59 | 6611.3 | 450.06 | 211.58 | 112826.37 | 0.47 | 0.77 | 18.99 | 6.89 | 2 | 10 | 419.3585 | 573.7848 | 519.0236 | 419358.535 | 573784.8484 | 2.5836e-06 | 7 | 519023.6278

## RESULTADOS_10
Unnamed: 0 | Volume de calda [L] | STATUS | Capacidade operacional [ha/h] | Tempo de missao [h] | Tempo util [h] | Tempo por voo [min] | Autonomia Projetada [h] | N° Voos | MTOW [kg] | Massa Estrutura [kg] | Combustível [kg] | Abastecimentos | Massa gerador | Potência gerador [W] | Combustível consumido [L] | Calda cons [L] | Distância percorrida [km] | Distância Pulverizando [km] | RTL ACUMULADO[m] | EOC [km/km] | EOC [h/h] | Tempo de manobra [h] | Tempo rtl_rtw [h] | V pulv [m/s] | V desloc [m/s] | Preço Total por ha Simples [R$/ha] | Preço Total por ha Presumido [R$/ha] | Preço Total por ha Real [R$/ha] | Preço Total Simples [R$] | Preço Total Presumido [R$] | Prod CAPEX [ha/h/R$] | Dias Trabalhados | Preço Total Real [R$]
0 | 60 | CONCLUIDO | 1.0223 | 97.82 | 80.43 | 8.08 | 0.14 | 597 | 124.63 | 45 | 1 | 595 | 18.64 | 15605.44 | 817.21 | 6611.34 | 1212.29 | 211.58 | 491696.11 | 0.17 | 0.55 | 19.55 | 29.12 | 2 | 10 | 1086.9139 | 1487.1635 | 1345.2307 | 1086913.8867 | 1487163.5311 | 1.6073e-06 | 11 | 1345230.7309
1 | 60 | CONCLUIDO | 1.464 | 68.31 | 60.91 | 17.74 | 0.28 | 206 | 125.95 | 45 | 2 | 204 | 18.95 | 15767.7 | 567.14 | 6609.65 | 549.73 | 211.58 | 162371.62 | 0.38 | 0.73 | 18.9 | 9.62 | 2 | 10 | 569.4694 | 779.1731 | 704.8099 | 569469.3784 | 779173.1267 | 2.3017e-06 | 8 | 704809.9371
2 | 60 | CONCLUIDO | 1.6174 | 61.83 | 56.71 | 29.08 | 0.42 | 117 | 127.27 | 45 | 3 | 62 | 19.27 | 15930.42 | 472.1 | 6608.48 | 404.73 | 211.58 | 90318.43 | 0.52 | 0.79 | 18.82 | 5.42 | 2 | 10 | 452.9626 | 619.7635 | 560.6141 | 452962.647 | 619763.477 | 2.5429e-06 | 7 | 560614.1206
3 | 60 | CONCLUIDO | 1.627 | 61.46 | 56.47 | 30.25 | 0.55 | 112 | 128.59 | 45 | 4 | 0 | 19.59 | 16093.6 | 468.29 | 6608.89 | 394.81 | 211.58 | 85381.94 | 0.54 | 0.79 | 18.87 | 5.19 | 2 | 10 | 448.2321 | 613.291 | 554.7594 | 448232.1479 | 613290.9994 | 2.558e-06 | 7 | 554759.3672

## RESULTADOS_14
Unnamed: 0 | Volume de calda [L] | STATUS | Capacidade operacional [ha/h] | Tempo de missao [h] | Tempo util [h] | Tempo por voo [min] | Autonomia Projetada [h] | N° Voos | MTOW [kg] | Massa Estrutura [kg] | Combustível [kg] | Abastecimentos | Massa gerador | Potência gerador [W] | Combustível consumido [L] | Calda cons [L] | Distância percorrida [km] | Distância Pulverizando [km] | RTL ACUMULADO[m] | EOC [km/km] | EOC [h/h] | Tempo de manobra [h] | Tempo rtl_rtw [h] | V pulv [m/s] | V desloc [m/s] | Preço Total por ha Simples [R$/ha] | Preço Total por ha Presumido [R$/ha] | Preço Total por ha Real [R$/ha] | Preço Total Simples [R$] | Preço Total Presumido [R$] | Prod CAPEX [ha/h/R$] | Dias Trabalhados | Preço Total Real [R$]
0 | 80 | CONCLUIDO | 0.8276 | 120.84 | 92.12 | 6.75 | 0.11 | 819 | 159.12 | 50.28 | 1 | 817 | 27.84 | 19859.16 | 1116.02 | 6613.24 | 1610.93 | 211.58 | 689907.78 | 0.13 | 0.48 | 19.92 | 40.81 | 2 | 10 | 1750.0828 | 2394.5405 | 2166.0089 | 1750082.806 | 2394540.5034 | 1.249e-06 | 13 | 2166008.9185
1 | 80 | CONCLUIDO | 1.3378 | 74.75 | 63.82 | 14.34 | 0.22 | 267 | 160.54 | 50.28 | 2 | 265 | 28.26 | 20034.4 | 735.48 | 6609.22 | 648.35 | 211.58 | 211375.36 | 0.33 | 0.7 | 18.99 | 12.53 | 2 | 10 | 755.1304 | 1033.2027 | 934.5953 | 755130.4137 | 1033202.746 | 2.0189e-06 | 8 | 934595.326
2 | 80 | CONCLUIDO | 1.5231 | 65.66 | 58.4 | 22.9 | 0.33 | 153 | 161.97 | 50.28 | 3 | 151 | 28.69 | 20210.21 | 632.28 | 6608.07 | 464.39 | 211.58 | 119965.54 | 0.46 | 0.76 | 18.82 | 7.12 | 2 | 10 | 590.6853 | 808.2016 | 731.068 | 590685.273 | 808201.6498 | 2.2986e-06 | 7 | 731068.0186
3 | 80 | CONCLUIDO | 1.6248 | 61.55 | 55.94 | 32.9 | 0.43 | 102 | 163.4 | 50.28 | 4 | 99 | 29.12 | 20386.62 | 558.75 | 6607.31 | 381.38 | 211.58 | 78717.93 | 0.55 | 0.8 | 18.72 | 4.66 | 2 | 10 | 513.8734 | 703.1042 | 636.001 | 513873.3837 | 703104.234 | 2.4521e-06 | 7 | 636000.9527
4 | 80 | CONCLUIDO | 1.6615 | 60.19 | 55.15 | 39.4 | 0.54 | 84 | 164.83 | 50.28 | 5 | 6 | 29.55 | 20563.61 | 526.62 | 6608.86 | 351.87 | 211.58 | 64050.59 | 0.6 | 0.81 | 18.78 | 3.87 | 2 | 10 | 485.7534 | 664.6292 | 601.1979 | 485753.3519 | 664629.1659 | 2.5075e-06 | 7 | 601197.8911
5 | 80 | CONCLUIDO | 1.6611 | 60.2 | 55.17 | 39.41 | 0.64 | 84 | 166.27 | 50.28 | 6 | 0 | 29.99 | 20741.2 | 529.62 | 6609.04 | 351.72 | 211.58 | 63979.69 | 0.6 | 0.81 | 18.8 | 3.89 | 2 | 10 | 487.468 | 666.9752 | 603.3201 | 487468.0117 | 666975.2392 | 2.5069e-06 | 7 | 603320.0584

## RESULTADOS_5
Unnamed: 0 | Volume de calda [L] | STATUS | Capacidade operacional [ha/h] | Tempo de missao [h] | Tempo util [h] | Tempo por voo [min] | Autonomia Projetada [h] | N° Voos | MTOW [kg] | Massa Estrutura [kg] | Combustível [kg] | Abastecimentos | Massa gerador | Potência gerador [W] | Combustível consumido [L] | Calda cons [L] | Distância percorrida [km] | Distância Pulverizando [km] | RTL ACUMULADO[m] | EOC [km/km] | EOC [h/h] | Tempo de manobra [h] | Tempo rtl_rtw [h] | V pulv [m/s] | V desloc [m/s] | Preço Total por ha Simples [R$/ha] | Preço Total por ha Presumido [R$/ha] | Preço Total por ha Real [R$/ha] | Preço Total Simples [R$] | Preço Total Presumido [R$] | Prod CAPEX [ha/h/R$] | Dias Trabalhados | Preço Total Real [R$]
0 | 35 | CONCLUIDO | 1.3214 | 75.67 | 67.81 | 11.72 | 0.22 | 347 | 80.84 | 35.1 | 1 | 345 | 9.74 | 10204.21 | 478.02 | 6609.97 | 783.13 | 211.58 | 278366.76 | 0.27 | 0.66 | 19.15 | 16.51 | 2 | 10 | 539.7007 | 738.4424 | 667.9665 | 539700.7429 | 738442.3663 | 2.2252e-06 | 8 | 667966.4633
1 | 35 | CONCLUIDO | 1.5298 | 65.37 | 60.2 | 19.01 | 0.43 | 190 | 82.04 | 35.1 | 2 | 0 | 9.94 | 10352.53 | 384.32 | 6611.83 | 516.8 | 211.58 | 145986.24 | 0.41 | 0.74 | 19.12 | 8.91 | 2 | 10 | 400.5332 | 548.0271 | 495.7242 | 400533.1641 | 548027.1454 | 2.5762e-06 | 7 | 495724.2038

## RESULTADOS_8
Unnamed: 0 | Volume de calda [L] | STATUS | Capacidade operacional [ha/h] | Tempo de missao [h] | Tempo util [h] | Tempo por voo [min] | Autonomia Projetada [h] | N° Voos | MTOW [kg] | Massa Estrutura [kg] | Combustível [kg] | Abastecimentos | Massa gerador | Potência gerador [W] | Combustível consumido [L] | Calda cons [L] | Distância percorrida [km] | Distância Pulverizando [km] | RTL ACUMULADO[m] | EOC [km/km] | EOC [h/h] | Tempo de manobra [h] | Tempo rtl_rtw [h] | V pulv [m/s] | V desloc [m/s] | Preço Total por ha Simples [R$/ha] | Preço Total por ha Presumido [R$/ha] | Preço Total por ha Real [R$/ha] | Preço Total Simples [R$] | Preço Total Presumido [R$] | Prod CAPEX [ha/h/R$] | Dias Trabalhados | Preço Total Real [R$]
0 | 50 | CONCLUIDO | 1.1317 | 88.36 | 75.28 | 9.09 | 0.16 | 497 | 107.41 | 41.65 | 1 | 495 | 14.77 | 13481.73 | 681.62 | 6610.47 | 1038 | 211.58 | 405053.8 | 0.2 | 0.59 | 19.36 | 23.98 | 2 | 10 | 844.3197 | 1155.2354 | 1044.9814 | 844319.6555 | 1155235.4014 | 1.8232e-06 | 10 | 1044981.3561
1 | 50 | CONCLUIDO | 1.5369 | 65.06 | 59.23 | 20.78 | 0.32 | 171 | 108.68 | 41.65 | 2 | 165 | 15.03 | 13638.32 | 471.78 | 6607.85 | 492.7 | 211.58 | 134030.54 | 0.43 | 0.75 | 18.84 | 7.94 | 2 | 10 | 466.5678 | 638.3787 | 577.4527 | 466567.8179 | 638378.672 | 2.476e-06 | 7 | 577452.7075
2 | 50 | CONCLUIDO | 1.5988 | 62.55 | 57.53 | 25.76 | 0.48 | 134 | 109.96 | 41.65 | 3 | 1 | 15.31 | 13795.21 | 435.64 | 6610.48 | 429.21 | 211.58 | 102471.91 | 0.49 | 0.78 | 18.95 | 6.25 | 2 | 10 | 428.5526 | 586.3645 | 530.4027 | 428552.5637 | 586364.5241 | 2.5757e-06 | 7 | 530402.7169
3 | 50 | CONCLUIDO | 1.5988 | 62.55 | 57.53 | 25.76 | 0.63 | 134 | 111.23 | 41.65 | 4 | 0 | 15.58 | 13952.52 | 440.21 | 6610.71 | 429.25 | 211.58 | 102492.13 | 0.49 | 0.78 | 18.95 | 6.24 | 2 | 10 | 431.0414 | 589.7699 | 533.4831 | 431041.4054 | 589769.8671 | 2.5757e-06 | 7 | 533483.0587

## RESULTADOS_3
Unnamed: 0 | Volume de calda [L] | STATUS | Capacidade operacional [ha/h] | Tempo de missao [h] | Tempo util [h] | Tempo por voo [min] | Autonomia Projetada [h] | N° Voos | MTOW [kg] | Massa Estrutura [kg] | Combustível [kg] | Abastecimentos | Massa gerador | Potência gerador [W] | Combustível consumido [L] | Calda cons [L] | Distância percorrida [km] | Distância Pulverizando [km] | RTL ACUMULADO[m] | EOC [km/km] | EOC [h/h] | Tempo de manobra [h] | Tempo rtl_rtw [h] | V pulv [m/s] | V desloc [m/s] | Preço Total por ha Simples [R$/ha] | Preço Total por ha Presumido [R$/ha] | Preço Total por ha Real [R$/ha] | Preço Total Simples [R$] | Preço Total Presumido [R$] | Prod CAPEX [ha/h/R$] | Dias Trabalhados | Preço Total Real [R$]
0 | 25 | CONCLUIDO | 1.4358 | 69.65 | 64.06 | 14.08 | 0.28 | 273 | 61.76 | 28.92 | 1 | 64 | 6.84 | 7851.41 | 344.69 | 6613.13 | 646.33 | 211.58 | 210337.64 | 0.33 | 0.7 | 19.28 | 12.76 | 2 | 10 | 396.9577 | 543.135 | 491.299 | 396957.6966 | 543135.033 | 2.5112e-06 | 8 | 491298.9878
1 | 25 | CONCLUIDO | 1.4462 | 69.15 | 63.67 | 14.42 | 0.55 | 265 | 62.92 | 28.92 | 2 | 0 | 7 | 7994.37 | 345.67 | 6611.62 | 630.51 | 211.58 | 202468.8 | 0.34 | 0.7 | 19.34 | 12.38 | 2 | 10 | 394.6494 | 539.9767 | 488.442 | 394649.3534 | 539976.656 | 2.5294e-06 | 8 | 488442.0418

## RESULTADOS_15
Unnamed: 0 | Volume de calda [L] | STATUS | Capacidade operacional [ha/h] | Tempo de missao [h] | Tempo util [h] | Tempo por voo [min] | Autonomia Projetada [h] | N° Voos | MTOW [kg] | Massa Estrutura [kg] | Combustível [kg] | Abastecimentos | Massa gerador | Potência gerador [W] | Combustível consumido [L] | Calda cons [L] | Distância percorrida [km] | Distância Pulverizando [km] | RTL ACUMULADO[m] | EOC [km/km] | EOC [h/h] | Tempo de manobra [h] | Tempo rtl_rtw [h] | V pulv [m/s] | V desloc [m/s] | Preço Total por ha Simples [R$/ha] | Preço Total por ha Presumido [R$/ha] | Preço Total por ha Real [R$/ha] | Preço Total Simples [R$] | Preço Total Presumido [R$] | Prod CAPEX [ha/h/R$] | Dias Trabalhados | Preço Total Real [R$]
0 | 85 | CONCLUIDO | 0.7819 | 127.89 | 95.59 | 6.5 | 0.11 | 883 | 167.88 | 51.39 | 1 | 881 | 30.49 | 20939.59 | 1201.75 | 6616.85 | 1728.52 | 211.58 | 748381.8 | 0.12 | 0.47 | 20.04 | 44.26 | 2 | 10 | 1980.3815 | 2709.6454 | 2451.0406 | 1980381.5326 | 2709645.3811 | 1.1694e-06 | 14 | 2451040.629
1 | 85 | CONCLUIDO | 1.3091 | 76.39 | 64.49 | 13.77 | 0.21 | 281 | 169.33 | 51.39 | 2 | 279 | 30.94 | 21118.46 | 774.83 | 6609.21 | 671.9 | 211.58 | 223084.82 | 0.31 | 0.69 | 19 | 13.2 | 2 | 10 | 803.1954 | 1098.9674 | 994.0835 | 803195.4168 | 1098967.4037 | 1.9579e-06 | 8 | 994083.4971
2 | 85 | CONCLUIDO | 1.5008 | 66.63 | 58.77 | 21.77 | 0.31 | 162 | 170.79 | 51.39 | 3 | 160 | 31.4 | 21297.94 | 668.4 | 6608.15 | 477.77 | 211.58 | 126611.57 | 0.44 | 0.76 | 18.81 | 7.48 | 2 | 10 | 624.5509 | 854.5381 | 772.9822 | 624550.903 | 854538.0987 | 2.2446e-06 | 7 | 772982.1819
3 | 85 | CONCLUIDO | 1.6031 | 62.38 | 56.31 | 31 | 0.41 | 109 | 172.25 | 51.39 | 4 | 107 | 31.86 | 21478.05 | 598.4 | 6607.53 | 394.39 | 211.58 | 85185.39 | 0.54 | 0.79 | 18.73 | 5.03 | 2 | 10 | 546.1732 | 747.2983 | 675.9772 | 546173.2031 | 747298.272 | 2.3976e-06 | 7 | 675977.1738
4 | 85 | CONCLUIDO | 1.6605 | 60.22 | 55.07 | 40.3 | 0.51 | 82 | 173.71 | 51.39 | 5 | 37 | 32.32 | 21658.78 | 546.96 | 6607.89 | 349.9 | 211.58 | 63077.68 | 0.6 | 0.81 | 18.75 | 3.79 | 2 | 10 | 500.3744 | 684.6343 | 619.2938 | 500374.3783 | 684634.2993 | 2.4834e-06 | 7 | 619293.7627
5 | 85 | CONCLUIDO | 1.6668 | 59.99 | 54.94 | 41.73 | 0.61 | 79 | 175.18 | 51.39 | 6 | 0 | 32.79 | 21840.16 | 544.31 | 6608.98 | 344.12 | 211.58 | 60204.95 | 0.61 | 0.81 | 18.79 | 3.66 | 2 | 10 | 497.1189 | 680.1801 | 615.2646 | 497118.9354 | 680180.0587 | 2.4929e-06 | 7 | 615264.6285

## RESULTADOS_2
Unnamed: 0 | Volume de calda [L] | STATUS | Capacidade operacional [ha/h] | Tempo de missao [h] | Tempo util [h] | Tempo por voo [min] | Autonomia Projetada [h] | N° Voos | MTOW [kg] | Massa Estrutura [kg] | Combustível [kg] | Abastecimentos | Massa gerador | Potência gerador [W] | Combustível consumido [L] | Calda cons [L] | Distância percorrida [km] | Distância Pulverizando [km] | RTL ACUMULADO[m] | EOC [km/km] | EOC [h/h] | Tempo de manobra [h] | Tempo rtl_rtw [h] | V pulv [m/s] | V desloc [m/s] | Preço Total por ha Simples [R$/ha] | Preço Total por ha Presumido [R$/ha] | Preço Total por ha Real [R$/ha] | Preço Total Simples [R$] | Preço Total Presumido [R$] | Prod CAPEX [ha/h/R$] | Dias Trabalhados | Preço Total Real [R$]
0 | 20 | CONCLUIDO | 1.3781 | 72.56 | 66.77 | 12.1 | 0.34 | 331 | 51.33 | 24.83 | 1 | 1 | 5.51 | 6564.78 | 316.23 | 6615.44 | 731.65 | 211.58 | 252708.64 | 0.29 | 0.67 | 19.55 | 15.47 | 2 | 10 | 384.959 | 526.7179 | 476.4487 | 384959.0323 | 526717.9311 | 2.4666e-06 | 8 | 476448.711
1 | 20 | CONCLUIDO | 1.3781 | 72.57 | 66.77 | 12.1 | 0.66 | 331 | 52.47 | 24.83 | 2 | 0 | 5.64 | 6705.1 | 322.76 | 6616.05 | 731.61 | 211.58 | 252688.5 | 0.29 | 0.67 | 19.55 | 15.47 | 2 | 10 | 389.0848 | 532.363 | 481.555 | 389084.8274 | 532363.0261 | 2.4666e-06 | 8 | 481555.0461

## RESULTADOS_11
Unnamed: 0 | Volume de calda [L] | STATUS | Capacidade operacional [ha/h] | Tempo de missao [h] | Tempo util [h] | Tempo por voo [min] | Autonomia Projetada [h] | N° Voos | MTOW [kg] | Massa Estrutura [kg] | Combustível [kg] | Abastecimentos | Massa gerador | Potência gerador [W] | Combustível consumido [L] | Calda cons [L] | Distância percorrida [km] | Distância Pulverizando [km] | RTL ACUMULADO[m] | EOC [km/km] | EOC [h/h] | Tempo de manobra [h] | Tempo rtl_rtw [h] | V pulv [m/s] | V desloc [m/s] | Preço Total por ha Simples [R$/ha] | Preço Total por ha Presumido [R$/ha] | Preço Total por ha Real [R$/ha] | Preço Total Simples [R$] | Preço Total Presumido [R$] | Prod CAPEX [ha/h/R$] | Dias Trabalhados | Preço Total Real [R$]
0 | 65 | CONCLUIDO | 0.9717 | 102.92 | 83.07 | 7.68 | 0.13 | 649 | 133.21 | 46.47 | 1 | 647 | 20.75 | 16663.42 | 886.76 | 6613.98 | 1302.49 | 211.58 | 536536.3 | 0.16 | 0.54 | 19.62 | 31.75 | 2 | 10 | 1219.3059 | 1668.3081 | 1509.0871 | 1219305.8694 | 1668308.0825 | 1.5109e-06 | 11 | 1509087.1006
1 | 65 | CONCLUIDO | 1.4318 | 69.84 | 61.64 | 16.74 | 0.26 | 221 | 134.55 | 46.47 | 2 | 219 | 21.09 | 16828.84 | 609.99 | 6608.48 | 574.29 | 211.58 | 174577.66 | 0.37 | 0.72 | 18.93 | 10.36 | 2 | 10 | 613.7979 | 839.8253 | 759.6736 | 613797.8803 | 839825.3387 | 2.2263e-06 | 8 | 759673.5871
2 | 65 | CONCLUIDO | 1.5987 | 62.55 | 57 | 27.58 | 0.39 | 124 | 135.9 | 46.47 | 3 | 116 | 21.43 | 16994.64 | 510.63 | 6607.36 | 417.41 | 211.58 | 96622.12 | 0.51 | 0.78 | 18.75 | 5.71 | 2 | 10 | 483.7825 | 661.9325 | 598.7586 | 483782.4882 | 661932.5433 | 2.4858e-06 | 7 | 598758.6304
3 | 65 | CONCLUIDO | 1.6381 | 61.05 | 56.06 | 32.66 | 0.52 | 103 | 137.25 | 46.47 | 4 | 1 | 21.78 | 17160.92 | 482.94 | 6610.34 | 380.86 | 211.58 | 78451.76 | 0.56 | 0.8 | 18.86 | 4.78 | 2 | 10 | 457.4029 | 625.8389 | 566.1097 | 457402.9218 | 625838.8568 | 2.5471e-06 | 7 | 566109.6747
4 | 65 | CONCLUIDO | 1.6382 | 61.04 | 56.06 | 32.66 | 0.64 | 103 | 138.6 | 46.47 | 5 | 0 | 22.13 | 17327.69 | 487.38 | 6609.75 | 380.92 | 211.58 | 78481.42 | 0.56 | 0.8 | 18.85 | 4.77 | 2 | 10 | 459.7399 | 629.0364 | 569.002 | 459739.8829 | 629036.39 | 2.5472e-06 | 7 | 569002.0398

## RESULTADOS_13
Unnamed: 0 | Volume de calda [L] | STATUS | Capacidade operacional [ha/h] | Tempo de missao [h] | Tempo util [h] | Tempo por voo [min] | Autonomia Projetada [h] | N° Voos | MTOW [kg] | Massa Estrutura [kg] | Combustível [kg] | Abastecimentos | Massa gerador | Potência gerador [W] | Combustível consumido [L] | Calda cons [L] | Distância percorrida [km] | Distância Pulverizando [km] | RTL ACUMULADO[m] | EOC [km/km] | EOC [h/h] | Tempo de manobra [h] | Tempo rtl_rtw [h] | V pulv [m/s] | V desloc [m/s] | Preço Total por ha Simples [R$/ha] | Preço Total por ha Presumido [R$/ha] | Preço Total por ha Real [R$/ha] | Preço Total Simples [R$] | Preço Total Presumido [R$] | Prod CAPEX [ha/h/R$] | Dias Trabalhados | Preço Total Real [R$]
0 | 75 | CONCLUIDO | 0.8746 | 114.34 | 88.87 | 7.03 | 0.12 | 759 | 150.44 | 49.1 | 1 | 757 | 25.34 | 18787.76 | 1035.3 | 6615.24 | 1500.1 | 211.58 | 634793.2 | 0.14 | 0.5 | 19.79 | 37.54 | 2 | 10 | 1546.8695 | 2116.495 | 1914.4997 | 1546869.4557 | 2116495.0324 | 1.3324e-06 | 12 | 1914499.717
1 | 75 | CONCLUIDO | 1.3686 | 73.07 | 63.09 | 15.02 | 0.23 | 252 | 151.83 | 49.1 | 2 | 250 | 25.73 | 18959.54 | 694.02 | 6608.82 | 623.62 | 211.58 | 199088.42 | 0.34 | 0.71 | 18.97 | 11.8 | 2 | 10 | 706.4938 | 966.656 | 874.3997 | 706493.7905 | 966655.9725 | 2.085e-06 | 8 | 874399.6832
2 | 75 | CONCLUIDO | 1.5497 | 64.53 | 57.88 | 24.29 | 0.35 | 143 | 153.23 | 49.1 | 3 | 141 | 26.13 | 19131.85 | 592.81 | 6607.57 | 447.13 | 211.58 | 111385.47 | 0.47 | 0.77 | 18.79 | 6.6 | 2 | 10 | 554.1012 | 758.1458 | 685.7894 | 554101.2492 | 758145.7744 | 2.361e-06 | 7 | 685789.4057
3 | 75 | CONCLUIDO | 1.6415 | 60.92 | 55.71 | 34.82 | 0.46 | 96 | 154.63 | 49.1 | 4 | 68 | 26.53 | 19304.72 | 522.47 | 6607.12 | 372.65 | 211.58 | 74384.72 | 0.57 | 0.8 | 18.74 | 4.43 | 2 | 10 | 485.6117 | 664.4354 | 601.0226 | 485611.7367 | 664435.4018 | 2.5008e-06 | 7 | 601022.6196
4 | 75 | CONCLUIDO | 1.6533 | 60.48 | 55.46 | 36.97 | 0.57 | 90 | 156.03 | 49.1 | 5 | 1 | 26.94 | 19478.15 | 514.44 | 6608.67 | 361.13 | 211.58 | 68653.67 | 0.59 | 0.8 | 18.82 | 4.18 | 2 | 10 | 477.9569 | 653.9617 | 591.5485 | 477956.8552 | 653961.6552 | 2.5188e-06 | 7 | 591548.4727
5 | 75 | CONCLUIDO | 1.6534 | 60.48 | 55.46 | 36.97 | 0.67 | 90 | 157.44 | 49.1 | 6 | 0 | 27.35 | 19652.13 | 518.54 | 6608.54 | 361.15 | 211.58 | 68664.1 | 0.59 | 0.8 | 18.81 | 4.17 | 2 | 10 | 480.0921 | 656.8833 | 594.1912 | 480092.1443 | 656883.252 | 2.5189e-06 | 7 | 594191.2364

## RESULTADOS_17
Unnamed: 0 | Volume de calda [L] | STATUS | Capacidade operacional [ha/h] | Tempo de missao [h] | Tempo util [h] | Tempo por voo [min] | Autonomia Projetada [h] | N° Voos | MTOW [kg] | Massa Estrutura [kg] | Combustível [kg] | Abastecimentos | Massa gerador | Potência gerador [W] | Combustível consumido [L] | Calda cons [L] | Distância percorrida [km] | Distância Pulverizando [km] | RTL ACUMULADO[m] | EOC [km/km] | EOC [h/h] | Tempo de manobra [h] | Tempo rtl_rtw [h] | V pulv [m/s] | V desloc [m/s] | Preço Total por ha Simples [R$/ha] | Preço Total por ha Presumido [R$/ha] | Preço Total por ha Real [R$/ha] | Preço Total Simples [R$] | Preço Total Presumido [R$] | Prod CAPEX [ha/h/R$] | Dias Trabalhados | Preço Total Real [R$]
0 | 95 | CONCLUIDO | 0.6938 | 144.14 | 103.48 | 6.05 | 0.1 | 1026 | 185.69 | 53.44 | 1 | 1024 | 36.26 | 23136.14 | 1393.1 | 6616.51 | 1998.68 | 211.58 | 882748.15 | 0.11 | 0.43 | 20.26 | 52.14 | 2 | 10 | 2548.4268 | 3486.87 | 3154.088 | 2548426.8267 | 3486870.0129 | 1.0202e-06 | 16 | 3154088.0327
1 | 95 | CONCLUIDO | 1.2499 | 80.01 | 65.96 | 12.73 | 0.19 | 311 | 187.21 | 53.44 | 2 | 309 | 36.77 | 23322.88 | 856.39 | 6609.14 | 721.31 | 211.58 | 247635.46 | 0.29 | 0.68 | 19.06 | 14.67 | 2 | 10 | 921.2807 | 1260.5369 | 1140.233 | 921280.6749 | 1260536.8634 | 1.838e-06 | 9 | 1140232.9943
2 | 95 | CONCLUIDO | 1.4548 | 68.74 | 59.61 | 19.98 | 0.28 | 179 | 188.73 | 53.44 | 3 | 177 | 37.29 | 23510.33 | 741.11 | 6608.14 | 505.64 | 211.58 | 140464.38 | 0.42 | 0.75 | 18.85 | 8.32 | 2 | 10 | 708.3223 | 969.1579 | 876.6628 | 708322.3347 | 969157.8673 | 2.1393e-06 | 8 | 876662.8007
3 | 95 | CONCLUIDO | 1.5655 | 63.88 | 56.87 | 27.97 | 0.37 | 122 | 190.25 | 53.44 | 4 | 120 | 37.82 | 23698.48 | 671.4 | 6607.72 | 413.31 | 211.58 | 94582.74 | 0.51 | 0.78 | 18.74 | 5.59 | 2 | 10 | 607.1925 | 830.7876 | 751.4984 | 607192.5104 | 830787.5802 | 2.3021e-06 | 7 | 751498.3795
4 | 95 | CONCLUIDO | 1.6336 | 61.21 | 55.4 | 36.93 | 0.46 | 90 | 191.78 | 53.44 | 5 | 88 | 38.35 | 23887.36 | 616.44 | 6606.89 | 363.29 | 211.58 | 69730.41 | 0.58 | 0.81 | 18.7 | 4.12 | 2 | 10 | 552.5584 | 756.0348 | 683.8799 | 552558.4325 | 756034.8245 | 2.4022e-06 | 7 | 683879.9219
5 | 95 | CONCLUIDO | 1.6711 | 59.84 | 54.66 | 44.92 | 0.55 | 73 | 193.32 | 53.44 | 6 | 23 | 38.89 | 24076.95 | 576.52 | 6608.26 | 335.82 | 211.58 | 56084.81 | 0.63 | 0.82 | 18.74 | 3.37 | 2 | 10 | 519.512 | 710.8192 | 642.9796 | 519511.9824 | 710819.2136 | 2.4574e-06 | 7 | 642979.6255
6 | 95 | CONCLUIDO | 1.6759 | 59.67 | 54.56 | 46.11 | 0.64 | 71 | 194.86 | 53.44 | 7 | 1 | 39.43 | 24267.28 | 575.35 | 6607.32 | 332 | 211.58 | 54182.33 | 0.64 | 0.82 | 18.75 | 3.28 | 2 | 10 | 517.4229 | 707.9609 | 640.3941 | 517422.9485 | 707960.9053 | 2.4644e-06 | 7 | 640394.1101
7 | 95 | CONCLUIDO | 1.6759 | 59.67 | 54.56 | 46.11 | 0.72 | 71 | 196.41 | 53.44 | 8 | 0 | 39.98 | 24458.36 | 579.58 | 6607.73 | 332.03 | 211.58 | 54196.27 | 0.64 | 0.82 | 18.75 | 3.28 | 2 | 10 | 519.6206 | 710.9679 | 643.1141 | 519620.6438 | 710967.8889 | 2.4644e-06 | 7 | 643114.1115

## RESULTADOS_9
Unnamed: 0 | Volume de calda [L] | STATUS | Capacidade operacional [ha/h] | Tempo de missao [h] | Tempo util [h] | Tempo por voo [min] | Autonomia Projetada [h] | N° Voos | MTOW [kg] | Massa Estrutura [kg] | Combustível [kg] | Abastecimentos | Massa gerador | Potência gerador [W] | Combustível consumido [L] | Calda cons [L] | Distância percorrida [km] | Distância Pulverizando [km] | RTL ACUMULADO[m] | EOC [km/km] | EOC [h/h] | Tempo de manobra [h] | Tempo rtl_rtw [h] | V pulv [m/s] | V desloc [m/s] | Preço Total por ha Simples [R$/ha] | Preço Total por ha Presumido [R$/ha] | Preço Total por ha Real [R$/ha] | Preço Total Simples [R$] | Preço Total Presumido [R$] | Prod CAPEX [ha/h/R$] | Dias Trabalhados | Preço Total Real [R$]
0 | 55 | CONCLUIDO | 1.0766 | 92.89 | 77.76 | 8.55 | 0.15 | 546 | 116.05 | 43.4 | 1 | 544 | 16.65 | 14546.17 | 748.3 | 6612.43 | 1121.48 | 211.58 | 446547.28 | 0.19 | 0.57 | 19.47 | 26.45 | 2 | 10 | 953.257 | 1304.2882 | 1179.8088 | 953256.9752 | 1304288.2481 | 1.7127e-06 | 10 | 1179808.8083
1 | 55 | CONCLUIDO | 1.5 | 66.67 | 60.07 | 19.07 | 0.3 | 189 | 117.34 | 43.4 | 2 | 187 | 16.94 | 14705.49 | 520.62 | 6608.2 | 521.6 | 211.58 | 148394.49 | 0.41 | 0.74 | 18.86 | 8.78 | 2 | 10 | 512.1511 | 700.7478 | 633.8694 | 512151.1313 | 700747.7723 | 2.3863e-06 | 7 | 633869.3885
2 | 55 | CONCLUIDO | 1.6145 | 61.94 | 56.94 | 28 | 0.45 | 122 | 118.63 | 43.4 | 3 | 6 | 17.23 | 14865.24 | 449.82 | 6609.9 | 410.5 | 211.58 | 93176.25 | 0.52 | 0.78 | 18.89 | 5.66 | 2 | 10 | 437.0176 | 597.9468 | 540.8796 | 437017.6494 | 597946.8278 | 2.5684e-06 | 7 | 540879.6218
3 | 55 | CONCLUIDO | 1.6142 | 61.95 | 56.95 | 28.01 | 0.59 | 122 | 119.93 | 43.4 | 4 | 0 | 17.53 | 15025.44 | 453.97 | 6609.97 | 410.48 | 211.58 | 93166.05 | 0.52 | 0.78 | 18.9 | 5.66 | 2 | 10 | 439.3427 | 601.128 | 543.7572 | 439342.6822 | 601128.0402 | 2.568e-06 | 7 | 543757.2238

## resultados
Unnamed: 0 | Volume de calda [L] | STATUS | Capacidade operacional [ha/h] | Tempo de missao [h] | Tempo util [h] | Tempo por voo [min] | Autonomia Projetada [h] | N° Voos | MTOW [kg] | Massa Estrutura [kg] | Combustível [kg] | Abastecimentos | Massa gerador | Potência gerador [W] | Combustível consumido [L] | Calda cons [L] | Distância percorrida [km] | Distância Pulverizando [km] | RTL ACUMULADO[m] | EOC [km/km] | EOC [h/h] | Tempo de manobra [h] | Tempo rtl_rtw [h] | V pulv [m/s] | V desloc [m/s]
0 | 100 | CONCLUIDO | 0.6502 | 153.8 | 108.15 | 5.85 | 0.09 | 1109 | 194.77 | 54.38 | 1 | 1107 | 39.4 | 24256.19 | 1503.17 | 6619.55 | 2158.56 | 211.58 | 962272.43 | 0.1 | 0.41 | 20.38 | 56.81 | 2 | 10
1 | 100 | CONCLUIDO | 1.2213 | 81.88 | 66.69 | 12.27 | 0.18 | 326 | 196.32 | 54.38 | 2 | 324 | 39.95 | 24447.22 | 897.07 | 6609.26 | 745.7 | 211.58 | 259757.24 | 0.28 | 0.67 | 19.09 | 15.39 | 2 | 10
2 | 100 | CONCLUIDO | 1.4315 | 69.86 | 60.03 | 19.16 | 0.27 | 188 | 197.88 | 54.38 | 3 | 186 | 40.5 | 24639 | 776.56 | 6608.43 | 519.83 | 211.58 | 147511.37 | 0.41 | 0.74 | 18.87 | 8.74 | 2 | 10
3 | 100 | CONCLUIDO | 1.5468 | 64.65 | 57.15 | 26.79 | 0.36 | 128 | 199.44 | 54.38 | 4 | 126 | 41.06 | 24831.54 | 706.53 | 6607.57 | 422.18 | 211.58 | 98987.56 | 0.5 | 0.78 | 18.77 | 5.87 | 2 | 10
4 | 100 | CONCLUIDO | 1.6177 | 61.82 | 55.61 | 35.12 | 0.44 | 95 | 201.01 | 54.38 | 5 | 93 | 41.63 | 25024.84 | 652.58 | 6607.52 | 369.98 | 211.58 | 73050.17 | 0.57 | 0.8 | 18.71 | 4.33 | 2 | 10
5 | 100 | CONCLUIDO | 1.6656 | 60.04 | 54.64 | 44.31 | 0.53 | 74 | 202.58 | 54.38 | 6 | 60 | 42.2 | 25218.93 | 603.24 | 6607.07 | 337.46 | 211.58 | 56897.95 | 0.63 | 0.82 | 18.68 | 3.37 | 2 | 10
6 | 100 | CONCLUIDO | 1.6786 | 59.58 | 54.41 | 48.01 | 0.61 | 68 | 204.16 | 54.38 | 7 | 2 | 42.78 | 25413.94 | 588.85 | 6608.01 | 327.06 | 211.58 | 51726.47 | 0.65 | 0.82 | 18.75 | 3.13 | 2 | 10
7 | 100 | CONCLUIDO | 1.6784 | 59.58 | 54.42 | 48.02 | 0.69 | 68 | 205.75 | 54.38 | 8 | 0 | 43.37 | 25609.61 | 592.95 | 6607.83 | 327.15 | 211.58 | 51772.07 | 0.65 | 0.82 | 18.75 | 3.14 | 2 | 10
0 | 40 | CONCLUIDO | 1.254 | 79.75 | 70.29 | 10.6 | 0.2 | 398 | 89.87 | 37.55 | 1 | 396 | 11.32 | 11317.98 | 547.31 | 6609.72 | 868 | 211.58 | 320548.45 | 0.24 | 0.63 | 19.21 | 18.99 | 2 | 10
1 | 40 | CONCLUIDO | 1.5589 | 64.15 | 59.05 | 21.22 | 0.39 | 167 | 91.1 | 37.55 | 2 | 10 | 11.54 | 11468.97 | 400.4 | 6609.71 | 479.76 | 211.58 | 127584.54 | 0.44 | 0.76 | 19.03 | 7.76 | 2 | 10
2 | 40 | CONCLUIDO | 1.5583 | 64.17 | 59.08 | 21.23 | 0.57 | 167 | 92.32 | 37.55 | 3 | 0 | 11.77 | 11620.34 | 405 | 6609.44 | 480.1 | 211.58 | 127750.34 | 0.44 | 0.76 | 19.05 | 7.79 | 2 | 10
0 | 30 | CONCLUIDO | 1.3966 | 71.6 | 65.18 | 13.3 | 0.24 | 294 | 71.52 | 32.27 | 1 | 276 | 8.25 | 9054.6 | 404.07 | 6609.16 | 694.04 | 211.58 | 234086.65 | 0.3 | 0.68 | 19.06 | 13.89 | 2 | 10
1 | 30 | CONCLUIDO | 1.4932 | 66.97 | 61.67 | 16.67 | 0.48 | 222 | 72.7 | 32.27 | 2 | 0 | 8.43 | 9200.25 | 365.89 | 6613.09 | 564.95 | 211.58 | 169904.5 | 0.37 | 0.72 | 19.21 | 10.38 | 2 | 10
0 | 15 | CONCLUIDO | 1.2725 | 78.58 | 71.98 | 9.79 | 0.43 | 441 | 39.78 | 19.54 | 1 | 0 | 4.24 | 5140 | 286.26 | 6617.91 | 902.44 | 211.58 | 337554.24 | 0.23 | 0.62 | 19.89 | 20.67 | 2 | 10
0 | 70 | CONCLUIDO | 0.923 | 108.34 | 85.83 | 7.34 | 0.12 | 702 | 141.81 | 47.83 | 1 | 700 | 22.98 | 17723.39 | 958.66 | 6612.62 | 1396.51 | 211.58 | 583284.59 | 0.15 | 0.52 | 19.71 | 34.51 | 2 | 10
1 | 70 | CONCLUIDO | 1.3996 | 71.45 | 62.37 | 15.79 | 0.25 | 237 | 143.17 | 47.83 | 2 | 235 | 23.34 | 17891.86 | 652.96 | 6608.22 | 599.18 | 211.58 | 186941.1 | 0.35 | 0.72 | 18.95 | 11.09 | 2 | 10
2 | 70 | CONCLUIDO | 1.5739 | 63.54 | 57.44 | 25.72 | 0.37 | 134 | 144.54 | 47.83 | 3 | 132 | 23.71 | 18060.85 | 552.74 | 6607.67 | 432.24 | 211.58 | 103985.96 | 0.49 | 0.78 | 18.77 | 6.15 | 2 | 10
3 | 70 | CONCLUIDO | 1.6425 | 60.88 | 55.85 | 34.55 | 0.49 | 97 | 145.92 | 47.83 | 4 | 14 | 24.09 | 18230.35 | 497.86 | 6608.24 | 374.62 | 211.58 | 75365.03 | 0.56 | 0.8 | 18.83 | 4.57 | 2 | 10
4 | 70 | CONCLUIDO | 1.6465 | 60.73 | 55.73 | 34.83 | 0.6 | 96 | 147.3 | 47.83 | 5 | 0 | 24.47 | 18400.38 | 500.72 | 6608.08 | 370.5 | 211.58 | 73306.46 | 0.57 | 0.8 | 18.83 | 4.45 | 2 | 10
0 | 90 | CONCLUIDO | 0.7377 | 135.55 | 99.32 | 6.27 | 0.1 | 951 | 176.73 | 52.44 | 1 | 949 | 33.29 | 22031.19 | 1293.21 | 6614.68 | 1856.03 | 211.58 | 811795.68 | 0.11 | 0.45 | 20.15 | 47.99 | 2 | 10
1 | 90 | CONCLUIDO | 1.2789 | 78.19 | 65.25 | 13.23 | 0.2 | 296 | 178.21 | 52.44 | 2 | 294 | 33.77 | 22213.89 | 816.28 | 6609.81 | 696.39 | 211.58 | 235251.33 | 0.3 | 0.68 | 19.06 | 13.96 | 2 | 10
2 | 90 | CONCLUIDO | 1.4766 | 67.72 | 59.22 | 20.78 | 0.3 | 171 | 179.7 | 52.44 | 3 | 169 | 34.26 | 22397.24 | 705.97 | 6607.93 | 492.54 | 211.58 | 133950.78 | 0.43 | 0.75 | 18.84 | 7.94 | 2 | 10
3 | 90 | CONCLUIDO | 1.5842 | 63.12 | 56.58 | 29.26 | 0.39 | 116 | 181.19 | 52.44 | 4 | 114 | 34.75 | 22581.25 | 636.24 | 6607.79 | 402.98 | 211.58 | 89446.3 | 0.53 | 0.79 | 18.74 | 5.3 | 2 | 10
4 | 90 | CONCLUIDO | 1.6528 | 60.5 | 55.1 | 39.35 | 0.49 | 84 | 182.69 | 52.44 | 5 | 76 | 35.25 | 22766.06 | 577.6 | 6607.53 | 352.55 | 211.58 | 64393.66 | 0.6 | 0.81 | 18.7 | 3.82 | 2 | 10
5 | 90 | CONCLUIDO | 1.6715 | 59.83 | 54.74 | 43.79 | 0.58 | 75 | 184.19 | 52.44 | 6 | 4 | 35.75 | 22951.43 | 558.45 | 6608.92 | 337.63 | 211.58 | 56978.38 | 0.63 | 0.81 | 18.77 | 3.46 | 2 | 10
6 | 90 | CONCLUIDO | 1.6718 | 59.81 | 54.73 | 43.78 | 0.67 | 75 | 185.7 | 52.44 | 7 | 0 | 36.26 | 23137.49 | 562.23 | 6608.26 | 337.48 | 211.58 | 56903.42 | 0.63 | 0.82 | 18.76 | 3.45 | 2 | 10
0 | 10 | CONCLUIDO | 1.0964 | 91.2 | 82.22 | 7.47 | 0.64 | 660 | 26.11 | 12.1 | 1 | 0 | 3.01 | 3454.41 | 238.81 | 6623.01 | 1239.28 | 211.58 | 504875.89 | 0.17 | 0.54 | 20.5 | 30.89 | 2 | 10
0 | 45 | CONCLUIDO | 1.1907 | 83.98 | 72.79 | 9.75 | 0.18 | 448 | 98.71 | 39.72 | 1 | 446 | 12.99 | 12407.75 | 614.83 | 6610.67 | 952.95 | 211.58 | 362774.36 | 0.22 | 0.61 | 19.29 | 21.48 | 2 | 10
1 | 45 | CONCLUIDO | 1.5658 | 63.86 | 58.63 | 22.26 | 0.35 | 158 | 99.95 | 39.72 | 2 | 86 | 13.24 | 12561.45 | 425.71 | 6609.71 | 469.29 | 211.58 | 122393.59 | 0.45 | 0.76 | 18.9 | 7.34 | 2 | 10
2 | 45 | CONCLUIDO | 1.5821 | 63.21 | 58.18 | 23.59 | 0.52 | 148 | 101.2 | 39.72 | 3 | 0 | 13.49 | 12715.54 | 420.59 | 6611.3 | 450.06 | 211.58 | 112826.37 | 0.47 | 0.77 | 18.99 | 6.89 | 2 | 10
0 | 60 | CONCLUIDO | 1.0223 | 97.82 | 80.43 | 8.08 | 0.14 | 597 | 124.63 | 45 | 1 | 595 | 18.64 | 15605.44 | 817.21 | 6611.34 | 1212.29 | 211.58 | 491696.11 | 0.17 | 0.55 | 19.55 | 29.12 | 2 | 10
1 | 60 | CONCLUIDO | 1.464 | 68.31 | 60.91 | 17.74 | 0.28 | 206 | 125.95 | 45 | 2 | 204 | 18.95 | 15767.7 | 567.14 | 6609.65 | 549.73 | 211.58 | 162371.62 | 0.38 | 0.73 | 18.9 | 9.62 | 2 | 10
2 | 60 | CONCLUIDO | 1.6174 | 61.83 | 56.71 | 29.08 | 0.42 | 117 | 127.27 | 45 | 3 | 62 | 19.27 | 15930.42 | 472.1 | 6608.48 | 404.73 | 211.58 | 90318.43 | 0.52 | 0.79 | 18.82 | 5.42 | 2 | 10
3 | 60 | CONCLUIDO | 1.627 | 61.46 | 56.47 | 30.25 | 0.55 | 112 | 128.59 | 45 | 4 | 0 | 19.59 | 16093.6 | 468.29 | 6608.89 | 394.81 | 211.58 | 85381.94 | 0.54 | 0.79 | 18.87 | 5.19 | 2 | 10
0 | 80 | CONCLUIDO | 0.8276 | 120.84 | 92.12 | 6.75 | 0.11 | 819 | 159.12 | 50.28 | 1 | 817 | 27.84 | 19859.16 | 1116.02 | 6613.24 | 1610.93 | 211.58 | 689907.78 | 0.13 | 0.48 | 19.92 | 40.81 | 2 | 10
1 | 80 | CONCLUIDO | 1.3378 | 74.75 | 63.82 | 14.34 | 0.22 | 267 | 160.54 | 50.28 | 2 | 265 | 28.26 | 20034.4 | 735.48 | 6609.22 | 648.35 | 211.58 | 211375.36 | 0.33 | 0.7 | 18.99 | 12.53 | 2 | 10
2 | 80 | CONCLUIDO | 1.5231 | 65.66 | 58.4 | 22.9 | 0.33 | 153 | 161.97 | 50.28 | 3 | 151 | 28.69 | 20210.21 | 632.28 | 6608.07 | 464.39 | 211.58 | 119965.54 | 0.46 | 0.76 | 18.82 | 7.12 | 2 | 10
3 | 80 | CONCLUIDO | 1.6248 | 61.55 | 55.94 | 32.9 | 0.43 | 102 | 163.4 | 50.28 | 4 | 99 | 29.12 | 20386.62 | 558.75 | 6607.31 | 381.38 | 211.58 | 78717.93 | 0.55 | 0.8 | 18.72 | 4.66 | 2 | 10
4 | 80 | CONCLUIDO | 1.6615 | 60.19 | 55.15 | 39.4 | 0.54 | 84 | 164.83 | 50.28 | 5 | 6 | 29.55 | 20563.61 | 526.62 | 6608.86 | 351.87 | 211.58 | 64050.59 | 0.6 | 0.81 | 18.78 | 3.87 | 2 | 10
5 | 80 | CONCLUIDO | 1.6611 | 60.2 | 55.17 | 39.41 | 0.64 | 84 | 166.27 | 50.28 | 6 | 0 | 29.99 | 20741.2 | 529.62 | 6609.04 | 351.72 | 211.58 | 63979.69 | 0.6 | 0.81 | 18.8 | 3.89 | 2 | 10
0 | 35 | CONCLUIDO | 1.3214 | 75.67 | 67.81 | 11.72 | 0.22 | 347 | 80.84 | 35.1 | 1 | 345 | 9.74 | 10204.21 | 478.02 | 6609.97 | 783.13 | 211.58 | 278366.76 | 0.27 | 0.66 | 19.15 | 16.51 | 2 | 10
1 | 35 | CONCLUIDO | 1.5298 | 65.37 | 60.2 | 19.01 | 0.43 | 190 | 82.04 | 35.1 | 2 | 0 | 9.94 | 10352.53 | 384.32 | 6611.83 | 516.8 | 211.58 | 145986.24 | 0.41 | 0.74 | 19.12 | 8.91 | 2 | 10
0 | 50 | CONCLUIDO | 1.1317 | 88.36 | 75.28 | 9.09 | 0.16 | 497 | 107.41 | 41.65 | 1 | 495 | 14.77 | 13481.73 | 681.62 | 6610.47 | 1038 | 211.58 | 405053.8 | 0.2 | 0.59 | 19.36 | 23.98 | 2 | 10
1 | 50 | CONCLUIDO | 1.5369 | 65.06 | 59.23 | 20.78 | 0.32 | 171 | 108.68 | 41.65 | 2 | 165 | 15.03 | 13638.32 | 471.78 | 6607.85 | 492.7 | 211.58 | 134030.54 | 0.43 | 0.75 | 18.84 | 7.94 | 2 | 10
2 | 50 | CONCLUIDO | 1.5988 | 62.55 | 57.53 | 25.76 | 0.48 | 134 | 109.96 | 41.65 | 3 | 1 | 15.31 | 13795.21 | 435.64 | 6610.48 | 429.21 | 211.58 | 102471.91 | 0.49 | 0.78 | 18.95 | 6.25 | 2 | 10
3 | 50 | CONCLUIDO | 1.5988 | 62.55 | 57.53 | 25.76 | 0.63 | 134 | 111.23 | 41.65 | 4 | 0 | 15.58 | 13952.52 | 440.21 | 6610.71 | 429.25 | 211.58 | 102492.13 | 0.49 | 0.78 | 18.95 | 6.24 | 2 | 10
0 | 25 | CONCLUIDO | 1.4358 | 69.65 | 64.06 | 14.08 | 0.28 | 273 | 61.76 | 28.92 | 1 | 64 | 6.84 | 7851.41 | 344.69 | 6613.13 | 646.33 | 211.58 | 210337.64 | 0.33 | 0.7 | 19.28 | 12.76 | 2 | 10
1 | 25 | CONCLUIDO | 1.4462 | 69.15 | 63.67 | 14.42 | 0.55 | 265 | 62.92 | 28.92 | 2 | 0 | 7 | 7994.37 | 345.67 | 6611.62 | 630.51 | 211.58 | 202468.8 | 0.34 | 0.7 | 19.34 | 12.38 | 2 | 10
0 | 85 | CONCLUIDO | 0.7819 | 127.89 | 95.59 | 6.5 | 0.11 | 883 | 167.88 | 51.39 | 1 | 881 | 30.49 | 20939.59 | 1201.75 | 6616.85 | 1728.52 | 211.58 | 748381.8 | 0.12 | 0.47 | 20.04 | 44.26 | 2 | 10
1 | 85 | CONCLUIDO | 1.3091 | 76.39 | 64.49 | 13.77 | 0.21 | 281 | 169.33 | 51.39 | 2 | 279 | 30.94 | 21118.46 | 774.83 | 6609.21 | 671.9 | 211.58 | 223084.82 | 0.31 | 0.69 | 19 | 13.2 | 2 | 10
2 | 85 | CONCLUIDO | 1.5008 | 66.63 | 58.77 | 21.77 | 0.31 | 162 | 170.79 | 51.39 | 3 | 160 | 31.4 | 21297.94 | 668.4 | 6608.15 | 477.77 | 211.58 | 126611.57 | 0.44 | 0.76 | 18.81 | 7.48 | 2 | 10
3 | 85 | CONCLUIDO | 1.6031 | 62.38 | 56.31 | 31 | 0.41 | 109 | 172.25 | 51.39 | 4 | 107 | 31.86 | 21478.05 | 598.4 | 6607.53 | 394.39 | 211.58 | 85185.39 | 0.54 | 0.79 | 18.73 | 5.03 | 2 | 10
4 | 85 | CONCLUIDO | 1.6605 | 60.22 | 55.07 | 40.3 | 0.51 | 82 | 173.71 | 51.39 | 5 | 37 | 32.32 | 21658.78 | 546.96 | 6607.89 | 349.9 | 211.58 | 63077.68 | 0.6 | 0.81 | 18.75 | 3.79 | 2 | 10
5 | 85 | CONCLUIDO | 1.6668 | 59.99 | 54.94 | 41.73 | 0.61 | 79 | 175.18 | 51.39 | 6 | 0 | 32.79 | 21840.16 | 544.31 | 6608.98 | 344.12 | 211.58 | 60204.95 | 0.61 | 0.81 | 18.79 | 3.66 | 2 | 10
0 | 20 | CONCLUIDO | 1.3781 | 72.56 | 66.77 | 12.1 | 0.34 | 331 | 51.33 | 24.83 | 1 | 1 | 5.51 | 6564.78 | 316.23 | 6615.44 | 731.65 | 211.58 | 252708.64 | 0.29 | 0.67 | 19.55 | 15.47 | 2 | 10
1 | 20 | CONCLUIDO | 1.3781 | 72.57 | 66.77 | 12.1 | 0.66 | 331 | 52.47 | 24.83 | 2 | 0 | 5.64 | 6705.1 | 322.76 | 6616.05 | 731.61 | 211.58 | 252688.5 | 0.29 | 0.67 | 19.55 | 15.47 | 2 | 10
0 | 65 | CONCLUIDO | 0.9717 | 102.92 | 83.07 | 7.68 | 0.13 | 649 | 133.21 | 46.47 | 1 | 647 | 20.75 | 16663.42 | 886.76 | 6613.98 | 1302.49 | 211.58 | 536536.3 | 0.16 | 0.54 | 19.62 | 31.75 | 2 | 10
1 | 65 | CONCLUIDO | 1.4318 | 69.84 | 61.64 | 16.74 | 0.26 | 221 | 134.55 | 46.47 | 2 | 219 | 21.09 | 16828.84 | 609.99 | 6608.48 | 574.29 | 211.58 | 174577.66 | 0.37 | 0.72 | 18.93 | 10.36 | 2 | 10
2 | 65 | CONCLUIDO | 1.5987 | 62.55 | 57 | 27.58 | 0.39 | 124 | 135.9 | 46.47 | 3 | 116 | 21.43 | 16994.64 | 510.63 | 6607.36 | 417.41 | 211.58 | 96622.12 | 0.51 | 0.78 | 18.75 | 5.71 | 2 | 10
3 | 65 | CONCLUIDO | 1.6381 | 61.05 | 56.06 | 32.66 | 0.52 | 103 | 137.25 | 46.47 | 4 | 1 | 21.78 | 17160.92 | 482.94 | 6610.34 | 380.86 | 211.58 | 78451.76 | 0.56 | 0.8 | 18.86 | 4.78 | 2 | 10
4 | 65 | CONCLUIDO | 1.6382 | 61.04 | 56.06 | 32.66 | 0.64 | 103 | 138.6 | 46.47 | 5 | 0 | 22.13 | 17327.69 | 487.38 | 6609.75 | 380.92 | 211.58 | 78481.42 | 0.56 | 0.8 | 18.85 | 4.77 | 2 | 10
0 | 75 | CONCLUIDO | 0.8746 | 114.34 | 88.87 | 7.03 | 0.12 | 759 | 150.44 | 49.1 | 1 | 757 | 25.34 | 18787.76 | 1035.3 | 6615.24 | 1500.1 | 211.58 | 634793.2 | 0.14 | 0.5 | 19.79 | 37.54 | 2 | 10
1 | 75 | CONCLUIDO | 1.3686 | 73.07 | 63.09 | 15.02 | 0.23 | 252 | 151.83 | 49.1 | 2 | 250 | 25.73 | 18959.54 | 694.02 | 6608.82 | 623.62 | 211.58 | 199088.42 | 0.34 | 0.71 | 18.97 | 11.8 | 2 | 10
2 | 75 | CONCLUIDO | 1.5497 | 64.53 | 57.88 | 24.29 | 0.35 | 143 | 153.23 | 49.1 | 3 | 141 | 26.13 | 19131.85 | 592.81 | 6607.57 | 447.13 | 211.58 | 111385.47 | 0.47 | 0.77 | 18.79 | 6.6 | 2 | 10
3 | 75 | CONCLUIDO | 1.6415 | 60.92 | 55.71 | 34.82 | 0.46 | 96 | 154.63 | 49.1 | 4 | 68 | 26.53 | 19304.72 | 522.47 | 6607.12 | 372.65 | 211.58 | 74384.72 | 0.57 | 0.8 | 18.74 | 4.43 | 2 | 10
4 | 75 | CONCLUIDO | 1.6533 | 60.48 | 55.46 | 36.97 | 0.57 | 90 | 156.03 | 49.1 | 5 | 1 | 26.94 | 19478.15 | 514.44 | 6608.67 | 361.13 | 211.58 | 68653.67 | 0.59 | 0.8 | 18.82 | 4.18 | 2 | 10
5 | 75 | CONCLUIDO | 1.6534 | 60.48 | 55.46 | 36.97 | 0.67 | 90 | 157.44 | 49.1 | 6 | 0 | 27.35 | 19652.13 | 518.54 | 6608.54 | 361.15 | 211.58 | 68664.1 | 0.59 | 0.8 | 18.81 | 4.17 | 2 | 10
0 | 95 | CONCLUIDO | 0.6938 | 144.14 | 103.48 | 6.05 | 0.1 | 1026 | 185.69 | 53.44 | 1 | 1024 | 36.26 | 23136.14 | 1393.1 | 6616.51 | 1998.68 | 211.58 | 882748.15 | 0.11 | 0.43 | 20.26 | 52.14 | 2 | 10
1 | 95 | CONCLUIDO | 1.2499 | 80.01 | 65.96 | 12.73 | 0.19 | 311 | 187.21 | 53.44 | 2 | 309 | 36.77 | 23322.88 | 856.39 | 6609.14 | 721.31 | 211.58 | 247635.46 | 0.29 | 0.68 | 19.06 | 14.67 | 2 | 10
2 | 95 | CONCLUIDO | 1.4548 | 68.74 | 59.61 | 19.98 | 0.28 | 179 | 188.73 | 53.44 | 3 | 177 | 37.29 | 23510.33 | 741.11 | 6608.14 | 505.64 | 211.58 | 140464.38 | 0.42 | 0.75 | 18.85 | 8.32 | 2 | 10
3 | 95 | CONCLUIDO | 1.5655 | 63.88 | 56.87 | 27.97 | 0.37 | 122 | 190.25 | 53.44 | 4 | 120 | 37.82 | 23698.48 | 671.4 | 6607.72 | 413.31 | 211.58 | 94582.74 | 0.51 | 0.78 | 18.74 | 5.59 | 2 | 10
4 | 95 | CONCLUIDO | 1.6336 | 61.21 | 55.4 | 36.93 | 0.46 | 90 | 191.78 | 53.44 | 5 | 88 | 38.35 | 23887.36 | 616.44 | 6606.89 | 363.29 | 211.58 | 69730.41 | 0.58 | 0.81 | 18.7 | 4.12 | 2 | 10
5 | 95 | CONCLUIDO | 1.6711 | 59.84 | 54.66 | 44.92 | 0.55 | 73 | 193.32 | 53.44 | 6 | 23 | 38.89 | 24076.95 | 576.52 | 6608.26 | 335.82 | 211.58 | 56084.81 | 0.63 | 0.82 | 18.74 | 3.37 | 2 | 10
6 | 95 | CONCLUIDO | 1.6759 | 59.67 | 54.56 | 46.11 | 0.64 | 71 | 194.86 | 53.44 | 7 | 1 | 39.43 | 24267.28 | 575.35 | 6607.32 | 332 | 211.58 | 54182.33 | 0.64 | 0.82 | 18.75 | 3.28 | 2 | 10
7 | 95 | CONCLUIDO | 1.6759 | 59.67 | 54.56 | 46.11 | 0.72 | 71 | 196.41 | 53.44 | 8 | 0 | 39.98 | 24458.36 | 579.58 | 6607.73 | 332.03 | 211.58 | 54196.27 | 0.64 | 0.82 | 18.75 | 3.28 | 2 | 10
0 | 55 | CONCLUIDO | 1.0766 | 92.89 | 77.76 | 8.55 | 0.15 | 546 | 116.05 | 43.4 | 1 | 544 | 16.65 | 14546.17 | 748.3 | 6612.43 | 1121.48 | 211.58 | 446547.28 | 0.19 | 0.57 | 19.47 | 26.45 | 2 | 10
1 | 55 | CONCLUIDO | 1.5 | 66.67 | 60.07 | 19.07 | 0.3 | 189 | 117.34 | 43.4 | 2 | 187 | 16.94 | 14705.49 | 520.62 | 6608.2 | 521.6 | 211.58 | 148394.49 | 0.41 | 0.74 | 18.86 | 8.78 | 2 | 10
2 | 55 | CONCLUIDO | 1.6145 | 61.94 | 56.94 | 28 | 0.45 | 122 | 118.63 | 43.4 | 3 | 6 | 17.23 | 14865.24 | 449.82 | 6609.9 | 410.5 | 211.58 | 93176.25 | 0.52 | 0.78 | 18.89 | 5.66 | 2 | 10
3 | 55 | CONCLUIDO | 1.6142 | 61.95 | 56.95 | 28.01 | 0.59 | 122 | 119.93 | 43.4 | 4 | 0 | 17.53 | 15025.44 | 453.97 | 6609.97 | 410.48 | 211.58 | 93166.05 | 0.52 | 0.78 | 18.9 | 5.66 | 2 | 10

## gráficos
Selecione o eixo X:
Selecione o eixo Y:
Selecione o eixo Z:
Eixo X | Eixo Y | Eixo Z

## hidden (hidden)
Unnamed: 0
Volume de calda [L]
STATUS
Capacidade operacional [ha/h]
Tempo de missao [h]
Tempo util [h]
Tempo por voo [min]
Autonomia Projetada [h]
N° Voos
MTOW [kg]
Massa Estrutura [kg]
Combustível [kg]
Abastecimentos
Massa gerador
Potência gerador [W]
Combustível consumido [L]
Calda cons [L]
Distância percorrida [km]
Distância Pulverizando [km]
RTL ACUMULADO[m]
EOC [km/km]
EOC [h/h]
Tempo de manobra [h]
Tempo rtl_rtw [h]
V pulv [m/s]
V desloc [m/s]