## RESULTADOS_18
Unnamed: 0 | Volume de calda [L] | STATUS | Capacidade operacional [ha/h] | Tempo de missao [h] | Tempo util [h] | Tempo por voo [min] | Autonomia Projetada [h] | N° Voos | MTOW [kg] | Massa Estrutura [kg] | Combustível [kg] | Abastecimentos | Massa gerador | Potência gerador [W] | Combustível consumido [L] | Calda cons [L] | Distância percorrida [km] | Distância Pulverizando [km] | RTL ACUMULADO[m] | EOC [km/km] | EOC [h/h] | Tempo de manobra [h] | Tempo rtl_rtw [h] | V pulv [m/s] | V desloc [m/s] | Preço Total por ha Simples [R$/ha] | Preço Total por ha Presumido [R$/ha] | Preço Total por ha Real [R$/ha] | Preço Total Simples [R$] | Preço Total Presumido [R$] | Prod CAPEX [ha/h/R$] | Dias Trabalhados | Preço Total Real [R$]
0 | 100 | CONCLUIDO | 2.9761 | 33.6 | 22.88 | 6.51 | 0.09 | 211 | 194.77 | 54.38 | 1 | 209 | 39.4 | 24256.19 | 285.7 | 7970.49 | 453.43 | 84.51 | 183664.63 | 0.19 | 0.52 | 0.48 | 10.8 | 2 | 10 | 165.9449 | 227.0532 | 205.3835 | 165944.9378 | 227053.1848 | 4.3417e-06 | 4 | 205383.5475
1 | 100 | CONCLUIDO | 4.6369 | 21.57 | 15.86 | 11.61 | 0.18 | 82 | 196.32 | 54.38 | 2 | 1 | 39.95 | 24447.22 | 163.03 | 7967.39 | 209.99 | 84.51 | 62588.23 | 0.4 | 0.75 | 0.37 | 3.79 | 2 | 10 | 83.054 | 113.6382 | 102.7927 | 83054.0265 | 113638.1831 | 6.7645e-06 | 3 | 102792.7144
2 | 100 | CONCLUIDO | 4.6581 | 21.47 | 15.8 | 11.7 | 0.27 | 81 | 197.88 | 54.38 | 3 | 0 | 40.5 | 24639 | 163.41 | 7967.39 | 207.97 | 84.51 | 61583.41 | 0.41 | 0.75 | 0.37 | 3.73 | 2 | 10 | 82.8682 | 113.3839 | 102.5627 | 82868.1592 | 113383.8713 | 6.7954e-06 | 3 | 102562.6738

## RESULTADOS_6
Unnamed: 0 | Volume de calda [L] | STATUS | Capacidade operacional [ha/h] | Tempo de missao [h] | Tempo util [h] | Tempo por voo [min] | Autonomia Projetada [h] | N° Voos | MTOW [kg] | Massa Estrutura [kg] | Combustível [kg] | Abastecimentos | Massa gerador | Potência gerador [W] | Combustível consumido [L] | Calda cons [L] | Distância percorrida [km] | Distância Pulverizando [km] | RTL ACUMULADO[m] | EOC [km/km] | EOC [h/h] | Tempo de manobra [h] | Tempo rtl_rtw [h] | V pulv [m/s] | V desloc [m/s] | Preço Total por ha Simples [R$/ha] | Preço Total por ha Presumido [R$/ha] | Preço Total por ha Real [R$/ha] | Preço Total Simples [R$] | Preço Total Presumido [R$] | Prod CAPEX [ha/h/R$] | Dias Trabalhados | Preço Total Real [R$]
0 | 40 | CONCLUIDO | 3.6785 | 27.18 | 21.45 | 6.4 | 0.2 | 201 | 89.87 | 37.55 | 1 | 1 | 11.32 | 11317.98 | 140.62 | 7971.79 | 393.48 | 84.51 | 153739.92 | 0.21 | 0.55 | 0.72 | 9.38 | 2 | 10 | 83.5915 | 114.3736 | 103.4579 | 83591.4923 | 114373.5676 | 6.0958e-06 | 3 | 103457.9148
1 | 40 | CONCLUIDO | 3.6893 | 27.11 | 21.39 | 6.42 | 0.39 | 200 | 91.1 | 37.55 | 2 | 0 | 11.54 | 11468.97 | 141.82 | 7971.79 | 391.41 | 84.51 | 152711.05 | 0.22 | 0.56 | 0.72 | 9.31 | 2 | 10 | 83.6821 | 114.4975 | 103.57 | 83682.0721 | 114497.5028 | 6.1137e-06 | 3 | 103570.0218

## RESULTADOS_4
Unnamed: 0 | Volume de calda [L] | STATUS | Capacidade operacional [ha/h] | Tempo de missao [h] | Tempo util [h] | Tempo por voo [min] | Autonomia Projetada [h] | N° Voos | MTOW [kg] | Massa Estrutura [kg] | Combustível [kg] | Abastecimentos | Massa gerador | Potência gerador [W] | Combustível consumido [L] | Calda cons [L] | Distância percorrida [km] | Distância Pulverizando [km] | RTL ACUMULADO[m] | EOC [km/km] | EOC [h/h] | Tempo de manobra [h] | Tempo rtl_rtw [h] | V pulv [m/s] | V desloc [m/s] | Preço Total por ha Simples [R$/ha] | Preço Total por ha Presumido [R$/ha] | Preço Total por ha Real [R$/ha] | Preço Total Simples [R$] | Preço Total Presumido [R$] | Prod CAPEX [ha/h/R$] | Dias Trabalhados | Preço Total Real [R$]
0 | 30 | CONCLUIDO | 3.284 | 30.45 | 24.47 | 5.52 | 0.24 | 266 | 71.52 | 32.27 | 1 | 0 | 8.25 | 9054.6 | 140.1 | 7973.07 | 492.55 | 84.51 | 202947.74 | 0.17 | 0.49 | 0.92 | 12.39 | 2 | 10 | 98.9583 | 135.3992 | 122.4769 | 98958.3445 | 135399.1726 | 5.6296e-06 | 4 | 122476.8656

## RESULTADOS_1
Unnamed: 0 | Volume de calda [L] | STATUS | Capacidade operacional [ha/h] | Tempo de missao [h] | Tempo util [h] | Tempo por voo [min] | Autonomia Projetada [h] | N° Voos | MTOW [kg] | Massa Estrutura [kg] | Combustível [kg] | Abastecimentos | Massa gerador | Potência gerador [W] | Combustível consumido [L] | Calda cons [L] | Distância percorrida [km] | Distância Pulverizando [km] | RTL ACUMULADO[m] | EOC [km/km] | EOC [h/h] | Tempo de manobra [h] | Tempo rtl_rtw [h] | V pulv [m/s] | V desloc [m/s] | Preço Total por ha Simples [R$/ha] | Preço Total por ha Presumido [R$/ha] | Preço Total por ha Real [R$/ha] | Preço Total Simples [R$] | Preço Total Presumido [R$] | Prod CAPEX [ha/h/R$] | Dias Trabalhados | Preço Total Real [R$]
0 | 15 | CONCLUIDO | 2.2521 | 44.4 | 36.81 | 4.17 | 0.43 | 530 | 39.78 | 19.54 | 1 | 0 | 4.24 | 5140 | 144.27 | 7989.26 | 897.9 | 84.51 | 404307.15 | 0.09 | 0.32 | 1.69 | 24.72 | 2 | 10 | 136.6538 | 186.9758 | 169.1311 | 136653.8465 | 186975.8215 | 4.1437e-06 | 5 | 169131.1115

## RESULTADOS_12
Unnamed: 0 | Volume de calda [L] | STATUS | Capacidade operacional [ha/h] | Tempo de missao [h] | Tempo util [h] | Tempo por voo [min] | Autonomia Projetada [h] | N° Voos | MTOW [kg] | Massa Estrutura [kg] | Combustível [kg] | Abastecimentos | Massa gerador | Potência gerador [W] | Combustível consumido [L] | Calda cons [L] | Distância percorrida [km] | Distância Pulverizando [km] | RTL ACUMULADO[m] | EOC [km/km] | EOC [h/h] | Tempo de manobra [h] | Tempo rtl_rtw [h] | V pulv [m/s] | V desloc [m/s] | Preço Total por ha Simples [R$/ha] | Preço Total por ha Presumido [R$/ha] | Preço Total por ha Real [R$/ha] | Preço Total Simples [R$] | Preço Total Presumido [R$] | Prod CAPEX [ha/h/R$] | Dias Trabalhados | Preço Total Real [R$]
0 | 70 | CONCLUIDO | 4.2402 | 23.58 | 17.83 | 8.77 | 0.12 | 122 | 141.81 | 47.83 | 1 | 29 | 22.98 | 17723.39 | 153.57 | 7969.15 | 276.06 | 84.51 | 95422.89 | 0.31 | 0.67 | 0.46 | 5.76 | 2 | 10 | 82.8724 | 113.3897 | 102.5679 | 82872.4176 | 113389.6979 | 6.5244e-06 | 3 | 102567.9442
1 | 70 | CONCLUIDO | 4.3593 | 22.94 | 17.39 | 9.07 | 0.25 | 115 | 143.17 | 47.83 | 2 | 0 | 23.34 | 17891.86 | 148.74 | 7967.66 | 259.82 | 84.51 | 87341.23 | 0.33 | 0.68 | 0.47 | 5.32 | 2 | 10 | 80.2737 | 109.834 | 99.3516 | 80273.7014 | 109834.0196 | 6.7076e-06 | 3 | 99351.615

## RESULTADOS_16
Unnamed: 0 | Volume de calda [L] | STATUS | Capacidade operacional [ha/h] | Tempo de missao [h] | Tempo util [h] | Tempo por voo [min] | Autonomia Projetada [h] | N° Voos | MTOW [kg] | Massa Estrutura [kg] | Combustível [kg] | Abastecimentos | Massa gerador | Potência gerador [W] | Combustível consumido [L] | Calda cons [L] | Distância percorrida [km] | Distância Pulverizando [km] | RTL ACUMULADO[m] | EOC [km/km] | EOC [h/h] | Tempo de manobra [h] | Tempo rtl_rtw [h] | V pulv [m/s] | V desloc [m/s] | Preço Total por ha Simples [R$/ha] | Preço Total por ha Presumido [R$/ha] | Preço Total por ha Real [R$/ha] | Preço Total Simples [R$] | Preço Total Presumido [R$] | Prod CAPEX [ha/h/R$] | Dias Trabalhados | Preço Total Real [R$]
0 | 90 | CONCLUIDO | 3.4268 | 29.18 | 20.68 | 7.26 | 0.1 | 171 | 176.73 | 52.44 | 1 | 169 | 33.29 | 22031.19 | 232.26 | 7969.4 | 378.61 | 84.51 | 146453.14 | 0.22 | 0.58 | 0.4 | 8.61 | 2 | 10 | 132.668 | 181.5222 | 164.1979 | 132667.957 | 181522.1516 | 5.081e-06 | 4 | 164197.9322
1 | 90 | CONCLUIDO | 4.569 | 21.89 | 16.27 | 10.84 | 0.2 | 90 | 178.21 | 52.44 | 2 | 0 | 33.77 | 22213.89 | 158.11 | 7966.62 | 223.28 | 84.51 | 69194.09 | 0.38 | 0.73 | 0.4 | 4.2 | 2 | 10 | 81.9137 | 112.0779 | 101.3813 | 81913.6505 | 112077.8704 | 6.7746e-06 | 3 | 101381.3157

## RESULTADOS_0
Unnamed: 0 | Volume de calda [L] | STATUS | Capacidade operacional [ha/h] | Tempo de missao [h] | Tempo util [h] | Tempo por voo [min] | Autonomia Projetada [h] | N° Voos | MTOW [kg] | Massa Estrutura [kg] | Combustível [kg] | Abastecimentos | Massa gerador | Potência gerador [W] | Combustível consumido [L] | Calda cons [L] | Distância percorrida [km] | Distância Pulverizando [km] | RTL ACUMULADO[m] | EOC [km/km] | EOC [h/h] | Tempo de manobra [h] | Tempo rtl_rtw [h] | V pulv [m/s] | V desloc [m/s] | Preço Total por ha Simples [R$/ha] | Preço Total por ha Presumido [R$/ha] | Preço Total por ha Real [R$/ha] | Preço Total Simples [R$] | Preço Total Presumido [R$] | Prod CAPEX [ha/h/R$] | Dias Trabalhados | Preço Total Real [R$]
0 | 10 | CONCLUIDO | 1.6784 | 59.58 | 49.12 | 3.72 | 0.64 | 793 | 26.11 | 12.1 | 1 | 0 | 3.01 | 3454.41 | 141.17 | 7994.98 | 1302.77 | 84.51 | 605422.6 | 0.06 | 0.24 | 2.45 | 37.02 | 2 | 10 | 187.1949 | 256.1283 | 231.6837 | 187194.8529 | 256128.2563 | 3.1977e-06 | 7 | 231683.735

## RESULTADOS_7
Unnamed: 0 | Volume de calda [L] | STATUS | Capacidade operacional [ha/h] | Tempo de missao [h] | Tempo util [h] | Tempo por voo [min] | Autonomia Projetada [h] | N° Voos | MTOW [kg] | Massa Estrutura [kg] | Combustível [kg] | Abastecimentos | Massa gerador | Potência gerador [W] | Combustível consumido [L] | Calda cons [L] | Distância percorrida [km] | Distância Pulverizando [km] | RTL ACUMULADO[m] | EOC [km/km] | EOC [h/h] | Tempo de manobra [h] | Tempo rtl_rtw [h] | V pulv [m/s] | V desloc [m/s] | Preço Total por ha Simples [R$/ha] | Preço Total por ha Presumido [R$/ha] | Preço Total por ha Real [R$/ha] | Preço Total Simples [R$] | Preço Total Presumido [R$] | Prod CAPEX [ha/h/R$] | Dias Trabalhados | Preço Total Real [R$]
0 | 45 | CONCLUIDO | 3.8322 | 26.09 | 20.43 | 6.85 | 0.18 | 179 | 98.71 | 39.72 | 1 | 1 | 12.99 | 12407.75 | 141.29 | 7972.44 | 359.62 | 84.51 | 136922.38 | 0.23 | 0.58 | 0.66 | 8.35 | 2 | 10 | 82.2276 | 112.5074 | 101.7699 | 82227.591 | 112507.4177 | 6.258e-06 | 3 | 101769.8676
1 | 45 | CONCLUIDO | 3.8446 | 26.01 | 20.36 | 6.86 | 0.35 | 178 | 99.95 | 39.72 | 2 | 0 | 13.24 | 12561.45 | 142.28 | 7972.39 | 357.49 | 84.51 | 135858.87 | 0.24 | 0.58 | 0.66 | 8.29 | 2 | 10 | 82.2422 | 112.5275 | 101.788 | 82242.2423 | 112527.4641 | 6.2782e-06 | 3 | 101788.0009

## RESULTADOS_10
Unnamed: 0 | Volume de calda [L] | STATUS | Capacidade operacional [ha/h] | Tempo de missao [h] | Tempo util [h] | Tempo por voo [min] | Autonomia Projetada [h] | N° Voos | MTOW [kg] | Massa Estrutura [kg] | Combustível [kg] | Abastecimentos | Massa gerador | Potência gerador [W] | Combustível consumido [L] | Calda cons [L] | Distância percorrida [km] | Distância Pulverizando [km] | RTL ACUMULADO[m] | EOC [km/km] | EOC [h/h] | Tempo de manobra [h] | Tempo rtl_rtw [h] | V pulv [m/s] | V desloc [m/s] | Preço Total por ha Simples [R$/ha] | Preço Total por ha Presumido [R$/ha] | Preço Total por ha Real [R$/ha] | Preço Total Simples [R$] | Preço Total Presumido [R$] | Prod CAPEX [ha/h/R$] | Dias Trabalhados | Preço Total Real [R$]
0 | 60 | CONCLUIDO | 4.1586 | 24.05 | 18.44 | 8.13 | 0.14 | 136 | 124.63 | 45 | 1 | 2 | 18.64 | 15605.44 | 145.89 | 7967.62 | 294.64 | 84.51 | 104644.88 | 0.29 | 0.65 | 0.54 | 6.37 | 2 | 10 | 80.9609 | 110.7743 | 100.2021 | 80960.895 | 110774.2682 | 6.5383e-06 | 3 | 100202.1275
1 | 60 | CONCLUIDO | 4.1903 | 23.86 | 18.31 | 8.2 | 0.28 | 134 | 125.95 | 45 | 2 | 0 | 18.95 | 15767.7 | 145.82 | 7967.61 | 290.22 | 84.51 | 102443.27 | 0.29 | 0.65 | 0.53 | 6.24 | 2 | 10 | 80.4981 | 110.1411 | 99.6293 | 80498.1041 | 110141.0573 | 6.5881e-06 | 3 | 99629.3494

## RESULTADOS_14
Unnamed: 0 | Volume de calda [L] | STATUS | Capacidade operacional [ha/h] | Tempo de missao [h] | Tempo util [h] | Tempo por voo [min] | Autonomia Projetada [h] | N° Voos | MTOW [kg] | Massa Estrutura [kg] | Combustível [kg] | Abastecimentos | Massa gerador | Potência gerador [W] | Combustível consumido [L] | Calda cons [L] | Distância percorrida [km] | Distância Pulverizando [km] | RTL ACUMULADO[m] | EOC [km/km] | EOC [h/h] | Tempo de manobra [h] | Tempo rtl_rtw [h] | V pulv [m/s] | V desloc [m/s] | Preço Total por ha Simples [R$/ha] | Preço Total por ha Presumido [R$/ha] | Preço Total por ha Real [R$/ha] | Preço Total Simples [R$] | Preço Total Presumido [R$] | Prod CAPEX [ha/h/R$] | Dias Trabalhados | Preço Total Real [R$]
0 | 80 | CONCLUIDO | 3.9229 | 25.49 | 18.78 | 8.29 | 0.11 | 136 | 159.12 | 50.28 | 1 | 113 | 27.84 | 19859.16 | 184.49 | 7967.25 | 312.23 | 84.51 | 113439.03 | 0.27 | 0.63 | 0.39 | 6.72 | 2 | 10 | 96.0396 | 131.4056 | 118.8644 | 96039.5558 | 131405.5572 | 5.9203e-06 | 3 | 118864.3952
1 | 80 | CONCLUIDO | 4.4789 | 22.33 | 16.75 | 9.95 | 0.22 | 101 | 160.54 | 50.28 | 2 | 0 | 28.26 | 20034.4 | 153.11 | 7968.44 | 239.1 | 84.51 | 77049.13 | 0.35 | 0.71 | 0.43 | 4.68 | 2 | 10 | 80.8993 | 110.69 | 100.1259 | 80899.332 | 110690.035 | 6.7593e-06 | 3 | 100125.9334

## RESULTADOS_5
Unnamed: 0 | Volume de calda [L] | STATUS | Capacidade operacional [ha/h] | Tempo de missao [h] | Tempo util [h] | Tempo por voo [min] | Autonomia Projetada [h] | N° Voos | MTOW [kg] | Massa Estrutura [kg] | Combustível [kg] | Abastecimentos | Massa gerador | Potência gerador [W] | Combustível consumido [L] | Calda cons [L] | Distância percorrida [km] | Distância Pulverizando [km] | RTL ACUMULADO[m] | EOC [km/km] | EOC [h/h] | Tempo de manobra [h] | Tempo rtl_rtw [h] | V pulv [m/s] | V desloc [m/s] | Preço Total por ha Simples [R$/ha] | Preço Total por ha Presumido [R$/ha] | Preço Total por ha Real [R$/ha] | Preço Total Simples [R$] | Preço Total Presumido [R$] | Prod CAPEX [ha/h/R$] | Dias Trabalhados | Preço Total Real [R$]
0 | 35 | CONCLUIDO | 3.5005 | 28.57 | 22.73 | 5.96 | 0.22 | 229 | 80.84 | 35.1 | 1 | 0 | 9.74 | 10204.21 | 139.87 | 7974.97 | 435.11 | 84.51 | 174415.58 | 0.19 | 0.52 | 0.81 | 10.65 | 2 | 10 | 85.4707 | 116.9448 | 105.7838 | 85470.7341 | 116944.8291 | 5.8948e-06 | 3 | 105783.7788

## RESULTADOS_8
Unnamed: 0 | Volume de calda [L] | STATUS | Capacidade operacional [ha/h] | Tempo de missao [h] | Tempo util [h] | Tempo por voo [min] | Autonomia Projetada [h] | N° Voos | MTOW [kg] | Massa Estrutura [kg] | Combustível [kg] | Abastecimentos | Massa gerador | Potência gerador [W] | Combustível consumido [L] | Calda cons [L] | Distância percorrida [km] | Distância Pulverizando [km] | RTL ACUMULADO[m] | EOC [km/km] | EOC [h/h] | Tempo de manobra [h] | Tempo rtl_rtw [h] | V pulv [m/s] | V desloc [m/s] | Preço Total por ha Simples [R$/ha] | Preço Total por ha Presumido [R$/ha] | Preço Total por ha Real [R$/ha] | Preço Total Simples [R$] | Preço Total Presumido [R$] | Prod CAPEX [ha/h/R$] | Dias Trabalhados | Preço Total Real [R$]
0 | 50 | CONCLUIDO | 3.9746 | 25.16 | 19.55 | 7.28 | 0.16 | 161 | 107.41 | 41.65 | 1 | 1 | 14.77 | 13481.73 | 141.68 | 7970.73 | 331.03 | 84.51 | 122715.85 | 0.26 | 0.61 | 0.61 | 7.47 | 2 | 10 | 81.0409 | 110.8837 | 100.3011 | 81040.8821 | 110883.7102 | 6.4032e-06 | 3 | 100301.1245
1 | 50 | CONCLUIDO | 3.9749 | 25.16 | 19.54 | 7.28 | 0.32 | 161 | 108.68 | 41.65 | 2 | 0 | 15.03 | 13638.32 | 143.11 | 7970.83 | 330.89 | 84.51 | 122646 | 0.26 | 0.61 | 0.61 | 7.47 | 2 | 10 | 81.3428 | 111.2968 | 100.6748 | 81342.7639 | 111296.7581 | 6.4037e-06 | 3 | 100674.7517

## RESULTADOS_3
Unnamed: 0 | Volume de calda [L] | STATUS | Capacidade operacional [ha/h] | Tempo de missao [h] | Tempo util [h] | Tempo por voo [min] | Autonomia Projetada [h] | N° Voos | MTOW [kg] | Massa Estrutura [kg] | Combustível [kg] | Abastecimentos | Massa gerador | Potência gerador [W] | Combustível consumido [L] | Calda cons [L] | Distância percorrida [km] | Distância Pulverizando [km] | RTL ACUMULADO[m] | EOC [km/km] | EOC [h/h] | Tempo de manobra [h] | Tempo rtl_rtw [h] | V pulv [m/s] | V desloc [m/s] | Preço Total por ha Simples [R$/ha] | Preço Total por ha Presumido [R$/ha] | Preço Total por ha Real [R$/ha] | Preço Total Simples [R$] | Preço Total Presumido [R$] | Prod CAPEX [ha/h/R$] | Dias Trabalhados | Preço Total Real [R$]
0 | 25 | CONCLUIDO | 3.0155 | 33.16 | 26.94 | 5.07 | 0.28 | 319 | 61.76 | 28.92 | 1 | 0 | 6.84 | 7851.41 | 141.06 | 7975.55 | 573.56 | 84.51 | 243188.45 | 0.15 | 0.44 | 1.07 | 14.86 | 2 | 10 | 103.8267 | 142.0602 | 128.5022 | 103826.6771 | 142060.2401 | 5.274e-06 | 4 | 128502.2101

## RESULTADOS_15
Unnamed: 0 | Volume de calda [L] | STATUS | Capacidade operacional [ha/h] | Tempo de missao [h] | Tempo util [h] | Tempo por voo [min] | Autonomia Projetada [h] | N° Voos | MTOW [kg] | Massa Estrutura [kg] | Combustível [kg] | Abastecimentos | Massa gerador | Potência gerador [W] | Combustível consumido [L] | Calda cons [L] | Distância percorrida [km] | Distância Pulverizando [km] | RTL ACUMULADO[m] | EOC [km/km] | EOC [h/h] | Tempo de manobra [h] | Tempo rtl_rtw [h] | V pulv [m/s] | V desloc [m/s] | Preço Total por ha Simples [R$/ha] | Preço Total por ha Presumido [R$/ha] | Preço Total por ha Real [R$/ha] | Preço Total Simples [R$] | Preço Total Presumido [R$] | Prod CAPEX [ha/h/R$] | Dias Trabalhados | Preço Total Real [R$]
0 | 85 | CONCLUIDO | 3.663 | 27.3 | 19.74 | 7.74 | 0.11 | 153 | 167.88 | 51.39 | 1 | 148 | 30.49 | 20939.59 | 207.93 | 7969.46 | 345.87 | 84.51 | 130174.26 | 0.24 | 0.6 | 0.39 | 7.67 | 2 | 10 | 107.6341 | 147.2697 | 133.2145 | 107634.1012 | 147269.7257 | 5.4784e-06 | 3 | 133214.5098
1 | 85 | CONCLUIDO | 4.5314 | 22.07 | 16.48 | 10.41 | 0.21 | 95 | 169.33 | 51.39 | 2 | 0 | 30.94 | 21118.46 | 155.13 | 7966.9 | 230.04 | 84.51 | 72551.12 | 0.37 | 0.72 | 0.42 | 4.41 | 2 | 10 | 81.2345 | 111.1487 | 100.5408 | 81234.5276 | 111148.6644 | 6.7771e-06 | 3 | 100540.7919

## RESULTADOS_2
Unnamed: 0 | Volume de calda [L] | STATUS | Capacidade operacional [ha/h] | Tempo de missao [h] | Tempo util [h] | Tempo por voo [min] | Autonomia Projetada [h] | N° Voos | MTOW [kg] | Massa Estrutura [kg] | Combustível [kg] | Abastecimentos | Massa gerador | Potência gerador [W] | Combustível consumido [L] | Calda cons [L] | Distância percorrida [km] | Distância Pulverizando [km] | RTL ACUMULADO[m] | EOC [km/km] | EOC [h/h] | Tempo de manobra [h] | Tempo rtl_rtw [h] | V pulv [m/s] | V desloc [m/s] | Preço Total por ha Simples [R$/ha] | Preço Total por ha Presumido [R$/ha] | Preço Total por ha Real [R$/ha] | Preço Total Simples [R$] | Preço Total Presumido [R$] | Prod CAPEX [ha/h/R$] | Dias Trabalhados | Preço Total Real [R$]
0 | 20 | CONCLUIDO | 2.6843 | 37.25 | 30.64 | 4.62 | 0.34 | 398 | 51.33 | 24.83 | 1 | 0 | 5.51 | 6564.78 | 142.61 | 7980.91 | 695.15 | 84.51 | 303589.29 | 0.12 | 0.39 | 1.3 | 18.56 | 2 | 10 | 111.9069 | 153.116 | 138.5028 | 111906.9317 | 153116.0009 | 4.8045e-06 | 4 | 138502.8247

## RESULTADOS_11
Unnamed: 0 | Volume de calda [L] | STATUS | Capacidade operacional [ha/h] | Tempo de missao [h] | Tempo util [h] | Tempo por voo [min] | Autonomia Projetada [h] | N° Voos | MTOW [kg] | Massa Estrutura [kg] | Combustível [kg] | Abastecimentos | Massa gerador | Potência gerador [W] | Combustível consumido [L] | Calda cons [L] | Distância percorrida [km] | Distância Pulverizando [km] | RTL ACUMULADO[m] | EOC [km/km] | EOC [h/h] | Tempo de manobra [h] | Tempo rtl_rtw [h] | V pulv [m/s] | V desloc [m/s] | Preço Total por ha Simples [R$/ha] | Preço Total por ha Presumido [R$/ha] | Preço Total por ha Real [R$/ha] | Preço Total Simples [R$] | Preço Total Presumido [R$] | Prod CAPEX [ha/h/R$] | Dias Trabalhados | Preço Total Real [R$]
0 | 65 | CONCLUIDO | 4.2525 | 23.52 | 17.91 | 8.53 | 0.13 | 126 | 133.21 | 46.47 | 1 | 7 | 20.75 | 16663.42 | 147.23 | 7965.69 | 277.78 | 84.51 | 96265.56 | 0.3 | 0.66 | 0.49 | 5.84 | 2 | 10 | 80.679 | 110.3886 | 99.8533 | 80679.0492 | 110388.6345 | 6.6122e-06 | 3 | 99853.2981
1 | 65 | CONCLUIDO | 4.2822 | 23.35 | 17.8 | 8.61 | 0.26 | 124 | 134.55 | 46.47 | 2 | 0 | 21.09 | 16828.84 | 147.16 | 7965.94 | 273.77 | 84.51 | 94272.2 | 0.31 | 0.67 | 0.49 | 5.73 | 2 | 10 | 80.265 | 109.8222 | 99.3409 | 80265.0378 | 109822.1657 | 6.6584e-06 | 3 | 99340.8924

## RESULTADOS_13
Unnamed: 0 | Volume de calda [L] | STATUS | Capacidade operacional [ha/h] | Tempo de missao [h] | Tempo util [h] | Tempo por voo [min] | Autonomia Projetada [h] | N° Voos | MTOW [kg] | Massa Estrutura [kg] | Combustível [kg] | Abastecimentos | Massa gerador | Potência gerador [W] | Combustível consumido [L] | Calda cons [L] | Distância percorrida [km] | Distância Pulverizando [km] | RTL ACUMULADO[m] | EOC [km/km] | EOC [h/h] | Tempo de manobra [h] | Tempo rtl_rtw [h] | V pulv [m/s] | V desloc [m/s] | Preço Total por ha Simples [R$/ha] | Preço Total por ha Presumido [R$/ha] | Preço Total por ha Real [R$/ha] | Preço Total Simples [R$] | Preço Total Presumido [R$] | Prod CAPEX [ha/h/R$] | Dias Trabalhados | Preço Total Real [R$]
0 | 75 | CONCLUIDO | 4.1131 | 24.31 | 18.19 | 8.66 | 0.12 | 126 | 150.44 | 49.1 | 1 | 69 | 25.34 | 18787.76 | 166.63 | 7967.12 | 290.34 | 84.51 | 102543.63 | 0.29 | 0.65 | 0.41 | 6.12 | 2 | 10 | 88.2045 | 120.6852 | 109.1672 | 88204.4508 | 120685.2209 | 6.2663e-06 | 3 | 109167.1928
1 | 75 | CONCLUIDO | 4.4133 | 22.66 | 17.08 | 9.49 | 0.23 | 108 | 151.83 | 49.1 | 2 | 0 | 25.73 | 18959.54 | 151.04 | 7967.17 | 250.08 | 84.51 | 82507.22 | 0.34 | 0.7 | 0.45 | 5.02 | 2 | 10 | 80.6966 | 110.4127 | 99.875 | 80696.6231 | 110412.6798 | 6.7236e-06 | 3 | 99875.0486

## RESULTADOS_17
Unnamed: 0 | Volume de calda [L] | STATUS | Capacidade operacional [ha/h] | Tempo de missao [h] | Tempo util [h] | Tempo por voo [min] | Autonomia Projetada [h] | N° Voos | MTOW [kg] | Massa Estrutura [kg] | Combustível [kg] | Abastecimentos | Massa gerador | Potência gerador [W] | Combustível consumido [L] | Calda cons [L] | Distância percorrida [km] | Distância Pulverizando [km] | RTL ACUMULADO[m] | EOC [km/km] | EOC [h/h] | Tempo de manobra [h] | Tempo rtl_rtw [h] | V pulv [m/s] | V desloc [m/s] | Preço Total por ha Simples [R$/ha] | Preço Total por ha Presumido [R$/ha] | Preço Total por ha Real [R$/ha] | Preço Total Simples [R$] | Preço Total Presumido [R$] | Prod CAPEX [ha/h/R$] | Dias Trabalhados | Preço Total Real [R$]
0 | 95 | CONCLUIDO | 3.2002 | 31.25 | 21.71 | 6.85 | 0.1 | 190 | 185.69 | 53.44 | 1 | 188 | 36.26 | 23136.14 | 257.87 | 7972.15 | 413.12 | 84.51 | 163617.21 | 0.2 | 0.55 | 0.45 | 9.63 | 2 | 10 | 147.7986 | 202.2245 | 182.9245 | 147798.5716 | 202224.526 | 4.7059e-06 | 4 | 182924.5011
1 | 95 | CONCLUIDO | 4.6424 | 21.54 | 15.91 | 11.23 | 0.19 | 85 | 187.21 | 53.44 | 2 | 0 | 36.77 | 23322.88 | 159.17 | 7965.79 | 211.25 | 84.51 | 63203.6 | 0.4 | 0.75 | 0.38 | 3.84 | 2 | 10 | 81.7233 | 111.8174 | 101.1457 | 81723.2815 | 111817.3992 | 6.8267e-06 | 3 | 101145.7035

## RESULTADOS_9
Unnamed: 0 | Volume de calda [L] | STATUS | Capacidade operacional [ha/h] | Tempo de missao [h] | Tempo util [h] | Tempo por voo [min] | Autonomia Projetada [h] | N° Voos | MTOW [kg] | Massa Estrutura [kg] | Combustível [kg] | Abastecimentos | Massa gerador | Potência gerador [W] | Combustível consumido [L] | Calda cons [L] | Distância percorrida [km] | Distância Pulverizando [km] | RTL ACUMULADO[m] | EOC [km/km] | EOC [h/h] | Tempo de manobra [h] | Tempo rtl_rtw [h] | V pulv [m/s] | V desloc [m/s] | Preço Total por ha Simples [R$/ha] | Preço Total por ha Presumido [R$/ha] | Preço Total por ha Real [R$/ha] | Preço Total Simples [R$] | Preço Total Presumido [R$] | Prod CAPEX [ha/h/R$] | Dias Trabalhados | Preço Total Real [R$]
0 | 55 | CONCLUIDO | 4.0793 | 24.51 | 18.92 | 7.72 | 0.15 | 147 | 116.05 | 43.4 | 1 | 1 | 16.65 | 14546.17 | 143.43 | 7968.47 | 310.49 | 84.51 | 112514.94 | 0.27 | 0.63 | 0.56 | 6.85 | 2 | 10 | 80.7548 | 110.4923 | 99.9471 | 80754.8101 | 110492.2939 | 6.4896e-06 | 3 | 99947.0644
1 | 55 | CONCLUIDO | 4.0946 | 24.42 | 18.85 | 7.75 | 0.3 | 146 | 117.34 | 43.4 | 2 | 0 | 16.94 | 14705.49 | 144.13 | 7968.47 | 308.17 | 84.51 | 111362.03 | 0.27 | 0.63 | 0.56 | 6.78 | 2 | 10 | 80.6775 | 110.3865 | 99.8514 | 80677.4773 | 110386.4837 | 6.5139e-06 | 3 | 99851.3527

## resultados
Unnamed: 0 | Volume de calda [L] | STATUS | Capacidade operacional [ha/h] | Tempo de missao [h] | Tempo util [h] | Tempo por voo [min] | Autonomia Projetada [h] | N° Voos | MTOW [kg] | Massa Estrutura [kg] | Combustível [kg] | Abastecimentos | Massa gerador | Potência gerador [W] | Combustível consumido [L] | Calda cons [L] | Distância percorrida [km] | Distância Pulverizando [km] | RTL ACUMULADO[m] | EOC [km/km] | EOC [h/h] | Tempo de manobra [h] | Tempo rtl_rtw [h] | V pulv [m/s] | V desloc [m/s]
0 | 100 | CONCLUIDO | 2.9761 | 33.6 | 22.88 | 6.51 | 0.09 | 211 | 194.77 | 54.38 | 1 | 209 | 39.4 | 24256.19 | 285.7 | 7970.49 | 453.43 | 84.51 | 183664.63 | 0.19 | 0.52 | 0.48 | 10.8 | 2 | 10
1 | 100 | CONCLUIDO | 4.6369 | 21.57 | 15.86 | 11.61 | 0.18 | 82 | 196.32 | 54.38 | 2 | 1 | 39.95 | 24447.22 | 163.03 | 7967.39 | 209.99 | 84.51 | 62588.23 | 0.4 | 0.75 | 0.37 | 3.79 | 2 | 10
2 | 100 | CONCLUIDO | 4.6581 | 21.47 | 15.8 | 11.7 | 0.27 | 81 | 197.88 | 54.38 | 3 | 0 | 40.5 | 24639 | 163.41 | 7967.39 | 207.97 | 84.51 | 61583.41 | 0.41 | 0.75 | 0.37 | 3.73 | 2 | 10
0 | 40 | CONCLUIDO | 3.6785 | 27.18 | 21.45 | 6.4 | 0.2 | 201 | 89.87 | 37.55 | 1 | 1 | 11.32 | 11317.98 | 140.62 | 7971.79 | 393.48 | 84.51 | 153739.92 | 0.21 | 0.55 | 0.72 | 9.38 | 2 | 10
1 | 40 | CONCLUIDO | 3.6893 | 27.11 | 21.39 | 6.42 | 0.39 | 200 | 91.1 | 37.55 | 2 | 0 | 11.54 | 11468.97 | 141.82 | 7971.79 | 391.41 | 84.51 | 152711.05 | 0.22 | 0.56 | 0.72 | 9.31 | 2 | 10
0 | 30 | CONCLUIDO | 3.284 | 30.45 | 24.47 | 5.52 | 0.24 | 266 | 71.52 | 32.27 | 1 | 0 | 8.25 | 9054.6 | 140.1 | 7973.07 | 492.55 | 84.51 | 202947.74 | 0.17 | 0.49 | 0.92 | 12.39 | 2 | 10
0 | 15 | CONCLUIDO | 2.2521 | 44.4 | 36.81 | 4.17 | 0.43 | 530 | 39.78 | 19.54 | 1 | 0 | 4.24 | 5140 | 144.27 | 7989.26 | 897.9 | 84.51 | 404307.15 | 0.09 | 0.32 | 1.69 | 24.72 | 2 | 10
0 | 70 | CONCLUIDO | 4.2402 | 23.58 | 17.83 | 8.77 | 0.12 | 122 | 141.81 | 47.83 | 1 | 29 | 22.98 | 17723.39 | 153.57 | 7969.15 | 276.06 | 84.51 | 95422.89 | 0.31 | 0.67 | 0.46 | 5.76 | 2 | 10
1 | 70 | CONCLUIDO | 4.3593 | 22.94 | 17.39 | 9.07 | 0.25 | 115 | 143.17 | 47.83 | 2 | 0 | 23.34 | 17891.86 | 148.74 | 7967.66 | 259.82 | 84.51 | 87341.23 | 0.33 | 0.68 | 0.47 | 5.32 | 2 | 10
0 | 90 | CONCLUIDO | 3.4268 | 29.18 | 20.68 | 7.26 | 0.1 | 171 | 176.73 | 52.44 | 1 | 169 | 33.29 | 22031.19 | 232.26 | 7969.4 | 378.61 | 84.51 | 146453.14 | 0.22 | 0.58 | 0.4 | 8.61 | 2 | 10
1 | 90 | CONCLUIDO | 4.569 | 21.89 | 16.27 | 10.84 | 0.2 | 90 | 178.21 | 52.44 | 2 | 0 | 33.77 | 22213.89 | 158.11 | 7966.62 | 223.28 | 84.51 | 69194.09 | 0.38 | 0.73 | 0.4 | 4.2 | 2 | 10
0 | 10 | CONCLUIDO | 1.6784 | 59.58 | 49.12 | 3.72 | 0.64 | 793 | 26.11 | 12.1 | 1 | 0 | 3.01 | 3454.41 | 141.17 | 7994.98 | 1302.77 | 84.51 | 605422.6 | 0.06 | 0.24 | 2.45 | 37.02 | 2 | 10
0 | 45 | CONCLUIDO | 3.8322 | 26.09 | 20.43 | 6.85 | 0.18 | 179 | 98.71 | 39.72 | 1 | 1 | 12.99 | 12407.75 | 141.29 | 7972.44 | 359.62 | 84.51 | 136922.38 | 0.23 | 0.58 | 0.66 | 8.35 | 2 | 10
1 | 45 | CONCLUIDO | 3.8446 | 26.01 | 20.36 | 6.86 | 0.35 | 178 | 99.95 | 39.72 | 2 | 0 | 13.24 | 12561.45 | 142.28 | 7972.39 | 357.49 | 84.51 | 135858.87 | 0.24 | 0.58 | 0.66 | 8.29 | 2 | 10
0 | 60 | CONCLUIDO | 4.1586 | 24.05 | 18.44 | 8.13 | 0.14 | 136 | 124.63 | 45 | 1 | 2 | 18.64 | 15605.44 | 145.89 | 7967.62 | 294.64 | 84.51 | 104644.88 | 0.29 | 0.65 | 0.54 | 6.37 | 2 | 10
1 | 60 | CONCLUIDO | 4.1903 | 23.86 | 18.31 | 8.2 | 0.28 | 134 | 125.95 | 45 | 2 | 0 | 18.95 | 15767.7 | 145.82 | 7967.61 | 290.22 | 84.51 | 102443.27 | 0.29 | 0.65 | 0.53 | 6.24 | 2 | 10
0 | 80 | CONCLUIDO | 3.9229 | 25.49 | 18.78 | 8.29 | 0.11 | 136 | 159.12 | 50.28 | 1 | 113 | 27.84 | 19859.16 | 184.49 | 7967.25 | 312.23 | 84.51 | 113439.03 | 0.27 | 0.63 | 0.39 | 6.72 | 2 | 10
1 | 80 | CONCLUIDO | 4.4789 | 22.33 | 16.75 | 9.95 | 0.22 | 101 | 160.54 | 50.28 | 2 | 0 | 28.26 | 20034.4 | 153.11 | 7968.44 | 239.1 | 84.51 | 77049.13 | 0.35 | 0.71 | 0.43 | 4.68 | 2 | 10
0 | 35 | CONCLUIDO | 3.5005 | 28.57 | 22.73 | 5.96 | 0.22 | 229 | 80.84 | 35.1 | 1 | 0 | 9.74 | 10204.21 | 139.87 | 7974.97 | 435.11 | 84.51 | 174415.58 | 0.19 | 0.52 | 0.81 | 10.65 | 2 | 10
0 | 50 | CONCLUIDO | 3.9746 | 25.16 | 19.55 | 7.28 | 0.16 | 161 | 107.41 | 41.65 | 1 | 1 | 14.77 | 13481.73 | 141.68 | 7970.73 | 331.03 | 84.51 | 122715.85 | 0.26 | 0.61 | 0.61 | 7.47 | 2 | 10
1 | 50 | CONCLUIDO | 3.9749 | 25.16 | 19.54 | 7.28 | 0.32 | 161 | 108.68 | 41.65 | 2 | 0 | 15.03 | 13638.32 | 143.11 | 7970.83 | 330.89 | 84.51 | 122646 | 0.26 | 0.61 | 0.61 | 7.47 | 2 | 10
0 | 25 | CONCLUIDO | 3.0155 | 33.16 | 26.94 | 5.07 | 0.28 | 319 | 61.76 | 28.92 | 1 | 0 | 6.84 | 7851.41 | 141.06 | 7975.55 | 573.56 | 84.51 | 243188.45 | 0.15 | 0.44 | 1.07 | 14.86 | 2 | 10
0 | 85 | CONCLUIDO | 3.663 | 27.3 | 19.74 | 7.74 | 0.11 | 153 | 167.88 | 51.39 | 1 | 148 | 30.49 | 20939.59 | 207.93 | 7969.46 | 345.87 | 84.51 | 130174.26 | 0.24 | 0.6 | 0.39 | 7.67 | 2 | 10
1 | 85 | CONCLUIDO | 4.5314 | 22.07 | 16.48 | 10.41 | 0.21 | 95 | 169.33 | 51.39 | 2 | 0 | 30.94 | 21118.46 | 155.13 | 7966.9 | 230.04 | 84.51 | 72551.12 | 0.37 | 0.72 | 0.42 | 4.41 | 2 | 10
0 | 20 | CONCLUIDO | 2.6843 | 37.25 | 30.64 | 4.62 | 0.34 | 398 | 51.33 | 24.83 | 1 | 0 | 5.51 | 6564.78 | 142.61 | 7980.91 | 695.15 | 84.51 | 303589.29 | 0.12 | 0.39 | 1.3 | 18.56 | 2 | 10
0 | 65 | CONCLUIDO | 4.2525 | 23.52 | 17.91 | 8.53 | 0.13 | 126 | 133.21 | 46.47 | 1 | 7 | 20.75 | 16663.42 | 147.23 | 7965.69 | 277.78 | 84.51 | 96265.56 | 0.3 | 0.66 | 0.49 | 5.84 | 2 | 10
1 | 65 | CONCLUIDO | 4.2822 | 23.35 | 17.8 | 8.61 | 0.26 | 124 | 134.55 | 46.47 | 2 | 0 | 21.09 | 16828.84 | 147.16 | 7965.94 | 273.77 | 84.51 | 94272.2 | 0.31 | 0.67 | 0.49 | 5.73 | 2 | 10
0 | 75 | CONCLUIDO | 4.1131 | 24.31 | 18.19 | 8.66 | 0.12 | 126 | 150.44 | 49.1 | 1 | 69 | 25.34 | 18787.76 | 166.63 | 7967.12 | 290.34 | 84.51 | 102543.63 | 0.29 | 0.65 | 0.41 | 6.12 | 2 | 10
1 | 75 | CONCLUIDO | 4.4133 | 22.66 | 17.08 | 9.49 | 0.23 | 108 | 151.83 | 49.1 | 2 | 0 | 25.73 | 18959.54 | 151.04 | 7967.17 | 250.08 | 84.51 | 82507.22 | 0.34 | 0.7 | 0.45 | 5.02 | 2 | 10
0 | 95 | CONCLUIDO | 3.2002 | 31.25 | 21.71 | 6.85 | 0.1 | 190 | 185.69 | 53.44 | 1 | 188 | 36.26 | 23136.14 | 257.87 | 7972.15 | 413.12 | 84.51 | 163617.21 | 0.2 | 0.55 | 0.45 | 9.63 | 2 | 10
1 | 95 | CONCLUIDO | 4.6424 | 21.54 | 15.91 | 11.23 | 0.19 | 85 | 187.21 | 53.44 | 2 | 0 | 36.77 | 23322.88 | 159.17 | 7965.79 | 211.25 | 84.51 | 63203.6 | 0.4 | 0.75 | 0.38 | 3.84 | 2 | 10
0 | 55 | CONCLUIDO | 4.0793 | 24.51 | 18.92 | 7.72 | 0.15 | 147 | 116.05 | 43.4 | 1 | 1 | 16.65 | 14546.17 | 143.43 | 7968.47 | 310.49 | 84.51 | 112514.94 | 0.27 | 0.63 | 0.56 | 6.85 | 2 | 10
1 | 55 | CONCLUIDO | 4.0946 | 24.42 | 18.85 | 7.75 | 0.3 | 146 | 117.34 | 43.4 | 2 | 0 | 16.94 | 14705.49 | 144.13 | 7968.47 | 308.17 | 84.51 | 111362.03 | 0.27 | 0.63 | 0.56 | 6.78 | 2 | 10

## gráficos
Selecione o eixo X:
Selecione o eixo Y:
Selecione o eixo Z:
Eixo X | Eixo Y | Eixo Z

## hidden (hidden)
Unnamed: 0
Volume de calda [L]
STATUS
Capacidade operacional [ha/h]
Tempo de missao [h]
Tempo util [h]
Tempo por voo [min]
Autonomia Projetada [h]
N° Voos
MTOW [kg]
Massa Estrutura [kg]
Combustível [kg]
Abastecimentos
Massa gerador
Potência gerador [W]
Combustível consumido [L]
Calda cons [L]
Distância percorrida [km]
Distância Pulverizando [km]
RTL ACUMULADO[m]
EOC [km/km]
EOC [h/h]
Tempo de manobra [h]
Tempo rtl_rtw [h]
V pulv [m/s]
V desloc [m/s]