## RESULTADOS_18
Unnamed: 0 | Volume de calda [L] | STATUS | Capacidade operacional [ha/h] | Tempo de missao [h] | Tempo util [h] | Tempo por voo [min] | Autonomia Projetada [h] | N° Voos | MTOW [kg] | Massa Estrutura [kg] | Combustível [kg] | Abastecimentos | Massa gerador | Potência gerador [W] | Combustível consumido [L] | Calda cons [L] | Distância percorrida [km] | Distância Pulverizando [km] | RTL ACUMULADO[m] | EOC [km/km] | EOC [h/h] | Tempo de manobra [h] | Tempo rtl_rtw [h] | V pulv [m/s] | V desloc [m/s] | Preço Total por ha Simples [R$/ha] | Preço Total por ha Presumido [R$/ha] | Preço Total por ha Real [R$/ha] | Preço Total Simples [R$] | Preço Total Presumido [R$] | Prod CAPEX [ha/h/R$] | Dias Trabalhados | Preço Total Real [R$]
0 | 100 | CONCLUIDO | 1.4529 | 68.83 | 47.96 | 6.1 | 0.09 | 472 | 194.77 | 54.38 | 1 | 470 | 39.4 | 24256.19 | 638.92 | 7969.62 | 989.28 | 167.86 | 408992.24 | 0.17 | 0.49 | 1.03 | 24.09 | 2 | 10 | 619.0328 | 846.9881 | 766.1527 | 619032.849 | 846988.0539 | 2.1196e-06 | 8 | 766152.7028
1 | 100 | CONCLUIDO | 2.7276 | 36.66 | 29.36 | 14.32 | 0.18 | 123 | 196.32 | 54.38 | 2 | 121 | 39.95 | 24447.22 | 336.91 | 7964.09 | 354.59 | 167.86 | 93391.07 | 0.47 | 0.8 | 0.47 | 5.51 | 2 | 10 | 202.6207 | 277.2346 | 250.7757 | 202620.7091 | 277234.5932 | 3.9791e-06 | 4 | 250775.7127
2 | 100 | CONCLUIDO | 3.0085 | 33.24 | 27.57 | 20.42 | 0.27 | 81 | 197.88 | 54.38 | 3 | 0 | 40.5 | 24639 | 283.25 | 7963.73 | 291.09 | 167.86 | 61854.34 | 0.58 | 0.86 | 0.5 | 3.73 | 2 | 10 | 170.4362 | 233.1984 | 210.9422 | 170436.233 | 233198.373 | 4.3889e-06 | 4 | 210942.2476

## RESULTADOS_6
Unnamed: 0 | Volume de calda [L] | STATUS | Capacidade operacional [ha/h] | Tempo de missao [h] | Tempo util [h] | Tempo por voo [min] | Autonomia Projetada [h] | N° Voos | MTOW [kg] | Massa Estrutura [kg] | Combustível [kg] | Abastecimentos | Massa gerador | Potência gerador [W] | Combustível consumido [L] | Calda cons [L] | Distância percorrida [km] | Distância Pulverizando [km] | RTL ACUMULADO[m] | EOC [km/km] | EOC [h/h] | Tempo de manobra [h] | Tempo rtl_rtw [h] | V pulv [m/s] | V desloc [m/s] | Preço Total por ha Simples [R$/ha] | Preço Total por ha Presumido [R$/ha] | Preço Total por ha Real [R$/ha] | Preço Total Simples [R$] | Preço Total Presumido [R$] | Prod CAPEX [ha/h/R$] | Dias Trabalhados | Preço Total Real [R$]
0 | 40 | CONCLUIDO | 2.567 | 38.96 | 33.22 | 9.92 | 0.2 | 201 | 89.87 | 37.55 | 1 | 1 | 11.32 | 11317.98 | 216.52 | 7966.75 | 476.2 | 167.86 | 153808.28 | 0.35 | 0.71 | 0.86 | 9.37 | 2 | 10 | 165.5144 | 226.4642 | 204.8507 | 165514.447 | 226464.1683 | 4.2539e-06 | 5 | 204850.746
1 | 40 | CONCLUIDO | 2.5729 | 38.87 | 33.15 | 9.94 | 0.39 | 200 | 91.1 | 37.55 | 2 | 0 | 11.54 | 11468.97 | 218.57 | 7966.75 | 473.73 | 167.86 | 152576.35 | 0.35 | 0.71 | 0.86 | 9.29 | 2 | 10 | 165.8773 | 226.9607 | 205.2999 | 165877.3425 | 226960.698 | 4.2637e-06 | 5 | 205299.8875

## RESULTADOS_4
Unnamed: 0 | Volume de calda [L] | STATUS | Capacidade operacional [ha/h] | Tempo de missao [h] | Tempo util [h] | Tempo por voo [min] | Autonomia Projetada [h] | N° Voos | MTOW [kg] | Massa Estrutura [kg] | Combustível [kg] | Abastecimentos | Massa gerador | Potência gerador [W] | Combustível consumido [L] | Calda cons [L] | Distância percorrida [km] | Distância Pulverizando [km] | RTL ACUMULADO[m] | EOC [km/km] | EOC [h/h] | Tempo de manobra [h] | Tempo rtl_rtw [h] | V pulv [m/s] | V desloc [m/s] | Preço Total por ha Simples [R$/ha] | Preço Total por ha Presumido [R$/ha] | Preço Total por ha Real [R$/ha] | Preço Total Simples [R$] | Preço Total Presumido [R$] | Prod CAPEX [ha/h/R$] | Dias Trabalhados | Preço Total Real [R$]
0 | 30 | CONCLUIDO | 2.3616 | 42.34 | 36.35 | 8.17 | 0.24 | 267 | 71.52 | 32.27 | 1 | 0 | 8.25 | 9054.6 | 207.24 | 7967.66 | 579.29 | 167.86 | 205021.91 | 0.29 | 0.65 | 1.05 | 12.49 | 2 | 10 | 168.7647 | 230.9113 | 208.8734 | 168764.6742 | 230911.2726 | 4.0484e-06 | 5 | 208873.4249

## RESULTADOS_1
Unnamed: 0 | Volume de calda [L] | STATUS | Capacidade operacional [ha/h] | Tempo de missao [h] | Tempo util [h] | Tempo por voo [min] | Autonomia Projetada [h] | N° Voos | MTOW [kg] | Massa Estrutura [kg] | Combustível [kg] | Abastecimentos | Massa gerador | Potência gerador [W] | Combustível consumido [L] | Calda cons [L] | Distância percorrida [km] | Distância Pulverizando [km] | RTL ACUMULADO[m] | EOC [km/km] | EOC [h/h] | Tempo de manobra [h] | Tempo rtl_rtw [h] | V pulv [m/s] | V desloc [m/s] | Preço Total por ha Simples [R$/ha] | Preço Total por ha Presumido [R$/ha] | Preço Total por ha Real [R$/ha] | Preço Total Simples [R$] | Preço Total Presumido [R$] | Prod CAPEX [ha/h/R$] | Dias Trabalhados | Preço Total Real [R$]
0 | 15 | CONCLUIDO | 1.7773 | 56.26 | 48.67 | 5.5 | 0.43 | 531 | 39.78 | 19.54 | 1 | 0 | 4.24 | 5140 | 190.77 | 7972.53 | 983.61 | 167.86 | 405864.16 | 0.17 | 0.49 | 1.83 | 24.8 | 2 | 10 | 205.1585 | 280.707 | 253.9167 | 205158.538 | 280706.9627 | 3.2701e-06 | 6 | 253916.6841

## RESULTADOS_12
Unnamed: 0 | Volume de calda [L] | STATUS | Capacidade operacional [ha/h] | Tempo de missao [h] | Tempo util [h] | Tempo por voo [min] | Autonomia Projetada [h] | N° Voos | MTOW [kg] | Massa Estrutura [kg] | Combustível [kg] | Abastecimentos | Massa gerador | Potência gerador [W] | Combustível consumido [L] | Calda cons [L] | Distância percorrida [km] | Distância Pulverizando [km] | RTL ACUMULADO[m] | EOC [km/km] | EOC [h/h] | Tempo de manobra [h] | Tempo rtl_rtw [h] | V pulv [m/s] | V desloc [m/s] | Preço Total por ha Simples [R$/ha] | Preço Total por ha Presumido [R$/ha] | Preço Total por ha Real [R$/ha] | Preço Total Simples [R$] | Preço Total Presumido [R$] | Prod CAPEX [ha/h/R$] | Dias Trabalhados | Preço Total Real [R$]
0 | 70 | CONCLUIDO | 2.0995 | 47.63 | 37.37 | 8.07 | 0.12 | 278 | 141.81 | 47.83 | 1 | 276 | 22.98 | 17723.39 | 379.56 | 7967.06 | 627.53 | 167.86 | 229088.35 | 0.27 | 0.63 | 0.72 | 13.51 | 2 | 10 | 280.6218 | 383.9591 | 347.3146 | 280621.7939 | 383959.1185 | 3.2305e-06 | 5 | 347314.5991
1 | 70 | CONCLUIDO | 2.8783 | 34.74 | 29.19 | 15.23 | 0.25 | 115 | 143.17 | 47.83 | 2 | 0 | 23.34 | 17891.86 | 248.2 | 7963.66 | 343.91 | 167.86 | 88093 | 0.49 | 0.81 | 0.61 | 5.34 | 2 | 10 | 159.2751 | 217.9272 | 197.1286 | 159275.1151 | 217927.2392 | 4.4288e-06 | 4 | 197128.5693

## RESULTADOS_16
Unnamed: 0 | Volume de calda [L] | STATUS | Capacidade operacional [ha/h] | Tempo de missao [h] | Tempo util [h] | Tempo por voo [min] | Autonomia Projetada [h] | N° Voos | MTOW [kg] | Massa Estrutura [kg] | Combustível [kg] | Abastecimentos | Massa gerador | Potência gerador [W] | Combustível consumido [L] | Calda cons [L] | Distância percorrida [km] | Distância Pulverizando [km] | RTL ACUMULADO[m] | EOC [km/km] | EOC [h/h] | Tempo de manobra [h] | Tempo rtl_rtw [h] | V pulv [m/s] | V desloc [m/s] | Preço Total por ha Simples [R$/ha] | Preço Total por ha Presumido [R$/ha] | Preço Total por ha Real [R$/ha] | Preço Total Simples [R$] | Preço Total Presumido [R$] | Prod CAPEX [ha/h/R$] | Dias Trabalhados | Preço Total Real [R$]
0 | 90 | CONCLUIDO | 1.6564 | 60.37 | 43.8 | 6.6 | 0.1 | 398 | 176.73 | 52.44 | 1 | 396 | 33.29 | 22031.19 | 540.22 | 7968.41 | 847.18 | 167.86 | 338311.4 | 0.2 | 0.54 | 0.91 | 19.94 | 2 | 10 | 474.6783 | 649.4758 | 587.4907 | 474678.2717 | 649475.7527 | 2.456e-06 | 7 | 587490.6984
1 | 90 | CONCLUIDO | 2.8942 | 34.55 | 28.4 | 16.23 | 0.2 | 105 | 178.21 | 52.44 | 2 | 89 | 33.77 | 22213.89 | 287.34 | 7963.83 | 321.01 | 167.86 | 76691.83 | 0.52 | 0.83 | 0.46 | 4.55 | 2 | 10 | 175.0627 | 239.5285 | 216.6682 | 175062.6723 | 239528.4715 | 4.2913e-06 | 4 | 216668.2104
2 | 90 | CONCLUIDO | 2.9785 | 33.57 | 27.95 | 18.64 | 0.3 | 90 | 179.7 | 52.44 | 3 | 0 | 34.26 | 22397.24 | 271.49 | 7963.46 | 303.14 | 167.86 | 67831.07 | 0.55 | 0.84 | 0.53 | 4.11 | 2 | 10 | 166.2841 | 227.5172 | 205.8033 | 166284.0794 | 227517.2133 | 4.4163e-06 | 4 | 205803.2898

## RESULTADOS_0
Unnamed: 0 | Volume de calda [L] | STATUS | Capacidade operacional [ha/h] | Tempo de missao [h] | Tempo util [h] | Tempo por voo [min] | Autonomia Projetada [h] | N° Voos | MTOW [kg] | Massa Estrutura [kg] | Combustível [kg] | Abastecimentos | Massa gerador | Potência gerador [W] | Combustível consumido [L] | Calda cons [L] | Distância percorrida [km] | Distância Pulverizando [km] | RTL ACUMULADO[m] | EOC [km/km] | EOC [h/h] | Tempo de manobra [h] | Tempo rtl_rtw [h] | V pulv [m/s] | V desloc [m/s] | Preço Total por ha Simples [R$/ha] | Preço Total por ha Presumido [R$/ha] | Preço Total por ha Real [R$/ha] | Preço Total Simples [R$] | Preço Total Presumido [R$] | Prod CAPEX [ha/h/R$] | Dias Trabalhados | Preço Total Real [R$]
0 | 10 | CONCLUIDO | 1.3992 | 71.47 | 60.99 | 4.6 | 0.64 | 795 | 26.11 | 12.1 | 1 | 0 | 3.01 | 3454.41 | 175.86 | 7981.22 | 1387.81 | 167.86 | 606641.02 | 0.12 | 0.39 | 2.62 | 37.1 | 2 | 10 | 256.0253 | 350.3051 | 316.8724 | 256025.2686 | 350305.0675 | 2.6658e-06 | 8 | 316872.4435

## RESULTADOS_7
Unnamed: 0 | Volume de calda [L] | STATUS | Capacidade operacional [ha/h] | Tempo de missao [h] | Tempo util [h] | Tempo por voo [min] | Autonomia Projetada [h] | N° Voos | MTOW [kg] | Massa Estrutura [kg] | Combustível [kg] | Abastecimentos | Massa gerador | Potência gerador [W] | Combustível consumido [L] | Calda cons [L] | Distância percorrida [km] | Distância Pulverizando [km] | RTL ACUMULADO[m] | EOC [km/km] | EOC [h/h] | Tempo de manobra [h] | Tempo rtl_rtw [h] | V pulv [m/s] | V desloc [m/s] | Preço Total por ha Simples [R$/ha] | Preço Total por ha Presumido [R$/ha] | Preço Total por ha Real [R$/ha] | Preço Total Simples [R$] | Preço Total Presumido [R$] | Prod CAPEX [ha/h/R$] | Dias Trabalhados | Preço Total Real [R$]
0 | 45 | CONCLUIDO | 2.6354 | 37.95 | 32.26 | 10.75 | 0.18 | 180 | 98.71 | 39.72 | 1 | 16 | 12.99 | 12407.75 | 222.01 | 7965.49 | 445.36 | 167.86 | 138489.99 | 0.38 | 0.73 | 0.78 | 8.4 | 2 | 10 | 155.068 | 212.1708 | 191.9215 | 155067.9687 | 212170.8359 | 4.3036e-06 | 4 | 191921.5491
1 | 45 | CONCLUIDO | 2.6464 | 37.79 | 32.14 | 10.83 | 0.35 | 178 | 99.95 | 39.72 | 2 | 0 | 13.24 | 12561.45 | 223.2 | 7965.7 | 440.62 | 167.86 | 136130.82 | 0.38 | 0.73 | 0.8 | 8.29 | 2 | 10 | 154.8664 | 211.8951 | 191.6721 | 154866.4396 | 211895.0948 | 4.3216e-06 | 4 | 191672.1244

## RESULTADOS_10
Unnamed: 0 | Volume de calda [L] | STATUS | Capacidade operacional [ha/h] | Tempo de missao [h] | Tempo util [h] | Tempo por voo [min] | Autonomia Projetada [h] | N° Voos | MTOW [kg] | Massa Estrutura [kg] | Combustível [kg] | Abastecimentos | Massa gerador | Potência gerador [W] | Combustível consumido [L] | Calda cons [L] | Distância percorrida [km] | Distância Pulverizando [km] | RTL ACUMULADO[m] | EOC [km/km] | EOC [h/h] | Tempo de manobra [h] | Tempo rtl_rtw [h] | V pulv [m/s] | V desloc [m/s] | Preço Total por ha Simples [R$/ha] | Preço Total por ha Presumido [R$/ha] | Preço Total por ha Real [R$/ha] | Preço Total Simples [R$] | Preço Total Presumido [R$] | Prod CAPEX [ha/h/R$] | Dias Trabalhados | Preço Total Real [R$]
0 | 60 | CONCLUIDO | 2.3579 | 42.41 | 34.55 | 9.26 | 0.14 | 224 | 124.63 | 45 | 1 | 222 | 18.64 | 15605.44 | 306.62 | 7964.98 | 531.83 | 167.86 | 181508.73 | 0.32 | 0.68 | 0.63 | 10.7 | 2 | 10 | 220.7031 | 301.9757 | 273.1555 | 220703.0748 | 301975.6837 | 3.7072e-06 | 5 | 273155.5483
1 | 60 | CONCLUIDO | 2.8067 | 35.63 | 30.07 | 13.47 | 0.28 | 134 | 125.95 | 45 | 2 | 0 | 18.95 | 15767.7 | 238.12 | 7964.75 | 372.65 | 167.86 | 102368.82 | 0.45 | 0.79 | 0.67 | 6.22 | 2 | 10 | 156.7521 | 214.4751 | 194.0059 | 156752.0892 | 214475.1238 | 4.4128e-06 | 4 | 194005.919

## RESULTADOS_14
Unnamed: 0 | Volume de calda [L] | STATUS | Capacidade operacional [ha/h] | Tempo de missao [h] | Tempo util [h] | Tempo por voo [min] | Autonomia Projetada [h] | N° Voos | MTOW [kg] | Massa Estrutura [kg] | Combustível [kg] | Abastecimentos | Massa gerador | Potência gerador [W] | Combustível consumido [L] | Calda cons [L] | Distância percorrida [km] | Distância Pulverizando [km] | RTL ACUMULADO[m] | EOC [km/km] | EOC [h/h] | Tempo de manobra [h] | Tempo rtl_rtw [h] | V pulv [m/s] | V desloc [m/s] | Preço Total por ha Simples [R$/ha] | Preço Total por ha Presumido [R$/ha] | Preço Total por ha Real [R$/ha] | Preço Total Simples [R$] | Preço Total Presumido [R$] | Prod CAPEX [ha/h/R$] | Dias Trabalhados | Preço Total Real [R$]
0 | 80 | CONCLUIDO | 1.8731 | 53.39 | 40.3 | 7.24 | 0.11 | 334 | 159.12 | 50.28 | 1 | 332 | 27.84 | 19859.16 | 454.77 | 7967.49 | 727.44 | 167.86 | 278762.18 | 0.23 | 0.59 | 0.81 | 16.44 | 2 | 10 | 365.2205 | 499.7108 | 452.0191 | 365220.5102 | 499710.8144 | 2.8268e-06 | 6 | 452019.1156
1 | 80 | CONCLUIDO | 2.9288 | 34.14 | 28.53 | 16.78 | 0.22 | 102 | 160.54 | 50.28 | 2 | 14 | 28.26 | 20034.4 | 259.51 | 7964.1 | 322.72 | 167.86 | 77564.02 | 0.52 | 0.83 | 0.55 | 4.68 | 2 | 10 | 162.8017 | 222.7524 | 201.4933 | 162801.6853 | 222752.4482 | 4.42e-06 | 4 | 201493.2672
2 | 80 | CONCLUIDO | 2.931 | 34.12 | 28.54 | 16.95 | 0.33 | 101 | 161.97 | 50.28 | 3 | 0 | 28.69 | 20210.21 | 261.12 | 7963.68 | 322.43 | 167.86 | 77421 | 0.52 | 0.83 | 0.57 | 4.69 | 2 | 10 | 163.2073 | 223.3075 | 201.9953 | 163207.3294 | 223307.4682 | 4.4233e-06 | 4 | 201995.3169

## RESULTADOS_5
Unnamed: 0 | Volume de calda [L] | STATUS | Capacidade operacional [ha/h] | Tempo de missao [h] | Tempo util [h] | Tempo por voo [min] | Autonomia Projetada [h] | N° Voos | MTOW [kg] | Massa Estrutura [kg] | Combustível [kg] | Abastecimentos | Massa gerador | Potência gerador [W] | Combustível consumido [L] | Calda cons [L] | Distância percorrida [km] | Distância Pulverizando [km] | RTL ACUMULADO[m] | EOC [km/km] | EOC [h/h] | Tempo de manobra [h] | Tempo rtl_rtw [h] | V pulv [m/s] | V desloc [m/s] | Preço Total por ha Simples [R$/ha] | Preço Total por ha Presumido [R$/ha] | Preço Total por ha Real [R$/ha] | Preço Total Simples [R$] | Preço Total Presumido [R$] | Prod CAPEX [ha/h/R$] | Dias Trabalhados | Preço Total Real [R$]
0 | 35 | CONCLUIDO | 2.4774 | 40.36 | 34.53 | 9.05 | 0.22 | 229 | 80.84 | 35.1 | 1 | 0 | 9.74 | 10204.21 | 211.72 | 7966.69 | 518.99 | 167.86 | 175062.41 | 0.32 | 0.68 | 0.95 | 10.67 | 2 | 10 | 166.3341 | 227.5856 | 205.8652 | 166334.0915 | 227585.6421 | 4.1719e-06 | 5 | 205865.1878

## RESULTADOS_8
Unnamed: 0 | Volume de calda [L] | STATUS | Capacidade operacional [ha/h] | Tempo de missao [h] | Tempo util [h] | Tempo por voo [min] | Autonomia Projetada [h] | N° Voos | MTOW [kg] | Massa Estrutura [kg] | Combustível [kg] | Abastecimentos | Massa gerador | Potência gerador [W] | Combustível consumido [L] | Calda cons [L] | Distância percorrida [km] | Distância Pulverizando [km] | RTL ACUMULADO[m] | EOC [km/km] | EOC [h/h] | Tempo de manobra [h] | Tempo rtl_rtw [h] | V pulv [m/s] | V desloc [m/s] | Preço Total por ha Simples [R$/ha] | Preço Total por ha Presumido [R$/ha] | Preço Total por ha Real [R$/ha] | Preço Total Simples [R$] | Preço Total Presumido [R$] | Prod CAPEX [ha/h/R$] | Dias Trabalhados | Preço Total Real [R$]
0 | 50 | CONCLUIDO | 2.6216 | 38.15 | 32.18 | 10.91 | 0.16 | 177 | 107.41 | 41.65 | 1 | 98 | 14.77 | 13481.73 | 237.85 | 7965.89 | 446.78 | 167.86 | 139217.98 | 0.38 | 0.73 | 0.66 | 8.32 | 2 | 10 | 163.044 | 223.084 | 201.7931 | 163043.9787 | 223083.9646 | 4.2235e-06 | 4 | 201793.1441
1 | 50 | CONCLUIDO | 2.7067 | 36.94 | 31.33 | 11.68 | 0.32 | 161 | 108.68 | 41.65 | 2 | 0 | 15.03 | 13638.32 | 227.91 | 7967.31 | 414.12 | 167.86 | 122965.7 | 0.41 | 0.75 | 0.74 | 7.48 | 2 | 10 | 155.1754 | 212.3179 | 192.0546 | 155175.4356 | 212317.8769 | 4.3606e-06 | 4 | 192054.5567

## RESULTADOS_3
Unnamed: 0 | Volume de calda [L] | STATUS | Capacidade operacional [ha/h] | Tempo de missao [h] | Tempo util [h] | Tempo por voo [min] | Autonomia Projetada [h] | N° Voos | MTOW [kg] | Massa Estrutura [kg] | Combustível [kg] | Abastecimentos | Massa gerador | Potência gerador [W] | Combustível consumido [L] | Calda cons [L] | Distância percorrida [km] | Distância Pulverizando [km] | RTL ACUMULADO[m] | EOC [km/km] | EOC [h/h] | Tempo de manobra [h] | Tempo rtl_rtw [h] | V pulv [m/s] | V desloc [m/s] | Preço Total por ha Simples [R$/ha] | Preço Total por ha Presumido [R$/ha] | Preço Total por ha Real [R$/ha] | Preço Total Simples [R$] | Preço Total Presumido [R$] | Prod CAPEX [ha/h/R$] | Dias Trabalhados | Preço Total Real [R$]
0 | 25 | CONCLUIDO | 2.2205 | 45.04 | 38.8 | 7.27 | 0.28 | 320 | 61.76 | 28.92 | 1 | 0 | 6.84 | 7851.41 | 202.52 | 7970.19 | 659.2 | 167.86 | 244712.23 | 0.25 | 0.61 | 1.21 | 14.93 | 2 | 10 | 172.8171 | 236.456 | 213.889 | 172817.1083 | 236455.9917 | 3.8836e-06 | 5 | 213888.9637

## RESULTADOS_15
Unnamed: 0 | Volume de calda [L] | STATUS | Capacidade operacional [ha/h] | Tempo de missao [h] | Tempo util [h] | Tempo por voo [min] | Autonomia Projetada [h] | N° Voos | MTOW [kg] | Massa Estrutura [kg] | Combustível [kg] | Abastecimentos | Massa gerador | Potência gerador [W] | Combustível consumido [L] | Calda cons [L] | Distância percorrida [km] | Distância Pulverizando [km] | RTL ACUMULADO[m] | EOC [km/km] | EOC [h/h] | Tempo de manobra [h] | Tempo rtl_rtw [h] | V pulv [m/s] | V desloc [m/s] | Preço Total por ha Simples [R$/ha] | Preço Total por ha Presumido [R$/ha] | Preço Total por ha Real [R$/ha] | Preço Total Simples [R$] | Preço Total Presumido [R$] | Prod CAPEX [ha/h/R$] | Dias Trabalhados | Preço Total Real [R$]
0 | 85 | CONCLUIDO | 1.7625 | 56.74 | 42 | 6.9 | 0.11 | 365 | 167.88 | 51.39 | 1 | 363 | 30.49 | 20939.59 | 496.28 | 7967.29 | 785.61 | 167.86 | 307691.77 | 0.21 | 0.56 | 0.85 | 18.14 | 2 | 10 | 410.645 | 561.8626 | 508.2393 | 410645.0318 | 561862.6489 | 2.636e-06 | 6 | 508239.2663
1 | 85 | CONCLUIDO | 2.9369 | 34.05 | 28.29 | 16.97 | 0.21 | 100 | 169.33 | 51.39 | 2 | 47 | 30.94 | 21118.46 | 269.08 | 7963.74 | 315.63 | 167.86 | 74028.08 | 0.53 | 0.83 | 0.5 | 4.44 | 2 | 10 | 166.3708 | 227.6358 | 205.9106 | 166370.7764 | 227635.836 | 4.3924e-06 | 4 | 205910.5913
2 | 85 | CONCLUIDO | 2.9589 | 33.8 | 28.2 | 17.81 | 0.31 | 95 | 170.79 | 51.39 | 3 | 0 | 31.4 | 21297.94 | 266.12 | 7964.31 | 311.36 | 167.86 | 71916.03 | 0.54 | 0.84 | 0.55 | 4.36 | 2 | 10 | 164.5117 | 225.0921 | 203.6096 | 164511.6522 | 225092.1003 | 4.4253e-06 | 4 | 203609.6262

## RESULTADOS_2
Unnamed: 0 | Volume de calda [L] | STATUS | Capacidade operacional [ha/h] | Tempo de missao [h] | Tempo util [h] | Tempo por voo [min] | Autonomia Projetada [h] | N° Voos | MTOW [kg] | Massa Estrutura [kg] | Combustível [kg] | Abastecimentos | Massa gerador | Potência gerador [W] | Combustível consumido [L] | Calda cons [L] | Distância percorrida [km] | Distância Pulverizando [km] | RTL ACUMULADO[m] | EOC [km/km] | EOC [h/h] | Tempo de manobra [h] | Tempo rtl_rtw [h] | V pulv [m/s] | V desloc [m/s] | Preço Total por ha Simples [R$/ha] | Preço Total por ha Presumido [R$/ha] | Preço Total por ha Real [R$/ha] | Preço Total Simples [R$] | Preço Total Presumido [R$] | Prod CAPEX [ha/h/R$] | Dias Trabalhados | Preço Total Real [R$]
0 | 20 | CONCLUIDO | 2.037 | 49.09 | 42.47 | 6.39 | 0.34 | 399 | 51.33 | 24.83 | 1 | 0 | 5.51 | 6564.78 | 197.29 | 7970.29 | 780.4 | 167.86 | 304918.59 | 0.22 | 0.56 | 1.43 | 18.61 | 2 | 10 | 190.1212 | 260.1322 | 235.3055 | 190121.1719 | 260132.175 | 3.646e-06 | 6 | 235305.5253

## RESULTADOS_11
Unnamed: 0 | Volume de calda [L] | STATUS | Capacidade operacional [ha/h] | Tempo de missao [h] | Tempo util [h] | Tempo por voo [min] | Autonomia Projetada [h] | N° Voos | MTOW [kg] | Massa Estrutura [kg] | Combustível [kg] | Abastecimentos | Massa gerador | Potência gerador [W] | Combustível consumido [L] | Calda cons [L] | Distância percorrida [km] | Distância Pulverizando [km] | RTL ACUMULADO[m] | EOC [km/km] | EOC [h/h] | Tempo de manobra [h] | Tempo rtl_rtw [h] | V pulv [m/s] | V desloc [m/s] | Preço Total por ha Simples [R$/ha] | Preço Total por ha Presumido [R$/ha] | Preço Total por ha Real [R$/ha] | Preço Total Simples [R$] | Preço Total Presumido [R$] | Prod CAPEX [ha/h/R$] | Dias Trabalhados | Preço Total Real [R$]
0 | 65 | CONCLUIDO | 2.2218 | 45.01 | 35.99 | 8.6 | 0.13 | 251 | 133.21 | 46.47 | 1 | 249 | 20.75 | 16663.42 | 343.3 | 7965.7 | 580.36 | 167.86 | 205638.83 | 0.29 | 0.66 | 0.68 | 12.14 | 2 | 10 | 249.6699 | 341.6094 | 309.0067 | 249669.9335 | 341609.4177 | 3.4547e-06 | 5 | 309006.6943
1 | 65 | CONCLUIDO | 2.8448 | 35.15 | 29.6 | 14.32 | 0.26 | 124 | 134.55 | 46.47 | 2 | 0 | 21.09 | 16828.84 | 243.06 | 7965 | 357.1 | 167.86 | 94641.59 | 0.47 | 0.8 | 0.63 | 5.75 | 2 | 10 | 157.9207 | 216.0741 | 195.4523 | 157920.7278 | 216074.1067 | 4.4234e-06 | 4 | 195452.2973

## RESULTADOS_13
Unnamed: 0 | Volume de calda [L] | STATUS | Capacidade operacional [ha/h] | Tempo de missao [h] | Tempo util [h] | Tempo por voo [min] | Autonomia Projetada [h] | N° Voos | MTOW [kg] | Massa Estrutura [kg] | Combustível [kg] | Abastecimentos | Massa gerador | Potência gerador [W] | Combustível consumido [L] | Calda cons [L] | Distância percorrida [km] | Distância Pulverizando [km] | RTL ACUMULADO[m] | EOC [km/km] | EOC [h/h] | Tempo de manobra [h] | Tempo rtl_rtw [h] | V pulv [m/s] | V desloc [m/s] | Preço Total por ha Simples [R$/ha] | Preço Total por ha Presumido [R$/ha] | Preço Total por ha Real [R$/ha] | Preço Total Simples [R$] | Preço Total Presumido [R$] | Prod CAPEX [ha/h/R$] | Dias Trabalhados | Preço Total Real [R$]
0 | 75 | CONCLUIDO | 1.9808 | 50.48 | 38.86 | 7.62 | 0.12 | 306 | 150.44 | 49.1 | 1 | 304 | 25.34 | 18787.76 | 417.32 | 7968.12 | 678.59 | 167.86 | 254478.34 | 0.25 | 0.61 | 0.75 | 15 | 2 | 10 | 327.4886 | 448.0843 | 405.3198 | 327488.5786 | 448084.3211 | 3.0177e-06 | 6 | 405319.7823
1 | 75 | CONCLUIDO | 2.9056 | 34.42 | 28.84 | 16.02 | 0.23 | 108 | 151.83 | 49.1 | 2 | 1 | 25.73 | 18959.54 | 253.67 | 7964.94 | 332.29 | 167.86 | 82316.01 | 0.51 | 0.82 | 0.58 | 4.99 | 2 | 10 | 160.9297 | 220.1911 | 199.1764 | 160929.6863 | 220191.0965 | 4.4266e-06 | 4 | 199176.3673
2 | 75 | CONCLUIDO | 2.9051 | 34.42 | 28.85 | 16.03 | 0.35 | 108 | 153.23 | 49.1 | 3 | 0 | 26.13 | 19131.85 | 255.87 | 7964.94 | 332.46 | 167.86 | 82401.7 | 0.5 | 0.82 | 0.58 | 5 | 2 | 10 | 161.6211 | 221.1371 | 200.0321 | 161621.1053 | 221137.1265 | 4.4259e-06 | 4 | 200032.1095

## RESULTADOS_17
Unnamed: 0 | Volume de calda [L] | STATUS | Capacidade operacional [ha/h] | Tempo de missao [h] | Tempo util [h] | Tempo por voo [min] | Autonomia Projetada [h] | N° Voos | MTOW [kg] | Massa Estrutura [kg] | Combustível [kg] | Abastecimentos | Massa gerador | Potência gerador [W] | Combustível consumido [L] | Calda cons [L] | Distância percorrida [km] | Distância Pulverizando [km] | RTL ACUMULADO[m] | EOC [km/km] | EOC [h/h] | Tempo de manobra [h] | Tempo rtl_rtw [h] | V pulv [m/s] | V desloc [m/s] | Preço Total por ha Simples [R$/ha] | Preço Total por ha Presumido [R$/ha] | Preço Total por ha Real [R$/ha] | Preço Total Simples [R$] | Preço Total Presumido [R$] | Prod CAPEX [ha/h/R$] | Dias Trabalhados | Preço Total Real [R$]
0 | 95 | CONCLUIDO | 1.5545 | 64.33 | 45.74 | 6.34 | 0.1 | 433 | 185.69 | 53.44 | 1 | 431 | 36.26 | 23136.14 | 587 | 7969.07 | 913.63 | 167.86 | 371362.44 | 0.18 | 0.52 | 0.96 | 21.88 | 2 | 10 | 534.6166 | 731.486 | 661.674 | 534616.5537 | 731485.9544 | 2.2859e-06 | 7 | 661673.9615
1 | 95 | CONCLUIDO | 2.8093 | 35.6 | 28.88 | 15.2 | 0.19 | 114 | 187.21 | 53.44 | 2 | 109 | 36.77 | 23322.88 | 312.31 | 7963.95 | 338.1 | 167.86 | 85192.13 | 0.5 | 0.82 | 0.46 | 5.04 | 2 | 10 | 188.5876 | 258.0338 | 233.4075 | 188587.5749 | 258033.8398 | 4.1311e-06 | 4 | 233407.4523
2 | 95 | CONCLUIDO | 2.9782 | 33.58 | 27.95 | 19.73 | 0.28 | 85 | 188.73 | 53.44 | 3 | 0 | 37.29 | 23510.33 | 278.96 | 7962.4 | 301.87 | 167.86 | 67222.05 | 0.56 | 0.84 | 0.57 | 4.1 | 2 | 10 | 169.7235 | 232.2231 | 210.0601 | 169723.4559 | 232223.12 | 4.3795e-06 | 4 | 210060.0714

## RESULTADOS_9
Unnamed: 0 | Volume de calda [L] | STATUS | Capacidade operacional [ha/h] | Tempo de missao [h] | Tempo util [h] | Tempo por voo [min] | Autonomia Projetada [h] | N° Voos | MTOW [kg] | Massa Estrutura [kg] | Combustível [kg] | Abastecimentos | Massa gerador | Potência gerador [W] | Combustível consumido [L] | Calda cons [L] | Distância percorrida [km] | Distância Pulverizando [km] | RTL ACUMULADO[m] | EOC [km/km] | EOC [h/h] | Tempo de manobra [h] | Tempo rtl_rtw [h] | V pulv [m/s] | V desloc [m/s] | Preço Total por ha Simples [R$/ha] | Preço Total por ha Presumido [R$/ha] | Preço Total por ha Real [R$/ha] | Preço Total Simples [R$] | Preço Total Presumido [R$] | Prod CAPEX [ha/h/R$] | Dias Trabalhados | Preço Total Real [R$]
0 | 55 | CONCLUIDO | 2.4995 | 40.01 | 33.22 | 10.12 | 0.15 | 197 | 116.05 | 43.4 | 1 | 190 | 16.65 | 14546.17 | 270.11 | 7965.44 | 485.48 | 167.86 | 158466.31 | 0.35 | 0.71 | 0.6 | 9.36 | 2 | 10 | 194.7429 | 266.4559 | 241.0257 | 194742.9284 | 266455.8662 | 3.9764e-06 | 5 | 241025.6923
1 | 55 | CONCLUIDO | 2.7638 | 36.18 | 30.61 | 12.58 | 0.3 | 146 | 117.34 | 43.4 | 2 | 0 | 16.94 | 14705.49 | 232.68 | 7965.91 | 390.24 | 167.86 | 111100.21 | 0.43 | 0.77 | 0.7 | 6.76 | 2 | 10 | 155.5533 | 212.835 | 192.5223 | 155553.3486 | 212834.9541 | 4.3968e-06 | 4 | 192522.2848

## resultados
Unnamed: 0 | Volume de calda [L] | STATUS | Capacidade operacional [ha/h] | Tempo de missao [h] | Tempo util [h] | Tempo por voo [min] | Autonomia Projetada [h] | N° Voos | MTOW [kg] | Massa Estrutura [kg] | Combustível [kg] | Abastecimentos | Massa gerador | Potência gerador [W] | Combustível consumido [L] | Calda cons [L] | Distância percorrida [km] | Distância Pulverizando [km] | RTL ACUMULADO[m] | EOC [km/km] | EOC [h/h] | Tempo de manobra [h] | Tempo rtl_rtw [h] | V pulv [m/s] | V desloc [m/s]
0 | 100 | CONCLUIDO | 1.4529 | 68.83 | 47.96 | 6.1 | 0.09 | 472 | 194.77 | 54.38 | 1 | 470 | 39.4 | 24256.19 | 638.92 | 7969.62 | 989.28 | 167.86 | 408992.24 | 0.17 | 0.49 | 1.03 | 24.09 | 2 | 10
1 | 100 | CONCLUIDO | 2.7276 | 36.66 | 29.36 | 14.32 | 0.18 | 123 | 196.32 | 54.38 | 2 | 121 | 39.95 | 24447.22 | 336.91 | 7964.09 | 354.59 | 167.86 | 93391.07 | 0.47 | 0.8 | 0.47 | 5.51 | 2 | 10
2 | 100 | CONCLUIDO | 3.0085 | 33.24 | 27.57 | 20.42 | 0.27 | 81 | 197.88 | 54.38 | 3 | 0 | 40.5 | 24639 | 283.25 | 7963.73 | 291.09 | 167.86 | 61854.34 | 0.58 | 0.86 | 0.5 | 3.73 | 2 | 10
0 | 40 | CONCLUIDO | 2.567 | 38.96 | 33.22 | 9.92 | 0.2 | 201 | 89.87 | 37.55 | 1 | 1 | 11.32 | 11317.98 | 216.52 | 7966.75 | 476.2 | 167.86 | 153808.28 | 0.35 | 0.71 | 0.86 | 9.37 | 2 | 10
1 | 40 | CONCLUIDO | 2.5729 | 38.87 | 33.15 | 9.94 | 0.39 | 200 | 91.1 | 37.55 | 2 | 0 | 11.54 | 11468.97 | 218.57 | 7966.75 | 473.73 | 167.86 | 152576.35 | 0.35 | 0.71 | 0.86 | 9.29 | 2 | 10
0 | 30 | CONCLUIDO | 2.3616 | 42.34 | 36.35 | 8.17 | 0.24 | 267 | 71.52 | 32.27 | 1 | 0 | 8.25 | 9054.6 | 207.24 | 7967.66 | 579.29 | 167.86 | 205021.91 | 0.29 | 0.65 | 1.05 | 12.49 | 2 | 10
0 | 15 | CONCLUIDO | 1.7773 | 56.26 | 48.67 | 5.5 | 0.43 | 531 | 39.78 | 19.54 | 1 | 0 | 4.24 | 5140 | 190.77 | 7972.53 | 983.61 | 167.86 | 405864.16 | 0.17 | 0.49 | 1.83 | 24.8 | 2 | 10
0 | 70 | CONCLUIDO | 2.0995 | 47.63 | 37.37 | 8.07 | 0.12 | 278 | 141.81 | 47.83 | 1 | 276 | 22.98 | 17723.39 | 379.56 | 7967.06 | 627.53 | 167.86 | 229088.35 | 0.27 | 0.63 | 0.72 | 13.51 | 2 | 10
1 | 70 | CONCLUIDO | 2.8783 | 34.74 | 29.19 | 15.23 | 0.25 | 115 | 143.17 | 47.83 | 2 | 0 | 23.34 | 17891.86 | 248.2 | 7963.66 | 343.91 | 167.86 | 88093 | 0.49 | 0.81 | 0.61 | 5.34 | 2 | 10
0 | 90 | CONCLUIDO | 1.6564 | 60.37 | 43.8 | 6.6 | 0.1 | 398 | 176.73 | 52.44 | 1 | 396 | 33.29 | 22031.19 | 540.22 | 7968.41 | 847.18 | 167.86 | 338311.4 | 0.2 | 0.54 | 0.91 | 19.94 | 2 | 10
1 | 90 | CONCLUIDO | 2.8942 | 34.55 | 28.4 | 16.23 | 0.2 | 105 | 178.21 | 52.44 | 2 | 89 | 33.77 | 22213.89 | 287.34 | 7963.83 | 321.01 | 167.86 | 76691.83 | 0.52 | 0.83 | 0.46 | 4.55 | 2 | 10
2 | 90 | CONCLUIDO | 2.9785 | 33.57 | 27.95 | 18.64 | 0.3 | 90 | 179.7 | 52.44 | 3 | 0 | 34.26 | 22397.24 | 271.49 | 7963.46 | 303.14 | 167.86 | 67831.07 | 0.55 | 0.84 | 0.53 | 4.11 | 2 | 10
0 | 10 | CONCLUIDO | 1.3992 | 71.47 | 60.99 | 4.6 | 0.64 | 795 | 26.11 | 12.1 | 1 | 0 | 3.01 | 3454.41 | 175.86 | 7981.22 | 1387.81 | 167.86 | 606641.02 | 0.12 | 0.39 | 2.62 | 37.1 | 2 | 10
0 | 45 | CONCLUIDO | 2.6354 | 37.95 | 32.26 | 10.75 | 0.18 | 180 | 98.71 | 39.72 | 1 | 16 | 12.99 | 12407.75 | 222.01 | 7965.49 | 445.36 | 167.86 | 138489.99 | 0.38 | 0.73 | 0.78 | 8.4 | 2 | 10
1 | 45 | CONCLUIDO | 2.6464 | 37.79 | 32.14 | 10.83 | 0.35 | 178 | 99.95 | 39.72 | 2 | 0 | 13.24 | 12561.45 | 223.2 | 7965.7 | 440.62 | 167.86 | 136130.82 | 0.38 | 0.73 | 0.8 | 8.29 | 2 | 10
0 | 60 | CONCLUIDO | 2.3579 | 42.41 | 34.55 | 9.26 | 0.14 | 224 | 124.63 | 45 | 1 | 222 | 18.64 | 15605.44 | 306.62 | 7964.98 | 531.83 | 167.86 | 181508.73 | 0.32 | 0.68 | 0.63 | 10.7 | 2 | 10
1 | 60 | CONCLUIDO | 2.8067 | 35.63 | 30.07 | 13.47 | 0.28 | 134 | 125.95 | 45 | 2 | 0 | 18.95 | 15767.7 | 238.12 | 7964.75 | 372.65 | 167.86 | 102368.82 | 0.45 | 0.79 | 0.67 | 6.22 | 2 | 10
0 | 80 | CONCLUIDO | 1.8731 | 53.39 | 40.3 | 7.24 | 0.11 | 334 | 159.12 | 50.28 | 1 | 332 | 27.84 | 19859.16 | 454.77 | 7967.49 | 727.44 | 167.86 | 278762.18 | 0.23 | 0.59 | 0.81 | 16.44 | 2 | 10
1 | 80 | CONCLUIDO | 2.9288 | 34.14 | 28.53 | 16.78 | 0.22 | 102 | 160.54 | 50.28 | 2 | 14 | 28.26 | 20034.4 | 259.51 | 7964.1 | 322.72 | 167.86 | 77564.02 | 0.52 | 0.83 | 0.55 | 4.68 | 2 | 10
2 | 80 | CONCLUIDO | 2.931 | 34.12 | 28.54 | 16.95 | 0.33 | 101 | 161.97 | 50.28 | 3 | 0 | 28.69 | 20210.21 | 261.12 | 7963.68 | 322.43 | 167.86 | 77421 | 0.52 | 0.83 | 0.57 | 4.69 | 2 | 10
0 | 35 | CONCLUIDO | 2.4774 | 40.36 | 34.53 | 9.05 | 0.22 | 229 | 80.84 | 35.1 | 1 | 0 | 9.74 | 10204.21 | 211.72 | 7966.69 | 518.99 | 167.86 | 175062.41 | 0.32 | 0.68 | 0.95 | 10.67 | 2 | 10
0 | 50 | CONCLUIDO | 2.6216 | 38.15 | 32.18 | 10.91 | 0.16 | 177 | 107.41 | 41.65 | 1 | 98 | 14.77 | 13481.73 | 237.85 | 7965.89 | 446.78 | 167.86 | 139217.98 | 0.38 | 0.73 | 0.66 | 8.32 | 2 | 10
1 | 50 | CONCLUIDO | 2.7067 | 36.94 | 31.33 | 11.68 | 0.32 | 161 | 108.68 | 41.65 | 2 | 0 | 15.03 | 13638.32 | 227.91 | 7967.31 | 414.12 | 167.86 | 122965.7 | 0.41 | 0.75 | 0.74 | 7.48 | 2 | 10
0 | 25 | CONCLUIDO | 2.2205 | 45.04 | 38.8 | 7.27 | 0.28 | 320 | 61.76 | 28.92 | 1 | 0 | 6.84 | 7851.41 | 202.52 | 7970.19 | 659.2 | 167.86 | 244712.23 | 0.25 | 0.61 | 1.21 | 14.93 | 2 | 10
0 | 85 | CONCLUIDO | 1.7625 | 56.74 | 42 | 6.9 | 0.11 | 365 | 167.88 | 51.39 | 1 | 363 | 30.49 | 20939.59 | 496.28 | 7967.29 | 785.61 | 167.86 | 307691.77 | 0.21 | 0.56 | 0.85 | 18.14 | 2 | 10
1 | 85 | CONCLUIDO | 2.9369 | 34.05 | 28.29 | 16.97 | 0.21 | 100 | 169.33 | 51.39 | 2 | 47 | 30.94 | 21118.46 | 269.08 | 7963.74 | 315.63 | 167.86 | 74028.08 | 0.53 | 0.83 | 0.5 | 4.44 | 2 | 10
2 | 85 | CONCLUIDO | 2.9589 | 33.8 | 28.2 | 17.81 | 0.31 | 95 | 170.79 | 51.39 | 3 | 0 | 31.4 | 21297.94 | 266.12 | 7964.31 | 311.36 | 167.86 | 71916.03 | 0.54 | 0.84 | 0.55 | 4.36 | 2 | 10
0 | 20 | CONCLUIDO | 2.037 | 49.09 | 42.47 | 6.39 | 0.34 | 399 | 51.33 | 24.83 | 1 | 0 | 5.51 | 6564.78 | 197.29 | 7970.29 | 780.4 | 167.86 | 304918.59 | 0.22 | 0.56 | 1.43 | 18.61 | 2 | 10
0 | 65 | CONCLUIDO | 2.2218 | 45.01 | 35.99 | 8.6 | 0.13 | 251 | 133.21 | 46.47 | 1 | 249 | 20.75 | 16663.42 | 343.3 | 7965.7 | 580.36 | 167.86 | 205638.83 | 0.29 | 0.66 | 0.68 | 12.14 | 2 | 10
1 | 65 | CONCLUIDO | 2.8448 | 35.15 | 29.6 | 14.32 | 0.26 | 124 | 134.55 | 46.47 | 2 | 0 | 21.09 | 16828.84 | 243.06 | 7965 | 357.1 | 167.86 | 94641.59 | 0.47 | 0.8 | 0.63 | 5.75 | 2 | 10
0 | 75 | CONCLUIDO | 1.9808 | 50.48 | 38.86 | 7.62 | 0.12 | 306 | 150.44 | 49.1 | 1 | 304 | 25.34 | 18787.76 | 417.32 | 7968.12 | 678.59 | 167.86 | 254478.34 | 0.25 | 0.61 | 0.75 | 15 | 2 | 10
1 | 75 | CONCLUIDO | 2.9056 | 34.42 | 28.84 | 16.02 | 0.23 | 108 | 151.83 | 49.1 | 2 | 1 | 25.73 | 18959.54 | 253.67 | 7964.94 | 332.29 | 167.86 | 82316.01 | 0.51 | 0.82 | 0.58 | 4.99 | 2 | 10
2 | 75 | CONCLUIDO | 2.9051 | 34.42 | 28.85 | 16.03 | 0.35 | 108 | 153.23 | 49.1 | 3 | 0 | 26.13 | 19131.85 | 255.87 | 7964.94 | 332.46 | 167.86 | 82401.7 | 0.5 | 0.82 | 0.58 | 5 | 2 | 10
0 | 95 | CONCLUIDO | 1.5545 | 64.33 | 45.74 | 6.34 | 0.1 | 433 | 185.69 | 53.44 | 1 | 431 | 36.26 | 23136.14 | 587 | 7969.07 | 913.63 | 167.86 | 371362.44 | 0.18 | 0.52 | 0.96 | 21.88 | 2 | 10
1 | 95 | CONCLUIDO | 2.8093 | 35.6 | 28.88 | 15.2 | 0.19 | 114 | 187.21 | 53.44 | 2 | 109 | 36.77 | 23322.88 | 312.31 | 7963.95 | 338.1 | 167.86 | 85192.13 | 0.5 | 0.82 | 0.46 | 5.04 | 2 | 10
2 | 95 | CONCLUIDO | 2.9782 | 33.58 | 27.95 | 19.73 | 0.28 | 85 | 188.73 | 53.44 | 3 | 0 | 37.29 | 23510.33 | 278.96 | 7962.4 | 301.87 | 167.86 | 67222.05 | 0.56 | 0.84 | 0.57 | 4.1 | 2 | 10
0 | 55 | CONCLUIDO | 2.4995 | 40.01 | 33.22 | 10.12 | 0.15 | 197 | 116.05 | 43.4 | 1 | 190 | 16.65 | 14546.17 | 270.11 | 7965.44 | 485.48 | 167.86 | 158466.31 | 0.35 | 0.71 | 0.6 | 9.36 | 2 | 10
1 | 55 | CONCLUIDO | 2.7638 | 36.18 | 30.61 | 12.58 | 0.3 | 146 | 117.34 | 43.4 | 2 | 0 | 16.94 | 14705.49 | 232.68 | 7965.91 | 390.24 | 167.86 | 111100.21 | 0.43 | 0.77 | 0.7 | 6.76 | 2 | 10

## gráficos
Selecione o eixo X:
Selecione o eixo Y:
Selecione o eixo Z:
Eixo X | Eixo Y | Eixo Z

## hidden (hidden)
Unnamed: 0
Volume de calda [L]
STATUS
Capacidade operacional [ha/h]
Tempo de missao [h]
Tempo util [h]
Tempo por voo [min]
Autonomia Projetada [h]
N° Voos
MTOW [kg]
Massa Estrutura [kg]
Combustível [kg]
Abastecimentos
Massa gerador
Potência gerador [W]
Combustível consumido [L]
Calda cons [L]
Distância percorrida [km]
Distância Pulverizando [km]
RTL ACUMULADO[m]
EOC [km/km]
EOC [h/h]
Tempo de manobra [h]
Tempo rtl_rtw [h]
V pulv [m/s]
V desloc [m/s]