## RESULTADOS_18
Unnamed: 0 | Volume de calda [L] | STATUS | Capacidade operacional [ha/h] | Tempo de missao [h] | Tempo util [h] | Tempo por voo [min] | Autonomia Projetada [h] | N° Voos | MTOW [kg] | Massa Estrutura [kg] | Combustível [kg] | Abastecimentos | Massa gerador | Potência gerador [W] | Combustível consumido [L] | Calda cons [L] | Distância percorrida [km] | Distância Pulverizando [km] | RTL ACUMULADO[m] | EOC [km/km] | EOC [h/h] | Tempo de manobra [h] | Tempo rtl_rtw [h] | V pulv [m/s] | V desloc [m/s] | Preço Total por ha Simples [R$/ha] | Preço Total por ha Presumido [R$/ha] | Preço Total por ha Real [R$/ha] | Preço Total Simples [R$] | Preço Total Presumido [R$] | Prod CAPEX [ha/h/R$] | Dias Trabalhados | Preço Total Real [R$]
0 | 100 | CONCLUIDO | 3.125 | 32 | 21.98 | 6.83 | 0.09 | 193 | 194.77 | 54.38 | 1 | 188 | 39.4 | 24256.19 | 261.48 | 10040.55 | 422.44 | 84.51 | 168261.36 | 0.2 | 0.54 | 0.46 | 9.9 | 2 | 10 | 152.5096 | 208.6704 | 188.7552 | 152509.6489 | 208670.4299 | 4.5589e-06 | 4 | 188755.2169
1 | 100 | CONCLUIDO | 4.2958 | 23.28 | 16.8 | 9.88 | 0.18 | 102 | 196.32 | 54.38 | 2 | 0 | 39.95 | 24447.22 | 172.93 | 10036.34 | 240.59 | 84.51 | 77788.55 | 0.35 | 0.71 | 0.43 | 4.73 | 2 | 10 | 89.5182 | 122.4828 | 110.7932 | 89518.2431 | 122482.8095 | 6.2669e-06 | 3 | 110793.2221

## RESULTADOS_6
Unnamed: 0 | Volume de calda [L] | STATUS | Capacidade operacional [ha/h] | Tempo de missao [h] | Tempo util [h] | Tempo por voo [min] | Autonomia Projetada [h] | N° Voos | MTOW [kg] | Massa Estrutura [kg] | Combustível [kg] | Abastecimentos | Massa gerador | Potência gerador [W] | Combustível consumido [L] | Calda cons [L] | Distância percorrida [km] | Distância Pulverizando [km] | RTL ACUMULADO[m] | EOC [km/km] | EOC [h/h] | Tempo de manobra [h] | Tempo rtl_rtw [h] | V pulv [m/s] | V desloc [m/s] | Preço Total por ha Simples [R$/ha] | Preço Total por ha Presumido [R$/ha] | Preço Total por ha Real [R$/ha] | Preço Total Simples [R$] | Preço Total Presumido [R$] | Prod CAPEX [ha/h/R$] | Dias Trabalhados | Preço Total Real [R$]
0 | 40 | CONCLUIDO | 3.2786 | 30.5 | 23.8 | 5.67 | 0.2 | 252 | 89.87 | 37.55 | 1 | 0 | 11.32 | 11317.98 | 156.02 | 10042.99 | 470.6 | 84.51 | 192045.17 | 0.18 | 0.5 | 0.87 | 11.72 | 2 | 10 | 106.5498 | 145.7861 | 131.8725 | 106549.8019 | 145786.1396 | 5.4331e-06 | 4 | 131872.515

## RESULTADOS_4
Unnamed: 0 | Volume de calda [L] | STATUS | Capacidade operacional [ha/h] | Tempo de missao [h] | Tempo util [h] | Tempo por voo [min] | Autonomia Projetada [h] | N° Voos | MTOW [kg] | Massa Estrutura [kg] | Combustível [kg] | Abastecimentos | Massa gerador | Potência gerador [W] | Combustível consumido [L] | Calda cons [L] | Distância percorrida [km] | Distância Pulverizando [km] | RTL ACUMULADO[m] | EOC [km/km] | EOC [h/h] | Tempo de manobra [h] | Tempo rtl_rtw [h] | V pulv [m/s] | V desloc [m/s] | Preço Total por ha Simples [R$/ha] | Preço Total por ha Presumido [R$/ha] | Preço Total por ha Real [R$/ha] | Preço Total Simples [R$] | Preço Total Presumido [R$] | Prod CAPEX [ha/h/R$] | Dias Trabalhados | Preço Total Real [R$]
0 | 30 | CONCLUIDO | 2.8783 | 34.74 | 27.69 | 4.96 | 0.24 | 335 | 71.52 | 32.27 | 1 | 0 | 8.25 | 9054.6 | 158.76 | 10048.63 | 598.54 | 84.51 | 255602.19 | 0.14 | 0.43 | 1.11 | 15.61 | 2 | 10 | 115.3545 | 157.8331 | 142.7697 | 115354.503 | 157833.1201 | 4.9341e-06 | 4 | 142769.7486

## RESULTADOS_1
Unnamed: 0 | Volume de calda [L] | STATUS | Capacidade operacional [ha/h] | Tempo de missao [h] | Tempo util [h] | Tempo por voo [min] | Autonomia Projetada [h] | N° Voos | MTOW [kg] | Massa Estrutura [kg] | Combustível [kg] | Abastecimentos | Massa gerador | Potência gerador [W] | Combustível consumido [L] | Calda cons [L] | Distância percorrida [km] | Distância Pulverizando [km] | RTL ACUMULADO[m] | EOC [km/km] | EOC [h/h] | Tempo de manobra [h] | Tempo rtl_rtw [h] | V pulv [m/s] | V desloc [m/s] | Preço Total por ha Simples [R$/ha] | Preço Total por ha Presumido [R$/ha] | Preço Total por ha Real [R$/ha] | Preço Total Simples [R$] | Preço Total Presumido [R$] | Prod CAPEX [ha/h/R$] | Dias Trabalhados | Preço Total Real [R$]
0 | 15 | CONCLUIDO | 1.9105 | 52.34 | 43.23 | 3.89 | 0.43 | 667 | 39.78 | 19.54 | 1 | 0 | 4.24 | 5140 | 169.43 | 10065.55 | 1108.89 | 84.51 | 509115.89 | 0.08 | 0.28 | 2.09 | 31.13 | 2 | 10 | 179.7712 | 245.9709 | 222.4958 | 179771.2341 | 245970.9335 | 3.5151e-06 | 6 | 222495.8128

## RESULTADOS_12
Unnamed: 0 | Volume de calda [L] | STATUS | Capacidade operacional [ha/h] | Tempo de missao [h] | Tempo util [h] | Tempo por voo [min] | Autonomia Projetada [h] | N° Voos | MTOW [kg] | Massa Estrutura [kg] | Combustível [kg] | Abastecimentos | Massa gerador | Potência gerador [W] | Combustível consumido [L] | Calda cons [L] | Distância percorrida [km] | Distância Pulverizando [km] | RTL ACUMULADO[m] | EOC [km/km] | EOC [h/h] | Tempo de manobra [h] | Tempo rtl_rtw [h] | V pulv [m/s] | V desloc [m/s] | Preço Total por ha Simples [R$/ha] | Preço Total por ha Presumido [R$/ha] | Preço Total por ha Real [R$/ha] | Preço Total Simples [R$] | Preço Total Presumido [R$] | Prod CAPEX [ha/h/R$] | Dias Trabalhados | Preço Total Real [R$]
0 | 70 | CONCLUIDO | 3.9362 | 25.4 | 18.93 | 7.73 | 0.12 | 147 | 141.81 | 47.83 | 1 | 4 | 22.98 | 17723.39 | 161.59 | 10037.99 | 310.96 | 84.51 | 112749.71 | 0.27 | 0.63 | 0.56 | 6.86 | 2 | 10 | 89.2445 | 122.1083 | 110.4544 | 89244.5208 | 122108.2906 | 6.0566e-06 | 3 | 110454.4467
1 | 70 | CONCLUIDO | 3.9666 | 25.21 | 18.79 | 7.78 | 0.25 | 145 | 143.17 | 47.83 | 2 | 0 | 23.34 | 17891.86 | 161.18 | 10038.19 | 306.19 | 84.51 | 110375.5 | 0.28 | 0.63 | 0.56 | 6.72 | 2 | 10 | 88.6223 | 121.257 | 109.6844 | 88622.338 | 121256.9926 | 6.1034e-06 | 3 | 109684.3954

## RESULTADOS_16
Unnamed: 0 | Volume de calda [L] | STATUS | Capacidade operacional [ha/h] | Tempo de missao [h] | Tempo util [h] | Tempo por voo [min] | Autonomia Projetada [h] | N° Voos | MTOW [kg] | Massa Estrutura [kg] | Combustível [kg] | Abastecimentos | Massa gerador | Potência gerador [W] | Combustível consumido [L] | Calda cons [L] | Distância percorrida [km] | Distância Pulverizando [km] | RTL ACUMULADO[m] | EOC [km/km] | EOC [h/h] | Tempo de manobra [h] | Tempo rtl_rtw [h] | V pulv [m/s] | V desloc [m/s] | Preço Total por ha Simples [R$/ha] | Preço Total por ha Presumido [R$/ha] | Preço Total por ha Real [R$/ha] | Preço Total Simples [R$] | Preço Total Presumido [R$] | Prod CAPEX [ha/h/R$] | Dias Trabalhados | Preço Total Real [R$]
0 | 90 | CONCLUIDO | 3.5997 | 27.78 | 19.85 | 7.68 | 0.1 | 155 | 176.73 | 52.44 | 1 | 118 | 33.29 | 22031.19 | 208.33 | 10037.84 | 348.5 | 84.51 | 131479.04 | 0.24 | 0.6 | 0.43 | 7.78 | 2 | 10 | 109.9117 | 150.386 | 136.0334 | 109911.6929 | 150386.0272 | 5.3374e-06 | 3 | 136033.3958
1 | 90 | CONCLUIDO | 4.2136 | 23.73 | 17.29 | 9.18 | 0.2 | 113 | 178.21 | 52.44 | 2 | 0 | 33.77 | 22213.89 | 168.4 | 10037.16 | 257.04 | 84.51 | 85958.52 | 0.33 | 0.69 | 0.46 | 5.23 | 2 | 10 | 88.7299 | 121.4042 | 109.8175 | 88729.9133 | 121404.1818 | 6.2477e-06 | 3 | 109817.5371

## RESULTADOS_0
Unnamed: 0 | Volume de calda [L] | STATUS | Capacidade operacional [ha/h] | Tempo de missao [h] | Tempo util [h] | Tempo por voo [min] | Autonomia Projetada [h] | N° Voos | MTOW [kg] | Massa Estrutura [kg] | Combustível [kg] | Abastecimentos | Massa gerador | Potência gerador [W] | Combustível consumido [L] | Calda cons [L] | Distância percorrida [km] | Distância Pulverizando [km] | RTL ACUMULADO[m] | EOC [km/km] | EOC [h/h] | Tempo de manobra [h] | Tempo rtl_rtw [h] | V pulv [m/s] | V desloc [m/s] | Preço Total por ha Simples [R$/ha] | Preço Total por ha Presumido [R$/ha] | Preço Total por ha Real [R$/ha] | Preço Total Simples [R$] | Preço Total Presumido [R$] | Prod CAPEX [ha/h/R$] | Dias Trabalhados | Preço Total Real [R$]
0 | 10 | CONCLUIDO | 1.4019 | 71.33 | 58.62 | 3.53 | 0.64 | 996 | 26.11 | 12.1 | 1 | 0 | 3.01 | 3454.41 | 168.27 | 10079.26 | 1614.58 | 84.51 | 760317.07 | 0.05 | 0.2 | 3.06 | 46.5 | 2 | 10 | 248.2033 | 339.6027 | 307.1915 | 248203.3178 | 339602.7294 | 2.6709e-06 | 8 | 307191.5216

## RESULTADOS_7
Unnamed: 0 | Volume de calda [L] | STATUS | Capacidade operacional [ha/h] | Tempo de missao [h] | Tempo util [h] | Tempo por voo [min] | Autonomia Projetada [h] | N° Voos | MTOW [kg] | Massa Estrutura [kg] | Combustível [kg] | Abastecimentos | Massa gerador | Potência gerador [W] | Combustível consumido [L] | Calda cons [L] | Distância percorrida [km] | Distância Pulverizando [km] | RTL ACUMULADO[m] | EOC [km/km] | EOC [h/h] | Tempo de manobra [h] | Tempo rtl_rtw [h] | V pulv [m/s] | V desloc [m/s] | Preço Total por ha Simples [R$/ha] | Preço Total por ha Presumido [R$/ha] | Preço Total por ha Real [R$/ha] | Preço Total Simples [R$] | Preço Total Presumido [R$] | Prod CAPEX [ha/h/R$] | Dias Trabalhados | Preço Total Real [R$]
0 | 45 | CONCLUIDO | 3.4368 | 29.1 | 22.5 | 6.03 | 0.18 | 224 | 98.71 | 39.72 | 1 | 0 | 12.99 | 12407.75 | 155.65 | 10042.63 | 428.11 | 84.51 | 170940.12 | 0.2 | 0.53 | 0.79 | 10.43 | 2 | 10 | 104.0987 | 142.4325 | 128.8389 | 104098.7481 | 142432.4997 | 5.6123e-06 | 4 | 128838.9418

## RESULTADOS_10
Unnamed: 0 | Volume de calda [L] | STATUS | Capacidade operacional [ha/h] | Tempo de missao [h] | Tempo util [h] | Tempo por voo [min] | Autonomia Projetada [h] | N° Voos | MTOW [kg] | Massa Estrutura [kg] | Combustível [kg] | Abastecimentos | Massa gerador | Potência gerador [W] | Combustível consumido [L] | Calda cons [L] | Distância percorrida [km] | Distância Pulverizando [km] | RTL ACUMULADO[m] | EOC [km/km] | EOC [h/h] | Tempo de manobra [h] | Tempo rtl_rtw [h] | V pulv [m/s] | V desloc [m/s] | Preço Total por ha Simples [R$/ha] | Preço Total por ha Presumido [R$/ha] | Preço Total por ha Real [R$/ha] | Preço Total Simples [R$] | Preço Total Presumido [R$] | Prod CAPEX [ha/h/R$] | Dias Trabalhados | Preço Total Real [R$]
0 | 60 | CONCLUIDO | 3.7811 | 26.45 | 19.97 | 7.05 | 0.14 | 170 | 124.63 | 45 | 1 | 2 | 18.64 | 15605.44 | 158.31 | 10038.95 | 345.04 | 84.51 | 129677.45 | 0.24 | 0.6 | 0.63 | 7.9 | 2 | 10 | 89.7205 | 122.7595 | 111.0435 | 89720.4951 | 122759.5395 | 5.9447e-06 | 3 | 111043.5414
1 | 60 | CONCLUIDO | 3.8071 | 26.27 | 19.84 | 7.09 | 0.28 | 168 | 125.95 | 45 | 2 | 0 | 18.95 | 15767.7 | 158.26 | 10038.95 | 340.65 | 84.51 | 127490.88 | 0.25 | 0.6 | 0.62 | 7.77 | 2 | 10 | 89.2239 | 122.0801 | 110.429 | 89223.9359 | 122080.1254 | 5.9856e-06 | 3 | 110428.9696

## RESULTADOS_14
Unnamed: 0 | Volume de calda [L] | STATUS | Capacidade operacional [ha/h] | Tempo de missao [h] | Tempo util [h] | Tempo por voo [min] | Autonomia Projetada [h] | N° Voos | MTOW [kg] | Massa Estrutura [kg] | Combustível [kg] | Abastecimentos | Massa gerador | Potência gerador [W] | Combustível consumido [L] | Calda cons [L] | Distância percorrida [km] | Distância Pulverizando [km] | RTL ACUMULADO[m] | EOC [km/km] | EOC [h/h] | Tempo de manobra [h] | Tempo rtl_rtw [h] | V pulv [m/s] | V desloc [m/s] | Preço Total por ha Simples [R$/ha] | Preço Total por ha Presumido [R$/ha] | Preço Total por ha Real [R$/ha] | Preço Total Simples [R$] | Preço Total Presumido [R$] | Prod CAPEX [ha/h/R$] | Dias Trabalhados | Preço Total Real [R$]
0 | 80 | CONCLUIDO | 3.9417 | 25.37 | 18.63 | 8.16 | 0.11 | 137 | 159.12 | 50.28 | 1 | 40 | 27.84 | 19859.16 | 173.09 | 10038.5 | 302.94 | 84.51 | 108788.55 | 0.28 | 0.64 | 0.49 | 6.56 | 2 | 10 | 93.096 | 127.3781 | 115.2213 | 93096.0358 | 127378.1032 | 5.9486e-06 | 3 | 115221.3158
1 | 80 | CONCLUIDO | 4.0956 | 24.42 | 18 | 8.5 | 0.22 | 127 | 160.54 | 50.28 | 2 | 0 | 28.26 | 20034.4 | 164.71 | 10038.84 | 280.07 | 84.51 | 97403.59 | 0.3 | 0.66 | 0.51 | 5.93 | 2 | 10 | 88.6259 | 121.2618 | 109.6888 | 88625.882 | 121261.8416 | 6.1809e-06 | 3 | 109688.7817

## RESULTADOS_5
Unnamed: 0 | Volume de calda [L] | STATUS | Capacidade operacional [ha/h] | Tempo de missao [h] | Tempo util [h] | Tempo por voo [min] | Autonomia Projetada [h] | N° Voos | MTOW [kg] | Massa Estrutura [kg] | Combustível [kg] | Abastecimentos | Massa gerador | Potência gerador [W] | Combustível consumido [L] | Calda cons [L] | Distância percorrida [km] | Distância Pulverizando [km] | RTL ACUMULADO[m] | EOC [km/km] | EOC [h/h] | Tempo de manobra [h] | Tempo rtl_rtw [h] | V pulv [m/s] | V desloc [m/s] | Preço Total por ha Simples [R$/ha] | Preço Total por ha Presumido [R$/ha] | Preço Total por ha Real [R$/ha] | Preço Total Simples [R$] | Preço Total Presumido [R$] | Prod CAPEX [ha/h/R$] | Dias Trabalhados | Preço Total Real [R$]
0 | 35 | CONCLUIDO | 3.0977 | 32.28 | 25.45 | 5.32 | 0.22 | 287 | 80.84 | 35.1 | 1 | 0 | 9.74 | 10204.21 | 156.85 | 10045.05 | 524.89 | 84.51 | 219016.86 | 0.16 | 0.47 | 0.97 | 13.37 | 2 | 10 | 109.9771 | 150.4755 | 136.1143 | 109977.0873 | 150475.5027 | 5.2165e-06 | 4 | 136114.3319

## RESULTADOS_8
Unnamed: 0 | Volume de calda [L] | STATUS | Capacidade operacional [ha/h] | Tempo de missao [h] | Tempo util [h] | Tempo por voo [min] | Autonomia Projetada [h] | N° Voos | MTOW [kg] | Massa Estrutura [kg] | Combustível [kg] | Abastecimentos | Massa gerador | Potência gerador [W] | Combustível consumido [L] | Calda cons [L] | Distância percorrida [km] | Distância Pulverizando [km] | RTL ACUMULADO[m] | EOC [km/km] | EOC [h/h] | Tempo de manobra [h] | Tempo rtl_rtw [h] | V pulv [m/s] | V desloc [m/s] | Preço Total por ha Simples [R$/ha] | Preço Total por ha Presumido [R$/ha] | Preço Total por ha Real [R$/ha] | Preço Total Simples [R$] | Preço Total Presumido [R$] | Prod CAPEX [ha/h/R$] | Dias Trabalhados | Preço Total Real [R$]
0 | 50 | CONCLUIDO | 3.5736 | 27.98 | 21.46 | 6.37 | 0.16 | 202 | 107.41 | 41.65 | 1 | 0 | 14.77 | 13481.73 | 155.82 | 10042.53 | 393.74 | 84.51 | 153863.65 | 0.21 | 0.55 | 0.73 | 9.38 | 2 | 10 | 91.3637 | 125.0079 | 113.0773 | 91363.7408 | 125007.9009 | 5.7572e-06 | 3 | 113077.3223

## RESULTADOS_3
Unnamed: 0 | Volume de calda [L] | STATUS | Capacidade operacional [ha/h] | Tempo de missao [h] | Tempo util [h] | Tempo por voo [min] | Autonomia Projetada [h] | N° Voos | MTOW [kg] | Massa Estrutura [kg] | Combustível [kg] | Abastecimentos | Massa gerador | Potência gerador [W] | Combustível consumido [L] | Calda cons [L] | Distância percorrida [km] | Distância Pulverizando [km] | RTL ACUMULADO[m] | EOC [km/km] | EOC [h/h] | Tempo de manobra [h] | Tempo rtl_rtw [h] | V pulv [m/s] | V desloc [m/s] | Preço Total por ha Simples [R$/ha] | Preço Total por ha Presumido [R$/ha] | Preço Total por ha Real [R$/ha] | Preço Total Simples [R$] | Preço Total Presumido [R$] | Prod CAPEX [ha/h/R$] | Dias Trabalhados | Preço Total Real [R$]
0 | 25 | CONCLUIDO | 2.6221 | 38.14 | 30.77 | 4.6 | 0.28 | 401 | 61.76 | 28.92 | 1 | 0 | 6.84 | 7851.41 | 161.26 | 10049.55 | 699.79 | 84.51 | 305892.57 | 0.12 | 0.39 | 1.3 | 18.69 | 2 | 10 | 123.2631 | 168.654 | 152.5579 | 123263.1186 | 168654.0368 | 4.586e-06 | 4 | 152557.9323

## RESULTADOS_15
Unnamed: 0 | Volume de calda [L] | STATUS | Capacidade operacional [ha/h] | Tempo de missao [h] | Tempo util [h] | Tempo por voo [min] | Autonomia Projetada [h] | N° Voos | MTOW [kg] | Massa Estrutura [kg] | Combustível [kg] | Abastecimentos | Massa gerador | Potência gerador [W] | Combustível consumido [L] | Calda cons [L] | Distância percorrida [km] | Distância Pulverizando [km] | RTL ACUMULADO[m] | EOC [km/km] | EOC [h/h] | Tempo de manobra [h] | Tempo rtl_rtw [h] | V pulv [m/s] | V desloc [m/s] | Preço Total por ha Simples [R$/ha] | Preço Total por ha Presumido [R$/ha] | Preço Total por ha Real [R$/ha] | Preço Total Simples [R$] | Preço Total Presumido [R$] | Prod CAPEX [ha/h/R$] | Dias Trabalhados | Preço Total Real [R$]
0 | 85 | CONCLUIDO | 3.8189 | 26.19 | 19 | 8.03 | 0.11 | 142 | 167.88 | 51.39 | 1 | 76 | 30.49 | 20939.59 | 187.03 | 10037.34 | 317.94 | 84.51 | 116263.51 | 0.27 | 0.63 | 0.45 | 6.93 | 2 | 10 | 99.2496 | 135.7977 | 122.8374 | 99249.6104 | 135797.6956 | 5.7115e-06 | 3 | 122837.3541
1 | 85 | CONCLUIDO | 4.1702 | 23.98 | 17.57 | 8.86 | 0.21 | 119 | 169.33 | 51.39 | 2 | 0 | 30.94 | 21118.46 | 165.76 | 10038.12 | 266.11 | 84.51 | 90463.47 | 0.32 | 0.68 | 0.49 | 5.5 | 2 | 10 | 88.2668 | 120.7705 | 109.2443 | 88266.7888 | 120770.5145 | 6.2369e-06 | 3 | 109244.3461

## RESULTADOS_2
Unnamed: 0 | Volume de calda [L] | STATUS | Capacidade operacional [ha/h] | Tempo de missao [h] | Tempo util [h] | Tempo por voo [min] | Autonomia Projetada [h] | N° Voos | MTOW [kg] | Massa Estrutura [kg] | Combustível [kg] | Abastecimentos | Massa gerador | Potência gerador [W] | Combustível consumido [L] | Calda cons [L] | Distância percorrida [km] | Distância Pulverizando [km] | RTL ACUMULADO[m] | EOC [km/km] | EOC [h/h] | Tempo de manobra [h] | Tempo rtl_rtw [h] | V pulv [m/s] | V desloc [m/s] | Preço Total por ha Simples [R$/ha] | Preço Total por ha Presumido [R$/ha] | Preço Total por ha Real [R$/ha] | Preço Total Simples [R$] | Preço Total Presumido [R$] | Prod CAPEX [ha/h/R$] | Dias Trabalhados | Preço Total Real [R$]
0 | 20 | CONCLUIDO | 2.3083 | 43.32 | 35.45 | 4.25 | 0.34 | 501 | 51.33 | 24.83 | 1 | 0 | 5.51 | 6564.78 | 165.15 | 10054.62 | 853.63 | 84.51 | 382316.73 | 0.1 | 0.34 | 1.6 | 23.36 | 2 | 10 | 146.3433 | 200.2333 | 181.1234 | 146343.2886 | 200233.3437 | 4.1315e-06 | 5 | 181123.3544

## RESULTADOS_11
Unnamed: 0 | Volume de calda [L] | STATUS | Capacidade operacional [ha/h] | Tempo de missao [h] | Tempo util [h] | Tempo por voo [min] | Autonomia Projetada [h] | N° Voos | MTOW [kg] | Massa Estrutura [kg] | Combustível [kg] | Abastecimentos | Massa gerador | Potência gerador [W] | Combustível consumido [L] | Calda cons [L] | Distância percorrida [km] | Distância Pulverizando [km] | RTL ACUMULADO[m] | EOC [km/km] | EOC [h/h] | Tempo de manobra [h] | Tempo rtl_rtw [h] | V pulv [m/s] | V desloc [m/s] | Preço Total por ha Simples [R$/ha] | Preço Total por ha Presumido [R$/ha] | Preço Total por ha Real [R$/ha] | Preço Total Simples [R$] | Preço Total Presumido [R$] | Prod CAPEX [ha/h/R$] | Dias Trabalhados | Preço Total Real [R$]
0 | 65 | CONCLUIDO | 3.8702 | 25.84 | 19.38 | 7.41 | 0.13 | 157 | 133.21 | 46.47 | 1 | 2 | 20.75 | 16663.42 | 159.39 | 10039.93 | 325.77 | 84.51 | 120106.31 | 0.26 | 0.61 | 0.59 | 7.31 | 2 | 10 | 89.1571 | 121.9887 | 110.3463 | 89157.1026 | 121988.6811 | 6.0178e-06 | 3 | 110346.2526
1 | 65 | CONCLUIDO | 3.8849 | 25.74 | 19.31 | 7.43 | 0.26 | 156 | 134.55 | 46.47 | 2 | 0 | 21.09 | 16828.84 | 159.91 | 10040.02 | 323.31 | 84.51 | 118878.01 | 0.26 | 0.62 | 0.59 | 7.24 | 2 | 10 | 89.0096 | 121.7868 | 110.1636 | 89009.5546 | 121786.7994 | 6.0406e-06 | 3 | 110163.6382

## RESULTADOS_13
Unnamed: 0 | Volume de calda [L] | STATUS | Capacidade operacional [ha/h] | Tempo de missao [h] | Tempo util [h] | Tempo por voo [min] | Autonomia Projetada [h] | N° Voos | MTOW [kg] | Massa Estrutura [kg] | Combustível [kg] | Abastecimentos | Massa gerador | Potência gerador [W] | Combustível consumido [L] | Calda cons [L] | Distância percorrida [km] | Distância Pulverizando [km] | RTL ACUMULADO[m] | EOC [km/km] | EOC [h/h] | Tempo de manobra [h] | Tempo rtl_rtw [h] | V pulv [m/s] | V desloc [m/s] | Preço Total por ha Simples [R$/ha] | Preço Total por ha Presumido [R$/ha] | Preço Total por ha Real [R$/ha] | Preço Total Simples [R$] | Preço Total Presumido [R$] | Prod CAPEX [ha/h/R$] | Dias Trabalhados | Preço Total Real [R$]
0 | 75 | CONCLUIDO | 3.9806 | 25.12 | 18.6 | 8.03 | 0.12 | 139 | 150.44 | 49.1 | 1 | 13 | 25.34 | 18787.76 | 164.63 | 10036.95 | 300.45 | 84.51 | 107532.53 | 0.28 | 0.64 | 0.53 | 6.53 | 2 | 10 | 89.8619 | 122.953 | 111.2186 | 89861.8999 | 122953.0159 | 6.0644e-06 | 3 | 111218.5526
1 | 75 | CONCLUIDO | 4.0421 | 24.74 | 18.34 | 8.15 | 0.23 | 135 | 151.83 | 49.1 | 2 | 0 | 25.73 | 18959.54 | 162.54 | 10036.91 | 291.21 | 84.51 | 102933.72 | 0.29 | 0.65 | 0.53 | 6.27 | 2 | 10 | 88.3654 | 120.9055 | 109.3665 | 88365.4496 | 120905.5066 | 6.1581e-06 | 3 | 109366.4548

## RESULTADOS_17
Unnamed: 0 | Volume de calda [L] | STATUS | Capacidade operacional [ha/h] | Tempo de missao [h] | Tempo util [h] | Tempo por voo [min] | Autonomia Projetada [h] | N° Voos | MTOW [kg] | Massa Estrutura [kg] | Combustível [kg] | Abastecimentos | Massa gerador | Potência gerador [W] | Combustível consumido [L] | Calda cons [L] | Distância percorrida [km] | Distância Pulverizando [km] | RTL ACUMULADO[m] | EOC [km/km] | EOC [h/h] | Tempo de manobra [h] | Tempo rtl_rtw [h] | V pulv [m/s] | V desloc [m/s] | Preço Total por ha Simples [R$/ha] | Preço Total por ha Presumido [R$/ha] | Preço Total por ha Real [R$/ha] | Preço Total Simples [R$] | Preço Total Presumido [R$] | Prod CAPEX [ha/h/R$] | Dias Trabalhados | Preço Total Real [R$]
0 | 95 | CONCLUIDO | 3.3666 | 29.7 | 20.83 | 7.27 | 0.1 | 172 | 185.69 | 53.44 | 1 | 161 | 36.26 | 23136.14 | 233.2 | 10036.77 | 383.39 | 84.51 | 148837.89 | 0.22 | 0.57 | 0.42 | 8.76 | 2 | 10 | 135.5347 | 185.4445 | 167.746 | 135534.687 | 185444.5381 | 4.9506e-06 | 4 | 167745.9717
1 | 95 | CONCLUIDO | 4.2603 | 23.47 | 17.02 | 9.54 | 0.19 | 107 | 187.21 | 53.44 | 2 | 0 | 36.77 | 23322.88 | 170.37 | 10036.97 | 247.95 | 84.51 | 81446.25 | 0.34 | 0.7 | 0.45 | 4.95 | 2 | 10 | 88.9889 | 121.7585 | 110.138 | 88988.8685 | 121758.4958 | 6.2648e-06 | 3 | 110138.0358

## RESULTADOS_9
Unnamed: 0 | Volume de calda [L] | STATUS | Capacidade operacional [ha/h] | Tempo de missao [h] | Tempo util [h] | Tempo por voo [min] | Autonomia Projetada [h] | N° Voos | MTOW [kg] | Massa Estrutura [kg] | Combustível [kg] | Abastecimentos | Massa gerador | Potência gerador [W] | Combustível consumido [L] | Calda cons [L] | Distância percorrida [km] | Distância Pulverizando [km] | RTL ACUMULADO[m] | EOC [km/km] | EOC [h/h] | Tempo de manobra [h] | Tempo rtl_rtw [h] | V pulv [m/s] | V desloc [m/s] | Preço Total por ha Simples [R$/ha] | Preço Total por ha Presumido [R$/ha] | Preço Total por ha Real [R$/ha] | Preço Total Simples [R$] | Preço Total Presumido [R$] | Prod CAPEX [ha/h/R$] | Dias Trabalhados | Preço Total Real [R$]
0 | 55 | CONCLUIDO | 3.6882 | 27.11 | 20.63 | 6.73 | 0.15 | 184 | 116.05 | 43.4 | 1 | 1 | 16.65 | 14546.17 | 156.66 | 10041.41 | 366.66 | 84.51 | 140416.36 | 0.23 | 0.58 | 0.67 | 8.56 | 2 | 10 | 90.2272 | 123.4529 | 111.6707 | 90227.2119 | 123452.8519 | 5.8674e-06 | 3 | 111670.685
1 | 55 | CONCLUIDO | 3.6886 | 27.11 | 20.63 | 6.73 | 0.3 | 184 | 117.34 | 43.4 | 2 | 0 | 16.94 | 14705.49 | 158.17 | 10041.41 | 366.5 | 84.51 | 140332.91 | 0.23 | 0.58 | 0.67 | 8.56 | 2 | 10 | 90.5777 | 123.9324 | 112.1044 | 90577.675 | 123932.3709 | 5.8681e-06 | 3 | 112104.4394

## resultados
Unnamed: 0 | Volume de calda [L] | STATUS | Capacidade operacional [ha/h] | Tempo de missao [h] | Tempo util [h] | Tempo por voo [min] | Autonomia Projetada [h] | N° Voos | MTOW [kg] | Massa Estrutura [kg] | Combustível [kg] | Abastecimentos | Massa gerador | Potência gerador [W] | Combustível consumido [L] | Calda cons [L] | Distância percorrida [km] | Distância Pulverizando [km] | RTL ACUMULADO[m] | EOC [km/km] | EOC [h/h] | Tempo de manobra [h] | Tempo rtl_rtw [h] | V pulv [m/s] | V desloc [m/s]
0 | 100 | CONCLUIDO | 3.125 | 32 | 21.98 | 6.83 | 0.09 | 193 | 194.77 | 54.38 | 1 | 188 | 39.4 | 24256.19 | 261.48 | 10040.55 | 422.44 | 84.51 | 168261.36 | 0.2 | 0.54 | 0.46 | 9.9 | 2 | 10
1 | 100 | CONCLUIDO | 4.2958 | 23.28 | 16.8 | 9.88 | 0.18 | 102 | 196.32 | 54.38 | 2 | 0 | 39.95 | 24447.22 | 172.93 | 10036.34 | 240.59 | 84.51 | 77788.55 | 0.35 | 0.71 | 0.43 | 4.73 | 2 | 10
0 | 40 | CONCLUIDO | 3.2786 | 30.5 | 23.8 | 5.67 | 0.2 | 252 | 89.87 | 37.55 | 1 | 0 | 11.32 | 11317.98 | 156.02 | 10042.99 | 470.6 | 84.51 | 192045.17 | 0.18 | 0.5 | 0.87 | 11.72 | 2 | 10
0 | 30 | CONCLUIDO | 2.8783 | 34.74 | 27.69 | 4.96 | 0.24 | 335 | 71.52 | 32.27 | 1 | 0 | 8.25 | 9054.6 | 158.76 | 10048.63 | 598.54 | 84.51 | 255602.19 | 0.14 | 0.43 | 1.11 | 15.61 | 2 | 10
0 | 15 | CONCLUIDO | 1.9105 | 52.34 | 43.23 | 3.89 | 0.43 | 667 | 39.78 | 19.54 | 1 | 0 | 4.24 | 5140 | 169.43 | 10065.55 | 1108.89 | 84.51 | 509115.89 | 0.08 | 0.28 | 2.09 | 31.13 | 2 | 10
0 | 70 | CONCLUIDO | 3.9362 | 25.4 | 18.93 | 7.73 | 0.12 | 147 | 141.81 | 47.83 | 1 | 4 | 22.98 | 17723.39 | 161.59 | 10037.99 | 310.96 | 84.51 | 112749.71 | 0.27 | 0.63 | 0.56 | 6.86 | 2 | 10
1 | 70 | CONCLUIDO | 3.9666 | 25.21 | 18.79 | 7.78 | 0.25 | 145 | 143.17 | 47.83 | 2 | 0 | 23.34 | 17891.86 | 161.18 | 10038.19 | 306.19 | 84.51 | 110375.5 | 0.28 | 0.63 | 0.56 | 6.72 | 2 | 10
0 | 90 | CONCLUIDO | 3.5997 | 27.78 | 19.85 | 7.68 | 0.1 | 155 | 176.73 | 52.44 | 1 | 118 | 33.29 | 22031.19 | 208.33 | 10037.84 | 348.5 | 84.51 | 131479.04 | 0.24 | 0.6 | 0.43 | 7.78 | 2 | 10
1 | 90 | CONCLUIDO | 4.2136 | 23.73 | 17.29 | 9.18 | 0.2 | 113 | 178.21 | 52.44 | 2 | 0 | 33.77 | 22213.89 | 168.4 | 10037.16 | 257.04 | 84.51 | 85958.52 | 0.33 | 0.69 | 0.46 | 5.23 | 2 | 10
0 | 10 | CONCLUIDO | 1.4019 | 71.33 | 58.62 | 3.53 | 0.64 | 996 | 26.11 | 12.1 | 1 | 0 | 3.01 | 3454.41 | 168.27 | 10079.26 | 1614.58 | 84.51 | 760317.07 | 0.05 | 0.2 | 3.06 | 46.5 | 2 | 10
0 | 45 | CONCLUIDO | 3.4368 | 29.1 | 22.5 | 6.03 | 0.18 | 224 | 98.71 | 39.72 | 1 | 0 | 12.99 | 12407.75 | 155.65 | 10042.63 | 428.11 | 84.51 | 170940.12 | 0.2 | 0.53 | 0.79 | 10.43 | 2 | 10
0 | 60 | CONCLUIDO | 3.7811 | 26.45 | 19.97 | 7.05 | 0.14 | 170 | 124.63 | 45 | 1 | 2 | 18.64 | 15605.44 | 158.31 | 10038.95 | 345.04 | 84.51 | 129677.45 | 0.24 | 0.6 | 0.63 | 7.9 | 2 | 10
1 | 60 | CONCLUIDO | 3.8071 | 26.27 | 19.84 | 7.09 | 0.28 | 168 | 125.95 | 45 | 2 | 0 | 18.95 | 15767.7 | 158.26 | 10038.95 | 340.65 | 84.51 | 127490.88 | 0.25 | 0.6 | 0.62 | 7.77 | 2 | 10
0 | 80 | CONCLUIDO | 3.9417 | 25.37 | 18.63 | 8.16 | 0.11 | 137 | 159.12 | 50.28 | 1 | 40 | 27.84 | 19859.16 | 173.09 | 10038.5 | 302.94 | 84.51 | 108788.55 | 0.28 | 0.64 | 0.49 | 6.56 | 2 | 10
1 | 80 | CONCLUIDO | 4.0956 | 24.42 | 18 | 8.5 | 0.22 | 127 | 160.54 | 50.28 | 2 | 0 | 28.26 | 20034.4 | 164.71 | 10038.84 | 280.07 | 84.51 | 97403.59 | 0.3 | 0.66 | 0.51 | 5.93 | 2 | 10
0 | 35 | CONCLUIDO | 3.0977 | 32.28 | 25.45 | 5.32 | 0.22 | 287 | 80.84 | 35.1 | 1 | 0 | 9.74 | 10204.21 | 156.85 | 10045.05 | 524.89 | 84.51 | 219016.86 | 0.16 | 0.47 | 0.97 | 13.37 | 2 | 10
0 | 50 | CONCLUIDO | 3.5736 | 27.98 | 21.46 | 6.37 | 0.16 | 202 | 107.41 | 41.65 | 1 | 0 | 14.77 | 13481.73 | 155.82 | 10042.53 | 393.74 | 84.51 | 153863.65 | 0.21 | 0.55 | 0.73 | 9.38 | 2 | 10
0 | 25 | CONCLUIDO | 2.6221 | 38.14 | 30.77 | 4.6 | 0.28 | 401 | 61.76 | 28.92 | 1 | 0 | 6.84 | 7851.41 | 161.26 | 10049.55 | 699.79 | 84.51 | 305892.57 | 0.12 | 0.39 | 1.3 | 18.69 | 2 | 10
0 | 85 | CONCLUIDO | 3.8189 | 26.19 | 19 | 8.03 | 0.11 | 142 | 167.88 | 51.39 | 1 | 76 | 30.49 | 20939.59 | 187.03 | 10037.34 | 317.94 | 84.51 | 116263.51 | 0.27 | 0.63 | 0.45 | 6.93 | 2 | 10
1 | 85 | CONCLUIDO | 4.1702 | 23.98 | 17.57 | 8.86 | 0.21 | 119 | 169.33 | 51.39 | 2 | 0 | 30.94 | 21118.46 | 165.76 | 10038.12 | 266.11 | 84.51 | 90463.47 | 0.32 | 0.68 | 0.49 | 5.5 | 2 | 10
0 | 20 | CONCLUIDO | 2.3083 | 43.32 | 35.45 | 4.25 | 0.34 | 501 | 51.33 | 24.83 | 1 | 0 | 5.51 | 6564.78 | 165.15 | 10054.62 | 853.63 | 84.51 | 382316.73 | 0.1 | 0.34 | 1.6 | 23.36 | 2 | 10
0 | 65 | CONCLUIDO | 3.8702 | 25.84 | 19.38 | 7.41 | 0.13 | 157 | 133.21 | 46.47 | 1 | 2 | 20.75 | 16663.42 | 159.39 | 10039.93 | 325.77 | 84.51 | 120106.31 | 0.26 | 0.61 | 0.59 | 7.31 | 2 | 10
1 | 65 | CONCLUIDO | 3.8849 | 25.74 | 19.31 | 7.43 | 0.26 | 156 | 134.55 | 46.47 | 2 | 0 | 21.09 | 16828.84 | 159.91 | 10040.02 | 323.31 | 84.51 | 118878.01 | 0.26 | 0.62 | 0.59 | 7.24 | 2 | 10
0 | 75 | CONCLUIDO | 3.9806 | 25.12 | 18.6 | 8.03 | 0.12 | 139 | 150.44 | 49.1 | 1 | 13 | 25.34 | 18787.76 | 164.63 | 10036.95 | 300.45 | 84.51 | 107532.53 | 0.28 | 0.64 | 0.53 | 6.53 | 2 | 10
1 | 75 | CONCLUIDO | 4.0421 | 24.74 | 18.34 | 8.15 | 0.23 | 135 | 151.83 | 49.1 | 2 | 0 | 25.73 | 18959.54 | 162.54 | 10036.91 | 291.21 | 84.51 | 102933.72 | 0.29 | 0.65 | 0.53 | 6.27 | 2 | 10
0 | 95 | CONCLUIDO | 3.3666 | 29.7 | 20.83 | 7.27 | 0.1 | 172 | 185.69 | 53.44 | 1 | 161 | 36.26 | 23136.14 | 233.2 | 10036.77 | 383.39 | 84.51 | 148837.89 | 0.22 | 0.57 | 0.42 | 8.76 | 2 | 10
1 | 95 | CONCLUIDO | 4.2603 | 23.47 | 17.02 | 9.54 | 0.19 | 107 | 187.21 | 53.44 | 2 | 0 | 36.77 | 23322.88 | 170.37 | 10036.97 | 247.95 | 84.51 | 81446.25 | 0.34 | 0.7 | 0.45 | 4.95 | 2 | 10
0 | 55 | CONCLUIDO | 3.6882 | 27.11 | 20.63 | 6.73 | 0.15 | 184 | 116.05 | 43.4 | 1 | 1 | 16.65 | 14546.17 | 156.66 | 10041.41 | 366.66 | 84.51 | 140416.36 | 0.23 | 0.58 | 0.67 | 8.56 | 2 | 10
1 | 55 | CONCLUIDO | 3.6886 | 27.11 | 20.63 | 6.73 | 0.3 | 184 | 117.34 | 43.4 | 2 | 0 | 16.94 | 14705.49 | 158.17 | 10041.41 | 366.5 | 84.51 | 140332.91 | 0.23 | 0.58 | 0.67 | 8.56 | 2 | 10

## gráficos
Selecione o eixo X:
Selecione o eixo Y:
Selecione o eixo Z:
Eixo X | Eixo Y | Eixo Z

## hidden (hidden)
Unnamed: 0
Volume de calda [L]
STATUS
Capacidade operacional [ha/h]
Tempo de missao [h]
Tempo util [h]
Tempo por voo [min]
Autonomia Projetada [h]
N° Voos
MTOW [kg]
Massa Estrutura [kg]
Combustível [kg]
Abastecimentos
Massa gerador
Potência gerador [W]
Combustível consumido [L]
Calda cons [L]
Distância percorrida [km]
Distância Pulverizando [km]
RTL ACUMULADO[m]
EOC [km/km]
EOC [h/h]
Tempo de manobra [h]
Tempo rtl_rtw [h]
V pulv [m/s]
V desloc [m/s]