## RESULTADOS_18
Unnamed: 0 | Volume de calda [L] | STATUS | Capacidade operacional [ha/h] | Tempo de missao [h] | Tempo util [h] | Tempo por voo [min] | Autonomia Projetada [h] | N° Voos | MTOW [kg] | Massa Estrutura [kg] | Combustível [kg] | Abastecimentos | Massa gerador | Potência gerador [W] | Combustível consumido [L] | Calda cons [L] | Distância percorrida [km] | Distância Pulverizando [km] | RTL ACUMULADO[m] | EOC [km/km] | EOC [h/h] | Tempo de manobra [h] | Tempo rtl_rtw [h] | V pulv [m/s] | V desloc [m/s]
0 | 100 | CONCLUIDO | 0.7247 | 137.99 | 96.43 | 5.76 | 0.09 | 1004 | 194.77 | 54.38 | 1 | 1002 | 39.4 | 24256.19 | 1360.35 | 1196.06 | 1916.42 | 150.93 | 872036.48 | 0.08 | 0.41 | 20.51 | 51.44 | 2 | 10
1 | 100 | CONCLUIDO | 1.3596 | 73.55 | 59.21 | 11.69 | 0.18 | 304 | 196.32 | 54.38 | 2 | 302 | 39.95 | 24447.22 | 835.76 | 1190.61 | 648.37 | 150.93 | 241514.12 | 0.23 | 0.67 | 19.38 | 14.32 | 2 | 10
2 | 100 | CONCLUIDO | 1.5895 | 62.91 | 53.32 | 17.58 | 0.27 | 182 | 197.88 | 54.38 | 3 | 180 | 40.5 | 24639 | 750.2 | 1189.75 | 448.55 | 150.93 | 142214.08 | 0.34 | 0.74 | 19.19 | 8.43 | 2 | 10
3 | 100 | CONCLUIDO | 1.7149 | 58.31 | 50.78 | 23.62 | 0.36 | 129 | 199.44 | 54.38 | 4 | 127 | 41.06 | 24831.54 | 711.57 | 1189.48 | 362.74 | 150.93 | 99570.95 | 0.42 | 0.78 | 19.1 | 5.91 | 2 | 10
4 | 100 | CONCLUIDO | 1.7863 | 55.98 | 49.54 | 29.43 | 0.44 | 101 | 201.01 | 54.38 | 5 | 99 | 41.63 | 25024.84 | 691.12 | 1189.06 | 321.13 | 150.93 | 78907.62 | 0.47 | 0.8 | 19.05 | 4.67 | 2 | 10
5 | 100 | CONCLUIDO | 1.8415 | 54.3 | 48.6 | 35.56 | 0.53 | 82 | 202.58 | 54.38 | 6 | 80 | 42.2 | 25218.93 | 675.11 | 1189.14 | 289.75 | 150.93 | 63311.6 | 0.52 | 0.81 | 19.01 | 3.73 | 2 | 10
6 | 100 | CONCLUIDO | 1.8799 | 53.19 | 47.99 | 41.73 | 0.61 | 69 | 204.16 | 54.38 | 7 | 67 | 42.78 | 25413.94 | 663.46 | 1188.6 | 269.27 | 150.93 | 53139.16 | 0.56 | 0.82 | 18.99 | 3.13 | 2 | 10
7 | 100 | CONCLUIDO | 1.9077 | 52.42 | 47.57 | 47.57 | 0.69 | 60 | 205.75 | 54.38 | 8 | 58 | 43.37 | 25609.61 | 654.61 | 1188.55 | 254.83 | 150.93 | 45963.15 | 0.59 | 0.83 | 18.98 | 2.71 | 2 | 10
8 | 100 | CONCLUIDO | 1.9311 | 51.78 | 47.21 | 53.44 | 0.77 | 53 | 207.34 | 54.38 | 9 | 51 | 43.96 | 25806.1 | 646.51 | 1188.83 | 242.33 | 150.93 | 39749.37 | 0.62 | 0.84 | 18.97 | 2.34 | 2 | 10
9 | 100 | CONCLUIDO | 1.9482 | 51.33 | 46.98 | 59.98 | 0.85 | 47 | 208.94 | 54.38 | 10 | 45 | 44.56 | 26003.41 | 640.71 | 1188.61 | 234.93 | 150.93 | 36077.25 | 0.64 | 0.84 | 18.96 | 2.12 | 2 | 10
10 | 100 | CONCLUIDO | 1.9608 | 51 | 46.81 | 65.32 | 0.93 | 43 | 210.55 | 54.38 | 11 | 41 | 45.17 | 26201.54 | 634.99 | 1188.41 | 229.13 | 150.93 | 33197.11 | 0.66 | 0.85 | 18.95 | 1.95 | 2 | 10
11 | 100 | CONCLUIDO | 1.9748 | 50.64 | 46.6 | 71.7 | 1 | 39 | 212.16 | 54.38 | 12 | 37 | 45.78 | 26400.51 | 629.14 | 1188.44 | 222.34 | 150.93 | 29821.93 | 0.68 | 0.85 | 18.94 | 1.74 | 2 | 10
12 | 100 | CONCLUIDO | 1.9852 | 50.37 | 46.46 | 77.43 | 1.08 | 36 | 213.78 | 54.38 | 13 | 34 | 46.4 | 26600.32 | 624.09 | 1188.4 | 217.36 | 150.93 | 27346.76 | 0.69 | 0.85 | 18.93 | 1.59 | 2 | 10
13 | 100 | CONCLUIDO | 1.996 | 50.1 | 46.3 | 84.18 | 1.15 | 33 | 215.41 | 54.38 | 14 | 31 | 47.03 | 26801 | 619.1 | 1188.29 | 211.87 | 150.93 | 24617.36 | 0.71 | 0.85 | 18.94 | 1.44 | 2 | 10
14 | 100 | CONCLUIDO | 2.002 | 49.95 | 46.23 | 89.47 | 1.23 | 31 | 217.04 | 54.38 | 15 | 29 | 47.66 | 27002.55 | 614.82 | 1188.57 | 209.45 | 150.93 | 23417.17 | 0.72 | 0.86 | 18.93 | 1.37 | 2 | 10
15 | 100 | CONCLUIDO | 2.0088 | 49.78 | 46.14 | 95.45 | 1.3 | 29 | 218.68 | 54.38 | 16 | 27 | 48.31 | 27204.98 | 610.21 | 1188.32 | 206.5 | 150.93 | 21952.1 | 0.73 | 0.86 | 18.92 | 1.28 | 2 | 10
16 | 100 | CONCLUIDO | 2.0154 | 49.62 | 46.05 | 102.34 | 1.37 | 27 | 220.33 | 54.38 | 17 | 25 | 48.95 | 27408.3 | 605.58 | 1188.29 | 203.6 | 150.93 | 20514.17 | 0.74 | 0.86 | 18.92 | 1.19 | 2 | 10
17 | 100 | CONCLUIDO | 2.0228 | 49.44 | 45.95 | 110.28 | 1.44 | 25 | 221.99 | 54.38 | 18 | 23 | 49.61 | 27612.53 | 600.57 | 1188.37 | 199.96 | 150.93 | 18703.17 | 0.75 | 0.86 | 18.92 | 1.09 | 2 | 10
18 | 100 | CONCLUIDO | 2.0256 | 49.37 | 45.92 | 114.8 | 1.51 | 24 | 223.65 | 54.38 | 19 | 22 | 50.27 | 27817.81 | 597.82 | 1188.25 | 199.19 | 150.93 | 18319.99 | 0.76 | 0.86 | 18.92 | 1.06 | 2 | 10
19 | 100 | CONCLUIDO | 2.0291 | 49.28 | 45.87 | 119.66 | 1.58 | 23 | 225.32 | 54.38 | 20 | 21 | 50.95 | 28023.89 | 593.74 | 1188.37 | 197.37 | 150.93 | 17416.13 | 0.76 | 0.86 | 18.92 | 1.01 | 2 | 10
20 | 100 | CONCLUIDO | 2.0318 | 49.22 | 45.85 | 125.04 | 1.64 | 22 | 227 | 54.38 | 21 | 20 | 51.62 | 28230.92 | 590.58 | 1188.24 | 196.83 | 150.93 | 17152.76 | 0.77 | 0.86 | 18.91 | 0.99 | 2 | 10
21 | 100 | CONCLUIDO | 2.0405 | 49.01 | 45.71 | 137.14 | 1.71 | 20 | 228.69 | 54.38 | 22 | 18 | 52.31 | 28438.91 | 583.97 | 1188.26 | 192.25 | 150.93 | 14870.3 | 0.79 | 0.87 | 18.91 | 0.85 | 2 | 10
22 | 100 | CONCLUIDO | 2.0396 | 49.03 | 45.74 | 137.21 | 1.77 | 20 | 230.38 | 54.38 | 23 | 18 | 53 | 28647.87 | 581.97 | 1188.3 | 192.8 | 150.93 | 15149.58 | 0.78 | 0.87 | 18.92 | 0.88 | 2 | 10
23 | 100 | CONCLUIDO | 2.0433 | 48.94 | 45.68 | 144.27 | 1.84 | 19 | 232.08 | 54.38 | 24 | 17 | 53.71 | 28857.81 | 579.5 | 1188.34 | 191.18 | 150.93 | 14342.49 | 0.79 | 0.87 | 18.91 | 0.82 | 2 | 10
24 | 100 | CONCLUIDO | 2.0477 | 48.83 | 45.62 | 152.06 | 1.9 | 18 | 233.79 | 54.38 | 25 | 16 | 54.42 | 29068.74 | 574.59 | 1188.21 | 188.79 | 150.93 | 13150.92 | 0.8 | 0.87 | 18.91 | 0.76 | 2 | 10
25 | 100 | CONCLUIDO | 2.0506 | 48.77 | 45.59 | 160.9 | 1.96 | 17 | 235.51 | 54.38 | 26 | 15 | 55.14 | 29280.69 | 571.49 | 1188.26 | 187.92 | 150.93 | 12720.64 | 0.8 | 0.87 | 18.91 | 0.73 | 2 | 10
26 | 100 | CONCLUIDO | 2.0549 | 48.67 | 45.53 | 170.72 | 2.02 | 16 | 237.24 | 54.38 | 27 | 14 | 55.86 | 29493.67 | 565.7 | 1188.26 | 186.01 | 150.93 | 11769.96 | 0.81 | 0.87 | 18.9 | 0.67 | 2 | 10
27 | 100 | CONCLUIDO | 2.0539 | 48.69 | 45.55 | 170.81 | 2.08 | 16 | 238.97 | 54.38 | 28 | 14 | 56.6 | 29707.68 | 563.76 | 1188.33 | 186.82 | 150.93 | 12175.6 | 0.81 | 0.87 | 18.9 | 0.69 | 2 | 10
28 | 100 | CONCLUIDO | 2.0577 | 48.6 | 45.5 | 181.99 | 2.14 | 15 | 240.72 | 54.38 | 29 | 13 | 57.34 | 29922.88 | 559.95 | 1188.19 | 184.86 | 150.93 | 11200.98 | 0.82 | 0.87 | 18.9 | 0.64 | 2 | 10
29 | 100 | CONCLUIDO | 2.0574 | 48.6 | 45.5 | 182.02 | 2.2 | 15 | 242.47 | 54.38 | 30 | 13 | 58.1 | 30139.04 | 557.85 | 1188.2 | 185.17 | 150.93 | 11356.67 | 0.82 | 0.87 | 18.9 | 0.65 | 2 | 10
30 | 100 | CONCLUIDO | 2.0615 | 48.51 | 45.45 | 194.78 | 2.26 | 14 | 244.23 | 54.38 | 31 | 12 | 58.86 | 30356.28 | 552.32 | 1188.2 | 183.26 | 150.93 | 10404.93 | 0.82 | 0.87 | 18.9 | 0.59 | 2 | 10
31 | 100 | CONCLUIDO | 2.0613 | 48.51 | 45.45 | 194.79 | 2.31 | 14 | 246 | 54.38 | 32 | 9 | 59.63 | 30574.64 | 550.41 | 1188.26 | 183.11 | 150.93 | 10330.5 | 0.82 | 0.87 | 18.91 | 0.59 | 2 | 10
32 | 100 | CONCLUIDO | 2.0607 | 48.53 | 45.47 | 194.86 | 2.37 | 14 | 247.78 | 54.38 | 33 | 4 | 60.41 | 30794.11 | 547.7 | 1188.27 | 183.56 | 150.93 | 10557.55 | 0.82 | 0.87 | 18.91 | 0.61 | 2 | 10
33 | 100 | CONCLUIDO | 2.0648 | 48.43 | 45.41 | 209.58 | 2.42 | 13 | 249.57 | 54.38 | 34 | 0 | 61.2 | 31014.73 | 549.69 | 1188.33 | 181.59 | 150.93 | 9579.52 | 0.83 | 0.87 | 18.91 | 0.55 | 2 | 10

## RESULTADOS_6
Unnamed: 0 | Volume de calda [L] | STATUS | Capacidade operacional [ha/h] | Tempo de missao [h] | Tempo util [h] | Tempo por voo [min] | Autonomia Projetada [h] | N° Voos | MTOW [kg] | Massa Estrutura [kg] | Combustível [kg] | Abastecimentos | Massa gerador | Potência gerador [W] | Combustível consumido [L] | Calda cons [L] | Distância percorrida [km] | Distância Pulverizando [km] | RTL ACUMULADO[m] | EOC [km/km] | EOC [h/h] | Tempo de manobra [h] | Tempo rtl_rtw [h] | V pulv [m/s] | V desloc [m/s]
0 | 40 | CONCLUIDO | 1.3705 | 72.97 | 63.6 | 9.71 | 0.2 | 393 | 89.87 | 37.55 | 1 | 391 | 11.32 | 11317.98 | 539.44 | 1191.52 | 797.43 | 150.93 | 315599.17 | 0.19 | 0.62 | 19.52 | 18.69 | 2 | 10
1 | 40 | CONCLUIDO | 1.7517 | 57.09 | 52.16 | 19.81 | 0.39 | 158 | 91.1 | 37.55 | 2 | 156 | 11.54 | 11468.97 | 434.23 | 1189.2 | 409.87 | 150.93 | 122991.66 | 0.37 | 0.76 | 19.14 | 7.29 | 2 | 10
2 | 40 | CONCLUIDO | 1.8855 | 53.04 | 49.26 | 30.47 | 0.57 | 97 | 92.32 | 37.55 | 3 | 95 | 11.77 | 11620.34 | 400.54 | 1188.69 | 312.18 | 150.93 | 74452.97 | 0.48 | 0.8 | 19.03 | 4.4 | 2 | 10
3 | 40 | CONCLUIDO | 1.9498 | 51.29 | 48.02 | 41.16 | 0.75 | 70 | 93.55 | 37.55 | 4 | 68 | 12 | 11772.07 | 380.91 | 1188.83 | 270.27 | 150.93 | 53629.9 | 0.56 | 0.82 | 18.99 | 3.16 | 2 | 10
4 | 40 | CONCLUIDO | 1.9904 | 50.24 | 47.28 | 52.53 | 0.93 | 54 | 94.79 | 37.55 | 5 | 52 | 12.23 | 11924.18 | 364.93 | 1188.58 | 244.89 | 150.93 | 41021.53 | 0.62 | 0.84 | 18.97 | 2.42 | 2 | 10
5 | 40 | CONCLUIDO | 2.019 | 49.53 | 46.78 | 65.27 | 1.1 | 43 | 96.02 | 37.55 | 6 | 41 | 12.47 | 12076.67 | 350.41 | 1188.46 | 228.05 | 150.93 | 32659.4 | 0.66 | 0.85 | 18.95 | 1.92 | 2 | 10
6 | 40 | CONCLUIDO | 2.0375 | 49.08 | 46.46 | 77.43 | 1.27 | 36 | 97.26 | 37.55 | 7 | 34 | 12.71 | 12229.54 | 337.3 | 1188.37 | 217.15 | 150.93 | 27243.39 | 0.7 | 0.85 | 18.94 | 1.6 | 2 | 10
7 | 40 | CONCLUIDO | 2.0471 | 48.85 | 46.31 | 86.82 | 1.43 | 32 | 98.5 | 37.55 | 8 | 9 | 12.95 | 12382.79 | 327.75 | 1188.65 | 211.34 | 150.93 | 24357.7 | 0.71 | 0.85 | 18.95 | 1.44 | 2 | 10
8 | 40 | CONCLUIDO | 2.0494 | 48.79 | 46.27 | 89.55 | 1.59 | 31 | 99.75 | 37.55 | 9 | 0 | 13.2 | 12536.43 | 330.64 | 1188.83 | 209.71 | 150.93 | 23545.76 | 0.72 | 0.86 | 18.96 | 1.41 | 2 | 10

## RESULTADOS_4
Unnamed: 0 | Volume de calda [L] | STATUS | Capacidade operacional [ha/h] | Tempo de missao [h] | Tempo util [h] | Tempo por voo [min] | Autonomia Projetada [h] | N° Voos | MTOW [kg] | Massa Estrutura [kg] | Combustível [kg] | Abastecimentos | Massa gerador | Potência gerador [W] | Combustível consumido [L] | Calda cons [L] | Distância percorrida [km] | Distância Pulverizando [km] | RTL ACUMULADO[m] | EOC [km/km] | EOC [h/h] | Tempo de manobra [h] | Tempo rtl_rtw [h] | V pulv [m/s] | V desloc [m/s]
0 | 30 | CONCLUIDO | 1.5065 | 66.38 | 59.66 | 11.44 | 0.24 | 313 | 71.52 | 32.27 | 1 | 311 | 8.25 | 9054.6 | 429.51 | 1191.2 | 663.9 | 150.93 | 249230.11 | 0.23 | 0.66 | 19.39 | 14.76 | 2 | 10
1 | 30 | CONCLUIDO | 1.8301 | 54.64 | 50.79 | 23.62 | 0.48 | 129 | 72.7 | 32.27 | 2 | 127 | 8.43 | 9200.25 | 354.03 | 1189.19 | 364.25 | 150.93 | 100326.73 | 0.41 | 0.78 | 19.07 | 5.92 | 2 | 10
2 | 30 | CONCLUIDO | 1.9419 | 51.5 | 48.42 | 36.78 | 0.71 | 79 | 73.88 | 32.27 | 3 | 77 | 8.61 | 9346.23 | 324.61 | 1188.72 | 283.6 | 150.93 | 60252.46 | 0.53 | 0.82 | 19.01 | 3.56 | 2 | 10
3 | 30 | CONCLUIDO | 1.9966 | 50.09 | 47.37 | 50.75 | 0.93 | 56 | 75.07 | 32.27 | 4 | 54 | 8.8 | 9492.55 | 304.04 | 1188.52 | 248.19 | 150.93 | 42660.85 | 0.61 | 0.84 | 18.97 | 2.51 | 2 | 10
4 | 30 | CONCLUIDO | 2.0274 | 49.32 | 46.81 | 65.32 | 1.15 | 43 | 76.26 | 32.27 | 5 | 25 | 8.99 | 9639.2 | 287.27 | 1188.71 | 228.19 | 150.93 | 32725.42 | 0.66 | 0.85 | 18.98 | 1.95 | 2 | 10
5 | 30 | CONCLUIDO | 2.0303 | 49.25 | 46.77 | 68.45 | 1.36 | 41 | 77.45 | 32.27 | 6 | 0 | 9.18 | 9786.19 | 287.87 | 1189.15 | 225.85 | 150.93 | 31566.97 | 0.67 | 0.85 | 19 | 1.91 | 2 | 10

## RESULTADOS_1
Unnamed: 0 | Volume de calda [L] | STATUS | Capacidade operacional [ha/h] | Tempo de missao [h] | Tempo util [h] | Tempo por voo [min] | Autonomia Projetada [h] | N° Voos | MTOW [kg] | Massa Estrutura [kg] | Combustível [kg] | Abastecimentos | Massa gerador | Potência gerador [W] | Combustível consumido [L] | Calda cons [L] | Distância percorrida [km] | Distância Pulverizando [km] | RTL ACUMULADO[m] | EOC [km/km] | EOC [h/h] | Tempo de manobra [h] | Tempo rtl_rtw [h] | V pulv [m/s] | V desloc [m/s]
0 | 15 | CONCLUIDO | 1.7728 | 56.41 | 52.81 | 18.53 | 0.43 | 171 | 39.78 | 19.54 | 1 | 169 | 4.24 | 5140 | 234.72 | 1189.61 | 431.68 | 150.93 | 133831.09 | 0.35 | 0.75 | 19.16 | 7.93 | 2 | 10
1 | 15 | CONCLUIDO | 1.9515 | 51.24 | 48.64 | 36.03 | 0.84 | 81 | 40.89 | 19.54 | 2 | 2 | 4.35 | 5277.26 | 196.9 | 1189.84 | 286.97 | 150.93 | 61926.64 | 0.53 | 0.81 | 19.13 | 3.77 | 2 | 10
2 | 15 | CONCLUIDO | 1.9515 | 51.24 | 48.64 | 36.03 | 1.22 | 81 | 42.01 | 19.54 | 3 | 0 | 4.46 | 5414.79 | 201.9 | 1189.94 | 286.92 | 150.93 | 61902.56 | 0.53 | 0.81 | 19.13 | 3.77 | 2 | 10

## RESULTADOS_12
Unnamed: 0 | Volume de calda [L] | STATUS | Capacidade operacional [ha/h] | Tempo de missao [h] | Tempo util [h] | Tempo por voo [min] | Autonomia Projetada [h] | N° Voos | MTOW [kg] | Massa Estrutura [kg] | Combustível [kg] | Abastecimentos | Massa gerador | Potência gerador [W] | Combustível consumido [L] | Calda cons [L] | Distância percorrida [km] | Distância Pulverizando [km] | RTL ACUMULADO[m] | EOC [km/km] | EOC [h/h] | Tempo de manobra [h] | Tempo rtl_rtw [h] | V pulv [m/s] | V desloc [m/s]
0 | 70 | CONCLUIDO | 1.0224 | 97.81 | 76.83 | 7.1 | 0.12 | 649 | 141.81 | 47.83 | 1 | 647 | 22.98 | 17723.39 | 885.21 | 1193.62 | 1246.8 | 150.93 | 538999.63 | 0.12 | 0.52 | 19.95 | 31.89 | 2 | 10
1 | 70 | CONCLUIDO | 1.5467 | 64.65 | 55.72 | 14.41 | 0.25 | 232 | 143.17 | 47.83 | 2 | 230 | 23.34 | 17891.86 | 638.97 | 1190.07 | 530.44 | 150.93 | 182905.26 | 0.28 | 0.71 | 19.26 | 10.84 | 2 | 10
2 | 70 | CONCLUIDO | 1.7313 | 57.76 | 51.43 | 21.73 | 0.37 | 142 | 144.54 | 47.83 | 3 | 140 | 23.71 | 18060.85 | 585.14 | 1189.34 | 384.73 | 150.93 | 110503.71 | 0.39 | 0.77 | 19.13 | 6.55 | 2 | 10
3 | 70 | CONCLUIDO | 1.8285 | 54.69 | 49.51 | 29.13 | 0.49 | 102 | 145.92 | 47.83 | 4 | 100 | 24.09 | 18230.35 | 557.97 | 1188.84 | 320.69 | 150.93 | 78680.56 | 0.47 | 0.8 | 19.04 | 4.65 | 2 | 10
4 | 70 | CONCLUIDO | 1.8895 | 52.92 | 48.41 | 36.77 | 0.6 | 79 | 147.3 | 47.83 | 5 | 77 | 24.47 | 18400.38 | 540.43 | 1188.8 | 283.5 | 150.93 | 60203.11 | 0.53 | 0.82 | 19 | 3.55 | 2 | 10
5 | 70 | CONCLUIDO | 1.9272 | 51.89 | 47.78 | 44.11 | 0.71 | 65 | 148.68 | 47.83 | 6 | 63 | 24.85 | 18570.94 | 528.33 | 1188.6 | 262.24 | 150.93 | 49641.03 | 0.58 | 0.83 | 18.98 | 2.92 | 2 | 10
6 | 70 | CONCLUIDO | 1.9578 | 51.08 | 47.29 | 52.55 | 0.83 | 54 | 150.07 | 47.83 | 7 | 52 | 25.24 | 18742.03 | 517.33 | 1188.49 | 245.38 | 150.93 | 41269.48 | 0.62 | 0.84 | 18.97 | 2.43 | 2 | 10
7 | 70 | CONCLUIDO | 1.9785 | 50.54 | 46.96 | 59.94 | 0.94 | 47 | 151.46 | 47.83 | 8 | 45 | 25.63 | 18913.66 | 508.97 | 1188.62 | 233.77 | 150.93 | 35498.21 | 0.65 | 0.84 | 18.96 | 2.09 | 2 | 10
8 | 70 | CONCLUIDO | 1.9964 | 50.09 | 46.68 | 68.31 | 1.04 | 41 | 152.85 | 47.83 | 9 | 39 | 26.03 | 19085.83 | 500.09 | 1188.58 | 224.73 | 150.93 | 31005.88 | 0.67 | 0.85 | 18.94 | 1.82 | 2 | 10
9 | 70 | CONCLUIDO | 2.0073 | 49.82 | 46.52 | 75.44 | 1.15 | 37 | 154.25 | 47.83 | 10 | 35 | 26.43 | 19258.55 | 492.99 | 1188.36 | 219.41 | 150.93 | 28366.84 | 0.69 | 0.85 | 18.94 | 1.66 | 2 | 10
10 | 70 | CONCLUIDO | 2.0202 | 49.5 | 46.32 | 84.22 | 1.25 | 33 | 155.66 | 47.83 | 11 | 31 | 26.83 | 19431.82 | 485.34 | 1188.32 | 212.75 | 150.93 | 25059.25 | 0.71 | 0.85 | 18.93 | 1.46 | 2 | 10
11 | 70 | CONCLUIDO | 2.0297 | 49.27 | 46.17 | 92.35 | 1.35 | 30 | 157.07 | 47.83 | 12 | 28 | 27.24 | 19605.66 | 478.1 | 1188.44 | 207.86 | 150.93 | 22625.93 | 0.73 | 0.86 | 18.92 | 1.31 | 2 | 10
12 | 70 | CONCLUIDO | 2.0392 | 49.04 | 46.03 | 102.29 | 1.45 | 27 | 158.48 | 47.83 | 13 | 25 | 27.65 | 19780.06 | 469.44 | 1188.29 | 202.91 | 150.93 | 20167.16 | 0.74 | 0.86 | 18.92 | 1.17 | 2 | 10
13 | 70 | CONCLUIDO | 2.0451 | 48.9 | 45.95 | 110.27 | 1.55 | 25 | 159.9 | 47.83 | 14 | 23 | 28.07 | 19955.16 | 463.23 | 1188.3 | 200.09 | 150.93 | 18768.44 | 0.75 | 0.86 | 18.92 | 1.09 | 2 | 10
14 | 70 | CONCLUIDO | 2.0503 | 48.77 | 45.88 | 119.69 | 1.65 | 23 | 161.32 | 47.83 | 15 | 21 | 28.5 | 20130.71 | 457.11 | 1188.29 | 197.73 | 150.93 | 17596.72 | 0.76 | 0.86 | 18.92 | 1.02 | 2 | 10
15 | 70 | CONCLUIDO | 2.0528 | 48.71 | 45.85 | 125.05 | 1.74 | 22 | 162.75 | 47.83 | 16 | 20 | 28.92 | 20306.85 | 450.18 | 1188.25 | 196.71 | 150.93 | 17094.28 | 0.77 | 0.86 | 18.92 | 0.99 | 2 | 10
16 | 70 | CONCLUIDO | 2.0609 | 48.52 | 45.72 | 137.15 | 1.83 | 20 | 164.19 | 47.83 | 17 | 17 | 29.36 | 20483.57 | 443.89 | 1188.32 | 192.22 | 150.93 | 14855.85 | 0.79 | 0.87 | 18.91 | 0.86 | 2 | 10
17 | 70 | CONCLUIDO | 2.0622 | 48.49 | 45.71 | 144.36 | 1.93 | 19 | 165.62 | 47.83 | 18 | 10 | 29.8 | 20660.89 | 438.6 | 1188.33 | 191.71 | 150.93 | 14609.4 | 0.79 | 0.87 | 18.92 | 0.86 | 2 | 10
18 | 70 | CONCLUIDO | 2.0628 | 48.48 | 45.7 | 144.32 | 2.02 | 19 | 167.07 | 47.83 | 19 | 3 | 30.24 | 20838.81 | 436.69 | 1188.25 | 191.09 | 150.93 | 14298.3 | 0.79 | 0.87 | 18.93 | 0.84 | 2 | 10
19 | 70 | CONCLUIDO | 2.0662 | 48.4 | 45.65 | 152.17 | 2.1 | 18 | 168.51 | 47.83 | 20 | 0 | 30.69 | 21017.33 | 439.11 | 1188.32 | 189.12 | 150.93 | 13319.47 | 0.8 | 0.87 | 18.94 | 0.79 | 2 | 10

## RESULTADOS_16
Unnamed: 0 | Volume de calda [L] | STATUS | Capacidade operacional [ha/h] | Tempo de missao [h] | Tempo util [h] | Tempo por voo [min] | Autonomia Projetada [h] | N° Voos | MTOW [kg] | Massa Estrutura [kg] | Combustível [kg] | Abastecimentos | Massa gerador | Potência gerador [W] | Combustível consumido [L] | Calda cons [L] | Distância percorrida [km] | Distância Pulverizando [km] | RTL ACUMULADO[m] | EOC [km/km] | EOC [h/h] | Tempo de manobra [h] | Tempo rtl_rtw [h] | V pulv [m/s] | V desloc [m/s]
0 | 90 | CONCLUIDO | 0.8212 | 121.77 | 88.59 | 6.15 | 0.1 | 865 | 176.73 | 52.44 | 1 | 863 | 33.29 | 22031.19 | 1175.4 | 1194.8 | 1647.65 | 150.93 | 738346.02 | 0.09 | 0.45 | 20.3 | 43.62 | 2 | 10
1 | 90 | CONCLUIDO | 1.42 | 70.42 | 58.05 | 12.44 | 0.2 | 280 | 178.21 | 52.44 | 2 | 278 | 33.77 | 22213.89 | 769.44 | 1190.95 | 608.64 | 150.93 | 221765.59 | 0.25 | 0.68 | 19.34 | 13.15 | 2 | 10
2 | 90 | CONCLUIDO | 1.6388 | 61.02 | 52.63 | 18.79 | 0.3 | 168 | 179.7 | 52.44 | 3 | 166 | 34.26 | 22397.24 | 694.67 | 1189.76 | 425.62 | 150.93 | 130814.76 | 0.35 | 0.75 | 19.15 | 7.75 | 2 | 10
3 | 90 | CONCLUIDO | 1.7535 | 57.03 | 50.34 | 25.17 | 0.39 | 120 | 181.19 | 52.44 | 4 | 118 | 34.75 | 22581.25 | 661.02 | 1189.25 | 348.35 | 150.93 | 92420.06 | 0.43 | 0.79 | 19.08 | 5.47 | 2 | 10
4 | 90 | CONCLUIDO | 1.8206 | 54.93 | 49.17 | 31.38 | 0.49 | 94 | 182.69 | 52.44 | 5 | 92 | 35.25 | 22766.06 | 642.07 | 1189.04 | 309.03 | 150.93 | 72893.56 | 0.49 | 0.81 | 19.02 | 4.3 | 2 | 10
5 | 90 | CONCLUIDO | 1.8719 | 53.42 | 48.3 | 38.13 | 0.58 | 76 | 184.19 | 52.44 | 6 | 74 | 35.75 | 22951.43 | 627.04 | 1188.71 | 279.08 | 150.93 | 58005.05 | 0.54 | 0.82 | 19.02 | 3.44 | 2 | 10
6 | 90 | CONCLUIDO | 1.904 | 52.52 | 47.79 | 44.11 | 0.67 | 65 | 185.7 | 52.44 | 7 | 63 | 36.26 | 23137.49 | 616.7 | 1188.73 | 262.09 | 150.93 | 49568.96 | 0.58 | 0.83 | 18.99 | 2.92 | 2 | 10
7 | 90 | CONCLUIDO | 1.9305 | 51.8 | 47.39 | 50.77 | 0.76 | 56 | 187.22 | 52.44 | 8 | 54 | 36.78 | 23324.24 | 607.89 | 1188.61 | 248.69 | 150.93 | 42914.38 | 0.61 | 0.84 | 18.97 | 2.52 | 2 | 10
8 | 90 | CONCLUIDO | 1.9534 | 51.19 | 47.03 | 57.59 | 0.85 | 49 | 188.74 | 52.44 | 9 | 47 | 37.3 | 23511.69 | 599.39 | 1188.58 | 236.65 | 150.93 | 36929.26 | 0.64 | 0.84 | 18.95 | 2.17 | 2 | 10
9 | 90 | CONCLUIDO | 1.9685 | 50.8 | 46.81 | 63.84 | 0.93 | 44 | 190.26 | 52.44 | 10 | 42 | 37.82 | 23699.85 | 593.05 | 1188.5 | 229.23 | 150.93 | 33243.66 | 0.66 | 0.85 | 18.95 | 1.95 | 2 | 10
10 | 90 | CONCLUIDO | 1.9791 | 50.53 | 46.68 | 70.03 | 1.02 | 40 | 191.79 | 52.44 | 11 | 38 | 38.35 | 23888.73 | 587.07 | 1188.34 | 224.89 | 150.93 | 31090.71 | 0.67 | 0.85 | 18.95 | 1.82 | 2 | 10
11 | 90 | CONCLUIDO | 1.9932 | 50.17 | 46.47 | 77.45 | 1.1 | 36 | 193.33 | 52.44 | 12 | 34 | 38.89 | 24078.33 | 581.21 | 1188.3 | 217.67 | 150.93 | 27504.15 | 0.69 | 0.85 | 18.94 | 1.61 | 2 | 10
12 | 90 | CONCLUIDO | 2.0044 | 49.89 | 46.3 | 84.17 | 1.18 | 33 | 194.88 | 52.44 | 13 | 31 | 39.43 | 24268.67 | 575.46 | 1188.29 | 211.72 | 150.93 | 24540.22 | 0.71 | 0.85 | 18.93 | 1.44 | 2 | 10
13 | 90 | CONCLUIDO | 2.0095 | 49.76 | 46.24 | 89.5 | 1.27 | 31 | 196.42 | 52.44 | 14 | 29 | 39.98 | 24459.75 | 570.37 | 1188.42 | 210.18 | 150.93 | 23783.62 | 0.72 | 0.86 | 18.92 | 1.38 | 2 | 10
14 | 90 | CONCLUIDO | 2.0206 | 49.49 | 46.07 | 98.73 | 1.35 | 28 | 197.98 | 52.44 | 15 | 26 | 40.54 | 24651.58 | 563.97 | 1188.3 | 204.51 | 150.93 | 20964.45 | 0.74 | 0.86 | 18.92 | 1.21 | 2 | 10
15 | 90 | CONCLUIDO | 2.0232 | 49.43 | 46.05 | 102.32 | 1.42 | 27 | 199.54 | 52.44 | 16 | 25 | 41.1 | 24844.17 | 559.74 | 1188.45 | 203.59 | 150.93 | 20508.4 | 0.74 | 0.86 | 18.91 | 1.18 | 2 | 10
16 | 90 | CONCLUIDO | 2.0298 | 49.27 | 45.96 | 110.3 | 1.5 | 25 | 201.11 | 52.44 | 17 | 23 | 41.67 | 25037.53 | 555.19 | 1188.36 | 200.56 | 150.93 | 19003.83 | 0.75 | 0.86 | 18.92 | 1.1 | 2 | 10
17 | 90 | CONCLUIDO | 2.0368 | 49.1 | 45.86 | 119.63 | 1.58 | 23 | 202.68 | 52.44 | 18 | 21 | 42.24 | 25231.66 | 549.74 | 1188.26 | 196.95 | 150.93 | 17205.78 | 0.77 | 0.86 | 18.92 | 1 | 2 | 10
18 | 90 | CONCLUIDO | 2.04 | 49.02 | 45.82 | 124.95 | 1.65 | 22 | 204.26 | 52.44 | 19 | 20 | 42.82 | 25426.72 | 546.04 | 1188.29 | 195.64 | 150.93 | 16556.46 | 0.77 | 0.86 | 18.92 | 0.96 | 2 | 10
19 | 90 | CONCLUIDO | 2.0431 | 48.94 | 45.78 | 130.79 | 1.73 | 21 | 205.85 | 52.44 | 20 | 19 | 43.41 | 25622.45 | 540.78 | 1188.35 | 194.31 | 150.93 | 15898.86 | 0.78 | 0.86 | 18.91 | 0.92 | 2 | 10
20 | 90 | CONCLUIDO | 2.0462 | 48.87 | 45.74 | 137.22 | 1.8 | 20 | 207.45 | 52.44 | 21 | 18 | 44 | 25818.99 | 535.7 | 1188.35 | 192.99 | 150.93 | 15240.74 | 0.78 | 0.87 | 18.91 | 0.88 | 2 | 10
21 | 90 | CONCLUIDO | 2.0499 | 48.78 | 45.69 | 144.27 | 1.87 | 19 | 209.05 | 52.44 | 22 | 17 | 44.6 | 26016.35 | 532.34 | 1188.31 | 191.28 | 150.93 | 14391.14 | 0.79 | 0.87 | 18.91 | 0.83 | 2 | 10
22 | 90 | CONCLUIDO | 2.0532 | 48.7 | 45.64 | 152.14 | 1.94 | 18 | 210.65 | 52.44 | 23 | 16 | 45.21 | 26214.54 | 526.27 | 1188.36 | 189.83 | 150.93 | 13674.07 | 0.8 | 0.87 | 18.91 | 0.78 | 2 | 10
23 | 90 | CONCLUIDO | 2.058 | 48.59 | 45.56 | 160.82 | 2.01 | 17 | 212.27 | 52.44 | 24 | 15 | 45.82 | 26413.56 | 521.78 | 1188.27 | 187.25 | 150.93 | 12389.14 | 0.81 | 0.87 | 18.9 | 0.71 | 2 | 10
24 | 90 | CONCLUIDO | 2.0616 | 48.51 | 45.52 | 170.69 | 2.08 | 16 | 213.89 | 52.44 | 25 | 14 | 46.44 | 26613.43 | 517.21 | 1188.16 | 185.46 | 150.93 | 11497.59 | 0.81 | 0.87 | 18.91 | 0.66 | 2 | 10
25 | 90 | CONCLUIDO | 2.0602 | 48.54 | 45.55 | 170.81 | 2.14 | 16 | 215.51 | 52.44 | 26 | 14 | 47.07 | 26814.17 | 510.85 | 1188.23 | 186.58 | 150.93 | 12057.07 | 0.81 | 0.87 | 18.91 | 0.69 | 2 | 10
26 | 90 | CONCLUIDO | 2.0636 | 48.46 | 45.51 | 182.02 | 2.21 | 15 | 217.15 | 52.44 | 27 | 7 | 47.71 | 27015.77 | 510.37 | 1188.31 | 184.84 | 150.93 | 11193.16 | 0.82 | 0.87 | 18.91 | 0.65 | 2 | 10
27 | 90 | CONCLUIDO | 2.0632 | 48.47 | 45.52 | 182.06 | 2.27 | 15 | 218.79 | 52.44 | 28 | 3 | 48.35 | 27218.26 | 510.71 | 1188.52 | 185.02 | 150.93 | 11284.37 | 0.82 | 0.87 | 18.91 | 0.66 | 2 | 10
28 | 90 | CONCLUIDO | 2.0626 | 48.48 | 45.53 | 182.12 | 2.34 | 15 | 220.44 | 52.44 | 29 | 0 | 49 | 27421.64 | 513.66 | 1188.58 | 185.31 | 150.93 | 11425.17 | 0.81 | 0.87 | 18.92 | 0.67 | 2 | 10

## RESULTADOS_0
Unnamed: 0 | Volume de calda [L] | STATUS | Capacidade operacional [ha/h] | Tempo de missao [h] | Tempo util [h] | Tempo por voo [min] | Autonomia Projetada [h] | N° Voos | MTOW [kg] | Massa Estrutura [kg] | Combustível [kg] | Abastecimentos | Massa gerador | Potência gerador [W] | Combustível consumido [L] | Calda cons [L] | Distância percorrida [km] | Distância Pulverizando [km] | RTL ACUMULADO[m] | EOC [km/km] | EOC [h/h] | Tempo de manobra [h] | Tempo rtl_rtw [h] | V pulv [m/s] | V desloc [m/s]
0 | 10 | CONCLUIDO | 1.8699 | 53.48 | 50.49 | 25.03 | 0.64 | 121 | 26.11 | 12.1 | 1 | 7 | 3.01 | 3454.41 | 146.18 | 1190.5 | 347.9 | 150.93 | 92190.82 | 0.43 | 0.78 | 19.23 | 5.61 | 2 | 10
1 | 10 | CONCLUIDO | 1.8712 | 53.44 | 50.46 | 25.23 | 1.23 | 120 | 27.2 | 12.1 | 2 | 0 | 3.1 | 3588.35 | 151.89 | 1190.5 | 346.44 | 150.93 | 91464.96 | 0.44 | 0.78 | 19.24 | 5.58 | 2 | 10

## RESULTADOS_7
Unnamed: 0 | Volume de calda [L] | STATUS | Capacidade operacional [ha/h] | Tempo de missao [h] | Tempo util [h] | Tempo por voo [min] | Autonomia Projetada [h] | N° Voos | MTOW [kg] | Massa Estrutura [kg] | Combustível [kg] | Abastecimentos | Massa gerador | Potência gerador [W] | Combustível consumido [L] | Calda cons [L] | Distância percorrida [km] | Distância Pulverizando [km] | RTL ACUMULADO[m] | EOC [km/km] | EOC [h/h] | Tempo de manobra [h] | Tempo rtl_rtw [h] | V pulv [m/s] | V desloc [m/s]
0 | 45 | CONCLUIDO | 1.3055 | 76.6 | 65.69 | 9.08 | 0.18 | 434 | 98.71 | 39.72 | 1 | 432 | 12.99 | 12407.75 | 594.5 | 1191.33 | 868.7 | 150.93 | 351027.78 | 0.17 | 0.6 | 19.59 | 20.78 | 2 | 10
1 | 45 | CONCLUIDO | 1.7157 | 58.28 | 52.78 | 18.52 | 0.35 | 171 | 99.95 | 39.72 | 2 | 169 | 13.24 | 12561.45 | 470.72 | 1189.74 | 431.16 | 150.93 | 133574.5 | 0.35 | 0.75 | 19.15 | 7.9 | 2 | 10
2 | 45 | CONCLUIDO | 1.8566 | 53.86 | 49.7 | 28.13 | 0.52 | 106 | 101.2 | 39.72 | 3 | 104 | 13.49 | 12715.54 | 434.96 | 1188.88 | 326.51 | 150.93 | 81572.11 | 0.46 | 0.8 | 19.05 | 4.83 | 2 | 10
3 | 45 | CONCLUIDO | 1.9275 | 51.88 | 48.33 | 38.16 | 0.69 | 76 | 102.45 | 39.72 | 4 | 74 | 13.74 | 12870.03 | 414.62 | 1188.55 | 280.23 | 150.93 | 58580.22 | 0.54 | 0.82 | 19.01 | 3.47 | 2 | 10
4 | 45 | CONCLUIDO | 1.9717 | 50.72 | 47.52 | 48.32 | 0.85 | 59 | 103.71 | 39.72 | 5 | 57 | 14 | 13024.91 | 399.11 | 1188.32 | 253.3 | 150.93 | 45201.91 | 0.6 | 0.83 | 18.97 | 2.66 | 2 | 10
5 | 45 | CONCLUIDO | 1.9995 | 50.01 | 47.04 | 58.8 | 1.01 | 48 | 104.97 | 39.72 | 6 | 46 | 14.25 | 13180.19 | 385.91 | 1188.78 | 236.63 | 150.93 | 36921.79 | 0.64 | 0.84 | 18.96 | 2.17 | 2 | 10
6 | 45 | CONCLUIDO | 2.0213 | 49.47 | 46.66 | 69.99 | 1.16 | 40 | 106.23 | 39.72 | 7 | 38 | 14.52 | 13335.87 | 372.13 | 1188.41 | 224.32 | 150.93 | 30805.01 | 0.67 | 0.85 | 18.94 | 1.8 | 2 | 10
7 | 45 | CONCLUIDO | 2.0385 | 49.06 | 46.37 | 81.83 | 1.31 | 34 | 107.5 | 39.72 | 8 | 32 | 14.78 | 13491.96 | 361.22 | 1188.34 | 214.38 | 150.93 | 25868.03 | 0.7 | 0.85 | 18.93 | 1.51 | 2 | 10
8 | 45 | CONCLUIDO | 2.0519 | 48.73 | 46.15 | 95.48 | 1.46 | 29 | 108.77 | 39.72 | 9 | 19 | 15.05 | 13648.58 | 349.35 | 1188.5 | 206.57 | 150.93 | 21988.12 | 0.73 | 0.86 | 18.94 | 1.29 | 2 | 10
9 | 45 | CONCLUIDO | 2.0533 | 48.7 | 46.14 | 98.87 | 1.6 | 28 | 110.04 | 39.72 | 10 | 0 | 15.32 | 13805.5 | 348.69 | 1188.78 | 205.2 | 150.93 | 21308.61 | 0.74 | 0.86 | 18.96 | 1.28 | 2 | 10

## RESULTADOS_10
Unnamed: 0 | Volume de calda [L] | STATUS | Capacidade operacional [ha/h] | Tempo de missao [h] | Tempo util [h] | Tempo por voo [min] | Autonomia Projetada [h] | N° Voos | MTOW [kg] | Massa Estrutura [kg] | Combustível [kg] | Abastecimentos | Massa gerador | Potência gerador [W] | Combustível consumido [L] | Calda cons [L] | Distância percorrida [km] | Distância Pulverizando [km] | RTL ACUMULADO[m] | EOC [km/km] | EOC [h/h] | Tempo de manobra [h] | Tempo rtl_rtw [h] | V pulv [m/s] | V desloc [m/s]
0 | 60 | CONCLUIDO | 1.1293 | 88.55 | 72.13 | 7.74 | 0.14 | 559 | 124.63 | 45 | 1 | 557 | 18.64 | 15605.44 | 763.65 | 1193.17 | 1087.1 | 150.93 | 459604.41 | 0.14 | 0.55 | 19.79 | 27.19 | 2 | 10
1 | 60 | CONCLUIDO | 1.6136 | 61.97 | 54.52 | 15.73 | 0.28 | 208 | 125.95 | 45 | 2 | 206 | 18.95 | 15767.7 | 572.84 | 1189.93 | 489.66 | 150.93 | 162639.37 | 0.31 | 0.73 | 19.22 | 9.64 | 2 | 10
2 | 60 | CONCLUIDO | 1.7807 | 56.16 | 50.76 | 23.79 | 0.42 | 128 | 127.27 | 45 | 3 | 126 | 19.27 | 15930.42 | 527.51 | 1189.11 | 362.33 | 150.93 | 99371.17 | 0.42 | 0.78 | 19.09 | 5.88 | 2 | 10
3 | 60 | CONCLUIDO | 1.8681 | 53.53 | 49.05 | 31.99 | 0.55 | 92 | 128.59 | 45 | 4 | 90 | 19.59 | 16093.6 | 503.62 | 1189.05 | 304.64 | 150.93 | 70705.72 | 0.5 | 0.81 | 19.03 | 4.18 | 2 | 10
4 | 60 | CONCLUIDO | 1.9226 | 52.01 | 48.06 | 40.62 | 0.68 | 71 | 129.92 | 45 | 5 | 69 | 19.92 | 16257.24 | 487.47 | 1188.69 | 271.34 | 150.93 | 54163.02 | 0.56 | 0.82 | 19 | 3.2 | 2 | 10
5 | 60 | CONCLUIDO | 1.9574 | 51.09 | 47.47 | 49.11 | 0.81 | 58 | 131.25 | 45 | 6 | 56 | 20.25 | 16421.36 | 475.11 | 1188.73 | 251.59 | 150.93 | 44354.48 | 0.6 | 0.83 | 18.97 | 2.61 | 2 | 10
6 | 60 | CONCLUIDO | 1.982 | 50.45 | 47.07 | 57.64 | 0.93 | 49 | 132.58 | 45 | 7 | 47 | 20.59 | 16585.95 | 464.52 | 1188.48 | 237.87 | 150.93 | 37538.33 | 0.63 | 0.84 | 18.96 | 2.21 | 2 | 10
7 | 60 | CONCLUIDO | 2.003 | 49.93 | 46.72 | 66.74 | 1.06 | 42 | 133.92 | 45 | 8 | 40 | 20.93 | 16751.02 | 454.67 | 1188.43 | 226.05 | 150.93 | 31663.8 | 0.67 | 0.85 | 18.95 | 1.86 | 2 | 10
8 | 60 | CONCLUIDO | 2.0168 | 49.58 | 46.51 | 75.42 | 1.18 | 37 | 135.27 | 45 | 9 | 35 | 21.27 | 16916.71 | 445.93 | 1188.43 | 218.74 | 150.93 | 28029.65 | 0.69 | 0.85 | 18.94 | 1.65 | 2 | 10
9 | 60 | CONCLUIDO | 2.0292 | 49.28 | 46.31 | 84.19 | 1.29 | 33 | 136.61 | 45 | 10 | 31 | 21.61 | 17082.76 | 435.38 | 1188.3 | 212.39 | 150.93 | 24874.99 | 0.71 | 0.85 | 18.93 | 1.45 | 2 | 10
10 | 60 | CONCLUIDO | 2.0403 | 49.01 | 46.14 | 95.46 | 1.41 | 29 | 137.96 | 45 | 11 | 27 | 21.96 | 17249.3 | 427.61 | 1188.29 | 206.44 | 150.93 | 21923.74 | 0.73 | 0.86 | 18.93 | 1.28 | 2 | 10
11 | 60 | CONCLUIDO | 2.0496 | 48.79 | 45.99 | 106.14 | 1.52 | 26 | 139.32 | 45 | 12 | 24 | 22.32 | 17416.34 | 418.83 | 1188.2 | 201.63 | 150.93 | 19531.8 | 0.75 | 0.86 | 18.92 | 1.13 | 2 | 10
12 | 60 | CONCLUIDO | 2.0549 | 48.66 | 45.92 | 114.8 | 1.63 | 24 | 140.67 | 45 | 13 | 22 | 22.68 | 17583.88 | 410.67 | 1188.27 | 198.96 | 150.93 | 18204.94 | 0.76 | 0.86 | 18.92 | 1.06 | 2 | 10
13 | 60 | CONCLUIDO | 2.061 | 48.52 | 45.83 | 124.98 | 1.74 | 22 | 142.04 | 45 | 14 | 13 | 23.04 | 17751.93 | 402.34 | 1188.39 | 195.42 | 150.93 | 16449.42 | 0.77 | 0.86 | 18.93 | 0.97 | 2 | 10
14 | 60 | CONCLUIDO | 2.0627 | 48.48 | 45.81 | 130.89 | 1.85 | 21 | 143.4 | 45 | 15 | 1 | 23.41 | 17920.49 | 401.76 | 1188.57 | 194.71 | 150.93 | 16099.18 | 0.78 | 0.86 | 18.94 | 0.95 | 2 | 10
15 | 60 | CONCLUIDO | 2.0625 | 48.48 | 45.82 | 130.9 | 1.96 | 21 | 144.77 | 45 | 16 | 0 | 23.78 | 18089.56 | 405.24 | 1188.62 | 194.7 | 150.93 | 16090.39 | 0.78 | 0.86 | 18.94 | 0.95 | 2 | 10

## RESULTADOS_14
Unnamed: 0 | Volume de calda [L] | STATUS | Capacidade operacional [ha/h] | Tempo de missao [h] | Tempo util [h] | Tempo por voo [min] | Autonomia Projetada [h] | N° Voos | MTOW [kg] | Massa Estrutura [kg] | Combustível [kg] | Abastecimentos | Massa gerador | Potência gerador [W] | Combustível consumido [L] | Calda cons [L] | Distância percorrida [km] | Distância Pulverizando [km] | RTL ACUMULADO[m] | EOC [km/km] | EOC [h/h] | Tempo de manobra [h] | Tempo rtl_rtw [h] | V pulv [m/s] | V desloc [m/s]
0 | 80 | CONCLUIDO | 0.9193 | 108.77 | 82.28 | 6.58 | 0.11 | 750 | 159.12 | 50.28 | 1 | 748 | 27.84 | 19859.16 | 1021.07 | 1194.72 | 1431.91 | 150.93 | 631052.58 | 0.11 | 0.48 | 20.13 | 37.32 | 2 | 10
1 | 80 | CONCLUIDO | 1.482 | 67.48 | 56.91 | 13.34 | 0.22 | 256 | 160.54 | 50.28 | 2 | 254 | 28.26 | 20034.4 | 704.42 | 1190.17 | 569.84 | 150.93 | 202484.77 | 0.26 | 0.7 | 19.32 | 12.01 | 2 | 10
2 | 80 | CONCLUIDO | 1.6854 | 59.33 | 52.01 | 20.13 | 0.33 | 155 | 161.97 | 50.28 | 3 | 153 | 28.69 | 20210.21 | 640.05 | 1189.33 | 404.38 | 150.93 | 120259.98 | 0.37 | 0.76 | 19.14 | 7.14 | 2 | 10
3 | 80 | CONCLUIDO | 1.7924 | 55.79 | 49.89 | 26.97 | 0.43 | 111 | 163.4 | 50.28 | 4 | 109 | 29.12 | 20386.62 | 609.86 | 1188.86 | 333.41 | 150.93 | 84998.27 | 0.45 | 0.79 | 19.06 | 5.02 | 2 | 10
4 | 80 | CONCLUIDO | 1.8529 | 53.97 | 48.84 | 33.68 | 0.54 | 87 | 164.83 | 50.28 | 5 | 85 | 29.55 | 20563.61 | 592.72 | 1188.93 | 297.8 | 150.93 | 67313.13 | 0.51 | 0.81 | 19.02 | 3.97 | 2 | 10
5 | 80 | CONCLUIDO | 1.8974 | 52.7 | 48.09 | 40.64 | 0.64 | 71 | 166.27 | 50.28 | 6 | 69 | 29.99 | 20741.2 | 579.17 | 1188.72 | 272.74 | 150.93 | 54861.35 | 0.55 | 0.82 | 18.99 | 3.22 | 2 | 10
6 | 80 | CONCLUIDO | 1.9295 | 51.83 | 47.57 | 47.57 | 0.74 | 60 | 167.72 | 50.28 | 7 | 58 | 30.44 | 20919.39 | 568.32 | 1188.58 | 254.92 | 150.93 | 46005.63 | 0.59 | 0.83 | 18.97 | 2.7 | 2 | 10
7 | 80 | CONCLUIDO | 1.953 | 51.2 | 47.2 | 54.47 | 0.84 | 52 | 169.17 | 50.28 | 8 | 50 | 30.89 | 21098.19 | 559.6 | 1188.53 | 242.54 | 150.93 | 39855.18 | 0.62 | 0.84 | 18.96 | 2.34 | 2 | 10
8 | 80 | CONCLUIDO | 1.9738 | 50.66 | 46.89 | 62.52 | 0.94 | 45 | 170.62 | 50.28 | 9 | 43 | 31.34 | 21277.6 | 551.24 | 1188.47 | 231.81 | 150.93 | 34524.75 | 0.65 | 0.84 | 18.95 | 2.03 | 2 | 10
9 | 80 | CONCLUIDO | 1.9893 | 50.27 | 46.66 | 69.98 | 1.03 | 40 | 172.08 | 50.28 | 10 | 38 | 31.8 | 21457.64 | 543.95 | 1188.39 | 223.97 | 150.93 | 30632.66 | 0.67 | 0.85 | 18.94 | 1.79 | 2 | 10
10 | 80 | CONCLUIDO | 2.002 | 49.95 | 46.47 | 77.44 | 1.12 | 36 | 173.55 | 50.28 | 11 | 34 | 32.27 | 21638.31 | 536.89 | 1188.38 | 217.59 | 150.93 | 27462.73 | 0.69 | 0.85 | 18.94 | 1.6 | 2 | 10
11 | 80 | CONCLUIDO | 2.0129 | 49.68 | 46.29 | 84.17 | 1.22 | 33 | 175.02 | 50.28 | 12 | 31 | 32.74 | 21819.6 | 531.01 | 1188.36 | 211.94 | 150.93 | 24653.05 | 0.71 | 0.85 | 18.93 | 1.43 | 2 | 10
12 | 80 | CONCLUIDO | 2.0211 | 49.48 | 46.19 | 92.38 | 1.31 | 30 | 176.49 | 50.28 | 13 | 28 | 33.21 | 22001.54 | 524.13 | 1188.36 | 208.02 | 150.93 | 22707.5 | 0.73 | 0.86 | 18.93 | 1.33 | 2 | 10
13 | 80 | CONCLUIDO | 2.0272 | 49.33 | 46.1 | 98.79 | 1.4 | 28 | 177.97 | 50.28 | 14 | 26 | 33.69 | 22184.13 | 519.4 | 1188.44 | 205.25 | 150.93 | 21334.39 | 0.74 | 0.86 | 18.93 | 1.24 | 2 | 10
14 | 80 | CONCLUIDO | 2.0334 | 49.18 | 46.02 | 106.19 | 1.48 | 26 | 179.46 | 50.28 | 15 | 24 | 34.18 | 22367.38 | 513.04 | 1188.33 | 202.43 | 150.93 | 19930.24 | 0.75 | 0.86 | 18.92 | 1.16 | 2 | 10
15 | 80 | CONCLUIDO | 2.0409 | 49 | 45.9 | 114.75 | 1.57 | 24 | 180.95 | 50.28 | 16 | 22 | 34.67 | 22551.28 | 507.55 | 1188.27 | 198.59 | 150.93 | 18021.27 | 0.76 | 0.86 | 18.92 | 1.04 | 2 | 10
16 | 80 | CONCLUIDO | 2.0433 | 48.94 | 45.87 | 119.67 | 1.65 | 23 | 182.45 | 50.28 | 17 | 21 | 35.17 | 22735.98 | 500.47 | 1188.28 | 197.51 | 150.93 | 17486.61 | 0.76 | 0.86 | 18.92 | 1.01 | 2 | 10
17 | 80 | CONCLUIDO | 2.0507 | 48.76 | 45.76 | 130.75 | 1.74 | 21 | 183.95 | 50.28 | 18 | 19 | 35.67 | 22921.24 | 495.7 | 1188.36 | 193.86 | 150.93 | 15671.71 | 0.78 | 0.86 | 18.91 | 0.9 | 2 | 10
18 | 80 | CONCLUIDO | 2.0541 | 48.68 | 45.72 | 137.15 | 1.82 | 20 | 185.46 | 50.28 | 19 | 18 | 36.18 | 23107.19 | 490.81 | 1188.37 | 192.07 | 150.93 | 14783.4 | 0.79 | 0.87 | 18.91 | 0.86 | 2 | 10
19 | 80 | CONCLUIDO | 2.0568 | 48.62 | 45.68 | 144.26 | 1.9 | 19 | 186.97 | 50.28 | 20 | 17 | 36.69 | 23293.82 | 484.85 | 1188.32 | 191.13 | 150.93 | 14314.89 | 0.79 | 0.87 | 18.91 | 0.82 | 2 | 10
20 | 80 | CONCLUIDO | 2.0598 | 48.55 | 45.64 | 152.15 | 1.98 | 18 | 188.49 | 50.28 | 21 | 16 | 37.21 | 23481.16 | 476.95 | 1188.3 | 189.89 | 150.93 | 13704.42 | 0.79 | 0.87 | 18.91 | 0.79 | 2 | 10
21 | 80 | CONCLUIDO | 2.0644 | 48.44 | 45.57 | 160.83 | 2.05 | 17 | 190.01 | 50.28 | 22 | 12 | 37.74 | 23669.2 | 472.89 | 1188.24 | 187.15 | 150.93 | 12339.26 | 0.81 | 0.87 | 18.91 | 0.71 | 2 | 10
22 | 80 | CONCLUIDO | 2.067 | 48.38 | 45.54 | 170.77 | 2.13 | 16 | 191.55 | 50.28 | 23 | 2 | 38.27 | 23857.96 | 470.86 | 1188.29 | 185.8 | 150.93 | 11668.21 | 0.81 | 0.87 | 18.92 | 0.68 | 2 | 10
23 | 80 | CONCLUIDO | 2.0666 | 48.39 | 45.55 | 170.81 | 2.21 | 16 | 193.08 | 50.28 | 24 | 0 | 38.8 | 24047.45 | 474.24 | 1188.42 | 186.01 | 150.93 | 11772.52 | 0.81 | 0.87 | 18.92 | 0.69 | 2 | 10

## RESULTADOS_5
Unnamed: 0 | Volume de calda [L] | STATUS | Capacidade operacional [ha/h] | Tempo de missao [h] | Tempo util [h] | Tempo por voo [min] | Autonomia Projetada [h] | N° Voos | MTOW [kg] | Massa Estrutura [kg] | Combustível [kg] | Abastecimentos | Massa gerador | Potência gerador [W] | Combustível consumido [L] | Calda cons [L] | Distância percorrida [km] | Distância Pulverizando [km] | RTL ACUMULADO[m] | EOC [km/km] | EOC [h/h] | Tempo de manobra [h] | Tempo rtl_rtw [h] | V pulv [m/s] | V desloc [m/s]
0 | 35 | CONCLUIDO | 1.4348 | 69.7 | 61.71 | 10.46 | 0.22 | 354 | 80.84 | 35.1 | 1 | 352 | 9.74 | 10204.21 | 485.59 | 1191.52 | 732.35 | 150.93 | 283252.2 | 0.21 | 0.64 | 19.48 | 16.8 | 2 | 10
1 | 35 | CONCLUIDO | 1.7901 | 55.86 | 51.49 | 21.45 | 0.43 | 144 | 82.04 | 35.1 | 2 | 142 | 9.94 | 10352.53 | 395.57 | 1189.13 | 387.16 | 150.93 | 111706.47 | 0.39 | 0.77 | 19.12 | 6.62 | 2 | 10
2 | 35 | CONCLUIDO | 1.9104 | 52.34 | 48.92 | 32.98 | 0.63 | 89 | 83.25 | 35.1 | 3 | 87 | 10.15 | 10501.19 | 365.14 | 1188.7 | 300.42 | 150.93 | 68613.56 | 0.5 | 0.81 | 19.02 | 4.05 | 2 | 10
3 | 35 | CONCLUIDO | 1.9734 | 50.67 | 47.7 | 45.43 | 0.83 | 63 | 84.46 | 35.1 | 4 | 61 | 10.36 | 10650.22 | 344.6 | 1188.63 | 259.42 | 150.93 | 48243.82 | 0.58 | 0.83 | 18.97 | 2.83 | 2 | 10
4 | 35 | CONCLUIDO | 2.0111 | 49.72 | 47.01 | 58.76 | 1.02 | 48 | 85.67 | 35.1 | 5 | 46 | 10.57 | 10799.59 | 327.6 | 1188.58 | 235.88 | 150.93 | 36547.52 | 0.64 | 0.84 | 18.95 | 2.14 | 2 | 10
5 | 35 | CONCLUIDO | 2.0346 | 49.15 | 46.59 | 71.67 | 1.21 | 39 | 86.88 | 35.1 | 6 | 34 | 10.78 | 10949.33 | 312.87 | 1188.56 | 221.45 | 150.93 | 29377.33 | 0.68 | 0.85 | 18.95 | 1.72 | 2 | 10
6 | 35 | CONCLUIDO | 2.0433 | 48.94 | 46.45 | 79.62 | 1.39 | 35 | 88.1 | 35.1 | 7 | 0 | 11 | 11099.43 | 307.85 | 1188.8 | 215.38 | 150.93 | 26361.42 | 0.7 | 0.85 | 18.98 | 1.58 | 2 | 10

## RESULTADOS_8
Unnamed: 0 | Volume de calda [L] | STATUS | Capacidade operacional [ha/h] | Tempo de missao [h] | Tempo util [h] | Tempo por voo [min] | Autonomia Projetada [h] | N° Voos | MTOW [kg] | Massa Estrutura [kg] | Combustível [kg] | Abastecimentos | Massa gerador | Potência gerador [W] | Combustível consumido [L] | Calda cons [L] | Distância percorrida [km] | Distância Pulverizando [km] | RTL ACUMULADO[m] | EOC [km/km] | EOC [h/h] | Tempo de manobra [h] | Tempo rtl_rtw [h] | V pulv [m/s] | V desloc [m/s]
0 | 50 | CONCLUIDO | 1.2453 | 80.3 | 67.73 | 8.57 | 0.16 | 474 | 107.41 | 41.65 | 1 | 472 | 14.77 | 13481.73 | 649.31 | 1191.86 | 937.87 | 150.93 | 385412.43 | 0.16 | 0.59 | 19.65 | 22.81 | 2 | 10
1 | 50 | CONCLUIDO | 1.6807 | 59.5 | 53.38 | 17.4 | 0.32 | 184 | 108.68 | 41.65 | 2 | 182 | 15.03 | 13638.32 | 505.68 | 1189.74 | 451.23 | 150.93 | 143542.9 | 0.33 | 0.74 | 19.17 | 8.49 | 2 | 10
2 | 50 | CONCLUIDO | 1.8322 | 54.58 | 50.03 | 26.57 | 0.48 | 113 | 109.96 | 41.65 | 3 | 111 | 15.31 | 13795.21 | 466.78 | 1189.22 | 337.78 | 150.93 | 87173.5 | 0.45 | 0.79 | 19.06 | 5.16 | 2 | 10
3 | 50 | CONCLUIDO | 1.9096 | 52.37 | 48.53 | 35.95 | 0.63 | 81 | 111.23 | 41.65 | 4 | 79 | 15.58 | 13952.52 | 445.34 | 1188.78 | 287.14 | 150.93 | 62011.65 | 0.53 | 0.82 | 19.01 | 3.66 | 2 | 10
4 | 50 | CONCLUIDO | 1.955 | 51.15 | 47.72 | 45.44 | 0.78 | 63 | 112.51 | 41.65 | 5 | 61 | 15.86 | 14110.24 | 430.22 | 1188.66 | 259.41 | 150.93 | 48238.93 | 0.58 | 0.83 | 18.99 | 2.85 | 2 | 10
5 | 50 | CONCLUIDO | 1.9875 | 50.32 | 47.15 | 55.47 | 0.93 | 51 | 113.79 | 41.65 | 6 | 49 | 16.14 | 14268.39 | 417.56 | 1188.41 | 240.64 | 150.93 | 38913.39 | 0.63 | 0.84 | 18.96 | 2.28 | 2 | 10
6 | 50 | CONCLUIDO | 2.0091 | 49.77 | 46.78 | 65.28 | 1.07 | 43 | 115.08 | 41.65 | 7 | 41 | 16.43 | 14426.96 | 405.59 | 1188.38 | 228.34 | 150.93 | 32799.89 | 0.66 | 0.85 | 18.95 | 1.92 | 2 | 10
7 | 50 | CONCLUIDO | 2.0252 | 49.38 | 46.52 | 75.44 | 1.21 | 37 | 116.37 | 41.65 | 8 | 35 | 16.72 | 14585.96 | 394.78 | 1188.48 | 219.31 | 150.93 | 28315.78 | 0.69 | 0.85 | 18.94 | 1.66 | 2 | 10
8 | 50 | CONCLUIDO | 2.0402 | 49.01 | 46.27 | 86.75 | 1.35 | 32 | 117.66 | 41.65 | 9 | 30 | 17.01 | 14745.39 | 383.8 | 1188.32 | 210.79 | 150.93 | 24084.1 | 0.72 | 0.86 | 18.93 | 1.41 | 2 | 10
9 | 50 | CONCLUIDO | 2.0513 | 48.75 | 46.09 | 98.77 | 1.48 | 28 | 118.96 | 41.65 | 10 | 26 | 17.31 | 14905.25 | 373.07 | 1188.34 | 204.74 | 150.93 | 21075.09 | 0.74 | 0.86 | 18.93 | 1.23 | 2 | 10
10 | 50 | CONCLUIDO | 2.055 | 48.66 | 46.05 | 106.27 | 1.61 | 26 | 120.26 | 41.65 | 11 | 11 | 17.61 | 15065.56 | 366.2 | 1188.46 | 203.03 | 150.93 | 20229.97 | 0.74 | 0.86 | 18.94 | 1.19 | 2 | 10
11 | 50 | CONCLUIDO | 2.0586 | 48.58 | 45.98 | 110.36 | 1.74 | 25 | 121.56 | 41.65 | 12 | 0 | 17.91 | 15226.31 | 367.12 | 1188.39 | 200.49 | 150.93 | 18965.45 | 0.75 | 0.86 | 18.95 | 1.13 | 2 | 10

## RESULTADOS_3
Unnamed: 0 | Volume de calda [L] | STATUS | Capacidade operacional [ha/h] | Tempo de missao [h] | Tempo util [h] | Tempo por voo [min] | Autonomia Projetada [h] | N° Voos | MTOW [kg] | Massa Estrutura [kg] | Combustível [kg] | Abastecimentos | Massa gerador | Potência gerador [W] | Combustível consumido [L] | Calda cons [L] | Distância percorrida [km] | Distância Pulverizando [km] | RTL ACUMULADO[m] | EOC [km/km] | EOC [h/h] | Tempo de manobra [h] | Tempo rtl_rtw [h] | V pulv [m/s] | V desloc [m/s]
0 | 25 | CONCLUIDO | 1.5838 | 63.14 | 57.59 | 12.8 | 0.28 | 270 | 61.76 | 28.92 | 1 | 268 | 6.84 | 7851.41 | 371.22 | 1190.78 | 593.76 | 150.93 | 214375.67 | 0.25 | 0.69 | 19.32 | 12.7 | 2 | 10
1 | 25 | CONCLUIDO | 1.8745 | 53.35 | 50 | 26.78 | 0.55 | 112 | 62.92 | 28.92 | 2 | 110 | 7 | 7994.37 | 308.12 | 1188.91 | 336.55 | 150.93 | 86562.13 | 0.45 | 0.79 | 19.07 | 5.12 | 2 | 10
2 | 25 | CONCLUIDO | 1.9729 | 50.69 | 47.95 | 42.3 | 0.81 | 68 | 64.08 | 28.92 | 3 | 66 | 7.16 | 8137.65 | 279.88 | 1188.81 | 267.63 | 150.93 | 52322.28 | 0.56 | 0.83 | 18.99 | 3.08 | 2 | 10
3 | 25 | CONCLUIDO | 2.0138 | 49.66 | 47.17 | 56.6 | 1.07 | 50 | 65.25 | 28.92 | 4 | 14 | 7.33 | 8281.25 | 261.25 | 1188.75 | 239.49 | 150.93 | 38343.05 | 0.63 | 0.84 | 19.01 | 2.3 | 2 | 10
4 | 25 | CONCLUIDO | 2.0161 | 49.6 | 47.12 | 57.7 | 1.31 | 49 | 66.42 | 28.92 | 5 | 0 | 7.49 | 8425.16 | 264.17 | 1188.87 | 237.74 | 150.93 | 37470.57 | 0.63 | 0.84 | 19.02 | 2.26 | 2 | 10

## RESULTADOS_15
Unnamed: 0 | Volume de calda [L] | STATUS | Capacidade operacional [ha/h] | Tempo de missao [h] | Tempo util [h] | Tempo por voo [min] | Autonomia Projetada [h] | N° Voos | MTOW [kg] | Massa Estrutura [kg] | Combustível [kg] | Abastecimentos | Massa gerador | Potência gerador [W] | Combustível consumido [L] | Calda cons [L] | Distância percorrida [km] | Distância Pulverizando [km] | RTL ACUMULADO[m] | EOC [km/km] | EOC [h/h] | Tempo de manobra [h] | Tempo rtl_rtw [h] | V pulv [m/s] | V desloc [m/s]
0 | 85 | CONCLUIDO | 0.8693 | 115.03 | 85.34 | 6.35 | 0.11 | 806 | 167.88 | 51.39 | 1 | 804 | 30.49 | 20939.59 | 1095.94 | 1194.67 | 1536.5 | 150.93 | 683068.63 | 0.1 | 0.46 | 20.22 | 40.38 | 2 | 10
1 | 85 | CONCLUIDO | 1.4505 | 68.94 | 57.49 | 12.87 | 0.21 | 268 | 169.33 | 51.39 | 2 | 266 | 30.94 | 21118.46 | 737.08 | 1190.51 | 589.9 | 150.93 | 212457.42 | 0.26 | 0.69 | 19.33 | 12.59 | 2 | 10
2 | 85 | CONCLUIDO | 1.6606 | 60.22 | 52.36 | 19.39 | 0.31 | 162 | 170.79 | 51.39 | 3 | 160 | 31.4 | 21297.94 | 667.81 | 1189.18 | 416.61 | 150.93 | 126344.33 | 0.36 | 0.76 | 19.14 | 7.48 | 2 | 10
3 | 85 | CONCLUIDO | 1.7712 | 56.46 | 50.16 | 25.94 | 0.41 | 116 | 172.25 | 51.39 | 4 | 114 | 31.86 | 21478.05 | 635.99 | 1189.05 | 341.9 | 150.93 | 89217.31 | 0.44 | 0.79 | 19.08 | 5.29 | 2 | 10
4 | 85 | CONCLUIDO | 1.8388 | 54.38 | 48.96 | 32.64 | 0.51 | 90 | 173.71 | 51.39 | 5 | 88 | 32.32 | 21658.78 | 616.89 | 1188.92 | 301.77 | 150.93 | 69280.41 | 0.5 | 0.81 | 19.03 | 4.09 | 2 | 10
5 | 85 | CONCLUIDO | 1.884 | 53.08 | 48.2 | 39.08 | 0.61 | 74 | 175.18 | 51.39 | 6 | 72 | 32.79 | 21840.16 | 602.99 | 1188.85 | 276.32 | 150.93 | 56634.72 | 0.55 | 0.82 | 18.99 | 3.33 | 2 | 10
6 | 85 | CONCLUIDO | 1.9178 | 52.14 | 47.67 | 46.13 | 0.7 | 62 | 176.66 | 51.39 | 7 | 60 | 33.27 | 22022.17 | 592.72 | 1188.53 | 258.04 | 150.93 | 47557.79 | 0.58 | 0.83 | 18.99 | 2.8 | 2 | 10
7 | 85 | CONCLUIDO | 1.9424 | 51.48 | 47.28 | 52.53 | 0.8 | 54 | 178.14 | 51.39 | 8 | 52 | 33.75 | 22204.83 | 583.35 | 1188.63 | 245.06 | 150.93 | 41108.24 | 0.62 | 0.84 | 18.96 | 2.42 | 2 | 10
8 | 85 | CONCLUIDO | 1.9626 | 50.95 | 46.99 | 59.98 | 0.89 | 47 | 179.63 | 51.39 | 9 | 45 | 34.24 | 22388.15 | 576.15 | 1188.39 | 235.09 | 150.93 | 36156.47 | 0.64 | 0.84 | 18.96 | 2.13 | 2 | 10
9 | 85 | CONCLUIDO | 1.9788 | 50.54 | 46.74 | 66.77 | 0.98 | 42 | 181.12 | 51.39 | 10 | 40 | 34.73 | 22572.13 | 569.17 | 1188.38 | 226.8 | 150.93 | 32037.74 | 0.67 | 0.85 | 18.95 | 1.88 | 2 | 10
10 | 85 | CONCLUIDO | 1.9915 | 50.21 | 46.55 | 73.5 | 1.07 | 38 | 182.62 | 51.39 | 11 | 36 | 35.22 | 22756.91 | 562.13 | 1188.39 | 220.35 | 150.93 | 28830.69 | 0.68 | 0.85 | 18.94 | 1.69 | 2 | 10
11 | 85 | CONCLUIDO | 2.0004 | 49.99 | 46.43 | 79.6 | 1.16 | 35 | 184.12 | 51.39 | 12 | 33 | 35.73 | 22942.24 | 557.19 | 1188.44 | 216.35 | 150.93 | 26845.88 | 0.7 | 0.85 | 18.94 | 1.57 | 2 | 10
12 | 85 | CONCLUIDO | 2.0104 | 49.74 | 46.29 | 86.79 | 1.24 | 32 | 185.63 | 51.39 | 13 | 30 | 36.24 | 23128.27 | 550.79 | 1188.52 | 211.69 | 150.93 | 24531.88 | 0.71 | 0.86 | 18.93 | 1.42 | 2 | 10
13 | 85 | CONCLUIDO | 2.0211 | 49.48 | 46.12 | 95.43 | 1.33 | 29 | 187.14 | 51.39 | 14 | 27 | 36.75 | 23314.98 | 544.55 | 1188.29 | 206 | 150.93 | 21700.27 | 0.73 | 0.86 | 18.93 | 1.26 | 2 | 10
14 | 85 | CONCLUIDO | 2.0277 | 49.32 | 46.03 | 102.29 | 1.41 | 27 | 188.66 | 51.39 | 15 | 25 | 37.27 | 23502.4 | 538.29 | 1188.39 | 202.88 | 150.93 | 20154.61 | 0.74 | 0.86 | 18.92 | 1.17 | 2 | 10
15 | 85 | CONCLUIDO | 2.0343 | 49.16 | 45.94 | 110.25 | 1.49 | 25 | 190.19 | 51.39 | 16 | 23 | 37.79 | 23690.52 | 532.83 | 1188.32 | 199.76 | 150.93 | 18601.64 | 0.76 | 0.86 | 18.92 | 1.08 | 2 | 10
16 | 85 | CONCLUIDO | 2.0368 | 49.1 | 45.91 | 114.78 | 1.57 | 24 | 191.72 | 51.39 | 17 | 22 | 38.33 | 23879.37 | 528.18 | 1188.25 | 198.96 | 150.93 | 18206.97 | 0.76 | 0.86 | 18.91 | 1.05 | 2 | 10
17 | 85 | CONCLUIDO | 2.044 | 48.92 | 45.8 | 124.92 | 1.65 | 22 | 193.26 | 51.39 | 18 | 20 | 38.86 | 24068.93 | 522.49 | 1188.3 | 195.28 | 150.93 | 16376.14 | 0.77 | 0.86 | 18.91 | 0.94 | 2 | 10
18 | 85 | CONCLUIDO | 2.0465 | 48.86 | 45.78 | 130.8 | 1.73 | 21 | 194.8 | 51.39 | 19 | 19 | 39.41 | 24259.23 | 518.95 | 1188.27 | 194.5 | 150.93 | 15991.17 | 0.78 | 0.86 | 18.91 | 0.92 | 2 | 10
19 | 85 | CONCLUIDO | 2.0501 | 48.78 | 45.73 | 137.18 | 1.81 | 20 | 196.35 | 51.39 | 20 | 18 | 39.96 | 24450.27 | 513.07 | 1188.19 | 192.79 | 150.93 | 15142.56 | 0.78 | 0.87 | 18.91 | 0.87 | 2 | 10
20 | 85 | CONCLUIDO | 2.0536 | 48.7 | 45.68 | 144.25 | 1.88 | 19 | 197.9 | 51.39 | 21 | 17 | 40.51 | 24642.07 | 508.73 | 1188.26 | 191.1 | 150.93 | 14302.24 | 0.79 | 0.87 | 18.91 | 0.82 | 2 | 10
21 | 85 | CONCLUIDO | 2.0567 | 48.62 | 45.64 | 152.13 | 1.96 | 18 | 199.46 | 51.39 | 22 | 16 | 41.07 | 24834.62 | 501.74 | 1188.25 | 189.7 | 150.93 | 13605.81 | 0.8 | 0.87 | 18.91 | 0.78 | 2 | 10
22 | 85 | CONCLUIDO | 2.0609 | 48.52 | 45.57 | 160.85 | 2.03 | 17 | 201.03 | 51.39 | 23 | 15 | 41.64 | 25027.94 | 497.28 | 1188.25 | 187.28 | 150.93 | 12403.72 | 0.81 | 0.87 | 18.91 | 0.71 | 2 | 10
23 | 85 | CONCLUIDO | 2.064 | 48.45 | 45.54 | 170.76 | 2.1 | 16 | 202.61 | 51.39 | 24 | 12 | 42.21 | 25222.04 | 492.35 | 1188.2 | 186.1 | 150.93 | 11818.35 | 0.81 | 0.87 | 18.91 | 0.68 | 2 | 10
24 | 85 | CONCLUIDO | 2.0627 | 48.48 | 45.57 | 170.87 | 2.17 | 16 | 204.19 | 51.39 | 25 | 6 | 42.79 | 25417.05 | 490.76 | 1188.33 | 186.83 | 150.93 | 12183.67 | 0.81 | 0.87 | 18.92 | 0.71 | 2 | 10
25 | 85 | CONCLUIDO | 2.0627 | 48.48 | 45.57 | 170.87 | 2.24 | 16 | 205.77 | 51.39 | 26 | 1 | 43.38 | 25612.75 | 490.46 | 1188.39 | 186.57 | 150.93 | 12053.4 | 0.81 | 0.87 | 18.92 | 0.71 | 2 | 10
26 | 85 | CONCLUIDO | 2.0665 | 48.39 | 45.51 | 182.04 | 2.31 | 15 | 207.37 | 51.39 | 27 | 0 | 43.97 | 25809.25 | 492.68 | 1188.39 | 184.71 | 150.93 | 11125.57 | 0.82 | 0.87 | 18.92 | 0.65 | 2 | 10

## RESULTADOS_2
Unnamed: 0 | Volume de calda [L] | STATUS | Capacidade operacional [ha/h] | Tempo de missao [h] | Tempo util [h] | Tempo por voo [min] | Autonomia Projetada [h] | N° Voos | MTOW [kg] | Massa Estrutura [kg] | Combustível [kg] | Abastecimentos | Massa gerador | Potência gerador [W] | Combustível consumido [L] | Calda cons [L] | Distância percorrida [km] | Distância Pulverizando [km] | RTL ACUMULADO[m] | EOC [km/km] | EOC [h/h] | Tempo de manobra [h] | Tempo rtl_rtw [h] | V pulv [m/s] | V desloc [m/s]
0 | 20 | CONCLUIDO | 1.6726 | 59.79 | 55.3 | 14.81 | 0.34 | 224 | 51.33 | 24.83 | 1 | 222 | 5.51 | 6564.78 | 307.6 | 1189.54 | 517.12 | 150.93 | 176285.87 | 0.29 | 0.72 | 19.22 | 10.42 | 2 | 10
1 | 20 | CONCLUIDO | 1.9229 | 52.01 | 49.12 | 31.69 | 0.66 | 93 | 52.47 | 24.83 | 2 | 91 | 5.64 | 6705.1 | 254.7 | 1189.05 | 307.17 | 150.93 | 71966.35 | 0.49 | 0.81 | 19.03 | 4.25 | 2 | 10
2 | 20 | CONCLUIDO | 1.9935 | 50.16 | 47.67 | 46.89 | 0.97 | 61 | 53.61 | 24.83 | 3 | 6 | 5.78 | 6845.59 | 232.44 | 1189.06 | 255.78 | 150.93 | 46430.77 | 0.59 | 0.83 | 19.05 | 2.8 | 2 | 10
3 | 20 | CONCLUIDO | 1.9931 | 50.17 | 47.68 | 46.9 | 1.27 | 61 | 54.75 | 24.83 | 4 | 0 | 5.92 | 6986.39 | 236.8 | 1188.97 | 256.03 | 150.93 | 46555.8 | 0.59 | 0.83 | 19.05 | 2.82 | 2 | 10

## RESULTADOS_11
Unnamed: 0 | Volume de calda [L] | STATUS | Capacidade operacional [ha/h] | Tempo de missao [h] | Tempo util [h] | Tempo por voo [min] | Autonomia Projetada [h] | N° Voos | MTOW [kg] | Massa Estrutura [kg] | Combustível [kg] | Abastecimentos | Massa gerador | Potência gerador [W] | Combustível consumido [L] | Calda cons [L] | Distância percorrida [km] | Distância Pulverizando [km] | RTL ACUMULADO[m] | EOC [km/km] | EOC [h/h] | Tempo de manobra [h] | Tempo rtl_rtw [h] | V pulv [m/s] | V desloc [m/s]
0 | 65 | CONCLUIDO | 1.0749 | 93.03 | 74.44 | 7.41 | 0.13 | 603 | 133.21 | 46.47 | 1 | 601 | 20.75 | 16663.42 | 823.36 | 1193.44 | 1165.21 | 150.93 | 498435.38 | 0.13 | 0.53 | 19.88 | 29.5 | 2 | 10
1 | 65 | CONCLUIDO | 1.5793 | 63.32 | 55.15 | 15.04 | 0.26 | 220 | 134.55 | 46.47 | 2 | 218 | 21.09 | 16828.84 | 606.39 | 1189.88 | 511.43 | 150.93 | 173462.58 | 0.3 | 0.72 | 19.23 | 10.26 | 2 | 10
2 | 65 | CONCLUIDO | 1.7564 | 56.94 | 51.08 | 22.7 | 0.39 | 135 | 135.9 | 46.47 | 3 | 133 | 21.43 | 16994.64 | 556.47 | 1189.51 | 373.88 | 150.93 | 105114.16 | 0.4 | 0.78 | 19.08 | 6.2 | 2 | 10
3 | 65 | CONCLUIDO | 1.8476 | 54.13 | 49.3 | 30.5 | 0.52 | 97 | 137.25 | 46.47 | 4 | 95 | 21.78 | 17160.92 | 531.45 | 1188.98 | 313.77 | 150.93 | 75244.7 | 0.48 | 0.8 | 19.03 | 4.44 | 2 | 10
4 | 65 | CONCLUIDO | 1.9059 | 52.47 | 48.25 | 38.6 | 0.64 | 75 | 138.6 | 46.47 | 5 | 73 | 22.13 | 17327.69 | 514.38 | 1188.86 | 277.78 | 150.93 | 57362.25 | 0.54 | 0.82 | 18.99 | 3.38 | 2 | 10
5 | 65 | CONCLUIDO | 1.9444 | 51.43 | 47.59 | 46.81 | 0.76 | 61 | 139.95 | 46.47 | 6 | 59 | 22.49 | 17494.97 | 501.87 | 1188.5 | 255.38 | 150.93 | 46233.55 | 0.59 | 0.83 | 18.98 | 2.72 | 2 | 10
6 | 65 | CONCLUIDO | 1.9681 | 50.81 | 47.22 | 54.48 | 0.88 | 52 | 141.31 | 46.47 | 7 | 50 | 22.85 | 17662.75 | 491.66 | 1188.58 | 242.54 | 150.93 | 39857.81 | 0.62 | 0.84 | 18.97 | 2.35 | 2 | 10
7 | 65 | CONCLUIDO | 1.9885 | 50.29 | 46.88 | 62.51 | 0.99 | 45 | 142.68 | 46.47 | 8 | 43 | 23.21 | 17831.04 | 482.37 | 1188.37 | 231.69 | 150.93 | 34468.23 | 0.65 | 0.84 | 18.95 | 2.02 | 2 | 10
8 | 65 | CONCLUIDO | 2.0063 | 49.84 | 46.6 | 71.69 | 1.11 | 39 | 144.05 | 46.47 | 9 | 37 | 23.58 | 17999.83 | 473.48 | 1188.52 | 221.94 | 150.93 | 29623.92 | 0.68 | 0.85 | 18.94 | 1.74 | 2 | 10
9 | 65 | CONCLUIDO | 2.0182 | 49.55 | 46.42 | 79.57 | 1.22 | 35 | 145.42 | 46.47 | 10 | 33 | 23.95 | 18169.15 | 465.62 | 1188.33 | 216.05 | 150.93 | 26694.98 | 0.7 | 0.85 | 18.93 | 1.56 | 2 | 10
10 | 65 | CONCLUIDO | 2.031 | 49.24 | 46.21 | 89.45 | 1.33 | 31 | 146.8 | 46.47 | 11 | 29 | 24.33 | 18338.99 | 457.04 | 1188.39 | 209.18 | 150.93 | 23283.2 | 0.72 | 0.86 | 18.92 | 1.35 | 2 | 10
11 | 65 | CONCLUIDO | 2.0396 | 49.03 | 46.09 | 98.76 | 1.43 | 28 | 148.18 | 46.47 | 12 | 26 | 24.71 | 18509.36 | 449 | 1188.29 | 204.85 | 150.93 | 21129.88 | 0.74 | 0.86 | 18.92 | 1.23 | 2 | 10
12 | 65 | CONCLUIDO | 2.0451 | 48.9 | 46.01 | 106.17 | 1.54 | 26 | 149.56 | 46.47 | 13 | 24 | 25.1 | 18680.25 | 441.84 | 1188.24 | 202.3 | 150.93 | 19864.82 | 0.75 | 0.86 | 18.92 | 1.15 | 2 | 10
13 | 65 | CONCLUIDO | 2.0514 | 48.75 | 45.91 | 114.78 | 1.64 | 24 | 150.95 | 46.47 | 14 | 22 | 25.49 | 18851.69 | 433.25 | 1188.25 | 198.91 | 150.93 | 18181.65 | 0.76 | 0.86 | 18.92 | 1.05 | 2 | 10
14 | 65 | CONCLUIDO | 2.0583 | 48.58 | 45.81 | 124.92 | 1.74 | 22 | 152.35 | 46.47 | 15 | 20 | 25.88 | 19023.66 | 427.11 | 1188.33 | 195.24 | 150.93 | 16357.36 | 0.77 | 0.86 | 18.91 | 0.95 | 2 | 10
15 | 65 | CONCLUIDO | 2.0628 | 48.48 | 45.75 | 137.26 | 1.84 | 20 | 153.75 | 46.47 | 16 | 12 | 26.28 | 19196.18 | 419.11 | 1188.35 | 193.15 | 150.93 | 15322.39 | 0.78 | 0.86 | 18.92 | 0.89 | 2 | 10
16 | 65 | CONCLUIDO | 2.0631 | 48.47 | 45.75 | 137.24 | 1.94 | 20 | 155.15 | 46.47 | 17 | 1 | 26.68 | 19369.26 | 420.84 | 1188.41 | 192.44 | 150.93 | 14969.59 | 0.78 | 0.87 | 18.93 | 0.89 | 2 | 10
17 | 65 | CONCLUIDO | 2.0631 | 48.47 | 45.75 | 137.24 | 2.04 | 20 | 156.56 | 46.47 | 18 | 0 | 27.09 | 19542.89 | 424.06 | 1188.44 | 192.48 | 150.93 | 14987.57 | 0.78 | 0.87 | 18.93 | 0.89 | 2 | 10

## RESULTADOS_13
Unnamed: 0 | Volume de calda [L] | STATUS | Capacidade operacional [ha/h] | Tempo de missao [h] | Tempo util [h] | Tempo por voo [min] | Autonomia Projetada [h] | N° Voos | MTOW [kg] | Massa Estrutura [kg] | Combustível [kg] | Abastecimentos | Massa gerador | Potência gerador [W] | Combustível consumido [L] | Calda cons [L] | Distância percorrida [km] | Distância Pulverizando [km] | RTL ACUMULADO[m] | EOC [km/km] | EOC [h/h] | Tempo de manobra [h] | Tempo rtl_rtw [h] | V pulv [m/s] | V desloc [m/s]
0 | 75 | CONCLUIDO | 0.9704 | 103.05 | 79.44 | 6.83 | 0.12 | 698 | 150.44 | 49.1 | 1 | 696 | 25.34 | 18787.76 | 950.91 | 1193.93 | 1335.8 | 150.93 | 583256.04 | 0.11 | 0.5 | 20.03 | 34.49 | 2 | 10
1 | 75 | CONCLUIDO | 1.5141 | 66.05 | 56.31 | 13.85 | 0.23 | 244 | 151.83 | 49.1 | 2 | 242 | 25.73 | 18959.54 | 671.69 | 1189.71 | 549.97 | 150.93 | 192614.56 | 0.27 | 0.7 | 19.3 | 11.43 | 2 | 10
2 | 75 | CONCLUIDO | 1.7095 | 58.5 | 51.7 | 20.96 | 0.35 | 148 | 153.23 | 49.1 | 3 | 146 | 26.13 | 19131.85 | 612.45 | 1189.07 | 394.22 | 150.93 | 115217.56 | 0.38 | 0.77 | 19.13 | 6.83 | 2 | 10
3 | 75 | CONCLUIDO | 1.8093 | 55.27 | 49.75 | 28.16 | 0.46 | 106 | 154.63 | 49.1 | 4 | 104 | 26.53 | 19304.72 | 584.65 | 1188.92 | 328.19 | 150.93 | 82409.85 | 0.46 | 0.8 | 19.06 | 4.88 | 2 | 10
4 | 75 | CONCLUIDO | 1.8695 | 53.49 | 48.68 | 35.19 | 0.57 | 83 | 156.03 | 49.1 | 5 | 81 | 26.94 | 19478.15 | 567.56 | 1188.94 | 292.32 | 150.93 | 64592.85 | 0.52 | 0.81 | 19.01 | 3.81 | 2 | 10
5 | 75 | CONCLUIDO | 1.9119 | 52.3 | 47.95 | 42.31 | 0.67 | 68 | 157.44 | 49.1 | 6 | 66 | 27.35 | 19652.13 | 554.15 | 1188.71 | 267.21 | 150.93 | 52113.83 | 0.56 | 0.83 | 19 | 3.08 | 2 | 10
6 | 75 | CONCLUIDO | 1.9439 | 51.44 | 47.42 | 49.92 | 0.78 | 57 | 158.86 | 49.1 | 7 | 55 | 27.77 | 19826.68 | 543.24 | 1188.39 | 249.91 | 150.93 | 43515.24 | 0.6 | 0.83 | 18.98 | 2.56 | 2 | 10
7 | 75 | CONCLUIDO | 1.9668 | 50.84 | 47.07 | 57.64 | 0.88 | 49 | 160.28 | 49.1 | 8 | 47 | 28.19 | 20001.93 | 534.08 | 1188.49 | 237.89 | 150.93 | 37548.97 | 0.63 | 0.84 | 18.96 | 2.21 | 2 | 10
8 | 75 | CONCLUIDO | 1.9853 | 50.37 | 46.78 | 65.27 | 0.99 | 43 | 161.71 | 49.1 | 9 | 41 | 28.61 | 20177.64 | 525.84 | 1188.43 | 227.85 | 150.93 | 32559.46 | 0.66 | 0.85 | 18.96 | 1.92 | 2 | 10
9 | 75 | CONCLUIDO | 1.9969 | 50.08 | 46.61 | 71.71 | 1.09 | 39 | 163.13 | 49.1 | 10 | 37 | 29.04 | 20353.94 | 519.82 | 1188.46 | 222.15 | 150.93 | 29726.07 | 0.68 | 0.85 | 18.95 | 1.75 | 2 | 10
10 | 75 | CONCLUIDO | 2.0092 | 49.77 | 46.42 | 79.58 | 1.18 | 35 | 164.57 | 49.1 | 11 | 33 | 29.47 | 20530.82 | 512.11 | 1188.52 | 216 | 150.93 | 26673.34 | 0.7 | 0.85 | 18.94 | 1.56 | 2 | 10
11 | 75 | CONCLUIDO | 2.0177 | 49.56 | 46.31 | 86.83 | 1.28 | 32 | 166.01 | 49.1 | 12 | 30 | 29.91 | 20708.3 | 505.43 | 1188.37 | 211.93 | 150.93 | 24649.65 | 0.71 | 0.85 | 18.94 | 1.45 | 2 | 10
12 | 75 | CONCLUIDO | 2.0289 | 49.29 | 46.13 | 95.43 | 1.38 | 29 | 167.45 | 49.1 | 13 | 27 | 30.36 | 20886.38 | 498.15 | 1188.39 | 206.36 | 150.93 | 21881.34 | 0.73 | 0.86 | 18.92 | 1.27 | 2 | 10
13 | 75 | CONCLUIDO | 2.0342 | 49.16 | 46.06 | 102.35 | 1.47 | 27 | 168.9 | 49.1 | 14 | 25 | 30.81 | 21065.06 | 491.63 | 1188.42 | 203.81 | 150.93 | 20619.28 | 0.74 | 0.86 | 18.92 | 1.2 | 2 | 10
14 | 75 | CONCLUIDO | 2.041 | 49 | 45.95 | 110.29 | 1.56 | 25 | 170.35 | 49.1 | 15 | 23 | 31.26 | 21244.37 | 486.48 | 1188.24 | 200.4 | 150.93 | 18921.98 | 0.75 | 0.86 | 18.92 | 1.1 | 2 | 10
15 | 75 | CONCLUIDO | 2.0468 | 48.86 | 45.88 | 119.68 | 1.65 | 23 | 171.81 | 49.1 | 16 | 21 | 31.72 | 21424.29 | 479.73 | 1188.27 | 197.81 | 150.93 | 17634.94 | 0.76 | 0.86 | 18.92 | 1.02 | 2 | 10
16 | 75 | CONCLUIDO | 2.0532 | 48.71 | 45.79 | 130.82 | 1.74 | 21 | 173.28 | 49.1 | 17 | 19 | 32.18 | 21604.83 | 473.31 | 1188.29 | 194.72 | 150.93 | 16102.06 | 0.78 | 0.86 | 18.91 | 0.93 | 2 | 10
17 | 75 | CONCLUIDO | 2.0568 | 48.62 | 45.73 | 137.19 | 1.83 | 20 | 174.75 | 49.1 | 18 | 18 | 32.65 | 21786.02 | 468.01 | 1188.22 | 192.65 | 150.93 | 15070 | 0.78 | 0.87 | 18.92 | 0.87 | 2 | 10
18 | 75 | CONCLUIDO | 2.0604 | 48.53 | 45.68 | 144.24 | 1.91 | 19 | 176.22 | 49.1 | 19 | 17 | 33.13 | 21967.84 | 460.6 | 1188.33 | 191.13 | 150.93 | 14314.91 | 0.79 | 0.87 | 18.9 | 0.82 | 2 | 10
19 | 75 | CONCLUIDO | 2.0626 | 48.48 | 45.66 | 152.19 | 2 | 18 | 177.7 | 49.1 | 20 | 9 | 33.61 | 22150.3 | 454.84 | 1188.24 | 189.98 | 150.93 | 13745.71 | 0.79 | 0.87 | 18.92 | 0.8 | 2 | 10
20 | 75 | CONCLUIDO | 2.0661 | 48.4 | 45.6 | 160.96 | 2.08 | 17 | 179.18 | 49.1 | 21 | 3 | 34.09 | 22333.43 | 452.73 | 1188.27 | 188.07 | 150.93 | 12797.51 | 0.8 | 0.87 | 18.92 | 0.75 | 2 | 10
21 | 75 | CONCLUIDO | 2.0654 | 48.42 | 45.62 | 161.02 | 2.16 | 17 | 180.67 | 49.1 | 22 | 0 | 34.58 | 22517.21 | 456.45 | 1188.39 | 188.36 | 150.93 | 12942.89 | 0.8 | 0.87 | 18.93 | 0.76 | 2 | 10

## RESULTADOS_17
Unnamed: 0 | Volume de calda [L] | STATUS | Capacidade operacional [ha/h] | Tempo de missao [h] | Tempo util [h] | Tempo por voo [min] | Autonomia Projetada [h] | N° Voos | MTOW [kg] | Massa Estrutura [kg] | Combustível [kg] | Abastecimentos | Massa gerador | Potência gerador [W] | Combustível consumido [L] | Calda cons [L] | Distância percorrida [km] | Distância Pulverizando [km] | RTL ACUMULADO[m] | EOC [km/km] | EOC [h/h] | Tempo de manobra [h] | Tempo rtl_rtw [h] | V pulv [m/s] | V desloc [m/s]
0 | 95 | CONCLUIDO | 0.7722 | 129.51 | 92.35 | 5.95 | 0.1 | 932 | 185.69 | 53.44 | 1 | 930 | 36.26 | 23136.14 | 1264.13 | 1195.87 | 1775.59 | 150.93 | 801984.16 | 0.09 | 0.43 | 20.42 | 47.36 | 2 | 10
1 | 95 | CONCLUIDO | 1.39 | 71.94 | 58.6 | 12.04 | 0.19 | 292 | 187.21 | 53.44 | 2 | 290 | 36.77 | 23322.88 | 802.2 | 1190.58 | 627.44 | 150.93 | 231104.93 | 0.24 | 0.68 | 19.37 | 13.71 | 2 | 10
2 | 95 | CONCLUIDO | 1.6133 | 61.99 | 53 | 18.17 | 0.28 | 175 | 188.73 | 53.44 | 3 | 173 | 37.29 | 23510.33 | 722.83 | 1189.69 | 438.04 | 150.93 | 136993.24 | 0.34 | 0.75 | 19.17 | 8.12 | 2 | 10
3 | 95 | CONCLUIDO | 1.7319 | 57.74 | 50.62 | 24.3 | 0.37 | 125 | 190.25 | 53.44 | 4 | 123 | 37.82 | 23698.48 | 687.13 | 1189.42 | 357.25 | 150.93 | 96845.79 | 0.42 | 0.78 | 19.1 | 5.74 | 2 | 10
4 | 95 | CONCLUIDO | 1.8057 | 55.38 | 49.3 | 30.5 | 0.46 | 97 | 191.78 | 53.44 | 5 | 95 | 38.35 | 23887.36 | 665.78 | 1188.89 | 313.06 | 150.93 | 74892.75 | 0.48 | 0.8 | 19.05 | 4.44 | 2 | 10
5 | 95 | CONCLUIDO | 1.857 | 53.85 | 48.44 | 36.79 | 0.55 | 79 | 193.32 | 53.44 | 6 | 77 | 38.89 | 24076.95 | 651.15 | 1188.86 | 284.22 | 150.93 | 60560.57 | 0.53 | 0.82 | 19.01 | 3.58 | 2 | 10
6 | 95 | CONCLUIDO | 1.8914 | 52.87 | 47.91 | 42.9 | 0.64 | 67 | 194.86 | 53.44 | 7 | 65 | 39.43 | 24267.28 | 640.36 | 1188.74 | 266.18 | 150.93 | 51601.7 | 0.57 | 0.83 | 18.99 | 3.04 | 2 | 10
7 | 95 | CONCLUIDO | 1.9187 | 52.12 | 47.49 | 49.13 | 0.72 | 58 | 196.41 | 53.44 | 8 | 56 | 39.98 | 24458.36 | 631.57 | 1188.55 | 251.87 | 150.93 | 44492.67 | 0.6 | 0.83 | 18.98 | 2.63 | 2 | 10
8 | 95 | CONCLUIDO | 1.9416 | 51.5 | 47.14 | 55.45 | 0.81 | 51 | 197.97 | 53.44 | 9 | 49 | 40.53 | 24650.18 | 623.27 | 1188.37 | 240.16 | 150.93 | 38674.32 | 0.63 | 0.84 | 18.96 | 2.27 | 2 | 10
9 | 95 | CONCLUIDO | 1.9566 | 51.11 | 46.93 | 61.21 | 0.89 | 46 | 199.53 | 53.44 | 10 | 44 | 41.1 | 24842.77 | 617.27 | 1188.43 | 233.42 | 150.93 | 35326.93 | 0.65 | 0.84 | 18.95 | 2.07 | 2 | 10
10 | 95 | CONCLUIDO | 1.9736 | 50.67 | 46.68 | 68.31 | 0.97 | 41 | 201.1 | 53.44 | 11 | 39 | 41.66 | 25036.12 | 610.65 | 1188.43 | 224.8 | 150.93 | 31040.41 | 0.67 | 0.85 | 18.94 | 1.81 | 2 | 10
11 | 95 | CONCLUIDO | 1.9822 | 50.45 | 46.57 | 73.52 | 1.05 | 38 | 202.67 | 53.44 | 12 | 36 | 42.24 | 25230.25 | 605.25 | 1188.46 | 220.88 | 150.93 | 29096.82 | 0.68 | 0.85 | 18.94 | 1.7 | 2 | 10
12 | 95 | CONCLUIDO | 1.9917 | 50.21 | 46.44 | 79.6 | 1.13 | 35 | 204.25 | 53.44 | 13 | 33 | 42.82 | 25425.3 | 600.64 | 1188.39 | 216.6 | 150.93 | 26970.27 | 0.7 | 0.85 | 18.94 | 1.57 | 2 | 10
13 | 95 | CONCLUIDO | 2.0023 | 49.94 | 46.28 | 86.78 | 1.21 | 32 | 205.84 | 53.44 | 14 | 30 | 43.4 | 25621.03 | 594.98 | 1188.32 | 211.48 | 150.93 | 24425.68 | 0.71 | 0.86 | 18.93 | 1.42 | 2 | 10
14 | 95 | CONCLUIDO | 2.0102 | 49.75 | 46.16 | 92.32 | 1.28 | 30 | 207.43 | 53.44 | 15 | 28 | 44 | 25817.56 | 589.72 | 1188.29 | 207.63 | 150.93 | 22510.02 | 0.73 | 0.86 | 18.92 | 1.3 | 2 | 10
15 | 95 | CONCLUIDO | 2.0157 | 49.61 | 46.1 | 98.78 | 1.36 | 28 | 209.03 | 53.44 | 16 | 26 | 44.6 | 26014.91 | 584.98 | 1188.41 | 205.26 | 150.93 | 21337.22 | 0.74 | 0.86 | 18.92 | 1.24 | 2 | 10
16 | 95 | CONCLUIDO | 2.0223 | 49.45 | 46.01 | 106.18 | 1.43 | 26 | 210.64 | 53.44 | 17 | 24 | 45.21 | 26213.09 | 580.9 | 1188.33 | 202.38 | 150.93 | 19906.15 | 0.75 | 0.86 | 18.92 | 1.15 | 2 | 10
17 | 95 | CONCLUIDO | 2.03 | 49.26 | 45.9 | 114.75 | 1.51 | 24 | 212.25 | 53.44 | 18 | 22 | 45.82 | 26412.11 | 576.41 | 1188.22 | 198.71 | 150.93 | 18080.07 | 0.76 | 0.86 | 18.91 | 1.04 | 2 | 10
18 | 95 | CONCLUIDO | 2.0338 | 49.17 | 45.84 | 119.59 | 1.58 | 23 | 213.87 | 53.44 | 19 | 21 | 46.44 | 26611.98 | 572.36 | 1188.3 | 196.64 | 150.93 | 17051.92 | 0.77 | 0.86 | 18.91 | 0.98 | 2 | 10
19 | 95 | CONCLUIDO | 2.0366 | 49.1 | 45.81 | 124.94 | 1.65 | 22 | 215.5 | 53.44 | 20 | 20 | 47.07 | 26812.71 | 568.68 | 1188.44 | 195.3 | 150.93 | 16385.2 | 0.77 | 0.86 | 18.92 | 0.95 | 2 | 10
20 | 95 | CONCLUIDO | 2.0394 | 49.03 | 45.78 | 130.81 | 1.72 | 21 | 217.14 | 53.44 | 21 | 19 | 47.7 | 27014.3 | 563.06 | 1188.3 | 194.59 | 150.93 | 16035.95 | 0.78 | 0.86 | 18.91 | 0.92 | 2 | 10
21 | 95 | CONCLUIDO | 2.0433 | 48.94 | 45.73 | 137.18 | 1.79 | 20 | 218.78 | 53.44 | 22 | 18 | 48.34 | 27216.79 | 558.98 | 1188.29 | 192.75 | 150.93 | 15121.58 | 0.78 | 0.87 | 18.91 | 0.87 | 2 | 10
22 | 95 | CONCLUIDO | 2.0465 | 48.86 | 45.69 | 144.28 | 1.85 | 19 | 220.43 | 53.44 | 23 | 17 | 48.99 | 27420.16 | 556.07 | 1188.29 | 191.31 | 150.93 | 14408.23 | 0.79 | 0.87 | 18.91 | 0.83 | 2 | 10
23 | 95 | CONCLUIDO | 2.0503 | 48.77 | 45.63 | 152.12 | 1.92 | 18 | 222.08 | 53.44 | 24 | 16 | 49.65 | 27624.44 | 550.69 | 1188.19 | 189.51 | 150.93 | 13512.34 | 0.8 | 0.87 | 18.91 | 0.78 | 2 | 10
24 | 95 | CONCLUIDO | 2.0543 | 48.68 | 45.58 | 160.86 | 1.99 | 17 | 223.75 | 53.44 | 25 | 15 | 50.31 | 27829.77 | 546.36 | 1188.19 | 187.81 | 150.93 | 12668.48 | 0.8 | 0.87 | 18.9 | 0.72 | 2 | 10
25 | 95 | CONCLUIDO | 2.0584 | 48.58 | 45.52 | 170.69 | 2.05 | 16 | 225.42 | 53.44 | 26 | 14 | 50.98 | 28035.92 | 541 | 1188.2 | 185.62 | 150.93 | 11575.39 | 0.81 | 0.87 | 18.9 | 0.66 | 2 | 10
26 | 95 | CONCLUIDO | 2.0573 | 48.61 | 45.54 | 170.79 | 2.11 | 16 | 227.1 | 53.44 | 27 | 14 | 51.66 | 28243 | 538.81 | 1188.33 | 186.44 | 150.93 | 11986.76 | 0.81 | 0.87 | 18.91 | 0.69 | 2 | 10
27 | 95 | CONCLUIDO | 2.0612 | 48.52 | 45.49 | 181.95 | 2.18 | 15 | 228.79 | 53.44 | 28 | 13 | 52.35 | 28451.04 | 534.55 | 1188.26 | 184.7 | 150.93 | 11120.5 | 0.82 | 0.87 | 18.9 | 0.63 | 2 | 10
28 | 95 | CONCLUIDO | 2.0603 | 48.54 | 45.51 | 182.04 | 2.24 | 15 | 230.48 | 53.44 | 29 | 11 | 53.05 | 28660.06 | 528.53 | 1188.34 | 185.08 | 150.93 | 11314.1 | 0.82 | 0.87 | 18.91 | 0.65 | 2 | 10
29 | 95 | CONCLUIDO | 2.064 | 48.45 | 45.46 | 194.83 | 2.3 | 14 | 232.18 | 53.44 | 30 | 4 | 53.75 | 28870.05 | 529.85 | 1188.35 | 183.1 | 150.93 | 10326.31 | 0.82 | 0.87 | 18.92 | 0.6 | 2 | 10
30 | 95 | CONCLUIDO | 2.0638 | 48.46 | 45.47 | 194.85 | 2.36 | 14 | 233.89 | 53.44 | 31 | 0 | 54.46 | 29081.05 | 531.58 | 1188.43 | 183.2 | 150.93 | 10376.08 | 0.82 | 0.87 | 18.92 | 0.61 | 2 | 10

## RESULTADOS_9
Unnamed: 0 | Volume de calda [L] | STATUS | Capacidade operacional [ha/h] | Tempo de missao [h] | Tempo util [h] | Tempo por voo [min] | Autonomia Projetada [h] | N° Voos | MTOW [kg] | Massa Estrutura [kg] | Combustível [kg] | Abastecimentos | Massa gerador | Potência gerador [W] | Combustível consumido [L] | Calda cons [L] | Distância percorrida [km] | Distância Pulverizando [km] | RTL ACUMULADO[m] | EOC [km/km] | EOC [h/h] | Tempo de manobra [h] | Tempo rtl_rtw [h] | V pulv [m/s] | V desloc [m/s]
0 | 55 | CONCLUIDO | 1.1855 | 84.35 | 69.94 | 8.13 | 0.15 | 516 | 116.05 | 43.4 | 1 | 514 | 16.65 | 14546.17 | 706.24 | 1192.68 | 1011.37 | 150.93 | 421953.64 | 0.15 | 0.57 | 19.77 | 25.02 | 2 | 10
1 | 55 | CONCLUIDO | 1.6458 | 60.76 | 53.99 | 16.53 | 0.3 | 196 | 117.34 | 43.4 | 2 | 194 | 16.94 | 14705.49 | 540.02 | 1189.85 | 471.7 | 150.93 | 153717.19 | 0.32 | 0.73 | 19.21 | 9.11 | 2 | 10
2 | 55 | CONCLUIDO | 1.8055 | 55.38 | 50.41 | 25 | 0.45 | 121 | 118.63 | 43.4 | 3 | 119 | 17.23 | 14865.24 | 497.98 | 1189.22 | 350.53 | 150.93 | 93509.29 | 0.43 | 0.79 | 19.08 | 5.54 | 2 | 10
3 | 55 | CONCLUIDO | 1.8871 | 52.99 | 48.83 | 33.67 | 0.59 | 87 | 119.93 | 43.4 | 4 | 85 | 17.53 | 15025.44 | 475.52 | 1189 | 297.19 | 150.93 | 67008.86 | 0.51 | 0.81 | 19.03 | 3.96 | 2 | 10
4 | 55 | CONCLUIDO | 1.938 | 51.6 | 47.91 | 42.91 | 0.73 | 67 | 121.23 | 43.4 | 5 | 65 | 17.83 | 15186.08 | 459.68 | 1188.64 | 266.22 | 150.93 | 51623.28 | 0.57 | 0.83 | 19 | 3.05 | 2 | 10
5 | 55 | CONCLUIDO | 1.9705 | 50.75 | 47.35 | 51.65 | 0.86 | 55 | 122.54 | 43.4 | 6 | 53 | 18.14 | 15347.16 | 446.75 | 1188.38 | 247.19 | 150.93 | 42168.23 | 0.61 | 0.84 | 18.98 | 2.49 | 2 | 10
6 | 55 | CONCLUIDO | 1.9969 | 50.08 | 46.89 | 61.17 | 1 | 46 | 123.85 | 43.4 | 7 | 44 | 18.45 | 15508.69 | 435.43 | 1188.49 | 231.92 | 150.93 | 34577.03 | 0.65 | 0.84 | 18.96 | 2.03 | 2 | 10
7 | 55 | CONCLUIDO | 2.0151 | 49.62 | 46.61 | 71.71 | 1.13 | 39 | 125.16 | 43.4 | 8 | 37 | 18.76 | 15670.68 | 424.48 | 1188.52 | 222.4 | 150.93 | 29854.42 | 0.68 | 0.85 | 18.94 | 1.75 | 2 | 10
8 | 55 | CONCLUIDO | 2.0265 | 49.35 | 46.43 | 79.59 | 1.26 | 35 | 126.48 | 43.4 | 9 | 33 | 19.08 | 15833.12 | 415.68 | 1188.33 | 216.17 | 150.93 | 26758.88 | 0.7 | 0.85 | 18.94 | 1.57 | 2 | 10
9 | 55 | CONCLUIDO | 2.0386 | 49.05 | 46.23 | 89.48 | 1.38 | 31 | 127.8 | 43.4 | 10 | 29 | 19.4 | 15996.02 | 406.03 | 1188.44 | 209.38 | 150.93 | 23379.93 | 0.72 | 0.86 | 18.93 | 1.37 | 2 | 10
10 | 55 | CONCLUIDO | 2.0511 | 48.75 | 46.02 | 102.28 | 1.5 | 27 | 129.13 | 43.4 | 11 | 25 | 19.73 | 16159.39 | 395.16 | 1188.33 | 202.72 | 150.93 | 20070.41 | 0.74 | 0.86 | 18.92 | 1.16 | 2 | 10
11 | 55 | CONCLUIDO | 2.0558 | 48.64 | 45.96 | 110.31 | 1.63 | 25 | 130.45 | 43.4 | 12 | 21 | 20.05 | 16323.22 | 388.16 | 1188.32 | 200.33 | 150.93 | 18887.09 | 0.75 | 0.86 | 18.93 | 1.1 | 2 | 10
12 | 55 | CONCLUIDO | 2.0621 | 48.49 | 45.86 | 119.64 | 1.74 | 23 | 131.79 | 43.4 | 13 | 4 | 20.39 | 16487.53 | 383.41 | 1188.36 | 196.44 | 150.93 | 16951.39 | 0.77 | 0.86 | 18.94 | 1 | 2 | 10
13 | 55 | CONCLUIDO | 2.0613 | 48.51 | 45.88 | 119.68 | 1.86 | 23 | 133.12 | 43.4 | 14 | 0 | 20.72 | 16652.31 | 386.94 | 1188.48 | 196.82 | 150.93 | 17142.84 | 0.77 | 0.86 | 18.94 | 1.02 | 2 | 10

## resultados
Unnamed: 0 | Volume de calda [L] | STATUS | Capacidade operacional [ha/h] | Tempo de missao [h] | Tempo util [h] | Tempo por voo [min] | Autonomia Projetada [h] | N° Voos | MTOW [kg] | Massa Estrutura [kg] | Combustível [kg] | Abastecimentos | Massa gerador | Potência gerador [W] | Combustível consumido [L] | Calda cons [L] | Distância percorrida [km] | Distância Pulverizando [km] | RTL ACUMULADO[m] | EOC [km/km] | EOC [h/h] | Tempo de manobra [h] | Tempo rtl_rtw [h] | V pulv [m/s] | V desloc [m/s]
0 | 100 | CONCLUIDO | 0.7247 | 137.99 | 96.43 | 5.76 | 0.09 | 1004 | 194.77 | 54.38 | 1 | 1002 | 39.4 | 24256.19 | 1360.35 | 1196.06 | 1916.42 | 150.93 | 872036.48 | 0.08 | 0.41 | 20.51 | 51.44 | 2 | 10
1 | 100 | CONCLUIDO | 1.3596 | 73.55 | 59.21 | 11.69 | 0.18 | 304 | 196.32 | 54.38 | 2 | 302 | 39.95 | 24447.22 | 835.76 | 1190.61 | 648.37 | 150.93 | 241514.12 | 0.23 | 0.67 | 19.38 | 14.32 | 2 | 10
2 | 100 | CONCLUIDO | 1.5895 | 62.91 | 53.32 | 17.58 | 0.27 | 182 | 197.88 | 54.38 | 3 | 180 | 40.5 | 24639 | 750.2 | 1189.75 | 448.55 | 150.93 | 142214.08 | 0.34 | 0.74 | 19.19 | 8.43 | 2 | 10
3 | 100 | CONCLUIDO | 1.7149 | 58.31 | 50.78 | 23.62 | 0.36 | 129 | 199.44 | 54.38 | 4 | 127 | 41.06 | 24831.54 | 711.57 | 1189.48 | 362.74 | 150.93 | 99570.95 | 0.42 | 0.78 | 19.1 | 5.91 | 2 | 10
4 | 100 | CONCLUIDO | 1.7863 | 55.98 | 49.54 | 29.43 | 0.44 | 101 | 201.01 | 54.38 | 5 | 99 | 41.63 | 25024.84 | 691.12 | 1189.06 | 321.13 | 150.93 | 78907.62 | 0.47 | 0.8 | 19.05 | 4.67 | 2 | 10
5 | 100 | CONCLUIDO | 1.8415 | 54.3 | 48.6 | 35.56 | 0.53 | 82 | 202.58 | 54.38 | 6 | 80 | 42.2 | 25218.93 | 675.11 | 1189.14 | 289.75 | 150.93 | 63311.6 | 0.52 | 0.81 | 19.01 | 3.73 | 2 | 10
6 | 100 | CONCLUIDO | 1.8799 | 53.19 | 47.99 | 41.73 | 0.61 | 69 | 204.16 | 54.38 | 7 | 67 | 42.78 | 25413.94 | 663.46 | 1188.6 | 269.27 | 150.93 | 53139.16 | 0.56 | 0.82 | 18.99 | 3.13 | 2 | 10
7 | 100 | CONCLUIDO | 1.9077 | 52.42 | 47.57 | 47.57 | 0.69 | 60 | 205.75 | 54.38 | 8 | 58 | 43.37 | 25609.61 | 654.61 | 1188.55 | 254.83 | 150.93 | 45963.15 | 0.59 | 0.83 | 18.98 | 2.71 | 2 | 10
8 | 100 | CONCLUIDO | 1.9311 | 51.78 | 47.21 | 53.44 | 0.77 | 53 | 207.34 | 54.38 | 9 | 51 | 43.96 | 25806.1 | 646.51 | 1188.83 | 242.33 | 150.93 | 39749.37 | 0.62 | 0.84 | 18.97 | 2.34 | 2 | 10
9 | 100 | CONCLUIDO | 1.9482 | 51.33 | 46.98 | 59.98 | 0.85 | 47 | 208.94 | 54.38 | 10 | 45 | 44.56 | 26003.41 | 640.71 | 1188.61 | 234.93 | 150.93 | 36077.25 | 0.64 | 0.84 | 18.96 | 2.12 | 2 | 10
10 | 100 | CONCLUIDO | 1.9608 | 51 | 46.81 | 65.32 | 0.93 | 43 | 210.55 | 54.38 | 11 | 41 | 45.17 | 26201.54 | 634.99 | 1188.41 | 229.13 | 150.93 | 33197.11 | 0.66 | 0.85 | 18.95 | 1.95 | 2 | 10
11 | 100 | CONCLUIDO | 1.9748 | 50.64 | 46.6 | 71.7 | 1 | 39 | 212.16 | 54.38 | 12 | 37 | 45.78 | 26400.51 | 629.14 | 1188.44 | 222.34 | 150.93 | 29821.93 | 0.68 | 0.85 | 18.94 | 1.74 | 2 | 10
12 | 100 | CONCLUIDO | 1.9852 | 50.37 | 46.46 | 77.43 | 1.08 | 36 | 213.78 | 54.38 | 13 | 34 | 46.4 | 26600.32 | 624.09 | 1188.4 | 217.36 | 150.93 | 27346.76 | 0.69 | 0.85 | 18.93 | 1.59 | 2 | 10
13 | 100 | CONCLUIDO | 1.996 | 50.1 | 46.3 | 84.18 | 1.15 | 33 | 215.41 | 54.38 | 14 | 31 | 47.03 | 26801 | 619.1 | 1188.29 | 211.87 | 150.93 | 24617.36 | 0.71 | 0.85 | 18.94 | 1.44 | 2 | 10
14 | 100 | CONCLUIDO | 2.002 | 49.95 | 46.23 | 89.47 | 1.23 | 31 | 217.04 | 54.38 | 15 | 29 | 47.66 | 27002.55 | 614.82 | 1188.57 | 209.45 | 150.93 | 23417.17 | 0.72 | 0.86 | 18.93 | 1.37 | 2 | 10
15 | 100 | CONCLUIDO | 2.0088 | 49.78 | 46.14 | 95.45 | 1.3 | 29 | 218.68 | 54.38 | 16 | 27 | 48.31 | 27204.98 | 610.21 | 1188.32 | 206.5 | 150.93 | 21952.1 | 0.73 | 0.86 | 18.92 | 1.28 | 2 | 10
16 | 100 | CONCLUIDO | 2.0154 | 49.62 | 46.05 | 102.34 | 1.37 | 27 | 220.33 | 54.38 | 17 | 25 | 48.95 | 27408.3 | 605.58 | 1188.29 | 203.6 | 150.93 | 20514.17 | 0.74 | 0.86 | 18.92 | 1.19 | 2 | 10
17 | 100 | CONCLUIDO | 2.0228 | 49.44 | 45.95 | 110.28 | 1.44 | 25 | 221.99 | 54.38 | 18 | 23 | 49.61 | 27612.53 | 600.57 | 1188.37 | 199.96 | 150.93 | 18703.17 | 0.75 | 0.86 | 18.92 | 1.09 | 2 | 10
18 | 100 | CONCLUIDO | 2.0256 | 49.37 | 45.92 | 114.8 | 1.51 | 24 | 223.65 | 54.38 | 19 | 22 | 50.27 | 27817.81 | 597.82 | 1188.25 | 199.19 | 150.93 | 18319.99 | 0.76 | 0.86 | 18.92 | 1.06 | 2 | 10
19 | 100 | CONCLUIDO | 2.0291 | 49.28 | 45.87 | 119.66 | 1.58 | 23 | 225.32 | 54.38 | 20 | 21 | 50.95 | 28023.89 | 593.74 | 1188.37 | 197.37 | 150.93 | 17416.13 | 0.76 | 0.86 | 18.92 | 1.01 | 2 | 10
20 | 100 | CONCLUIDO | 2.0318 | 49.22 | 45.85 | 125.04 | 1.64 | 22 | 227 | 54.38 | 21 | 20 | 51.62 | 28230.92 | 590.58 | 1188.24 | 196.83 | 150.93 | 17152.76 | 0.77 | 0.86 | 18.91 | 0.99 | 2 | 10
21 | 100 | CONCLUIDO | 2.0405 | 49.01 | 45.71 | 137.14 | 1.71 | 20 | 228.69 | 54.38 | 22 | 18 | 52.31 | 28438.91 | 583.97 | 1188.26 | 192.25 | 150.93 | 14870.3 | 0.79 | 0.87 | 18.91 | 0.85 | 2 | 10
22 | 100 | CONCLUIDO | 2.0396 | 49.03 | 45.74 | 137.21 | 1.77 | 20 | 230.38 | 54.38 | 23 | 18 | 53 | 28647.87 | 581.97 | 1188.3 | 192.8 | 150.93 | 15149.58 | 0.78 | 0.87 | 18.92 | 0.88 | 2 | 10
23 | 100 | CONCLUIDO | 2.0433 | 48.94 | 45.68 | 144.27 | 1.84 | 19 | 232.08 | 54.38 | 24 | 17 | 53.71 | 28857.81 | 579.5 | 1188.34 | 191.18 | 150.93 | 14342.49 | 0.79 | 0.87 | 18.91 | 0.82 | 2 | 10
24 | 100 | CONCLUIDO | 2.0477 | 48.83 | 45.62 | 152.06 | 1.9 | 18 | 233.79 | 54.38 | 25 | 16 | 54.42 | 29068.74 | 574.59 | 1188.21 | 188.79 | 150.93 | 13150.92 | 0.8 | 0.87 | 18.91 | 0.76 | 2 | 10
25 | 100 | CONCLUIDO | 2.0506 | 48.77 | 45.59 | 160.9 | 1.96 | 17 | 235.51 | 54.38 | 26 | 15 | 55.14 | 29280.69 | 571.49 | 1188.26 | 187.92 | 150.93 | 12720.64 | 0.8 | 0.87 | 18.91 | 0.73 | 2 | 10
26 | 100 | CONCLUIDO | 2.0549 | 48.67 | 45.53 | 170.72 | 2.02 | 16 | 237.24 | 54.38 | 27 | 14 | 55.86 | 29493.67 | 565.7 | 1188.26 | 186.01 | 150.93 | 11769.96 | 0.81 | 0.87 | 18.9 | 0.67 | 2 | 10
27 | 100 | CONCLUIDO | 2.0539 | 48.69 | 45.55 | 170.81 | 2.08 | 16 | 238.97 | 54.38 | 28 | 14 | 56.6 | 29707.68 | 563.76 | 1188.33 | 186.82 | 150.93 | 12175.6 | 0.81 | 0.87 | 18.9 | 0.69 | 2 | 10
28 | 100 | CONCLUIDO | 2.0577 | 48.6 | 45.5 | 181.99 | 2.14 | 15 | 240.72 | 54.38 | 29 | 13 | 57.34 | 29922.88 | 559.95 | 1188.19 | 184.86 | 150.93 | 11200.98 | 0.82 | 0.87 | 18.9 | 0.64 | 2 | 10
29 | 100 | CONCLUIDO | 2.0574 | 48.6 | 45.5 | 182.02 | 2.2 | 15 | 242.47 | 54.38 | 30 | 13 | 58.1 | 30139.04 | 557.85 | 1188.2 | 185.17 | 150.93 | 11356.67 | 0.82 | 0.87 | 18.9 | 0.65 | 2 | 10
30 | 100 | CONCLUIDO | 2.0615 | 48.51 | 45.45 | 194.78 | 2.26 | 14 | 244.23 | 54.38 | 31 | 12 | 58.86 | 30356.28 | 552.32 | 1188.2 | 183.26 | 150.93 | 10404.93 | 0.82 | 0.87 | 18.9 | 0.59 | 2 | 10
31 | 100 | CONCLUIDO | 2.0613 | 48.51 | 45.45 | 194.79 | 2.31 | 14 | 246 | 54.38 | 32 | 9 | 59.63 | 30574.64 | 550.41 | 1188.26 | 183.11 | 150.93 | 10330.5 | 0.82 | 0.87 | 18.91 | 0.59 | 2 | 10
32 | 100 | CONCLUIDO | 2.0607 | 48.53 | 45.47 | 194.86 | 2.37 | 14 | 247.78 | 54.38 | 33 | 4 | 60.41 | 30794.11 | 547.7 | 1188.27 | 183.56 | 150.93 | 10557.55 | 0.82 | 0.87 | 18.91 | 0.61 | 2 | 10
33 | 100 | CONCLUIDO | 2.0648 | 48.43 | 45.41 | 209.58 | 2.42 | 13 | 249.57 | 54.38 | 34 | 0 | 61.2 | 31014.73 | 549.69 | 1188.33 | 181.59 | 150.93 | 9579.52 | 0.83 | 0.87 | 18.91 | 0.55 | 2 | 10
0 | 40 | CONCLUIDO | 1.3705 | 72.97 | 63.6 | 9.71 | 0.2 | 393 | 89.87 | 37.55 | 1 | 391 | 11.32 | 11317.98 | 539.44 | 1191.52 | 797.43 | 150.93 | 315599.17 | 0.19 | 0.62 | 19.52 | 18.69 | 2 | 10
1 | 40 | CONCLUIDO | 1.7517 | 57.09 | 52.16 | 19.81 | 0.39 | 158 | 91.1 | 37.55 | 2 | 156 | 11.54 | 11468.97 | 434.23 | 1189.2 | 409.87 | 150.93 | 122991.66 | 0.37 | 0.76 | 19.14 | 7.29 | 2 | 10
2 | 40 | CONCLUIDO | 1.8855 | 53.04 | 49.26 | 30.47 | 0.57 | 97 | 92.32 | 37.55 | 3 | 95 | 11.77 | 11620.34 | 400.54 | 1188.69 | 312.18 | 150.93 | 74452.97 | 0.48 | 0.8 | 19.03 | 4.4 | 2 | 10
3 | 40 | CONCLUIDO | 1.9498 | 51.29 | 48.02 | 41.16 | 0.75 | 70 | 93.55 | 37.55 | 4 | 68 | 12 | 11772.07 | 380.91 | 1188.83 | 270.27 | 150.93 | 53629.9 | 0.56 | 0.82 | 18.99 | 3.16 | 2 | 10
4 | 40 | CONCLUIDO | 1.9904 | 50.24 | 47.28 | 52.53 | 0.93 | 54 | 94.79 | 37.55 | 5 | 52 | 12.23 | 11924.18 | 364.93 | 1188.58 | 244.89 | 150.93 | 41021.53 | 0.62 | 0.84 | 18.97 | 2.42 | 2 | 10
5 | 40 | CONCLUIDO | 2.019 | 49.53 | 46.78 | 65.27 | 1.1 | 43 | 96.02 | 37.55 | 6 | 41 | 12.47 | 12076.67 | 350.41 | 1188.46 | 228.05 | 150.93 | 32659.4 | 0.66 | 0.85 | 18.95 | 1.92 | 2 | 10
6 | 40 | CONCLUIDO | 2.0375 | 49.08 | 46.46 | 77.43 | 1.27 | 36 | 97.26 | 37.55 | 7 | 34 | 12.71 | 12229.54 | 337.3 | 1188.37 | 217.15 | 150.93 | 27243.39 | 0.7 | 0.85 | 18.94 | 1.6 | 2 | 10
7 | 40 | CONCLUIDO | 2.0471 | 48.85 | 46.31 | 86.82 | 1.43 | 32 | 98.5 | 37.55 | 8 | 9 | 12.95 | 12382.79 | 327.75 | 1188.65 | 211.34 | 150.93 | 24357.7 | 0.71 | 0.85 | 18.95 | 1.44 | 2 | 10
8 | 40 | CONCLUIDO | 2.0494 | 48.79 | 46.27 | 89.55 | 1.59 | 31 | 99.75 | 37.55 | 9 | 0 | 13.2 | 12536.43 | 330.64 | 1188.83 | 209.71 | 150.93 | 23545.76 | 0.72 | 0.86 | 18.96 | 1.41 | 2 | 10
0 | 30 | CONCLUIDO | 1.5065 | 66.38 | 59.66 | 11.44 | 0.24 | 313 | 71.52 | 32.27 | 1 | 311 | 8.25 | 9054.6 | 429.51 | 1191.2 | 663.9 | 150.93 | 249230.11 | 0.23 | 0.66 | 19.39 | 14.76 | 2 | 10
1 | 30 | CONCLUIDO | 1.8301 | 54.64 | 50.79 | 23.62 | 0.48 | 129 | 72.7 | 32.27 | 2 | 127 | 8.43 | 9200.25 | 354.03 | 1189.19 | 364.25 | 150.93 | 100326.73 | 0.41 | 0.78 | 19.07 | 5.92 | 2 | 10
2 | 30 | CONCLUIDO | 1.9419 | 51.5 | 48.42 | 36.78 | 0.71 | 79 | 73.88 | 32.27 | 3 | 77 | 8.61 | 9346.23 | 324.61 | 1188.72 | 283.6 | 150.93 | 60252.46 | 0.53 | 0.82 | 19.01 | 3.56 | 2 | 10
3 | 30 | CONCLUIDO | 1.9966 | 50.09 | 47.37 | 50.75 | 0.93 | 56 | 75.07 | 32.27 | 4 | 54 | 8.8 | 9492.55 | 304.04 | 1188.52 | 248.19 | 150.93 | 42660.85 | 0.61 | 0.84 | 18.97 | 2.51 | 2 | 10
4 | 30 | CONCLUIDO | 2.0274 | 49.32 | 46.81 | 65.32 | 1.15 | 43 | 76.26 | 32.27 | 5 | 25 | 8.99 | 9639.2 | 287.27 | 1188.71 | 228.19 | 150.93 | 32725.42 | 0.66 | 0.85 | 18.98 | 1.95 | 2 | 10
5 | 30 | CONCLUIDO | 2.0303 | 49.25 | 46.77 | 68.45 | 1.36 | 41 | 77.45 | 32.27 | 6 | 0 | 9.18 | 9786.19 | 287.87 | 1189.15 | 225.85 | 150.93 | 31566.97 | 0.67 | 0.85 | 19 | 1.91 | 2 | 10
0 | 15 | CONCLUIDO | 1.7728 | 56.41 | 52.81 | 18.53 | 0.43 | 171 | 39.78 | 19.54 | 1 | 169 | 4.24 | 5140 | 234.72 | 1189.61 | 431.68 | 150.93 | 133831.09 | 0.35 | 0.75 | 19.16 | 7.93 | 2 | 10
1 | 15 | CONCLUIDO | 1.9515 | 51.24 | 48.64 | 36.03 | 0.84 | 81 | 40.89 | 19.54 | 2 | 2 | 4.35 | 5277.26 | 196.9 | 1189.84 | 286.97 | 150.93 | 61926.64 | 0.53 | 0.81 | 19.13 | 3.77 | 2 | 10
2 | 15 | CONCLUIDO | 1.9515 | 51.24 | 48.64 | 36.03 | 1.22 | 81 | 42.01 | 19.54 | 3 | 0 | 4.46 | 5414.79 | 201.9 | 1189.94 | 286.92 | 150.93 | 61902.56 | 0.53 | 0.81 | 19.13 | 3.77 | 2 | 10
0 | 70 | CONCLUIDO | 1.0224 | 97.81 | 76.83 | 7.1 | 0.12 | 649 | 141.81 | 47.83 | 1 | 647 | 22.98 | 17723.39 | 885.21 | 1193.62 | 1246.8 | 150.93 | 538999.63 | 0.12 | 0.52 | 19.95 | 31.89 | 2 | 10
1 | 70 | CONCLUIDO | 1.5467 | 64.65 | 55.72 | 14.41 | 0.25 | 232 | 143.17 | 47.83 | 2 | 230 | 23.34 | 17891.86 | 638.97 | 1190.07 | 530.44 | 150.93 | 182905.26 | 0.28 | 0.71 | 19.26 | 10.84 | 2 | 10
2 | 70 | CONCLUIDO | 1.7313 | 57.76 | 51.43 | 21.73 | 0.37 | 142 | 144.54 | 47.83 | 3 | 140 | 23.71 | 18060.85 | 585.14 | 1189.34 | 384.73 | 150.93 | 110503.71 | 0.39 | 0.77 | 19.13 | 6.55 | 2 | 10
3 | 70 | CONCLUIDO | 1.8285 | 54.69 | 49.51 | 29.13 | 0.49 | 102 | 145.92 | 47.83 | 4 | 100 | 24.09 | 18230.35 | 557.97 | 1188.84 | 320.69 | 150.93 | 78680.56 | 0.47 | 0.8 | 19.04 | 4.65 | 2 | 10
4 | 70 | CONCLUIDO | 1.8895 | 52.92 | 48.41 | 36.77 | 0.6 | 79 | 147.3 | 47.83 | 5 | 77 | 24.47 | 18400.38 | 540.43 | 1188.8 | 283.5 | 150.93 | 60203.11 | 0.53 | 0.82 | 19 | 3.55 | 2 | 10
5 | 70 | CONCLUIDO | 1.9272 | 51.89 | 47.78 | 44.11 | 0.71 | 65 | 148.68 | 47.83 | 6 | 63 | 24.85 | 18570.94 | 528.33 | 1188.6 | 262.24 | 150.93 | 49641.03 | 0.58 | 0.83 | 18.98 | 2.92 | 2 | 10
6 | 70 | CONCLUIDO | 1.9578 | 51.08 | 47.29 | 52.55 | 0.83 | 54 | 150.07 | 47.83 | 7 | 52 | 25.24 | 18742.03 | 517.33 | 1188.49 | 245.38 | 150.93 | 41269.48 | 0.62 | 0.84 | 18.97 | 2.43 | 2 | 10
7 | 70 | CONCLUIDO | 1.9785 | 50.54 | 46.96 | 59.94 | 0.94 | 47 | 151.46 | 47.83 | 8 | 45 | 25.63 | 18913.66 | 508.97 | 1188.62 | 233.77 | 150.93 | 35498.21 | 0.65 | 0.84 | 18.96 | 2.09 | 2 | 10
8 | 70 | CONCLUIDO | 1.9964 | 50.09 | 46.68 | 68.31 | 1.04 | 41 | 152.85 | 47.83 | 9 | 39 | 26.03 | 19085.83 | 500.09 | 1188.58 | 224.73 | 150.93 | 31005.88 | 0.67 | 0.85 | 18.94 | 1.82 | 2 | 10
9 | 70 | CONCLUIDO | 2.0073 | 49.82 | 46.52 | 75.44 | 1.15 | 37 | 154.25 | 47.83 | 10 | 35 | 26.43 | 19258.55 | 492.99 | 1188.36 | 219.41 | 150.93 | 28366.84 | 0.69 | 0.85 | 18.94 | 1.66 | 2 | 10
10 | 70 | CONCLUIDO | 2.0202 | 49.5 | 46.32 | 84.22 | 1.25 | 33 | 155.66 | 47.83 | 11 | 31 | 26.83 | 19431.82 | 485.34 | 1188.32 | 212.75 | 150.93 | 25059.25 | 0.71 | 0.85 | 18.93 | 1.46 | 2 | 10
11 | 70 | CONCLUIDO | 2.0297 | 49.27 | 46.17 | 92.35 | 1.35 | 30 | 157.07 | 47.83 | 12 | 28 | 27.24 | 19605.66 | 478.1 | 1188.44 | 207.86 | 150.93 | 22625.93 | 0.73 | 0.86 | 18.92 | 1.31 | 2 | 10
12 | 70 | CONCLUIDO | 2.0392 | 49.04 | 46.03 | 102.29 | 1.45 | 27 | 158.48 | 47.83 | 13 | 25 | 27.65 | 19780.06 | 469.44 | 1188.29 | 202.91 | 150.93 | 20167.16 | 0.74 | 0.86 | 18.92 | 1.17 | 2 | 10
13 | 70 | CONCLUIDO | 2.0451 | 48.9 | 45.95 | 110.27 | 1.55 | 25 | 159.9 | 47.83 | 14 | 23 | 28.07 | 19955.16 | 463.23 | 1188.3 | 200.09 | 150.93 | 18768.44 | 0.75 | 0.86 | 18.92 | 1.09 | 2 | 10
14 | 70 | CONCLUIDO | 2.0503 | 48.77 | 45.88 | 119.69 | 1.65 | 23 | 161.32 | 47.83 | 15 | 21 | 28.5 | 20130.71 | 457.11 | 1188.29 | 197.73 | 150.93 | 17596.72 | 0.76 | 0.86 | 18.92 | 1.02 | 2 | 10
15 | 70 | CONCLUIDO | 2.0528 | 48.71 | 45.85 | 125.05 | 1.74 | 22 | 162.75 | 47.83 | 16 | 20 | 28.92 | 20306.85 | 450.18 | 1188.25 | 196.71 | 150.93 | 17094.28 | 0.77 | 0.86 | 18.92 | 0.99 | 2 | 10
16 | 70 | CONCLUIDO | 2.0609 | 48.52 | 45.72 | 137.15 | 1.83 | 20 | 164.19 | 47.83 | 17 | 17 | 29.36 | 20483.57 | 443.89 | 1188.32 | 192.22 | 150.93 | 14855.85 | 0.79 | 0.87 | 18.91 | 0.86 | 2 | 10
17 | 70 | CONCLUIDO | 2.0622 | 48.49 | 45.71 | 144.36 | 1.93 | 19 | 165.62 | 47.83 | 18 | 10 | 29.8 | 20660.89 | 438.6 | 1188.33 | 191.71 | 150.93 | 14609.4 | 0.79 | 0.87 | 18.92 | 0.86 | 2 | 10
18 | 70 | CONCLUIDO | 2.0628 | 48.48 | 45.7 | 144.32 | 2.02 | 19 | 167.07 | 47.83 | 19 | 3 | 30.24 | 20838.81 | 436.69 | 1188.25 | 191.09 | 150.93 | 14298.3 | 0.79 | 0.87 | 18.93 | 0.84 | 2 | 10
19 | 70 | CONCLUIDO | 2.0662 | 48.4 | 45.65 | 152.17 | 2.1 | 18 | 168.51 | 47.83 | 20 | 0 | 30.69 | 21017.33 | 439.11 | 1188.32 | 189.12 | 150.93 | 13319.47 | 0.8 | 0.87 | 18.94 | 0.79 | 2 | 10
0 | 90 | CONCLUIDO | 0.8212 | 121.77 | 88.59 | 6.15 | 0.1 | 865 | 176.73 | 52.44 | 1 | 863 | 33.29 | 22031.19 | 1175.4 | 1194.8 | 1647.65 | 150.93 | 738346.02 | 0.09 | 0.45 | 20.3 | 43.62 | 2 | 10
1 | 90 | CONCLUIDO | 1.42 | 70.42 | 58.05 | 12.44 | 0.2 | 280 | 178.21 | 52.44 | 2 | 278 | 33.77 | 22213.89 | 769.44 | 1190.95 | 608.64 | 150.93 | 221765.59 | 0.25 | 0.68 | 19.34 | 13.15 | 2 | 10
2 | 90 | CONCLUIDO | 1.6388 | 61.02 | 52.63 | 18.79 | 0.3 | 168 | 179.7 | 52.44 | 3 | 166 | 34.26 | 22397.24 | 694.67 | 1189.76 | 425.62 | 150.93 | 130814.76 | 0.35 | 0.75 | 19.15 | 7.75 | 2 | 10
3 | 90 | CONCLUIDO | 1.7535 | 57.03 | 50.34 | 25.17 | 0.39 | 120 | 181.19 | 52.44 | 4 | 118 | 34.75 | 22581.25 | 661.02 | 1189.25 | 348.35 | 150.93 | 92420.06 | 0.43 | 0.79 | 19.08 | 5.47 | 2 | 10
4 | 90 | CONCLUIDO | 1.8206 | 54.93 | 49.17 | 31.38 | 0.49 | 94 | 182.69 | 52.44 | 5 | 92 | 35.25 | 22766.06 | 642.07 | 1189.04 | 309.03 | 150.93 | 72893.56 | 0.49 | 0.81 | 19.02 | 4.3 | 2 | 10
5 | 90 | CONCLUIDO | 1.8719 | 53.42 | 48.3 | 38.13 | 0.58 | 76 | 184.19 | 52.44 | 6 | 74 | 35.75 | 22951.43 | 627.04 | 1188.71 | 279.08 | 150.93 | 58005.05 | 0.54 | 0.82 | 19.02 | 3.44 | 2 | 10
6 | 90 | CONCLUIDO | 1.904 | 52.52 | 47.79 | 44.11 | 0.67 | 65 | 185.7 | 52.44 | 7 | 63 | 36.26 | 23137.49 | 616.7 | 1188.73 | 262.09 | 150.93 | 49568.96 | 0.58 | 0.83 | 18.99 | 2.92 | 2 | 10
7 | 90 | CONCLUIDO | 1.9305 | 51.8 | 47.39 | 50.77 | 0.76 | 56 | 187.22 | 52.44 | 8 | 54 | 36.78 | 23324.24 | 607.89 | 1188.61 | 248.69 | 150.93 | 42914.38 | 0.61 | 0.84 | 18.97 | 2.52 | 2 | 10
8 | 90 | CONCLUIDO | 1.9534 | 51.19 | 47.03 | 57.59 | 0.85 | 49 | 188.74 | 52.44 | 9 | 47 | 37.3 | 23511.69 | 599.39 | 1188.58 | 236.65 | 150.93 | 36929.26 | 0.64 | 0.84 | 18.95 | 2.17 | 2 | 10
9 | 90 | CONCLUIDO | 1.9685 | 50.8 | 46.81 | 63.84 | 0.93 | 44 | 190.26 | 52.44 | 10 | 42 | 37.82 | 23699.85 | 593.05 | 1188.5 | 229.23 | 150.93 | 33243.66 | 0.66 | 0.85 | 18.95 | 1.95 | 2 | 10
10 | 90 | CONCLUIDO | 1.9791 | 50.53 | 46.68 | 70.03 | 1.02 | 40 | 191.79 | 52.44 | 11 | 38 | 38.35 | 23888.73 | 587.07 | 1188.34 | 224.89 | 150.93 | 31090.71 | 0.67 | 0.85 | 18.95 | 1.82 | 2 | 10
11 | 90 | CONCLUIDO | 1.9932 | 50.17 | 46.47 | 77.45 | 1.1 | 36 | 193.33 | 52.44 | 12 | 34 | 38.89 | 24078.33 | 581.21 | 1188.3 | 217.67 | 150.93 | 27504.15 | 0.69 | 0.85 | 18.94 | 1.61 | 2 | 10
12 | 90 | CONCLUIDO | 2.0044 | 49.89 | 46.3 | 84.17 | 1.18 | 33 | 194.88 | 52.44 | 13 | 31 | 39.43 | 24268.67 | 575.46 | 1188.29 | 211.72 | 150.93 | 24540.22 | 0.71 | 0.85 | 18.93 | 1.44 | 2 | 10
13 | 90 | CONCLUIDO | 2.0095 | 49.76 | 46.24 | 89.5 | 1.27 | 31 | 196.42 | 52.44 | 14 | 29 | 39.98 | 24459.75 | 570.37 | 1188.42 | 210.18 | 150.93 | 23783.62 | 0.72 | 0.86 | 18.92 | 1.38 | 2 | 10
14 | 90 | CONCLUIDO | 2.0206 | 49.49 | 46.07 | 98.73 | 1.35 | 28 | 197.98 | 52.44 | 15 | 26 | 40.54 | 24651.58 | 563.97 | 1188.3 | 204.51 | 150.93 | 20964.45 | 0.74 | 0.86 | 18.92 | 1.21 | 2 | 10
15 | 90 | CONCLUIDO | 2.0232 | 49.43 | 46.05 | 102.32 | 1.42 | 27 | 199.54 | 52.44 | 16 | 25 | 41.1 | 24844.17 | 559.74 | 1188.45 | 203.59 | 150.93 | 20508.4 | 0.74 | 0.86 | 18.91 | 1.18 | 2 | 10
16 | 90 | CONCLUIDO | 2.0298 | 49.27 | 45.96 | 110.3 | 1.5 | 25 | 201.11 | 52.44 | 17 | 23 | 41.67 | 25037.53 | 555.19 | 1188.36 | 200.56 | 150.93 | 19003.83 | 0.75 | 0.86 | 18.92 | 1.1 | 2 | 10
17 | 90 | CONCLUIDO | 2.0368 | 49.1 | 45.86 | 119.63 | 1.58 | 23 | 202.68 | 52.44 | 18 | 21 | 42.24 | 25231.66 | 549.74 | 1188.26 | 196.95 | 150.93 | 17205.78 | 0.77 | 0.86 | 18.92 | 1 | 2 | 10
18 | 90 | CONCLUIDO | 2.04 | 49.02 | 45.82 | 124.95 | 1.65 | 22 | 204.26 | 52.44 | 19 | 20 | 42.82 | 25426.72 | 546.04 | 1188.29 | 195.64 | 150.93 | 16556.46 | 0.77 | 0.86 | 18.92 | 0.96 | 2 | 10
19 | 90 | CONCLUIDO | 2.0431 | 48.94 | 45.78 | 130.79 | 1.73 | 21 | 205.85 | 52.44 | 20 | 19 | 43.41 | 25622.45 | 540.78 | 1188.35 | 194.31 | 150.93 | 15898.86 | 0.78 | 0.86 | 18.91 | 0.92 | 2 | 10
20 | 90 | CONCLUIDO | 2.0462 | 48.87 | 45.74 | 137.22 | 1.8 | 20 | 207.45 | 52.44 | 21 | 18 | 44 | 25818.99 | 535.7 | 1188.35 | 192.99 | 150.93 | 15240.74 | 0.78 | 0.87 | 18.91 | 0.88 | 2 | 10
21 | 90 | CONCLUIDO | 2.0499 | 48.78 | 45.69 | 144.27 | 1.87 | 19 | 209.05 | 52.44 | 22 | 17 | 44.6 | 26016.35 | 532.34 | 1188.31 | 191.28 | 150.93 | 14391.14 | 0.79 | 0.87 | 18.91 | 0.83 | 2 | 10
22 | 90 | CONCLUIDO | 2.0532 | 48.7 | 45.64 | 152.14 | 1.94 | 18 | 210.65 | 52.44 | 23 | 16 | 45.21 | 26214.54 | 526.27 | 1188.36 | 189.83 | 150.93 | 13674.07 | 0.8 | 0.87 | 18.91 | 0.78 | 2 | 10
23 | 90 | CONCLUIDO | 2.058 | 48.59 | 45.56 | 160.82 | 2.01 | 17 | 212.27 | 52.44 | 24 | 15 | 45.82 | 26413.56 | 521.78 | 1188.27 | 187.25 | 150.93 | 12389.14 | 0.81 | 0.87 | 18.9 | 0.71 | 2 | 10
24 | 90 | CONCLUIDO | 2.0616 | 48.51 | 45.52 | 170.69 | 2.08 | 16 | 213.89 | 52.44 | 25 | 14 | 46.44 | 26613.43 | 517.21 | 1188.16 | 185.46 | 150.93 | 11497.59 | 0.81 | 0.87 | 18.91 | 0.66 | 2 | 10
25 | 90 | CONCLUIDO | 2.0602 | 48.54 | 45.55 | 170.81 | 2.14 | 16 | 215.51 | 52.44 | 26 | 14 | 47.07 | 26814.17 | 510.85 | 1188.23 | 186.58 | 150.93 | 12057.07 | 0.81 | 0.87 | 18.91 | 0.69 | 2 | 10
26 | 90 | CONCLUIDO | 2.0636 | 48.46 | 45.51 | 182.02 | 2.21 | 15 | 217.15 | 52.44 | 27 | 7 | 47.71 | 27015.77 | 510.37 | 1188.31 | 184.84 | 150.93 | 11193.16 | 0.82 | 0.87 | 18.91 | 0.65 | 2 | 10
27 | 90 | CONCLUIDO | 2.0632 | 48.47 | 45.52 | 182.06 | 2.27 | 15 | 218.79 | 52.44 | 28 | 3 | 48.35 | 27218.26 | 510.71 | 1188.52 | 185.02 | 150.93 | 11284.37 | 0.82 | 0.87 | 18.91 | 0.66 | 2 | 10
28 | 90 | CONCLUIDO | 2.0626 | 48.48 | 45.53 | 182.12 | 2.34 | 15 | 220.44 | 52.44 | 29 | 0 | 49 | 27421.64 | 513.66 | 1188.58 | 185.31 | 150.93 | 11425.17 | 0.81 | 0.87 | 18.92 | 0.67 | 2 | 10
0 | 10 | CONCLUIDO | 1.8699 | 53.48 | 50.49 | 25.03 | 0.64 | 121 | 26.11 | 12.1 | 1 | 7 | 3.01 | 3454.41 | 146.18 | 1190.5 | 347.9 | 150.93 | 92190.82 | 0.43 | 0.78 | 19.23 | 5.61 | 2 | 10
1 | 10 | CONCLUIDO | 1.8712 | 53.44 | 50.46 | 25.23 | 1.23 | 120 | 27.2 | 12.1 | 2 | 0 | 3.1 | 3588.35 | 151.89 | 1190.5 | 346.44 | 150.93 | 91464.96 | 0.44 | 0.78 | 19.24 | 5.58 | 2 | 10
0 | 45 | CONCLUIDO | 1.3055 | 76.6 | 65.69 | 9.08 | 0.18 | 434 | 98.71 | 39.72 | 1 | 432 | 12.99 | 12407.75 | 594.5 | 1191.33 | 868.7 | 150.93 | 351027.78 | 0.17 | 0.6 | 19.59 | 20.78 | 2 | 10
1 | 45 | CONCLUIDO | 1.7157 | 58.28 | 52.78 | 18.52 | 0.35 | 171 | 99.95 | 39.72 | 2 | 169 | 13.24 | 12561.45 | 470.72 | 1189.74 | 431.16 | 150.93 | 133574.5 | 0.35 | 0.75 | 19.15 | 7.9 | 2 | 10
2 | 45 | CONCLUIDO | 1.8566 | 53.86 | 49.7 | 28.13 | 0.52 | 106 | 101.2 | 39.72 | 3 | 104 | 13.49 | 12715.54 | 434.96 | 1188.88 | 326.51 | 150.93 | 81572.11 | 0.46 | 0.8 | 19.05 | 4.83 | 2 | 10
3 | 45 | CONCLUIDO | 1.9275 | 51.88 | 48.33 | 38.16 | 0.69 | 76 | 102.45 | 39.72 | 4 | 74 | 13.74 | 12870.03 | 414.62 | 1188.55 | 280.23 | 150.93 | 58580.22 | 0.54 | 0.82 | 19.01 | 3.47 | 2 | 10
4 | 45 | CONCLUIDO | 1.9717 | 50.72 | 47.52 | 48.32 | 0.85 | 59 | 103.71 | 39.72 | 5 | 57 | 14 | 13024.91 | 399.11 | 1188.32 | 253.3 | 150.93 | 45201.91 | 0.6 | 0.83 | 18.97 | 2.66 | 2 | 10
5 | 45 | CONCLUIDO | 1.9995 | 50.01 | 47.04 | 58.8 | 1.01 | 48 | 104.97 | 39.72 | 6 | 46 | 14.25 | 13180.19 | 385.91 | 1188.78 | 236.63 | 150.93 | 36921.79 | 0.64 | 0.84 | 18.96 | 2.17 | 2 | 10
6 | 45 | CONCLUIDO | 2.0213 | 49.47 | 46.66 | 69.99 | 1.16 | 40 | 106.23 | 39.72 | 7 | 38 | 14.52 | 13335.87 | 372.13 | 1188.41 | 224.32 | 150.93 | 30805.01 | 0.67 | 0.85 | 18.94 | 1.8 | 2 | 10
7 | 45 | CONCLUIDO | 2.0385 | 49.06 | 46.37 | 81.83 | 1.31 | 34 | 107.5 | 39.72 | 8 | 32 | 14.78 | 13491.96 | 361.22 | 1188.34 | 214.38 | 150.93 | 25868.03 | 0.7 | 0.85 | 18.93 | 1.51 | 2 | 10
8 | 45 | CONCLUIDO | 2.0519 | 48.73 | 46.15 | 95.48 | 1.46 | 29 | 108.77 | 39.72 | 9 | 19 | 15.05 | 13648.58 | 349.35 | 1188.5 | 206.57 | 150.93 | 21988.12 | 0.73 | 0.86 | 18.94 | 1.29 | 2 | 10
9 | 45 | CONCLUIDO | 2.0533 | 48.7 | 46.14 | 98.87 | 1.6 | 28 | 110.04 | 39.72 | 10 | 0 | 15.32 | 13805.5 | 348.69 | 1188.78 | 205.2 | 150.93 | 21308.61 | 0.74 | 0.86 | 18.96 | 1.28 | 2 | 10
0 | 60 | CONCLUIDO | 1.1293 | 88.55 | 72.13 | 7.74 | 0.14 | 559 | 124.63 | 45 | 1 | 557 | 18.64 | 15605.44 | 763.65 | 1193.17 | 1087.1 | 150.93 | 459604.41 | 0.14 | 0.55 | 19.79 | 27.19 | 2 | 10
1 | 60 | CONCLUIDO | 1.6136 | 61.97 | 54.52 | 15.73 | 0.28 | 208 | 125.95 | 45 | 2 | 206 | 18.95 | 15767.7 | 572.84 | 1189.93 | 489.66 | 150.93 | 162639.37 | 0.31 | 0.73 | 19.22 | 9.64 | 2 | 10
2 | 60 | CONCLUIDO | 1.7807 | 56.16 | 50.76 | 23.79 | 0.42 | 128 | 127.27 | 45 | 3 | 126 | 19.27 | 15930.42 | 527.51 | 1189.11 | 362.33 | 150.93 | 99371.17 | 0.42 | 0.78 | 19.09 | 5.88 | 2 | 10
3 | 60 | CONCLUIDO | 1.8681 | 53.53 | 49.05 | 31.99 | 0.55 | 92 | 128.59 | 45 | 4 | 90 | 19.59 | 16093.6 | 503.62 | 1189.05 | 304.64 | 150.93 | 70705.72 | 0.5 | 0.81 | 19.03 | 4.18 | 2 | 10
4 | 60 | CONCLUIDO | 1.9226 | 52.01 | 48.06 | 40.62 | 0.68 | 71 | 129.92 | 45 | 5 | 69 | 19.92 | 16257.24 | 487.47 | 1188.69 | 271.34 | 150.93 | 54163.02 | 0.56 | 0.82 | 19 | 3.2 | 2 | 10
5 | 60 | CONCLUIDO | 1.9574 | 51.09 | 47.47 | 49.11 | 0.81 | 58 | 131.25 | 45 | 6 | 56 | 20.25 | 16421.36 | 475.11 | 1188.73 | 251.59 | 150.93 | 44354.48 | 0.6 | 0.83 | 18.97 | 2.61 | 2 | 10
6 | 60 | CONCLUIDO | 1.982 | 50.45 | 47.07 | 57.64 | 0.93 | 49 | 132.58 | 45 | 7 | 47 | 20.59 | 16585.95 | 464.52 | 1188.48 | 237.87 | 150.93 | 37538.33 | 0.63 | 0.84 | 18.96 | 2.21 | 2 | 10
7 | 60 | CONCLUIDO | 2.003 | 49.93 | 46.72 | 66.74 | 1.06 | 42 | 133.92 | 45 | 8 | 40 | 20.93 | 16751.02 | 454.67 | 1188.43 | 226.05 | 150.93 | 31663.8 | 0.67 | 0.85 | 18.95 | 1.86 | 2 | 10
8 | 60 | CONCLUIDO | 2.0168 | 49.58 | 46.51 | 75.42 | 1.18 | 37 | 135.27 | 45 | 9 | 35 | 21.27 | 16916.71 | 445.93 | 1188.43 | 218.74 | 150.93 | 28029.65 | 0.69 | 0.85 | 18.94 | 1.65 | 2 | 10
9 | 60 | CONCLUIDO | 2.0292 | 49.28 | 46.31 | 84.19 | 1.29 | 33 | 136.61 | 45 | 10 | 31 | 21.61 | 17082.76 | 435.38 | 1188.3 | 212.39 | 150.93 | 24874.99 | 0.71 | 0.85 | 18.93 | 1.45 | 2 | 10
10 | 60 | CONCLUIDO | 2.0403 | 49.01 | 46.14 | 95.46 | 1.41 | 29 | 137.96 | 45 | 11 | 27 | 21.96 | 17249.3 | 427.61 | 1188.29 | 206.44 | 150.93 | 21923.74 | 0.73 | 0.86 | 18.93 | 1.28 | 2 | 10
11 | 60 | CONCLUIDO | 2.0496 | 48.79 | 45.99 | 106.14 | 1.52 | 26 | 139.32 | 45 | 12 | 24 | 22.32 | 17416.34 | 418.83 | 1188.2 | 201.63 | 150.93 | 19531.8 | 0.75 | 0.86 | 18.92 | 1.13 | 2 | 10
12 | 60 | CONCLUIDO | 2.0549 | 48.66 | 45.92 | 114.8 | 1.63 | 24 | 140.67 | 45 | 13 | 22 | 22.68 | 17583.88 | 410.67 | 1188.27 | 198.96 | 150.93 | 18204.94 | 0.76 | 0.86 | 18.92 | 1.06 | 2 | 10
13 | 60 | CONCLUIDO | 2.061 | 48.52 | 45.83 | 124.98 | 1.74 | 22 | 142.04 | 45 | 14 | 13 | 23.04 | 17751.93 | 402.34 | 1188.39 | 195.42 | 150.93 | 16449.42 | 0.77 | 0.86 | 18.93 | 0.97 | 2 | 10
14 | 60 | CONCLUIDO | 2.0627 | 48.48 | 45.81 | 130.89 | 1.85 | 21 | 143.4 | 45 | 15 | 1 | 23.41 | 17920.49 | 401.76 | 1188.57 | 194.71 | 150.93 | 16099.18 | 0.78 | 0.86 | 18.94 | 0.95 | 2 | 10
15 | 60 | CONCLUIDO | 2.0625 | 48.48 | 45.82 | 130.9 | 1.96 | 21 | 144.77 | 45 | 16 | 0 | 23.78 | 18089.56 | 405.24 | 1188.62 | 194.7 | 150.93 | 16090.39 | 0.78 | 0.86 | 18.94 | 0.95 | 2 | 10
0 | 80 | CONCLUIDO | 0.9193 | 108.77 | 82.28 | 6.58 | 0.11 | 750 | 159.12 | 50.28 | 1 | 748 | 27.84 | 19859.16 | 1021.07 | 1194.72 | 1431.91 | 150.93 | 631052.58 | 0.11 | 0.48 | 20.13 | 37.32 | 2 | 10
1 | 80 | CONCLUIDO | 1.482 | 67.48 | 56.91 | 13.34 | 0.22 | 256 | 160.54 | 50.28 | 2 | 254 | 28.26 | 20034.4 | 704.42 | 1190.17 | 569.84 | 150.93 | 202484.77 | 0.26 | 0.7 | 19.32 | 12.01 | 2 | 10
2 | 80 | CONCLUIDO | 1.6854 | 59.33 | 52.01 | 20.13 | 0.33 | 155 | 161.97 | 50.28 | 3 | 153 | 28.69 | 20210.21 | 640.05 | 1189.33 | 404.38 | 150.93 | 120259.98 | 0.37 | 0.76 | 19.14 | 7.14 | 2 | 10
3 | 80 | CONCLUIDO | 1.7924 | 55.79 | 49.89 | 26.97 | 0.43 | 111 | 163.4 | 50.28 | 4 | 109 | 29.12 | 20386.62 | 609.86 | 1188.86 | 333.41 | 150.93 | 84998.27 | 0.45 | 0.79 | 19.06 | 5.02 | 2 | 10
4 | 80 | CONCLUIDO | 1.8529 | 53.97 | 48.84 | 33.68 | 0.54 | 87 | 164.83 | 50.28 | 5 | 85 | 29.55 | 20563.61 | 592.72 | 1188.93 | 297.8 | 150.93 | 67313.13 | 0.51 | 0.81 | 19.02 | 3.97 | 2 | 10
5 | 80 | CONCLUIDO | 1.8974 | 52.7 | 48.09 | 40.64 | 0.64 | 71 | 166.27 | 50.28 | 6 | 69 | 29.99 | 20741.2 | 579.17 | 1188.72 | 272.74 | 150.93 | 54861.35 | 0.55 | 0.82 | 18.99 | 3.22 | 2 | 10
6 | 80 | CONCLUIDO | 1.9295 | 51.83 | 47.57 | 47.57 | 0.74 | 60 | 167.72 | 50.28 | 7 | 58 | 30.44 | 20919.39 | 568.32 | 1188.58 | 254.92 | 150.93 | 46005.63 | 0.59 | 0.83 | 18.97 | 2.7 | 2 | 10
7 | 80 | CONCLUIDO | 1.953 | 51.2 | 47.2 | 54.47 | 0.84 | 52 | 169.17 | 50.28 | 8 | 50 | 30.89 | 21098.19 | 559.6 | 1188.53 | 242.54 | 150.93 | 39855.18 | 0.62 | 0.84 | 18.96 | 2.34 | 2 | 10
8 | 80 | CONCLUIDO | 1.9738 | 50.66 | 46.89 | 62.52 | 0.94 | 45 | 170.62 | 50.28 | 9 | 43 | 31.34 | 21277.6 | 551.24 | 1188.47 | 231.81 | 150.93 | 34524.75 | 0.65 | 0.84 | 18.95 | 2.03 | 2 | 10
9 | 80 | CONCLUIDO | 1.9893 | 50.27 | 46.66 | 69.98 | 1.03 | 40 | 172.08 | 50.28 | 10 | 38 | 31.8 | 21457.64 | 543.95 | 1188.39 | 223.97 | 150.93 | 30632.66 | 0.67 | 0.85 | 18.94 | 1.79 | 2 | 10
10 | 80 | CONCLUIDO | 2.002 | 49.95 | 46.47 | 77.44 | 1.12 | 36 | 173.55 | 50.28 | 11 | 34 | 32.27 | 21638.31 | 536.89 | 1188.38 | 217.59 | 150.93 | 27462.73 | 0.69 | 0.85 | 18.94 | 1.6 | 2 | 10
11 | 80 | CONCLUIDO | 2.0129 | 49.68 | 46.29 | 84.17 | 1.22 | 33 | 175.02 | 50.28 | 12 | 31 | 32.74 | 21819.6 | 531.01 | 1188.36 | 211.94 | 150.93 | 24653.05 | 0.71 | 0.85 | 18.93 | 1.43 | 2 | 10
12 | 80 | CONCLUIDO | 2.0211 | 49.48 | 46.19 | 92.38 | 1.31 | 30 | 176.49 | 50.28 | 13 | 28 | 33.21 | 22001.54 | 524.13 | 1188.36 | 208.02 | 150.93 | 22707.5 | 0.73 | 0.86 | 18.93 | 1.33 | 2 | 10
13 | 80 | CONCLUIDO | 2.0272 | 49.33 | 46.1 | 98.79 | 1.4 | 28 | 177.97 | 50.28 | 14 | 26 | 33.69 | 22184.13 | 519.4 | 1188.44 | 205.25 | 150.93 | 21334.39 | 0.74 | 0.86 | 18.93 | 1.24 | 2 | 10
14 | 80 | CONCLUIDO | 2.0334 | 49.18 | 46.02 | 106.19 | 1.48 | 26 | 179.46 | 50.28 | 15 | 24 | 34.18 | 22367.38 | 513.04 | 1188.33 | 202.43 | 150.93 | 19930.24 | 0.75 | 0.86 | 18.92 | 1.16 | 2 | 10
15 | 80 | CONCLUIDO | 2.0409 | 49 | 45.9 | 114.75 | 1.57 | 24 | 180.95 | 50.28 | 16 | 22 | 34.67 | 22551.28 | 507.55 | 1188.27 | 198.59 | 150.93 | 18021.27 | 0.76 | 0.86 | 18.92 | 1.04 | 2 | 10
16 | 80 | CONCLUIDO | 2.0433 | 48.94 | 45.87 | 119.67 | 1.65 | 23 | 182.45 | 50.28 | 17 | 21 | 35.17 | 22735.98 | 500.47 | 1188.28 | 197.51 | 150.93 | 17486.61 | 0.76 | 0.86 | 18.92 | 1.01 | 2 | 10
17 | 80 | CONCLUIDO | 2.0507 | 48.76 | 45.76 | 130.75 | 1.74 | 21 | 183.95 | 50.28 | 18 | 19 | 35.67 | 22921.24 | 495.7 | 1188.36 | 193.86 | 150.93 | 15671.71 | 0.78 | 0.86 | 18.91 | 0.9 | 2 | 10
18 | 80 | CONCLUIDO | 2.0541 | 48.68 | 45.72 | 137.15 | 1.82 | 20 | 185.46 | 50.28 | 19 | 18 | 36.18 | 23107.19 | 490.81 | 1188.37 | 192.07 | 150.93 | 14783.4 | 0.79 | 0.87 | 18.91 | 0.86 | 2 | 10
19 | 80 | CONCLUIDO | 2.0568 | 48.62 | 45.68 | 144.26 | 1.9 | 19 | 186.97 | 50.28 | 20 | 17 | 36.69 | 23293.82 | 484.85 | 1188.32 | 191.13 | 150.93 | 14314.89 | 0.79 | 0.87 | 18.91 | 0.82 | 2 | 10
20 | 80 | CONCLUIDO | 2.0598 | 48.55 | 45.64 | 152.15 | 1.98 | 18 | 188.49 | 50.28 | 21 | 16 | 37.21 | 23481.16 | 476.95 | 1188.3 | 189.89 | 150.93 | 13704.42 | 0.79 | 0.87 | 18.91 | 0.79 | 2 | 10
21 | 80 | CONCLUIDO | 2.0644 | 48.44 | 45.57 | 160.83 | 2.05 | 17 | 190.01 | 50.28 | 22 | 12 | 37.74 | 23669.2 | 472.89 | 1188.24 | 187.15 | 150.93 | 12339.26 | 0.81 | 0.87 | 18.91 | 0.71 | 2 | 10
22 | 80 | CONCLUIDO | 2.067 | 48.38 | 45.54 | 170.77 | 2.13 | 16 | 191.55 | 50.28 | 23 | 2 | 38.27 | 23857.96 | 470.86 | 1188.29 | 185.8 | 150.93 | 11668.21 | 0.81 | 0.87 | 18.92 | 0.68 | 2 | 10
23 | 80 | CONCLUIDO | 2.0666 | 48.39 | 45.55 | 170.81 | 2.21 | 16 | 193.08 | 50.28 | 24 | 0 | 38.8 | 24047.45 | 474.24 | 1188.42 | 186.01 | 150.93 | 11772.52 | 0.81 | 0.87 | 18.92 | 0.69 | 2 | 10
0 | 35 | CONCLUIDO | 1.4348 | 69.7 | 61.71 | 10.46 | 0.22 | 354 | 80.84 | 35.1 | 1 | 352 | 9.74 | 10204.21 | 485.59 | 1191.52 | 732.35 | 150.93 | 283252.2 | 0.21 | 0.64 | 19.48 | 16.8 | 2 | 10
1 | 35 | CONCLUIDO | 1.7901 | 55.86 | 51.49 | 21.45 | 0.43 | 144 | 82.04 | 35.1 | 2 | 142 | 9.94 | 10352.53 | 395.57 | 1189.13 | 387.16 | 150.93 | 111706.47 | 0.39 | 0.77 | 19.12 | 6.62 | 2 | 10
2 | 35 | CONCLUIDO | 1.9104 | 52.34 | 48.92 | 32.98 | 0.63 | 89 | 83.25 | 35.1 | 3 | 87 | 10.15 | 10501.19 | 365.14 | 1188.7 | 300.42 | 150.93 | 68613.56 | 0.5 | 0.81 | 19.02 | 4.05 | 2 | 10
3 | 35 | CONCLUIDO | 1.9734 | 50.67 | 47.7 | 45.43 | 0.83 | 63 | 84.46 | 35.1 | 4 | 61 | 10.36 | 10650.22 | 344.6 | 1188.63 | 259.42 | 150.93 | 48243.82 | 0.58 | 0.83 | 18.97 | 2.83 | 2 | 10
4 | 35 | CONCLUIDO | 2.0111 | 49.72 | 47.01 | 58.76 | 1.02 | 48 | 85.67 | 35.1 | 5 | 46 | 10.57 | 10799.59 | 327.6 | 1188.58 | 235.88 | 150.93 | 36547.52 | 0.64 | 0.84 | 18.95 | 2.14 | 2 | 10
5 | 35 | CONCLUIDO | 2.0346 | 49.15 | 46.59 | 71.67 | 1.21 | 39 | 86.88 | 35.1 | 6 | 34 | 10.78 | 10949.33 | 312.87 | 1188.56 | 221.45 | 150.93 | 29377.33 | 0.68 | 0.85 | 18.95 | 1.72 | 2 | 10
6 | 35 | CONCLUIDO | 2.0433 | 48.94 | 46.45 | 79.62 | 1.39 | 35 | 88.1 | 35.1 | 7 | 0 | 11 | 11099.43 | 307.85 | 1188.8 | 215.38 | 150.93 | 26361.42 | 0.7 | 0.85 | 18.98 | 1.58 | 2 | 10
0 | 50 | CONCLUIDO | 1.2453 | 80.3 | 67.73 | 8.57 | 0.16 | 474 | 107.41 | 41.65 | 1 | 472 | 14.77 | 13481.73 | 649.31 | 1191.86 | 937.87 | 150.93 | 385412.43 | 0.16 | 0.59 | 19.65 | 22.81 | 2 | 10
1 | 50 | CONCLUIDO | 1.6807 | 59.5 | 53.38 | 17.4 | 0.32 | 184 | 108.68 | 41.65 | 2 | 182 | 15.03 | 13638.32 | 505.68 | 1189.74 | 451.23 | 150.93 | 143542.9 | 0.33 | 0.74 | 19.17 | 8.49 | 2 | 10
2 | 50 | CONCLUIDO | 1.8322 | 54.58 | 50.03 | 26.57 | 0.48 | 113 | 109.96 | 41.65 | 3 | 111 | 15.31 | 13795.21 | 466.78 | 1189.22 | 337.78 | 150.93 | 87173.5 | 0.45 | 0.79 | 19.06 | 5.16 | 2 | 10
3 | 50 | CONCLUIDO | 1.9096 | 52.37 | 48.53 | 35.95 | 0.63 | 81 | 111.23 | 41.65 | 4 | 79 | 15.58 | 13952.52 | 445.34 | 1188.78 | 287.14 | 150.93 | 62011.65 | 0.53 | 0.82 | 19.01 | 3.66 | 2 | 10
4 | 50 | CONCLUIDO | 1.955 | 51.15 | 47.72 | 45.44 | 0.78 | 63 | 112.51 | 41.65 | 5 | 61 | 15.86 | 14110.24 | 430.22 | 1188.66 | 259.41 | 150.93 | 48238.93 | 0.58 | 0.83 | 18.99 | 2.85 | 2 | 10
5 | 50 | CONCLUIDO | 1.9875 | 50.32 | 47.15 | 55.47 | 0.93 | 51 | 113.79 | 41.65 | 6 | 49 | 16.14 | 14268.39 | 417.56 | 1188.41 | 240.64 | 150.93 | 38913.39 | 0.63 | 0.84 | 18.96 | 2.28 | 2 | 10
6 | 50 | CONCLUIDO | 2.0091 | 49.77 | 46.78 | 65.28 | 1.07 | 43 | 115.08 | 41.65 | 7 | 41 | 16.43 | 14426.96 | 405.59 | 1188.38 | 228.34 | 150.93 | 32799.89 | 0.66 | 0.85 | 18.95 | 1.92 | 2 | 10
7 | 50 | CONCLUIDO | 2.0252 | 49.38 | 46.52 | 75.44 | 1.21 | 37 | 116.37 | 41.65 | 8 | 35 | 16.72 | 14585.96 | 394.78 | 1188.48 | 219.31 | 150.93 | 28315.78 | 0.69 | 0.85 | 18.94 | 1.66 | 2 | 10
8 | 50 | CONCLUIDO | 2.0402 | 49.01 | 46.27 | 86.75 | 1.35 | 32 | 117.66 | 41.65 | 9 | 30 | 17.01 | 14745.39 | 383.8 | 1188.32 | 210.79 | 150.93 | 24084.1 | 0.72 | 0.86 | 18.93 | 1.41 | 2 | 10
9 | 50 | CONCLUIDO | 2.0513 | 48.75 | 46.09 | 98.77 | 1.48 | 28 | 118.96 | 41.65 | 10 | 26 | 17.31 | 14905.25 | 373.07 | 1188.34 | 204.74 | 150.93 | 21075.09 | 0.74 | 0.86 | 18.93 | 1.23 | 2 | 10
10 | 50 | CONCLUIDO | 2.055 | 48.66 | 46.05 | 106.27 | 1.61 | 26 | 120.26 | 41.65 | 11 | 11 | 17.61 | 15065.56 | 366.2 | 1188.46 | 203.03 | 150.93 | 20229.97 | 0.74 | 0.86 | 18.94 | 1.19 | 2 | 10
11 | 50 | CONCLUIDO | 2.0586 | 48.58 | 45.98 | 110.36 | 1.74 | 25 | 121.56 | 41.65 | 12 | 0 | 17.91 | 15226.31 | 367.12 | 1188.39 | 200.49 | 150.93 | 18965.45 | 0.75 | 0.86 | 18.95 | 1.13 | 2 | 10
0 | 25 | CONCLUIDO | 1.5838 | 63.14 | 57.59 | 12.8 | 0.28 | 270 | 61.76 | 28.92 | 1 | 268 | 6.84 | 7851.41 | 371.22 | 1190.78 | 593.76 | 150.93 | 214375.67 | 0.25 | 0.69 | 19.32 | 12.7 | 2 | 10
1 | 25 | CONCLUIDO | 1.8745 | 53.35 | 50 | 26.78 | 0.55 | 112 | 62.92 | 28.92 | 2 | 110 | 7 | 7994.37 | 308.12 | 1188.91 | 336.55 | 150.93 | 86562.13 | 0.45 | 0.79 | 19.07 | 5.12 | 2 | 10
2 | 25 | CONCLUIDO | 1.9729 | 50.69 | 47.95 | 42.3 | 0.81 | 68 | 64.08 | 28.92 | 3 | 66 | 7.16 | 8137.65 | 279.88 | 1188.81 | 267.63 | 150.93 | 52322.28 | 0.56 | 0.83 | 18.99 | 3.08 | 2 | 10
3 | 25 | CONCLUIDO | 2.0138 | 49.66 | 47.17 | 56.6 | 1.07 | 50 | 65.25 | 28.92 | 4 | 14 | 7.33 | 8281.25 | 261.25 | 1188.75 | 239.49 | 150.93 | 38343.05 | 0.63 | 0.84 | 19.01 | 2.3 | 2 | 10
4 | 25 | CONCLUIDO | 2.0161 | 49.6 | 47.12 | 57.7 | 1.31 | 49 | 66.42 | 28.92 | 5 | 0 | 7.49 | 8425.16 | 264.17 | 1188.87 | 237.74 | 150.93 | 37470.57 | 0.63 | 0.84 | 19.02 | 2.26 | 2 | 10
0 | 85 | CONCLUIDO | 0.8693 | 115.03 | 85.34 | 6.35 | 0.11 | 806 | 167.88 | 51.39 | 1 | 804 | 30.49 | 20939.59 | 1095.94 | 1194.67 | 1536.5 | 150.93 | 683068.63 | 0.1 | 0.46 | 20.22 | 40.38 | 2 | 10
1 | 85 | CONCLUIDO | 1.4505 | 68.94 | 57.49 | 12.87 | 0.21 | 268 | 169.33 | 51.39 | 2 | 266 | 30.94 | 21118.46 | 737.08 | 1190.51 | 589.9 | 150.93 | 212457.42 | 0.26 | 0.69 | 19.33 | 12.59 | 2 | 10
2 | 85 | CONCLUIDO | 1.6606 | 60.22 | 52.36 | 19.39 | 0.31 | 162 | 170.79 | 51.39 | 3 | 160 | 31.4 | 21297.94 | 667.81 | 1189.18 | 416.61 | 150.93 | 126344.33 | 0.36 | 0.76 | 19.14 | 7.48 | 2 | 10
3 | 85 | CONCLUIDO | 1.7712 | 56.46 | 50.16 | 25.94 | 0.41 | 116 | 172.25 | 51.39 | 4 | 114 | 31.86 | 21478.05 | 635.99 | 1189.05 | 341.9 | 150.93 | 89217.31 | 0.44 | 0.79 | 19.08 | 5.29 | 2 | 10
4 | 85 | CONCLUIDO | 1.8388 | 54.38 | 48.96 | 32.64 | 0.51 | 90 | 173.71 | 51.39 | 5 | 88 | 32.32 | 21658.78 | 616.89 | 1188.92 | 301.77 | 150.93 | 69280.41 | 0.5 | 0.81 | 19.03 | 4.09 | 2 | 10
5 | 85 | CONCLUIDO | 1.884 | 53.08 | 48.2 | 39.08 | 0.61 | 74 | 175.18 | 51.39 | 6 | 72 | 32.79 | 21840.16 | 602.99 | 1188.85 | 276.32 | 150.93 | 56634.72 | 0.55 | 0.82 | 18.99 | 3.33 | 2 | 10
6 | 85 | CONCLUIDO | 1.9178 | 52.14 | 47.67 | 46.13 | 0.7 | 62 | 176.66 | 51.39 | 7 | 60 | 33.27 | 22022.17 | 592.72 | 1188.53 | 258.04 | 150.93 | 47557.79 | 0.58 | 0.83 | 18.99 | 2.8 | 2 | 10
7 | 85 | CONCLUIDO | 1.9424 | 51.48 | 47.28 | 52.53 | 0.8 | 54 | 178.14 | 51.39 | 8 | 52 | 33.75 | 22204.83 | 583.35 | 1188.63 | 245.06 | 150.93 | 41108.24 | 0.62 | 0.84 | 18.96 | 2.42 | 2 | 10
8 | 85 | CONCLUIDO | 1.9626 | 50.95 | 46.99 | 59.98 | 0.89 | 47 | 179.63 | 51.39 | 9 | 45 | 34.24 | 22388.15 | 576.15 | 1188.39 | 235.09 | 150.93 | 36156.47 | 0.64 | 0.84 | 18.96 | 2.13 | 2 | 10
9 | 85 | CONCLUIDO | 1.9788 | 50.54 | 46.74 | 66.77 | 0.98 | 42 | 181.12 | 51.39 | 10 | 40 | 34.73 | 22572.13 | 569.17 | 1188.38 | 226.8 | 150.93 | 32037.74 | 0.67 | 0.85 | 18.95 | 1.88 | 2 | 10
10 | 85 | CONCLUIDO | 1.9915 | 50.21 | 46.55 | 73.5 | 1.07 | 38 | 182.62 | 51.39 | 11 | 36 | 35.22 | 22756.91 | 562.13 | 1188.39 | 220.35 | 150.93 | 28830.69 | 0.68 | 0.85 | 18.94 | 1.69 | 2 | 10
11 | 85 | CONCLUIDO | 2.0004 | 49.99 | 46.43 | 79.6 | 1.16 | 35 | 184.12 | 51.39 | 12 | 33 | 35.73 | 22942.24 | 557.19 | 1188.44 | 216.35 | 150.93 | 26845.88 | 0.7 | 0.85 | 18.94 | 1.57 | 2 | 10
12 | 85 | CONCLUIDO | 2.0104 | 49.74 | 46.29 | 86.79 | 1.24 | 32 | 185.63 | 51.39 | 13 | 30 | 36.24 | 23128.27 | 550.79 | 1188.52 | 211.69 | 150.93 | 24531.88 | 0.71 | 0.86 | 18.93 | 1.42 | 2 | 10
13 | 85 | CONCLUIDO | 2.0211 | 49.48 | 46.12 | 95.43 | 1.33 | 29 | 187.14 | 51.39 | 14 | 27 | 36.75 | 23314.98 | 544.55 | 1188.29 | 206 | 150.93 | 21700.27 | 0.73 | 0.86 | 18.93 | 1.26 | 2 | 10
14 | 85 | CONCLUIDO | 2.0277 | 49.32 | 46.03 | 102.29 | 1.41 | 27 | 188.66 | 51.39 | 15 | 25 | 37.27 | 23502.4 | 538.29 | 1188.39 | 202.88 | 150.93 | 20154.61 | 0.74 | 0.86 | 18.92 | 1.17 | 2 | 10
15 | 85 | CONCLUIDO | 2.0343 | 49.16 | 45.94 | 110.25 | 1.49 | 25 | 190.19 | 51.39 | 16 | 23 | 37.79 | 23690.52 | 532.83 | 1188.32 | 199.76 | 150.93 | 18601.64 | 0.76 | 0.86 | 18.92 | 1.08 | 2 | 10
16 | 85 | CONCLUIDO | 2.0368 | 49.1 | 45.91 | 114.78 | 1.57 | 24 | 191.72 | 51.39 | 17 | 22 | 38.33 | 23879.37 | 528.18 | 1188.25 | 198.96 | 150.93 | 18206.97 | 0.76 | 0.86 | 18.91 | 1.05 | 2 | 10
17 | 85 | CONCLUIDO | 2.044 | 48.92 | 45.8 | 124.92 | 1.65 | 22 | 193.26 | 51.39 | 18 | 20 | 38.86 | 24068.93 | 522.49 | 1188.3 | 195.28 | 150.93 | 16376.14 | 0.77 | 0.86 | 18.91 | 0.94 | 2 | 10
18 | 85 | CONCLUIDO | 2.0465 | 48.86 | 45.78 | 130.8 | 1.73 | 21 | 194.8 | 51.39 | 19 | 19 | 39.41 | 24259.23 | 518.95 | 1188.27 | 194.5 | 150.93 | 15991.17 | 0.78 | 0.86 | 18.91 | 0.92 | 2 | 10
19 | 85 | CONCLUIDO | 2.0501 | 48.78 | 45.73 | 137.18 | 1.81 | 20 | 196.35 | 51.39 | 20 | 18 | 39.96 | 24450.27 | 513.07 | 1188.19 | 192.79 | 150.93 | 15142.56 | 0.78 | 0.87 | 18.91 | 0.87 | 2 | 10
20 | 85 | CONCLUIDO | 2.0536 | 48.7 | 45.68 | 144.25 | 1.88 | 19 | 197.9 | 51.39 | 21 | 17 | 40.51 | 24642.07 | 508.73 | 1188.26 | 191.1 | 150.93 | 14302.24 | 0.79 | 0.87 | 18.91 | 0.82 | 2 | 10
21 | 85 | CONCLUIDO | 2.0567 | 48.62 | 45.64 | 152.13 | 1.96 | 18 | 199.46 | 51.39 | 22 | 16 | 41.07 | 24834.62 | 501.74 | 1188.25 | 189.7 | 150.93 | 13605.81 | 0.8 | 0.87 | 18.91 | 0.78 | 2 | 10
22 | 85 | CONCLUIDO | 2.0609 | 48.52 | 45.57 | 160.85 | 2.03 | 17 | 201.03 | 51.39 | 23 | 15 | 41.64 | 25027.94 | 497.28 | 1188.25 | 187.28 | 150.93 | 12403.72 | 0.81 | 0.87 | 18.91 | 0.71 | 2 | 10
23 | 85 | CONCLUIDO | 2.064 | 48.45 | 45.54 | 170.76 | 2.1 | 16 | 202.61 | 51.39 | 24 | 12 | 42.21 | 25222.04 | 492.35 | 1188.2 | 186.1 | 150.93 | 11818.35 | 0.81 | 0.87 | 18.91 | 0.68 | 2 | 10
24 | 85 | CONCLUIDO | 2.0627 | 48.48 | 45.57 | 170.87 | 2.17 | 16 | 204.19 | 51.39 | 25 | 6 | 42.79 | 25417.05 | 490.76 | 1188.33 | 186.83 | 150.93 | 12183.67 | 0.81 | 0.87 | 18.92 | 0.71 | 2 | 10
25 | 85 | CONCLUIDO | 2.0627 | 48.48 | 45.57 | 170.87 | 2.24 | 16 | 205.77 | 51.39 | 26 | 1 | 43.38 | 25612.75 | 490.46 | 1188.39 | 186.57 | 150.93 | 12053.4 | 0.81 | 0.87 | 18.92 | 0.71 | 2 | 10
26 | 85 | CONCLUIDO | 2.0665 | 48.39 | 45.51 | 182.04 | 2.31 | 15 | 207.37 | 51.39 | 27 | 0 | 43.97 | 25809.25 | 492.68 | 1188.39 | 184.71 | 150.93 | 11125.57 | 0.82 | 0.87 | 18.92 | 0.65 | 2 | 10
0 | 20 | CONCLUIDO | 1.6726 | 59.79 | 55.3 | 14.81 | 0.34 | 224 | 51.33 | 24.83 | 1 | 222 | 5.51 | 6564.78 | 307.6 | 1189.54 | 517.12 | 150.93 | 176285.87 | 0.29 | 0.72 | 19.22 | 10.42 | 2 | 10
1 | 20 | CONCLUIDO | 1.9229 | 52.01 | 49.12 | 31.69 | 0.66 | 93 | 52.47 | 24.83 | 2 | 91 | 5.64 | 6705.1 | 254.7 | 1189.05 | 307.17 | 150.93 | 71966.35 | 0.49 | 0.81 | 19.03 | 4.25 | 2 | 10
2 | 20 | CONCLUIDO | 1.9935 | 50.16 | 47.67 | 46.89 | 0.97 | 61 | 53.61 | 24.83 | 3 | 6 | 5.78 | 6845.59 | 232.44 | 1189.06 | 255.78 | 150.93 | 46430.77 | 0.59 | 0.83 | 19.05 | 2.8 | 2 | 10
3 | 20 | CONCLUIDO | 1.9931 | 50.17 | 47.68 | 46.9 | 1.27 | 61 | 54.75 | 24.83 | 4 | 0 | 5.92 | 6986.39 | 236.8 | 1188.97 | 256.03 | 150.93 | 46555.8 | 0.59 | 0.83 | 19.05 | 2.82 | 2 | 10
0 | 65 | CONCLUIDO | 1.0749 | 93.03 | 74.44 | 7.41 | 0.13 | 603 | 133.21 | 46.47 | 1 | 601 | 20.75 | 16663.42 | 823.36 | 1193.44 | 1165.21 | 150.93 | 498435.38 | 0.13 | 0.53 | 19.88 | 29.5 | 2 | 10
1 | 65 | CONCLUIDO | 1.5793 | 63.32 | 55.15 | 15.04 | 0.26 | 220 | 134.55 | 46.47 | 2 | 218 | 21.09 | 16828.84 | 606.39 | 1189.88 | 511.43 | 150.93 | 173462.58 | 0.3 | 0.72 | 19.23 | 10.26 | 2 | 10
2 | 65 | CONCLUIDO | 1.7564 | 56.94 | 51.08 | 22.7 | 0.39 | 135 | 135.9 | 46.47 | 3 | 133 | 21.43 | 16994.64 | 556.47 | 1189.51 | 373.88 | 150.93 | 105114.16 | 0.4 | 0.78 | 19.08 | 6.2 | 2 | 10
3 | 65 | CONCLUIDO | 1.8476 | 54.13 | 49.3 | 30.5 | 0.52 | 97 | 137.25 | 46.47 | 4 | 95 | 21.78 | 17160.92 | 531.45 | 1188.98 | 313.77 | 150.93 | 75244.7 | 0.48 | 0.8 | 19.03 | 4.44 | 2 | 10
4 | 65 | CONCLUIDO | 1.9059 | 52.47 | 48.25 | 38.6 | 0.64 | 75 | 138.6 | 46.47 | 5 | 73 | 22.13 | 17327.69 | 514.38 | 1188.86 | 277.78 | 150.93 | 57362.25 | 0.54 | 0.82 | 18.99 | 3.38 | 2 | 10
5 | 65 | CONCLUIDO | 1.9444 | 51.43 | 47.59 | 46.81 | 0.76 | 61 | 139.95 | 46.47 | 6 | 59 | 22.49 | 17494.97 | 501.87 | 1188.5 | 255.38 | 150.93 | 46233.55 | 0.59 | 0.83 | 18.98 | 2.72 | 2 | 10
6 | 65 | CONCLUIDO | 1.9681 | 50.81 | 47.22 | 54.48 | 0.88 | 52 | 141.31 | 46.47 | 7 | 50 | 22.85 | 17662.75 | 491.66 | 1188.58 | 242.54 | 150.93 | 39857.81 | 0.62 | 0.84 | 18.97 | 2.35 | 2 | 10
7 | 65 | CONCLUIDO | 1.9885 | 50.29 | 46.88 | 62.51 | 0.99 | 45 | 142.68 | 46.47 | 8 | 43 | 23.21 | 17831.04 | 482.37 | 1188.37 | 231.69 | 150.93 | 34468.23 | 0.65 | 0.84 | 18.95 | 2.02 | 2 | 10
8 | 65 | CONCLUIDO | 2.0063 | 49.84 | 46.6 | 71.69 | 1.11 | 39 | 144.05 | 46.47 | 9 | 37 | 23.58 | 17999.83 | 473.48 | 1188.52 | 221.94 | 150.93 | 29623.92 | 0.68 | 0.85 | 18.94 | 1.74 | 2 | 10
9 | 65 | CONCLUIDO | 2.0182 | 49.55 | 46.42 | 79.57 | 1.22 | 35 | 145.42 | 46.47 | 10 | 33 | 23.95 | 18169.15 | 465.62 | 1188.33 | 216.05 | 150.93 | 26694.98 | 0.7 | 0.85 | 18.93 | 1.56 | 2 | 10
10 | 65 | CONCLUIDO | 2.031 | 49.24 | 46.21 | 89.45 | 1.33 | 31 | 146.8 | 46.47 | 11 | 29 | 24.33 | 18338.99 | 457.04 | 1188.39 | 209.18 | 150.93 | 23283.2 | 0.72 | 0.86 | 18.92 | 1.35 | 2 | 10
11 | 65 | CONCLUIDO | 2.0396 | 49.03 | 46.09 | 98.76 | 1.43 | 28 | 148.18 | 46.47 | 12 | 26 | 24.71 | 18509.36 | 449 | 1188.29 | 204.85 | 150.93 | 21129.88 | 0.74 | 0.86 | 18.92 | 1.23 | 2 | 10
12 | 65 | CONCLUIDO | 2.0451 | 48.9 | 46.01 | 106.17 | 1.54 | 26 | 149.56 | 46.47 | 13 | 24 | 25.1 | 18680.25 | 441.84 | 1188.24 | 202.3 | 150.93 | 19864.82 | 0.75 | 0.86 | 18.92 | 1.15 | 2 | 10
13 | 65 | CONCLUIDO | 2.0514 | 48.75 | 45.91 | 114.78 | 1.64 | 24 | 150.95 | 46.47 | 14 | 22 | 25.49 | 18851.69 | 433.25 | 1188.25 | 198.91 | 150.93 | 18181.65 | 0.76 | 0.86 | 18.92 | 1.05 | 2 | 10
14 | 65 | CONCLUIDO | 2.0583 | 48.58 | 45.81 | 124.92 | 1.74 | 22 | 152.35 | 46.47 | 15 | 20 | 25.88 | 19023.66 | 427.11 | 1188.33 | 195.24 | 150.93 | 16357.36 | 0.77 | 0.86 | 18.91 | 0.95 | 2 | 10
15 | 65 | CONCLUIDO | 2.0628 | 48.48 | 45.75 | 137.26 | 1.84 | 20 | 153.75 | 46.47 | 16 | 12 | 26.28 | 19196.18 | 419.11 | 1188.35 | 193.15 | 150.93 | 15322.39 | 0.78 | 0.86 | 18.92 | 0.89 | 2 | 10
16 | 65 | CONCLUIDO | 2.0631 | 48.47 | 45.75 | 137.24 | 1.94 | 20 | 155.15 | 46.47 | 17 | 1 | 26.68 | 19369.26 | 420.84 | 1188.41 | 192.44 | 150.93 | 14969.59 | 0.78 | 0.87 | 18.93 | 0.89 | 2 | 10
17 | 65 | CONCLUIDO | 2.0631 | 48.47 | 45.75 | 137.24 | 2.04 | 20 | 156.56 | 46.47 | 18 | 0 | 27.09 | 19542.89 | 424.06 | 1188.44 | 192.48 | 150.93 | 14987.57 | 0.78 | 0.87 | 18.93 | 0.89 | 2 | 10
0 | 75 | CONCLUIDO | 0.9704 | 103.05 | 79.44 | 6.83 | 0.12 | 698 | 150.44 | 49.1 | 1 | 696 | 25.34 | 18787.76 | 950.91 | 1193.93 | 1335.8 | 150.93 | 583256.04 | 0.11 | 0.5 | 20.03 | 34.49 | 2 | 10
1 | 75 | CONCLUIDO | 1.5141 | 66.05 | 56.31 | 13.85 | 0.23 | 244 | 151.83 | 49.1 | 2 | 242 | 25.73 | 18959.54 | 671.69 | 1189.71 | 549.97 | 150.93 | 192614.56 | 0.27 | 0.7 | 19.3 | 11.43 | 2 | 10
2 | 75 | CONCLUIDO | 1.7095 | 58.5 | 51.7 | 20.96 | 0.35 | 148 | 153.23 | 49.1 | 3 | 146 | 26.13 | 19131.85 | 612.45 | 1189.07 | 394.22 | 150.93 | 115217.56 | 0.38 | 0.77 | 19.13 | 6.83 | 2 | 10
3 | 75 | CONCLUIDO | 1.8093 | 55.27 | 49.75 | 28.16 | 0.46 | 106 | 154.63 | 49.1 | 4 | 104 | 26.53 | 19304.72 | 584.65 | 1188.92 | 328.19 | 150.93 | 82409.85 | 0.46 | 0.8 | 19.06 | 4.88 | 2 | 10
4 | 75 | CONCLUIDO | 1.8695 | 53.49 | 48.68 | 35.19 | 0.57 | 83 | 156.03 | 49.1 | 5 | 81 | 26.94 | 19478.15 | 567.56 | 1188.94 | 292.32 | 150.93 | 64592.85 | 0.52 | 0.81 | 19.01 | 3.81 | 2 | 10
5 | 75 | CONCLUIDO | 1.9119 | 52.3 | 47.95 | 42.31 | 0.67 | 68 | 157.44 | 49.1 | 6 | 66 | 27.35 | 19652.13 | 554.15 | 1188.71 | 267.21 | 150.93 | 52113.83 | 0.56 | 0.83 | 19 | 3.08 | 2 | 10
6 | 75 | CONCLUIDO | 1.9439 | 51.44 | 47.42 | 49.92 | 0.78 | 57 | 158.86 | 49.1 | 7 | 55 | 27.77 | 19826.68 | 543.24 | 1188.39 | 249.91 | 150.93 | 43515.24 | 0.6 | 0.83 | 18.98 | 2.56 | 2 | 10
7 | 75 | CONCLUIDO | 1.9668 | 50.84 | 47.07 | 57.64 | 0.88 | 49 | 160.28 | 49.1 | 8 | 47 | 28.19 | 20001.93 | 534.08 | 1188.49 | 237.89 | 150.93 | 37548.97 | 0.63 | 0.84 | 18.96 | 2.21 | 2 | 10
8 | 75 | CONCLUIDO | 1.9853 | 50.37 | 46.78 | 65.27 | 0.99 | 43 | 161.71 | 49.1 | 9 | 41 | 28.61 | 20177.64 | 525.84 | 1188.43 | 227.85 | 150.93 | 32559.46 | 0.66 | 0.85 | 18.96 | 1.92 | 2 | 10
9 | 75 | CONCLUIDO | 1.9969 | 50.08 | 46.61 | 71.71 | 1.09 | 39 | 163.13 | 49.1 | 10 | 37 | 29.04 | 20353.94 | 519.82 | 1188.46 | 222.15 | 150.93 | 29726.07 | 0.68 | 0.85 | 18.95 | 1.75 | 2 | 10
10 | 75 | CONCLUIDO | 2.0092 | 49.77 | 46.42 | 79.58 | 1.18 | 35 | 164.57 | 49.1 | 11 | 33 | 29.47 | 20530.82 | 512.11 | 1188.52 | 216 | 150.93 | 26673.34 | 0.7 | 0.85 | 18.94 | 1.56 | 2 | 10
11 | 75 | CONCLUIDO | 2.0177 | 49.56 | 46.31 | 86.83 | 1.28 | 32 | 166.01 | 49.1 | 12 | 30 | 29.91 | 20708.3 | 505.43 | 1188.37 | 211.93 | 150.93 | 24649.65 | 0.71 | 0.85 | 18.94 | 1.45 | 2 | 10
12 | 75 | CONCLUIDO | 2.0289 | 49.29 | 46.13 | 95.43 | 1.38 | 29 | 167.45 | 49.1 | 13 | 27 | 30.36 | 20886.38 | 498.15 | 1188.39 | 206.36 | 150.93 | 21881.34 | 0.73 | 0.86 | 18.92 | 1.27 | 2 | 10
13 | 75 | CONCLUIDO | 2.0342 | 49.16 | 46.06 | 102.35 | 1.47 | 27 | 168.9 | 49.1 | 14 | 25 | 30.81 | 21065.06 | 491.63 | 1188.42 | 203.81 | 150.93 | 20619.28 | 0.74 | 0.86 | 18.92 | 1.2 | 2 | 10
14 | 75 | CONCLUIDO | 2.041 | 49 | 45.95 | 110.29 | 1.56 | 25 | 170.35 | 49.1 | 15 | 23 | 31.26 | 21244.37 | 486.48 | 1188.24 | 200.4 | 150.93 | 18921.98 | 0.75 | 0.86 | 18.92 | 1.1 | 2 | 10
15 | 75 | CONCLUIDO | 2.0468 | 48.86 | 45.88 | 119.68 | 1.65 | 23 | 171.81 | 49.1 | 16 | 21 | 31.72 | 21424.29 | 479.73 | 1188.27 | 197.81 | 150.93 | 17634.94 | 0.76 | 0.86 | 18.92 | 1.02 | 2 | 10
16 | 75 | CONCLUIDO | 2.0532 | 48.71 | 45.79 | 130.82 | 1.74 | 21 | 173.28 | 49.1 | 17 | 19 | 32.18 | 21604.83 | 473.31 | 1188.29 | 194.72 | 150.93 | 16102.06 | 0.78 | 0.86 | 18.91 | 0.93 | 2 | 10
17 | 75 | CONCLUIDO | 2.0568 | 48.62 | 45.73 | 137.19 | 1.83 | 20 | 174.75 | 49.1 | 18 | 18 | 32.65 | 21786.02 | 468.01 | 1188.22 | 192.65 | 150.93 | 15070 | 0.78 | 0.87 | 18.92 | 0.87 | 2 | 10
18 | 75 | CONCLUIDO | 2.0604 | 48.53 | 45.68 | 144.24 | 1.91 | 19 | 176.22 | 49.1 | 19 | 17 | 33.13 | 21967.84 | 460.6 | 1188.33 | 191.13 | 150.93 | 14314.91 | 0.79 | 0.87 | 18.9 | 0.82 | 2 | 10
19 | 75 | CONCLUIDO | 2.0626 | 48.48 | 45.66 | 152.19 | 2 | 18 | 177.7 | 49.1 | 20 | 9 | 33.61 | 22150.3 | 454.84 | 1188.24 | 189.98 | 150.93 | 13745.71 | 0.79 | 0.87 | 18.92 | 0.8 | 2 | 10
20 | 75 | CONCLUIDO | 2.0661 | 48.4 | 45.6 | 160.96 | 2.08 | 17 | 179.18 | 49.1 | 21 | 3 | 34.09 | 22333.43 | 452.73 | 1188.27 | 188.07 | 150.93 | 12797.51 | 0.8 | 0.87 | 18.92 | 0.75 | 2 | 10
21 | 75 | CONCLUIDO | 2.0654 | 48.42 | 45.62 | 161.02 | 2.16 | 17 | 180.67 | 49.1 | 22 | 0 | 34.58 | 22517.21 | 456.45 | 1188.39 | 188.36 | 150.93 | 12942.89 | 0.8 | 0.87 | 18.93 | 0.76 | 2 | 10
0 | 95 | CONCLUIDO | 0.7722 | 129.51 | 92.35 | 5.95 | 0.1 | 932 | 185.69 | 53.44 | 1 | 930 | 36.26 | 23136.14 | 1264.13 | 1195.87 | 1775.59 | 150.93 | 801984.16 | 0.09 | 0.43 | 20.42 | 47.36 | 2 | 10
1 | 95 | CONCLUIDO | 1.39 | 71.94 | 58.6 | 12.04 | 0.19 | 292 | 187.21 | 53.44 | 2 | 290 | 36.77 | 23322.88 | 802.2 | 1190.58 | 627.44 | 150.93 | 231104.93 | 0.24 | 0.68 | 19.37 | 13.71 | 2 | 10
2 | 95 | CONCLUIDO | 1.6133 | 61.99 | 53 | 18.17 | 0.28 | 175 | 188.73 | 53.44 | 3 | 173 | 37.29 | 23510.33 | 722.83 | 1189.69 | 438.04 | 150.93 | 136993.24 | 0.34 | 0.75 | 19.17 | 8.12 | 2 | 10
3 | 95 | CONCLUIDO | 1.7319 | 57.74 | 50.62 | 24.3 | 0.37 | 125 | 190.25 | 53.44 | 4 | 123 | 37.82 | 23698.48 | 687.13 | 1189.42 | 357.25 | 150.93 | 96845.79 | 0.42 | 0.78 | 19.1 | 5.74 | 2 | 10
4 | 95 | CONCLUIDO | 1.8057 | 55.38 | 49.3 | 30.5 | 0.46 | 97 | 191.78 | 53.44 | 5 | 95 | 38.35 | 23887.36 | 665.78 | 1188.89 | 313.06 | 150.93 | 74892.75 | 0.48 | 0.8 | 19.05 | 4.44 | 2 | 10
5 | 95 | CONCLUIDO | 1.857 | 53.85 | 48.44 | 36.79 | 0.55 | 79 | 193.32 | 53.44 | 6 | 77 | 38.89 | 24076.95 | 651.15 | 1188.86 | 284.22 | 150.93 | 60560.57 | 0.53 | 0.82 | 19.01 | 3.58 | 2 | 10
6 | 95 | CONCLUIDO | 1.8914 | 52.87 | 47.91 | 42.9 | 0.64 | 67 | 194.86 | 53.44 | 7 | 65 | 39.43 | 24267.28 | 640.36 | 1188.74 | 266.18 | 150.93 | 51601.7 | 0.57 | 0.83 | 18.99 | 3.04 | 2 | 10
7 | 95 | CONCLUIDO | 1.9187 | 52.12 | 47.49 | 49.13 | 0.72 | 58 | 196.41 | 53.44 | 8 | 56 | 39.98 | 24458.36 | 631.57 | 1188.55 | 251.87 | 150.93 | 44492.67 | 0.6 | 0.83 | 18.98 | 2.63 | 2 | 10
8 | 95 | CONCLUIDO | 1.9416 | 51.5 | 47.14 | 55.45 | 0.81 | 51 | 197.97 | 53.44 | 9 | 49 | 40.53 | 24650.18 | 623.27 | 1188.37 | 240.16 | 150.93 | 38674.32 | 0.63 | 0.84 | 18.96 | 2.27 | 2 | 10
9 | 95 | CONCLUIDO | 1.9566 | 51.11 | 46.93 | 61.21 | 0.89 | 46 | 199.53 | 53.44 | 10 | 44 | 41.1 | 24842.77 | 617.27 | 1188.43 | 233.42 | 150.93 | 35326.93 | 0.65 | 0.84 | 18.95 | 2.07 | 2 | 10
10 | 95 | CONCLUIDO | 1.9736 | 50.67 | 46.68 | 68.31 | 0.97 | 41 | 201.1 | 53.44 | 11 | 39 | 41.66 | 25036.12 | 610.65 | 1188.43 | 224.8 | 150.93 | 31040.41 | 0.67 | 0.85 | 18.94 | 1.81 | 2 | 10
11 | 95 | CONCLUIDO | 1.9822 | 50.45 | 46.57 | 73.52 | 1.05 | 38 | 202.67 | 53.44 | 12 | 36 | 42.24 | 25230.25 | 605.25 | 1188.46 | 220.88 | 150.93 | 29096.82 | 0.68 | 0.85 | 18.94 | 1.7 | 2 | 10
12 | 95 | CONCLUIDO | 1.9917 | 50.21 | 46.44 | 79.6 | 1.13 | 35 | 204.25 | 53.44 | 13 | 33 | 42.82 | 25425.3 | 600.64 | 1188.39 | 216.6 | 150.93 | 26970.27 | 0.7 | 0.85 | 18.94 | 1.57 | 2 | 10
13 | 95 | CONCLUIDO | 2.0023 | 49.94 | 46.28 | 86.78 | 1.21 | 32 | 205.84 | 53.44 | 14 | 30 | 43.4 | 25621.03 | 594.98 | 1188.32 | 211.48 | 150.93 | 24425.68 | 0.71 | 0.86 | 18.93 | 1.42 | 2 | 10
14 | 95 | CONCLUIDO | 2.0102 | 49.75 | 46.16 | 92.32 | 1.28 | 30 | 207.43 | 53.44 | 15 | 28 | 44 | 25817.56 | 589.72 | 1188.29 | 207.63 | 150.93 | 22510.02 | 0.73 | 0.86 | 18.92 | 1.3 | 2 | 10
15 | 95 | CONCLUIDO | 2.0157 | 49.61 | 46.1 | 98.78 | 1.36 | 28 | 209.03 | 53.44 | 16 | 26 | 44.6 | 26014.91 | 584.98 | 1188.41 | 205.26 | 150.93 | 21337.22 | 0.74 | 0.86 | 18.92 | 1.24 | 2 | 10
16 | 95 | CONCLUIDO | 2.0223 | 49.45 | 46.01 | 106.18 | 1.43 | 26 | 210.64 | 53.44 | 17 | 24 | 45.21 | 26213.09 | 580.9 | 1188.33 | 202.38 | 150.93 | 19906.15 | 0.75 | 0.86 | 18.92 | 1.15 | 2 | 10
17 | 95 | CONCLUIDO | 2.03 | 49.26 | 45.9 | 114.75 | 1.51 | 24 | 212.25 | 53.44 | 18 | 22 | 45.82 | 26412.11 | 576.41 | 1188.22 | 198.71 | 150.93 | 18080.07 | 0.76 | 0.86 | 18.91 | 1.04 | 2 | 10
18 | 95 | CONCLUIDO | 2.0338 | 49.17 | 45.84 | 119.59 | 1.58 | 23 | 213.87 | 53.44 | 19 | 21 | 46.44 | 26611.98 | 572.36 | 1188.3 | 196.64 | 150.93 | 17051.92 | 0.77 | 0.86 | 18.91 | 0.98 | 2 | 10
19 | 95 | CONCLUIDO | 2.0366 | 49.1 | 45.81 | 124.94 | 1.65 | 22 | 215.5 | 53.44 | 20 | 20 | 47.07 | 26812.71 | 568.68 | 1188.44 | 195.3 | 150.93 | 16385.2 | 0.77 | 0.86 | 18.92 | 0.95 | 2 | 10
20 | 95 | CONCLUIDO | 2.0394 | 49.03 | 45.78 | 130.81 | 1.72 | 21 | 217.14 | 53.44 | 21 | 19 | 47.7 | 27014.3 | 563.06 | 1188.3 | 194.59 | 150.93 | 16035.95 | 0.78 | 0.86 | 18.91 | 0.92 | 2 | 10
21 | 95 | CONCLUIDO | 2.0433 | 48.94 | 45.73 | 137.18 | 1.79 | 20 | 218.78 | 53.44 | 22 | 18 | 48.34 | 27216.79 | 558.98 | 1188.29 | 192.75 | 150.93 | 15121.58 | 0.78 | 0.87 | 18.91 | 0.87 | 2 | 10
22 | 95 | CONCLUIDO | 2.0465 | 48.86 | 45.69 | 144.28 | 1.85 | 19 | 220.43 | 53.44 | 23 | 17 | 48.99 | 27420.16 | 556.07 | 1188.29 | 191.31 | 150.93 | 14408.23 | 0.79 | 0.87 | 18.91 | 0.83 | 2 | 10
23 | 95 | CONCLUIDO | 2.0503 | 48.77 | 45.63 | 152.12 | 1.92 | 18 | 222.08 | 53.44 | 24 | 16 | 49.65 | 27624.44 | 550.69 | 1188.19 | 189.51 | 150.93 | 13512.34 | 0.8 | 0.87 | 18.91 | 0.78 | 2 | 10
24 | 95 | CONCLUIDO | 2.0543 | 48.68 | 45.58 | 160.86 | 1.99 | 17 | 223.75 | 53.44 | 25 | 15 | 50.31 | 27829.77 | 546.36 | 1188.19 | 187.81 | 150.93 | 12668.48 | 0.8 | 0.87 | 18.9 | 0.72 | 2 | 10
25 | 95 | CONCLUIDO | 2.0584 | 48.58 | 45.52 | 170.69 | 2.05 | 16 | 225.42 | 53.44 | 26 | 14 | 50.98 | 28035.92 | 541 | 1188.2 | 185.62 | 150.93 | 11575.39 | 0.81 | 0.87 | 18.9 | 0.66 | 2 | 10
26 | 95 | CONCLUIDO | 2.0573 | 48.61 | 45.54 | 170.79 | 2.11 | 16 | 227.1 | 53.44 | 27 | 14 | 51.66 | 28243 | 538.81 | 1188.33 | 186.44 | 150.93 | 11986.76 | 0.81 | 0.87 | 18.91 | 0.69 | 2 | 10
27 | 95 | CONCLUIDO | 2.0612 | 48.52 | 45.49 | 181.95 | 2.18 | 15 | 228.79 | 53.44 | 28 | 13 | 52.35 | 28451.04 | 534.55 | 1188.26 | 184.7 | 150.93 | 11120.5 | 0.82 | 0.87 | 18.9 | 0.63 | 2 | 10
28 | 95 | CONCLUIDO | 2.0603 | 48.54 | 45.51 | 182.04 | 2.24 | 15 | 230.48 | 53.44 | 29 | 11 | 53.05 | 28660.06 | 528.53 | 1188.34 | 185.08 | 150.93 | 11314.1 | 0.82 | 0.87 | 18.91 | 0.65 | 2 | 10
29 | 95 | CONCLUIDO | 2.064 | 48.45 | 45.46 | 194.83 | 2.3 | 14 | 232.18 | 53.44 | 30 | 4 | 53.75 | 28870.05 | 529.85 | 1188.35 | 183.1 | 150.93 | 10326.31 | 0.82 | 0.87 | 18.92 | 0.6 | 2 | 10
30 | 95 | CONCLUIDO | 2.0638 | 48.46 | 45.47 | 194.85 | 2.36 | 14 | 233.89 | 53.44 | 31 | 0 | 54.46 | 29081.05 | 531.58 | 1188.43 | 183.2 | 150.93 | 10376.08 | 0.82 | 0.87 | 18.92 | 0.61 | 2 | 10
0 | 55 | CONCLUIDO | 1.1855 | 84.35 | 69.94 | 8.13 | 0.15 | 516 | 116.05 | 43.4 | 1 | 514 | 16.65 | 14546.17 | 706.24 | 1192.68 | 1011.37 | 150.93 | 421953.64 | 0.15 | 0.57 | 19.77 | 25.02 | 2 | 10
1 | 55 | CONCLUIDO | 1.6458 | 60.76 | 53.99 | 16.53 | 0.3 | 196 | 117.34 | 43.4 | 2 | 194 | 16.94 | 14705.49 | 540.02 | 1189.85 | 471.7 | 150.93 | 153717.19 | 0.32 | 0.73 | 19.21 | 9.11 | 2 | 10
2 | 55 | CONCLUIDO | 1.8055 | 55.38 | 50.41 | 25 | 0.45 | 121 | 118.63 | 43.4 | 3 | 119 | 17.23 | 14865.24 | 497.98 | 1189.22 | 350.53 | 150.93 | 93509.29 | 0.43 | 0.79 | 19.08 | 5.54 | 2 | 10
3 | 55 | CONCLUIDO | 1.8871 | 52.99 | 48.83 | 33.67 | 0.59 | 87 | 119.93 | 43.4 | 4 | 85 | 17.53 | 15025.44 | 475.52 | 1189 | 297.19 | 150.93 | 67008.86 | 0.51 | 0.81 | 19.03 | 3.96 | 2 | 10
4 | 55 | CONCLUIDO | 1.938 | 51.6 | 47.91 | 42.91 | 0.73 | 67 | 121.23 | 43.4 | 5 | 65 | 17.83 | 15186.08 | 459.68 | 1188.64 | 266.22 | 150.93 | 51623.28 | 0.57 | 0.83 | 19 | 3.05 | 2 | 10
5 | 55 | CONCLUIDO | 1.9705 | 50.75 | 47.35 | 51.65 | 0.86 | 55 | 122.54 | 43.4 | 6 | 53 | 18.14 | 15347.16 | 446.75 | 1188.38 | 247.19 | 150.93 | 42168.23 | 0.61 | 0.84 | 18.98 | 2.49 | 2 | 10
6 | 55 | CONCLUIDO | 1.9969 | 50.08 | 46.89 | 61.17 | 1 | 46 | 123.85 | 43.4 | 7 | 44 | 18.45 | 15508.69 | 435.43 | 1188.49 | 231.92 | 150.93 | 34577.03 | 0.65 | 0.84 | 18.96 | 2.03 | 2 | 10
7 | 55 | CONCLUIDO | 2.0151 | 49.62 | 46.61 | 71.71 | 1.13 | 39 | 125.16 | 43.4 | 8 | 37 | 18.76 | 15670.68 | 424.48 | 1188.52 | 222.4 | 150.93 | 29854.42 | 0.68 | 0.85 | 18.94 | 1.75 | 2 | 10
8 | 55 | CONCLUIDO | 2.0265 | 49.35 | 46.43 | 79.59 | 1.26 | 35 | 126.48 | 43.4 | 9 | 33 | 19.08 | 15833.12 | 415.68 | 1188.33 | 216.17 | 150.93 | 26758.88 | 0.7 | 0.85 | 18.94 | 1.57 | 2 | 10
9 | 55 | CONCLUIDO | 2.0386 | 49.05 | 46.23 | 89.48 | 1.38 | 31 | 127.8 | 43.4 | 10 | 29 | 19.4 | 15996.02 | 406.03 | 1188.44 | 209.38 | 150.93 | 23379.93 | 0.72 | 0.86 | 18.93 | 1.37 | 2 | 10
10 | 55 | CONCLUIDO | 2.0511 | 48.75 | 46.02 | 102.28 | 1.5 | 27 | 129.13 | 43.4 | 11 | 25 | 19.73 | 16159.39 | 395.16 | 1188.33 | 202.72 | 150.93 | 20070.41 | 0.74 | 0.86 | 18.92 | 1.16 | 2 | 10
11 | 55 | CONCLUIDO | 2.0558 | 48.64 | 45.96 | 110.31 | 1.63 | 25 | 130.45 | 43.4 | 12 | 21 | 20.05 | 16323.22 | 388.16 | 1188.32 | 200.33 | 150.93 | 18887.09 | 0.75 | 0.86 | 18.93 | 1.1 | 2 | 10
12 | 55 | CONCLUIDO | 2.0621 | 48.49 | 45.86 | 119.64 | 1.74 | 23 | 131.79 | 43.4 | 13 | 4 | 20.39 | 16487.53 | 383.41 | 1188.36 | 196.44 | 150.93 | 16951.39 | 0.77 | 0.86 | 18.94 | 1 | 2 | 10
13 | 55 | CONCLUIDO | 2.0613 | 48.51 | 45.88 | 119.68 | 1.86 | 23 | 133.12 | 43.4 | 14 | 0 | 20.72 | 16652.31 | 386.94 | 1188.48 | 196.82 | 150.93 | 17142.84 | 0.77 | 0.86 | 18.94 | 1.02 | 2 | 10

## gráficos
Selecione o eixo X:
Selecione o eixo Y:
Selecione o eixo Z:
Eixo X | Eixo Y | Eixo Z
0 | 0 | 0
0 | 0 | 0
0 | 0 | 0
0 | 0 | 0
0 | 0 | 0
0 | 0 | 0
0 | 0 | 0
0 | 0 | 0
0 | 0 | 0
0 | 0 | 0
0 | 0 | 0
0 | 0 | 0
0 | 0 | 0
0 | 0 | 0
0 | 0 | 0
0 | 0 | 0
0 | 0 | 0
0 | 0 | 0
0 | 0 | 0
0 | 0 | 0
0 | 0 | 0
0 | 0 | 0
0 | 0 | 0
0 | 0 | 0
0 | 0 | 0
0 | 0 | 0
0 | 0 | 0
0 | 0 | 0
0 | 0 | 0
0 | 0 | 0
0 | 0 | 0
0 | 0 | 0
0 | 0 | 0
0 | 0 | 0
0 | 0 | 0
0 | 0 | 0
0 | 0 | 0
0 | 0 | 0
0 | 0 | 0
0 | 0 | 0
0 | 0 | 0
0 | 0 | 0
0 | 0 | 0
0 | 0 | 0
0 | 0 | 0
0 | 0 | 0
0 | 0 | 0
0 | 0 | 0
0 | 0 | 0
0 | 0 | 0
0 | 0 | 0
0 | 0 | 0
0 | 0 | 0
0 | 0 | 0
0 | 0 | 0
0 | 0 | 0
0 | 0 | 0
0 | 0 | 0
0 | 0 | 0
0 | 0 | 0
0 | 0 | 0
0 | 0 | 0
0 | 0 | 0
0 | 0 | 0
0 | 0 | 0
0 | 0 | 0
0 | 0 | 0
0 | 0 | 0
0 | 0 | 0
0 | 0 | 0
0 | 0 | 0
0 | 0 | 0
0 | 0 | 0
0 | 0 | 0
0 | 0 | 0
0 | 0 | 0
0 | 0 | 0
0 | 0 | 0
0 | 0 | 0
0 | 0 | 0
0 | 0 | 0
0 | 0 | 0
0 | 0 | 0
0 | 0 | 0
0 | 0 | 0
0 | 0 | 0
0 | 0 | 0
0 | 0 | 0
0 | 0 | 0
0 | 0 | 0
0 | 0 | 0
0 | 0 | 0
0 | 0 | 0
0 | 0 | 0
0 | 0 | 0
0 | 0 | 0
0 | 0 | 0
0 | 0 | 0
0 | 0 | 0
0 | 0 | 0
0 | 0 | 0
0 | 0 | 0
0 | 0 | 0
0 | 0 | 0
0 | 0 | 0
0 | 0 | 0
0 | 0 | 0
0 | 0 | 0
0 | 0 | 0
0 | 0 | 0
0 | 0 | 0
0 | 0 | 0
0 | 0 | 0
0 | 0 | 0
0 | 0 | 0
0 | 0 | 0
0 | 0 | 0
0 | 0 | 0
0 | 0 | 0
0 | 0 | 0
0 | 0 | 0
0 | 0 | 0
0 | 0 | 0
0 | 0 | 0
0 | 0 | 0
0 | 0 | 0
0 | 0 | 0
0 | 0 | 0
0 | 0 | 0
0 | 0 | 0
0 | 0 | 0
0 | 0 | 0
0 | 0 | 0
0 | 0 | 0
0 | 0 | 0
0 | 0 | 0
0 | 0 | 0
0 | 0 | 0
0 | 0 | 0
0 | 0 | 0
0 | 0 | 0
0 | 0 | 0
0 | 0 | 0
0 | 0 | 0
0 | 0 | 0
0 | 0 | 0
0 | 0 | 0
0 | 0 | 0
0 | 0 | 0
0 | 0 | 0
0 | 0 | 0
0 | 0 | 0
0 | 0 | 0
0 | 0 | 0
0 | 0 | 0
0 | 0 | 0
0 | 0 | 0
0 | 0 | 0
0 | 0 | 0
0 | 0 | 0
0 | 0 | 0
0 | 0 | 0
0 | 0 | 0
0 | 0 | 0
0 | 0 | 0
0 | 0 | 0
0 | 0 | 0
0 | 0 | 0
0 | 0 | 0
0 | 0 | 0
0 | 0 | 0
0 | 0 | 0
0 | 0 | 0
0 | 0 | 0
0 | 0 | 0
0 | 0 | 0
0 | 0 | 0
0 | 0 | 0
0 | 0 | 0
0 | 0 | 0
0 | 0 | 0
0 | 0 | 0
0 | 0 | 0
0 | 0 | 0
0 | 0 | 0
0 | 0 | 0
0 | 0 | 0
0 | 0 | 0
0 | 0 | 0
0 | 0 | 0
0 | 0 | 0
0 | 0 | 0
0 | 0 | 0
0 | 0 | 0
0 | 0 | 0
0 | 0 | 0
0 | 0 | 0
0 | 0 | 0
0 | 0 | 0
0 | 0 | 0
0 | 0 | 0
0 | 0 | 0
0 | 0 | 0
0 | 0 | 0
0 | 0 | 0
0 | 0 | 0
0 | 0 | 0
0 | 0 | 0
0 | 0 | 0
0 | 0 | 0
0 | 0 | 0
0 | 0 | 0
0 | 0 | 0
0 | 0 | 0
0 | 0 | 0
0 | 0 | 0
0 | 0 | 0
0 | 0 | 0
0 | 0 | 0
0 | 0 | 0
0 | 0 | 0
0 | 0 | 0
0 | 0 | 0
0 | 0 | 0
0 | 0 | 0
0 | 0 | 0
0 | 0 | 0
0 | 0 | 0
0 | 0 | 0
0 | 0 | 0
0 | 0 | 0
0 | 0 | 0
0 | 0 | 0
0 | 0 | 0
0 | 0 | 0
0 | 0 | 0
0 | 0 | 0
0 | 0 | 0
0 | 0 | 0
0 | 0 | 0
0 | 0 | 0
0 | 0 | 0
0 | 0 | 0
0 | 0 | 0
0 | 0 | 0
0 | 0 | 0
0 | 0 | 0
0 | 0 | 0
0 | 0 | 0
0 | 0 | 0
0 | 0 | 0
0 | 0 | 0
0 | 0 | 0
0 | 0 | 0
0 | 0 | 0
0 | 0 | 0
0 | 0 | 0
0 | 0 | 0
0 | 0 | 0
0 | 0 | 0
0 | 0 | 0
0 | 0 | 0
0 | 0 | 0
0 | 0 | 0
0 | 0 | 0
0 | 0 | 0
0 | 0 | 0
0 | 0 | 0
0 | 0 | 0
0 | 0 | 0
0 | 0 | 0
0 | 0 | 0
0 | 0 | 0
0 | 0 | 0
0 | 0 | 0
0 | 0 | 0
0 | 0 | 0
0 | 0 | 0
0 | 0 | 0
0 | 0 | 0
0 | 0 | 0
0 | 0 | 0
0 | 0 | 0
0 | 0 | 0
0 | 0 | 0
0 | 0 | 0
0 | 0 | 0
0 | 0 | 0
0 | 0 | 0
0 | 0 | 0
0 | 0 | 0
0 | 0 | 0
0 | 0 | 0

## hidden (hidden)
Unnamed: 0
Volume de calda [L]
STATUS
Capacidade operacional [ha/h]
Tempo de missao [h]
Tempo util [h]
Tempo por voo [min]
Autonomia Projetada [h]
N° Voos
MTOW [kg]
Massa Estrutura [kg]
Combustível [kg]
Abastecimentos
Massa gerador
Potência gerador [W]
Combustível consumido [L]
Calda cons [L]
Distância percorrida [km]
Distância Pulverizando [km]
RTL ACUMULADO[m]
EOC [km/km]
EOC [h/h]
Tempo de manobra [h]
Tempo rtl_rtw [h]
V pulv [m/s]
V desloc [m/s]