## RESULTADOS_18
Unnamed: 0 | Volume de calda [L] | STATUS | Capacidade operacional [ha/h] | Tempo de missao [h] | Tempo util [h] | Tempo por voo [min] | Autonomia Projetada [h] | N° Voos | MTOW [kg] | Massa Estrutura [kg] | Combustível [kg] | Abastecimentos | Massa gerador | Potência gerador [W] | Combustível consumido [L] | Calda cons [L] | Distância percorrida [km] | Distância Pulverizando [km] | RTL ACUMULADO[m] | EOC [km/km] | EOC [h/h] | Tempo de manobra [h] | Tempo rtl_rtw [h] | V pulv [m/s] | V desloc [m/s] | Preço Total por ha Simples [R$/ha] | Preço Total por ha Presumido [R$/ha] | Preço Total por ha Real [R$/ha] | Preço Total Simples [R$] | Preço Total Presumido [R$] | Prod CAPEX [ha/h/R$] | Dias Trabalhados | Preço Total Real [R$]
0 | 100 | CONCLUIDO | 2.6303 | 38.02 | 25.39 | 5.86 | 0.09 | 260 | 194.77 | 54.38 | 1 | 258 | 39.4 | 24256.19 | 350.47 | 1208.26 | 539.18 | 79.25 | 226297.31 | 0.15 | 0.44 | 0.55 | 13.31 | 2 | 10 | 206.4958 | 282.5366 | 255.5717 | 206495.7785 | 282536.6342 | 3.8372e-06 | 4 | 255571.7343
1 | 100 | CONCLUIDO | 4.7342 | 21.12 | 15.61 | 12.16 | 0.18 | 77 | 196.32 | 54.38 | 2 | 75 | 39.95 | 24447.22 | 208.81 | 1207.23 | 205.15 | 79.25 | 60197.31 | 0.39 | 0.71 | 0.26 | 3.55 | 2 | 10 | 90.3359 | 123.6016 | 111.8052 | 90335.9163 | 123601.586 | 6.9065e-06 | 3 | 111805.2241
2 | 100 | CONCLUIDO | 5.4929 | 18.21 | 13.94 | 18.58 | 0.27 | 45 | 197.88 | 54.38 | 3 | 43 | 40.5 | 24639 | 180.23 | 1207.07 | 148.74 | 79.25 | 32147.65 | 0.53 | 0.8 | 0.19 | 1.87 | 2 | 10 | 65.0815 | 89.0474 | 80.5488 | 65081.4894 | 89047.365 | 8.0133e-06 | 2 | 80548.8095
3 | 100 | CONCLUIDO | 5.7878 | 17.28 | 13.52 | 25.34 | 0.36 | 32 | 199.44 | 54.38 | 4 | 30 | 41.06 | 24831.54 | 169.37 | 1206.99 | 134.2 | 79.25 | 24946.6 | 0.59 | 0.82 | 0.19 | 1.45 | 2 | 10 | 61.1577 | 83.6787 | 75.6925 | 61157.7422 | 83678.721 | 8.4435e-06 | 2 | 75692.5413
4 | 100 | CONCLUIDO | 6.0922 | 16.41 | 12.96 | 32.41 | 0.44 | 24 | 201.01 | 54.38 | 5 | 22 | 41.63 | 25024.84 | 155.91 | 1207.05 | 115.28 | 79.25 | 15522.53 | 0.69 | 0.86 | 0.17 | 0.9 | 2 | 10 | 57.0986 | 78.1249 | 70.6687 | 57098.6216 | 78124.853 | 8.8876e-06 | 2 | 70668.7267
5 | 100 | CONCLUIDO | 6.1904 | 16.15 | 12.9 | 40.73 | 0.53 | 19 | 202.58 | 54.38 | 6 | 17 | 42.2 | 25218.93 | 149 | 1206.87 | 113.46 | 79.25 | 14638.13 | 0.7 | 0.86 | 0.17 | 0.84 | 2 | 10 | 55.5937 | 76.0657 | 68.8061 | 55593.6862 | 76065.734 | 9.0308e-06 | 2 | 68806.1271
6 | 100 | CONCLUIDO | 6.3065 | 15.86 | 12.72 | 47.69 | 0.61 | 16 | 204.16 | 54.38 | 7 | 14 | 42.78 | 25413.94 | 137.9 | 1206.84 | 107.43 | 79.25 | 11641.98 | 0.74 | 0.88 | 0.16 | 0.66 | 2 | 10 | 53.3988 | 73.0626 | 66.0896 | 53398.8241 | 73062.6269 | 9.2002e-06 | 2 | 66089.6323
7 | 100 | CONCLUIDO | 6.3518 | 15.74 | 12.68 | 54.35 | 0.69 | 14 | 205.75 | 54.38 | 8 | 2 | 43.37 | 25609.61 | 132.92 | 1206.95 | 105.65 | 79.25 | 10760.21 | 0.75 | 0.88 | 0.17 | 0.62 | 2 | 10 | 52.4949 | 71.8258 | 64.9709 | 52494.8981 | 71825.8355 | 9.2663e-06 | 2 | 64970.8786
8 | 100 | CONCLUIDO | 6.3464 | 15.76 | 12.7 | 54.41 | 0.77 | 14 | 207.34 | 54.38 | 9 | 0 | 43.96 | 25806.1 | 133.96 | 1206.97 | 106 | 79.25 | 10935.8 | 0.75 | 0.88 | 0.17 | 0.63 | 2 | 10 | 52.6731 | 72.0697 | 65.1915 | 52673.1319 | 72069.7028 | 9.2584e-06 | 2 | 65191.4715

## RESULTADOS_6
Unnamed: 0 | Volume de calda [L] | STATUS | Capacidade operacional [ha/h] | Tempo de missao [h] | Tempo util [h] | Tempo por voo [min] | Autonomia Projetada [h] | N° Voos | MTOW [kg] | Massa Estrutura [kg] | Combustível [kg] | Abastecimentos | Massa gerador | Potência gerador [W] | Combustível consumido [L] | Calda cons [L] | Distância percorrida [km] | Distância Pulverizando [km] | RTL ACUMULADO[m] | EOC [km/km] | EOC [h/h] | Tempo de manobra [h] | Tempo rtl_rtw [h] | V pulv [m/s] | V desloc [m/s] | Preço Total por ha Simples [R$/ha] | Preço Total por ha Presumido [R$/ha] | Preço Total por ha Real [R$/ha] | Preço Total Simples [R$] | Preço Total Presumido [R$] | Prod CAPEX [ha/h/R$] | Dias Trabalhados | Preço Total Real [R$]
0 | 40 | CONCLUIDO | 4.9657 | 20.14 | 16.42 | 10.48 | 0.2 | 94 | 89.87 | 37.55 | 1 | 92 | 11.32 | 11317.98 | 127.84 | 1207.57 | 232.71 | 79.25 | 73889.47 | 0.34 | 0.68 | 0.29 | 4.35 | 2 | 10 | 65.5129 | 89.6377 | 81.0828 | 65512.9244 | 89637.6733 | 8.2289e-06 | 3 | 81082.7796
1 | 40 | CONCLUIDO | 6.1723 | 16.2 | 13.62 | 24.03 | 0.39 | 34 | 91.1 | 37.55 | 2 | 22 | 11.54 | 11468.97 | 90.56 | 1207.26 | 137.3 | 79.25 | 26484.62 | 0.58 | 0.82 | 0.21 | 1.55 | 2 | 10 | 41.9999 | 57.4661 | 51.9816 | 41999.8985 | 57466.1141 | 1.0228e-05 | 2 | 51981.6288
2 | 40 | CONCLUIDO | 6.2265 | 16.06 | 13.52 | 25.34 | 0.57 | 32 | 92.32 | 37.55 | 3 | 0 | 11.77 | 11620.34 | 89.2 | 1207.32 | 132.88 | 79.25 | 24286 | 0.6 | 0.82 | 0.23 | 1.45 | 2 | 10 | 41.5978 | 56.9159 | 51.484 | 41597.7917 | 56915.9338 | 1.0318e-05 | 2 | 51483.957

## RESULTADOS_4
Unnamed: 0 | Volume de calda [L] | STATUS | Capacidade operacional [ha/h] | Tempo de missao [h] | Tempo util [h] | Tempo por voo [min] | Autonomia Projetada [h] | N° Voos | MTOW [kg] | Massa Estrutura [kg] | Combustível [kg] | Abastecimentos | Massa gerador | Potência gerador [W] | Combustível consumido [L] | Calda cons [L] | Distância percorrida [km] | Distância Pulverizando [km] | RTL ACUMULADO[m] | EOC [km/km] | EOC [h/h] | Tempo de manobra [h] | Tempo rtl_rtw [h] | V pulv [m/s] | V desloc [m/s] | Preço Total por ha Simples [R$/ha] | Preço Total por ha Presumido [R$/ha] | Preço Total por ha Real [R$/ha] | Preço Total Simples [R$] | Preço Total Presumido [R$] | Prod CAPEX [ha/h/R$] | Dias Trabalhados | Preço Total Real [R$]
0 | 30 | CONCLUIDO | 5.4791 | 18.25 | 15.3 | 12.93 | 0.24 | 71 | 71.52 | 32.27 | 1 | 69 | 8.25 | 9054.6 | 96.52 | 1207.09 | 194.91 | 79.25 | 55107.31 | 0.41 | 0.73 | 0.25 | 3.24 | 2 | 10 | 44.6028 | 61.0275 | 55.2031 | 44602.7857 | 61027.4991 | 9.3925e-06 | 2 | 55203.1202
1 | 30 | CONCLUIDO | 6.1046 | 16.38 | 13.88 | 19.83 | 0.48 | 42 | 72.7 | 32.27 | 2 | 0 | 8.43 | 9200.25 | 79.71 | 1207.42 | 144.7 | 79.25 | 30146.98 | 0.55 | 0.8 | 0.26 | 1.82 | 2 | 10 | 39.3144 | 53.7917 | 48.6579 | 39314.3891 | 53791.6816 | 1.0465e-05 | 2 | 48657.879

## RESULTADOS_1
Unnamed: 0 | Volume de calda [L] | STATUS | Capacidade operacional [ha/h] | Tempo de missao [h] | Tempo util [h] | Tempo por voo [min] | Autonomia Projetada [h] | N° Voos | MTOW [kg] | Massa Estrutura [kg] | Combustível [kg] | Abastecimentos | Massa gerador | Potência gerador [W] | Combustível consumido [L] | Calda cons [L] | Distância percorrida [km] | Distância Pulverizando [km] | RTL ACUMULADO[m] | EOC [km/km] | EOC [h/h] | Tempo de manobra [h] | Tempo rtl_rtw [h] | V pulv [m/s] | V desloc [m/s] | Preço Total por ha Simples [R$/ha] | Preço Total por ha Presumido [R$/ha] | Preço Total por ha Real [R$/ha] | Preço Total Simples [R$] | Preço Total Presumido [R$] | Prod CAPEX [ha/h/R$] | Dias Trabalhados | Preço Total Real [R$]
0 | 15 | CONCLUIDO | 5.417 | 18.46 | 15.85 | 11.6 | 0.43 | 82 | 39.78 | 19.54 | 1 | 0 | 4.24 | 5140 | 61.95 | 1207.7 | 209.63 | 79.25 | 62410.08 | 0.38 | 0.7 | 0.37 | 3.78 | 2 | 10 | 36.2407 | 49.5861 | 44.8537 | 36240.7019 | 49586.1271 | 9.9668e-06 | 2 | 44853.6968

## RESULTADOS_12
Unnamed: 0 | Volume de calda [L] | STATUS | Capacidade operacional [ha/h] | Tempo de missao [h] | Tempo util [h] | Tempo por voo [min] | Autonomia Projetada [h] | N° Voos | MTOW [kg] | Massa Estrutura [kg] | Combustível [kg] | Abastecimentos | Massa gerador | Potência gerador [W] | Combustível consumido [L] | Calda cons [L] | Distância percorrida [km] | Distância Pulverizando [km] | RTL ACUMULADO[m] | EOC [km/km] | EOC [h/h] | Tempo de manobra [h] | Tempo rtl_rtw [h] | V pulv [m/s] | V desloc [m/s] | Preço Total por ha Simples [R$/ha] | Preço Total por ha Presumido [R$/ha] | Preço Total por ha Real [R$/ha] | Preço Total Simples [R$] | Preço Total Presumido [R$] | Prod CAPEX [ha/h/R$] | Dias Trabalhados | Preço Total Real [R$]
0 | 70 | CONCLUIDO | 3.6993 | 27.03 | 20.07 | 7.34 | 0.12 | 164 | 141.81 | 47.83 | 1 | 162 | 22.98 | 17723.39 | 222.42 | 1207.38 | 356.73 | 79.25 | 135550.12 | 0.22 | 0.56 | 0.4 | 8 | 2 | 10 | 108.0565 | 147.8477 | 133.7373 | 108056.4875 | 147847.6533 | 5.6921e-06 | 3 | 133737.2808
1 | 70 | CONCLUIDO | 5.4501 | 18.35 | 14.5 | 15.54 | 0.25 | 56 | 143.17 | 47.83 | 2 | 54 | 23.34 | 17891.86 | 151.8 | 1207.06 | 167.38 | 79.25 | 41413.64 | 0.47 | 0.77 | 0.23 | 2.44 | 2 | 10 | 58.4528 | 79.9777 | 72.3447 | 58452.7772 | 79977.6685 | 8.3861e-06 | 2 | 72344.7121
2 | 70 | CONCLUIDO | 5.9728 | 16.74 | 13.56 | 24.66 | 0.37 | 33 | 144.54 | 47.83 | 3 | 31 | 23.71 | 18060.85 | 133.32 | 1206.86 | 135.92 | 79.25 | 25800.02 | 0.58 | 0.82 | 0.19 | 1.5 | 2 | 10 | 52.2398 | 71.4769 | 64.6552 | 52239.8466 | 71476.8628 | 9.1903e-06 | 2 | 64655.2113
3 | 70 | CONCLUIDO | 6.2587 | 15.98 | 13.09 | 34.13 | 0.49 | 23 | 145.92 | 47.83 | 4 | 21 | 24.09 | 18230.35 | 118.24 | 1206.84 | 120.06 | 79.25 | 17919.39 | 0.66 | 0.85 | 0.16 | 1.02 | 2 | 10 | 48.6142 | 66.516 | 60.1678 | 48614.1528 | 66516.0286 | 9.6302e-06 | 2 | 60167.8321
4 | 70 | CONCLUIDO | 6.3701 | 15.7 | 12.92 | 40.8 | 0.6 | 19 | 147.3 | 47.83 | 5 | 0 | 24.47 | 18400.38 | 111.5 | 1206.92 | 113.33 | 79.25 | 14576.61 | 0.7 | 0.86 | 0.19 | 0.86 | 2 | 10 | 47.1788 | 64.5521 | 58.3913 | 47178.7888 | 64552.1002 | 9.8017e-06 | 2 | 58391.3383

## RESULTADOS_16
Unnamed: 0 | Volume de calda [L] | STATUS | Capacidade operacional [ha/h] | Tempo de missao [h] | Tempo util [h] | Tempo por voo [min] | Autonomia Projetada [h] | N° Voos | MTOW [kg] | Massa Estrutura [kg] | Combustível [kg] | Abastecimentos | Massa gerador | Potência gerador [W] | Combustível consumido [L] | Calda cons [L] | Distância percorrida [km] | Distância Pulverizando [km] | RTL ACUMULADO[m] | EOC [km/km] | EOC [h/h] | Tempo de manobra [h] | Tempo rtl_rtw [h] | V pulv [m/s] | V desloc [m/s] | Preço Total por ha Simples [R$/ha] | Preço Total por ha Presumido [R$/ha] | Preço Total por ha Real [R$/ha] | Preço Total Simples [R$] | Preço Total Presumido [R$] | Prod CAPEX [ha/h/R$] | Dias Trabalhados | Preço Total Real [R$]
0 | 90 | CONCLUIDO | 2.9821 | 33.53 | 23.22 | 6.28 | 0.1 | 222 | 176.73 | 52.44 | 1 | 220 | 33.29 | 22031.19 | 300.08 | 1208.01 | 464.83 | 79.25 | 189310.52 | 0.17 | 0.48 | 0.49 | 11.15 | 2 | 10 | 168.2087 | 230.1505 | 208.1853 | 168208.6542 | 230150.5015 | 4.4217e-06 | 4 | 208185.2607
1 | 90 | CONCLUIDO | 4.9634 | 20.15 | 15.24 | 13.06 | 0.2 | 70 | 178.21 | 52.44 | 2 | 68 | 33.77 | 22213.89 | 189.6 | 1207.56 | 192.6 | 79.25 | 53953.44 | 0.41 | 0.73 | 0.24 | 3.17 | 2 | 10 | 83.1009 | 113.7023 | 102.8507 | 83100.8626 | 113702.2663 | 7.3594e-06 | 3 | 102850.6816
2 | 90 | CONCLUIDO | 5.4386 | 18.39 | 14.44 | 20.15 | 0.3 | 43 | 179.7 | 52.44 | 3 | 41 | 34.26 | 22397.24 | 173.84 | 1207.21 | 167.32 | 79.25 | 41448.69 | 0.47 | 0.77 | 0.18 | 2.37 | 2 | 10 | 63.9543 | 87.505 | 79.1537 | 63954.2577 | 87505.0368 | 8.064e-06 | 2 | 79153.6789
3 | 90 | CONCLUIDO | 5.9511 | 16.8 | 13.35 | 27.62 | 0.39 | 29 | 181.19 | 52.44 | 4 | 27 | 34.75 | 22581.25 | 153.06 | 1206.95 | 128.65 | 79.25 | 22185.06 | 0.62 | 0.83 | 0.18 | 1.29 | 2 | 10 | 56.886 | 77.8339 | 70.4055 | 56885.9601 | 77833.8802 | 8.8239e-06 | 2 | 70405.5239
4 | 90 | CONCLUIDO | 6.1001 | 16.39 | 13.19 | 35.97 | 0.49 | 22 | 182.69 | 52.44 | 5 | 20 | 35.25 | 22766.06 | 143.87 | 1206.84 | 123.34 | 79.25 | 19565.45 | 0.64 | 0.84 | 0.18 | 1.13 | 2 | 10 | 54.7063 | 74.8515 | 67.7078 | 54706.2781 | 74851.5431 | 9.0448e-06 | 2 | 67707.8169
5 | 90 | CONCLUIDO | 6.323 | 15.82 | 12.79 | 45.14 | 0.58 | 17 | 184.19 | 52.44 | 6 | 15 | 35.75 | 22951.43 | 130.92 | 1206.99 | 109.61 | 79.25 | 12722.51 | 0.72 | 0.87 | 0.17 | 0.73 | 2 | 10 | 51.6466 | 70.6651 | 63.9209 | 51646.5768 | 70665.1248 | 9.3754e-06 | 2 | 63920.9445
6 | 90 | CONCLUIDO | 6.3923 | 15.64 | 12.69 | 50.76 | 0.67 | 15 | 185.7 | 52.44 | 7 | 0 | 36.26 | 23137.49 | 125.56 | 1206.9 | 105.66 | 79.25 | 10758.53 | 0.75 | 0.88 | 0.18 | 0.63 | 2 | 10 | 50.5722 | 69.1951 | 62.5912 | 50572.2048 | 69195.1216 | 9.4781e-06 | 2 | 62591.2363

## RESULTADOS_0
Unnamed: 0 | Volume de calda [L] | STATUS | Capacidade operacional [ha/h] | Tempo de missao [h] | Tempo util [h] | Tempo por voo [min] | Autonomia Projetada [h] | N° Voos | MTOW [kg] | Massa Estrutura [kg] | Combustível [kg] | Abastecimentos | Massa gerador | Potência gerador [W] | Combustível consumido [L] | Calda cons [L] | Distância percorrida [km] | Distância Pulverizando [km] | RTL ACUMULADO[m] | EOC [km/km] | EOC [h/h] | Tempo de manobra [h] | Tempo rtl_rtw [h] | V pulv [m/s] | V desloc [m/s] | Preço Total por ha Simples [R$/ha] | Preço Total por ha Presumido [R$/ha] | Preço Total por ha Real [R$/ha] | Preço Total Simples [R$] | Preço Total Presumido [R$] | Prod CAPEX [ha/h/R$] | Dias Trabalhados | Preço Total Real [R$]
0 | 10 | CONCLUIDO | 4.8323 | 20.69 | 17.69 | 8.7 | 0.64 | 122 | 26.11 | 12.1 | 1 | 0 | 3.01 | 3454.41 | 51.09 | 1208.01 | 270.24 | 79.25 | 92512.96 | 0.29 | 0.63 | 0.49 | 5.62 | 2 | 10 | 44.3806 | 60.7235 | 54.9281 | 44380.579 | 60723.4661 | 9.2066e-06 | 3 | 54928.1037

## RESULTADOS_7
Unnamed: 0 | Volume de calda [L] | STATUS | Capacidade operacional [ha/h] | Tempo de missao [h] | Tempo util [h] | Tempo por voo [min] | Autonomia Projetada [h] | N° Voos | MTOW [kg] | Massa Estrutura [kg] | Combustível [kg] | Abastecimentos | Massa gerador | Potência gerador [W] | Combustível consumido [L] | Calda cons [L] | Distância percorrida [km] | Distância Pulverizando [km] | RTL ACUMULADO[m] | EOC [km/km] | EOC [h/h] | Tempo de manobra [h] | Tempo rtl_rtw [h] | V pulv [m/s] | V desloc [m/s] | Preço Total por ha Simples [R$/ha] | Preço Total por ha Presumido [R$/ha] | Preço Total por ha Real [R$/ha] | Preço Total Simples [R$] | Preço Total Presumido [R$] | Prod CAPEX [ha/h/R$] | Dias Trabalhados | Preço Total Real [R$]
0 | 45 | CONCLUIDO | 4.7149 | 21.21 | 17.04 | 9.65 | 0.18 | 106 | 98.71 | 39.72 | 1 | 104 | 12.99 | 12407.75 | 143.62 | 1207.43 | 253.82 | 79.25 | 84385.34 | 0.31 | 0.65 | 0.31 | 4.97 | 2 | 10 | 71.5056 | 97.8371 | 88.4997 | 71505.5837 | 97837.0942 | 7.6994e-06 | 3 | 88499.6593
1 | 45 | CONCLUIDO | 5.9495 | 16.81 | 14.02 | 21.57 | 0.35 | 39 | 99.95 | 39.72 | 2 | 37 | 13.24 | 12561.45 | 104.74 | 1206.88 | 151.8 | 79.25 | 33710.64 | 0.52 | 0.79 | 0.2 | 1.96 | 2 | 10 | 45.6464 | 62.4554 | 56.4948 | 45646.3979 | 62455.4153 | 9.7155e-06 | 2 | 56494.7582
2 | 45 | CONCLUIDO | 6.2979 | 15.88 | 13.31 | 28.53 | 0.52 | 28 | 101.2 | 39.72 | 3 | 0 | 13.49 | 12715.54 | 92.44 | 1207.18 | 126.21 | 79.25 | 20972.11 | 0.63 | 0.84 | 0.22 | 1.25 | 2 | 10 | 42.3699 | 57.9723 | 52.4395 | 42369.8558 | 57972.3059 | 1.0284e-05 | 2 | 52439.5104

## RESULTADOS_10
Unnamed: 0 | Volume de calda [L] | STATUS | Capacidade operacional [ha/h] | Tempo de missao [h] | Tempo util [h] | Tempo por voo [min] | Autonomia Projetada [h] | N° Voos | MTOW [kg] | Massa Estrutura [kg] | Combustível [kg] | Abastecimentos | Massa gerador | Potência gerador [W] | Combustível consumido [L] | Calda cons [L] | Distância percorrida [km] | Distância Pulverizando [km] | RTL ACUMULADO[m] | EOC [km/km] | EOC [h/h] | Tempo de manobra [h] | Tempo rtl_rtw [h] | V pulv [m/s] | V desloc [m/s] | Preço Total por ha Simples [R$/ha] | Preço Total por ha Presumido [R$/ha] | Preço Total por ha Real [R$/ha] | Preço Total Simples [R$] | Preço Total Presumido [R$] | Prod CAPEX [ha/h/R$] | Dias Trabalhados | Preço Total Real [R$]
0 | 60 | CONCLUIDO | 4.0771 | 24.53 | 18.82 | 8.06 | 0.14 | 140 | 124.63 | 45 | 1 | 138 | 18.64 | 15605.44 | 189.88 | 1207.63 | 314.23 | 79.25 | 114418.18 | 0.25 | 0.59 | 0.36 | 6.75 | 2 | 10 | 91.5777 | 125.3006 | 113.3421 | 91577.6694 | 125300.6073 | 6.4101e-06 | 3 | 113342.0932
1 | 60 | CONCLUIDO | 5.7823 | 17.29 | 13.94 | 17.42 | 0.28 | 48 | 125.95 | 45 | 2 | 46 | 18.95 | 15767.7 | 130.07 | 1207.14 | 148.02 | 79.25 | 31774.28 | 0.54 | 0.8 | 0.21 | 1.87 | 2 | 10 | 51.8496 | 70.9429 | 64.1722 | 51849.5958 | 70942.9044 | 9.0911e-06 | 2 | 64172.2132
2 | 60 | CONCLUIDO | 6.1567 | 16.24 | 13.37 | 27.66 | 0.42 | 29 | 127.27 | 45 | 3 | 27 | 19.27 | 15930.42 | 114.16 | 1207.01 | 129.29 | 79.25 | 22507.49 | 0.61 | 0.83 | 0.18 | 1.3 | 2 | 10 | 47.604 | 65.1339 | 58.9176 | 47603.9924 | 65133.8825 | 9.6797e-06 | 2 | 58917.5962
3 | 60 | CONCLUIDO | 6.3712 | 15.7 | 13 | 35.46 | 0.55 | 22 | 128.59 | 45 | 4 | 0 | 19.59 | 16093.6 | 103.42 | 1206.92 | 115.88 | 79.25 | 15836.28 | 0.68 | 0.86 | 0.2 | 0.94 | 2 | 10 | 45.1514 | 61.7782 | 55.8822 | 45151.4492 | 61778.2047 | 1.0017e-05 | 2 | 55882.1795

## RESULTADOS_14
Unnamed: 0 | Volume de calda [L] | STATUS | Capacidade operacional [ha/h] | Tempo de missao [h] | Tempo util [h] | Tempo por voo [min] | Autonomia Projetada [h] | N° Voos | MTOW [kg] | Massa Estrutura [kg] | Combustível [kg] | Abastecimentos | Massa gerador | Potência gerador [W] | Combustível consumido [L] | Calda cons [L] | Distância percorrida [km] | Distância Pulverizando [km] | RTL ACUMULADO[m] | EOC [km/km] | EOC [h/h] | Tempo de manobra [h] | Tempo rtl_rtw [h] | V pulv [m/s] | V desloc [m/s] | Preço Total por ha Simples [R$/ha] | Preço Total por ha Presumido [R$/ha] | Preço Total por ha Real [R$/ha] | Preço Total Simples [R$] | Preço Total Presumido [R$] | Prod CAPEX [ha/h/R$] | Dias Trabalhados | Preço Total Real [R$]
0 | 80 | CONCLUIDO | 3.3354 | 29.98 | 21.5 | 6.75 | 0.11 | 191 | 159.12 | 50.28 | 1 | 189 | 27.84 | 19859.16 | 258.5 | 1207.66 | 406.11 | 79.25 | 160102.66 | 0.2 | 0.52 | 0.44 | 9.43 | 2 | 10 | 140.6868 | 192.4939 | 174.1226 | 140686.8097 | 192493.8997 | 5.0336e-06 | 4 | 174122.5521
1 | 80 | CONCLUIDO | 5.1928 | 19.26 | 14.9 | 14.19 | 0.22 | 63 | 160.54 | 50.28 | 2 | 61 | 28.26 | 20034.4 | 171.01 | 1207.06 | 181.23 | 79.25 | 48305.22 | 0.44 | 0.75 | 0.24 | 2.84 | 2 | 10 | 76.5211 | 104.6996 | 94.7072 | 76521.104 | 104699.5504 | 7.8367e-06 | 3 | 94707.1722
2 | 80 | CONCLUIDO | 5.7246 | 17.47 | 13.92 | 21.98 | 0.33 | 38 | 161.97 | 50.28 | 3 | 36 | 28.69 | 20210.21 | 152.49 | 1206.92 | 148.36 | 79.25 | 31995.21 | 0.53 | 0.8 | 0.2 | 1.86 | 2 | 10 | 57.5381 | 78.7262 | 71.2127 | 57538.1459 | 78726.2297 | 8.6393e-06 | 2 | 71212.7088
3 | 80 | CONCLUIDO | 6.1215 | 16.34 | 13.17 | 30.4 | 0.43 | 26 | 163.4 | 50.28 | 4 | 24 | 29.12 | 20386.62 | 135.72 | 1206.94 | 122.57 | 79.25 | 19158.63 | 0.65 | 0.85 | 0.18 | 1.11 | 2 | 10 | 52.5907 | 71.957 | 65.0895 | 52590.7348 | 71956.9635 | 9.2383e-06 | 2 | 65089.4919
4 | 80 | CONCLUIDO | 6.3148 | 15.84 | 12.9 | 40.73 | 0.54 | 19 | 164.83 | 50.28 | 5 | 17 | 29.55 | 20563.61 | 124.26 | 1206.82 | 113.34 | 79.25 | 14580.87 | 0.7 | 0.86 | 0.17 | 0.84 | 2 | 10 | 50.0094 | 68.4251 | 61.8947 | 50009.409 | 68425.0797 | 9.53e-06 | 2 | 61894.6861
5 | 80 | CONCLUIDO | 6.3778 | 15.68 | 12.81 | 45.2 | 0.64 | 17 | 166.27 | 50.28 | 6 | 0 | 29.99 | 20741.2 | 118.36 | 1206.98 | 109.51 | 79.25 | 12674.17 | 0.72 | 0.87 | 0.19 | 0.74 | 2 | 10 | 48.9052 | 66.9142 | 60.528 | 48905.1628 | 66914.2013 | 9.6251e-06 | 2 | 60528.0038

## RESULTADOS_5
Unnamed: 0 | Volume de calda [L] | STATUS | Capacidade operacional [ha/h] | Tempo de missao [h] | Tempo util [h] | Tempo por voo [min] | Autonomia Projetada [h] | N° Voos | MTOW [kg] | Massa Estrutura [kg] | Combustível [kg] | Abastecimentos | Massa gerador | Potência gerador [W] | Combustível consumido [L] | Calda cons [L] | Distância percorrida [km] | Distância Pulverizando [km] | RTL ACUMULADO[m] | EOC [km/km] | EOC [h/h] | Tempo de manobra [h] | Tempo rtl_rtw [h] | V pulv [m/s] | V desloc [m/s] | Preço Total por ha Simples [R$/ha] | Preço Total por ha Presumido [R$/ha] | Preço Total por ha Real [R$/ha] | Preço Total Simples [R$] | Preço Total Presumido [R$] | Prod CAPEX [ha/h/R$] | Dias Trabalhados | Preço Total Real [R$]
0 | 35 | CONCLUIDO | 5.2028 | 19.22 | 15.9 | 11.49 | 0.22 | 83 | 80.84 | 35.1 | 1 | 81 | 9.74 | 10204.21 | 112.93 | 1207.24 | 215.07 | 79.25 | 65125.05 | 0.37 | 0.7 | 0.27 | 3.83 | 2 | 10 | 60.2773 | 82.474 | 74.6028 | 60277.2804 | 82474.0343 | 8.7615e-06 | 3 | 74602.8282
1 | 35 | CONCLUIDO | 6.1521 | 16.25 | 13.74 | 22.9 | 0.43 | 36 | 82.04 | 35.1 | 2 | 0 | 9.94 | 10352.53 | 84.25 | 1207.1 | 140.37 | 79.25 | 28010.35 | 0.56 | 0.81 | 0.24 | 1.68 | 2 | 10 | 40.5271 | 55.451 | 50.1588 | 40527.1128 | 55450.9837 | 1.036e-05 | 2 | 50158.8196

## RESULTADOS_8
Unnamed: 0 | Volume de calda [L] | STATUS | Capacidade operacional [ha/h] | Tempo de missao [h] | Tempo util [h] | Tempo por voo [min] | Autonomia Projetada [h] | N° Voos | MTOW [kg] | Massa Estrutura [kg] | Combustível [kg] | Abastecimentos | Massa gerador | Potência gerador [W] | Combustível consumido [L] | Calda cons [L] | Distância percorrida [km] | Distância Pulverizando [km] | RTL ACUMULADO[m] | EOC [km/km] | EOC [h/h] | Tempo de manobra [h] | Tempo rtl_rtw [h] | V pulv [m/s] | V desloc [m/s] | Preço Total por ha Simples [R$/ha] | Preço Total por ha Presumido [R$/ha] | Preço Total por ha Real [R$/ha] | Preço Total Simples [R$] | Preço Total Presumido [R$] | Prod CAPEX [ha/h/R$] | Dias Trabalhados | Preço Total Real [R$]
0 | 50 | CONCLUIDO | 4.4907 | 22.27 | 17.63 | 9.04 | 0.16 | 117 | 107.41 | 41.65 | 1 | 115 | 14.77 | 13481.73 | 158.9 | 1207.52 | 274.17 | 79.25 | 94506.72 | 0.29 | 0.63 | 0.32 | 5.56 | 2 | 10 | 77.7102 | 106.3266 | 96.1789 | 77710.2252 | 106326.5584 | 7.2346e-06 | 3 | 96178.9009
1 | 50 | CONCLUIDO | 5.8053 | 17.23 | 14.23 | 19.86 | 0.32 | 43 | 108.68 | 41.65 | 2 | 41 | 15.03 | 13638.32 | 116.45 | 1206.9 | 160.13 | 79.25 | 37854.55 | 0.49 | 0.78 | 0.18 | 2.17 | 2 | 10 | 48.7015 | 66.6356 | 60.276 | 48701.5194 | 66635.5674 | 9.3525e-06 | 2 | 60275.9623
2 | 50 | CONCLUIDO | 6.301 | 15.87 | 13.26 | 30.59 | 0.48 | 26 | 109.96 | 41.65 | 3 | 1 | 15.31 | 13795.21 | 96.56 | 1207.28 | 124.46 | 79.25 | 20106.99 | 0.64 | 0.84 | 0.21 | 1.19 | 2 | 10 | 43.4953 | 59.5122 | 53.8325 | 43495.331 | 59512.2308 | 1.0151e-05 | 2 | 53832.467
3 | 50 | CONCLUIDO | 6.3002 | 15.87 | 13.26 | 30.6 | 0.63 | 26 | 111.23 | 41.65 | 4 | 0 | 15.58 | 13952.52 | 97.63 | 1207.22 | 124.47 | 79.25 | 20110.29 | 0.64 | 0.84 | 0.21 | 1.2 | 2 | 10 | 43.6457 | 59.718 | 54.0186 | 43645.7387 | 59718.0253 | 1.015e-05 | 2 | 54018.6208

## RESULTADOS_3
Unnamed: 0 | Volume de calda [L] | STATUS | Capacidade operacional [ha/h] | Tempo de missao [h] | Tempo util [h] | Tempo por voo [min] | Autonomia Projetada [h] | N° Voos | MTOW [kg] | Massa Estrutura [kg] | Combustível [kg] | Abastecimentos | Massa gerador | Potência gerador [W] | Combustível consumido [L] | Calda cons [L] | Distância percorrida [km] | Distância Pulverizando [km] | RTL ACUMULADO[m] | EOC [km/km] | EOC [h/h] | Tempo de manobra [h] | Tempo rtl_rtw [h] | V pulv [m/s] | V desloc [m/s] | Preço Total por ha Simples [R$/ha] | Preço Total por ha Presumido [R$/ha] | Preço Total por ha Real [R$/ha] | Preço Total Simples [R$] | Preço Total Presumido [R$] | Prod CAPEX [ha/h/R$] | Dias Trabalhados | Preço Total Real [R$]
0 | 25 | CONCLUIDO | 5.7977 | 17.25 | 14.65 | 15.15 | 0.28 | 58 | 61.76 | 28.92 | 1 | 45 | 6.84 | 7851.41 | 78.45 | 1207.08 | 171.71 | 79.25 | 43571.46 | 0.46 | 0.76 | 0.25 | 2.58 | 2 | 10 | 39.4774 | 54.0147 | 48.8596 | 39477.3832 | 54014.6973 | 1.014e-05 | 2 | 48859.6104
1 | 25 | CONCLUIDO | 5.9198 | 16.89 | 14.4 | 17.28 | 0.55 | 50 | 62.92 | 28.92 | 2 | 0 | 7 | 7994.37 | 75.73 | 1207.69 | 162.05 | 79.25 | 38781.77 | 0.49 | 0.77 | 0.28 | 2.34 | 2 | 10 | 38.6114 | 52.8298 | 47.7878 | 38611.3911 | 52829.8087 | 1.0354e-05 | 2 | 47787.8059

## RESULTADOS_15
Unnamed: 0 | Volume de calda [L] | STATUS | Capacidade operacional [ha/h] | Tempo de missao [h] | Tempo util [h] | Tempo por voo [min] | Autonomia Projetada [h] | N° Voos | MTOW [kg] | Massa Estrutura [kg] | Combustível [kg] | Abastecimentos | Massa gerador | Potência gerador [W] | Combustível consumido [L] | Calda cons [L] | Distância percorrida [km] | Distância Pulverizando [km] | RTL ACUMULADO[m] | EOC [km/km] | EOC [h/h] | Tempo de manobra [h] | Tempo rtl_rtw [h] | V pulv [m/s] | V desloc [m/s] | Preço Total por ha Simples [R$/ha] | Preço Total por ha Presumido [R$/ha] | Preço Total por ha Real [R$/ha] | Preço Total Simples [R$] | Preço Total Presumido [R$] | Prod CAPEX [ha/h/R$] | Dias Trabalhados | Preço Total Real [R$]
0 | 85 | CONCLUIDO | 3.1449 | 31.8 | 22.41 | 6.5 | 0.11 | 207 | 167.88 | 51.39 | 1 | 205 | 30.49 | 20939.59 | 279.65 | 1207.79 | 436.78 | 79.25 | 175362.47 | 0.18 | 0.5 | 0.48 | 10.34 | 2 | 10 | 154.3183 | 211.1451 | 190.9937 | 154318.2792 | 211145.0776 | 4.7035e-06 | 4 | 190993.6877
1 | 85 | CONCLUIDO | 5.0664 | 19.74 | 15.09 | 13.52 | 0.21 | 67 | 169.33 | 51.39 | 2 | 65 | 30.94 | 21118.46 | 180.65 | 1207.13 | 187.57 | 79.25 | 51455.29 | 0.42 | 0.74 | 0.24 | 3.03 | 2 | 10 | 79.9243 | 109.356 | 98.9192 | 79924.3151 | 109355.9739 | 7.5773e-06 | 3 | 98919.1932
2 | 85 | CONCLUIDO | 5.6274 | 17.77 | 14.04 | 21.06 | 0.31 | 40 | 170.79 | 51.39 | 3 | 38 | 31.4 | 21297.94 | 161.31 | 1206.91 | 152.62 | 79.25 | 34117.39 | 0.52 | 0.79 | 0.2 | 1.98 | 2 | 10 | 60.003 | 82.0987 | 74.2633 | 60002.9639 | 82098.7023 | 8.4163e-06 | 2 | 74263.3174
3 | 85 | CONCLUIDO | 6.0524 | 16.52 | 13.23 | 29.41 | 0.41 | 27 | 172.25 | 51.39 | 4 | 25 | 31.86 | 21478.05 | 144.08 | 1206.88 | 124.68 | 79.25 | 20211.91 | 0.64 | 0.84 | 0.18 | 1.17 | 2 | 10 | 54.5755 | 74.6726 | 67.5459 | 54575.4719 | 74672.5683 | 9.052e-06 | 2 | 67545.9232
4 | 85 | CONCLUIDO | 6.1887 | 16.16 | 13.07 | 37.36 | 0.51 | 21 | 173.71 | 51.39 | 5 | 19 | 32.32 | 21658.78 | 134.87 | 1206.87 | 119.57 | 79.25 | 17683.7 | 0.66 | 0.85 | 0.17 | 1.01 | 2 | 10 | 52.5368 | 71.8831 | 65.0227 | 52536.7638 | 71883.118 | 9.2558e-06 | 2 | 65022.6941
5 | 85 | CONCLUIDO | 6.4054 | 15.61 | 12.7 | 47.61 | 0.61 | 16 | 175.18 | 51.39 | 6 | 6 | 32.79 | 21840.16 | 121.98 | 1206.81 | 106.05 | 79.25 | 10951.3 | 0.75 | 0.88 | 0.17 | 0.64 | 2 | 10 | 49.6425 | 67.923 | 61.4406 | 49642.4923 | 67923.048 | 9.5799e-06 | 2 | 61440.5676
6 | 85 | CONCLUIDO | 6.4225 | 15.57 | 12.66 | 47.46 | 0.7 | 16 | 176.66 | 51.39 | 7 | 0 | 33.27 | 22022.17 | 121.54 | 1206.98 | 104.27 | 79.25 | 10059.3 | 0.76 | 0.88 | 0.18 | 0.59 | 2 | 10 | 49.4942 | 67.7201 | 61.257 | 49494.1534 | 67720.0842 | 9.6055e-06 | 2 | 61256.9744

## RESULTADOS_2
Unnamed: 0 | Volume de calda [L] | STATUS | Capacidade operacional [ha/h] | Tempo de missao [h] | Tempo util [h] | Tempo por voo [min] | Autonomia Projetada [h] | N° Voos | MTOW [kg] | Massa Estrutura [kg] | Combustível [kg] | Abastecimentos | Massa gerador | Potência gerador [W] | Combustível consumido [L] | Calda cons [L] | Distância percorrida [km] | Distância Pulverizando [km] | RTL ACUMULADO[m] | EOC [km/km] | EOC [h/h] | Tempo de manobra [h] | Tempo rtl_rtw [h] | V pulv [m/s] | V desloc [m/s] | Preço Total por ha Simples [R$/ha] | Preço Total por ha Presumido [R$/ha] | Preço Total por ha Real [R$/ha] | Preço Total Simples [R$] | Preço Total Presumido [R$] | Prod CAPEX [ha/h/R$] | Dias Trabalhados | Preço Total Real [R$]
0 | 20 | CONCLUIDO | 5.7381 | 17.43 | 14.92 | 14.44 | 0.34 | 62 | 51.33 | 24.83 | 1 | 1 | 5.51 | 6564.78 | 68.77 | 1207.67 | 179.15 | 79.25 | 47270.68 | 0.44 | 0.75 | 0.31 | 2.86 | 2 | 10 | 37.2815 | 51.0102 | 46.1418 | 37281.4818 | 51010.1681 | 1.027e-05 | 2 | 46141.8293
1 | 20 | CONCLUIDO | 5.7368 | 17.43 | 14.93 | 14.44 | 0.66 | 62 | 52.47 | 24.83 | 2 | 0 | 5.64 | 6705.1 | 70.19 | 1207.73 | 179.22 | 79.25 | 47306.44 | 0.44 | 0.75 | 0.31 | 2.86 | 2 | 10 | 37.5044 | 51.3152 | 46.4177 | 37504.4058 | 51315.1825 | 1.0268e-05 | 2 | 46417.7335

## RESULTADOS_11
Unnamed: 0 | Volume de calda [L] | STATUS | Capacidade operacional [ha/h] | Tempo de missao [h] | Tempo util [h] | Tempo por voo [min] | Autonomia Projetada [h] | N° Voos | MTOW [kg] | Massa Estrutura [kg] | Combustível [kg] | Abastecimentos | Massa gerador | Potência gerador [W] | Combustível consumido [L] | Calda cons [L] | Distância percorrida [km] | Distância Pulverizando [km] | RTL ACUMULADO[m] | EOC [km/km] | EOC [h/h] | Tempo de manobra [h] | Tempo rtl_rtw [h] | V pulv [m/s] | V desloc [m/s] | Preço Total por ha Simples [R$/ha] | Preço Total por ha Presumido [R$/ha] | Preço Total por ha Real [R$/ha] | Preço Total Simples [R$] | Preço Total Presumido [R$] | Prod CAPEX [ha/h/R$] | Dias Trabalhados | Preço Total Real [R$]
0 | 65 | CONCLUIDO | 3.8823 | 25.76 | 19.44 | 7.67 | 0.13 | 152 | 133.21 | 46.47 | 1 | 150 | 20.75 | 16663.42 | 205.99 | 1207.95 | 335.69 | 79.25 | 125091.37 | 0.24 | 0.57 | 0.37 | 7.37 | 2 | 10 | 99.4962 | 136.135 | 123.1425 | 99496.1523 | 136135.0251 | 6.0366e-06 | 3 | 123142.4893
1 | 65 | CONCLUIDO | 5.6026 | 17.85 | 14.25 | 16.45 | 0.26 | 52 | 134.55 | 46.47 | 2 | 50 | 21.09 | 16828.84 | 141.33 | 1207.12 | 158.67 | 79.25 | 37081.77 | 0.5 | 0.78 | 0.22 | 2.19 | 2 | 10 | 55.2226 | 75.558 | 68.3468 | 55222.5801 | 75557.9703 | 8.7115e-06 | 2 | 68346.8236
2 | 65 | CONCLUIDO | 6.0698 | 16.48 | 13.45 | 26.03 | 0.39 | 31 | 135.9 | 46.47 | 3 | 29 | 21.43 | 16994.64 | 124.03 | 1206.89 | 132.09 | 79.25 | 23896.86 | 0.6 | 0.83 | 0.19 | 1.39 | 2 | 10 | 49.9124 | 68.2923 | 61.7746 | 49912.3977 | 68292.3445 | 9.4379e-06 | 2 | 61774.619
3 | 65 | CONCLUIDO | 6.3175 | 15.83 | 13.08 | 37.36 | 0.52 | 21 | 137.25 | 46.47 | 4 | 12 | 21.78 | 17160.92 | 109.49 | 1206.99 | 119.29 | 79.25 | 17545.35 | 0.66 | 0.85 | 0.18 | 1.01 | 2 | 10 | 46.7056 | 63.9046 | 57.8057 | 46705.5745 | 63904.6275 | 9.8231e-06 | 2 | 57805.6596
4 | 65 | CONCLUIDO | 6.3882 | 15.65 | 12.93 | 38.79 | 0.64 | 20 | 138.6 | 46.47 | 5 | 0 | 22.13 | 17327.69 | 107.69 | 1207.24 | 113.48 | 79.25 | 14645.8 | 0.7 | 0.86 | 0.19 | 0.87 | 2 | 10 | 46.1321 | 63.1199 | 57.0958 | 46132.0645 | 63119.9258 | 9.933e-06 | 2 | 57095.8487

## RESULTADOS_13
Unnamed: 0 | Volume de calda [L] | STATUS | Capacidade operacional [ha/h] | Tempo de missao [h] | Tempo util [h] | Tempo por voo [min] | Autonomia Projetada [h] | N° Voos | MTOW [kg] | Massa Estrutura [kg] | Combustível [kg] | Abastecimentos | Massa gerador | Potência gerador [W] | Combustível consumido [L] | Calda cons [L] | Distância percorrida [km] | Distância Pulverizando [km] | RTL ACUMULADO[m] | EOC [km/km] | EOC [h/h] | Tempo de manobra [h] | Tempo rtl_rtw [h] | V pulv [m/s] | V desloc [m/s] | Preço Total por ha Simples [R$/ha] | Preço Total por ha Presumido [R$/ha] | Preço Total por ha Real [R$/ha] | Preço Total Simples [R$] | Preço Total Presumido [R$] | Prod CAPEX [ha/h/R$] | Dias Trabalhados | Preço Total Real [R$]
0 | 75 | CONCLUIDO | 3.5035 | 28.54 | 20.83 | 7.02 | 0.12 | 178 | 150.44 | 49.1 | 1 | 176 | 25.34 | 18787.76 | 240.74 | 1207.72 | 382.98 | 79.25 | 148604.99 | 0.21 | 0.54 | 0.42 | 8.75 | 2 | 10 | 118.3652 | 161.9525 | 146.496 | 118365.1986 | 161952.4866 | 5.3375e-06 | 3 | 146495.9686
1 | 75 | CONCLUIDO | 5.3137 | 18.82 | 14.71 | 14.71 | 0.23 | 60 | 151.83 | 49.1 | 2 | 58 | 25.73 | 18959.54 | 161.65 | 1207.15 | 174.84 | 79.25 | 45124.9 | 0.45 | 0.76 | 0.23 | 2.65 | 2 | 10 | 61.6001 | 84.2839 | 76.24 | 61600.0628 | 84283.9235 | 8.0954e-06 | 2 | 76239.9841
2 | 75 | CONCLUIDO | 5.8391 | 17.13 | 13.75 | 22.92 | 0.35 | 36 | 153.23 | 49.1 | 3 | 34 | 26.13 | 19131.85 | 142.83 | 1207.08 | 142.31 | 79.25 | 28977.52 | 0.56 | 0.81 | 0.19 | 1.68 | 2 | 10 | 54.8886 | 75.101 | 67.9334 | 54888.5663 | 75100.9579 | 8.8958e-06 | 2 | 67933.4279
3 | 75 | CONCLUIDO | 6.258 | 15.98 | 12.97 | 32.42 | 0.46 | 24 | 154.63 | 49.1 | 4 | 22 | 26.53 | 19304.72 | 125.94 | 1206.84 | 115.5 | 79.25 | 15633.33 | 0.69 | 0.86 | 0.17 | 0.91 | 2 | 10 | 50.0741 | 68.5136 | 61.9748 | 50074.1204 | 68513.6206 | 9.534e-06 | 2 | 61974.7768
4 | 75 | CONCLUIDO | 6.371 | 15.7 | 12.87 | 42.9 | 0.57 | 18 | 156.03 | 49.1 | 5 | 8 | 26.94 | 19478.15 | 115.15 | 1206.82 | 111.97 | 79.25 | 13900.58 | 0.71 | 0.87 | 0.18 | 0.81 | 2 | 10 | 48.0956 | 65.8066 | 59.5261 | 48095.6351 | 65806.5697 | 9.7061e-06 | 2 | 59526.0831
5 | 75 | CONCLUIDO | 6.3665 | 15.71 | 12.88 | 42.94 | 0.67 | 18 | 157.44 | 49.1 | 6 | 0 | 27.35 | 19652.13 | 115.68 | 1206.93 | 112.07 | 79.25 | 13950.25 | 0.71 | 0.86 | 0.19 | 0.82 | 2 | 10 | 48.1903 | 65.9361 | 59.6432 | 48190.2788 | 65936.0655 | 9.6993e-06 | 2 | 59643.2199

## RESULTADOS_17
Unnamed: 0 | Volume de calda [L] | STATUS | Capacidade operacional [ha/h] | Tempo de missao [h] | Tempo util [h] | Tempo por voo [min] | Autonomia Projetada [h] | N° Voos | MTOW [kg] | Massa Estrutura [kg] | Combustível [kg] | Abastecimentos | Massa gerador | Potência gerador [W] | Combustível consumido [L] | Calda cons [L] | Distância percorrida [km] | Distância Pulverizando [km] | RTL ACUMULADO[m] | EOC [km/km] | EOC [h/h] | Tempo de manobra [h] | Tempo rtl_rtw [h] | V pulv [m/s] | V desloc [m/s] | Preço Total por ha Simples [R$/ha] | Preço Total por ha Presumido [R$/ha] | Preço Total por ha Real [R$/ha] | Preço Total Simples [R$] | Preço Total Presumido [R$] | Prod CAPEX [ha/h/R$] | Dias Trabalhados | Preço Total Real [R$]
0 | 95 | CONCLUIDO | 2.8052 | 35.65 | 24.25 | 6.06 | 0.1 | 240 | 185.69 | 53.44 | 1 | 238 | 36.26 | 23136.14 | 324.09 | 1208 | 499.7 | 79.25 | 206655.88 | 0.16 | 0.46 | 0.53 | 12.17 | 2 | 10 | 185.7647 | 254.1715 | 229.9137 | 185764.7251 | 254171.4923 | 4.1251e-06 | 4 | 229913.7218
1 | 95 | CONCLUIDO | 4.8312 | 20.7 | 15.48 | 12.55 | 0.19 | 74 | 187.21 | 53.44 | 2 | 72 | 36.77 | 23322.88 | 199.81 | 1207.16 | 200.6 | 79.25 | 57934.04 | 0.4 | 0.72 | 0.26 | 3.41 | 2 | 10 | 86.9786 | 119.0079 | 107.65 | 86978.5818 | 119007.9328 | 7.1043e-06 | 3 | 107649.9828
2 | 95 | CONCLUIDO | 5.4901 | 18.21 | 14.11 | 19.24 | 0.28 | 44 | 188.73 | 53.44 | 3 | 42 | 37.29 | 23510.33 | 176.12 | 1207.05 | 155.17 | 79.25 | 35371.81 | 0.51 | 0.79 | 0.19 | 2.04 | 2 | 10 | 64.1546 | 87.7791 | 79.4016 | 64154.5516 | 87779.0878 | 8.0732e-06 | 2 | 79401.5748
3 | 95 | CONCLUIDO | 5.8857 | 16.99 | 13.4 | 26.81 | 0.37 | 30 | 190.25 | 53.44 | 4 | 28 | 37.82 | 23698.48 | 160.6 | 1207.01 | 130.38 | 79.25 | 23045.03 | 0.61 | 0.83 | 0.19 | 1.34 | 2 | 10 | 58.7935 | 80.4439 | 72.7664 | 58793.5017 | 80443.8628 | 8.655e-06 | 2 | 72766.4134
4 | 95 | CONCLUIDO | 6.1334 | 16.3 | 12.98 | 33.86 | 0.46 | 23 | 191.78 | 53.44 | 5 | 21 | 38.35 | 23887.36 | 148.67 | 1206.92 | 116.16 | 79.25 | 15969.88 | 0.68 | 0.86 | 0.17 | 0.92 | 2 | 10 | 55.491 | 75.9252 | 68.679 | 55490.9578 | 75925.1765 | 9.0192e-06 | 2 | 68678.9842
5 | 95 | CONCLUIDO | 6.2552 | 15.99 | 12.85 | 42.83 | 0.55 | 18 | 193.32 | 53.44 | 6 | 16 | 38.89 | 24076.95 | 139.89 | 1207.04 | 111.59 | 79.25 | 13710.69 | 0.71 | 0.87 | 0.17 | 0.78 | 2 | 10 | 53.6069 | 73.3473 | 66.3471 | 53606.883 | 73347.3023 | 9.1983e-06 | 2 | 66347.1387
6 | 95 | CONCLUIDO | 6.3319 | 15.79 | 12.77 | 51.06 | 0.64 | 15 | 194.86 | 53.44 | 7 | 9 | 39.43 | 24267.28 | 132.1 | 1206.9 | 108.89 | 79.25 | 12376.6 | 0.73 | 0.87 | 0.16 | 0.7 | 2 | 10 | 52.1479 | 71.3511 | 64.5414 | 52147.9053 | 71351.0647 | 9.3111e-06 | 2 | 64541.4192
7 | 95 | CONCLUIDO | 6.3927 | 15.64 | 12.65 | 54.23 | 0.72 | 14 | 196.41 | 53.44 | 8 | 0 | 39.98 | 24458.36 | 129.08 | 1207.11 | 104.39 | 79.25 | 10129.3 | 0.76 | 0.88 | 0.18 | 0.59 | 2 | 10 | 51.4102 | 70.3416 | 63.6283 | 51410.1606 | 70341.6497 | 9.4005e-06 | 2 | 63628.3414

## RESULTADOS_9
Unnamed: 0 | Volume de calda [L] | STATUS | Capacidade operacional [ha/h] | Tempo de missao [h] | Tempo util [h] | Tempo por voo [min] | Autonomia Projetada [h] | N° Voos | MTOW [kg] | Massa Estrutura [kg] | Combustível [kg] | Abastecimentos | Massa gerador | Potência gerador [W] | Combustível consumido [L] | Calda cons [L] | Distância percorrida [km] | Distância Pulverizando [km] | RTL ACUMULADO[m] | EOC [km/km] | EOC [h/h] | Tempo de manobra [h] | Tempo rtl_rtw [h] | V pulv [m/s] | V desloc [m/s] | Preço Total por ha Simples [R$/ha] | Preço Total por ha Presumido [R$/ha] | Preço Total por ha Real [R$/ha] | Preço Total Simples [R$] | Preço Total Presumido [R$] | Prod CAPEX [ha/h/R$] | Dias Trabalhados | Preço Total Real [R$]
0 | 55 | CONCLUIDO | 4.2896 | 23.31 | 18.17 | 8.52 | 0.15 | 128 | 116.05 | 43.4 | 1 | 126 | 16.65 | 14546.17 | 173.88 | 1207.51 | 292.49 | 79.25 | 103610.79 | 0.27 | 0.61 | 0.34 | 6.1 | 2 | 10 | 84.1286 | 115.1085 | 104.1227 | 84128.5937 | 115108.4534 | 6.8242e-06 | 3 | 104122.6641
1 | 55 | CONCLUIDO | 5.8626 | 17.06 | 13.9 | 18.53 | 0.3 | 45 | 117.34 | 43.4 | 2 | 43 | 16.94 | 14705.49 | 121.59 | 1207.33 | 147.35 | 79.25 | 31452.73 | 0.54 | 0.8 | 0.19 | 1.83 | 2 | 10 | 49.6312 | 67.9076 | 61.4266 | 49631.2011 | 67907.599 | 9.3266e-06 | 2 | 61426.593
2 | 55 | CONCLUIDO | 6.3011 | 15.87 | 13.16 | 30.38 | 0.45 | 26 | 118.63 | 43.4 | 3 | 20 | 17.23 | 14865.24 | 103.14 | 1207 | 121.97 | 79.25 | 18857.55 | 0.65 | 0.85 | 0.19 | 1.1 | 2 | 10 | 44.9078 | 61.4449 | 55.5807 | 44907.8375 | 61444.8844 | 1.0024e-05 | 2 | 55580.6709
3 | 55 | CONCLUIDO | 6.3704 | 15.7 | 13.06 | 34.08 | 0.59 | 23 | 119.93 | 43.4 | 4 | 0 | 17.53 | 15025.44 | 99.85 | 1207.02 | 117.76 | 79.25 | 16769.38 | 0.67 | 0.85 | 0.21 | 1 | 2 | 10 | 44.1784 | 60.4468 | 54.6778 | 44178.3617 | 60446.7835 | 1.0134e-05 | 2 | 54677.8273

## resultados
Unnamed: 0 | Volume de calda [L] | STATUS | Capacidade operacional [ha/h] | Tempo de missao [h] | Tempo util [h] | Tempo por voo [min] | Autonomia Projetada [h] | N° Voos | MTOW [kg] | Massa Estrutura [kg] | Combustível [kg] | Abastecimentos | Massa gerador | Potência gerador [W] | Combustível consumido [L] | Calda cons [L] | Distância percorrida [km] | Distância Pulverizando [km] | RTL ACUMULADO[m] | EOC [km/km] | EOC [h/h] | Tempo de manobra [h] | Tempo rtl_rtw [h] | V pulv [m/s] | V desloc [m/s]
0 | 100 | CONCLUIDO | 2.6303 | 38.02 | 25.39 | 5.86 | 0.09 | 260 | 194.77 | 54.38 | 1 | 258 | 39.4 | 24256.19 | 350.47 | 1208.26 | 539.18 | 79.25 | 226297.31 | 0.15 | 0.44 | 0.55 | 13.31 | 2 | 10
1 | 100 | CONCLUIDO | 4.7342 | 21.12 | 15.61 | 12.16 | 0.18 | 77 | 196.32 | 54.38 | 2 | 75 | 39.95 | 24447.22 | 208.81 | 1207.23 | 205.15 | 79.25 | 60197.31 | 0.39 | 0.71 | 0.26 | 3.55 | 2 | 10
2 | 100 | CONCLUIDO | 5.4929 | 18.21 | 13.94 | 18.58 | 0.27 | 45 | 197.88 | 54.38 | 3 | 43 | 40.5 | 24639 | 180.23 | 1207.07 | 148.74 | 79.25 | 32147.65 | 0.53 | 0.8 | 0.19 | 1.87 | 2 | 10
3 | 100 | CONCLUIDO | 5.7878 | 17.28 | 13.52 | 25.34 | 0.36 | 32 | 199.44 | 54.38 | 4 | 30 | 41.06 | 24831.54 | 169.37 | 1206.99 | 134.2 | 79.25 | 24946.6 | 0.59 | 0.82 | 0.19 | 1.45 | 2 | 10
4 | 100 | CONCLUIDO | 6.0922 | 16.41 | 12.96 | 32.41 | 0.44 | 24 | 201.01 | 54.38 | 5 | 22 | 41.63 | 25024.84 | 155.91 | 1207.05 | 115.28 | 79.25 | 15522.53 | 0.69 | 0.86 | 0.17 | 0.9 | 2 | 10
5 | 100 | CONCLUIDO | 6.1904 | 16.15 | 12.9 | 40.73 | 0.53 | 19 | 202.58 | 54.38 | 6 | 17 | 42.2 | 25218.93 | 149 | 1206.87 | 113.46 | 79.25 | 14638.13 | 0.7 | 0.86 | 0.17 | 0.84 | 2 | 10
6 | 100 | CONCLUIDO | 6.3065 | 15.86 | 12.72 | 47.69 | 0.61 | 16 | 204.16 | 54.38 | 7 | 14 | 42.78 | 25413.94 | 137.9 | 1206.84 | 107.43 | 79.25 | 11641.98 | 0.74 | 0.88 | 0.16 | 0.66 | 2 | 10
7 | 100 | CONCLUIDO | 6.3518 | 15.74 | 12.68 | 54.35 | 0.69 | 14 | 205.75 | 54.38 | 8 | 2 | 43.37 | 25609.61 | 132.92 | 1206.95 | 105.65 | 79.25 | 10760.21 | 0.75 | 0.88 | 0.17 | 0.62 | 2 | 10
8 | 100 | CONCLUIDO | 6.3464 | 15.76 | 12.7 | 54.41 | 0.77 | 14 | 207.34 | 54.38 | 9 | 0 | 43.96 | 25806.1 | 133.96 | 1206.97 | 106 | 79.25 | 10935.8 | 0.75 | 0.88 | 0.17 | 0.63 | 2 | 10
0 | 40 | CONCLUIDO | 4.9657 | 20.14 | 16.42 | 10.48 | 0.2 | 94 | 89.87 | 37.55 | 1 | 92 | 11.32 | 11317.98 | 127.84 | 1207.57 | 232.71 | 79.25 | 73889.47 | 0.34 | 0.68 | 0.29 | 4.35 | 2 | 10
1 | 40 | CONCLUIDO | 6.1723 | 16.2 | 13.62 | 24.03 | 0.39 | 34 | 91.1 | 37.55 | 2 | 22 | 11.54 | 11468.97 | 90.56 | 1207.26 | 137.3 | 79.25 | 26484.62 | 0.58 | 0.82 | 0.21 | 1.55 | 2 | 10
2 | 40 | CONCLUIDO | 6.2265 | 16.06 | 13.52 | 25.34 | 0.57 | 32 | 92.32 | 37.55 | 3 | 0 | 11.77 | 11620.34 | 89.2 | 1207.32 | 132.88 | 79.25 | 24286 | 0.6 | 0.82 | 0.23 | 1.45 | 2 | 10
0 | 30 | CONCLUIDO | 5.4791 | 18.25 | 15.3 | 12.93 | 0.24 | 71 | 71.52 | 32.27 | 1 | 69 | 8.25 | 9054.6 | 96.52 | 1207.09 | 194.91 | 79.25 | 55107.31 | 0.41 | 0.73 | 0.25 | 3.24 | 2 | 10
1 | 30 | CONCLUIDO | 6.1046 | 16.38 | 13.88 | 19.83 | 0.48 | 42 | 72.7 | 32.27 | 2 | 0 | 8.43 | 9200.25 | 79.71 | 1207.42 | 144.7 | 79.25 | 30146.98 | 0.55 | 0.8 | 0.26 | 1.82 | 2 | 10
0 | 15 | CONCLUIDO | 5.417 | 18.46 | 15.85 | 11.6 | 0.43 | 82 | 39.78 | 19.54 | 1 | 0 | 4.24 | 5140 | 61.95 | 1207.7 | 209.63 | 79.25 | 62410.08 | 0.38 | 0.7 | 0.37 | 3.78 | 2 | 10
0 | 70 | CONCLUIDO | 3.6993 | 27.03 | 20.07 | 7.34 | 0.12 | 164 | 141.81 | 47.83 | 1 | 162 | 22.98 | 17723.39 | 222.42 | 1207.38 | 356.73 | 79.25 | 135550.12 | 0.22 | 0.56 | 0.4 | 8 | 2 | 10
1 | 70 | CONCLUIDO | 5.4501 | 18.35 | 14.5 | 15.54 | 0.25 | 56 | 143.17 | 47.83 | 2 | 54 | 23.34 | 17891.86 | 151.8 | 1207.06 | 167.38 | 79.25 | 41413.64 | 0.47 | 0.77 | 0.23 | 2.44 | 2 | 10
2 | 70 | CONCLUIDO | 5.9728 | 16.74 | 13.56 | 24.66 | 0.37 | 33 | 144.54 | 47.83 | 3 | 31 | 23.71 | 18060.85 | 133.32 | 1206.86 | 135.92 | 79.25 | 25800.02 | 0.58 | 0.82 | 0.19 | 1.5 | 2 | 10
3 | 70 | CONCLUIDO | 6.2587 | 15.98 | 13.09 | 34.13 | 0.49 | 23 | 145.92 | 47.83 | 4 | 21 | 24.09 | 18230.35 | 118.24 | 1206.84 | 120.06 | 79.25 | 17919.39 | 0.66 | 0.85 | 0.16 | 1.02 | 2 | 10
4 | 70 | CONCLUIDO | 6.3701 | 15.7 | 12.92 | 40.8 | 0.6 | 19 | 147.3 | 47.83 | 5 | 0 | 24.47 | 18400.38 | 111.5 | 1206.92 | 113.33 | 79.25 | 14576.61 | 0.7 | 0.86 | 0.19 | 0.86 | 2 | 10
0 | 90 | CONCLUIDO | 2.9821 | 33.53 | 23.22 | 6.28 | 0.1 | 222 | 176.73 | 52.44 | 1 | 220 | 33.29 | 22031.19 | 300.08 | 1208.01 | 464.83 | 79.25 | 189310.52 | 0.17 | 0.48 | 0.49 | 11.15 | 2 | 10
1 | 90 | CONCLUIDO | 4.9634 | 20.15 | 15.24 | 13.06 | 0.2 | 70 | 178.21 | 52.44 | 2 | 68 | 33.77 | 22213.89 | 189.6 | 1207.56 | 192.6 | 79.25 | 53953.44 | 0.41 | 0.73 | 0.24 | 3.17 | 2 | 10
2 | 90 | CONCLUIDO | 5.4386 | 18.39 | 14.44 | 20.15 | 0.3 | 43 | 179.7 | 52.44 | 3 | 41 | 34.26 | 22397.24 | 173.84 | 1207.21 | 167.32 | 79.25 | 41448.69 | 0.47 | 0.77 | 0.18 | 2.37 | 2 | 10
3 | 90 | CONCLUIDO | 5.9511 | 16.8 | 13.35 | 27.62 | 0.39 | 29 | 181.19 | 52.44 | 4 | 27 | 34.75 | 22581.25 | 153.06 | 1206.95 | 128.65 | 79.25 | 22185.06 | 0.62 | 0.83 | 0.18 | 1.29 | 2 | 10
4 | 90 | CONCLUIDO | 6.1001 | 16.39 | 13.19 | 35.97 | 0.49 | 22 | 182.69 | 52.44 | 5 | 20 | 35.25 | 22766.06 | 143.87 | 1206.84 | 123.34 | 79.25 | 19565.45 | 0.64 | 0.84 | 0.18 | 1.13 | 2 | 10
5 | 90 | CONCLUIDO | 6.323 | 15.82 | 12.79 | 45.14 | 0.58 | 17 | 184.19 | 52.44 | 6 | 15 | 35.75 | 22951.43 | 130.92 | 1206.99 | 109.61 | 79.25 | 12722.51 | 0.72 | 0.87 | 0.17 | 0.73 | 2 | 10
6 | 90 | CONCLUIDO | 6.3923 | 15.64 | 12.69 | 50.76 | 0.67 | 15 | 185.7 | 52.44 | 7 | 0 | 36.26 | 23137.49 | 125.56 | 1206.9 | 105.66 | 79.25 | 10758.53 | 0.75 | 0.88 | 0.18 | 0.63 | 2 | 10
0 | 10 | CONCLUIDO | 4.8323 | 20.69 | 17.69 | 8.7 | 0.64 | 122 | 26.11 | 12.1 | 1 | 0 | 3.01 | 3454.41 | 51.09 | 1208.01 | 270.24 | 79.25 | 92512.96 | 0.29 | 0.63 | 0.49 | 5.62 | 2 | 10
0 | 45 | CONCLUIDO | 4.7149 | 21.21 | 17.04 | 9.65 | 0.18 | 106 | 98.71 | 39.72 | 1 | 104 | 12.99 | 12407.75 | 143.62 | 1207.43 | 253.82 | 79.25 | 84385.34 | 0.31 | 0.65 | 0.31 | 4.97 | 2 | 10
1 | 45 | CONCLUIDO | 5.9495 | 16.81 | 14.02 | 21.57 | 0.35 | 39 | 99.95 | 39.72 | 2 | 37 | 13.24 | 12561.45 | 104.74 | 1206.88 | 151.8 | 79.25 | 33710.64 | 0.52 | 0.79 | 0.2 | 1.96 | 2 | 10
2 | 45 | CONCLUIDO | 6.2979 | 15.88 | 13.31 | 28.53 | 0.52 | 28 | 101.2 | 39.72 | 3 | 0 | 13.49 | 12715.54 | 92.44 | 1207.18 | 126.21 | 79.25 | 20972.11 | 0.63 | 0.84 | 0.22 | 1.25 | 2 | 10
0 | 60 | CONCLUIDO | 4.0771 | 24.53 | 18.82 | 8.06 | 0.14 | 140 | 124.63 | 45 | 1 | 138 | 18.64 | 15605.44 | 189.88 | 1207.63 | 314.23 | 79.25 | 114418.18 | 0.25 | 0.59 | 0.36 | 6.75 | 2 | 10
1 | 60 | CONCLUIDO | 5.7823 | 17.29 | 13.94 | 17.42 | 0.28 | 48 | 125.95 | 45 | 2 | 46 | 18.95 | 15767.7 | 130.07 | 1207.14 | 148.02 | 79.25 | 31774.28 | 0.54 | 0.8 | 0.21 | 1.87 | 2 | 10
2 | 60 | CONCLUIDO | 6.1567 | 16.24 | 13.37 | 27.66 | 0.42 | 29 | 127.27 | 45 | 3 | 27 | 19.27 | 15930.42 | 114.16 | 1207.01 | 129.29 | 79.25 | 22507.49 | 0.61 | 0.83 | 0.18 | 1.3 | 2 | 10
3 | 60 | CONCLUIDO | 6.3712 | 15.7 | 13 | 35.46 | 0.55 | 22 | 128.59 | 45 | 4 | 0 | 19.59 | 16093.6 | 103.42 | 1206.92 | 115.88 | 79.25 | 15836.28 | 0.68 | 0.86 | 0.2 | 0.94 | 2 | 10
0 | 80 | CONCLUIDO | 3.3354 | 29.98 | 21.5 | 6.75 | 0.11 | 191 | 159.12 | 50.28 | 1 | 189 | 27.84 | 19859.16 | 258.5 | 1207.66 | 406.11 | 79.25 | 160102.66 | 0.2 | 0.52 | 0.44 | 9.43 | 2 | 10
1 | 80 | CONCLUIDO | 5.1928 | 19.26 | 14.9 | 14.19 | 0.22 | 63 | 160.54 | 50.28 | 2 | 61 | 28.26 | 20034.4 | 171.01 | 1207.06 | 181.23 | 79.25 | 48305.22 | 0.44 | 0.75 | 0.24 | 2.84 | 2 | 10
2 | 80 | CONCLUIDO | 5.7246 | 17.47 | 13.92 | 21.98 | 0.33 | 38 | 161.97 | 50.28 | 3 | 36 | 28.69 | 20210.21 | 152.49 | 1206.92 | 148.36 | 79.25 | 31995.21 | 0.53 | 0.8 | 0.2 | 1.86 | 2 | 10
3 | 80 | CONCLUIDO | 6.1215 | 16.34 | 13.17 | 30.4 | 0.43 | 26 | 163.4 | 50.28 | 4 | 24 | 29.12 | 20386.62 | 135.72 | 1206.94 | 122.57 | 79.25 | 19158.63 | 0.65 | 0.85 | 0.18 | 1.11 | 2 | 10
4 | 80 | CONCLUIDO | 6.3148 | 15.84 | 12.9 | 40.73 | 0.54 | 19 | 164.83 | 50.28 | 5 | 17 | 29.55 | 20563.61 | 124.26 | 1206.82 | 113.34 | 79.25 | 14580.87 | 0.7 | 0.86 | 0.17 | 0.84 | 2 | 10
5 | 80 | CONCLUIDO | 6.3778 | 15.68 | 12.81 | 45.2 | 0.64 | 17 | 166.27 | 50.28 | 6 | 0 | 29.99 | 20741.2 | 118.36 | 1206.98 | 109.51 | 79.25 | 12674.17 | 0.72 | 0.87 | 0.19 | 0.74 | 2 | 10
0 | 35 | CONCLUIDO | 5.2028 | 19.22 | 15.9 | 11.49 | 0.22 | 83 | 80.84 | 35.1 | 1 | 81 | 9.74 | 10204.21 | 112.93 | 1207.24 | 215.07 | 79.25 | 65125.05 | 0.37 | 0.7 | 0.27 | 3.83 | 2 | 10
1 | 35 | CONCLUIDO | 6.1521 | 16.25 | 13.74 | 22.9 | 0.43 | 36 | 82.04 | 35.1 | 2 | 0 | 9.94 | 10352.53 | 84.25 | 1207.1 | 140.37 | 79.25 | 28010.35 | 0.56 | 0.81 | 0.24 | 1.68 | 2 | 10
0 | 50 | CONCLUIDO | 4.4907 | 22.27 | 17.63 | 9.04 | 0.16 | 117 | 107.41 | 41.65 | 1 | 115 | 14.77 | 13481.73 | 158.9 | 1207.52 | 274.17 | 79.25 | 94506.72 | 0.29 | 0.63 | 0.32 | 5.56 | 2 | 10
1 | 50 | CONCLUIDO | 5.8053 | 17.23 | 14.23 | 19.86 | 0.32 | 43 | 108.68 | 41.65 | 2 | 41 | 15.03 | 13638.32 | 116.45 | 1206.9 | 160.13 | 79.25 | 37854.55 | 0.49 | 0.78 | 0.18 | 2.17 | 2 | 10
2 | 50 | CONCLUIDO | 6.301 | 15.87 | 13.26 | 30.59 | 0.48 | 26 | 109.96 | 41.65 | 3 | 1 | 15.31 | 13795.21 | 96.56 | 1207.28 | 124.46 | 79.25 | 20106.99 | 0.64 | 0.84 | 0.21 | 1.19 | 2 | 10
3 | 50 | CONCLUIDO | 6.3002 | 15.87 | 13.26 | 30.6 | 0.63 | 26 | 111.23 | 41.65 | 4 | 0 | 15.58 | 13952.52 | 97.63 | 1207.22 | 124.47 | 79.25 | 20110.29 | 0.64 | 0.84 | 0.21 | 1.2 | 2 | 10
0 | 25 | CONCLUIDO | 5.7977 | 17.25 | 14.65 | 15.15 | 0.28 | 58 | 61.76 | 28.92 | 1 | 45 | 6.84 | 7851.41 | 78.45 | 1207.08 | 171.71 | 79.25 | 43571.46 | 0.46 | 0.76 | 0.25 | 2.58 | 2 | 10
1 | 25 | CONCLUIDO | 5.9198 | 16.89 | 14.4 | 17.28 | 0.55 | 50 | 62.92 | 28.92 | 2 | 0 | 7 | 7994.37 | 75.73 | 1207.69 | 162.05 | 79.25 | 38781.77 | 0.49 | 0.77 | 0.28 | 2.34 | 2 | 10
0 | 85 | CONCLUIDO | 3.1449 | 31.8 | 22.41 | 6.5 | 0.11 | 207 | 167.88 | 51.39 | 1 | 205 | 30.49 | 20939.59 | 279.65 | 1207.79 | 436.78 | 79.25 | 175362.47 | 0.18 | 0.5 | 0.48 | 10.34 | 2 | 10
1 | 85 | CONCLUIDO | 5.0664 | 19.74 | 15.09 | 13.52 | 0.21 | 67 | 169.33 | 51.39 | 2 | 65 | 30.94 | 21118.46 | 180.65 | 1207.13 | 187.57 | 79.25 | 51455.29 | 0.42 | 0.74 | 0.24 | 3.03 | 2 | 10
2 | 85 | CONCLUIDO | 5.6274 | 17.77 | 14.04 | 21.06 | 0.31 | 40 | 170.79 | 51.39 | 3 | 38 | 31.4 | 21297.94 | 161.31 | 1206.91 | 152.62 | 79.25 | 34117.39 | 0.52 | 0.79 | 0.2 | 1.98 | 2 | 10
3 | 85 | CONCLUIDO | 6.0524 | 16.52 | 13.23 | 29.41 | 0.41 | 27 | 172.25 | 51.39 | 4 | 25 | 31.86 | 21478.05 | 144.08 | 1206.88 | 124.68 | 79.25 | 20211.91 | 0.64 | 0.84 | 0.18 | 1.17 | 2 | 10
4 | 85 | CONCLUIDO | 6.1887 | 16.16 | 13.07 | 37.36 | 0.51 | 21 | 173.71 | 51.39 | 5 | 19 | 32.32 | 21658.78 | 134.87 | 1206.87 | 119.57 | 79.25 | 17683.7 | 0.66 | 0.85 | 0.17 | 1.01 | 2 | 10
5 | 85 | CONCLUIDO | 6.4054 | 15.61 | 12.7 | 47.61 | 0.61 | 16 | 175.18 | 51.39 | 6 | 6 | 32.79 | 21840.16 | 121.98 | 1206.81 | 106.05 | 79.25 | 10951.3 | 0.75 | 0.88 | 0.17 | 0.64 | 2 | 10
6 | 85 | CONCLUIDO | 6.4225 | 15.57 | 12.66 | 47.46 | 0.7 | 16 | 176.66 | 51.39 | 7 | 0 | 33.27 | 22022.17 | 121.54 | 1206.98 | 104.27 | 79.25 | 10059.3 | 0.76 | 0.88 | 0.18 | 0.59 | 2 | 10
0 | 20 | CONCLUIDO | 5.7381 | 17.43 | 14.92 | 14.44 | 0.34 | 62 | 51.33 | 24.83 | 1 | 1 | 5.51 | 6564.78 | 68.77 | 1207.67 | 179.15 | 79.25 | 47270.68 | 0.44 | 0.75 | 0.31 | 2.86 | 2 | 10
1 | 20 | CONCLUIDO | 5.7368 | 17.43 | 14.93 | 14.44 | 0.66 | 62 | 52.47 | 24.83 | 2 | 0 | 5.64 | 6705.1 | 70.19 | 1207.73 | 179.22 | 79.25 | 47306.44 | 0.44 | 0.75 | 0.31 | 2.86 | 2 | 10
0 | 65 | CONCLUIDO | 3.8823 | 25.76 | 19.44 | 7.67 | 0.13 | 152 | 133.21 | 46.47 | 1 | 150 | 20.75 | 16663.42 | 205.99 | 1207.95 | 335.69 | 79.25 | 125091.37 | 0.24 | 0.57 | 0.37 | 7.37 | 2 | 10
1 | 65 | CONCLUIDO | 5.6026 | 17.85 | 14.25 | 16.45 | 0.26 | 52 | 134.55 | 46.47 | 2 | 50 | 21.09 | 16828.84 | 141.33 | 1207.12 | 158.67 | 79.25 | 37081.77 | 0.5 | 0.78 | 0.22 | 2.19 | 2 | 10
2 | 65 | CONCLUIDO | 6.0698 | 16.48 | 13.45 | 26.03 | 0.39 | 31 | 135.9 | 46.47 | 3 | 29 | 21.43 | 16994.64 | 124.03 | 1206.89 | 132.09 | 79.25 | 23896.86 | 0.6 | 0.83 | 0.19 | 1.39 | 2 | 10
3 | 65 | CONCLUIDO | 6.3175 | 15.83 | 13.08 | 37.36 | 0.52 | 21 | 137.25 | 46.47 | 4 | 12 | 21.78 | 17160.92 | 109.49 | 1206.99 | 119.29 | 79.25 | 17545.35 | 0.66 | 0.85 | 0.18 | 1.01 | 2 | 10
4 | 65 | CONCLUIDO | 6.3882 | 15.65 | 12.93 | 38.79 | 0.64 | 20 | 138.6 | 46.47 | 5 | 0 | 22.13 | 17327.69 | 107.69 | 1207.24 | 113.48 | 79.25 | 14645.8 | 0.7 | 0.86 | 0.19 | 0.87 | 2 | 10
0 | 75 | CONCLUIDO | 3.5035 | 28.54 | 20.83 | 7.02 | 0.12 | 178 | 150.44 | 49.1 | 1 | 176 | 25.34 | 18787.76 | 240.74 | 1207.72 | 382.98 | 79.25 | 148604.99 | 0.21 | 0.54 | 0.42 | 8.75 | 2 | 10
1 | 75 | CONCLUIDO | 5.3137 | 18.82 | 14.71 | 14.71 | 0.23 | 60 | 151.83 | 49.1 | 2 | 58 | 25.73 | 18959.54 | 161.65 | 1207.15 | 174.84 | 79.25 | 45124.9 | 0.45 | 0.76 | 0.23 | 2.65 | 2 | 10
2 | 75 | CONCLUIDO | 5.8391 | 17.13 | 13.75 | 22.92 | 0.35 | 36 | 153.23 | 49.1 | 3 | 34 | 26.13 | 19131.85 | 142.83 | 1207.08 | 142.31 | 79.25 | 28977.52 | 0.56 | 0.81 | 0.19 | 1.68 | 2 | 10
3 | 75 | CONCLUIDO | 6.258 | 15.98 | 12.97 | 32.42 | 0.46 | 24 | 154.63 | 49.1 | 4 | 22 | 26.53 | 19304.72 | 125.94 | 1206.84 | 115.5 | 79.25 | 15633.33 | 0.69 | 0.86 | 0.17 | 0.91 | 2 | 10
4 | 75 | CONCLUIDO | 6.371 | 15.7 | 12.87 | 42.9 | 0.57 | 18 | 156.03 | 49.1 | 5 | 8 | 26.94 | 19478.15 | 115.15 | 1206.82 | 111.97 | 79.25 | 13900.58 | 0.71 | 0.87 | 0.18 | 0.81 | 2 | 10
5 | 75 | CONCLUIDO | 6.3665 | 15.71 | 12.88 | 42.94 | 0.67 | 18 | 157.44 | 49.1 | 6 | 0 | 27.35 | 19652.13 | 115.68 | 1206.93 | 112.07 | 79.25 | 13950.25 | 0.71 | 0.86 | 0.19 | 0.82 | 2 | 10
0 | 95 | CONCLUIDO | 2.8052 | 35.65 | 24.25 | 6.06 | 0.1 | 240 | 185.69 | 53.44 | 1 | 238 | 36.26 | 23136.14 | 324.09 | 1208 | 499.7 | 79.25 | 206655.88 | 0.16 | 0.46 | 0.53 | 12.17 | 2 | 10
1 | 95 | CONCLUIDO | 4.8312 | 20.7 | 15.48 | 12.55 | 0.19 | 74 | 187.21 | 53.44 | 2 | 72 | 36.77 | 23322.88 | 199.81 | 1207.16 | 200.6 | 79.25 | 57934.04 | 0.4 | 0.72 | 0.26 | 3.41 | 2 | 10
2 | 95 | CONCLUIDO | 5.4901 | 18.21 | 14.11 | 19.24 | 0.28 | 44 | 188.73 | 53.44 | 3 | 42 | 37.29 | 23510.33 | 176.12 | 1207.05 | 155.17 | 79.25 | 35371.81 | 0.51 | 0.79 | 0.19 | 2.04 | 2 | 10
3 | 95 | CONCLUIDO | 5.8857 | 16.99 | 13.4 | 26.81 | 0.37 | 30 | 190.25 | 53.44 | 4 | 28 | 37.82 | 23698.48 | 160.6 | 1207.01 | 130.38 | 79.25 | 23045.03 | 0.61 | 0.83 | 0.19 | 1.34 | 2 | 10
4 | 95 | CONCLUIDO | 6.1334 | 16.3 | 12.98 | 33.86 | 0.46 | 23 | 191.78 | 53.44 | 5 | 21 | 38.35 | 23887.36 | 148.67 | 1206.92 | 116.16 | 79.25 | 15969.88 | 0.68 | 0.86 | 0.17 | 0.92 | 2 | 10
5 | 95 | CONCLUIDO | 6.2552 | 15.99 | 12.85 | 42.83 | 0.55 | 18 | 193.32 | 53.44 | 6 | 16 | 38.89 | 24076.95 | 139.89 | 1207.04 | 111.59 | 79.25 | 13710.69 | 0.71 | 0.87 | 0.17 | 0.78 | 2 | 10
6 | 95 | CONCLUIDO | 6.3319 | 15.79 | 12.77 | 51.06 | 0.64 | 15 | 194.86 | 53.44 | 7 | 9 | 39.43 | 24267.28 | 132.1 | 1206.9 | 108.89 | 79.25 | 12376.6 | 0.73 | 0.87 | 0.16 | 0.7 | 2 | 10
7 | 95 | CONCLUIDO | 6.3927 | 15.64 | 12.65 | 54.23 | 0.72 | 14 | 196.41 | 53.44 | 8 | 0 | 39.98 | 24458.36 | 129.08 | 1207.11 | 104.39 | 79.25 | 10129.3 | 0.76 | 0.88 | 0.18 | 0.59 | 2 | 10
0 | 55 | CONCLUIDO | 4.2896 | 23.31 | 18.17 | 8.52 | 0.15 | 128 | 116.05 | 43.4 | 1 | 126 | 16.65 | 14546.17 | 173.88 | 1207.51 | 292.49 | 79.25 | 103610.79 | 0.27 | 0.61 | 0.34 | 6.1 | 2 | 10
1 | 55 | CONCLUIDO | 5.8626 | 17.06 | 13.9 | 18.53 | 0.3 | 45 | 117.34 | 43.4 | 2 | 43 | 16.94 | 14705.49 | 121.59 | 1207.33 | 147.35 | 79.25 | 31452.73 | 0.54 | 0.8 | 0.19 | 1.83 | 2 | 10
2 | 55 | CONCLUIDO | 6.3011 | 15.87 | 13.16 | 30.38 | 0.45 | 26 | 118.63 | 43.4 | 3 | 20 | 17.23 | 14865.24 | 103.14 | 1207 | 121.97 | 79.25 | 18857.55 | 0.65 | 0.85 | 0.19 | 1.1 | 2 | 10
3 | 55 | CONCLUIDO | 6.3704 | 15.7 | 13.06 | 34.08 | 0.59 | 23 | 119.93 | 43.4 | 4 | 0 | 17.53 | 15025.44 | 99.85 | 1207.02 | 117.76 | 79.25 | 16769.38 | 0.67 | 0.85 | 0.21 | 1 | 2 | 10

## gráficos
Selecione o eixo X:
Selecione o eixo Y:
Selecione o eixo Z:
Eixo X | Eixo Y | Eixo Z

## hidden (hidden)
Unnamed: 0
Volume de calda [L]
STATUS
Capacidade operacional [ha/h]
Tempo de missao [h]
Tempo util [h]
Tempo por voo [min]
Autonomia Projetada [h]
N° Voos
MTOW [kg]
Massa Estrutura [kg]
Combustível [kg]
Abastecimentos
Massa gerador
Potência gerador [W]
Combustível consumido [L]
Calda cons [L]
Distância percorrida [km]
Distância Pulverizando [km]
RTL ACUMULADO[m]
EOC [km/km]
EOC [h/h]
Tempo de manobra [h]
Tempo rtl_rtw [h]
V pulv [m/s]
V desloc [m/s]