## RESULTADOS_18
Unnamed: 0 | Volume de calda [L] | STATUS | Capacidade operacional [ha/h] | Tempo de missao [h] | Tempo util [h] | Tempo por voo [min] | Autonomia Projetada [h] | N° Voos | MTOW [kg] | Massa Estrutura [kg] | Combustível [kg] | Abastecimentos | Massa gerador | Potência gerador [W] | Combustível consumido [L] | Calda cons [L] | Distância percorrida [km] | Distância Pulverizando [km] | RTL ACUMULADO[m] | EOC [km/km] | EOC [h/h] | Tempo de manobra [h] | Tempo rtl_rtw [h] | V pulv [m/s] | V desloc [m/s] | Preço Total por ha Simples [R$/ha] | Preço Total por ha Presumido [R$/ha] | Preço Total por ha Real [R$/ha] | Preço Total Simples [R$] | Preço Total Presumido [R$] | Prod CAPEX [ha/h/R$] | Dias Trabalhados | Preço Total Real [R$]
0 | 100 | CONCLUIDO | 1.7503 | 57.13 | 38.98 | 5.82 | 0.09 | 402 | 194.77 | 54.38 | 1 | 400 | 39.4 | 24256.19 | 543.43 | 1305.5 | 805 | 85.32 | 347445.25 | 0.11 | 0.36 | 4.69 | 20.51 | 2 | 10 | 437.5243 | 598.6401 | 541.5067 | 437524.3269 | 598640.0863 | 2.5534e-06 | 6 | 541506.7167
1 | 100 | CONCLUIDO | 3.189 | 31.36 | 24.14 | 11.97 | 0.18 | 121 | 196.32 | 54.38 | 2 | 119 | 39.95 | 24447.22 | 330.83 | 1305.24 | 299.36 | 85.32 | 96028.98 | 0.29 | 0.58 | 4.2 | 5.67 | 2 | 10 | 172.1985 | 235.6096 | 213.1233 | 172198.4918 | 235609.5734 | 4.6523e-06 | 4 | 213123.3264
2 | 100 | CONCLUIDO | 3.6923 | 27.08 | 21.77 | 18.14 | 0.27 | 72 | 197.88 | 54.38 | 3 | 70 | 40.5 | 24639 | 293.05 | 1304.43 | 219.19 | 85.32 | 56187.44 | 0.39 | 0.64 | 4.13 | 3.31 | 2 | 10 | 131.7786 | 180.3052 | 163.0971 | 131778.551 | 180305.2271 | 5.3865e-06 | 3 | 163097.1493
3 | 100 | CONCLUIDO | 3.955 | 25.28 | 20.78 | 24.45 | 0.36 | 51 | 199.44 | 54.38 | 4 | 49 | 41.06 | 24831.54 | 273.87 | 1304.37 | 185.82 | 85.32 | 39610.79 | 0.46 | 0.68 | 4.09 | 2.33 | 2 | 10 | 120.3127 | 164.6172 | 148.9063 | 120312.7069 | 164617.1533 | 5.7697e-06 | 3 | 148906.3233
4 | 100 | CONCLUIDO | 4.1265 | 24.23 | 20.2 | 31.08 | 0.44 | 39 | 201.01 | 54.38 | 5 | 37 | 41.63 | 25024.84 | 261.35 | 1304.32 | 166.17 | 85.32 | 29845.82 | 0.51 | 0.69 | 4.07 | 1.74 | 2 | 10 | 113.6817 | 155.5443 | 140.6994 | 113681.7174 | 155544.341 | 6.0199e-06 | 3 | 140699.4074
5 | 100 | CONCLUIDO | 4.2427 | 23.57 | 19.85 | 38.41 | 0.53 | 31 | 202.58 | 54.38 | 6 | 29 | 42.2 | 25218.93 | 250.58 | 1304.43 | 154.2 | 85.32 | 23897.88 | 0.55 | 0.71 | 4.06 | 1.39 | 2 | 10 | 109.066 | 149.229 | 134.9868 | 109066.047 | 149228.9772 | 6.1894e-06 | 3 | 134986.7731
6 | 100 | CONCLUIDO | 4.3219 | 23.14 | 19.61 | 45.25 | 0.61 | 26 | 204.16 | 54.38 | 7 | 24 | 42.78 | 25413.94 | 241.46 | 1304.27 | 146.25 | 85.32 | 19948.36 | 0.58 | 0.72 | 4.05 | 1.16 | 2 | 10 | 105.7025 | 144.6268 | 130.8238 | 105702.4573 | 144626.7653 | 6.305e-06 | 3 | 130823.7898
7 | 100 | CONCLUIDO | 4.3876 | 22.79 | 19.42 | 52.96 | 0.69 | 22 | 205.75 | 54.38 | 8 | 20 | 43.37 | 25609.61 | 233.48 | 1304.31 | 139.41 | 85.32 | 16548.23 | 0.61 | 0.72 | 4.05 | 0.96 | 2 | 10 | 102.9307 | 140.8343 | 127.3932 | 102930.6514 | 140834.2582 | 6.4008e-06 | 3 | 127393.2343
8 | 100 | CONCLUIDO | 4.4391 | 22.53 | 19.27 | 60.86 | 0.77 | 19 | 207.34 | 54.38 | 9 | 17 | 43.96 | 25806.1 | 224.48 | 1304.29 | 134.54 | 85.32 | 14127.46 | 0.63 | 0.73 | 4.04 | 0.82 | 2 | 10 | 100.2759 | 137.2019 | 124.1076 | 100275.9261 | 137201.946 | 6.476e-06 | 3 | 124107.5848
9 | 100 | CONCLUIDO | 4.4751 | 22.35 | 19.17 | 67.65 | 0.85 | 17 | 208.94 | 54.38 | 10 | 15 | 44.56 | 26003.41 | 216.79 | 1304.24 | 131.17 | 85.32 | 12456.24 | 0.65 | 0.73 | 4.03 | 0.71 | 2 | 10 | 98.1888 | 134.3463 | 121.5244 | 98188.813 | 134346.2658 | 6.5285e-06 | 3 | 121524.4467
10 | 100 | CONCLUIDO | 4.5052 | 22.2 | 19.1 | 76.39 | 0.93 | 15 | 210.55 | 54.38 | 11 | 8 | 45.17 | 26201.54 | 210.03 | 1304.29 | 128.73 | 85.32 | 11246.65 | 0.66 | 0.73 | 4.03 | 0.64 | 2 | 10 | 96.418 | 131.9234 | 119.3328 | 96418.0064 | 131923.3701 | 6.5724e-06 | 3 | 119332.7888
11 | 100 | CONCLUIDO | 4.5015 | 22.22 | 19.11 | 76.46 | 1 | 15 | 212.16 | 54.38 | 12 | 2 | 45.78 | 26400.51 | 208.47 | 1304.38 | 128.76 | 85.32 | 11260 | 0.66 | 0.73 | 4.05 | 0.66 | 2 | 10 | 96.1732 | 131.5884 | 119.0298 | 96173.207 | 131588.4247 | 6.567e-06 | 3 | 119029.8101
12 | 100 | CONCLUIDO | 4.5011 | 22.22 | 19.12 | 76.47 | 1.08 | 15 | 213.78 | 54.38 | 13 | 0 | 46.4 | 26600.32 | 209.23 | 1304.38 | 128.72 | 85.32 | 11238.63 | 0.66 | 0.73 | 4.05 | 0.66 | 2 | 10 | 96.3345 | 131.8092 | 119.2295 | 96334.5493 | 131809.1804 | 6.5664e-06 | 3 | 119229.4972

## RESULTADOS_6
Unnamed: 0 | Volume de calda [L] | STATUS | Capacidade operacional [ha/h] | Tempo de missao [h] | Tempo util [h] | Tempo por voo [min] | Autonomia Projetada [h] | N° Voos | MTOW [kg] | Massa Estrutura [kg] | Combustível [kg] | Abastecimentos | Massa gerador | Potência gerador [W] | Combustível consumido [L] | Calda cons [L] | Distância percorrida [km] | Distância Pulverizando [km] | RTL ACUMULADO[m] | EOC [km/km] | EOC [h/h] | Tempo de manobra [h] | Tempo rtl_rtw [h] | V pulv [m/s] | V desloc [m/s] | Preço Total por ha Simples [R$/ha] | Preço Total por ha Presumido [R$/ha] | Preço Total por ha Real [R$/ha] | Preço Total Simples [R$] | Preço Total Presumido [R$] | Prod CAPEX [ha/h/R$] | Dias Trabalhados | Preço Total Real [R$]
0 | 40 | CONCLUIDO | 3.2829 | 30.46 | 25.65 | 10.12 | 0.2 | 152 | 89.87 | 37.55 | 1 | 150 | 11.32 | 11317.98 | 207.84 | 1304.61 | 351.26 | 85.32 | 121824.91 | 0.24 | 0.55 | 4.25 | 7.19 | 2 | 10 | 121.8218 | 166.6819 | 150.774 | 121821.7636 | 166681.9113 | 5.4403e-06 | 4 | 150774.0236
1 | 40 | CONCLUIDO | 4.1401 | 24.15 | 21.12 | 21.85 | 0.39 | 58 | 91.1 | 37.55 | 2 | 56 | 11.54 | 11468.97 | 157.33 | 1304.67 | 197.21 | 85.32 | 45268.9 | 0.43 | 0.66 | 4.1 | 2.66 | 2 | 10 | 81.3103 | 111.2524 | 100.6346 | 81310.3396 | 111252.3938 | 6.8608e-06 | 3 | 100634.6215
2 | 40 | CONCLUIDO | 4.4183 | 22.63 | 20.03 | 34.34 | 0.57 | 35 | 92.32 | 37.55 | 3 | 14 | 11.77 | 11620.34 | 135.59 | 1304.62 | 159.37 | 85.32 | 26463.1 | 0.54 | 0.7 | 4.09 | 1.58 | 2 | 10 | 73.3208 | 100.3207 | 90.7462 | 73320.7734 | 100320.7169 | 7.3218e-06 | 3 | 90746.2484
3 | 40 | CONCLUIDO | 4.4255 | 22.6 | 20.01 | 35.32 | 0.75 | 34 | 93.55 | 37.55 | 4 | 0 | 12 | 11772.07 | 135.71 | 1304.74 | 158.26 | 85.32 | 25914.63 | 0.54 | 0.7 | 4.11 | 1.56 | 2 | 10 | 73.2669 | 100.2471 | 90.6796 | 73266.941 | 100247.0609 | 7.3337e-06 | 3 | 90679.6221

## RESULTADOS_4
Unnamed: 0 | Volume de calda [L] | STATUS | Capacidade operacional [ha/h] | Tempo de missao [h] | Tempo util [h] | Tempo por voo [min] | Autonomia Projetada [h] | N° Voos | MTOW [kg] | Massa Estrutura [kg] | Combustível [kg] | Abastecimentos | Massa gerador | Potência gerador [W] | Combustível consumido [L] | Calda cons [L] | Distância percorrida [km] | Distância Pulverizando [km] | RTL ACUMULADO[m] | EOC [km/km] | EOC [h/h] | Tempo de manobra [h] | Tempo rtl_rtw [h] | V pulv [m/s] | V desloc [m/s] | Preço Total por ha Simples [R$/ha] | Preço Total por ha Presumido [R$/ha] | Preço Total por ha Real [R$/ha] | Preço Total Simples [R$] | Preço Total Presumido [R$] | Prod CAPEX [ha/h/R$] | Dias Trabalhados | Preço Total Real [R$]
0 | 30 | CONCLUIDO | 3.6114 | 27.69 | 24.01 | 12.21 | 0.24 | 118 | 71.52 | 32.27 | 1 | 116 | 8.25 | 9054.6 | 161.16 | 1304.57 | 295.13 | 85.32 | 93929.73 | 0.29 | 0.58 | 4.2 | 5.55 | 2 | 10 | 88.2762 | 120.7833 | 109.2559 | 88276.1587 | 120783.3347 | 6.1908e-06 | 3 | 109255.9428
1 | 30 | CONCLUIDO | 4.3131 | 23.18 | 20.61 | 26.31 | 0.48 | 47 | 72.7 | 32.27 | 2 | 22 | 8.43 | 9200.25 | 121.17 | 1304.66 | 178.92 | 85.32 | 36177.72 | 0.48 | 0.68 | 4.12 | 2.15 | 2 | 10 | 69.1265 | 94.582 | 85.5552 | 69126.5443 | 94581.9876 | 7.3937e-06 | 3 | 85555.2154
2 | 30 | CONCLUIDO | 4.3332 | 23.08 | 20.53 | 27.38 | 0.71 | 45 | 73.88 | 32.27 | 3 | 0 | 8.61 | 9346.23 | 121.02 | 1304.46 | 175.59 | 85.32 | 34523.94 | 0.49 | 0.68 | 4.14 | 2.08 | 2 | 10 | 68.8796 | 94.2441 | 85.2496 | 68879.6237 | 94244.1399 | 7.4282e-06 | 3 | 85249.6114

## RESULTADOS_1
Unnamed: 0 | Volume de calda [L] | STATUS | Capacidade operacional [ha/h] | Tempo de missao [h] | Tempo util [h] | Tempo por voo [min] | Autonomia Projetada [h] | N° Voos | MTOW [kg] | Massa Estrutura [kg] | Combustível [kg] | Abastecimentos | Massa gerador | Potência gerador [W] | Combustível consumido [L] | Calda cons [L] | Distância percorrida [km] | Distância Pulverizando [km] | RTL ACUMULADO[m] | EOC [km/km] | EOC [h/h] | Tempo de manobra [h] | Tempo rtl_rtw [h] | V pulv [m/s] | V desloc [m/s] | Preço Total por ha Simples [R$/ha] | Preço Total por ha Presumido [R$/ha] | Preço Total por ha Real [R$/ha] | Preço Total Simples [R$] | Preço Total Presumido [R$] | Prod CAPEX [ha/h/R$] | Dias Trabalhados | Preço Total Real [R$]
0 | 15 | CONCLUIDO | 3.9683 | 25.2 | 22.52 | 15.36 | 0.43 | 88 | 39.78 | 19.54 | 1 | 0 | 4.24 | 5140 | 88.51 | 1305.2 | 240.8 | 85.32 | 66915.15 | 0.35 | 0.62 | 4.26 | 4.06 | 2 | 10 | 60.5867 | 82.8973 | 74.9857 | 60586.6614 | 82897.343 | 7.3013e-06 | 3 | 74985.737

## RESULTADOS_12
Unnamed: 0 | Volume de calda [L] | STATUS | Capacidade operacional [ha/h] | Tempo de missao [h] | Tempo util [h] | Tempo por voo [min] | Autonomia Projetada [h] | N° Voos | MTOW [kg] | Massa Estrutura [kg] | Combustível [kg] | Abastecimentos | Massa gerador | Potência gerador [W] | Combustível consumido [L] | Calda cons [L] | Distância percorrida [km] | Distância Pulverizando [km] | RTL ACUMULADO[m] | EOC [km/km] | EOC [h/h] | Tempo de manobra [h] | Tempo rtl_rtw [h] | V pulv [m/s] | V desloc [m/s] | Preço Total por ha Simples [R$/ha] | Preço Total por ha Presumido [R$/ha] | Preço Total por ha Real [R$/ha] | Preço Total Simples [R$] | Preço Total Presumido [R$] | Prod CAPEX [ha/h/R$] | Dias Trabalhados | Preço Total Real [R$]
0 | 70 | CONCLUIDO | 2.453 | 40.77 | 31.09 | 7.23 | 0.12 | 258 | 141.81 | 47.83 | 1 | 256 | 22.98 | 17723.39 | 350.7 | 1305.62 | 535.82 | 85.32 | 213572.11 | 0.16 | 0.45 | 4.43 | 12.62 | 2 | 10 | 229.3498 | 313.8066 | 283.8573 | 229349.8411 | 313806.5708 | 3.7744e-06 | 5 | 283857.3121
1 | 70 | CONCLUIDO | 3.6324 | 27.53 | 22.67 | 14.95 | 0.25 | 91 | 143.17 | 47.83 | 2 | 89 | 23.34 | 17891.86 | 247.72 | 1304.66 | 249.98 | 85.32 | 71490.61 | 0.34 | 0.62 | 4.15 | 4.21 | 2 | 10 | 118.0047 | 161.4592 | 146.0498 | 118004.6931 | 161459.2271 | 5.5892e-06 | 3 | 146049.7851
2 | 70 | CONCLUIDO | 4.0477 | 24.71 | 20.92 | 23.24 | 0.37 | 54 | 144.54 | 47.83 | 3 | 52 | 23.71 | 18060.85 | 220.26 | 1304.5 | 190.54 | 85.32 | 41955.84 | 0.45 | 0.67 | 4.09 | 2.46 | 2 | 10 | 102.166 | 139.788 | 126.4469 | 102166.008 | 139788.0395 | 6.2282e-06 | 3 | 126446.8652
3 | 70 | CONCLUIDO | 4.2568 | 23.49 | 20.17 | 31.84 | 0.49 | 38 | 145.92 | 47.83 | 4 | 36 | 24.09 | 18230.35 | 203.84 | 1304.29 | 164.81 | 85.32 | 29169.97 | 0.52 | 0.7 | 4.07 | 1.71 | 2 | 10 | 94.9407 | 129.9021 | 117.5044 | 94940.7251 | 129902.0886 | 6.5499e-06 | 3 | 117504.4156
4 | 70 | CONCLUIDO | 4.384 | 22.81 | 19.74 | 40.85 | 0.6 | 29 | 147.3 | 47.83 | 5 | 27 | 24.47 | 18400.38 | 190.74 | 1304.36 | 150.52 | 85.32 | 22067.19 | 0.57 | 0.71 | 4.06 | 1.29 | 2 | 10 | 90.2861 | 123.5334 | 111.7435 | 90286.0673 | 123533.3804 | 6.7456e-06 | 3 | 111743.528
5 | 70 | CONCLUIDO | 4.4719 | 22.36 | 19.47 | 50.79 | 0.71 | 23 | 148.68 | 47.83 | 6 | 20 | 24.85 | 18570.94 | 177.86 | 1304.35 | 141.46 | 85.32 | 17568.35 | 0.6 | 0.72 | 4.04 | 1.01 | 2 | 10 | 86.5007 | 118.3541 | 107.0586 | 86500.7408 | 118354.1297 | 6.8809e-06 | 3 | 107058.5777
6 | 70 | CONCLUIDO | 4.5161 | 22.14 | 19.34 | 58.01 | 0.83 | 20 | 150.07 | 47.83 | 7 | 2 | 25.24 | 18742.03 | 172 | 1304.3 | 136.16 | 85.32 | 14933.3 | 0.63 | 0.73 | 4.06 | 0.88 | 2 | 10 | 84.7764 | 115.9949 | 104.9245 | 84776.4477 | 115994.8758 | 6.9489e-06 | 3 | 104924.4876
7 | 70 | CONCLUIDO | 4.5154 | 22.15 | 19.34 | 58.02 | 0.94 | 20 | 151.46 | 47.83 | 8 | 0 | 25.63 | 18913.66 | 173.51 | 1304.39 | 136.28 | 85.32 | 14993.12 | 0.63 | 0.73 | 4.06 | 0.89 | 2 | 10 | 85.0751 | 116.4036 | 105.2942 | 85075.1409 | 116403.5611 | 6.9478e-06 | 3 | 105294.1686

## RESULTADOS_16
Unnamed: 0 | Volume de calda [L] | STATUS | Capacidade operacional [ha/h] | Tempo de missao [h] | Tempo util [h] | Tempo por voo [min] | Autonomia Projetada [h] | N° Voos | MTOW [kg] | Massa Estrutura [kg] | Combustível [kg] | Abastecimentos | Massa gerador | Potência gerador [W] | Combustível consumido [L] | Calda cons [L] | Distância percorrida [km] | Distância Pulverizando [km] | RTL ACUMULADO[m] | EOC [km/km] | EOC [h/h] | Tempo de manobra [h] | Tempo rtl_rtw [h] | V pulv [m/s] | V desloc [m/s] | Preço Total por ha Simples [R$/ha] | Preço Total por ha Presumido [R$/ha] | Preço Total por ha Real [R$/ha] | Preço Total Simples [R$] | Preço Total Presumido [R$] | Prod CAPEX [ha/h/R$] | Dias Trabalhados | Preço Total Real [R$]
0 | 90 | CONCLUIDO | 1.982 | 50.46 | 35.77 | 6.22 | 0.1 | 345 | 176.73 | 52.44 | 1 | 343 | 33.29 | 22031.19 | 467.77 | 1306 | 695.26 | 85.32 | 292859.01 | 0.12 | 0.39 | 4.58 | 17.29 | 2 | 10 | 350.8739 | 480.0811 | 434.2629 | 350873.886 | 480081.1303 | 2.9388e-06 | 6 | 434262.861
1 | 90 | CONCLUIDO | 3.3302 | 30.03 | 23.66 | 12.79 | 0.2 | 111 | 178.21 | 52.44 | 2 | 109 | 33.77 | 22213.89 | 303.06 | 1304.66 | 283.44 | 85.32 | 88117.58 | 0.3 | 0.59 | 4.19 | 5.2 | 2 | 10 | 157.1289 | 214.9907 | 194.4723 | 157128.8738 | 214990.6572 | 4.9378e-06 | 4 | 194472.2506
2 | 90 | CONCLUIDO | 3.8169 | 26.2 | 21.43 | 19.48 | 0.3 | 66 | 179.7 | 52.44 | 3 | 64 | 34.26 | 22397.24 | 268.35 | 1304.44 | 207.72 | 85.32 | 50482.46 | 0.41 | 0.65 | 4.12 | 2.97 | 2 | 10 | 121.1326 | 165.739 | 149.9211 | 121132.6497 | 165739.0354 | 5.6595e-06 | 3 | 149921.1345
3 | 90 | CONCLUIDO | 4.0525 | 24.68 | 20.58 | 26.28 | 0.39 | 47 | 181.19 | 52.44 | 4 | 45 | 34.75 | 22581.25 | 251.41 | 1304.44 | 179.11 | 85.32 | 36273.81 | 0.48 | 0.68 | 4.08 | 2.13 | 2 | 10 | 111.8104 | 152.9839 | 138.3833 | 111810.3819 | 152983.8973 | 6.0088e-06 | 3 | 138383.3289
4 | 90 | CONCLUIDO | 4.2064 | 23.77 | 20.07 | 33.45 | 0.49 | 36 | 182.69 | 52.44 | 5 | 34 | 35.25 | 22766.06 | 239.47 | 1304.31 | 161.99 | 85.32 | 27768.59 | 0.53 | 0.7 | 4.06 | 1.62 | 2 | 10 | 106.1463 | 145.2341 | 131.3731 | 106146.3217 | 145234.0802 | 6.237e-06 | 3 | 131373.1435
5 | 90 | CONCLUIDO | 4.3131 | 23.18 | 19.73 | 40.83 | 0.58 | 29 | 184.19 | 52.44 | 6 | 27 | 35.75 | 22951.43 | 228.58 | 1304.25 | 150.39 | 85.32 | 22006.19 | 0.57 | 0.71 | 4.05 | 1.28 | 2 | 10 | 101.9418 | 139.4813 | 126.1694 | 101941.8488 | 139481.3349 | 6.3952e-06 | 3 | 126169.432
6 | 90 | CONCLUIDO | 4.3895 | 22.78 | 19.51 | 48.77 | 0.67 | 24 | 185.7 | 52.44 | 7 | 22 | 36.26 | 23137.49 | 219.06 | 1304.32 | 142.73 | 85.32 | 18200.9 | 0.6 | 0.72 | 4.04 | 1.05 | 2 | 10 | 98.7364 | 135.0955 | 122.2022 | 98736.3983 | 135095.4961 | 6.5085e-06 | 3 | 122202.1716
7 | 90 | CONCLUIDO | 4.4532 | 22.46 | 19.32 | 57.97 | 0.76 | 20 | 187.22 | 52.44 | 8 | 18 | 36.78 | 23324.24 | 209.83 | 1304.15 | 136.3 | 85.32 | 15005.55 | 0.63 | 0.73 | 4.04 | 0.87 | 2 | 10 | 95.8893 | 131.2 | 118.6784 | 95889.3094 | 131199.9834 | 6.6029e-06 | 3 | 118678.4411
8 | 90 | CONCLUIDO | 4.5043 | 22.2 | 19.18 | 67.68 | 0.85 | 17 | 188.74 | 52.44 | 9 | 12 | 37.3 | 23511.69 | 199.57 | 1304.31 | 131.33 | 85.32 | 12534.08 | 0.65 | 0.73 | 4.04 | 0.72 | 2 | 10 | 93.1225 | 127.4143 | 115.254 | 93122.4802 | 127414.2857 | 6.6787e-06 | 3 | 115254.0451
9 | 90 | CONCLUIDO | 4.5175 | 22.14 | 19.15 | 71.8 | 0.93 | 16 | 190.26 | 52.44 | 10 | 2 | 37.82 | 23699.85 | 195.88 | 1304.43 | 129.93 | 85.32 | 11841.29 | 0.66 | 0.73 | 4.05 | 0.69 | 2 | 10 | 92.223 | 126.1835 | 114.1407 | 92222.9511 | 126183.5103 | 6.6983e-06 | 3 | 114140.7332
10 | 90 | CONCLUIDO | 4.5131 | 22.16 | 19.17 | 71.88 | 1.02 | 16 | 191.79 | 52.44 | 11 | 0 | 38.35 | 23888.73 | 197.54 | 1304.53 | 130.36 | 85.32 | 12053.21 | 0.65 | 0.73 | 4.06 | 0.71 | 2 | 10 | 92.6139 | 126.7185 | 114.6247 | 92613.9459 | 126718.4866 | 6.6917e-06 | 3 | 114624.6521

## RESULTADOS_0
Unnamed: 0 | Volume de calda [L] | STATUS | Capacidade operacional [ha/h] | Tempo de missao [h] | Tempo util [h] | Tempo por voo [min] | Autonomia Projetada [h] | N° Voos | MTOW [kg] | Massa Estrutura [kg] | Combustível [kg] | Abastecimentos | Massa gerador | Potência gerador [W] | Combustível consumido [L] | Calda cons [L] | Distância percorrida [km] | Distância Pulverizando [km] | RTL ACUMULADO[m] | EOC [km/km] | EOC [h/h] | Tempo de manobra [h] | Tempo rtl_rtw [h] | V pulv [m/s] | V desloc [m/s] | Preço Total por ha Simples [R$/ha] | Preço Total por ha Presumido [R$/ha] | Preço Total por ha Real [R$/ha] | Preço Total Simples [R$] | Preço Total Presumido [R$] | Prod CAPEX [ha/h/R$] | Dias Trabalhados | Preço Total Real [R$]
0 | 10 | CONCLUIDO | 3.6079 | 27.72 | 24.6 | 11.18 | 0.64 | 132 | 26.11 | 12.1 | 1 | 0 | 3.01 | 3454.41 | 71.01 | 1306 | 308.74 | 85.32 | 100665.73 | 0.28 | 0.57 | 4.4 | 6.14 | 2 | 10 | 57.4672 | 78.6291 | 71.1248 | 57467.1575 | 78629.1002 | 6.8739e-06 | 3 | 71124.8492

## RESULTADOS_7
Unnamed: 0 | Volume de calda [L] | STATUS | Capacidade operacional [ha/h] | Tempo de missao [h] | Tempo util [h] | Tempo por voo [min] | Autonomia Projetada [h] | N° Voos | MTOW [kg] | Massa Estrutura [kg] | Combustível [kg] | Abastecimentos | Massa gerador | Potência gerador [W] | Combustível consumido [L] | Calda cons [L] | Distância percorrida [km] | Distância Pulverizando [km] | RTL ACUMULADO[m] | EOC [km/km] | EOC [h/h] | Tempo de manobra [h] | Tempo rtl_rtw [h] | V pulv [m/s] | V desloc [m/s] | Preço Total por ha Simples [R$/ha] | Preço Total por ha Presumido [R$/ha] | Preço Total por ha Real [R$/ha] | Preço Total Simples [R$] | Preço Total Presumido [R$] | Prod CAPEX [ha/h/R$] | Dias Trabalhados | Preço Total Real [R$]
0 | 45 | CONCLUIDO | 3.1304 | 31.95 | 26.48 | 9.4 | 0.18 | 169 | 98.71 | 39.72 | 1 | 167 | 12.99 | 12407.75 | 230.55 | 1305.05 | 379.58 | 85.32 | 135900.76 | 0.22 | 0.53 | 4.27 | 8.02 | 2 | 10 | 134.5184 | 184.0539 | 166.4881 | 134518.3509 | 184053.9422 | 5.1119e-06 | 4 | 166488.0923
1 | 45 | CONCLUIDO | 4.0515 | 24.68 | 21.38 | 20.04 | 0.35 | 64 | 99.95 | 39.72 | 2 | 62 | 13.24 | 12561.45 | 173.78 | 1304.37 | 206.02 | 85.32 | 49646.76 | 0.41 | 0.66 | 4.11 | 2.92 | 2 | 10 | 87.3104 | 119.462 | 108.0607 | 87310.4473 | 119462.0058 | 6.6161e-06 | 3 | 108060.7197
2 | 45 | CONCLUIDO | 4.3716 | 22.87 | 20.13 | 32.64 | 0.52 | 37 | 101.2 | 39.72 | 3 | 34 | 13.49 | 12715.54 | 149.4 | 1304.53 | 163.53 | 85.32 | 28532.39 | 0.52 | 0.7 | 4.07 | 1.67 | 2 | 10 | 77.7064 | 106.3213 | 96.1742 | 77706.3971 | 106321.3207 | 7.1388e-06 | 3 | 96174.1631
3 | 45 | CONCLUIDO | 4.4594 | 22.42 | 19.82 | 39.64 | 0.69 | 30 | 102.45 | 39.72 | 4 | 0 | 13.74 | 12870.03 | 141.22 | 1304.84 | 151.8 | 85.32 | 22706.56 | 0.56 | 0.71 | 4.1 | 1.36 | 2 | 10 | 75.0437 | 102.678 | 92.8786 | 75043.6556 | 102678.0403 | 7.2822e-06 | 3 | 92878.5923

## RESULTADOS_10
Unnamed: 0 | Volume de calda [L] | STATUS | Capacidade operacional [ha/h] | Tempo de missao [h] | Tempo util [h] | Tempo por voo [min] | Autonomia Projetada [h] | N° Voos | MTOW [kg] | Massa Estrutura [kg] | Combustível [kg] | Abastecimentos | Massa gerador | Potência gerador [W] | Combustível consumido [L] | Calda cons [L] | Distância percorrida [km] | Distância Pulverizando [km] | RTL ACUMULADO[m] | EOC [km/km] | EOC [h/h] | Tempo de manobra [h] | Tempo rtl_rtw [h] | V pulv [m/s] | V desloc [m/s] | Preço Total por ha Simples [R$/ha] | Preço Total por ha Presumido [R$/ha] | Preço Total por ha Real [R$/ha] | Preço Total Simples [R$] | Preço Total Presumido [R$] | Prod CAPEX [ha/h/R$] | Dias Trabalhados | Preço Total Real [R$]
0 | 60 | CONCLUIDO | 2.7062 | 36.95 | 29.17 | 7.92 | 0.14 | 221 | 124.63 | 45 | 1 | 219 | 18.64 | 15605.44 | 300.78 | 1304.87 | 470.28 | 85.32 | 180989.8 | 0.18 | 0.48 | 4.38 | 10.71 | 2 | 10 | 179.8758 | 246.114 | 222.6252 | 179875.774 | 246113.9696 | 4.2548e-06 | 4 | 222625.1977
1 | 60 | CONCLUIDO | 3.802 | 26.3 | 22.13 | 16.59 | 0.28 | 80 | 125.95 | 45 | 2 | 78 | 18.95 | 15767.7 | 218.75 | 1304.52 | 231.26 | 85.32 | 62184.79 | 0.37 | 0.63 | 4.14 | 3.67 | 2 | 10 | 105.1748 | 143.9048 | 130.1708 | 105174.8313 | 143904.8442 | 5.9776e-06 | 3 | 130170.7678
2 | 60 | CONCLUIDO | 4.1658 | 24.01 | 20.65 | 25.81 | 0.42 | 48 | 127.27 | 45 | 3 | 46 | 19.27 | 15930.42 | 194.42 | 1304.61 | 181.13 | 85.32 | 37277.99 | 0.47 | 0.68 | 4.09 | 2.19 | 2 | 10 | 92.8101 | 126.9868 | 114.8674 | 92810.0526 | 126986.8085 | 6.5496e-06 | 3 | 114867.3657
3 | 60 | CONCLUIDO | 4.3676 | 22.9 | 19.92 | 36.22 | 0.55 | 33 | 128.59 | 45 | 4 | 31 | 19.59 | 16093.6 | 177.29 | 1304.32 | 156.44 | 85.32 | 25010.63 | 0.55 | 0.7 | 4.07 | 1.47 | 2 | 10 | 86.1851 | 117.9222 | 106.6679 | 86185.0546 | 117922.1939 | 6.8669e-06 | 3 | 106667.8652
4 | 60 | CONCLUIDO | 4.4773 | 22.34 | 19.56 | 46.95 | 0.68 | 25 | 129.92 | 45 | 5 | 16 | 19.92 | 16257.24 | 163.09 | 1304.36 | 144.34 | 85.32 | 18998.19 | 0.59 | 0.72 | 4.06 | 1.11 | 2 | 10 | 81.9113 | 112.0747 | 101.3784 | 81911.3012 | 112074.656 | 7.0393e-06 | 3 | 101378.4081
5 | 60 | CONCLUIDO | 4.502 | 22.21 | 19.49 | 50.85 | 0.81 | 23 | 131.25 | 45 | 6 | 1 | 20.25 | 16421.36 | 160.89 | 1304.39 | 141.25 | 85.32 | 17465.96 | 0.6 | 0.72 | 4.07 | 1.04 | 2 | 10 | 81.1789 | 111.0725 | 100.4719 | 81178.8897 | 111072.5382 | 7.0782e-06 | 3 | 100471.9311
6 | 60 | CONCLUIDO | 4.502 | 22.21 | 19.49 | 50.85 | 0.93 | 23 | 132.58 | 45 | 7 | 0 | 20.59 | 16585.95 | 162.41 | 1304.39 | 141.22 | 85.32 | 17450.1 | 0.6 | 0.72 | 4.07 | 1.04 | 2 | 10 | 81.4729 | 111.4748 | 100.8358 | 81472.8666 | 111474.7705 | 7.0782e-06 | 3 | 100835.7748

## RESULTADOS_14
Unnamed: 0 | Volume de calda [L] | STATUS | Capacidade operacional [ha/h] | Tempo de missao [h] | Tempo util [h] | Tempo por voo [min] | Autonomia Projetada [h] | N° Voos | MTOW [kg] | Massa Estrutura [kg] | Combustível [kg] | Abastecimentos | Massa gerador | Potência gerador [W] | Combustível consumido [L] | Calda cons [L] | Distância percorrida [km] | Distância Pulverizando [km] | RTL ACUMULADO[m] | EOC [km/km] | EOC [h/h] | Tempo de manobra [h] | Tempo rtl_rtw [h] | V pulv [m/s] | V desloc [m/s] | Preço Total por ha Simples [R$/ha] | Preço Total por ha Presumido [R$/ha] | Preço Total por ha Real [R$/ha] | Preço Total Simples [R$] | Preço Total Presumido [R$] | Prod CAPEX [ha/h/R$] | Dias Trabalhados | Preço Total Real [R$]
0 | 80 | CONCLUIDO | 2.2088 | 45.27 | 33.31 | 6.69 | 0.11 | 299 | 159.12 | 50.28 | 1 | 297 | 27.84 | 19859.16 | 406.32 | 1305.6 | 610.89 | 85.32 | 250906.14 | 0.14 | 0.42 | 4.52 | 14.84 | 2 | 10 | 277.8394 | 380.1522 | 343.871 | 277839.4228 | 380152.1556 | 3.3334e-06 | 5 | 343870.9675
1 | 80 | CONCLUIDO | 3.4798 | 28.74 | 23.16 | 13.76 | 0.22 | 101 | 160.54 | 50.28 | 2 | 99 | 28.26 | 20034.4 | 275.36 | 1304.86 | 266.65 | 85.32 | 79776.09 | 0.32 | 0.61 | 4.17 | 4.7 | 2 | 10 | 131.0479 | 179.3055 | 162.1928 | 131047.8528 | 179305.4537 | 5.2516e-06 | 3 | 162192.7928
2 | 80 | CONCLUIDO | 3.9288 | 25.45 | 21.2 | 21.2 | 0.33 | 60 | 161.97 | 50.28 | 3 | 58 | 28.69 | 20210.21 | 245.13 | 1304.36 | 199.31 | 85.32 | 46310.77 | 0.43 | 0.66 | 4.12 | 2.74 | 2 | 10 | 111.7167 | 152.8557 | 138.2674 | 111716.6904 | 152855.7044 | 5.9292e-06 | 3 | 138267.3705
3 | 80 | CONCLUIDO | 4.1592 | 24.04 | 20.37 | 29.09 | 0.43 | 42 | 163.4 | 50.28 | 4 | 40 | 29.12 | 20386.62 | 228.21 | 1304.3 | 171.75 | 85.32 | 32619.27 | 0.5 | 0.69 | 4.08 | 1.91 | 2 | 10 | 103.2823 | 141.3155 | 127.8285 | 103282.3423 | 141315.4573 | 6.2769e-06 | 3 | 127828.5084
4 | 80 | CONCLUIDO | 4.3041 | 23.23 | 19.88 | 37.27 | 0.54 | 32 | 164.83 | 50.28 | 5 | 30 | 29.55 | 20563.61 | 215.21 | 1304.29 | 155.16 | 85.32 | 24374.53 | 0.55 | 0.71 | 4.06 | 1.42 | 2 | 10 | 97.9913 | 134.0761 | 121.28 | 97991.323 | 134076.0512 | 6.4955e-06 | 3 | 121280.021
5 | 80 | CONCLUIDO | 4.3907 | 22.78 | 19.61 | 45.26 | 0.64 | 26 | 166.27 | 50.28 | 6 | 24 | 29.99 | 20741.2 | 204.08 | 1304.34 | 146.49 | 85.32 | 20069.84 | 0.58 | 0.72 | 4.04 | 1.16 | 2 | 10 | 94.3491 | 129.0926 | 116.7722 | 94349.0937 | 129092.5924 | 6.6262e-06 | 3 | 116772.1765
6 | 80 | CONCLUIDO | 4.4665 | 22.39 | 19.39 | 55.39 | 0.74 | 21 | 167.72 | 50.28 | 7 | 19 | 30.44 | 20919.39 | 192.88 | 1304.38 | 138.66 | 85.32 | 16177.24 | 0.62 | 0.72 | 4.04 | 0.93 | 2 | 10 | 91.0066 | 124.5192 | 112.6353 | 91006.5794 | 124519.2169 | 6.7406e-06 | 3 | 112635.2776
7 | 80 | CONCLUIDO | 4.5193 | 22.13 | 19.22 | 64.08 | 0.84 | 18 | 169.17 | 50.28 | 8 | 9 | 30.89 | 21098.19 | 184.8 | 1304.37 | 132.88 | 85.32 | 13306.67 | 0.64 | 0.73 | 4.04 | 0.77 | 2 | 10 | 88.6769 | 121.3316 | 109.7519 | 88676.8936 | 121331.6379 | 6.8203e-06 | 3 | 109751.9167
8 | 80 | CONCLUIDO | 4.5131 | 22.16 | 19.25 | 64.18 | 0.94 | 18 | 170.62 | 50.28 | 9 | 1 | 31.34 | 21277.6 | 184.87 | 1304.26 | 133.31 | 85.32 | 13520.74 | 0.64 | 0.73 | 4.06 | 0.8 | 2 | 10 | 88.7865 | 121.4816 | 109.8876 | 88786.4866 | 121481.588 | 6.811e-06 | 3 | 109887.5557
9 | 80 | CONCLUIDO | 4.5126 | 22.16 | 19.26 | 64.19 | 1.03 | 18 | 172.08 | 50.28 | 10 | 0 | 31.8 | 21457.64 | 186.29 | 1304.26 | 133.32 | 85.32 | 13521.85 | 0.64 | 0.73 | 4.06 | 0.8 | 2 | 10 | 89.0746 | 121.8758 | 110.2441 | 89074.585 | 121875.7769 | 6.8102e-06 | 3 | 110244.1238

## RESULTADOS_5
Unnamed: 0 | Volume de calda [L] | STATUS | Capacidade operacional [ha/h] | Tempo de missao [h] | Tempo util [h] | Tempo por voo [min] | Autonomia Projetada [h] | N° Voos | MTOW [kg] | Massa Estrutura [kg] | Combustível [kg] | Abastecimentos | Massa gerador | Potência gerador [W] | Combustível consumido [L] | Calda cons [L] | Distância percorrida [km] | Distância Pulverizando [km] | RTL ACUMULADO[m] | EOC [km/km] | EOC [h/h] | Tempo de manobra [h] | Tempo rtl_rtw [h] | V pulv [m/s] | V desloc [m/s] | Preço Total por ha Simples [R$/ha] | Preço Total por ha Presumido [R$/ha] | Preço Total por ha Real [R$/ha] | Preço Total Simples [R$] | Preço Total Presumido [R$] | Prod CAPEX [ha/h/R$] | Dias Trabalhados | Preço Total Real [R$]
0 | 35 | CONCLUIDO | 3.446 | 29.02 | 24.8 | 11.02 | 0.22 | 135 | 80.84 | 35.1 | 1 | 133 | 9.74 | 10204.21 | 184.62 | 1304.46 | 321.83 | 85.32 | 107192.88 | 0.27 | 0.57 | 4.24 | 6.34 | 2 | 10 | 109.7801 | 150.206 | 135.8706 | 109780.1494 | 150206.0436 | 5.8031e-06 | 4 | 135870.5896
1 | 35 | CONCLUIDO | 4.2479 | 23.54 | 20.77 | 24.44 | 0.43 | 51 | 82.04 | 35.1 | 2 | 48 | 9.94 | 10352.53 | 138.62 | 1304.36 | 185.46 | 85.32 | 39428.68 | 0.46 | 0.68 | 4.09 | 2.31 | 2 | 10 | 74.7529 | 102.2803 | 92.5188 | 74752.9273 | 102280.253 | 7.1534e-06 | 3 | 92518.7692
2 | 35 | CONCLUIDO | 4.3881 | 22.79 | 20.23 | 31.12 | 0.63 | 39 | 83.25 | 35.1 | 3 | 0 | 10.15 | 10501.19 | 127.58 | 1304.48 | 165.54 | 85.32 | 29530.88 | 0.52 | 0.69 | 4.11 | 1.77 | 2 | 10 | 70.8987 | 97.0068 | 87.7486 | 70898.7381 | 97006.7813 | 7.3895e-06 | 3 | 87748.5903

## RESULTADOS_8
Unnamed: 0 | Volume de calda [L] | STATUS | Capacidade operacional [ha/h] | Tempo de missao [h] | Tempo util [h] | Tempo por voo [min] | Autonomia Projetada [h] | N° Voos | MTOW [kg] | Massa Estrutura [kg] | Combustível [kg] | Abastecimentos | Massa gerador | Potência gerador [W] | Combustível consumido [L] | Calda cons [L] | Distância percorrida [km] | Distância Pulverizando [km] | RTL ACUMULADO[m] | EOC [km/km] | EOC [h/h] | Tempo de manobra [h] | Tempo rtl_rtw [h] | V pulv [m/s] | V desloc [m/s] | Preço Total por ha Simples [R$/ha] | Preço Total por ha Presumido [R$/ha] | Preço Total por ha Real [R$/ha] | Preço Total Simples [R$] | Preço Total Presumido [R$] | Prod CAPEX [ha/h/R$] | Dias Trabalhados | Preço Total Real [R$]
0 | 50 | CONCLUIDO | 2.979 | 33.57 | 27.4 | 8.84 | 0.16 | 186 | 107.41 | 41.65 | 1 | 184 | 14.77 | 13481.73 | 253.94 | 1305.14 | 409.96 | 85.32 | 151002.1 | 0.21 | 0.51 | 4.32 | 8.93 | 2 | 10 | 148.6536 | 203.3944 | 183.9827 | 148653.5681 | 203394.3701 | 4.7992e-06 | 4 | 183982.6969
1 | 50 | CONCLUIDO | 3.9563 | 25.28 | 21.68 | 18.59 | 0.32 | 70 | 108.68 | 41.65 | 2 | 68 | 15.03 | 13638.32 | 189.72 | 1304.36 | 216.41 | 85.32 | 54807.85 | 0.39 | 0.65 | 4.12 | 3.23 | 2 | 10 | 93.5107 | 127.9454 | 115.7345 | 93510.6505 | 127945.3975 | 6.3737e-06 | 3 | 115734.4683
2 | 50 | CONCLUIDO | 4.3008 | 23.25 | 20.3 | 29.71 | 0.48 | 41 | 109.96 | 41.65 | 3 | 39 | 15.31 | 13795.21 | 165.74 | 1304.42 | 169.73 | 85.32 | 31612.94 | 0.5 | 0.69 | 4.07 | 1.85 | 2 | 10 | 82.937 | 113.478 | 102.6479 | 82936.9802 | 113478.0352 | 6.9287e-06 | 3 | 102647.8508
3 | 50 | CONCLUIDO | 4.4556 | 22.44 | 19.76 | 40.89 | 0.63 | 29 | 111.23 | 41.65 | 4 | 12 | 15.58 | 13952.52 | 149.88 | 1304.59 | 150.58 | 85.32 | 22100.38 | 0.57 | 0.71 | 4.08 | 1.31 | 2 | 10 | 77.7807 | 106.423 | 96.2661 | 77780.6948 | 106422.9781 | 7.1781e-06 | 3 | 96266.1185
4 | 50 | CONCLUIDO | 4.4701 | 22.37 | 19.71 | 42.24 | 0.78 | 28 | 112.51 | 41.65 | 5 | 0 | 15.86 | 14110.24 | 148.47 | 1304.43 | 148.18 | 85.32 | 20906.64 | 0.58 | 0.71 | 4.09 | 1.26 | 2 | 10 | 77.3311 | 105.8079 | 95.7097 | 77331.1331 | 105807.868 | 7.2014e-06 | 3 | 95709.7135

## RESULTADOS_3
Unnamed: 0 | Volume de calda [L] | STATUS | Capacidade operacional [ha/h] | Tempo de missao [h] | Tempo util [h] | Tempo por voo [min] | Autonomia Projetada [h] | N° Voos | MTOW [kg] | Massa Estrutura [kg] | Combustível [kg] | Abastecimentos | Massa gerador | Potência gerador [W] | Combustível consumido [L] | Calda cons [L] | Distância percorrida [km] | Distância Pulverizando [km] | RTL ACUMULADO[m] | EOC [km/km] | EOC [h/h] | Tempo de manobra [h] | Tempo rtl_rtw [h] | V pulv [m/s] | V desloc [m/s] | Preço Total por ha Simples [R$/ha] | Preço Total por ha Presumido [R$/ha] | Preço Total por ha Real [R$/ha] | Preço Total Simples [R$] | Preço Total Presumido [R$] | Prod CAPEX [ha/h/R$] | Dias Trabalhados | Preço Total Real [R$]
0 | 25 | CONCLUIDO | 3.8109 | 26.24 | 23.07 | 13.98 | 0.28 | 99 | 61.76 | 28.92 | 1 | 97 | 6.84 | 7851.41 | 135.03 | 1304.53 | 263.55 | 85.32 | 78231.84 | 0.32 | 0.61 | 4.16 | 4.61 | 2 | 10 | 77.0114 | 105.3704 | 95.314 | 77011.4066 | 105370.404 | 6.6652e-06 | 3 | 95314.0005
1 | 25 | CONCLUIDO | 4.2614 | 23.47 | 20.92 | 23.25 | 0.55 | 54 | 62.92 | 28.92 | 2 | 0 | 7 | 7994.37 | 111.63 | 1304.74 | 188.09 | 85.32 | 40727.74 | 0.45 | 0.67 | 4.16 | 2.46 | 2 | 10 | 66.2646 | 90.6662 | 82.0131 | 66264.6263 | 90666.185 | 7.4531e-06 | 3 | 82013.1316

## RESULTADOS_15
Unnamed: 0 | Volume de calda [L] | STATUS | Capacidade operacional [ha/h] | Tempo de missao [h] | Tempo util [h] | Tempo por voo [min] | Autonomia Projetada [h] | N° Voos | MTOW [kg] | Massa Estrutura [kg] | Combustível [kg] | Abastecimentos | Massa gerador | Potência gerador [W] | Combustível consumido [L] | Calda cons [L] | Distância percorrida [km] | Distância Pulverizando [km] | RTL ACUMULADO[m] | EOC [km/km] | EOC [h/h] | Tempo de manobra [h] | Tempo rtl_rtw [h] | V pulv [m/s] | V desloc [m/s] | Preço Total por ha Simples [R$/ha] | Preço Total por ha Presumido [R$/ha] | Preço Total por ha Real [R$/ha] | Preço Total Simples [R$] | Preço Total Presumido [R$] | Prod CAPEX [ha/h/R$] | Dias Trabalhados | Preço Total Real [R$]
0 | 85 | CONCLUIDO | 2.0953 | 47.73 | 34.47 | 6.44 | 0.11 | 321 | 167.88 | 51.39 | 1 | 319 | 30.49 | 20939.59 | 435.82 | 1305.46 | 650.79 | 85.32 | 270746.57 | 0.13 | 0.41 | 4.56 | 16.01 | 2 | 10 | 306.057 | 418.7608 | 378.7948 | 306057.045 | 418760.7513 | 3.1337e-06 | 5 | 378794.8129
1 | 85 | CONCLUIDO | 3.4052 | 29.37 | 23.4 | 13.25 | 0.21 | 106 | 169.33 | 51.39 | 2 | 104 | 30.94 | 21118.46 | 289.18 | 1304.71 | 274.44 | 85.32 | 83643.62 | 0.31 | 0.6 | 4.18 | 4.94 | 2 | 10 | 149.8535 | 205.0362 | 185.4678 | 149853.5172 | 205036.1934 | 5.0928e-06 | 4 | 185467.8268
2 | 85 | CONCLUIDO | 3.8691 | 25.85 | 21.34 | 20.32 | 0.31 | 63 | 170.79 | 51.39 | 3 | 61 | 31.4 | 21297.94 | 257.25 | 1304.39 | 204.78 | 85.32 | 49027.59 | 0.42 | 0.66 | 4.11 | 2.88 | 2 | 10 | 116.5899 | 159.5234 | 144.2987 | 116589.8918 | 159523.4335 | 5.7866e-06 | 3 | 144298.7409
3 | 85 | CONCLUIDO | 4.1144 | 24.3 | 20.44 | 27.87 | 0.41 | 44 | 172.25 | 51.39 | 4 | 42 | 31.86 | 21478.05 | 239.31 | 1304.29 | 174.33 | 85.32 | 33897.75 | 0.49 | 0.69 | 4.08 | 1.99 | 2 | 10 | 107.2223 | 146.7063 | 132.7049 | 107222.3479 | 146706.3467 | 6.1535e-06 | 3 | 132704.8989
4 | 85 | CONCLUIDO | 4.255 | 23.5 | 19.98 | 35.25 | 0.51 | 34 | 173.71 | 51.39 | 5 | 32 | 32.32 | 21658.78 | 227.07 | 1304.26 | 158.42 | 85.32 | 25994.51 | 0.54 | 0.7 | 4.07 | 1.52 | 2 | 10 | 101.9904 | 139.5477 | 126.2295 | 101990.3526 | 139547.6999 | 6.3638e-06 | 3 | 126229.4632
5 | 85 | CONCLUIDO | 4.3628 | 22.92 | 19.63 | 43.63 | 0.61 | 27 | 175.18 | 51.39 | 6 | 25 | 32.79 | 21840.16 | 215.97 | 1304.35 | 147 | 85.32 | 20318.38 | 0.58 | 0.71 | 4.05 | 1.18 | 2 | 10 | 97.8673 | 133.9064 | 121.1266 | 97867.3306 | 133906.3994 | 6.525e-06 | 3 | 121126.5605
6 | 85 | CONCLUIDO | 4.4409 | 22.52 | 19.4 | 52.91 | 0.7 | 22 | 176.66 | 51.39 | 7 | 20 | 33.27 | 22022.17 | 205.1 | 1304.44 | 139 | 85.32 | 16343.7 | 0.61 | 0.72 | 4.04 | 0.95 | 2 | 10 | 94.4713 | 129.2598 | 116.9235 | 94471.3206 | 129259.8287 | 6.6418e-06 | 3 | 116923.452
7 | 85 | CONCLUIDO | 4.4809 | 22.32 | 19.3 | 60.95 | 0.8 | 19 | 178.14 | 51.39 | 8 | 15 | 33.75 | 22204.83 | 196.17 | 1304.32 | 135.67 | 85.32 | 14693.56 | 0.63 | 0.73 | 4.04 | 0.85 | 2 | 10 | 92.1398 | 126.0697 | 114.0378 | 92139.7787 | 126069.7101 | 6.7016e-06 | 3 | 114037.7939
8 | 85 | CONCLUIDO | 4.5171 | 22.14 | 19.19 | 67.73 | 0.89 | 17 | 179.63 | 51.39 | 9 | 5 | 34.24 | 22388.15 | 190.12 | 1304.27 | 131.37 | 85.32 | 12552.99 | 0.65 | 0.73 | 4.05 | 0.74 | 2 | 10 | 90.4402 | 123.7443 | 111.9343 | 90440.2385 | 123744.3243 | 6.7558e-06 | 3 | 111934.3397
9 | 85 | CONCLUIDO | 4.5163 | 22.14 | 19.19 | 67.74 | 0.98 | 17 | 181.12 | 51.39 | 10 | 0 | 34.73 | 22572.13 | 190.43 | 1304.24 | 131.34 | 85.32 | 12539.27 | 0.65 | 0.73 | 4.06 | 0.74 | 2 | 10 | 90.5094 | 123.839 | 112.0199 | 90509.4088 | 123838.9662 | 6.7546e-06 | 3 | 112019.949

## RESULTADOS_2
Unnamed: 0 | Volume de calda [L] | STATUS | Capacidade operacional [ha/h] | Tempo de missao [h] | Tempo util [h] | Tempo por voo [min] | Autonomia Projetada [h] | N° Voos | MTOW [kg] | Massa Estrutura [kg] | Combustível [kg] | Abastecimentos | Massa gerador | Potência gerador [W] | Combustível consumido [L] | Calda cons [L] | Distância percorrida [km] | Distância Pulverizando [km] | RTL ACUMULADO[m] | EOC [km/km] | EOC [h/h] | Tempo de manobra [h] | Tempo rtl_rtw [h] | V pulv [m/s] | V desloc [m/s] | Preço Total por ha Simples [R$/ha] | Preço Total por ha Presumido [R$/ha] | Preço Total por ha Real [R$/ha] | Preço Total Simples [R$] | Preço Total Presumido [R$] | Prod CAPEX [ha/h/R$] | Dias Trabalhados | Preço Total Real [R$]
0 | 20 | CONCLUIDO | 4.0172 | 24.89 | 22.17 | 16.63 | 0.34 | 80 | 51.33 | 24.83 | 1 | 65 | 5.51 | 6564.78 | 107.65 | 1304.94 | 231.9 | 85.32 | 62501.88 | 0.37 | 0.63 | 4.16 | 3.71 | 2 | 10 | 66.3657 | 90.8044 | 82.1382 | 66365.6784 | 90804.449 | 7.1902e-06 | 3 | 82138.1998
1 | 20 | CONCLUIDO | 4.1431 | 24.14 | 21.57 | 19.32 | 0.66 | 67 | 52.47 | 24.83 | 2 | 0 | 5.64 | 6705.1 | 102.81 | 1304.73 | 209.18 | 85.32 | 51207.37 | 0.41 | 0.65 | 4.21 | 3.11 | 2 | 10 | 63.9647 | 87.5193 | 79.1665 | 63964.6539 | 87519.2614 | 7.4156e-06 | 3 | 79166.5459

## RESULTADOS_11
Unnamed: 0 | Volume de calda [L] | STATUS | Capacidade operacional [ha/h] | Tempo de missao [h] | Tempo util [h] | Tempo por voo [min] | Autonomia Projetada [h] | N° Voos | MTOW [kg] | Massa Estrutura [kg] | Combustível [kg] | Abastecimentos | Massa gerador | Potência gerador [W] | Combustível consumido [L] | Calda cons [L] | Distância percorrida [km] | Distância Pulverizando [km] | RTL ACUMULADO[m] | EOC [km/km] | EOC [h/h] | Tempo de manobra [h] | Tempo rtl_rtw [h] | V pulv [m/s] | V desloc [m/s] | Preço Total por ha Simples [R$/ha] | Preço Total por ha Presumido [R$/ha] | Preço Total por ha Real [R$/ha] | Preço Total Simples [R$] | Preço Total Presumido [R$] | Prod CAPEX [ha/h/R$] | Dias Trabalhados | Preço Total Real [R$]
0 | 65 | CONCLUIDO | 2.5789 | 38.78 | 30.09 | 7.55 | 0.13 | 239 | 133.21 | 46.47 | 1 | 237 | 20.75 | 16663.42 | 325.15 | 1305.25 | 501.84 | 85.32 | 196677.72 | 0.17 | 0.47 | 4.41 | 11.62 | 2 | 10 | 209.1742 | 286.2014 | 258.8867 | 209174.2012 | 286201.3702 | 4.0099e-06 | 5 | 258886.7131
1 | 65 | CONCLUIDO | 3.7073 | 26.97 | 22.45 | 15.66 | 0.26 | 86 | 134.55 | 46.47 | 2 | 84 | 21.09 | 16828.84 | 233.94 | 1304.59 | 242.51 | 85.32 | 67778.96 | 0.35 | 0.63 | 4.15 | 3.99 | 2 | 10 | 111.8827 | 153.0829 | 138.4729 | 111882.7252 | 153082.8805 | 5.7645e-06 | 3 | 138472.8652
2 | 65 | CONCLUIDO | 4.109 | 24.34 | 20.77 | 24.43 | 0.39 | 51 | 135.9 | 46.47 | 3 | 49 | 21.43 | 16994.64 | 207.63 | 1304.47 | 185.35 | 85.32 | 39373.64 | 0.46 | 0.68 | 4.09 | 2.31 | 2 | 10 | 97.4595 | 133.3484 | 120.6218 | 97459.5133 | 133348.4057 | 6.3891e-06 | 3 | 120621.821
3 | 65 | CONCLUIDO | 4.3034 | 23.24 | 20.08 | 33.46 | 0.52 | 36 | 137.25 | 46.47 | 4 | 34 | 21.78 | 17160.92 | 191.76 | 1304.43 | 162.03 | 85.32 | 27790.88 | 0.53 | 0.7 | 4.06 | 1.62 | 2 | 10 | 90.9109 | 124.3882 | 112.5168 | 90910.8554 | 124388.243 | 6.6913e-06 | 3 | 112516.8037
4 | 65 | CONCLUIDO | 4.4333 | 22.56 | 19.64 | 43.65 | 0.64 | 27 | 138.6 | 46.47 | 5 | 25 | 22.13 | 17327.69 | 177.61 | 1304.31 | 147.37 | 85.32 | 20503.51 | 0.58 | 0.71 | 4.05 | 1.19 | 2 | 10 | 86.1752 | 117.9088 | 106.6557 | 86175.2333 | 117908.7559 | 6.8933e-06 | 3 | 106655.7098
5 | 65 | CONCLUIDO | 4.5058 | 22.19 | 19.41 | 52.95 | 0.76 | 22 | 139.95 | 46.47 | 6 | 7 | 22.49 | 17494.97 | 166.87 | 1304.47 | 139.16 | 85.32 | 16421.94 | 0.61 | 0.72 | 4.05 | 0.96 | 2 | 10 | 83.1136 | 113.7197 | 102.8665 | 83113.6039 | 113719.6995 | 7.0061e-06 | 3 | 102866.451
6 | 65 | CONCLUIDO | 4.5015 | 22.21 | 19.44 | 53.01 | 0.88 | 22 | 141.31 | 46.47 | 7 | 0 | 22.85 | 17662.75 | 166.86 | 1304.43 | 139.46 | 85.32 | 16574.92 | 0.61 | 0.72 | 4.07 | 0.98 | 2 | 10 | 83.1799 | 113.8104 | 102.9485 | 83179.9161 | 113810.4309 | 6.9994e-06 | 3 | 102948.5231

## RESULTADOS_13
Unnamed: 0 | Volume de calda [L] | STATUS | Capacidade operacional [ha/h] | Tempo de missao [h] | Tempo util [h] | Tempo por voo [min] | Autonomia Projetada [h] | N° Voos | MTOW [kg] | Massa Estrutura [kg] | Combustível [kg] | Abastecimentos | Massa gerador | Potência gerador [W] | Combustível consumido [L] | Calda cons [L] | Distância percorrida [km] | Distância Pulverizando [km] | RTL ACUMULADO[m] | EOC [km/km] | EOC [h/h] | Tempo de manobra [h] | Tempo rtl_rtw [h] | V pulv [m/s] | V desloc [m/s] | Preço Total por ha Simples [R$/ha] | Preço Total por ha Presumido [R$/ha] | Preço Total por ha Real [R$/ha] | Preço Total Simples [R$] | Preço Total Presumido [R$] | Prod CAPEX [ha/h/R$] | Dias Trabalhados | Preço Total Real [R$]
0 | 75 | CONCLUIDO | 2.3279 | 42.96 | 32.19 | 6.95 | 0.12 | 278 | 150.44 | 49.1 | 1 | 276 | 25.34 | 18787.76 | 378.06 | 1305.08 | 572.79 | 85.32 | 231961.4 | 0.15 | 0.44 | 4.49 | 13.72 | 2 | 10 | 252.4117 | 345.3609 | 312.4001 | 252411.7448 | 345360.8848 | 3.5465e-06 | 5 | 312400.1267
1 | 75 | CONCLUIDO | 3.5535 | 28.14 | 22.93 | 14.33 | 0.23 | 96 | 151.83 | 49.1 | 2 | 94 | 25.73 | 18959.54 | 261.73 | 1304.65 | 258.6 | 85.32 | 75775.38 | 0.33 | 0.61 | 4.17 | 4.47 | 2 | 10 | 124.5334 | 170.3921 | 154.1302 | 124533.4377 | 170392.1434 | 5.4137e-06 | 3 | 154130.1564
2 | 75 | CONCLUIDO | 3.9899 | 25.06 | 21.05 | 22.15 | 0.35 | 57 | 153.23 | 49.1 | 3 | 55 | 26.13 | 19131.85 | 232.74 | 1304.48 | 194.47 | 85.32 | 43904.86 | 0.44 | 0.67 | 4.11 | 2.59 | 2 | 10 | 106.8612 | 146.2122 | 132.2579 | 106861.2065 | 146212.2171 | 6.0786e-06 | 3 | 132257.9283
3 | 75 | CONCLUIDO | 4.2059 | 23.78 | 20.28 | 30.42 | 0.46 | 40 | 154.63 | 49.1 | 4 | 38 | 26.53 | 19304.72 | 216.32 | 1304.33 | 168.31 | 85.32 | 30908.41 | 0.51 | 0.69 | 4.09 | 1.82 | 2 | 10 | 99.1827 | 135.7061 | 122.7545 | 99182.6591 | 135706.0898 | 6.4076e-06 | 3 | 122754.4911
4 | 75 | CONCLUIDO | 4.3529 | 22.97 | 19.78 | 39.56 | 0.57 | 30 | 156.03 | 49.1 | 5 | 28 | 26.94 | 19478.15 | 202.18 | 1304.34 | 151.76 | 85.32 | 22684.09 | 0.56 | 0.71 | 4.06 | 1.33 | 2 | 10 | 93.8199 | 128.3686 | 116.1173 | 93819.9315 | 128368.5693 | 6.6316e-06 | 3 | 116117.2532
5 | 75 | CONCLUIDO | 4.4403 | 22.52 | 19.51 | 48.78 | 0.67 | 24 | 157.44 | 49.1 | 6 | 22 | 27.35 | 19652.13 | 190.79 | 1304.28 | 142.84 | 85.32 | 18256.63 | 0.6 | 0.72 | 4.04 | 1.06 | 2 | 10 | 90.2375 | 123.4669 | 111.6834 | 90237.4667 | 123466.8829 | 6.7647e-06 | 3 | 111683.3769
6 | 75 | CONCLUIDO | 4.4992 | 22.23 | 19.34 | 58.02 | 0.78 | 20 | 158.86 | 49.1 | 7 | 14 | 27.77 | 19826.68 | 181.33 | 1304.3 | 136.71 | 85.32 | 15207.01 | 0.62 | 0.73 | 4.05 | 0.88 | 2 | 10 | 87.5662 | 119.8119 | 108.3773 | 87566.205 | 119811.9448 | 6.8545e-06 | 3 | 108377.261
7 | 75 | CONCLUIDO | 4.5128 | 22.16 | 19.3 | 60.95 | 0.88 | 19 | 160.28 | 49.1 | 8 | 1 | 28.19 | 20001.93 | 178.57 | 1304.34 | 134.89 | 85.32 | 14304.41 | 0.63 | 0.73 | 4.06 | 0.85 | 2 | 10 | 86.8476 | 118.8288 | 107.4879 | 86847.6361 | 118828.7672 | 6.8752e-06 | 3 | 107487.9164
8 | 75 | CONCLUIDO | 4.5127 | 22.16 | 19.3 | 60.96 | 0.99 | 19 | 161.71 | 49.1 | 9 | 0 | 28.61 | 20177.64 | 179.9 | 1304.33 | 134.87 | 85.32 | 14294.65 | 0.63 | 0.73 | 4.06 | 0.85 | 2 | 10 | 87.1054 | 119.1814 | 107.8069 | 87105.3683 | 119181.4077 | 6.875e-06 | 3 | 107806.9014

## RESULTADOS_17
Unnamed: 0 | Volume de calda [L] | STATUS | Capacidade operacional [ha/h] | Tempo de missao [h] | Tempo util [h] | Tempo por voo [min] | Autonomia Projetada [h] | N° Voos | MTOW [kg] | Massa Estrutura [kg] | Combustível [kg] | Abastecimentos | Massa gerador | Potência gerador [W] | Combustível consumido [L] | Calda cons [L] | Distância percorrida [km] | Distância Pulverizando [km] | RTL ACUMULADO[m] | EOC [km/km] | EOC [h/h] | Tempo de manobra [h] | Tempo rtl_rtw [h] | V pulv [m/s] | V desloc [m/s] | Preço Total por ha Simples [R$/ha] | Preço Total por ha Presumido [R$/ha] | Preço Total por ha Real [R$/ha] | Preço Total Simples [R$] | Preço Total Presumido [R$] | Prod CAPEX [ha/h/R$] | Dias Trabalhados | Preço Total Real [R$]
0 | 95 | CONCLUIDO | 1.8652 | 53.61 | 37.3 | 6.02 | 0.1 | 372 | 185.69 | 53.44 | 1 | 370 | 36.26 | 23136.14 | 503.98 | 1305.68 | 746.97 | 85.32 | 318577.84 | 0.11 | 0.38 | 4.64 | 18.82 | 2 | 10 | 390.7537 | 534.6465 | 483.6206 | 390753.7326 | 534646.4958 | 2.7428e-06 | 6 | 483620.5846
1 | 95 | CONCLUIDO | 3.2593 | 30.68 | 23.89 | 12.36 | 0.19 | 116 | 187.21 | 53.44 | 2 | 114 | 36.77 | 23322.88 | 316.85 | 1304.55 | 291.08 | 85.32 | 91915.5 | 0.29 | 0.59 | 4.2 | 5.44 | 2 | 10 | 164.4924 | 225.0657 | 203.5858 | 164492.3864 | 225065.74 | 4.7928e-06 | 4 | 203585.7816
2 | 95 | CONCLUIDO | 3.7536 | 26.64 | 21.6 | 18.79 | 0.28 | 69 | 188.73 | 53.44 | 3 | 67 | 37.29 | 23510.33 | 280.95 | 1304.5 | 213.76 | 85.32 | 53487.72 | 0.4 | 0.65 | 4.12 | 3.15 | 2 | 10 | 126.4628 | 173.032 | 156.5181 | 126462.8082 | 173031.9933 | 5.5197e-06 | 3 | 156518.0627
3 | 95 | CONCLUIDO | 4.0043 | 24.97 | 20.68 | 25.32 | 0.37 | 49 | 190.25 | 53.44 | 4 | 47 | 37.82 | 23698.48 | 262.48 | 1304.69 | 182.11 | 85.32 | 37762.74 | 0.47 | 0.68 | 4.09 | 2.22 | 2 | 10 | 115.9778 | 158.686 | 143.5412 | 115977.8348 | 158685.9902 | 5.8883e-06 | 3 | 143541.222
4 | 95 | CONCLUIDO | 4.1708 | 23.98 | 20.13 | 32.64 | 0.46 | 37 | 191.78 | 53.44 | 5 | 35 | 38.35 | 23887.36 | 249.58 | 1304.3 | 163.71 | 85.32 | 28624.64 | 0.52 | 0.7 | 4.07 | 1.68 | 2 | 10 | 109.6379 | 150.0114 | 135.6945 | 109637.89 | 150011.398 | 6.1332e-06 | 3 | 135694.5207
5 | 95 | CONCLUIDO | 4.2768 | 23.38 | 19.8 | 39.59 | 0.55 | 30 | 193.32 | 53.44 | 6 | 28 | 38.89 | 24076.95 | 240.17 | 1304.33 | 152.49 | 85.32 | 23048.43 | 0.56 | 0.71 | 4.06 | 1.34 | 2 | 10 | 105.6341 | 144.5333 | 130.7392 | 105634.1186 | 144533.2613 | 6.2891e-06 | 3 | 130739.2097
6 | 95 | CONCLUIDO | 4.3565 | 22.95 | 19.55 | 46.93 | 0.64 | 25 | 194.86 | 53.44 | 7 | 23 | 39.43 | 24267.28 | 229.97 | 1304.27 | 144.23 | 85.32 | 18942.62 | 0.59 | 0.72 | 4.05 | 1.1 | 2 | 10 | 102.1258 | 139.733 | 126.3971 | 102125.7834 | 139733.0023 | 6.4063e-06 | 3 | 126397.0806
7 | 95 | CONCLUIDO | 4.4169 | 22.64 | 19.39 | 55.4 | 0.72 | 21 | 196.41 | 53.44 | 8 | 19 | 39.98 | 24458.36 | 220.79 | 1304.28 | 138.73 | 85.32 | 16215.04 | 0.62 | 0.72 | 4.04 | 0.94 | 2 | 10 | 99.2925 | 135.8564 | 122.8904 | 99292.5105 | 135856.3933 | 6.4951e-06 | 3 | 122890.4498
8 | 95 | CONCLUIDO | 4.4696 | 22.37 | 19.23 | 64.12 | 0.81 | 18 | 197.97 | 53.44 | 9 | 16 | 40.53 | 24650.18 | 212.61 | 1304.26 | 133.58 | 85.32 | 13652.46 | 0.64 | 0.73 | 4.03 | 0.78 | 2 | 10 | 96.8313 | 132.4889 | 119.8444 | 96831.3375 | 132488.9078 | 6.5726e-06 | 3 | 119844.3524
9 | 95 | CONCLUIDO | 4.5018 | 22.21 | 19.15 | 71.81 | 0.89 | 16 | 199.53 | 53.44 | 10 | 9 | 41.1 | 24842.77 | 204.85 | 1304.3 | 130.42 | 85.32 | 12086.21 | 0.65 | 0.73 | 4.04 | 0.69 | 2 | 10 | 94.8377 | 129.7611 | 117.3769 | 94837.6726 | 129761.0875 | 6.6199e-06 | 3 | 117376.8715
10 | 95 | CONCLUIDO | 4.5197 | 22.13 | 19.1 | 76.39 | 0.97 | 15 | 201.1 | 53.44 | 11 | 1 | 41.66 | 25036.12 | 201.26 | 1304.38 | 128.21 | 85.32 | 10985.45 | 0.67 | 0.73 | 4.05 | 0.64 | 2 | 10 | 93.8762 | 128.4455 | 116.1868 | 93876.1636 | 128445.5086 | 6.6462e-06 | 3 | 116186.8495
11 | 95 | CONCLUIDO | 4.5199 | 22.12 | 19.1 | 76.39 | 1.05 | 15 | 202.67 | 53.44 | 12 | 0 | 42.24 | 25230.25 | 202.79 | 1304.38 | 128.15 | 85.32 | 10955.27 | 0.67 | 0.73 | 4.05 | 0.64 | 2 | 10 | 94.1684 | 128.8454 | 116.5486 | 94168.4301 | 128845.4005 | 6.6465e-06 | 3 | 116548.5763

## RESULTADOS_9
Unnamed: 0 | Volume de calda [L] | STATUS | Capacidade operacional [ha/h] | Tempo de missao [h] | Tempo util [h] | Tempo por voo [min] | Autonomia Projetada [h] | N° Voos | MTOW [kg] | Massa Estrutura [kg] | Combustível [kg] | Abastecimentos | Massa gerador | Potência gerador [W] | Combustível consumido [L] | Calda cons [L] | Distância percorrida [km] | Distância Pulverizando [km] | RTL ACUMULADO[m] | EOC [km/km] | EOC [h/h] | Tempo de manobra [h] | Tempo rtl_rtw [h] | V pulv [m/s] | V desloc [m/s] | Preço Total por ha Simples [R$/ha] | Preço Total por ha Presumido [R$/ha] | Preço Total por ha Real [R$/ha] | Preço Total Simples [R$] | Preço Total Presumido [R$] | Prod CAPEX [ha/h/R$] | Dias Trabalhados | Preço Total Real [R$]
0 | 55 | CONCLUIDO | 2.8432 | 35.17 | 28.24 | 8.35 | 0.15 | 203 | 116.05 | 43.4 | 1 | 201 | 16.65 | 14546.17 | 276.87 | 1304.99 | 438.92 | 85.32 | 165398.48 | 0.19 | 0.5 | 4.34 | 9.77 | 2 | 10 | 163.328 | 223.4726 | 202.1447 | 163327.9967 | 223472.5706 | 4.5231e-06 | 4 | 202144.6621
1 | 55 | CONCLUIDO | 3.8791 | 25.78 | 21.9 | 17.52 | 0.3 | 75 | 117.34 | 43.4 | 2 | 73 | 16.94 | 14705.49 | 204.35 | 1304.58 | 223.71 | 85.32 | 58435.31 | 0.38 | 0.64 | 4.13 | 3.45 | 2 | 10 | 99.281 | 135.8407 | 122.8762 | 99281.0092 | 135840.6568 | 6.1711e-06 | 3 | 122876.2151
2 | 55 | CONCLUIDO | 4.2286 | 23.65 | 20.49 | 27.32 | 0.45 | 45 | 118.63 | 43.4 | 3 | 43 | 17.23 | 14865.24 | 180.48 | 1304.28 | 176.31 | 85.32 | 34885.87 | 0.48 | 0.68 | 4.07 | 2.04 | 2 | 10 | 87.9768 | 120.3737 | 108.8854 | 87976.7662 | 120373.6928 | 6.7271e-06 | 3 | 108885.3965
3 | 55 | CONCLUIDO | 4.4101 | 22.68 | 19.85 | 38.42 | 0.59 | 31 | 119.93 | 43.4 | 4 | 29 | 17.53 | 15025.44 | 162.59 | 1304.39 | 154.14 | 85.32 | 23868.79 | 0.55 | 0.71 | 4.06 | 1.39 | 2 | 10 | 81.7964 | 111.9174 | 101.2361 | 81796.3555 | 111917.3822 | 7.0159e-06 | 3 | 101236.1443
4 | 55 | CONCLUIDO | 4.4901 | 22.27 | 19.59 | 47.02 | 0.73 | 25 | 121.23 | 43.4 | 5 | 1 | 17.83 | 15186.08 | 153.99 | 1304.75 | 144.3 | 85.32 | 18980.14 | 0.59 | 0.72 | 4.08 | 1.13 | 2 | 10 | 79.1083 | 108.2394 | 97.9092 | 79108.2639 | 108239.4166 | 7.1431e-06 | 3 | 97909.1986
5 | 55 | CONCLUIDO | 4.49 | 22.27 | 19.59 | 47.02 | 0.86 | 25 | 122.54 | 43.4 | 6 | 0 | 18.14 | 15347.16 | 155.5 | 1304.75 | 144.28 | 85.32 | 18967.22 | 0.59 | 0.72 | 4.08 | 1.13 | 2 | 10 | 79.4021 | 108.6414 | 98.2728 | 79402.0679 | 108641.4122 | 7.143e-06 | 3 | 98272.8283

## resultados
Unnamed: 0 | Volume de calda [L] | STATUS | Capacidade operacional [ha/h] | Tempo de missao [h] | Tempo util [h] | Tempo por voo [min] | Autonomia Projetada [h] | N° Voos | MTOW [kg] | Massa Estrutura [kg] | Combustível [kg] | Abastecimentos | Massa gerador | Potência gerador [W] | Combustível consumido [L] | Calda cons [L] | Distância percorrida [km] | Distância Pulverizando [km] | RTL ACUMULADO[m] | EOC [km/km] | EOC [h/h] | Tempo de manobra [h] | Tempo rtl_rtw [h] | V pulv [m/s] | V desloc [m/s]
0 | 100 | CONCLUIDO | 1.7503 | 57.13 | 38.98 | 5.82 | 0.09 | 402 | 194.77 | 54.38 | 1 | 400 | 39.4 | 24256.19 | 543.43 | 1305.5 | 805 | 85.32 | 347445.25 | 0.11 | 0.36 | 4.69 | 20.51 | 2 | 10
1 | 100 | CONCLUIDO | 3.189 | 31.36 | 24.14 | 11.97 | 0.18 | 121 | 196.32 | 54.38 | 2 | 119 | 39.95 | 24447.22 | 330.83 | 1305.24 | 299.36 | 85.32 | 96028.98 | 0.29 | 0.58 | 4.2 | 5.67 | 2 | 10
2 | 100 | CONCLUIDO | 3.6923 | 27.08 | 21.77 | 18.14 | 0.27 | 72 | 197.88 | 54.38 | 3 | 70 | 40.5 | 24639 | 293.05 | 1304.43 | 219.19 | 85.32 | 56187.44 | 0.39 | 0.64 | 4.13 | 3.31 | 2 | 10
3 | 100 | CONCLUIDO | 3.955 | 25.28 | 20.78 | 24.45 | 0.36 | 51 | 199.44 | 54.38 | 4 | 49 | 41.06 | 24831.54 | 273.87 | 1304.37 | 185.82 | 85.32 | 39610.79 | 0.46 | 0.68 | 4.09 | 2.33 | 2 | 10
4 | 100 | CONCLUIDO | 4.1265 | 24.23 | 20.2 | 31.08 | 0.44 | 39 | 201.01 | 54.38 | 5 | 37 | 41.63 | 25024.84 | 261.35 | 1304.32 | 166.17 | 85.32 | 29845.82 | 0.51 | 0.69 | 4.07 | 1.74 | 2 | 10
5 | 100 | CONCLUIDO | 4.2427 | 23.57 | 19.85 | 38.41 | 0.53 | 31 | 202.58 | 54.38 | 6 | 29 | 42.2 | 25218.93 | 250.58 | 1304.43 | 154.2 | 85.32 | 23897.88 | 0.55 | 0.71 | 4.06 | 1.39 | 2 | 10
6 | 100 | CONCLUIDO | 4.3219 | 23.14 | 19.61 | 45.25 | 0.61 | 26 | 204.16 | 54.38 | 7 | 24 | 42.78 | 25413.94 | 241.46 | 1304.27 | 146.25 | 85.32 | 19948.36 | 0.58 | 0.72 | 4.05 | 1.16 | 2 | 10
7 | 100 | CONCLUIDO | 4.3876 | 22.79 | 19.42 | 52.96 | 0.69 | 22 | 205.75 | 54.38 | 8 | 20 | 43.37 | 25609.61 | 233.48 | 1304.31 | 139.41 | 85.32 | 16548.23 | 0.61 | 0.72 | 4.05 | 0.96 | 2 | 10
8 | 100 | CONCLUIDO | 4.4391 | 22.53 | 19.27 | 60.86 | 0.77 | 19 | 207.34 | 54.38 | 9 | 17 | 43.96 | 25806.1 | 224.48 | 1304.29 | 134.54 | 85.32 | 14127.46 | 0.63 | 0.73 | 4.04 | 0.82 | 2 | 10
9 | 100 | CONCLUIDO | 4.4751 | 22.35 | 19.17 | 67.65 | 0.85 | 17 | 208.94 | 54.38 | 10 | 15 | 44.56 | 26003.41 | 216.79 | 1304.24 | 131.17 | 85.32 | 12456.24 | 0.65 | 0.73 | 4.03 | 0.71 | 2 | 10
10 | 100 | CONCLUIDO | 4.5052 | 22.2 | 19.1 | 76.39 | 0.93 | 15 | 210.55 | 54.38 | 11 | 8 | 45.17 | 26201.54 | 210.03 | 1304.29 | 128.73 | 85.32 | 11246.65 | 0.66 | 0.73 | 4.03 | 0.64 | 2 | 10
11 | 100 | CONCLUIDO | 4.5015 | 22.22 | 19.11 | 76.46 | 1 | 15 | 212.16 | 54.38 | 12 | 2 | 45.78 | 26400.51 | 208.47 | 1304.38 | 128.76 | 85.32 | 11260 | 0.66 | 0.73 | 4.05 | 0.66 | 2 | 10
12 | 100 | CONCLUIDO | 4.5011 | 22.22 | 19.12 | 76.47 | 1.08 | 15 | 213.78 | 54.38 | 13 | 0 | 46.4 | 26600.32 | 209.23 | 1304.38 | 128.72 | 85.32 | 11238.63 | 0.66 | 0.73 | 4.05 | 0.66 | 2 | 10
0 | 40 | CONCLUIDO | 3.2829 | 30.46 | 25.65 | 10.12 | 0.2 | 152 | 89.87 | 37.55 | 1 | 150 | 11.32 | 11317.98 | 207.84 | 1304.61 | 351.26 | 85.32 | 121824.91 | 0.24 | 0.55 | 4.25 | 7.19 | 2 | 10
1 | 40 | CONCLUIDO | 4.1401 | 24.15 | 21.12 | 21.85 | 0.39 | 58 | 91.1 | 37.55 | 2 | 56 | 11.54 | 11468.97 | 157.33 | 1304.67 | 197.21 | 85.32 | 45268.9 | 0.43 | 0.66 | 4.1 | 2.66 | 2 | 10
2 | 40 | CONCLUIDO | 4.4183 | 22.63 | 20.03 | 34.34 | 0.57 | 35 | 92.32 | 37.55 | 3 | 14 | 11.77 | 11620.34 | 135.59 | 1304.62 | 159.37 | 85.32 | 26463.1 | 0.54 | 0.7 | 4.09 | 1.58 | 2 | 10
3 | 40 | CONCLUIDO | 4.4255 | 22.6 | 20.01 | 35.32 | 0.75 | 34 | 93.55 | 37.55 | 4 | 0 | 12 | 11772.07 | 135.71 | 1304.74 | 158.26 | 85.32 | 25914.63 | 0.54 | 0.7 | 4.11 | 1.56 | 2 | 10
0 | 30 | CONCLUIDO | 3.6114 | 27.69 | 24.01 | 12.21 | 0.24 | 118 | 71.52 | 32.27 | 1 | 116 | 8.25 | 9054.6 | 161.16 | 1304.57 | 295.13 | 85.32 | 93929.73 | 0.29 | 0.58 | 4.2 | 5.55 | 2 | 10
1 | 30 | CONCLUIDO | 4.3131 | 23.18 | 20.61 | 26.31 | 0.48 | 47 | 72.7 | 32.27 | 2 | 22 | 8.43 | 9200.25 | 121.17 | 1304.66 | 178.92 | 85.32 | 36177.72 | 0.48 | 0.68 | 4.12 | 2.15 | 2 | 10
2 | 30 | CONCLUIDO | 4.3332 | 23.08 | 20.53 | 27.38 | 0.71 | 45 | 73.88 | 32.27 | 3 | 0 | 8.61 | 9346.23 | 121.02 | 1304.46 | 175.59 | 85.32 | 34523.94 | 0.49 | 0.68 | 4.14 | 2.08 | 2 | 10
0 | 15 | CONCLUIDO | 3.9683 | 25.2 | 22.52 | 15.36 | 0.43 | 88 | 39.78 | 19.54 | 1 | 0 | 4.24 | 5140 | 88.51 | 1305.2 | 240.8 | 85.32 | 66915.15 | 0.35 | 0.62 | 4.26 | 4.06 | 2 | 10
0 | 70 | CONCLUIDO | 2.453 | 40.77 | 31.09 | 7.23 | 0.12 | 258 | 141.81 | 47.83 | 1 | 256 | 22.98 | 17723.39 | 350.7 | 1305.62 | 535.82 | 85.32 | 213572.11 | 0.16 | 0.45 | 4.43 | 12.62 | 2 | 10
1 | 70 | CONCLUIDO | 3.6324 | 27.53 | 22.67 | 14.95 | 0.25 | 91 | 143.17 | 47.83 | 2 | 89 | 23.34 | 17891.86 | 247.72 | 1304.66 | 249.98 | 85.32 | 71490.61 | 0.34 | 0.62 | 4.15 | 4.21 | 2 | 10
2 | 70 | CONCLUIDO | 4.0477 | 24.71 | 20.92 | 23.24 | 0.37 | 54 | 144.54 | 47.83 | 3 | 52 | 23.71 | 18060.85 | 220.26 | 1304.5 | 190.54 | 85.32 | 41955.84 | 0.45 | 0.67 | 4.09 | 2.46 | 2 | 10
3 | 70 | CONCLUIDO | 4.2568 | 23.49 | 20.17 | 31.84 | 0.49 | 38 | 145.92 | 47.83 | 4 | 36 | 24.09 | 18230.35 | 203.84 | 1304.29 | 164.81 | 85.32 | 29169.97 | 0.52 | 0.7 | 4.07 | 1.71 | 2 | 10
4 | 70 | CONCLUIDO | 4.384 | 22.81 | 19.74 | 40.85 | 0.6 | 29 | 147.3 | 47.83 | 5 | 27 | 24.47 | 18400.38 | 190.74 | 1304.36 | 150.52 | 85.32 | 22067.19 | 0.57 | 0.71 | 4.06 | 1.29 | 2 | 10
5 | 70 | CONCLUIDO | 4.4719 | 22.36 | 19.47 | 50.79 | 0.71 | 23 | 148.68 | 47.83 | 6 | 20 | 24.85 | 18570.94 | 177.86 | 1304.35 | 141.46 | 85.32 | 17568.35 | 0.6 | 0.72 | 4.04 | 1.01 | 2 | 10
6 | 70 | CONCLUIDO | 4.5161 | 22.14 | 19.34 | 58.01 | 0.83 | 20 | 150.07 | 47.83 | 7 | 2 | 25.24 | 18742.03 | 172 | 1304.3 | 136.16 | 85.32 | 14933.3 | 0.63 | 0.73 | 4.06 | 0.88 | 2 | 10
7 | 70 | CONCLUIDO | 4.5154 | 22.15 | 19.34 | 58.02 | 0.94 | 20 | 151.46 | 47.83 | 8 | 0 | 25.63 | 18913.66 | 173.51 | 1304.39 | 136.28 | 85.32 | 14993.12 | 0.63 | 0.73 | 4.06 | 0.89 | 2 | 10
0 | 90 | CONCLUIDO | 1.982 | 50.46 | 35.77 | 6.22 | 0.1 | 345 | 176.73 | 52.44 | 1 | 343 | 33.29 | 22031.19 | 467.77 | 1306 | 695.26 | 85.32 | 292859.01 | 0.12 | 0.39 | 4.58 | 17.29 | 2 | 10
1 | 90 | CONCLUIDO | 3.3302 | 30.03 | 23.66 | 12.79 | 0.2 | 111 | 178.21 | 52.44 | 2 | 109 | 33.77 | 22213.89 | 303.06 | 1304.66 | 283.44 | 85.32 | 88117.58 | 0.3 | 0.59 | 4.19 | 5.2 | 2 | 10
2 | 90 | CONCLUIDO | 3.8169 | 26.2 | 21.43 | 19.48 | 0.3 | 66 | 179.7 | 52.44 | 3 | 64 | 34.26 | 22397.24 | 268.35 | 1304.44 | 207.72 | 85.32 | 50482.46 | 0.41 | 0.65 | 4.12 | 2.97 | 2 | 10
3 | 90 | CONCLUIDO | 4.0525 | 24.68 | 20.58 | 26.28 | 0.39 | 47 | 181.19 | 52.44 | 4 | 45 | 34.75 | 22581.25 | 251.41 | 1304.44 | 179.11 | 85.32 | 36273.81 | 0.48 | 0.68 | 4.08 | 2.13 | 2 | 10
4 | 90 | CONCLUIDO | 4.2064 | 23.77 | 20.07 | 33.45 | 0.49 | 36 | 182.69 | 52.44 | 5 | 34 | 35.25 | 22766.06 | 239.47 | 1304.31 | 161.99 | 85.32 | 27768.59 | 0.53 | 0.7 | 4.06 | 1.62 | 2 | 10
5 | 90 | CONCLUIDO | 4.3131 | 23.18 | 19.73 | 40.83 | 0.58 | 29 | 184.19 | 52.44 | 6 | 27 | 35.75 | 22951.43 | 228.58 | 1304.25 | 150.39 | 85.32 | 22006.19 | 0.57 | 0.71 | 4.05 | 1.28 | 2 | 10
6 | 90 | CONCLUIDO | 4.3895 | 22.78 | 19.51 | 48.77 | 0.67 | 24 | 185.7 | 52.44 | 7 | 22 | 36.26 | 23137.49 | 219.06 | 1304.32 | 142.73 | 85.32 | 18200.9 | 0.6 | 0.72 | 4.04 | 1.05 | 2 | 10
7 | 90 | CONCLUIDO | 4.4532 | 22.46 | 19.32 | 57.97 | 0.76 | 20 | 187.22 | 52.44 | 8 | 18 | 36.78 | 23324.24 | 209.83 | 1304.15 | 136.3 | 85.32 | 15005.55 | 0.63 | 0.73 | 4.04 | 0.87 | 2 | 10
8 | 90 | CONCLUIDO | 4.5043 | 22.2 | 19.18 | 67.68 | 0.85 | 17 | 188.74 | 52.44 | 9 | 12 | 37.3 | 23511.69 | 199.57 | 1304.31 | 131.33 | 85.32 | 12534.08 | 0.65 | 0.73 | 4.04 | 0.72 | 2 | 10
9 | 90 | CONCLUIDO | 4.5175 | 22.14 | 19.15 | 71.8 | 0.93 | 16 | 190.26 | 52.44 | 10 | 2 | 37.82 | 23699.85 | 195.88 | 1304.43 | 129.93 | 85.32 | 11841.29 | 0.66 | 0.73 | 4.05 | 0.69 | 2 | 10
10 | 90 | CONCLUIDO | 4.5131 | 22.16 | 19.17 | 71.88 | 1.02 | 16 | 191.79 | 52.44 | 11 | 0 | 38.35 | 23888.73 | 197.54 | 1304.53 | 130.36 | 85.32 | 12053.21 | 0.65 | 0.73 | 4.06 | 0.71 | 2 | 10
0 | 10 | CONCLUIDO | 3.6079 | 27.72 | 24.6 | 11.18 | 0.64 | 132 | 26.11 | 12.1 | 1 | 0 | 3.01 | 3454.41 | 71.01 | 1306 | 308.74 | 85.32 | 100665.73 | 0.28 | 0.57 | 4.4 | 6.14 | 2 | 10
0 | 45 | CONCLUIDO | 3.1304 | 31.95 | 26.48 | 9.4 | 0.18 | 169 | 98.71 | 39.72 | 1 | 167 | 12.99 | 12407.75 | 230.55 | 1305.05 | 379.58 | 85.32 | 135900.76 | 0.22 | 0.53 | 4.27 | 8.02 | 2 | 10
1 | 45 | CONCLUIDO | 4.0515 | 24.68 | 21.38 | 20.04 | 0.35 | 64 | 99.95 | 39.72 | 2 | 62 | 13.24 | 12561.45 | 173.78 | 1304.37 | 206.02 | 85.32 | 49646.76 | 0.41 | 0.66 | 4.11 | 2.92 | 2 | 10
2 | 45 | CONCLUIDO | 4.3716 | 22.87 | 20.13 | 32.64 | 0.52 | 37 | 101.2 | 39.72 | 3 | 34 | 13.49 | 12715.54 | 149.4 | 1304.53 | 163.53 | 85.32 | 28532.39 | 0.52 | 0.7 | 4.07 | 1.67 | 2 | 10
3 | 45 | CONCLUIDO | 4.4594 | 22.42 | 19.82 | 39.64 | 0.69 | 30 | 102.45 | 39.72 | 4 | 0 | 13.74 | 12870.03 | 141.22 | 1304.84 | 151.8 | 85.32 | 22706.56 | 0.56 | 0.71 | 4.1 | 1.36 | 2 | 10
0 | 60 | CONCLUIDO | 2.7062 | 36.95 | 29.17 | 7.92 | 0.14 | 221 | 124.63 | 45 | 1 | 219 | 18.64 | 15605.44 | 300.78 | 1304.87 | 470.28 | 85.32 | 180989.8 | 0.18 | 0.48 | 4.38 | 10.71 | 2 | 10
1 | 60 | CONCLUIDO | 3.802 | 26.3 | 22.13 | 16.59 | 0.28 | 80 | 125.95 | 45 | 2 | 78 | 18.95 | 15767.7 | 218.75 | 1304.52 | 231.26 | 85.32 | 62184.79 | 0.37 | 0.63 | 4.14 | 3.67 | 2 | 10
2 | 60 | CONCLUIDO | 4.1658 | 24.01 | 20.65 | 25.81 | 0.42 | 48 | 127.27 | 45 | 3 | 46 | 19.27 | 15930.42 | 194.42 | 1304.61 | 181.13 | 85.32 | 37277.99 | 0.47 | 0.68 | 4.09 | 2.19 | 2 | 10
3 | 60 | CONCLUIDO | 4.3676 | 22.9 | 19.92 | 36.22 | 0.55 | 33 | 128.59 | 45 | 4 | 31 | 19.59 | 16093.6 | 177.29 | 1304.32 | 156.44 | 85.32 | 25010.63 | 0.55 | 0.7 | 4.07 | 1.47 | 2 | 10
4 | 60 | CONCLUIDO | 4.4773 | 22.34 | 19.56 | 46.95 | 0.68 | 25 | 129.92 | 45 | 5 | 16 | 19.92 | 16257.24 | 163.09 | 1304.36 | 144.34 | 85.32 | 18998.19 | 0.59 | 0.72 | 4.06 | 1.11 | 2 | 10
5 | 60 | CONCLUIDO | 4.502 | 22.21 | 19.49 | 50.85 | 0.81 | 23 | 131.25 | 45 | 6 | 1 | 20.25 | 16421.36 | 160.89 | 1304.39 | 141.25 | 85.32 | 17465.96 | 0.6 | 0.72 | 4.07 | 1.04 | 2 | 10
6 | 60 | CONCLUIDO | 4.502 | 22.21 | 19.49 | 50.85 | 0.93 | 23 | 132.58 | 45 | 7 | 0 | 20.59 | 16585.95 | 162.41 | 1304.39 | 141.22 | 85.32 | 17450.1 | 0.6 | 0.72 | 4.07 | 1.04 | 2 | 10
0 | 80 | CONCLUIDO | 2.2088 | 45.27 | 33.31 | 6.69 | 0.11 | 299 | 159.12 | 50.28 | 1 | 297 | 27.84 | 19859.16 | 406.32 | 1305.6 | 610.89 | 85.32 | 250906.14 | 0.14 | 0.42 | 4.52 | 14.84 | 2 | 10
1 | 80 | CONCLUIDO | 3.4798 | 28.74 | 23.16 | 13.76 | 0.22 | 101 | 160.54 | 50.28 | 2 | 99 | 28.26 | 20034.4 | 275.36 | 1304.86 | 266.65 | 85.32 | 79776.09 | 0.32 | 0.61 | 4.17 | 4.7 | 2 | 10
2 | 80 | CONCLUIDO | 3.9288 | 25.45 | 21.2 | 21.2 | 0.33 | 60 | 161.97 | 50.28 | 3 | 58 | 28.69 | 20210.21 | 245.13 | 1304.36 | 199.31 | 85.32 | 46310.77 | 0.43 | 0.66 | 4.12 | 2.74 | 2 | 10
3 | 80 | CONCLUIDO | 4.1592 | 24.04 | 20.37 | 29.09 | 0.43 | 42 | 163.4 | 50.28 | 4 | 40 | 29.12 | 20386.62 | 228.21 | 1304.3 | 171.75 | 85.32 | 32619.27 | 0.5 | 0.69 | 4.08 | 1.91 | 2 | 10
4 | 80 | CONCLUIDO | 4.3041 | 23.23 | 19.88 | 37.27 | 0.54 | 32 | 164.83 | 50.28 | 5 | 30 | 29.55 | 20563.61 | 215.21 | 1304.29 | 155.16 | 85.32 | 24374.53 | 0.55 | 0.71 | 4.06 | 1.42 | 2 | 10
5 | 80 | CONCLUIDO | 4.3907 | 22.78 | 19.61 | 45.26 | 0.64 | 26 | 166.27 | 50.28 | 6 | 24 | 29.99 | 20741.2 | 204.08 | 1304.34 | 146.49 | 85.32 | 20069.84 | 0.58 | 0.72 | 4.04 | 1.16 | 2 | 10
6 | 80 | CONCLUIDO | 4.4665 | 22.39 | 19.39 | 55.39 | 0.74 | 21 | 167.72 | 50.28 | 7 | 19 | 30.44 | 20919.39 | 192.88 | 1304.38 | 138.66 | 85.32 | 16177.24 | 0.62 | 0.72 | 4.04 | 0.93 | 2 | 10
7 | 80 | CONCLUIDO | 4.5193 | 22.13 | 19.22 | 64.08 | 0.84 | 18 | 169.17 | 50.28 | 8 | 9 | 30.89 | 21098.19 | 184.8 | 1304.37 | 132.88 | 85.32 | 13306.67 | 0.64 | 0.73 | 4.04 | 0.77 | 2 | 10
8 | 80 | CONCLUIDO | 4.5131 | 22.16 | 19.25 | 64.18 | 0.94 | 18 | 170.62 | 50.28 | 9 | 1 | 31.34 | 21277.6 | 184.87 | 1304.26 | 133.31 | 85.32 | 13520.74 | 0.64 | 0.73 | 4.06 | 0.8 | 2 | 10
9 | 80 | CONCLUIDO | 4.5126 | 22.16 | 19.26 | 64.19 | 1.03 | 18 | 172.08 | 50.28 | 10 | 0 | 31.8 | 21457.64 | 186.29 | 1304.26 | 133.32 | 85.32 | 13521.85 | 0.64 | 0.73 | 4.06 | 0.8 | 2 | 10
0 | 35 | CONCLUIDO | 3.446 | 29.02 | 24.8 | 11.02 | 0.22 | 135 | 80.84 | 35.1 | 1 | 133 | 9.74 | 10204.21 | 184.62 | 1304.46 | 321.83 | 85.32 | 107192.88 | 0.27 | 0.57 | 4.24 | 6.34 | 2 | 10
1 | 35 | CONCLUIDO | 4.2479 | 23.54 | 20.77 | 24.44 | 0.43 | 51 | 82.04 | 35.1 | 2 | 48 | 9.94 | 10352.53 | 138.62 | 1304.36 | 185.46 | 85.32 | 39428.68 | 0.46 | 0.68 | 4.09 | 2.31 | 2 | 10
2 | 35 | CONCLUIDO | 4.3881 | 22.79 | 20.23 | 31.12 | 0.63 | 39 | 83.25 | 35.1 | 3 | 0 | 10.15 | 10501.19 | 127.58 | 1304.48 | 165.54 | 85.32 | 29530.88 | 0.52 | 0.69 | 4.11 | 1.77 | 2 | 10
0 | 50 | CONCLUIDO | 2.979 | 33.57 | 27.4 | 8.84 | 0.16 | 186 | 107.41 | 41.65 | 1 | 184 | 14.77 | 13481.73 | 253.94 | 1305.14 | 409.96 | 85.32 | 151002.1 | 0.21 | 0.51 | 4.32 | 8.93 | 2 | 10
1 | 50 | CONCLUIDO | 3.9563 | 25.28 | 21.68 | 18.59 | 0.32 | 70 | 108.68 | 41.65 | 2 | 68 | 15.03 | 13638.32 | 189.72 | 1304.36 | 216.41 | 85.32 | 54807.85 | 0.39 | 0.65 | 4.12 | 3.23 | 2 | 10
2 | 50 | CONCLUIDO | 4.3008 | 23.25 | 20.3 | 29.71 | 0.48 | 41 | 109.96 | 41.65 | 3 | 39 | 15.31 | 13795.21 | 165.74 | 1304.42 | 169.73 | 85.32 | 31612.94 | 0.5 | 0.69 | 4.07 | 1.85 | 2 | 10
3 | 50 | CONCLUIDO | 4.4556 | 22.44 | 19.76 | 40.89 | 0.63 | 29 | 111.23 | 41.65 | 4 | 12 | 15.58 | 13952.52 | 149.88 | 1304.59 | 150.58 | 85.32 | 22100.38 | 0.57 | 0.71 | 4.08 | 1.31 | 2 | 10
4 | 50 | CONCLUIDO | 4.4701 | 22.37 | 19.71 | 42.24 | 0.78 | 28 | 112.51 | 41.65 | 5 | 0 | 15.86 | 14110.24 | 148.47 | 1304.43 | 148.18 | 85.32 | 20906.64 | 0.58 | 0.71 | 4.09 | 1.26 | 2 | 10
0 | 25 | CONCLUIDO | 3.8109 | 26.24 | 23.07 | 13.98 | 0.28 | 99 | 61.76 | 28.92 | 1 | 97 | 6.84 | 7851.41 | 135.03 | 1304.53 | 263.55 | 85.32 | 78231.84 | 0.32 | 0.61 | 4.16 | 4.61 | 2 | 10
1 | 25 | CONCLUIDO | 4.2614 | 23.47 | 20.92 | 23.25 | 0.55 | 54 | 62.92 | 28.92 | 2 | 0 | 7 | 7994.37 | 111.63 | 1304.74 | 188.09 | 85.32 | 40727.74 | 0.45 | 0.67 | 4.16 | 2.46 | 2 | 10
0 | 85 | CONCLUIDO | 2.0953 | 47.73 | 34.47 | 6.44 | 0.11 | 321 | 167.88 | 51.39 | 1 | 319 | 30.49 | 20939.59 | 435.82 | 1305.46 | 650.79 | 85.32 | 270746.57 | 0.13 | 0.41 | 4.56 | 16.01 | 2 | 10
1 | 85 | CONCLUIDO | 3.4052 | 29.37 | 23.4 | 13.25 | 0.21 | 106 | 169.33 | 51.39 | 2 | 104 | 30.94 | 21118.46 | 289.18 | 1304.71 | 274.44 | 85.32 | 83643.62 | 0.31 | 0.6 | 4.18 | 4.94 | 2 | 10
2 | 85 | CONCLUIDO | 3.8691 | 25.85 | 21.34 | 20.32 | 0.31 | 63 | 170.79 | 51.39 | 3 | 61 | 31.4 | 21297.94 | 257.25 | 1304.39 | 204.78 | 85.32 | 49027.59 | 0.42 | 0.66 | 4.11 | 2.88 | 2 | 10
3 | 85 | CONCLUIDO | 4.1144 | 24.3 | 20.44 | 27.87 | 0.41 | 44 | 172.25 | 51.39 | 4 | 42 | 31.86 | 21478.05 | 239.31 | 1304.29 | 174.33 | 85.32 | 33897.75 | 0.49 | 0.69 | 4.08 | 1.99 | 2 | 10
4 | 85 | CONCLUIDO | 4.255 | 23.5 | 19.98 | 35.25 | 0.51 | 34 | 173.71 | 51.39 | 5 | 32 | 32.32 | 21658.78 | 227.07 | 1304.26 | 158.42 | 85.32 | 25994.51 | 0.54 | 0.7 | 4.07 | 1.52 | 2 | 10
5 | 85 | CONCLUIDO | 4.3628 | 22.92 | 19.63 | 43.63 | 0.61 | 27 | 175.18 | 51.39 | 6 | 25 | 32.79 | 21840.16 | 215.97 | 1304.35 | 147 | 85.32 | 20318.38 | 0.58 | 0.71 | 4.05 | 1.18 | 2 | 10
6 | 85 | CONCLUIDO | 4.4409 | 22.52 | 19.4 | 52.91 | 0.7 | 22 | 176.66 | 51.39 | 7 | 20 | 33.27 | 22022.17 | 205.1 | 1304.44 | 139 | 85.32 | 16343.7 | 0.61 | 0.72 | 4.04 | 0.95 | 2 | 10
7 | 85 | CONCLUIDO | 4.4809 | 22.32 | 19.3 | 60.95 | 0.8 | 19 | 178.14 | 51.39 | 8 | 15 | 33.75 | 22204.83 | 196.17 | 1304.32 | 135.67 | 85.32 | 14693.56 | 0.63 | 0.73 | 4.04 | 0.85 | 2 | 10
8 | 85 | CONCLUIDO | 4.5171 | 22.14 | 19.19 | 67.73 | 0.89 | 17 | 179.63 | 51.39 | 9 | 5 | 34.24 | 22388.15 | 190.12 | 1304.27 | 131.37 | 85.32 | 12552.99 | 0.65 | 0.73 | 4.05 | 0.74 | 2 | 10
9 | 85 | CONCLUIDO | 4.5163 | 22.14 | 19.19 | 67.74 | 0.98 | 17 | 181.12 | 51.39 | 10 | 0 | 34.73 | 22572.13 | 190.43 | 1304.24 | 131.34 | 85.32 | 12539.27 | 0.65 | 0.73 | 4.06 | 0.74 | 2 | 10
0 | 20 | CONCLUIDO | 4.0172 | 24.89 | 22.17 | 16.63 | 0.34 | 80 | 51.33 | 24.83 | 1 | 65 | 5.51 | 6564.78 | 107.65 | 1304.94 | 231.9 | 85.32 | 62501.88 | 0.37 | 0.63 | 4.16 | 3.71 | 2 | 10
1 | 20 | CONCLUIDO | 4.1431 | 24.14 | 21.57 | 19.32 | 0.66 | 67 | 52.47 | 24.83 | 2 | 0 | 5.64 | 6705.1 | 102.81 | 1304.73 | 209.18 | 85.32 | 51207.37 | 0.41 | 0.65 | 4.21 | 3.11 | 2 | 10
0 | 65 | CONCLUIDO | 2.5789 | 38.78 | 30.09 | 7.55 | 0.13 | 239 | 133.21 | 46.47 | 1 | 237 | 20.75 | 16663.42 | 325.15 | 1305.25 | 501.84 | 85.32 | 196677.72 | 0.17 | 0.47 | 4.41 | 11.62 | 2 | 10
1 | 65 | CONCLUIDO | 3.7073 | 26.97 | 22.45 | 15.66 | 0.26 | 86 | 134.55 | 46.47 | 2 | 84 | 21.09 | 16828.84 | 233.94 | 1304.59 | 242.51 | 85.32 | 67778.96 | 0.35 | 0.63 | 4.15 | 3.99 | 2 | 10
2 | 65 | CONCLUIDO | 4.109 | 24.34 | 20.77 | 24.43 | 0.39 | 51 | 135.9 | 46.47 | 3 | 49 | 21.43 | 16994.64 | 207.63 | 1304.47 | 185.35 | 85.32 | 39373.64 | 0.46 | 0.68 | 4.09 | 2.31 | 2 | 10
3 | 65 | CONCLUIDO | 4.3034 | 23.24 | 20.08 | 33.46 | 0.52 | 36 | 137.25 | 46.47 | 4 | 34 | 21.78 | 17160.92 | 191.76 | 1304.43 | 162.03 | 85.32 | 27790.88 | 0.53 | 0.7 | 4.06 | 1.62 | 2 | 10
4 | 65 | CONCLUIDO | 4.4333 | 22.56 | 19.64 | 43.65 | 0.64 | 27 | 138.6 | 46.47 | 5 | 25 | 22.13 | 17327.69 | 177.61 | 1304.31 | 147.37 | 85.32 | 20503.51 | 0.58 | 0.71 | 4.05 | 1.19 | 2 | 10
5 | 65 | CONCLUIDO | 4.5058 | 22.19 | 19.41 | 52.95 | 0.76 | 22 | 139.95 | 46.47 | 6 | 7 | 22.49 | 17494.97 | 166.87 | 1304.47 | 139.16 | 85.32 | 16421.94 | 0.61 | 0.72 | 4.05 | 0.96 | 2 | 10
6 | 65 | CONCLUIDO | 4.5015 | 22.21 | 19.44 | 53.01 | 0.88 | 22 | 141.31 | 46.47 | 7 | 0 | 22.85 | 17662.75 | 166.86 | 1304.43 | 139.46 | 85.32 | 16574.92 | 0.61 | 0.72 | 4.07 | 0.98 | 2 | 10
0 | 75 | CONCLUIDO | 2.3279 | 42.96 | 32.19 | 6.95 | 0.12 | 278 | 150.44 | 49.1 | 1 | 276 | 25.34 | 18787.76 | 378.06 | 1305.08 | 572.79 | 85.32 | 231961.4 | 0.15 | 0.44 | 4.49 | 13.72 | 2 | 10
1 | 75 | CONCLUIDO | 3.5535 | 28.14 | 22.93 | 14.33 | 0.23 | 96 | 151.83 | 49.1 | 2 | 94 | 25.73 | 18959.54 | 261.73 | 1304.65 | 258.6 | 85.32 | 75775.38 | 0.33 | 0.61 | 4.17 | 4.47 | 2 | 10
2 | 75 | CONCLUIDO | 3.9899 | 25.06 | 21.05 | 22.15 | 0.35 | 57 | 153.23 | 49.1 | 3 | 55 | 26.13 | 19131.85 | 232.74 | 1304.48 | 194.47 | 85.32 | 43904.86 | 0.44 | 0.67 | 4.11 | 2.59 | 2 | 10
3 | 75 | CONCLUIDO | 4.2059 | 23.78 | 20.28 | 30.42 | 0.46 | 40 | 154.63 | 49.1 | 4 | 38 | 26.53 | 19304.72 | 216.32 | 1304.33 | 168.31 | 85.32 | 30908.41 | 0.51 | 0.69 | 4.09 | 1.82 | 2 | 10
4 | 75 | CONCLUIDO | 4.3529 | 22.97 | 19.78 | 39.56 | 0.57 | 30 | 156.03 | 49.1 | 5 | 28 | 26.94 | 19478.15 | 202.18 | 1304.34 | 151.76 | 85.32 | 22684.09 | 0.56 | 0.71 | 4.06 | 1.33 | 2 | 10
5 | 75 | CONCLUIDO | 4.4403 | 22.52 | 19.51 | 48.78 | 0.67 | 24 | 157.44 | 49.1 | 6 | 22 | 27.35 | 19652.13 | 190.79 | 1304.28 | 142.84 | 85.32 | 18256.63 | 0.6 | 0.72 | 4.04 | 1.06 | 2 | 10
6 | 75 | CONCLUIDO | 4.4992 | 22.23 | 19.34 | 58.02 | 0.78 | 20 | 158.86 | 49.1 | 7 | 14 | 27.77 | 19826.68 | 181.33 | 1304.3 | 136.71 | 85.32 | 15207.01 | 0.62 | 0.73 | 4.05 | 0.88 | 2 | 10
7 | 75 | CONCLUIDO | 4.5128 | 22.16 | 19.3 | 60.95 | 0.88 | 19 | 160.28 | 49.1 | 8 | 1 | 28.19 | 20001.93 | 178.57 | 1304.34 | 134.89 | 85.32 | 14304.41 | 0.63 | 0.73 | 4.06 | 0.85 | 2 | 10
8 | 75 | CONCLUIDO | 4.5127 | 22.16 | 19.3 | 60.96 | 0.99 | 19 | 161.71 | 49.1 | 9 | 0 | 28.61 | 20177.64 | 179.9 | 1304.33 | 134.87 | 85.32 | 14294.65 | 0.63 | 0.73 | 4.06 | 0.85 | 2 | 10
0 | 95 | CONCLUIDO | 1.8652 | 53.61 | 37.3 | 6.02 | 0.1 | 372 | 185.69 | 53.44 | 1 | 370 | 36.26 | 23136.14 | 503.98 | 1305.68 | 746.97 | 85.32 | 318577.84 | 0.11 | 0.38 | 4.64 | 18.82 | 2 | 10
1 | 95 | CONCLUIDO | 3.2593 | 30.68 | 23.89 | 12.36 | 0.19 | 116 | 187.21 | 53.44 | 2 | 114 | 36.77 | 23322.88 | 316.85 | 1304.55 | 291.08 | 85.32 | 91915.5 | 0.29 | 0.59 | 4.2 | 5.44 | 2 | 10
2 | 95 | CONCLUIDO | 3.7536 | 26.64 | 21.6 | 18.79 | 0.28 | 69 | 188.73 | 53.44 | 3 | 67 | 37.29 | 23510.33 | 280.95 | 1304.5 | 213.76 | 85.32 | 53487.72 | 0.4 | 0.65 | 4.12 | 3.15 | 2 | 10
3 | 95 | CONCLUIDO | 4.0043 | 24.97 | 20.68 | 25.32 | 0.37 | 49 | 190.25 | 53.44 | 4 | 47 | 37.82 | 23698.48 | 262.48 | 1304.69 | 182.11 | 85.32 | 37762.74 | 0.47 | 0.68 | 4.09 | 2.22 | 2 | 10
4 | 95 | CONCLUIDO | 4.1708 | 23.98 | 20.13 | 32.64 | 0.46 | 37 | 191.78 | 53.44 | 5 | 35 | 38.35 | 23887.36 | 249.58 | 1304.3 | 163.71 | 85.32 | 28624.64 | 0.52 | 0.7 | 4.07 | 1.68 | 2 | 10
5 | 95 | CONCLUIDO | 4.2768 | 23.38 | 19.8 | 39.59 | 0.55 | 30 | 193.32 | 53.44 | 6 | 28 | 38.89 | 24076.95 | 240.17 | 1304.33 | 152.49 | 85.32 | 23048.43 | 0.56 | 0.71 | 4.06 | 1.34 | 2 | 10
6 | 95 | CONCLUIDO | 4.3565 | 22.95 | 19.55 | 46.93 | 0.64 | 25 | 194.86 | 53.44 | 7 | 23 | 39.43 | 24267.28 | 229.97 | 1304.27 | 144.23 | 85.32 | 18942.62 | 0.59 | 0.72 | 4.05 | 1.1 | 2 | 10
7 | 95 | CONCLUIDO | 4.4169 | 22.64 | 19.39 | 55.4 | 0.72 | 21 | 196.41 | 53.44 | 8 | 19 | 39.98 | 24458.36 | 220.79 | 1304.28 | 138.73 | 85.32 | 16215.04 | 0.62 | 0.72 | 4.04 | 0.94 | 2 | 10
8 | 95 | CONCLUIDO | 4.4696 | 22.37 | 19.23 | 64.12 | 0.81 | 18 | 197.97 | 53.44 | 9 | 16 | 40.53 | 24650.18 | 212.61 | 1304.26 | 133.58 | 85.32 | 13652.46 | 0.64 | 0.73 | 4.03 | 0.78 | 2 | 10
9 | 95 | CONCLUIDO | 4.5018 | 22.21 | 19.15 | 71.81 | 0.89 | 16 | 199.53 | 53.44 | 10 | 9 | 41.1 | 24842.77 | 204.85 | 1304.3 | 130.42 | 85.32 | 12086.21 | 0.65 | 0.73 | 4.04 | 0.69 | 2 | 10
10 | 95 | CONCLUIDO | 4.5197 | 22.13 | 19.1 | 76.39 | 0.97 | 15 | 201.1 | 53.44 | 11 | 1 | 41.66 | 25036.12 | 201.26 | 1304.38 | 128.21 | 85.32 | 10985.45 | 0.67 | 0.73 | 4.05 | 0.64 | 2 | 10
11 | 95 | CONCLUIDO | 4.5199 | 22.12 | 19.1 | 76.39 | 1.05 | 15 | 202.67 | 53.44 | 12 | 0 | 42.24 | 25230.25 | 202.79 | 1304.38 | 128.15 | 85.32 | 10955.27 | 0.67 | 0.73 | 4.05 | 0.64 | 2 | 10
0 | 55 | CONCLUIDO | 2.8432 | 35.17 | 28.24 | 8.35 | 0.15 | 203 | 116.05 | 43.4 | 1 | 201 | 16.65 | 14546.17 | 276.87 | 1304.99 | 438.92 | 85.32 | 165398.48 | 0.19 | 0.5 | 4.34 | 9.77 | 2 | 10
1 | 55 | CONCLUIDO | 3.8791 | 25.78 | 21.9 | 17.52 | 0.3 | 75 | 117.34 | 43.4 | 2 | 73 | 16.94 | 14705.49 | 204.35 | 1304.58 | 223.71 | 85.32 | 58435.31 | 0.38 | 0.64 | 4.13 | 3.45 | 2 | 10
2 | 55 | CONCLUIDO | 4.2286 | 23.65 | 20.49 | 27.32 | 0.45 | 45 | 118.63 | 43.4 | 3 | 43 | 17.23 | 14865.24 | 180.48 | 1304.28 | 176.31 | 85.32 | 34885.87 | 0.48 | 0.68 | 4.07 | 2.04 | 2 | 10
3 | 55 | CONCLUIDO | 4.4101 | 22.68 | 19.85 | 38.42 | 0.59 | 31 | 119.93 | 43.4 | 4 | 29 | 17.53 | 15025.44 | 162.59 | 1304.39 | 154.14 | 85.32 | 23868.79 | 0.55 | 0.71 | 4.06 | 1.39 | 2 | 10
4 | 55 | CONCLUIDO | 4.4901 | 22.27 | 19.59 | 47.02 | 0.73 | 25 | 121.23 | 43.4 | 5 | 1 | 17.83 | 15186.08 | 153.99 | 1304.75 | 144.3 | 85.32 | 18980.14 | 0.59 | 0.72 | 4.08 | 1.13 | 2 | 10
5 | 55 | CONCLUIDO | 4.49 | 22.27 | 19.59 | 47.02 | 0.86 | 25 | 122.54 | 43.4 | 6 | 0 | 18.14 | 15347.16 | 155.5 | 1304.75 | 144.28 | 85.32 | 18967.22 | 0.59 | 0.72 | 4.08 | 1.13 | 2 | 10

## gráficos
Selecione o eixo X:
Selecione o eixo Y:
Selecione o eixo Z:
Eixo X | Eixo Y | Eixo Z

## hidden (hidden)
Unnamed: 0
Volume de calda [L]
STATUS
Capacidade operacional [ha/h]
Tempo de missao [h]
Tempo util [h]
Tempo por voo [min]
Autonomia Projetada [h]
N° Voos
MTOW [kg]
Massa Estrutura [kg]
Combustível [kg]
Abastecimentos
Massa gerador
Potência gerador [W]
Combustível consumido [L]
Calda cons [L]
Distância percorrida [km]
Distância Pulverizando [km]
RTL ACUMULADO[m]
EOC [km/km]
EOC [h/h]
Tempo de manobra [h]
Tempo rtl_rtw [h]
V pulv [m/s]
V desloc [m/s]