## RESULTADOS_18
Unnamed: 0 | Volume de calda [L] | STATUS | Capacidade operacional [ha/h] | Tempo de missao [h] | Tempo util [h] | Tempo por voo [min] | Autonomia Projetada [h] | N° Voos | MTOW [kg] | Massa Estrutura [kg] | Combustível [kg] | Abastecimentos | Massa gerador | Potência gerador [W] | Combustível consumido [L] | Calda cons [L] | Distância percorrida [km] | Distância Pulverizando [km] | RTL ACUMULADO[m] | EOC [km/km] | EOC [h/h] | Tempo de manobra [h] | Tempo rtl_rtw [h] | V pulv [m/s] | V desloc [m/s] | Preço Total por ha Simples [R$/ha] | Preço Total por ha Presumido [R$/ha] | Preço Total por ha Real [R$/ha] | Preço Total Simples [R$] | Preço Total Presumido [R$] | Prod CAPEX [ha/h/R$] | Dias Trabalhados | Preço Total Real [R$]
0 | 100 | CONCLUIDO | 0.7801 | 128.19 | 89.74 | 5.83 | 0.09 | 924 | 194.77 | 54.38 | 1 | 922 | 39.4 | 24256.19 | 1252.13 | 4028.33 | 1801.39 | 177.21 | 800366.15 | 0.1 | 0.4 | 16.11 | 47.24 | 2 | 10 | 2046.3916 | 2799.9633 | 2532.7387 | 2046391.6165 | 2799963.2901 | 1.138e-06 | 14 | 2532738.7235
1 | 100 | CONCLUIDO | 1.458 | 68.59 | 55.38 | 12.08 | 0.18 | 275 | 196.32 | 54.38 | 2 | 273 | 39.95 | 24447.22 | 755.98 | 4022.88 | 630.4 | 177.21 | 218112.9 | 0.28 | 0.64 | 15.04 | 12.92 | 2 | 10 | 708.1568 | 968.9314 | 876.4579 | 708156.8098 | 968931.3888 | 2.127e-06 | 8 | 876457.9369
2 | 100 | CONCLUIDO | 1.7038 | 58.69 | 49.91 | 18.6 | 0.27 | 161 | 197.88 | 54.38 | 3 | 159 | 40.5 | 24639 | 664.16 | 4021.94 | 444.87 | 177.21 | 125919.75 | 0.4 | 0.72 | 14.87 | 7.47 | 2 | 10 | 547.9056 | 749.6686 | 678.1212 | 547905.5642 | 749668.5648 | 2.4856e-06 | 7 | 678121.2491
3 | 100 | CONCLUIDO | 1.8356 | 54.48 | 47.6 | 25.5 | 0.36 | 112 | 199.44 | 54.38 | 4 | 110 | 41.06 | 24831.54 | 615.79 | 4021.95 | 366.36 | 177.21 | 86909.58 | 0.48 | 0.75 | 14.79 | 5.16 | 2 | 10 | 474.4163 | 649.1174 | 587.1665 | 474416.3469 | 649117.3757 | 2.6779e-06 | 6 | 587166.5244
4 | 100 | CONCLUIDO | 1.918 | 52.14 | 46.32 | 32.69 | 0.44 | 85 | 201.01 | 54.38 | 5 | 83 | 41.63 | 25024.84 | 580.55 | 4021.2 | 323.38 | 177.21 | 65555.46 | 0.55 | 0.77 | 14.73 | 3.87 | 2 | 10 | 438.5072 | 599.9849 | 542.7232 | 438507.1863 | 599984.8779 | 2.7981e-06 | 6 | 542723.1633
5 | 100 | CONCLUIDO | 1.9759 | 50.61 | 45.49 | 40.74 | 0.53 | 67 | 202.58 | 54.38 | 6 | 65 | 42.2 | 25218.93 | 550.27 | 4021.16 | 295.78 | 177.21 | 51843.89 | 0.6 | 0.78 | 14.69 | 3.05 | 2 | 10 | 412.7802 | 564.784 | 510.8818 | 412780.1684 | 564784.037 | 2.8825e-06 | 6 | 510881.8412
6 | 100 | CONCLUIDO | 2.0157 | 49.61 | 44.95 | 49.04 | 0.61 | 55 | 204.16 | 54.38 | 7 | 53 | 42.78 | 25413.94 | 521.77 | 4020.9 | 277.34 | 177.21 | 42685.39 | 0.64 | 0.79 | 14.68 | 2.51 | 2 | 10 | 392.6954 | 537.3032 | 486.0237 | 392695.4006 | 537303.1716 | 2.9406e-06 | 6 | 486023.7111
7 | 100 | CONCLUIDO | 2.0488 | 48.81 | 44.5 | 58.05 | 0.69 | 46 | 205.75 | 54.38 | 8 | 39 | 43.37 | 25609.61 | 496.2 | 4020.91 | 262.12 | 177.21 | 35120.69 | 0.68 | 0.8 | 14.67 | 2.06 | 2 | 10 | 375.7905 | 514.1731 | 465.1012 | 375790.4942 | 514173.1329 | 2.9889e-06 | 6 | 465101.1707
8 | 100 | CONCLUIDO | 2.0622 | 48.49 | 44.34 | 63.35 | 0.77 | 42 | 207.34 | 54.38 | 9 | 7 | 43.96 | 25806.1 | 484.43 | 4020.93 | 255.54 | 177.21 | 31851.02 | 0.69 | 0.8 | 14.69 | 1.9 | 2 | 10 | 368.5467 | 504.2618 | 456.1358 | 368546.6893 | 504261.8395 | 3.0084e-06 | 6 | 456135.7972
9 | 100 | CONCLUIDO | 2.0626 | 48.48 | 44.33 | 63.33 | 0.85 | 42 | 208.94 | 54.38 | 10 | 0 | 44.56 | 26003.41 | 485.67 | 4021.57 | 254.41 | 177.21 | 31283.69 | 0.7 | 0.81 | 14.71 | 1.89 | 2 | 10 | 368.9932 | 504.8728 | 456.6884 | 368993.2114 | 504872.7906 | 3.009e-06 | 6 | 456688.4401

## RESULTADOS_6
Unnamed: 0 | Volume de calda [L] | STATUS | Capacidade operacional [ha/h] | Tempo de missao [h] | Tempo util [h] | Tempo por voo [min] | Autonomia Projetada [h] | N° Voos | MTOW [kg] | Massa Estrutura [kg] | Combustível [kg] | Abastecimentos | Massa gerador | Potência gerador [W] | Combustível consumido [L] | Calda cons [L] | Distância percorrida [km] | Distância Pulverizando [km] | RTL ACUMULADO[m] | EOC [km/km] | EOC [h/h] | Tempo de manobra [h] | Tempo rtl_rtw [h] | V pulv [m/s] | V desloc [m/s] | Preço Total por ha Simples [R$/ha] | Preço Total por ha Presumido [R$/ha] | Preço Total por ha Real [R$/ha] | Preço Total Simples [R$] | Preço Total Presumido [R$] | Prod CAPEX [ha/h/R$] | Dias Trabalhados | Preço Total Real [R$]
0 | 40 | CONCLUIDO | 1.488 | 67.2 | 58.79 | 10.28 | 0.2 | 343 | 89.87 | 37.55 | 1 | 341 | 11.32 | 11317.98 | 471.19 | 4022.74 | 746.34 | 177.21 | 275746.43 | 0.24 | 0.61 | 15.16 | 16.33 | 2 | 10 | 465.127 | 636.4072 | 575.6694 | 465126.9591 | 636407.2254 | 2.4658e-06 | 7 | 575669.413
1 | 40 | CONCLUIDO | 1.9077 | 52.42 | 48.14 | 23.29 | 0.39 | 124 | 91.1 | 37.55 | 2 | 118 | 11.54 | 11468.97 | 339.76 | 4021.53 | 385.24 | 177.21 | 96290.7 | 0.46 | 0.74 | 14.78 | 5.69 | 2 | 10 | 292.9836 | 400.873 | 362.6143 | 292983.5515 | 400873.0207 | 3.1613e-06 | 6 | 362614.2622
2 | 40 | CONCLUIDO | 1.9601 | 51.02 | 47.15 | 27.74 | 0.57 | 102 | 92.32 | 37.55 | 3 | 0 | 11.77 | 11620.34 | 321.56 | 4022.81 | 346.7 | 177.21 | 77131.23 | 0.51 | 0.76 | 14.9 | 4.71 | 2 | 10 | 277.3842 | 379.5293 | 343.3075 | 277384.1825 | 379529.2758 | 3.2482e-06 | 6 | 343307.5344

## RESULTADOS_4
Unnamed: 0 | Volume de calda [L] | STATUS | Capacidade operacional [ha/h] | Tempo de missao [h] | Tempo util [h] | Tempo por voo [min] | Autonomia Projetada [h] | N° Voos | MTOW [kg] | Massa Estrutura [kg] | Combustível [kg] | Abastecimentos | Massa gerador | Potência gerador [W] | Combustível consumido [L] | Calda cons [L] | Distância percorrida [km] | Distância Pulverizando [km] | RTL ACUMULADO[m] | EOC [km/km] | EOC [h/h] | Tempo de manobra [h] | Tempo rtl_rtw [h] | V pulv [m/s] | V desloc [m/s] | Preço Total por ha Simples [R$/ha] | Preço Total por ha Presumido [R$/ha] | Preço Total por ha Real [R$/ha] | Preço Total Simples [R$] | Preço Total Presumido [R$] | Prod CAPEX [ha/h/R$] | Dias Trabalhados | Preço Total Real [R$]
0 | 30 | CONCLUIDO | 1.6484 | 60.67 | 54.76 | 12.59 | 0.24 | 261 | 71.52 | 32.27 | 1 | 259 | 8.25 | 9054.6 | 358.88 | 4021.88 | 609.32 | 177.21 | 207642.54 | 0.29 | 0.65 | 15.03 | 12.31 | 2 | 10 | 347.9591 | 476.093 | 430.6553 | 347959.1043 | 476092.9974 | 2.8258e-06 | 7 | 430655.3499
1 | 30 | CONCLUIDO | 1.8982 | 52.68 | 48.74 | 21.66 | 0.48 | 135 | 72.7 | 32.27 | 2 | 0 | 8.43 | 9200.25 | 287.72 | 4024.02 | 398.43 | 177.21 | 102829.68 | 0.44 | 0.73 | 15 | 6.29 | 2 | 10 | 260.8388 | 356.8911 | 322.83 | 260838.7912 | 356891.1416 | 3.254e-06 | 6 | 322829.9519

## RESULTADOS_1
Unnamed: 0 | Volume de calda [L] | STATUS | Capacidade operacional [ha/h] | Tempo de missao [h] | Tempo util [h] | Tempo por voo [min] | Autonomia Projetada [h] | N° Voos | MTOW [kg] | Massa Estrutura [kg] | Combustível [kg] | Abastecimentos | Massa gerador | Potência gerador [W] | Combustível consumido [L] | Calda cons [L] | Distância percorrida [km] | Distância Pulverizando [km] | RTL ACUMULADO[m] | EOC [km/km] | EOC [h/h] | Tempo de manobra [h] | Tempo rtl_rtw [h] | V pulv [m/s] | V desloc [m/s] | Preço Total por ha Simples [R$/ha] | Preço Total por ha Presumido [R$/ha] | Preço Total por ha Real [R$/ha] | Preço Total Simples [R$] | Preço Total Presumido [R$] | Prod CAPEX [ha/h/R$] | Dias Trabalhados | Preço Total Real [R$]
0 | 15 | CONCLUIDO | 1.676 | 59.66 | 54.98 | 12.26 | 0.43 | 269 | 39.78 | 19.54 | 1 | 0 | 4.24 | 5140 | 218.13 | 4025.89 | 603.76 | 177.21 | 204825.29 | 0.29 | 0.65 | 15.38 | 12.52 | 2 | 10 | 245.04 | 335.2746 | 303.2765 | 245040.0473 | 335274.6031 | 3.0837e-06 | 7 | 303276.4656

## RESULTADOS_12
Unnamed: 0 | Volume de calda [L] | STATUS | Capacidade operacional [ha/h] | Tempo de missao [h] | Tempo util [h] | Tempo por voo [min] | Autonomia Projetada [h] | N° Voos | MTOW [kg] | Massa Estrutura [kg] | Combustível [kg] | Abastecimentos | Massa gerador | Potência gerador [W] | Combustível consumido [L] | Calda cons [L] | Distância percorrida [km] | Distância Pulverizando [km] | RTL ACUMULADO[m] | EOC [km/km] | EOC [h/h] | Tempo de manobra [h] | Tempo rtl_rtw [h] | V pulv [m/s] | V desloc [m/s] | Preço Total por ha Simples [R$/ha] | Preço Total por ha Presumido [R$/ha] | Preço Total por ha Real [R$/ha] | Preço Total Simples [R$] | Preço Total Presumido [R$] | Prod CAPEX [ha/h/R$] | Dias Trabalhados | Preço Total Real [R$]
0 | 70 | CONCLUIDO | 1.1026 | 90.7 | 71.42 | 7.26 | 0.12 | 590 | 141.81 | 47.83 | 1 | 588 | 22.98 | 17723.39 | 804.94 | 4024.94 | 1176.65 | 177.21 | 489662.96 | 0.15 | 0.5 | 15.55 | 28.95 | 2 | 10 | 985.0287 | 1347.7598 | 1219.1315 | 985028.7491 | 1347759.791 | 1.6966e-06 | 10 | 1219131.4881
1 | 70 | CONCLUIDO | 1.6648 | 60.07 | 51.94 | 15.28 | 0.25 | 204 | 143.17 | 47.83 | 2 | 202 | 23.34 | 17891.86 | 560.79 | 4022.21 | 514.36 | 177.21 | 160448.7 | 0.34 | 0.69 | 14.91 | 9.49 | 2 | 10 | 487.6839 | 667.2706 | 603.5872 | 487683.8725 | 667270.5894 | 2.5616e-06 | 7 | 603587.2209
2 | 70 | CONCLUIDO | 1.8658 | 53.6 | 47.93 | 24.17 | 0.37 | 119 | 144.54 | 47.83 | 3 | 117 | 23.71 | 18060.85 | 490.68 | 4021.68 | 378.08 | 177.21 | 92734.48 | 0.47 | 0.74 | 14.79 | 5.49 | 2 | 10 | 392.0391 | 536.4051 | 485.2114 | 392039.0541 | 536405.1293 | 2.8709e-06 | 6 | 485211.3766
3 | 70 | CONCLUIDO | 1.9728 | 50.69 | 46.12 | 34.16 | 0.49 | 81 | 145.92 | 47.83 | 4 | 79 | 24.09 | 18230.35 | 443.31 | 4021.21 | 316.85 | 177.21 | 62307.82 | 0.56 | 0.77 | 14.72 | 3.68 | 2 | 10 | 350.4419 | 479.4901 | 433.7282 | 350441.91 | 479490.0816 | 3.0355e-06 | 6 | 433728.2212
4 | 70 | CONCLUIDO | 2.0319 | 49.22 | 45.23 | 44.48 | 0.6 | 61 | 147.3 | 47.83 | 5 | 29 | 24.47 | 18400.38 | 407.4 | 4021.16 | 285.62 | 177.21 | 46793.02 | 0.62 | 0.79 | 14.71 | 2.78 | 2 | 10 | 325.3614 | 445.1739 | 402.6871 | 325361.4411 | 445173.8776 | 3.1265e-06 | 6 | 402687.1076
5 | 70 | CONCLUIDO | 2.0368 | 49.1 | 45.16 | 45.93 | 0.71 | 59 | 148.68 | 47.83 | 6 | 0 | 24.85 | 18570.94 | 405.61 | 4021.11 | 281.53 | 177.21 | 44757.76 | 0.63 | 0.79 | 14.77 | 2.72 | 2 | 10 | 323.8616 | 443.1217 | 400.8308 | 323861.5749 | 443121.6946 | 3.134e-06 | 6 | 400830.782

## RESULTADOS_16
Unnamed: 0 | Volume de calda [L] | STATUS | Capacidade operacional [ha/h] | Tempo de missao [h] | Tempo util [h] | Tempo por voo [min] | Autonomia Projetada [h] | N° Voos | MTOW [kg] | Massa Estrutura [kg] | Combustível [kg] | Abastecimentos | Massa gerador | Potência gerador [W] | Combustível consumido [L] | Calda cons [L] | Distância percorrida [km] | Distância Pulverizando [km] | RTL ACUMULADO[m] | EOC [km/km] | EOC [h/h] | Tempo de manobra [h] | Tempo rtl_rtw [h] | V pulv [m/s] | V desloc [m/s] | Preço Total por ha Simples [R$/ha] | Preço Total por ha Presumido [R$/ha] | Preço Total por ha Real [R$/ha] | Preço Total Simples [R$] | Preço Total Presumido [R$] | Prod CAPEX [ha/h/R$] | Dias Trabalhados | Preço Total Real [R$]
0 | 90 | CONCLUIDO | 0.8833 | 113.21 | 82.53 | 6.23 | 0.1 | 795 | 176.73 | 52.44 | 1 | 793 | 33.29 | 22031.19 | 1080 | 4028.11 | 1554.83 | 177.21 | 677727.38 | 0.11 | 0.43 | 15.9 | 40.03 | 2 | 10 | 1581.0151 | 2163.2146 | 1956.7604 | 1581015.085 | 2163214.5888 | 1.3097e-06 | 12 | 1956760.4245
1 | 90 | CONCLUIDO | 1.5254 | 65.56 | 54.21 | 12.96 | 0.2 | 251 | 178.21 | 52.44 | 2 | 249 | 33.77 | 22213.89 | 690.6 | 4022.44 | 590.9 | 177.21 | 198484.81 | 0.3 | 0.66 | 15 | 11.76 | 2 | 10 | 620.9296 | 849.5833 | 768.5002 | 620929.6045 | 849583.2783 | 2.2618e-06 | 7 | 768500.2426
2 | 90 | CONCLUIDO | 1.758 | 56.88 | 49.23 | 20.1 | 0.3 | 147 | 179.7 | 52.44 | 3 | 145 | 34.26 | 22397.24 | 607.93 | 4021.7 | 422.26 | 177.21 | 114683.04 | 0.42 | 0.72 | 14.83 | 6.79 | 2 | 10 | 485.9114 | 664.8454 | 601.3935 | 485911.3746 | 664845.3796 | 2.6067e-06 | 6 | 601393.4697
3 | 90 | CONCLUIDO | 1.8808 | 53.17 | 47.12 | 27.72 | 0.39 | 102 | 181.19 | 52.44 | 4 | 100 | 34.75 | 22581.25 | 561.33 | 4021.45 | 350.41 | 177.21 | 78983.26 | 0.51 | 0.76 | 14.76 | 4.68 | 2 | 10 | 432.9933 | 592.4405 | 535.8988 | 432993.2633 | 592440.4852 | 2.7887e-06 | 6 | 535898.7968
4 | 90 | CONCLUIDO | 1.9566 | 51.11 | 45.95 | 35.81 | 0.49 | 77 | 182.69 | 52.44 | 5 | 75 | 35.25 | 22766.06 | 525.83 | 4021.31 | 311.34 | 177.21 | 59577.29 | 0.57 | 0.78 | 14.71 | 3.51 | 2 | 10 | 400.915 | 548.5496 | 496.1968 | 400915.0412 | 548549.6464 | 2.9011e-06 | 6 | 496196.8381
5 | 90 | CONCLUIDO | 2.0111 | 49.72 | 45.17 | 45.17 | 0.58 | 60 | 184.19 | 52.44 | 6 | 58 | 35.75 | 22951.43 | 493.58 | 4021.31 | 284.75 | 177.21 | 46363 | 0.62 | 0.79 | 14.68 | 2.73 | 2 | 10 | 376.5539 | 515.2177 | 466.0461 | 376553.9356 | 515217.7071 | 2.9819e-06 | 6 | 466046.0523
6 | 90 | CONCLUIDO | 2.0489 | 48.81 | 44.64 | 54.66 | 0.67 | 49 | 185.7 | 52.44 | 7 | 34 | 36.26 | 23137.49 | 463.29 | 4021.16 | 266.1 | 177.21 | 37092.96 | 0.67 | 0.8 | 14.69 | 2.2 | 2 | 10 | 357.0734 | 488.5636 | 441.9357 | 357073.382 | 488563.5543 | 3.038e-06 | 6 | 441935.7344
7 | 90 | CONCLUIDO | 2.0573 | 48.61 | 44.55 | 58.11 | 0.76 | 46 | 187.22 | 52.44 | 8 | 4 | 36.78 | 23324.24 | 456.93 | 4021.82 | 261.83 | 177.21 | 34977.23 | 0.68 | 0.8 | 14.72 | 2.11 | 2 | 10 | 353.0521 | 483.0615 | 436.9588 | 353052.1307 | 483061.5008 | 3.0504e-06 | 6 | 436958.7891
8 | 90 | CONCLUIDO | 2.0571 | 48.61 | 44.56 | 58.12 | 0.85 | 46 | 188.74 | 52.44 | 9 | 0 | 37.3 | 23511.69 | 460.4 | 4021.41 | 261.72 | 177.21 | 34918.66 | 0.68 | 0.8 | 14.73 | 2.11 | 2 | 10 | 354.5673 | 485.1346 | 438.834 | 354567.281 | 485134.5963 | 3.0501e-06 | 6 | 438834.0313

## RESULTADOS_0
Unnamed: 0 | Volume de calda [L] | STATUS | Capacidade operacional [ha/h] | Tempo de missao [h] | Tempo util [h] | Tempo por voo [min] | Autonomia Projetada [h] | N° Voos | MTOW [kg] | Massa Estrutura [kg] | Combustível [kg] | Abastecimentos | Massa gerador | Potência gerador [W] | Combustível consumido [L] | Calda cons [L] | Distância percorrida [km] | Distância Pulverizando [km] | RTL ACUMULADO[m] | EOC [km/km] | EOC [h/h] | Tempo de manobra [h] | Tempo rtl_rtw [h] | V pulv [m/s] | V desloc [m/s] | Preço Total por ha Simples [R$/ha] | Preço Total por ha Presumido [R$/ha] | Preço Total por ha Real [R$/ha] | Preço Total Simples [R$] | Preço Total Presumido [R$] | Prod CAPEX [ha/h/R$] | Dias Trabalhados | Preço Total Real [R$]
0 | 10 | CONCLUIDO | 1.486 | 67.3 | 61.18 | 9.13 | 0.64 | 402 | 26.11 | 12.1 | 1 | 0 | 3.01 | 3454.41 | 177.65 | 4028.04 | 806.43 | 177.21 | 305496.03 | 0.22 | 0.58 | 15.8 | 18.71 | 2 | 10 | 246.7337 | 337.5919 | 305.3726 | 246733.6617 | 337591.8811 | 2.8312e-06 | 8 | 305372.5858

## RESULTADOS_7
Unnamed: 0 | Volume de calda [L] | STATUS | Capacidade operacional [ha/h] | Tempo de missao [h] | Tempo util [h] | Tempo por voo [min] | Autonomia Projetada [h] | N° Voos | MTOW [kg] | Massa Estrutura [kg] | Combustível [kg] | Abastecimentos | Massa gerador | Potência gerador [W] | Combustível consumido [L] | Calda cons [L] | Distância percorrida [km] | Distância Pulverizando [km] | RTL ACUMULADO[m] | EOC [km/km] | EOC [h/h] | Tempo de manobra [h] | Tempo rtl_rtw [h] | V pulv [m/s] | V desloc [m/s] | Preço Total por ha Simples [R$/ha] | Preço Total por ha Presumido [R$/ha] | Preço Total por ha Real [R$/ha] | Preço Total Simples [R$] | Preço Total Presumido [R$] | Prod CAPEX [ha/h/R$] | Dias Trabalhados | Preço Total Real [R$]
0 | 45 | CONCLUIDO | 1.4144 | 70.7 | 60.84 | 9.53 | 0.18 | 383 | 98.71 | 39.72 | 1 | 381 | 12.99 | 12407.75 | 525.73 | 4023.63 | 815.24 | 177.21 | 309996.03 | 0.22 | 0.59 | 15.24 | 18.38 | 2 | 10 | 541.1171 | 740.3803 | 669.7195 | 541117.1293 | 740380.3287 | 2.3097e-06 | 8 | 669719.4692
1 | 45 | CONCLUIDO | 1.8623 | 53.7 | 48.85 | 21.09 | 0.35 | 139 | 99.95 | 39.72 | 2 | 137 | 13.24 | 12561.45 | 382.15 | 4021.93 | 409.91 | 177.21 | 108550.77 | 0.43 | 0.73 | 14.8 | 6.4 | 2 | 10 | 324.0861 | 443.4288 | 401.1086 | 324086.0614 | 443428.8468 | 3.0411e-06 | 6 | 401108.62
2 | 45 | CONCLUIDO | 1.9784 | 50.55 | 46.69 | 30.78 | 0.52 | 91 | 101.2 | 39.72 | 3 | 8 | 13.49 | 12715.54 | 335.21 | 4021.86 | 332.12 | 177.21 | 69894.31 | 0.53 | 0.76 | 14.85 | 4.24 | 2 | 10 | 285.0625 | 390.035 | 352.8106 | 285062.4511 | 390035.0216 | 3.2307e-06 | 6 | 352810.6266
3 | 45 | CONCLUIDO | 1.9785 | 50.54 | 46.69 | 30.78 | 0.69 | 91 | 102.45 | 39.72 | 4 | 0 | 13.74 | 12870.03 | 339.05 | 4022.71 | 331.68 | 177.21 | 69675.3 | 0.53 | 0.76 | 14.86 | 4.24 | 2 | 10 | 286.7414 | 392.3322 | 354.8885 | 286741.3587 | 392332.1771 | 3.2309e-06 | 6 | 354888.5448

## RESULTADOS_10
Unnamed: 0 | Volume de calda [L] | STATUS | Capacidade operacional [ha/h] | Tempo de missao [h] | Tempo util [h] | Tempo por voo [min] | Autonomia Projetada [h] | N° Voos | MTOW [kg] | Massa Estrutura [kg] | Combustível [kg] | Abastecimentos | Massa gerador | Potência gerador [W] | Combustível consumido [L] | Calda cons [L] | Distância percorrida [km] | Distância Pulverizando [km] | RTL ACUMULADO[m] | EOC [km/km] | EOC [h/h] | Tempo de manobra [h] | Tempo rtl_rtw [h] | V pulv [m/s] | V desloc [m/s] | Preço Total por ha Simples [R$/ha] | Preço Total por ha Presumido [R$/ha] | Preço Total por ha Real [R$/ha] | Preço Total Simples [R$] | Preço Total Presumido [R$] | Prod CAPEX [ha/h/R$] | Dias Trabalhados | Preço Total Real [R$]
0 | 60 | CONCLUIDO | 1.2212 | 81.88 | 66.9 | 7.98 | 0.14 | 503 | 124.63 | 45 | 1 | 501 | 18.64 | 15605.44 | 688.25 | 4024.58 | 1021.28 | 177.21 | 412412.67 | 0.17 | 0.53 | 15.44 | 24.43 | 2 | 10 | 778.5482 | 1065.244 | 963.5786 | 778548.2328 | 1065244.0393 | 1.92e-06 | 9 | 963578.6433
1 | 60 | CONCLUIDO | 1.7395 | 57.49 | 50.78 | 17.02 | 0.28 | 179 | 125.95 | 45 | 2 | 177 | 18.95 | 15767.7 | 493.26 | 4022.15 | 474.38 | 177.21 | 140586.04 | 0.37 | 0.7 | 14.88 | 8.33 | 2 | 10 | 414.6255 | 567.309 | 513.1658 | 414625.5366 | 567308.9512 | 2.7349e-06 | 6 | 513165.7811
2 | 60 | CONCLUIDO | 1.9221 | 52.03 | 47.24 | 27.25 | 0.42 | 104 | 127.27 | 45 | 3 | 102 | 19.27 | 15930.42 | 426.98 | 4021.58 | 355.17 | 177.21 | 81357.33 | 0.5 | 0.76 | 14.75 | 4.79 | 2 | 10 | 345.6233 | 472.897 | 427.7644 | 345623.2694 | 472897.005 | 3.022e-06 | 6 | 427764.3786
3 | 60 | CONCLUIDO | 2.0142 | 49.65 | 45.7 | 38.62 | 0.55 | 71 | 128.59 | 45 | 4 | 34 | 19.59 | 16093.6 | 379.84 | 4022.37 | 300.92 | 177.21 | 54397.17 | 0.59 | 0.78 | 14.75 | 3.26 | 2 | 10 | 310.0498 | 424.2239 | 383.7365 | 310049.8284 | 424223.8537 | 3.1668e-06 | 6 | 383736.5245
4 | 60 | CONCLUIDO | 2.0186 | 49.54 | 45.64 | 39.69 | 0.68 | 69 | 129.92 | 45 | 5 | 0 | 19.92 | 16257.24 | 379.27 | 4022.62 | 297.49 | 177.21 | 52692.14 | 0.6 | 0.78 | 14.79 | 3.2 | 2 | 10 | 309.1797 | 423.0334 | 382.6597 | 309179.7497 | 423033.3735 | 3.1737e-06 | 6 | 382659.6621

## RESULTADOS_14
Unnamed: 0 | Volume de calda [L] | STATUS | Capacidade operacional [ha/h] | Tempo de missao [h] | Tempo util [h] | Tempo por voo [min] | Autonomia Projetada [h] | N° Voos | MTOW [kg] | Massa Estrutura [kg] | Combustível [kg] | Abastecimentos | Massa gerador | Potência gerador [W] | Combustível consumido [L] | Calda cons [L] | Distância percorrida [km] | Distância Pulverizando [km] | RTL ACUMULADO[m] | EOC [km/km] | EOC [h/h] | Tempo de manobra [h] | Tempo rtl_rtw [h] | V pulv [m/s] | V desloc [m/s] | Preço Total por ha Simples [R$/ha] | Preço Total por ha Presumido [R$/ha] | Preço Total por ha Real [R$/ha] | Preço Total Simples [R$] | Preço Total Presumido [R$] | Prod CAPEX [ha/h/R$] | Dias Trabalhados | Preço Total Real [R$]
0 | 80 | CONCLUIDO | 0.9901 | 101 | 76.57 | 6.7 | 0.11 | 686 | 159.12 | 50.28 | 1 | 684 | 27.84 | 19859.16 | 933.88 | 4025.12 | 1351.88 | 177.21 | 576800.49 | 0.13 | 0.47 | 15.71 | 34.09 | 2 | 10 | 1245.1756 | 1703.7041 | 1541.105 | 1245175.5584 | 1703704.1323 | 1.4942e-06 | 11 | 1541105.0011
1 | 80 | CONCLUIDO | 1.5964 | 62.64 | 53 | 14.01 | 0.22 | 227 | 160.54 | 50.28 | 2 | 225 | 28.26 | 20034.4 | 625.02 | 4022.42 | 550.42 | 177.21 | 178363.75 | 0.32 | 0.67 | 14.94 | 10.55 | 2 | 10 | 550.7028 | 753.4959 | 681.5833 | 550702.7886 | 753495.8507 | 2.4092e-06 | 7 | 681583.2642
2 | 80 | CONCLUIDO | 1.8122 | 55.18 | 48.57 | 21.91 | 0.33 | 133 | 161.97 | 50.28 | 3 | 131 | 28.69 | 20210.21 | 550.39 | 4021.77 | 399.58 | 177.21 | 103414.72 | 0.44 | 0.73 | 14.81 | 6.12 | 2 | 10 | 438.2353 | 599.6129 | 542.3867 | 438235.3089 | 599612.8832 | 2.7349e-06 | 6 | 542386.6712
3 | 80 | CONCLUIDO | 1.9265 | 51.91 | 46.62 | 30.4 | 0.43 | 92 | 163.4 | 50.28 | 4 | 90 | 29.12 | 20386.62 | 504.68 | 4021.01 | 333.79 | 177.21 | 70724.83 | 0.53 | 0.77 | 14.73 | 4.18 | 2 | 10 | 392.0568 | 536.4295 | 485.2334 | 392056.8334 | 536429.4558 | 2.9074e-06 | 6 | 485233.3814
4 | 80 | CONCLUIDO | 1.9995 | 50.01 | 45.5 | 40.14 | 0.54 | 68 | 164.83 | 50.28 | 5 | 66 | 29.55 | 20563.61 | 465.99 | 4021.08 | 295.95 | 177.21 | 51926.26 | 0.6 | 0.78 | 14.69 | 3.05 | 2 | 10 | 361.4283 | 494.5221 | 447.3256 | 361428.2577 | 494522.0872 | 3.0176e-06 | 6 | 447325.5933
5 | 80 | CONCLUIDO | 2.0424 | 48.96 | 44.9 | 49.89 | 0.64 | 54 | 166.27 | 50.28 | 6 | 31 | 29.99 | 20741.2 | 435.14 | 4021.13 | 274.15 | 177.21 | 41094.11 | 0.65 | 0.79 | 14.71 | 2.46 | 2 | 10 | 341.099 | 466.7067 | 422.1649 | 341099.0361 | 466706.7494 | 3.0823e-06 | 6 | 422164.9122
6 | 80 | CONCLUIDO | 2.0483 | 48.82 | 44.82 | 51.72 | 0.74 | 52 | 167.72 | 50.28 | 7 | 0 | 30.44 | 20919.39 | 432 | 4022.15 | 270.4 | 177.21 | 39230.17 | 0.66 | 0.8 | 14.74 | 2.38 | 2 | 10 | 338.8432 | 463.6202 | 419.373 | 338843.2073 | 463620.225 | 3.0912e-06 | 6 | 419372.9614

## RESULTADOS_5
Unnamed: 0 | Volume de calda [L] | STATUS | Capacidade operacional [ha/h] | Tempo de missao [h] | Tempo util [h] | Tempo por voo [min] | Autonomia Projetada [h] | N° Voos | MTOW [kg] | Massa Estrutura [kg] | Combustível [kg] | Abastecimentos | Massa gerador | Potência gerador [W] | Combustível consumido [L] | Calda cons [L] | Distância percorrida [km] | Distância Pulverizando [km] | RTL ACUMULADO[m] | EOC [km/km] | EOC [h/h] | Tempo de manobra [h] | Tempo rtl_rtw [h] | V pulv [m/s] | V desloc [m/s] | Preço Total por ha Simples [R$/ha] | Preço Total por ha Presumido [R$/ha] | Preço Total por ha Real [R$/ha] | Preço Total Simples [R$] | Preço Total Presumido [R$] | Prod CAPEX [ha/h/R$] | Dias Trabalhados | Preço Total Real [R$]
0 | 35 | CONCLUIDO | 1.5641 | 63.94 | 56.83 | 11.25 | 0.22 | 303 | 80.84 | 35.1 | 1 | 301 | 9.74 | 10204.21 | 416.58 | 4022.54 | 679.63 | 177.21 | 242589.86 | 0.26 | 0.63 | 15.09 | 14.37 | 2 | 10 | 405.5292 | 554.863 | 501.9076 | 405529.2293 | 554862.9822 | 2.6339e-06 | 7 | 501907.6379
1 | 35 | CONCLUIDO | 1.9267 | 51.9 | 47.96 | 24.18 | 0.43 | 119 | 82.04 | 35.1 | 2 | 28 | 9.94 | 10352.53 | 305.89 | 4023.09 | 375.02 | 177.21 | 91204.96 | 0.47 | 0.74 | 14.9 | 5.51 | 2 | 10 | 270.3518 | 369.9073 | 334.6038 | 270351.814 | 369907.2789 | 3.2446e-06 | 6 | 334603.8474
2 | 35 | CONCLUIDO | 1.9331 | 51.73 | 47.84 | 24.75 | 0.63 | 116 | 83.25 | 35.1 | 3 | 0 | 10.15 | 10501.19 | 307.92 | 4022.54 | 369.24 | 177.21 | 88327.94 | 0.48 | 0.75 | 14.94 | 5.39 | 2 | 10 | 270.4175 | 369.9972 | 334.6852 | 270417.5078 | 369997.1642 | 3.2553e-06 | 6 | 334685.1541

## RESULTADOS_8
Unnamed: 0 | Volume de calda [L] | STATUS | Capacidade operacional [ha/h] | Tempo de missao [h] | Tempo util [h] | Tempo por voo [min] | Autonomia Projetada [h] | N° Voos | MTOW [kg] | Massa Estrutura [kg] | Combustível [kg] | Abastecimentos | Massa gerador | Potência gerador [W] | Combustível consumido [L] | Calda cons [L] | Distância percorrida [km] | Distância Pulverizando [km] | RTL ACUMULADO[m] | EOC [km/km] | EOC [h/h] | Tempo de manobra [h] | Tempo rtl_rtw [h] | V pulv [m/s] | V desloc [m/s] | Preço Total por ha Simples [R$/ha] | Preço Total por ha Presumido [R$/ha] | Preço Total por ha Real [R$/ha] | Preço Total Simples [R$] | Preço Total Presumido [R$] | Prod CAPEX [ha/h/R$] | Dias Trabalhados | Preço Total Real [R$]
0 | 50 | CONCLUIDO | 1.3481 | 74.18 | 62.76 | 8.92 | 0.16 | 422 | 107.41 | 41.65 | 1 | 420 | 14.77 | 13481.73 | 578.68 | 4024.14 | 880.89 | 177.21 | 342627.19 | 0.2 | 0.57 | 15.3 | 20.3 | 2 | 10 | 609.1498 | 833.4656 | 753.9208 | 609149.7703 | 833465.5895 | 2.1718e-06 | 8 | 753920.8034
1 | 50 | CONCLUIDO | 1.8191 | 54.97 | 49.54 | 19.43 | 0.32 | 153 | 108.68 | 41.65 | 2 | 151 | 15.03 | 13638.32 | 421.41 | 4021.51 | 432.53 | 177.21 | 119791.57 | 0.41 | 0.72 | 14.84 | 7.09 | 2 | 10 | 354.6104 | 485.1936 | 438.8874 | 354610.4282 | 485193.6322 | 2.9306e-06 | 6 | 438887.4329
2 | 50 | CONCLUIDO | 1.9803 | 50.5 | 46.51 | 31.71 | 0.48 | 88 | 109.96 | 41.65 | 3 | 55 | 15.31 | 13795.21 | 357.07 | 4021.61 | 327.96 | 177.21 | 67828.87 | 0.54 | 0.77 | 14.79 | 4.06 | 2 | 10 | 298.1932 | 408.0011 | 369.062 | 298193.2051 | 408001.0986 | 3.1903e-06 | 6 | 369062.0464
3 | 50 | CONCLUIDO | 1.9972 | 50.07 | 46.21 | 33.81 | 0.63 | 82 | 111.23 | 41.65 | 4 | 0 | 15.58 | 13952.52 | 352.09 | 4022.51 | 315.85 | 177.21 | 61803.2 | 0.56 | 0.77 | 14.84 | 3.77 | 2 | 10 | 293.6032 | 401.7208 | 363.3812 | 293603.1946 | 401720.8437 | 3.2175e-06 | 6 | 363381.1702

## RESULTADOS_3
Unnamed: 0 | Volume de calda [L] | STATUS | Capacidade operacional [ha/h] | Tempo de missao [h] | Tempo util [h] | Tempo por voo [min] | Autonomia Projetada [h] | N° Voos | MTOW [kg] | Massa Estrutura [kg] | Combustível [kg] | Abastecimentos | Massa gerador | Potência gerador [W] | Combustível consumido [L] | Calda cons [L] | Distância percorrida [km] | Distância Pulverizando [km] | RTL ACUMULADO[m] | EOC [km/km] | EOC [h/h] | Tempo de manobra [h] | Tempo rtl_rtw [h] | V pulv [m/s] | V desloc [m/s] | Preço Total por ha Simples [R$/ha] | Preço Total por ha Presumido [R$/ha] | Preço Total por ha Real [R$/ha] | Preço Total Simples [R$] | Preço Total Presumido [R$] | Prod CAPEX [ha/h/R$] | Dias Trabalhados | Preço Total Real [R$]
0 | 25 | CONCLUIDO | 1.745 | 57.3 | 52.52 | 14.66 | 0.28 | 215 | 61.76 | 28.92 | 1 | 203 | 6.84 | 7851.41 | 296.02 | 4022.13 | 533.29 | 177.21 | 169861.75 | 0.33 | 0.68 | 14.95 | 10.08 | 2 | 10 | 281.0681 | 384.5698 | 347.867 | 281068.0851 | 384569.7539 | 3.052e-06 | 6 | 347866.9563
1 | 25 | CONCLUIDO | 1.8507 | 54.03 | 49.99 | 18.51 | 0.55 | 162 | 62.92 | 28.92 | 2 | 0 | 7 | 7994.37 | 270.34 | 4024.21 | 439.68 | 177.21 | 123321.13 | 0.4 | 0.71 | 15.08 | 7.53 | 2 | 10 | 253.259 | 346.5202 | 313.4488 | 253259.0297 | 346520.1774 | 3.2368e-06 | 6 | 313448.778

## RESULTADOS_15
Unnamed: 0 | Volume de calda [L] | STATUS | Capacidade operacional [ha/h] | Tempo de missao [h] | Tempo util [h] | Tempo por voo [min] | Autonomia Projetada [h] | N° Voos | MTOW [kg] | Massa Estrutura [kg] | Combustível [kg] | Abastecimentos | Massa gerador | Potência gerador [W] | Combustível consumido [L] | Calda cons [L] | Distância percorrida [km] | Distância Pulverizando [km] | RTL ACUMULADO[m] | EOC [km/km] | EOC [h/h] | Tempo de manobra [h] | Tempo rtl_rtw [h] | V pulv [m/s] | V desloc [m/s] | Preço Total por ha Simples [R$/ha] | Preço Total por ha Presumido [R$/ha] | Preço Total por ha Real [R$/ha] | Preço Total Simples [R$] | Preço Total Presumido [R$] | Prod CAPEX [ha/h/R$] | Dias Trabalhados | Preço Total Real [R$]
0 | 85 | CONCLUIDO | 0.9367 | 106.76 | 79.38 | 6.45 | 0.11 | 738 | 167.88 | 51.39 | 1 | 736 | 30.49 | 20939.59 | 1003.76 | 4026.64 | 1446.95 | 177.21 | 624074.85 | 0.12 | 0.45 | 15.81 | 36.89 | 2 | 10 | 1406.0707 | 1923.848 | 1740.2386 | 1406070.6937 | 1923847.9546 | 1.4009e-06 | 12 | 1740238.6059
1 | 85 | CONCLUIDO | 1.5566 | 64.24 | 53.73 | 13.43 | 0.21 | 240 | 169.33 | 51.39 | 2 | 238 | 30.94 | 21118.46 | 659.41 | 4022.33 | 574.79 | 177.21 | 190483.96 | 0.31 | 0.66 | 14.98 | 11.28 | 2 | 10 | 587.6555 | 804.0562 | 727.3182 | 587655.5382 | 804056.2329 | 2.328e-06 | 7 | 727318.2345
2 | 85 | CONCLUIDO | 1.7848 | 56.03 | 48.91 | 20.96 | 0.31 | 140 | 170.79 | 51.39 | 3 | 138 | 31.4 | 21297.94 | 579.17 | 4021.72 | 411.17 | 177.21 | 109176.74 | 0.43 | 0.73 | 14.82 | 6.47 | 2 | 10 | 461.8524 | 631.9269 | 571.6167 | 461852.4497 | 631926.8972 | 2.6693e-06 | 6 | 571616.681
3 | 85 | CONCLUIDO | 1.9044 | 52.51 | 46.85 | 28.98 | 0.41 | 97 | 172.25 | 51.39 | 4 | 95 | 31.86 | 21478.05 | 533.17 | 4021.22 | 340.99 | 177.21 | 74298.1 | 0.52 | 0.76 | 14.76 | 4.41 | 2 | 10 | 412.2281 | 564.0286 | 510.1985 | 412228.0591 | 564028.6167 | 2.8482e-06 | 6 | 510198.5172
4 | 85 | CONCLUIDO | 1.977 | 50.58 | 45.73 | 37.59 | 0.51 | 73 | 173.71 | 51.39 | 5 | 71 | 32.32 | 21658.78 | 496.56 | 4021.47 | 304.09 | 177.21 | 55968.78 | 0.58 | 0.78 | 14.7 | 3.29 | 2 | 10 | 381.4629 | 521.9344 | 472.1217 | 381462.9305 | 521934.4105 | 2.9568e-06 | 6 | 472121.7229
5 | 85 | CONCLUIDO | 2.0264 | 49.35 | 45.05 | 47.42 | 0.61 | 57 | 175.18 | 51.39 | 6 | 53 | 32.79 | 21840.16 | 461.78 | 4021.1 | 280.26 | 177.21 | 44135.13 | 0.63 | 0.79 | 14.69 | 2.6 | 2 | 10 | 357.7056 | 489.4286 | 442.7182 | 357705.6297 | 489428.6234 | 3.0307e-06 | 6 | 442718.2425
6 | 85 | CONCLUIDO | 2.0541 | 48.68 | 44.65 | 54.67 | 0.7 | 49 | 176.66 | 51.39 | 7 | 9 | 33.27 | 22022.17 | 443.02 | 4021.3 | 265.55 | 177.21 | 36820.93 | 0.67 | 0.8 | 14.71 | 2.21 | 2 | 10 | 345.1636 | 472.268 | 427.1954 | 345163.5861 | 472268.0461 | 3.0721e-06 | 6 | 427195.4466
7 | 85 | CONCLUIDO | 2.052 | 48.73 | 44.7 | 54.74 | 0.8 | 49 | 178.14 | 51.39 | 8 | 0 | 33.75 | 22204.83 | 445.43 | 4021.73 | 266.9 | 177.21 | 37496.3 | 0.66 | 0.8 | 14.72 | 2.26 | 2 | 10 | 346.5588 | 474.1771 | 428.9223 | 346558.8081 | 474177.0503 | 3.069e-06 | 6 | 428922.2582

## RESULTADOS_2
Unnamed: 0 | Volume de calda [L] | STATUS | Capacidade operacional [ha/h] | Tempo de missao [h] | Tempo util [h] | Tempo por voo [min] | Autonomia Projetada [h] | N° Voos | MTOW [kg] | Massa Estrutura [kg] | Combustível [kg] | Abastecimentos | Massa gerador | Potência gerador [W] | Combustível consumido [L] | Calda cons [L] | Distância percorrida [km] | Distância Pulverizando [km] | RTL ACUMULADO[m] | EOC [km/km] | EOC [h/h] | Tempo de manobra [h] | Tempo rtl_rtw [h] | V pulv [m/s] | V desloc [m/s] | Preço Total por ha Simples [R$/ha] | Preço Total por ha Presumido [R$/ha] | Preço Total por ha Real [R$/ha] | Preço Total Simples [R$] | Preço Total Presumido [R$] | Prod CAPEX [ha/h/R$] | Dias Trabalhados | Preço Total Real [R$]
0 | 20 | CONCLUIDO | 1.7809 | 56.15 | 51.91 | 15.27 | 0.34 | 204 | 51.33 | 24.83 | 1 | 16 | 5.51 | 6564.78 | 246.14 | 4024.15 | 503.53 | 177.21 | 155037.31 | 0.35 | 0.69 | 15.18 | 9.46 | 2 | 10 | 244.0514 | 333.922 | 302.0529 | 244051.4451 | 333921.9539 | 3.1876e-06 | 6 | 302052.9113
1 | 20 | CONCLUIDO | 1.7843 | 56.04 | 51.83 | 15.39 | 0.66 | 202 | 52.47 | 24.83 | 2 | 0 | 5.64 | 6705.1 | 249.93 | 4025.18 | 499.49 | 177.21 | 153023.14 | 0.35 | 0.69 | 15.21 | 9.37 | 2 | 10 | 245.4549 | 335.8422 | 303.7899 | 245454.8572 | 335842.1644 | 3.1937e-06 | 6 | 303789.8596

## RESULTADOS_11
Unnamed: 0 | Volume de calda [L] | STATUS | Capacidade operacional [ha/h] | Tempo de missao [h] | Tempo util [h] | Tempo por voo [min] | Autonomia Projetada [h] | N° Voos | MTOW [kg] | Massa Estrutura [kg] | Combustível [kg] | Abastecimentos | Massa gerador | Potência gerador [W] | Combustível consumido [L] | Calda cons [L] | Distância percorrida [km] | Distância Pulverizando [km] | RTL ACUMULADO[m] | EOC [km/km] | EOC [h/h] | Tempo de manobra [h] | Tempo rtl_rtw [h] | V pulv [m/s] | V desloc [m/s] | Preço Total por ha Simples [R$/ha] | Preço Total por ha Presumido [R$/ha] | Preço Total por ha Real [R$/ha] | Preço Total Simples [R$] | Preço Total Presumido [R$] | Prod CAPEX [ha/h/R$] | Dias Trabalhados | Preço Total Real [R$]
0 | 65 | CONCLUIDO | 1.1602 | 86.19 | 69.15 | 7.6 | 0.13 | 546 | 133.21 | 46.47 | 1 | 544 | 20.75 | 16663.42 | 745.89 | 4024.65 | 1097.65 | 177.21 | 450383.28 | 0.16 | 0.52 | 15.51 | 26.68 | 2 | 10 | 871.6001 | 1192.5617 | 1078.7453 | 871600.0758 | 1192561.676 | 1.804e-06 | 9 | 1078745.2634
1 | 65 | CONCLUIDO | 1.7002 | 58.82 | 51.41 | 16.07 | 0.26 | 192 | 134.55 | 46.47 | 2 | 190 | 21.09 | 16828.84 | 527.78 | 4022.29 | 495.64 | 177.21 | 151149.46 | 0.36 | 0.69 | 14.91 | 8.96 | 2 | 10 | 457.1483 | 625.4905 | 565.7945 | 457148.2933 | 625490.4629 | 2.6436e-06 | 7 | 565794.531
2 | 65 | CONCLUIDO | 1.8963 | 52.73 | 47.53 | 25.69 | 0.39 | 111 | 135.9 | 46.47 | 3 | 109 | 21.43 | 16994.64 | 458.5 | 4021.77 | 364.4 | 177.21 | 85932.71 | 0.49 | 0.75 | 14.78 | 5.09 | 2 | 10 | 367.9367 | 503.4273 | 455.3809 | 367936.7342 | 503427.2719 | 2.9485e-06 | 6 | 455380.8797
3 | 65 | CONCLUIDO | 1.9976 | 50.06 | 45.84 | 36.67 | 0.52 | 75 | 137.25 | 46.47 | 4 | 72 | 21.78 | 17160.92 | 409.51 | 4021.13 | 307.31 | 177.21 | 57568.36 | 0.58 | 0.78 | 14.71 | 3.39 | 2 | 10 | 328.5531 | 449.5409 | 406.6373 | 328553.1146 | 449540.8662 | 3.1061e-06 | 6 | 406637.3168
4 | 65 | CONCLUIDO | 2.0316 | 49.22 | 45.33 | 43.17 | 0.64 | 63 | 138.6 | 46.47 | 5 | 2 | 22.13 | 17327.69 | 390.07 | 4022.13 | 287.41 | 177.21 | 47678.74 | 0.62 | 0.79 | 14.76 | 2.88 | 2 | 10 | 315.0282 | 431.0354 | 389.898 | 315028.1622 | 431035.4296 | 3.1589e-06 | 6 | 389898.0132
5 | 65 | CONCLUIDO | 2.0318 | 49.22 | 45.32 | 43.16 | 0.76 | 63 | 139.95 | 46.47 | 6 | 0 | 22.49 | 17494.97 | 393.38 | 4021.87 | 287.28 | 177.21 | 47615.6 | 0.62 | 0.79 | 14.76 | 2.88 | 2 | 10 | 316.4055 | 432.9199 | 391.6026 | 316405.4574 | 432919.9057 | 3.1592e-06 | 6 | 391602.6375

## RESULTADOS_13
Unnamed: 0 | Volume de calda [L] | STATUS | Capacidade operacional [ha/h] | Tempo de missao [h] | Tempo util [h] | Tempo por voo [min] | Autonomia Projetada [h] | N° Voos | MTOW [kg] | Massa Estrutura [kg] | Combustível [kg] | Abastecimentos | Massa gerador | Potência gerador [W] | Combustível consumido [L] | Calda cons [L] | Distância percorrida [km] | Distância Pulverizando [km] | RTL ACUMULADO[m] | EOC [km/km] | EOC [h/h] | Tempo de manobra [h] | Tempo rtl_rtw [h] | V pulv [m/s] | V desloc [m/s] | Preço Total por ha Simples [R$/ha] | Preço Total por ha Presumido [R$/ha] | Preço Total por ha Real [R$/ha] | Preço Total Simples [R$] | Preço Total Presumido [R$] | Prod CAPEX [ha/h/R$] | Dias Trabalhados | Preço Total Real [R$]
0 | 75 | CONCLUIDO | 1.0452 | 95.68 | 73.94 | 6.96 | 0.12 | 637 | 150.44 | 49.1 | 1 | 635 | 25.34 | 18787.76 | 868.06 | 4026.94 | 1261.38 | 177.21 | 531796.76 | 0.14 | 0.48 | 15.64 | 31.46 | 2 | 10 | 1102.252 | 1508.1498 | 1364.2141 | 1102251.9994 | 1508149.8135 | 1.5924e-06 | 10 | 1364214.112
1 | 75 | CONCLUIDO | 1.6314 | 61.3 | 52.45 | 14.64 | 0.23 | 215 | 151.83 | 49.1 | 2 | 213 | 25.73 | 18959.54 | 592.47 | 4022.16 | 531.24 | 177.21 | 168835 | 0.33 | 0.68 | 14.94 | 10 | 2 | 10 | 518.1075 | 708.8975 | 641.2413 | 518107.4907 | 708897.526 | 2.4854e-06 | 7 | 641241.3411
2 | 75 | CONCLUIDO | 1.8389 | 54.38 | 48.25 | 22.98 | 0.35 | 126 | 153.23 | 49.1 | 3 | 124 | 26.13 | 19131.85 | 520.93 | 4021.72 | 389.19 | 177.21 | 98253.18 | 0.46 | 0.74 | 14.79 | 5.81 | 2 | 10 | 415.0656 | 567.9111 | 513.7104 | 415065.6091 | 567911.0777 | 2.8015e-06 | 6 | 513710.4415
3 | 75 | CONCLUIDO | 1.9466 | 51.37 | 46.44 | 32.03 | 0.46 | 87 | 154.63 | 49.1 | 4 | 85 | 26.53 | 19304.72 | 475.17 | 4021.07 | 327.38 | 177.21 | 67544.82 | 0.54 | 0.77 | 14.74 | 3.99 | 2 | 10 | 372.1861 | 509.2415 | 460.6402 | 372186.1368 | 509241.4921 | 2.9656e-06 | 6 | 460640.1988
4 | 75 | CONCLUIDO | 2.018 | 49.55 | 45.32 | 42.49 | 0.57 | 64 | 156.03 | 49.1 | 5 | 57 | 26.94 | 19478.15 | 435.02 | 4021.13 | 289.69 | 177.21 | 48812.73 | 0.61 | 0.79 | 14.7 | 2.88 | 2 | 10 | 342.1936 | 468.2044 | 423.5196 | 342193.628 | 468204.4183 | 3.0744e-06 | 6 | 423519.6457
5 | 75 | CONCLUIDO | 2.0442 | 48.92 | 44.96 | 49.05 | 0.67 | 55 | 157.44 | 49.1 | 6 | 6 | 27.35 | 19652.13 | 415.99 | 4021.67 | 275.71 | 177.21 | 41868.22 | 0.64 | 0.79 | 14.73 | 2.52 | 2 | 10 | 329.9749 | 451.4862 | 408.397 | 329974.8975 | 451486.2122 | 3.1143e-06 | 6 | 408397.0018
6 | 75 | CONCLUIDO | 2.0435 | 48.94 | 44.98 | 49.07 | 0.78 | 55 | 158.86 | 49.1 | 7 | 0 | 27.77 | 19826.68 | 419.79 | 4022.25 | 275.9 | 177.21 | 41965.78 | 0.64 | 0.79 | 14.74 | 2.54 | 2 | 10 | 331.7185 | 453.8719 | 410.555 | 331718.4746 | 453871.8514 | 3.1132e-06 | 6 | 410554.9589

## RESULTADOS_17
Unnamed: 0 | Volume de calda [L] | STATUS | Capacidade operacional [ha/h] | Tempo de missao [h] | Tempo util [h] | Tempo por voo [min] | Autonomia Projetada [h] | N° Voos | MTOW [kg] | Massa Estrutura [kg] | Combustível [kg] | Abastecimentos | Massa gerador | Potência gerador [W] | Combustível consumido [L] | Calda cons [L] | Distância percorrida [km] | Distância Pulverizando [km] | RTL ACUMULADO[m] | EOC [km/km] | EOC [h/h] | Tempo de manobra [h] | Tempo rtl_rtw [h] | V pulv [m/s] | V desloc [m/s] | Preço Total por ha Simples [R$/ha] | Preço Total por ha Presumido [R$/ha] | Preço Total por ha Real [R$/ha] | Preço Total Simples [R$] | Preço Total Presumido [R$] | Prod CAPEX [ha/h/R$] | Dias Trabalhados | Preço Total Real [R$]
0 | 95 | CONCLUIDO | 0.831 | 120.34 | 85.97 | 6.02 | 0.1 | 857 | 185.69 | 53.44 | 1 | 855 | 36.26 | 23136.14 | 1162.45 | 4026.22 | 1673.5 | 177.21 | 736754.12 | 0.11 | 0.42 | 15.98 | 43.48 | 2 | 10 | 1796.5807 | 2458.161 | 2223.5575 | 1796580.6881 | 2458160.957 | 1.222e-06 | 13 | 2223557.5254
1 | 95 | CONCLUIDO | 1.4903 | 67.1 | 54.84 | 12.51 | 0.19 | 263 | 187.21 | 53.44 | 2 | 261 | 36.77 | 23322.88 | 723.81 | 4023.01 | 611.69 | 177.21 | 208817.4 | 0.29 | 0.65 | 15.03 | 12.38 | 2 | 10 | 658.5625 | 901.0742 | 815.077 | 658562.4733 | 901074.2297 | 2.1915e-06 | 7 | 815076.9699
2 | 95 | CONCLUIDO | 1.7313 | 57.76 | 49.56 | 19.31 | 0.28 | 154 | 188.73 | 53.44 | 3 | 152 | 37.29 | 23510.33 | 635.85 | 4021.73 | 433.3 | 177.21 | 120171.88 | 0.41 | 0.72 | 14.84 | 7.11 | 2 | 10 | 522.3762 | 714.7382 | 646.5246 | 522376.2093 | 714738.1751 | 2.5459e-06 | 7 | 646524.5669
3 | 95 | CONCLUIDO | 1.8578 | 53.83 | 47.38 | 26.57 | 0.37 | 107 | 190.25 | 53.44 | 4 | 105 | 37.82 | 23698.48 | 588.58 | 4021.2 | 359.11 | 177.21 | 83311.53 | 0.49 | 0.75 | 14.78 | 4.93 | 2 | 10 | 453.6282 | 620.6742 | 561.4379 | 453628.2287 | 620674.1552 | 2.7319e-06 | 6 | 561437.8849
4 | 95 | CONCLUIDO | 1.937 | 51.63 | 46.14 | 34.18 | 0.46 | 81 | 191.78 | 53.44 | 5 | 79 | 38.35 | 23887.36 | 553.27 | 4021.49 | 317.26 | 177.21 | 62516.03 | 0.56 | 0.77 | 14.73 | 3.7 | 2 | 10 | 419.6637 | 574.2024 | 519.4014 | 419663.7431 | 574202.4475 | 2.8484e-06 | 6 | 519401.3718
5 | 95 | CONCLUIDO | 1.9916 | 50.21 | 45.36 | 42.52 | 0.55 | 64 | 193.32 | 53.44 | 6 | 62 | 38.89 | 24076.95 | 523 | 4021.11 | 290.89 | 177.21 | 49415.41 | 0.61 | 0.79 | 14.7 | 2.92 | 2 | 10 | 395.3826 | 540.9799 | 489.3495 | 395382.5758 | 540979.8832 | 2.9287e-06 | 6 | 489349.5224
6 | 95 | CONCLUIDO | 2.0332 | 49.18 | 44.78 | 51.67 | 0.64 | 52 | 194.86 | 53.44 | 7 | 49 | 39.43 | 24267.28 | 491.66 | 4021.01 | 271.71 | 177.21 | 39885.78 | 0.65 | 0.8 | 14.67 | 2.34 | 2 | 10 | 374.2417 | 512.054 | 463.1843 | 374241.731 | 512054.0468 | 2.9898e-06 | 6 | 463184.3272
7 | 95 | CONCLUIDO | 2.0568 | 48.62 | 44.48 | 59.3 | 0.72 | 45 | 196.41 | 53.44 | 8 | 15 | 39.98 | 24458.36 | 471.99 | 4021.38 | 260.15 | 177.21 | 34139.83 | 0.68 | 0.8 | 14.69 | 2.04 | 2 | 10 | 361.8854 | 495.1475 | 447.8913 | 361885.3616 | 495147.517 | 3.0245e-06 | 6 | 447891.3329
8 | 95 | CONCLUIDO | 2.0592 | 48.56 | 44.46 | 60.62 | 0.81 | 44 | 197.97 | 53.44 | 9 | 0 | 40.53 | 24650.18 | 471.56 | 4021.57 | 258.73 | 177.21 | 33436.01 | 0.68 | 0.8 | 14.71 | 2.01 | 2 | 10 | 361.3293 | 494.3867 | 447.2031 | 361329.3094 | 494386.7018 | 3.0281e-06 | 6 | 447203.1288

## RESULTADOS_9
Unnamed: 0 | Volume de calda [L] | STATUS | Capacidade operacional [ha/h] | Tempo de missao [h] | Tempo util [h] | Tempo por voo [min] | Autonomia Projetada [h] | N° Voos | MTOW [kg] | Massa Estrutura [kg] | Combustível [kg] | Abastecimentos | Massa gerador | Potência gerador [W] | Combustível consumido [L] | Calda cons [L] | Distância percorrida [km] | Distância Pulverizando [km] | RTL ACUMULADO[m] | EOC [km/km] | EOC [h/h] | Tempo de manobra [h] | Tempo rtl_rtw [h] | V pulv [m/s] | V desloc [m/s] | Preço Total por ha Simples [R$/ha] | Preço Total por ha Presumido [R$/ha] | Preço Total por ha Real [R$/ha] | Preço Total Simples [R$] | Preço Total Presumido [R$] | Prod CAPEX [ha/h/R$] | Dias Trabalhados | Preço Total Real [R$]
0 | 55 | CONCLUIDO | 1.2818 | 78.01 | 64.87 | 8.41 | 0.15 | 463 | 116.05 | 43.4 | 1 | 461 | 16.65 | 14546.17 | 633.72 | 4023.7 | 952.05 | 177.21 | 377999.8 | 0.19 | 0.55 | 15.38 | 22.4 | 2 | 10 | 697.1318 | 953.8464 | 862.8127 | 697131.7614 | 953846.4313 | 2.0392e-06 | 9 | 862812.6666
1 | 55 | CONCLUIDO | 1.7794 | 56.2 | 50.15 | 18.13 | 0.3 | 166 | 117.34 | 43.4 | 2 | 164 | 16.94 | 14705.49 | 457.88 | 4021.53 | 452.79 | 177.21 | 129857.03 | 0.39 | 0.71 | 14.88 | 7.7 | 2 | 10 | 384.2702 | 525.7755 | 475.5962 | 384270.2463 | 525775.5038 | 2.8308e-06 | 6 | 475596.2277
2 | 55 | CONCLUIDO | 1.9563 | 51.12 | 46.76 | 29.54 | 0.45 | 95 | 118.63 | 43.4 | 3 | 92 | 17.23 | 14865.24 | 390.64 | 4020.93 | 339.11 | 177.21 | 73369.21 | 0.52 | 0.76 | 14.73 | 4.32 | 2 | 10 | 320.1798 | 438.0842 | 396.274 | 320179.8366 | 438084.1778 | 3.1122e-06 | 6 | 396274.0387
3 | 55 | CONCLUIDO | 2.0092 | 49.77 | 45.9 | 36.72 | 0.59 | 75 | 119.93 | 43.4 | 4 | 2 | 17.53 | 15025.44 | 364.61 | 4022.55 | 306.66 | 177.21 | 57243.61 | 0.58 | 0.78 | 14.78 | 3.45 | 2 | 10 | 300.8882 | 411.6885 | 372.3975 | 300888.1741 | 411688.474 | 3.1964e-06 | 6 | 372397.5039
4 | 55 | CONCLUIDO | 2.009 | 49.78 | 45.9 | 36.72 | 0.73 | 75 | 121.23 | 43.4 | 5 | 0 | 17.83 | 15186.08 | 368.12 | 4022.25 | 306.68 | 177.21 | 57253.14 | 0.58 | 0.78 | 14.79 | 3.45 | 2 | 10 | 302.4325 | 413.8016 | 374.3089 | 302432.5456 | 413801.5512 | 3.196e-06 | 6 | 374308.912

## resultados
Unnamed: 0 | Volume de calda [L] | STATUS | Capacidade operacional [ha/h] | Tempo de missao [h] | Tempo util [h] | Tempo por voo [min] | Autonomia Projetada [h] | N° Voos | MTOW [kg] | Massa Estrutura [kg] | Combustível [kg] | Abastecimentos | Massa gerador | Potência gerador [W] | Combustível consumido [L] | Calda cons [L] | Distância percorrida [km] | Distância Pulverizando [km] | RTL ACUMULADO[m] | EOC [km/km] | EOC [h/h] | Tempo de manobra [h] | Tempo rtl_rtw [h] | V pulv [m/s] | V desloc [m/s]
0 | 100 | CONCLUIDO | 0.7801 | 128.19 | 89.74 | 5.83 | 0.09 | 924 | 194.77 | 54.38 | 1 | 922 | 39.4 | 24256.19 | 1252.13 | 4028.33 | 1801.39 | 177.21 | 800366.15 | 0.1 | 0.4 | 16.11 | 47.24 | 2 | 10
1 | 100 | CONCLUIDO | 1.458 | 68.59 | 55.38 | 12.08 | 0.18 | 275 | 196.32 | 54.38 | 2 | 273 | 39.95 | 24447.22 | 755.98 | 4022.88 | 630.4 | 177.21 | 218112.9 | 0.28 | 0.64 | 15.04 | 12.92 | 2 | 10
2 | 100 | CONCLUIDO | 1.7038 | 58.69 | 49.91 | 18.6 | 0.27 | 161 | 197.88 | 54.38 | 3 | 159 | 40.5 | 24639 | 664.16 | 4021.94 | 444.87 | 177.21 | 125919.75 | 0.4 | 0.72 | 14.87 | 7.47 | 2 | 10
3 | 100 | CONCLUIDO | 1.8356 | 54.48 | 47.6 | 25.5 | 0.36 | 112 | 199.44 | 54.38 | 4 | 110 | 41.06 | 24831.54 | 615.79 | 4021.95 | 366.36 | 177.21 | 86909.58 | 0.48 | 0.75 | 14.79 | 5.16 | 2 | 10
4 | 100 | CONCLUIDO | 1.918 | 52.14 | 46.32 | 32.69 | 0.44 | 85 | 201.01 | 54.38 | 5 | 83 | 41.63 | 25024.84 | 580.55 | 4021.2 | 323.38 | 177.21 | 65555.46 | 0.55 | 0.77 | 14.73 | 3.87 | 2 | 10
5 | 100 | CONCLUIDO | 1.9759 | 50.61 | 45.49 | 40.74 | 0.53 | 67 | 202.58 | 54.38 | 6 | 65 | 42.2 | 25218.93 | 550.27 | 4021.16 | 295.78 | 177.21 | 51843.89 | 0.6 | 0.78 | 14.69 | 3.05 | 2 | 10
6 | 100 | CONCLUIDO | 2.0157 | 49.61 | 44.95 | 49.04 | 0.61 | 55 | 204.16 | 54.38 | 7 | 53 | 42.78 | 25413.94 | 521.77 | 4020.9 | 277.34 | 177.21 | 42685.39 | 0.64 | 0.79 | 14.68 | 2.51 | 2 | 10
7 | 100 | CONCLUIDO | 2.0488 | 48.81 | 44.5 | 58.05 | 0.69 | 46 | 205.75 | 54.38 | 8 | 39 | 43.37 | 25609.61 | 496.2 | 4020.91 | 262.12 | 177.21 | 35120.69 | 0.68 | 0.8 | 14.67 | 2.06 | 2 | 10
8 | 100 | CONCLUIDO | 2.0622 | 48.49 | 44.34 | 63.35 | 0.77 | 42 | 207.34 | 54.38 | 9 | 7 | 43.96 | 25806.1 | 484.43 | 4020.93 | 255.54 | 177.21 | 31851.02 | 0.69 | 0.8 | 14.69 | 1.9 | 2 | 10
9 | 100 | CONCLUIDO | 2.0626 | 48.48 | 44.33 | 63.33 | 0.85 | 42 | 208.94 | 54.38 | 10 | 0 | 44.56 | 26003.41 | 485.67 | 4021.57 | 254.41 | 177.21 | 31283.69 | 0.7 | 0.81 | 14.71 | 1.89 | 2 | 10
0 | 40 | CONCLUIDO | 1.488 | 67.2 | 58.79 | 10.28 | 0.2 | 343 | 89.87 | 37.55 | 1 | 341 | 11.32 | 11317.98 | 471.19 | 4022.74 | 746.34 | 177.21 | 275746.43 | 0.24 | 0.61 | 15.16 | 16.33 | 2 | 10
1 | 40 | CONCLUIDO | 1.9077 | 52.42 | 48.14 | 23.29 | 0.39 | 124 | 91.1 | 37.55 | 2 | 118 | 11.54 | 11468.97 | 339.76 | 4021.53 | 385.24 | 177.21 | 96290.7 | 0.46 | 0.74 | 14.78 | 5.69 | 2 | 10
2 | 40 | CONCLUIDO | 1.9601 | 51.02 | 47.15 | 27.74 | 0.57 | 102 | 92.32 | 37.55 | 3 | 0 | 11.77 | 11620.34 | 321.56 | 4022.81 | 346.7 | 177.21 | 77131.23 | 0.51 | 0.76 | 14.9 | 4.71 | 2 | 10
0 | 30 | CONCLUIDO | 1.6484 | 60.67 | 54.76 | 12.59 | 0.24 | 261 | 71.52 | 32.27 | 1 | 259 | 8.25 | 9054.6 | 358.88 | 4021.88 | 609.32 | 177.21 | 207642.54 | 0.29 | 0.65 | 15.03 | 12.31 | 2 | 10
1 | 30 | CONCLUIDO | 1.8982 | 52.68 | 48.74 | 21.66 | 0.48 | 135 | 72.7 | 32.27 | 2 | 0 | 8.43 | 9200.25 | 287.72 | 4024.02 | 398.43 | 177.21 | 102829.68 | 0.44 | 0.73 | 15 | 6.29 | 2 | 10
0 | 15 | CONCLUIDO | 1.676 | 59.66 | 54.98 | 12.26 | 0.43 | 269 | 39.78 | 19.54 | 1 | 0 | 4.24 | 5140 | 218.13 | 4025.89 | 603.76 | 177.21 | 204825.29 | 0.29 | 0.65 | 15.38 | 12.52 | 2 | 10
0 | 70 | CONCLUIDO | 1.1026 | 90.7 | 71.42 | 7.26 | 0.12 | 590 | 141.81 | 47.83 | 1 | 588 | 22.98 | 17723.39 | 804.94 | 4024.94 | 1176.65 | 177.21 | 489662.96 | 0.15 | 0.5 | 15.55 | 28.95 | 2 | 10
1 | 70 | CONCLUIDO | 1.6648 | 60.07 | 51.94 | 15.28 | 0.25 | 204 | 143.17 | 47.83 | 2 | 202 | 23.34 | 17891.86 | 560.79 | 4022.21 | 514.36 | 177.21 | 160448.7 | 0.34 | 0.69 | 14.91 | 9.49 | 2 | 10
2 | 70 | CONCLUIDO | 1.8658 | 53.6 | 47.93 | 24.17 | 0.37 | 119 | 144.54 | 47.83 | 3 | 117 | 23.71 | 18060.85 | 490.68 | 4021.68 | 378.08 | 177.21 | 92734.48 | 0.47 | 0.74 | 14.79 | 5.49 | 2 | 10
3 | 70 | CONCLUIDO | 1.9728 | 50.69 | 46.12 | 34.16 | 0.49 | 81 | 145.92 | 47.83 | 4 | 79 | 24.09 | 18230.35 | 443.31 | 4021.21 | 316.85 | 177.21 | 62307.82 | 0.56 | 0.77 | 14.72 | 3.68 | 2 | 10
4 | 70 | CONCLUIDO | 2.0319 | 49.22 | 45.23 | 44.48 | 0.6 | 61 | 147.3 | 47.83 | 5 | 29 | 24.47 | 18400.38 | 407.4 | 4021.16 | 285.62 | 177.21 | 46793.02 | 0.62 | 0.79 | 14.71 | 2.78 | 2 | 10
5 | 70 | CONCLUIDO | 2.0368 | 49.1 | 45.16 | 45.93 | 0.71 | 59 | 148.68 | 47.83 | 6 | 0 | 24.85 | 18570.94 | 405.61 | 4021.11 | 281.53 | 177.21 | 44757.76 | 0.63 | 0.79 | 14.77 | 2.72 | 2 | 10
0 | 90 | CONCLUIDO | 0.8833 | 113.21 | 82.53 | 6.23 | 0.1 | 795 | 176.73 | 52.44 | 1 | 793 | 33.29 | 22031.19 | 1080 | 4028.11 | 1554.83 | 177.21 | 677727.38 | 0.11 | 0.43 | 15.9 | 40.03 | 2 | 10
1 | 90 | CONCLUIDO | 1.5254 | 65.56 | 54.21 | 12.96 | 0.2 | 251 | 178.21 | 52.44 | 2 | 249 | 33.77 | 22213.89 | 690.6 | 4022.44 | 590.9 | 177.21 | 198484.81 | 0.3 | 0.66 | 15 | 11.76 | 2 | 10
2 | 90 | CONCLUIDO | 1.758 | 56.88 | 49.23 | 20.1 | 0.3 | 147 | 179.7 | 52.44 | 3 | 145 | 34.26 | 22397.24 | 607.93 | 4021.7 | 422.26 | 177.21 | 114683.04 | 0.42 | 0.72 | 14.83 | 6.79 | 2 | 10
3 | 90 | CONCLUIDO | 1.8808 | 53.17 | 47.12 | 27.72 | 0.39 | 102 | 181.19 | 52.44 | 4 | 100 | 34.75 | 22581.25 | 561.33 | 4021.45 | 350.41 | 177.21 | 78983.26 | 0.51 | 0.76 | 14.76 | 4.68 | 2 | 10
4 | 90 | CONCLUIDO | 1.9566 | 51.11 | 45.95 | 35.81 | 0.49 | 77 | 182.69 | 52.44 | 5 | 75 | 35.25 | 22766.06 | 525.83 | 4021.31 | 311.34 | 177.21 | 59577.29 | 0.57 | 0.78 | 14.71 | 3.51 | 2 | 10
5 | 90 | CONCLUIDO | 2.0111 | 49.72 | 45.17 | 45.17 | 0.58 | 60 | 184.19 | 52.44 | 6 | 58 | 35.75 | 22951.43 | 493.58 | 4021.31 | 284.75 | 177.21 | 46363 | 0.62 | 0.79 | 14.68 | 2.73 | 2 | 10
6 | 90 | CONCLUIDO | 2.0489 | 48.81 | 44.64 | 54.66 | 0.67 | 49 | 185.7 | 52.44 | 7 | 34 | 36.26 | 23137.49 | 463.29 | 4021.16 | 266.1 | 177.21 | 37092.96 | 0.67 | 0.8 | 14.69 | 2.2 | 2 | 10
7 | 90 | CONCLUIDO | 2.0573 | 48.61 | 44.55 | 58.11 | 0.76 | 46 | 187.22 | 52.44 | 8 | 4 | 36.78 | 23324.24 | 456.93 | 4021.82 | 261.83 | 177.21 | 34977.23 | 0.68 | 0.8 | 14.72 | 2.11 | 2 | 10
8 | 90 | CONCLUIDO | 2.0571 | 48.61 | 44.56 | 58.12 | 0.85 | 46 | 188.74 | 52.44 | 9 | 0 | 37.3 | 23511.69 | 460.4 | 4021.41 | 261.72 | 177.21 | 34918.66 | 0.68 | 0.8 | 14.73 | 2.11 | 2 | 10
0 | 10 | CONCLUIDO | 1.486 | 67.3 | 61.18 | 9.13 | 0.64 | 402 | 26.11 | 12.1 | 1 | 0 | 3.01 | 3454.41 | 177.65 | 4028.04 | 806.43 | 177.21 | 305496.03 | 0.22 | 0.58 | 15.8 | 18.71 | 2 | 10
0 | 45 | CONCLUIDO | 1.4144 | 70.7 | 60.84 | 9.53 | 0.18 | 383 | 98.71 | 39.72 | 1 | 381 | 12.99 | 12407.75 | 525.73 | 4023.63 | 815.24 | 177.21 | 309996.03 | 0.22 | 0.59 | 15.24 | 18.38 | 2 | 10
1 | 45 | CONCLUIDO | 1.8623 | 53.7 | 48.85 | 21.09 | 0.35 | 139 | 99.95 | 39.72 | 2 | 137 | 13.24 | 12561.45 | 382.15 | 4021.93 | 409.91 | 177.21 | 108550.77 | 0.43 | 0.73 | 14.8 | 6.4 | 2 | 10
2 | 45 | CONCLUIDO | 1.9784 | 50.55 | 46.69 | 30.78 | 0.52 | 91 | 101.2 | 39.72 | 3 | 8 | 13.49 | 12715.54 | 335.21 | 4021.86 | 332.12 | 177.21 | 69894.31 | 0.53 | 0.76 | 14.85 | 4.24 | 2 | 10
3 | 45 | CONCLUIDO | 1.9785 | 50.54 | 46.69 | 30.78 | 0.69 | 91 | 102.45 | 39.72 | 4 | 0 | 13.74 | 12870.03 | 339.05 | 4022.71 | 331.68 | 177.21 | 69675.3 | 0.53 | 0.76 | 14.86 | 4.24 | 2 | 10
0 | 60 | CONCLUIDO | 1.2212 | 81.88 | 66.9 | 7.98 | 0.14 | 503 | 124.63 | 45 | 1 | 501 | 18.64 | 15605.44 | 688.25 | 4024.58 | 1021.28 | 177.21 | 412412.67 | 0.17 | 0.53 | 15.44 | 24.43 | 2 | 10
1 | 60 | CONCLUIDO | 1.7395 | 57.49 | 50.78 | 17.02 | 0.28 | 179 | 125.95 | 45 | 2 | 177 | 18.95 | 15767.7 | 493.26 | 4022.15 | 474.38 | 177.21 | 140586.04 | 0.37 | 0.7 | 14.88 | 8.33 | 2 | 10
2 | 60 | CONCLUIDO | 1.9221 | 52.03 | 47.24 | 27.25 | 0.42 | 104 | 127.27 | 45 | 3 | 102 | 19.27 | 15930.42 | 426.98 | 4021.58 | 355.17 | 177.21 | 81357.33 | 0.5 | 0.76 | 14.75 | 4.79 | 2 | 10
3 | 60 | CONCLUIDO | 2.0142 | 49.65 | 45.7 | 38.62 | 0.55 | 71 | 128.59 | 45 | 4 | 34 | 19.59 | 16093.6 | 379.84 | 4022.37 | 300.92 | 177.21 | 54397.17 | 0.59 | 0.78 | 14.75 | 3.26 | 2 | 10
4 | 60 | CONCLUIDO | 2.0186 | 49.54 | 45.64 | 39.69 | 0.68 | 69 | 129.92 | 45 | 5 | 0 | 19.92 | 16257.24 | 379.27 | 4022.62 | 297.49 | 177.21 | 52692.14 | 0.6 | 0.78 | 14.79 | 3.2 | 2 | 10
0 | 80 | CONCLUIDO | 0.9901 | 101 | 76.57 | 6.7 | 0.11 | 686 | 159.12 | 50.28 | 1 | 684 | 27.84 | 19859.16 | 933.88 | 4025.12 | 1351.88 | 177.21 | 576800.49 | 0.13 | 0.47 | 15.71 | 34.09 | 2 | 10
1 | 80 | CONCLUIDO | 1.5964 | 62.64 | 53 | 14.01 | 0.22 | 227 | 160.54 | 50.28 | 2 | 225 | 28.26 | 20034.4 | 625.02 | 4022.42 | 550.42 | 177.21 | 178363.75 | 0.32 | 0.67 | 14.94 | 10.55 | 2 | 10
2 | 80 | CONCLUIDO | 1.8122 | 55.18 | 48.57 | 21.91 | 0.33 | 133 | 161.97 | 50.28 | 3 | 131 | 28.69 | 20210.21 | 550.39 | 4021.77 | 399.58 | 177.21 | 103414.72 | 0.44 | 0.73 | 14.81 | 6.12 | 2 | 10
3 | 80 | CONCLUIDO | 1.9265 | 51.91 | 46.62 | 30.4 | 0.43 | 92 | 163.4 | 50.28 | 4 | 90 | 29.12 | 20386.62 | 504.68 | 4021.01 | 333.79 | 177.21 | 70724.83 | 0.53 | 0.77 | 14.73 | 4.18 | 2 | 10
4 | 80 | CONCLUIDO | 1.9995 | 50.01 | 45.5 | 40.14 | 0.54 | 68 | 164.83 | 50.28 | 5 | 66 | 29.55 | 20563.61 | 465.99 | 4021.08 | 295.95 | 177.21 | 51926.26 | 0.6 | 0.78 | 14.69 | 3.05 | 2 | 10
5 | 80 | CONCLUIDO | 2.0424 | 48.96 | 44.9 | 49.89 | 0.64 | 54 | 166.27 | 50.28 | 6 | 31 | 29.99 | 20741.2 | 435.14 | 4021.13 | 274.15 | 177.21 | 41094.11 | 0.65 | 0.79 | 14.71 | 2.46 | 2 | 10
6 | 80 | CONCLUIDO | 2.0483 | 48.82 | 44.82 | 51.72 | 0.74 | 52 | 167.72 | 50.28 | 7 | 0 | 30.44 | 20919.39 | 432 | 4022.15 | 270.4 | 177.21 | 39230.17 | 0.66 | 0.8 | 14.74 | 2.38 | 2 | 10
0 | 35 | CONCLUIDO | 1.5641 | 63.94 | 56.83 | 11.25 | 0.22 | 303 | 80.84 | 35.1 | 1 | 301 | 9.74 | 10204.21 | 416.58 | 4022.54 | 679.63 | 177.21 | 242589.86 | 0.26 | 0.63 | 15.09 | 14.37 | 2 | 10
1 | 35 | CONCLUIDO | 1.9267 | 51.9 | 47.96 | 24.18 | 0.43 | 119 | 82.04 | 35.1 | 2 | 28 | 9.94 | 10352.53 | 305.89 | 4023.09 | 375.02 | 177.21 | 91204.96 | 0.47 | 0.74 | 14.9 | 5.51 | 2 | 10
2 | 35 | CONCLUIDO | 1.9331 | 51.73 | 47.84 | 24.75 | 0.63 | 116 | 83.25 | 35.1 | 3 | 0 | 10.15 | 10501.19 | 307.92 | 4022.54 | 369.24 | 177.21 | 88327.94 | 0.48 | 0.75 | 14.94 | 5.39 | 2 | 10
0 | 50 | CONCLUIDO | 1.3481 | 74.18 | 62.76 | 8.92 | 0.16 | 422 | 107.41 | 41.65 | 1 | 420 | 14.77 | 13481.73 | 578.68 | 4024.14 | 880.89 | 177.21 | 342627.19 | 0.2 | 0.57 | 15.3 | 20.3 | 2 | 10
1 | 50 | CONCLUIDO | 1.8191 | 54.97 | 49.54 | 19.43 | 0.32 | 153 | 108.68 | 41.65 | 2 | 151 | 15.03 | 13638.32 | 421.41 | 4021.51 | 432.53 | 177.21 | 119791.57 | 0.41 | 0.72 | 14.84 | 7.09 | 2 | 10
2 | 50 | CONCLUIDO | 1.9803 | 50.5 | 46.51 | 31.71 | 0.48 | 88 | 109.96 | 41.65 | 3 | 55 | 15.31 | 13795.21 | 357.07 | 4021.61 | 327.96 | 177.21 | 67828.87 | 0.54 | 0.77 | 14.79 | 4.06 | 2 | 10
3 | 50 | CONCLUIDO | 1.9972 | 50.07 | 46.21 | 33.81 | 0.63 | 82 | 111.23 | 41.65 | 4 | 0 | 15.58 | 13952.52 | 352.09 | 4022.51 | 315.85 | 177.21 | 61803.2 | 0.56 | 0.77 | 14.84 | 3.77 | 2 | 10
0 | 25 | CONCLUIDO | 1.745 | 57.3 | 52.52 | 14.66 | 0.28 | 215 | 61.76 | 28.92 | 1 | 203 | 6.84 | 7851.41 | 296.02 | 4022.13 | 533.29 | 177.21 | 169861.75 | 0.33 | 0.68 | 14.95 | 10.08 | 2 | 10
1 | 25 | CONCLUIDO | 1.8507 | 54.03 | 49.99 | 18.51 | 0.55 | 162 | 62.92 | 28.92 | 2 | 0 | 7 | 7994.37 | 270.34 | 4024.21 | 439.68 | 177.21 | 123321.13 | 0.4 | 0.71 | 15.08 | 7.53 | 2 | 10
0 | 85 | CONCLUIDO | 0.9367 | 106.76 | 79.38 | 6.45 | 0.11 | 738 | 167.88 | 51.39 | 1 | 736 | 30.49 | 20939.59 | 1003.76 | 4026.64 | 1446.95 | 177.21 | 624074.85 | 0.12 | 0.45 | 15.81 | 36.89 | 2 | 10
1 | 85 | CONCLUIDO | 1.5566 | 64.24 | 53.73 | 13.43 | 0.21 | 240 | 169.33 | 51.39 | 2 | 238 | 30.94 | 21118.46 | 659.41 | 4022.33 | 574.79 | 177.21 | 190483.96 | 0.31 | 0.66 | 14.98 | 11.28 | 2 | 10
2 | 85 | CONCLUIDO | 1.7848 | 56.03 | 48.91 | 20.96 | 0.31 | 140 | 170.79 | 51.39 | 3 | 138 | 31.4 | 21297.94 | 579.17 | 4021.72 | 411.17 | 177.21 | 109176.74 | 0.43 | 0.73 | 14.82 | 6.47 | 2 | 10
3 | 85 | CONCLUIDO | 1.9044 | 52.51 | 46.85 | 28.98 | 0.41 | 97 | 172.25 | 51.39 | 4 | 95 | 31.86 | 21478.05 | 533.17 | 4021.22 | 340.99 | 177.21 | 74298.1 | 0.52 | 0.76 | 14.76 | 4.41 | 2 | 10
4 | 85 | CONCLUIDO | 1.977 | 50.58 | 45.73 | 37.59 | 0.51 | 73 | 173.71 | 51.39 | 5 | 71 | 32.32 | 21658.78 | 496.56 | 4021.47 | 304.09 | 177.21 | 55968.78 | 0.58 | 0.78 | 14.7 | 3.29 | 2 | 10
5 | 85 | CONCLUIDO | 2.0264 | 49.35 | 45.05 | 47.42 | 0.61 | 57 | 175.18 | 51.39 | 6 | 53 | 32.79 | 21840.16 | 461.78 | 4021.1 | 280.26 | 177.21 | 44135.13 | 0.63 | 0.79 | 14.69 | 2.6 | 2 | 10
6 | 85 | CONCLUIDO | 2.0541 | 48.68 | 44.65 | 54.67 | 0.7 | 49 | 176.66 | 51.39 | 7 | 9 | 33.27 | 22022.17 | 443.02 | 4021.3 | 265.55 | 177.21 | 36820.93 | 0.67 | 0.8 | 14.71 | 2.21 | 2 | 10
7 | 85 | CONCLUIDO | 2.052 | 48.73 | 44.7 | 54.74 | 0.8 | 49 | 178.14 | 51.39 | 8 | 0 | 33.75 | 22204.83 | 445.43 | 4021.73 | 266.9 | 177.21 | 37496.3 | 0.66 | 0.8 | 14.72 | 2.26 | 2 | 10
0 | 20 | CONCLUIDO | 1.7809 | 56.15 | 51.91 | 15.27 | 0.34 | 204 | 51.33 | 24.83 | 1 | 16 | 5.51 | 6564.78 | 246.14 | 4024.15 | 503.53 | 177.21 | 155037.31 | 0.35 | 0.69 | 15.18 | 9.46 | 2 | 10
1 | 20 | CONCLUIDO | 1.7843 | 56.04 | 51.83 | 15.39 | 0.66 | 202 | 52.47 | 24.83 | 2 | 0 | 5.64 | 6705.1 | 249.93 | 4025.18 | 499.49 | 177.21 | 153023.14 | 0.35 | 0.69 | 15.21 | 9.37 | 2 | 10
0 | 65 | CONCLUIDO | 1.1602 | 86.19 | 69.15 | 7.6 | 0.13 | 546 | 133.21 | 46.47 | 1 | 544 | 20.75 | 16663.42 | 745.89 | 4024.65 | 1097.65 | 177.21 | 450383.28 | 0.16 | 0.52 | 15.51 | 26.68 | 2 | 10
1 | 65 | CONCLUIDO | 1.7002 | 58.82 | 51.41 | 16.07 | 0.26 | 192 | 134.55 | 46.47 | 2 | 190 | 21.09 | 16828.84 | 527.78 | 4022.29 | 495.64 | 177.21 | 151149.46 | 0.36 | 0.69 | 14.91 | 8.96 | 2 | 10
2 | 65 | CONCLUIDO | 1.8963 | 52.73 | 47.53 | 25.69 | 0.39 | 111 | 135.9 | 46.47 | 3 | 109 | 21.43 | 16994.64 | 458.5 | 4021.77 | 364.4 | 177.21 | 85932.71 | 0.49 | 0.75 | 14.78 | 5.09 | 2 | 10
3 | 65 | CONCLUIDO | 1.9976 | 50.06 | 45.84 | 36.67 | 0.52 | 75 | 137.25 | 46.47 | 4 | 72 | 21.78 | 17160.92 | 409.51 | 4021.13 | 307.31 | 177.21 | 57568.36 | 0.58 | 0.78 | 14.71 | 3.39 | 2 | 10
4 | 65 | CONCLUIDO | 2.0316 | 49.22 | 45.33 | 43.17 | 0.64 | 63 | 138.6 | 46.47 | 5 | 2 | 22.13 | 17327.69 | 390.07 | 4022.13 | 287.41 | 177.21 | 47678.74 | 0.62 | 0.79 | 14.76 | 2.88 | 2 | 10
5 | 65 | CONCLUIDO | 2.0318 | 49.22 | 45.32 | 43.16 | 0.76 | 63 | 139.95 | 46.47 | 6 | 0 | 22.49 | 17494.97 | 393.38 | 4021.87 | 287.28 | 177.21 | 47615.6 | 0.62 | 0.79 | 14.76 | 2.88 | 2 | 10
0 | 75 | CONCLUIDO | 1.0452 | 95.68 | 73.94 | 6.96 | 0.12 | 637 | 150.44 | 49.1 | 1 | 635 | 25.34 | 18787.76 | 868.06 | 4026.94 | 1261.38 | 177.21 | 531796.76 | 0.14 | 0.48 | 15.64 | 31.46 | 2 | 10
1 | 75 | CONCLUIDO | 1.6314 | 61.3 | 52.45 | 14.64 | 0.23 | 215 | 151.83 | 49.1 | 2 | 213 | 25.73 | 18959.54 | 592.47 | 4022.16 | 531.24 | 177.21 | 168835 | 0.33 | 0.68 | 14.94 | 10 | 2 | 10
2 | 75 | CONCLUIDO | 1.8389 | 54.38 | 48.25 | 22.98 | 0.35 | 126 | 153.23 | 49.1 | 3 | 124 | 26.13 | 19131.85 | 520.93 | 4021.72 | 389.19 | 177.21 | 98253.18 | 0.46 | 0.74 | 14.79 | 5.81 | 2 | 10
3 | 75 | CONCLUIDO | 1.9466 | 51.37 | 46.44 | 32.03 | 0.46 | 87 | 154.63 | 49.1 | 4 | 85 | 26.53 | 19304.72 | 475.17 | 4021.07 | 327.38 | 177.21 | 67544.82 | 0.54 | 0.77 | 14.74 | 3.99 | 2 | 10
4 | 75 | CONCLUIDO | 2.018 | 49.55 | 45.32 | 42.49 | 0.57 | 64 | 156.03 | 49.1 | 5 | 57 | 26.94 | 19478.15 | 435.02 | 4021.13 | 289.69 | 177.21 | 48812.73 | 0.61 | 0.79 | 14.7 | 2.88 | 2 | 10
5 | 75 | CONCLUIDO | 2.0442 | 48.92 | 44.96 | 49.05 | 0.67 | 55 | 157.44 | 49.1 | 6 | 6 | 27.35 | 19652.13 | 415.99 | 4021.67 | 275.71 | 177.21 | 41868.22 | 0.64 | 0.79 | 14.73 | 2.52 | 2 | 10
6 | 75 | CONCLUIDO | 2.0435 | 48.94 | 44.98 | 49.07 | 0.78 | 55 | 158.86 | 49.1 | 7 | 0 | 27.77 | 19826.68 | 419.79 | 4022.25 | 275.9 | 177.21 | 41965.78 | 0.64 | 0.79 | 14.74 | 2.54 | 2 | 10
0 | 95 | CONCLUIDO | 0.831 | 120.34 | 85.97 | 6.02 | 0.1 | 857 | 185.69 | 53.44 | 1 | 855 | 36.26 | 23136.14 | 1162.45 | 4026.22 | 1673.5 | 177.21 | 736754.12 | 0.11 | 0.42 | 15.98 | 43.48 | 2 | 10
1 | 95 | CONCLUIDO | 1.4903 | 67.1 | 54.84 | 12.51 | 0.19 | 263 | 187.21 | 53.44 | 2 | 261 | 36.77 | 23322.88 | 723.81 | 4023.01 | 611.69 | 177.21 | 208817.4 | 0.29 | 0.65 | 15.03 | 12.38 | 2 | 10
2 | 95 | CONCLUIDO | 1.7313 | 57.76 | 49.56 | 19.31 | 0.28 | 154 | 188.73 | 53.44 | 3 | 152 | 37.29 | 23510.33 | 635.85 | 4021.73 | 433.3 | 177.21 | 120171.88 | 0.41 | 0.72 | 14.84 | 7.11 | 2 | 10
3 | 95 | CONCLUIDO | 1.8578 | 53.83 | 47.38 | 26.57 | 0.37 | 107 | 190.25 | 53.44 | 4 | 105 | 37.82 | 23698.48 | 588.58 | 4021.2 | 359.11 | 177.21 | 83311.53 | 0.49 | 0.75 | 14.78 | 4.93 | 2 | 10
4 | 95 | CONCLUIDO | 1.937 | 51.63 | 46.14 | 34.18 | 0.46 | 81 | 191.78 | 53.44 | 5 | 79 | 38.35 | 23887.36 | 553.27 | 4021.49 | 317.26 | 177.21 | 62516.03 | 0.56 | 0.77 | 14.73 | 3.7 | 2 | 10
5 | 95 | CONCLUIDO | 1.9916 | 50.21 | 45.36 | 42.52 | 0.55 | 64 | 193.32 | 53.44 | 6 | 62 | 38.89 | 24076.95 | 523 | 4021.11 | 290.89 | 177.21 | 49415.41 | 0.61 | 0.79 | 14.7 | 2.92 | 2 | 10
6 | 95 | CONCLUIDO | 2.0332 | 49.18 | 44.78 | 51.67 | 0.64 | 52 | 194.86 | 53.44 | 7 | 49 | 39.43 | 24267.28 | 491.66 | 4021.01 | 271.71 | 177.21 | 39885.78 | 0.65 | 0.8 | 14.67 | 2.34 | 2 | 10
7 | 95 | CONCLUIDO | 2.0568 | 48.62 | 44.48 | 59.3 | 0.72 | 45 | 196.41 | 53.44 | 8 | 15 | 39.98 | 24458.36 | 471.99 | 4021.38 | 260.15 | 177.21 | 34139.83 | 0.68 | 0.8 | 14.69 | 2.04 | 2 | 10
8 | 95 | CONCLUIDO | 2.0592 | 48.56 | 44.46 | 60.62 | 0.81 | 44 | 197.97 | 53.44 | 9 | 0 | 40.53 | 24650.18 | 471.56 | 4021.57 | 258.73 | 177.21 | 33436.01 | 0.68 | 0.8 | 14.71 | 2.01 | 2 | 10
0 | 55 | CONCLUIDO | 1.2818 | 78.01 | 64.87 | 8.41 | 0.15 | 463 | 116.05 | 43.4 | 1 | 461 | 16.65 | 14546.17 | 633.72 | 4023.7 | 952.05 | 177.21 | 377999.8 | 0.19 | 0.55 | 15.38 | 22.4 | 2 | 10
1 | 55 | CONCLUIDO | 1.7794 | 56.2 | 50.15 | 18.13 | 0.3 | 166 | 117.34 | 43.4 | 2 | 164 | 16.94 | 14705.49 | 457.88 | 4021.53 | 452.79 | 177.21 | 129857.03 | 0.39 | 0.71 | 14.88 | 7.7 | 2 | 10
2 | 55 | CONCLUIDO | 1.9563 | 51.12 | 46.76 | 29.54 | 0.45 | 95 | 118.63 | 43.4 | 3 | 92 | 17.23 | 14865.24 | 390.64 | 4020.93 | 339.11 | 177.21 | 73369.21 | 0.52 | 0.76 | 14.73 | 4.32 | 2 | 10
3 | 55 | CONCLUIDO | 2.0092 | 49.77 | 45.9 | 36.72 | 0.59 | 75 | 119.93 | 43.4 | 4 | 2 | 17.53 | 15025.44 | 364.61 | 4022.55 | 306.66 | 177.21 | 57243.61 | 0.58 | 0.78 | 14.78 | 3.45 | 2 | 10
4 | 55 | CONCLUIDO | 2.009 | 49.78 | 45.9 | 36.72 | 0.73 | 75 | 121.23 | 43.4 | 5 | 0 | 17.83 | 15186.08 | 368.12 | 4022.25 | 306.68 | 177.21 | 57253.14 | 0.58 | 0.78 | 14.79 | 3.45 | 2 | 10

## gráficos
Selecione o eixo X:
Selecione o eixo Y:
Selecione o eixo Z:
Eixo X | Eixo Y | Eixo Z

## hidden (hidden)
Unnamed: 0
Volume de calda [L]
STATUS
Capacidade operacional [ha/h]
Tempo de missao [h]
Tempo util [h]
Tempo por voo [min]
Autonomia Projetada [h]
N° Voos
MTOW [kg]
Massa Estrutura [kg]
Combustível [kg]
Abastecimentos
Massa gerador
Potência gerador [W]
Combustível consumido [L]
Calda cons [L]
Distância percorrida [km]
Distância Pulverizando [km]
RTL ACUMULADO[m]
EOC [km/km]
EOC [h/h]
Tempo de manobra [h]
Tempo rtl_rtw [h]
V pulv [m/s]
V desloc [m/s]