## RESULTADOS_18
Unnamed: 0 | Volume de calda [L] | STATUS | Capacidade operacional [ha/h] | Tempo de missao [h] | Tempo util [h] | Tempo por voo [min] | Autonomia Projetada [h] | N° Voos | MTOW [kg] | Massa Estrutura [kg] | Combustível [kg] | Abastecimentos | Massa gerador | Potência gerador [W] | Combustível consumido [L] | Calda cons [L] | Distância percorrida [km] | Distância Pulverizando [km] | RTL ACUMULADO[m] | EOC [km/km] | EOC [h/h] | Tempo de manobra [h] | Tempo rtl_rtw [h] | V pulv [m/s] | V desloc [m/s] | Preço Total por ha Simples [R$/ha] | Preço Total por ha Presumido [R$/ha] | Preço Total por ha Real [R$/ha] | Preço Total Simples [R$] | Preço Total Presumido [R$] | Prod CAPEX [ha/h/R$] | Dias Trabalhados | Preço Total Real [R$]
0 | 100 | CONCLUIDO | 10.7479 | 9.3 | 4.92 | 6.15 | 0.09 | 48 | 194.77 | 54.38 | 1 | 46 | 39.4 | 24256.19 | 64.86 | 942.82 | 56.52 | 27.17 | 14705.93 | 0.48 | 0.8 | 0.18 | 0.94 | 2 | 10 | 132.0921 | 180.7342 | 163.4852 | 132092.0848 | 180734.2179 | 2.5087e-06 | 7 | 163485.1978
1 | 100 | CONCLUIDO | 13.0866 | 7.64 | 4.35 | 13.04 | 0.18 | 20 | 196.32 | 54.38 | 2 | 18 | 39.95 | 24447.22 | 52.47 | 942.5 | 38.41 | 27.17 | 5792.32 | 0.71 | 0.91 | 0.14 | 0.36 | 2 | 10 | 93.2712 | 127.6178 | 115.4382 | 93271.2413 | 127617.8271 | 3.0546e-06 | 5 | 115438.1608
2 | 100 | CONCLUIDO | 13.8696 | 7.21 | 4.23 | 21.13 | 0.27 | 12 | 197.88 | 54.38 | 3 | 10 | 40.5 | 24639 | 45.26 | 942.46 | 35.06 | 27.17 | 4159.54 | 0.77 | 0.93 | 0.13 | 0.24 | 2 | 10 | 88.5023 | 121.0927 | 109.5358 | 88502.2918 | 121092.7401 | 3.2374e-06 | 5 | 109535.8189
3 | 100 | CONCLUIDO | 14.0029 | 7.14 | 4.2 | 22.89 | 0.36 | 11 | 199.44 | 54.38 | 4 | 0 | 41.06 | 24831.54 | 43.71 | 942.35 | 33.64 | 27.17 | 3452.81 | 0.81 | 0.94 | 0.14 | 0.21 | 2 | 10 | 87.6005 | 119.8589 | 108.4197 | 87600.5318 | 119858.9123 | 3.2685e-06 | 5 | 108419.7459

## RESULTADOS_6
Unnamed: 0 | Volume de calda [L] | STATUS | Capacidade operacional [ha/h] | Tempo de missao [h] | Tempo util [h] | Tempo por voo [min] | Autonomia Projetada [h] | N° Voos | MTOW [kg] | Massa Estrutura [kg] | Combustível [kg] | Abastecimentos | Massa gerador | Potência gerador [W] | Combustível consumido [L] | Calda cons [L] | Distância percorrida [km] | Distância Pulverizando [km] | RTL ACUMULADO[m] | EOC [km/km] | EOC [h/h] | Tempo de manobra [h] | Tempo rtl_rtw [h] | V pulv [m/s] | V desloc [m/s] | Preço Total por ha Simples [R$/ha] | Preço Total por ha Presumido [R$/ha] | Preço Total por ha Real [R$/ha] | Preço Total Simples [R$] | Preço Total Presumido [R$] | Prod CAPEX [ha/h/R$] | Dias Trabalhados | Preço Total Real [R$]
0 | 40 | CONCLUIDO | 14.4788 | 6.91 | 4.49 | 10.79 | 0.2 | 25 | 89.87 | 37.55 | 1 | 0 | 11.32 | 11317.98 | 29.19 | 942.86 | 42.26 | 27.17 | 7694.52 | 0.64 | 0.88 | 0.18 | 0.51 | 2 | 10 | 71.6206 | 97.9945 | 88.642 | 71620.6313 | 97994.5074 | 3.839e-06 | 5 | 88642.0491

## RESULTADOS_4
Unnamed: 0 | Volume de calda [L] | STATUS | Capacidade operacional [ha/h] | Tempo de missao [h] | Tempo util [h] | Tempo por voo [min] | Autonomia Projetada [h] | N° Voos | MTOW [kg] | Massa Estrutura [kg] | Combustível [kg] | Abastecimentos | Massa gerador | Potência gerador [W] | Combustível consumido [L] | Calda cons [L] | Distância percorrida [km] | Distância Pulverizando [km] | RTL ACUMULADO[m] | EOC [km/km] | EOC [h/h] | Tempo de manobra [h] | Tempo rtl_rtw [h] | V pulv [m/s] | V desloc [m/s] | Preço Total por ha Simples [R$/ha] | Preço Total por ha Presumido [R$/ha] | Preço Total por ha Real [R$/ha] | Preço Total Simples [R$] | Preço Total Presumido [R$] | Prod CAPEX [ha/h/R$] | Dias Trabalhados | Preço Total Real [R$]
0 | 30 | CONCLUIDO | 14.2874 | 7 | 4.64 | 8.44 | 0.24 | 33 | 71.52 | 32.27 | 1 | 0 | 8.25 | 9054.6 | 26.54 | 943.01 | 46.63 | 27.17 | 9836.95 | 0.58 | 0.85 | 0.19 | 0.66 | 2 | 10 | 68.4854 | 93.7047 | 84.7617 | 68485.3748 | 93704.7112 | 3.9187e-06 | 5 | 84761.6651

## RESULTADOS_1
Unnamed: 0 | Volume de calda [L] | STATUS | Capacidade operacional [ha/h] | Tempo de missao [h] | Tempo util [h] | Tempo por voo [min] | Autonomia Projetada [h] | N° Voos | MTOW [kg] | Massa Estrutura [kg] | Combustível [kg] | Abastecimentos | Massa gerador | Potência gerador [W] | Combustível consumido [L] | Calda cons [L] | Distância percorrida [km] | Distância Pulverizando [km] | RTL ACUMULADO[m] | EOC [km/km] | EOC [h/h] | Tempo de manobra [h] | Tempo rtl_rtw [h] | V pulv [m/s] | V desloc [m/s] | Preço Total por ha Simples [R$/ha] | Preço Total por ha Presumido [R$/ha] | Preço Total por ha Real [R$/ha] | Preço Total Simples [R$] | Preço Total Presumido [R$] | Prod CAPEX [ha/h/R$] | Dias Trabalhados | Preço Total Real [R$]
0 | 15 | CONCLUIDO | 12.9194 | 7.74 | 5.33 | 5 | 0.43 | 64 | 39.78 | 19.54 | 1 | 0 | 4.24 | 5140 | 21.01 | 943.7 | 66.54 | 27.17 | 19636.86 | 0.41 | 0.74 | 0.29 | 1.34 | 2 | 10 | 72.855 | 99.6834 | 90.1698 | 72854.9917 | 99683.4138 | 3.8033e-06 | 6 | 90169.7687

## RESULTADOS_12
Unnamed: 0 | Volume de calda [L] | STATUS | Capacidade operacional [ha/h] | Tempo de missao [h] | Tempo util [h] | Tempo por voo [min] | Autonomia Projetada [h] | N° Voos | MTOW [kg] | Massa Estrutura [kg] | Combustível [kg] | Abastecimentos | Massa gerador | Potência gerador [W] | Combustível consumido [L] | Calda cons [L] | Distância percorrida [km] | Distância Pulverizando [km] | RTL ACUMULADO[m] | EOC [km/km] | EOC [h/h] | Tempo de manobra [h] | Tempo rtl_rtw [h] | V pulv [m/s] | V desloc [m/s] | Preço Total por ha Simples [R$/ha] | Preço Total por ha Presumido [R$/ha] | Preço Total por ha Real [R$/ha] | Preço Total Simples [R$] | Preço Total Presumido [R$] | Prod CAPEX [ha/h/R$] | Dias Trabalhados | Preço Total Real [R$]
0 | 70 | CONCLUIDO | 12.6908 | 7.88 | 4.64 | 7.95 | 0.12 | 35 | 141.81 | 47.83 | 1 | 33 | 22.98 | 17723.39 | 47.32 | 943.08 | 48.08 | 27.17 | 10551.41 | 0.57 | 0.85 | 0.15 | 0.66 | 2 | 10 | 99.5826 | 136.2533 | 123.2495 | 99582.5819 | 136253.2818 | 3.1244e-06 | 6 | 123249.4598
1 | 70 | CONCLUIDO | 14.3827 | 6.95 | 4.29 | 17.16 | 0.25 | 15 | 143.17 | 47.83 | 2 | 1 | 23.34 | 17891.86 | 36.48 | 942.27 | 36.43 | 27.17 | 4826.35 | 0.75 | 0.92 | 0.15 | 0.31 | 2 | 10 | 79.9793 | 109.4312 | 98.9872 | 79979.2743 | 109431.1716 | 3.5409e-06 | 5 | 98987.2141
2 | 70 | CONCLUIDO | 14.3776 | 6.96 | 4.29 | 17.17 | 0.37 | 15 | 144.54 | 47.83 | 3 | 0 | 23.71 | 18060.85 | 36.85 | 942.52 | 36.46 | 27.17 | 4840.62 | 0.75 | 0.92 | 0.15 | 0.31 | 2 | 10 | 80.1266 | 109.6327 | 99.1695 | 80126.5831 | 109632.726 | 3.5396e-06 | 5 | 99169.5325

## RESULTADOS_16
Unnamed: 0 | Volume de calda [L] | STATUS | Capacidade operacional [ha/h] | Tempo de missao [h] | Tempo util [h] | Tempo por voo [min] | Autonomia Projetada [h] | N° Voos | MTOW [kg] | Massa Estrutura [kg] | Combustível [kg] | Abastecimentos | Massa gerador | Potência gerador [W] | Combustível consumido [L] | Calda cons [L] | Distância percorrida [km] | Distância Pulverizando [km] | RTL ACUMULADO[m] | EOC [km/km] | EOC [h/h] | Tempo de manobra [h] | Tempo rtl_rtw [h] | V pulv [m/s] | V desloc [m/s] | Preço Total por ha Simples [R$/ha] | Preço Total por ha Presumido [R$/ha] | Preço Total por ha Real [R$/ha] | Preço Total Simples [R$] | Preço Total Presumido [R$] | Prod CAPEX [ha/h/R$] | Dias Trabalhados | Preço Total Real [R$]
0 | 90 | CONCLUIDO | 11.4395 | 8.74 | 4.79 | 6.69 | 0.1 | 43 | 176.73 | 52.44 | 1 | 41 | 33.29 | 22031.19 | 58.67 | 942.67 | 52.22 | 27.17 | 12584.32 | 0.52 | 0.82 | 0.18 | 0.81 | 2 | 10 | 112.1702 | 153.4762 | 138.8286 | 112170.1609 | 153476.1627 | 2.7139e-06 | 6 | 138828.6132
1 | 90 | CONCLUIDO | 13.5885 | 7.36 | 4.3 | 14.33 | 0.2 | 18 | 178.21 | 52.44 | 2 | 16 | 33.77 | 22213.89 | 47.05 | 942.33 | 37.36 | 27.17 | 5275.78 | 0.73 | 0.92 | 0.13 | 0.32 | 2 | 10 | 88.4986 | 121.0877 | 109.5312 | 88498.5946 | 121087.6814 | 3.2237e-06 | 5 | 109531.243
2 | 90 | CONCLUIDO | 14.1732 | 7.06 | 4.21 | 21.04 | 0.3 | 12 | 179.7 | 52.44 | 3 | 0 | 34.26 | 22397.24 | 41.08 | 942.31 | 33.87 | 27.17 | 3562.69 | 0.8 | 0.93 | 0.14 | 0.23 | 2 | 10 | 84.9486 | 116.2305 | 105.1376 | 84948.6427 | 116230.4806 | 3.3624e-06 | 5 | 105137.6066

## RESULTADOS_0
Unnamed: 0 | Volume de calda [L] | STATUS | Capacidade operacional [ha/h] | Tempo de missao [h] | Tempo util [h] | Tempo por voo [min] | Autonomia Projetada [h] | N° Voos | MTOW [kg] | Massa Estrutura [kg] | Combustível [kg] | Abastecimentos | Massa gerador | Potência gerador [W] | Combustível consumido [L] | Calda cons [L] | Distância percorrida [km] | Distância Pulverizando [km] | RTL ACUMULADO[m] | EOC [km/km] | EOC [h/h] | Tempo de manobra [h] | Tempo rtl_rtw [h] | V pulv [m/s] | V desloc [m/s] | Preço Total por ha Simples [R$/ha] | Preço Total por ha Presumido [R$/ha] | Preço Total por ha Real [R$/ha] | Preço Total Simples [R$] | Preço Total Presumido [R$] | Prod CAPEX [ha/h/R$] | Dias Trabalhados | Preço Total Real [R$]
0 | 10 | CONCLUIDO | 11.488 | 8.7 | 6 | 3.79 | 0.64 | 95 | 26.11 | 12.1 | 1 | 0 | 3.01 | 3454.41 | 17.47 | 943.55 | 86.28 | 27.17 | 29350.63 | 0.31 | 0.66 | 0.38 | 2.02 | 2 | 10 | 70.5393 | 96.515 | 87.3037 | 70539.2787 | 96514.9531 | 3.502e-06 | 6 | 87303.7014

## RESULTADOS_7
Unnamed: 0 | Volume de calda [L] | STATUS | Capacidade operacional [ha/h] | Tempo de missao [h] | Tempo util [h] | Tempo por voo [min] | Autonomia Projetada [h] | N° Voos | MTOW [kg] | Massa Estrutura [kg] | Combustível [kg] | Abastecimentos | Massa gerador | Potência gerador [W] | Combustível consumido [L] | Calda cons [L] | Distância percorrida [km] | Distância Pulverizando [km] | RTL ACUMULADO[m] | EOC [km/km] | EOC [h/h] | Tempo de manobra [h] | Tempo rtl_rtw [h] | V pulv [m/s] | V desloc [m/s] | Preço Total por ha Simples [R$/ha] | Preço Total por ha Presumido [R$/ha] | Preço Total por ha Real [R$/ha] | Preço Total Simples [R$] | Preço Total Presumido [R$] | Prod CAPEX [ha/h/R$] | Dias Trabalhados | Preço Total Real [R$]
0 | 45 | CONCLUIDO | 14.3983 | 6.95 | 4.46 | 11.16 | 0.18 | 24 | 98.71 | 39.72 | 1 | 14 | 12.99 | 12407.75 | 31.25 | 942.6 | 41.91 | 27.17 | 7524.29 | 0.65 | 0.88 | 0.16 | 0.48 | 2 | 10 | 73.5668 | 100.6574 | 91.0508 | 73566.8268 | 100657.378 | 3.762e-06 | 5 | 91050.7791
1 | 45 | CONCLUIDO | 14.5749 | 6.86 | 4.42 | 12.06 | 0.35 | 22 | 99.95 | 39.72 | 2 | 0 | 13.24 | 12561.45 | 30.66 | 942.63 | 40 | 27.17 | 6575.75 | 0.68 | 0.89 | 0.17 | 0.44 | 2 | 10 | 73.0818 | 99.9937 | 90.4505 | 73081.8005 | 99993.7436 | 3.8081e-06 | 5 | 90450.481

## RESULTADOS_10
Unnamed: 0 | Volume de calda [L] | STATUS | Capacidade operacional [ha/h] | Tempo de missao [h] | Tempo util [h] | Tempo por voo [min] | Autonomia Projetada [h] | N° Voos | MTOW [kg] | Massa Estrutura [kg] | Combustível [kg] | Abastecimentos | Massa gerador | Potência gerador [W] | Combustível consumido [L] | Calda cons [L] | Distância percorrida [km] | Distância Pulverizando [km] | RTL ACUMULADO[m] | EOC [km/km] | EOC [h/h] | Tempo de manobra [h] | Tempo rtl_rtw [h] | V pulv [m/s] | V desloc [m/s] | Preço Total por ha Simples [R$/ha] | Preço Total por ha Presumido [R$/ha] | Preço Total por ha Real [R$/ha] | Preço Total Simples [R$] | Preço Total Presumido [R$] | Prod CAPEX [ha/h/R$] | Dias Trabalhados | Preço Total Real [R$]
0 | 60 | CONCLUIDO | 13.1334 | 7.61 | 4.66 | 8.75 | 0.14 | 32 | 124.63 | 45 | 1 | 30 | 18.64 | 15605.44 | 42.32 | 942.51 | 48.84 | 27.17 | 10949.02 | 0.56 | 0.84 | 0.16 | 0.68 | 2 | 10 | 83.1888 | 113.8225 | 102.9595 | 83188.7532 | 113822.5222 | 3.3038e-06 | 5 | 102959.4604
1 | 60 | CONCLUIDO | 14.5566 | 6.87 | 4.3 | 15.19 | 0.28 | 17 | 125.95 | 45 | 2 | 0 | 18.95 | 15767.7 | 34.18 | 942.43 | 36.66 | 27.17 | 4933.01 | 0.74 | 0.91 | 0.15 | 0.32 | 2 | 10 | 77.1821 | 105.6039 | 95.5252 | 77182.0889 | 105603.9391 | 3.6618e-06 | 5 | 95525.2473

## RESULTADOS_14
Unnamed: 0 | Volume de calda [L] | STATUS | Capacidade operacional [ha/h] | Tempo de missao [h] | Tempo util [h] | Tempo por voo [min] | Autonomia Projetada [h] | N° Voos | MTOW [kg] | Massa Estrutura [kg] | Combustível [kg] | Abastecimentos | Massa gerador | Potência gerador [W] | Combustível consumido [L] | Calda cons [L] | Distância percorrida [km] | Distância Pulverizando [km] | RTL ACUMULADO[m] | EOC [km/km] | EOC [h/h] | Tempo de manobra [h] | Tempo rtl_rtw [h] | V pulv [m/s] | V desloc [m/s] | Preço Total por ha Simples [R$/ha] | Preço Total por ha Presumido [R$/ha] | Preço Total por ha Real [R$/ha] | Preço Total Simples [R$] | Preço Total Presumido [R$] | Prod CAPEX [ha/h/R$] | Dias Trabalhados | Preço Total Real [R$]
0 | 80 | CONCLUIDO | 12.1433 | 8.24 | 4.65 | 7.16 | 0.11 | 39 | 159.12 | 50.28 | 1 | 37 | 27.84 | 19859.16 | 52.27 | 942.8 | 47.91 | 27.17 | 10448.13 | 0.57 | 0.85 | 0.17 | 0.67 | 2 | 10 | 105.0197 | 143.6926 | 129.9787 | 105019.6814 | 143692.5612 | 2.9322e-06 | 6 | 129978.7448
1 | 80 | CONCLUIDO | 14.0018 | 7.14 | 4.3 | 16.13 | 0.22 | 16 | 160.54 | 50.28 | 2 | 14 | 28.26 | 20034.4 | 41.82 | 942.29 | 37.33 | 27.17 | 5271.92 | 0.73 | 0.91 | 0.13 | 0.32 | 2 | 10 | 84.2101 | 115.22 | 104.2236 | 84210.1314 | 115220.0168 | 3.3809e-06 | 5 | 104223.5801
2 | 80 | CONCLUIDO | 14.3215 | 6.98 | 4.24 | 19.57 | 0.33 | 13 | 161.97 | 50.28 | 3 | 0 | 28.69 | 20210.21 | 38.87 | 942.35 | 34.85 | 27.17 | 4049.1 | 0.78 | 0.93 | 0.14 | 0.26 | 2 | 10 | 82.4656 | 112.8331 | 102.0644 | 82465.6027 | 112833.0757 | 3.4581e-06 | 5 | 102064.4453

## RESULTADOS_5
Unnamed: 0 | Volume de calda [L] | STATUS | Capacidade operacional [ha/h] | Tempo de missao [h] | Tempo util [h] | Tempo por voo [min] | Autonomia Projetada [h] | N° Voos | MTOW [kg] | Massa Estrutura [kg] | Combustível [kg] | Abastecimentos | Massa gerador | Potência gerador [W] | Combustível consumido [L] | Calda cons [L] | Distância percorrida [km] | Distância Pulverizando [km] | RTL ACUMULADO[m] | EOC [km/km] | EOC [h/h] | Tempo de manobra [h] | Tempo rtl_rtw [h] | V pulv [m/s] | V desloc [m/s] | Preço Total por ha Simples [R$/ha] | Preço Total por ha Presumido [R$/ha] | Preço Total por ha Real [R$/ha] | Preço Total Simples [R$] | Preço Total Presumido [R$] | Prod CAPEX [ha/h/R$] | Dias Trabalhados | Preço Total Real [R$]
0 | 35 | CONCLUIDO | 14.3914 | 6.95 | 4.57 | 9.8 | 0.22 | 28 | 80.84 | 35.1 | 1 | 0 | 9.74 | 10204.21 | 27.97 | 943.11 | 44.67 | 27.17 | 8885.07 | 0.61 | 0.86 | 0.19 | 0.59 | 2 | 10 | 70.1525 | 95.9858 | 86.825 | 70152.5209 | 95985.7741 | 3.8776e-06 | 5 | 86825.0265

## RESULTADOS_8
Unnamed: 0 | Volume de calda [L] | STATUS | Capacidade operacional [ha/h] | Tempo de missao [h] | Tempo util [h] | Tempo por voo [min] | Autonomia Projetada [h] | N° Voos | MTOW [kg] | Massa Estrutura [kg] | Combustível [kg] | Abastecimentos | Massa gerador | Potência gerador [W] | Combustível consumido [L] | Calda cons [L] | Distância percorrida [km] | Distância Pulverizando [km] | RTL ACUMULADO[m] | EOC [km/km] | EOC [h/h] | Tempo de manobra [h] | Tempo rtl_rtw [h] | V pulv [m/s] | V desloc [m/s] | Preço Total por ha Simples [R$/ha] | Preço Total por ha Presumido [R$/ha] | Preço Total por ha Real [R$/ha] | Preço Total Simples [R$] | Preço Total Presumido [R$] | Prod CAPEX [ha/h/R$] | Dias Trabalhados | Preço Total Real [R$]
0 | 50 | CONCLUIDO | 14.0543 | 7.12 | 4.5 | 10.39 | 0.16 | 26 | 107.41 | 41.65 | 1 | 24 | 14.77 | 13481.73 | 34.74 | 942.45 | 43.52 | 27.17 | 8320.33 | 0.62 | 0.87 | 0.15 | 0.52 | 2 | 10 | 76.4519 | 104.6049 | 94.6215 | 76451.9016 | 104604.8646 | 3.6227e-06 | 5 | 94621.5232
1 | 50 | CONCLUIDO | 14.5537 | 6.87 | 4.39 | 13.17 | 0.32 | 20 | 108.68 | 41.65 | 2 | 0 | 15.03 | 13638.32 | 32.01 | 942.62 | 39.36 | 27.17 | 6265.58 | 0.69 | 0.9 | 0.16 | 0.41 | 2 | 10 | 74.6073 | 102.081 | 92.3386 | 74607.3214 | 102081.0286 | 3.7514e-06 | 5 | 92338.5585

## RESULTADOS_3
Unnamed: 0 | Volume de calda [L] | STATUS | Capacidade operacional [ha/h] | Tempo de missao [h] | Tempo util [h] | Tempo por voo [min] | Autonomia Projetada [h] | N° Voos | MTOW [kg] | Massa Estrutura [kg] | Combustível [kg] | Abastecimentos | Massa gerador | Potência gerador [W] | Combustível consumido [L] | Calda cons [L] | Distância percorrida [km] | Distância Pulverizando [km] | RTL ACUMULADO[m] | EOC [km/km] | EOC [h/h] | Tempo de manobra [h] | Tempo rtl_rtw [h] | V pulv [m/s] | V desloc [m/s] | Preço Total por ha Simples [R$/ha] | Preço Total por ha Presumido [R$/ha] | Preço Total por ha Real [R$/ha] | Preço Total Simples [R$] | Preço Total Presumido [R$] | Prod CAPEX [ha/h/R$] | Dias Trabalhados | Preço Total Real [R$]
0 | 25 | CONCLUIDO | 14.0307 | 7.13 | 4.79 | 7.37 | 0.28 | 39 | 61.76 | 28.92 | 1 | 0 | 6.84 | 7851.41 | 25.06 | 943.39 | 50.75 | 27.17 | 11866 | 0.54 | 0.82 | 0.22 | 0.8 | 2 | 10 | 66.8814 | 91.5101 | 82.7765 | 66881.4362 | 91510.1316 | 3.9263e-06 | 5 | 82776.533

## RESULTADOS_15
Unnamed: 0 | Volume de calda [L] | STATUS | Capacidade operacional [ha/h] | Tempo de missao [h] | Tempo util [h] | Tempo por voo [min] | Autonomia Projetada [h] | N° Voos | MTOW [kg] | Massa Estrutura [kg] | Combustível [kg] | Abastecimentos | Massa gerador | Potência gerador [W] | Combustível consumido [L] | Calda cons [L] | Distância percorrida [km] | Distância Pulverizando [km] | RTL ACUMULADO[m] | EOC [km/km] | EOC [h/h] | Tempo de manobra [h] | Tempo rtl_rtw [h] | V pulv [m/s] | V desloc [m/s] | Preço Total por ha Simples [R$/ha] | Preço Total por ha Presumido [R$/ha] | Preço Total por ha Real [R$/ha] | Preço Total Simples [R$] | Preço Total Presumido [R$] | Prod CAPEX [ha/h/R$] | Dias Trabalhados | Preço Total Real [R$]
0 | 85 | CONCLUIDO | 11.794 | 8.48 | 4.72 | 6.9 | 0.11 | 41 | 167.88 | 51.39 | 1 | 39 | 30.49 | 20939.59 | 55.38 | 942.53 | 49.88 | 27.17 | 11425.09 | 0.54 | 0.83 | 0.17 | 0.73 | 2 | 10 | 108.4713 | 148.4152 | 134.2506 | 108471.2734 | 148415.1817 | 2.8223e-06 | 6 | 134250.645
1 | 85 | CONCLUIDO | 13.6126 | 7.35 | 4.36 | 14.55 | 0.21 | 18 | 169.33 | 51.39 | 2 | 16 | 30.94 | 21118.46 | 45.38 | 942.48 | 39.34 | 27.17 | 6269.61 | 0.69 | 0.9 | 0.14 | 0.38 | 2 | 10 | 87.1641 | 119.2618 | 107.8796 | 87164.1387 | 119261.82 | 3.2574e-06 | 5 | 107879.6393
2 | 85 | CONCLUIDO | 14.2778 | 7 | 4.19 | 19.34 | 0.31 | 13 | 170.79 | 51.39 | 3 | 0 | 31.4 | 21297.94 | 39.6 | 942.38 | 33.03 | 27.17 | 3138.48 | 0.82 | 0.94 | 0.14 | 0.21 | 2 | 10 | 83.4669 | 114.203 | 103.3037 | 83466.8588 | 114203.0386 | 3.4166e-06 | 5 | 103303.6608

## RESULTADOS_2
Unnamed: 0 | Volume de calda [L] | STATUS | Capacidade operacional [ha/h] | Tempo de missao [h] | Tempo util [h] | Tempo por voo [min] | Autonomia Projetada [h] | N° Voos | MTOW [kg] | Massa Estrutura [kg] | Combustível [kg] | Abastecimentos | Massa gerador | Potência gerador [W] | Combustível consumido [L] | Calda cons [L] | Distância percorrida [km] | Distância Pulverizando [km] | RTL ACUMULADO[m] | EOC [km/km] | EOC [h/h] | Tempo de manobra [h] | Tempo rtl_rtw [h] | V pulv [m/s] | V desloc [m/s] | Preço Total por ha Simples [R$/ha] | Preço Total por ha Presumido [R$/ha] | Preço Total por ha Real [R$/ha] | Preço Total Simples [R$] | Preço Total Presumido [R$] | Prod CAPEX [ha/h/R$] | Dias Trabalhados | Preço Total Real [R$]
0 | 20 | CONCLUIDO | 13.5834 | 7.36 | 5.02 | 6.14 | 0.34 | 49 | 51.33 | 24.83 | 1 | 0 | 5.51 | 6564.78 | 23.35 | 943.13 | 57.53 | 27.17 | 15207.65 | 0.47 | 0.78 | 0.25 | 1.03 | 2 | 10 | 65.2282 | 89.2481 | 80.7304 | 65228.2254 | 89248.1357 | 3.89e-06 | 5 | 80730.4189

## RESULTADOS_11
Unnamed: 0 | Volume de calda [L] | STATUS | Capacidade operacional [ha/h] | Tempo de missao [h] | Tempo util [h] | Tempo por voo [min] | Autonomia Projetada [h] | N° Voos | MTOW [kg] | Massa Estrutura [kg] | Combustível [kg] | Abastecimentos | Massa gerador | Potência gerador [W] | Combustível consumido [L] | Calda cons [L] | Distância percorrida [km] | Distância Pulverizando [km] | RTL ACUMULADO[m] | EOC [km/km] | EOC [h/h] | Tempo de manobra [h] | Tempo rtl_rtw [h] | V pulv [m/s] | V desloc [m/s] | Preço Total por ha Simples [R$/ha] | Preço Total por ha Presumido [R$/ha] | Preço Total por ha Real [R$/ha] | Preço Total Simples [R$] | Preço Total Presumido [R$] | Prod CAPEX [ha/h/R$] | Dias Trabalhados | Preço Total Real [R$]
0 | 65 | CONCLUIDO | 12.6108 | 7.93 | 4.8 | 8.22 | 0.13 | 35 | 133.21 | 46.47 | 1 | 33 | 20.75 | 16663.42 | 46.62 | 942.56 | 53.94 | 27.17 | 13484.38 | 0.5 | 0.82 | 0.14 | 0.81 | 2 | 10 | 98.7264 | 135.0818 | 122.1898 | 98726.382 | 135081.7914 | 3.1374e-06 | 6 | 122189.7748
1 | 65 | CONCLUIDO | 14.4631 | 6.91 | 4.3 | 16.12 | 0.26 | 16 | 134.55 | 46.47 | 2 | 0 | 21.09 | 16828.84 | 35.52 | 942.96 | 36.48 | 27.17 | 4845.52 | 0.74 | 0.92 | 0.15 | 0.31 | 2 | 10 | 78.684 | 107.6589 | 97.3841 | 78684.0192 | 107658.9464 | 3.5982e-06 | 5 | 97384.1277

## RESULTADOS_13
Unnamed: 0 | Volume de calda [L] | STATUS | Capacidade operacional [ha/h] | Tempo de missao [h] | Tempo util [h] | Tempo por voo [min] | Autonomia Projetada [h] | N° Voos | MTOW [kg] | Massa Estrutura [kg] | Combustível [kg] | Abastecimentos | Massa gerador | Potência gerador [W] | Combustível consumido [L] | Calda cons [L] | Distância percorrida [km] | Distância Pulverizando [km] | RTL ACUMULADO[m] | EOC [km/km] | EOC [h/h] | Tempo de manobra [h] | Tempo rtl_rtw [h] | V pulv [m/s] | V desloc [m/s] | Preço Total por ha Simples [R$/ha] | Preço Total por ha Presumido [R$/ha] | Preço Total por ha Real [R$/ha] | Preço Total Simples [R$] | Preço Total Presumido [R$] | Prod CAPEX [ha/h/R$] | Dias Trabalhados | Preço Total Real [R$]
0 | 75 | CONCLUIDO | 12.4507 | 8.03 | 4.62 | 7.5 | 0.12 | 37 | 150.44 | 49.1 | 1 | 35 | 25.34 | 18787.76 | 49.59 | 942.55 | 47.16 | 27.17 | 10083.26 | 0.58 | 0.85 | 0.16 | 0.64 | 2 | 10 | 102.0578 | 139.64 | 126.3129 | 102057.7999 | 139639.9844 | 3.035e-06 | 6 | 126312.9402
1 | 75 | CONCLUIDO | 14.267 | 7.01 | 4.27 | 17.1 | 0.23 | 15 | 151.83 | 49.1 | 2 | 12 | 25.73 | 18959.54 | 38.62 | 942.38 | 36.36 | 27.17 | 4794.44 | 0.75 | 0.92 | 0.13 | 0.29 | 2 | 10 | 81.7323 | 111.8297 | 101.1568 | 81732.2714 | 111829.6995 | 3.4777e-06 | 5 | 101156.8299
2 | 75 | CONCLUIDO | 14.3409 | 6.97 | 4.27 | 18.3 | 0.35 | 14 | 153.23 | 49.1 | 3 | 0 | 26.13 | 19131.85 | 38.1 | 942.54 | 35.69 | 27.17 | 4463.66 | 0.76 | 0.92 | 0.15 | 0.29 | 2 | 10 | 81.4236 | 111.4073 | 100.7748 | 81423.563 | 111407.311 | 3.4957e-06 | 5 | 100774.7536

## RESULTADOS_17
Unnamed: 0 | Volume de calda [L] | STATUS | Capacidade operacional [ha/h] | Tempo de missao [h] | Tempo util [h] | Tempo por voo [min] | Autonomia Projetada [h] | N° Voos | MTOW [kg] | Massa Estrutura [kg] | Combustível [kg] | Abastecimentos | Massa gerador | Potência gerador [W] | Combustível consumido [L] | Calda cons [L] | Distância percorrida [km] | Distância Pulverizando [km] | RTL ACUMULADO[m] | EOC [km/km] | EOC [h/h] | Tempo de manobra [h] | Tempo rtl_rtw [h] | V pulv [m/s] | V desloc [m/s] | Preço Total por ha Simples [R$/ha] | Preço Total por ha Presumido [R$/ha] | Preço Total por ha Real [R$/ha] | Preço Total Simples [R$] | Preço Total Presumido [R$] | Prod CAPEX [ha/h/R$] | Dias Trabalhados | Preço Total Real [R$]
0 | 95 | CONCLUIDO | 11.0433 | 9.06 | 4.87 | 6.36 | 0.1 | 46 | 185.69 | 53.44 | 1 | 44 | 36.26 | 23136.14 | 61.98 | 942.61 | 54.95 | 27.17 | 13931.16 | 0.49 | 0.81 | 0.18 | 0.89 | 2 | 10 | 116.2307 | 159.032 | 143.8542 | 116230.6851 | 159031.9511 | 2.5983e-06 | 6 | 143854.1649
1 | 95 | CONCLUIDO | 13.3819 | 7.47 | 4.3 | 13.57 | 0.19 | 19 | 187.21 | 53.44 | 2 | 17 | 36.77 | 23322.88 | 49.53 | 942.54 | 36.87 | 27.17 | 5030.11 | 0.74 | 0.92 | 0.14 | 0.31 | 2 | 10 | 90.6245 | 123.9964 | 112.1624 | 90624.4882 | 123996.4228 | 3.1485e-06 | 5 | 112162.3783
2 | 95 | CONCLUIDO | 14.0269 | 7.13 | 4.21 | 21.07 | 0.28 | 12 | 188.73 | 53.44 | 3 | 5 | 37.29 | 23510.33 | 42.5 | 942.27 | 34.21 | 27.17 | 3730.79 | 0.79 | 0.93 | 0.14 | 0.23 | 2 | 10 | 86.4347 | 118.2638 | 106.9769 | 86434.7073 | 118263.7797 | 3.3003e-06 | 5 | 106976.8506
3 | 95 | CONCLUIDO | 14.1326 | 7.08 | 4.2 | 22.9 | 0.37 | 11 | 190.25 | 53.44 | 4 | 0 | 37.82 | 23698.48 | 42.17 | 942.36 | 33.6 | 27.17 | 3432.44 | 0.81 | 0.94 | 0.14 | 0.22 | 2 | 10 | 86.1096 | 117.819 | 106.5745 | 86109.6172 | 117818.9771 | 3.3251e-06 | 5 | 106574.4993

## RESULTADOS_9
Unnamed: 0 | Volume de calda [L] | STATUS | Capacidade operacional [ha/h] | Tempo de missao [h] | Tempo util [h] | Tempo por voo [min] | Autonomia Projetada [h] | N° Voos | MTOW [kg] | Massa Estrutura [kg] | Combustível [kg] | Abastecimentos | Massa gerador | Potência gerador [W] | Combustível consumido [L] | Calda cons [L] | Distância percorrida [km] | Distância Pulverizando [km] | RTL ACUMULADO[m] | EOC [km/km] | EOC [h/h] | Tempo de manobra [h] | Tempo rtl_rtw [h] | V pulv [m/s] | V desloc [m/s] | Preço Total por ha Simples [R$/ha] | Preço Total por ha Presumido [R$/ha] | Preço Total por ha Real [R$/ha] | Preço Total Simples [R$] | Preço Total Presumido [R$] | Prod CAPEX [ha/h/R$] | Dias Trabalhados | Preço Total Real [R$]
0 | 55 | CONCLUIDO | 13.5803 | 7.36 | 4.59 | 9.49 | 0.15 | 29 | 116.05 | 43.4 | 1 | 27 | 16.65 | 14546.17 | 38.76 | 942.5 | 46.28 | 27.17 | 9683.94 | 0.59 | 0.86 | 0.15 | 0.6 | 2 | 10 | 79.8822 | 109.2983 | 98.867 | 79882.1652 | 109298.3026 | 3.4567e-06 | 5 | 98867.026
1 | 55 | CONCLUIDO | 14.437 | 6.93 | 4.39 | 13.86 | 0.3 | 19 | 117.34 | 43.4 | 2 | 0 | 16.94 | 14705.49 | 33.46 | 942.62 | 39.28 | 27.17 | 6231.42 | 0.69 | 0.9 | 0.16 | 0.41 | 2 | 10 | 76.2745 | 104.3621 | 94.4019 | 76274.4593 | 104362.0803 | 3.6748e-06 | 5 | 94401.9098

## resultados
Unnamed: 0 | Volume de calda [L] | STATUS | Capacidade operacional [ha/h] | Tempo de missao [h] | Tempo util [h] | Tempo por voo [min] | Autonomia Projetada [h] | N° Voos | MTOW [kg] | Massa Estrutura [kg] | Combustível [kg] | Abastecimentos | Massa gerador | Potência gerador [W] | Combustível consumido [L] | Calda cons [L] | Distância percorrida [km] | Distância Pulverizando [km] | RTL ACUMULADO[m] | EOC [km/km] | EOC [h/h] | Tempo de manobra [h] | Tempo rtl_rtw [h] | V pulv [m/s] | V desloc [m/s]
0 | 100 | CONCLUIDO | 10.7479 | 9.3 | 4.92 | 6.15 | 0.09 | 48 | 194.77 | 54.38 | 1 | 46 | 39.4 | 24256.19 | 64.86 | 942.82 | 56.52 | 27.17 | 14705.93 | 0.48 | 0.8 | 0.18 | 0.94 | 2 | 10
1 | 100 | CONCLUIDO | 13.0866 | 7.64 | 4.35 | 13.04 | 0.18 | 20 | 196.32 | 54.38 | 2 | 18 | 39.95 | 24447.22 | 52.47 | 942.5 | 38.41 | 27.17 | 5792.32 | 0.71 | 0.91 | 0.14 | 0.36 | 2 | 10
2 | 100 | CONCLUIDO | 13.8696 | 7.21 | 4.23 | 21.13 | 0.27 | 12 | 197.88 | 54.38 | 3 | 10 | 40.5 | 24639 | 45.26 | 942.46 | 35.06 | 27.17 | 4159.54 | 0.77 | 0.93 | 0.13 | 0.24 | 2 | 10
3 | 100 | CONCLUIDO | 14.0029 | 7.14 | 4.2 | 22.89 | 0.36 | 11 | 199.44 | 54.38 | 4 | 0 | 41.06 | 24831.54 | 43.71 | 942.35 | 33.64 | 27.17 | 3452.81 | 0.81 | 0.94 | 0.14 | 0.21 | 2 | 10
0 | 40 | CONCLUIDO | 14.4788 | 6.91 | 4.49 | 10.79 | 0.2 | 25 | 89.87 | 37.55 | 1 | 0 | 11.32 | 11317.98 | 29.19 | 942.86 | 42.26 | 27.17 | 7694.52 | 0.64 | 0.88 | 0.18 | 0.51 | 2 | 10
0 | 30 | CONCLUIDO | 14.2874 | 7 | 4.64 | 8.44 | 0.24 | 33 | 71.52 | 32.27 | 1 | 0 | 8.25 | 9054.6 | 26.54 | 943.01 | 46.63 | 27.17 | 9836.95 | 0.58 | 0.85 | 0.19 | 0.66 | 2 | 10
0 | 15 | CONCLUIDO | 12.9194 | 7.74 | 5.33 | 5 | 0.43 | 64 | 39.78 | 19.54 | 1 | 0 | 4.24 | 5140 | 21.01 | 943.7 | 66.54 | 27.17 | 19636.86 | 0.41 | 0.74 | 0.29 | 1.34 | 2 | 10
0 | 70 | CONCLUIDO | 12.6908 | 7.88 | 4.64 | 7.95 | 0.12 | 35 | 141.81 | 47.83 | 1 | 33 | 22.98 | 17723.39 | 47.32 | 943.08 | 48.08 | 27.17 | 10551.41 | 0.57 | 0.85 | 0.15 | 0.66 | 2 | 10
1 | 70 | CONCLUIDO | 14.3827 | 6.95 | 4.29 | 17.16 | 0.25 | 15 | 143.17 | 47.83 | 2 | 1 | 23.34 | 17891.86 | 36.48 | 942.27 | 36.43 | 27.17 | 4826.35 | 0.75 | 0.92 | 0.15 | 0.31 | 2 | 10
2 | 70 | CONCLUIDO | 14.3776 | 6.96 | 4.29 | 17.17 | 0.37 | 15 | 144.54 | 47.83 | 3 | 0 | 23.71 | 18060.85 | 36.85 | 942.52 | 36.46 | 27.17 | 4840.62 | 0.75 | 0.92 | 0.15 | 0.31 | 2 | 10
0 | 90 | CONCLUIDO | 11.4395 | 8.74 | 4.79 | 6.69 | 0.1 | 43 | 176.73 | 52.44 | 1 | 41 | 33.29 | 22031.19 | 58.67 | 942.67 | 52.22 | 27.17 | 12584.32 | 0.52 | 0.82 | 0.18 | 0.81 | 2 | 10
1 | 90 | CONCLUIDO | 13.5885 | 7.36 | 4.3 | 14.33 | 0.2 | 18 | 178.21 | 52.44 | 2 | 16 | 33.77 | 22213.89 | 47.05 | 942.33 | 37.36 | 27.17 | 5275.78 | 0.73 | 0.92 | 0.13 | 0.32 | 2 | 10
2 | 90 | CONCLUIDO | 14.1732 | 7.06 | 4.21 | 21.04 | 0.3 | 12 | 179.7 | 52.44 | 3 | 0 | 34.26 | 22397.24 | 41.08 | 942.31 | 33.87 | 27.17 | 3562.69 | 0.8 | 0.93 | 0.14 | 0.23 | 2 | 10
0 | 10 | CONCLUIDO | 11.488 | 8.7 | 6 | 3.79 | 0.64 | 95 | 26.11 | 12.1 | 1 | 0 | 3.01 | 3454.41 | 17.47 | 943.55 | 86.28 | 27.17 | 29350.63 | 0.31 | 0.66 | 0.38 | 2.02 | 2 | 10
0 | 45 | CONCLUIDO | 14.3983 | 6.95 | 4.46 | 11.16 | 0.18 | 24 | 98.71 | 39.72 | 1 | 14 | 12.99 | 12407.75 | 31.25 | 942.6 | 41.91 | 27.17 | 7524.29 | 0.65 | 0.88 | 0.16 | 0.48 | 2 | 10
1 | 45 | CONCLUIDO | 14.5749 | 6.86 | 4.42 | 12.06 | 0.35 | 22 | 99.95 | 39.72 | 2 | 0 | 13.24 | 12561.45 | 30.66 | 942.63 | 40 | 27.17 | 6575.75 | 0.68 | 0.89 | 0.17 | 0.44 | 2 | 10
0 | 60 | CONCLUIDO | 13.1334 | 7.61 | 4.66 | 8.75 | 0.14 | 32 | 124.63 | 45 | 1 | 30 | 18.64 | 15605.44 | 42.32 | 942.51 | 48.84 | 27.17 | 10949.02 | 0.56 | 0.84 | 0.16 | 0.68 | 2 | 10
1 | 60 | CONCLUIDO | 14.5566 | 6.87 | 4.3 | 15.19 | 0.28 | 17 | 125.95 | 45 | 2 | 0 | 18.95 | 15767.7 | 34.18 | 942.43 | 36.66 | 27.17 | 4933.01 | 0.74 | 0.91 | 0.15 | 0.32 | 2 | 10
0 | 80 | CONCLUIDO | 12.1433 | 8.24 | 4.65 | 7.16 | 0.11 | 39 | 159.12 | 50.28 | 1 | 37 | 27.84 | 19859.16 | 52.27 | 942.8 | 47.91 | 27.17 | 10448.13 | 0.57 | 0.85 | 0.17 | 0.67 | 2 | 10
1 | 80 | CONCLUIDO | 14.0018 | 7.14 | 4.3 | 16.13 | 0.22 | 16 | 160.54 | 50.28 | 2 | 14 | 28.26 | 20034.4 | 41.82 | 942.29 | 37.33 | 27.17 | 5271.92 | 0.73 | 0.91 | 0.13 | 0.32 | 2 | 10
2 | 80 | CONCLUIDO | 14.3215 | 6.98 | 4.24 | 19.57 | 0.33 | 13 | 161.97 | 50.28 | 3 | 0 | 28.69 | 20210.21 | 38.87 | 942.35 | 34.85 | 27.17 | 4049.1 | 0.78 | 0.93 | 0.14 | 0.26 | 2 | 10
0 | 35 | CONCLUIDO | 14.3914 | 6.95 | 4.57 | 9.8 | 0.22 | 28 | 80.84 | 35.1 | 1 | 0 | 9.74 | 10204.21 | 27.97 | 943.11 | 44.67 | 27.17 | 8885.07 | 0.61 | 0.86 | 0.19 | 0.59 | 2 | 10
0 | 50 | CONCLUIDO | 14.0543 | 7.12 | 4.5 | 10.39 | 0.16 | 26 | 107.41 | 41.65 | 1 | 24 | 14.77 | 13481.73 | 34.74 | 942.45 | 43.52 | 27.17 | 8320.33 | 0.62 | 0.87 | 0.15 | 0.52 | 2 | 10
1 | 50 | CONCLUIDO | 14.5537 | 6.87 | 4.39 | 13.17 | 0.32 | 20 | 108.68 | 41.65 | 2 | 0 | 15.03 | 13638.32 | 32.01 | 942.62 | 39.36 | 27.17 | 6265.58 | 0.69 | 0.9 | 0.16 | 0.41 | 2 | 10
0 | 25 | CONCLUIDO | 14.0307 | 7.13 | 4.79 | 7.37 | 0.28 | 39 | 61.76 | 28.92 | 1 | 0 | 6.84 | 7851.41 | 25.06 | 943.39 | 50.75 | 27.17 | 11866 | 0.54 | 0.82 | 0.22 | 0.8 | 2 | 10
0 | 85 | CONCLUIDO | 11.794 | 8.48 | 4.72 | 6.9 | 0.11 | 41 | 167.88 | 51.39 | 1 | 39 | 30.49 | 20939.59 | 55.38 | 942.53 | 49.88 | 27.17 | 11425.09 | 0.54 | 0.83 | 0.17 | 0.73 | 2 | 10
1 | 85 | CONCLUIDO | 13.6126 | 7.35 | 4.36 | 14.55 | 0.21 | 18 | 169.33 | 51.39 | 2 | 16 | 30.94 | 21118.46 | 45.38 | 942.48 | 39.34 | 27.17 | 6269.61 | 0.69 | 0.9 | 0.14 | 0.38 | 2 | 10
2 | 85 | CONCLUIDO | 14.2778 | 7 | 4.19 | 19.34 | 0.31 | 13 | 170.79 | 51.39 | 3 | 0 | 31.4 | 21297.94 | 39.6 | 942.38 | 33.03 | 27.17 | 3138.48 | 0.82 | 0.94 | 0.14 | 0.21 | 2 | 10
0 | 20 | CONCLUIDO | 13.5834 | 7.36 | 5.02 | 6.14 | 0.34 | 49 | 51.33 | 24.83 | 1 | 0 | 5.51 | 6564.78 | 23.35 | 943.13 | 57.53 | 27.17 | 15207.65 | 0.47 | 0.78 | 0.25 | 1.03 | 2 | 10
0 | 65 | CONCLUIDO | 12.6108 | 7.93 | 4.8 | 8.22 | 0.13 | 35 | 133.21 | 46.47 | 1 | 33 | 20.75 | 16663.42 | 46.62 | 942.56 | 53.94 | 27.17 | 13484.38 | 0.5 | 0.82 | 0.14 | 0.81 | 2 | 10
1 | 65 | CONCLUIDO | 14.4631 | 6.91 | 4.3 | 16.12 | 0.26 | 16 | 134.55 | 46.47 | 2 | 0 | 21.09 | 16828.84 | 35.52 | 942.96 | 36.48 | 27.17 | 4845.52 | 0.74 | 0.92 | 0.15 | 0.31 | 2 | 10
0 | 75 | CONCLUIDO | 12.4507 | 8.03 | 4.62 | 7.5 | 0.12 | 37 | 150.44 | 49.1 | 1 | 35 | 25.34 | 18787.76 | 49.59 | 942.55 | 47.16 | 27.17 | 10083.26 | 0.58 | 0.85 | 0.16 | 0.64 | 2 | 10
1 | 75 | CONCLUIDO | 14.267 | 7.01 | 4.27 | 17.1 | 0.23 | 15 | 151.83 | 49.1 | 2 | 12 | 25.73 | 18959.54 | 38.62 | 942.38 | 36.36 | 27.17 | 4794.44 | 0.75 | 0.92 | 0.13 | 0.29 | 2 | 10
2 | 75 | CONCLUIDO | 14.3409 | 6.97 | 4.27 | 18.3 | 0.35 | 14 | 153.23 | 49.1 | 3 | 0 | 26.13 | 19131.85 | 38.1 | 942.54 | 35.69 | 27.17 | 4463.66 | 0.76 | 0.92 | 0.15 | 0.29 | 2 | 10
0 | 95 | CONCLUIDO | 11.0433 | 9.06 | 4.87 | 6.36 | 0.1 | 46 | 185.69 | 53.44 | 1 | 44 | 36.26 | 23136.14 | 61.98 | 942.61 | 54.95 | 27.17 | 13931.16 | 0.49 | 0.81 | 0.18 | 0.89 | 2 | 10
1 | 95 | CONCLUIDO | 13.3819 | 7.47 | 4.3 | 13.57 | 0.19 | 19 | 187.21 | 53.44 | 2 | 17 | 36.77 | 23322.88 | 49.53 | 942.54 | 36.87 | 27.17 | 5030.11 | 0.74 | 0.92 | 0.14 | 0.31 | 2 | 10
2 | 95 | CONCLUIDO | 14.0269 | 7.13 | 4.21 | 21.07 | 0.28 | 12 | 188.73 | 53.44 | 3 | 5 | 37.29 | 23510.33 | 42.5 | 942.27 | 34.21 | 27.17 | 3730.79 | 0.79 | 0.93 | 0.14 | 0.23 | 2 | 10
3 | 95 | CONCLUIDO | 14.1326 | 7.08 | 4.2 | 22.9 | 0.37 | 11 | 190.25 | 53.44 | 4 | 0 | 37.82 | 23698.48 | 42.17 | 942.36 | 33.6 | 27.17 | 3432.44 | 0.81 | 0.94 | 0.14 | 0.22 | 2 | 10
0 | 55 | CONCLUIDO | 13.5803 | 7.36 | 4.59 | 9.49 | 0.15 | 29 | 116.05 | 43.4 | 1 | 27 | 16.65 | 14546.17 | 38.76 | 942.5 | 46.28 | 27.17 | 9683.94 | 0.59 | 0.86 | 0.15 | 0.6 | 2 | 10
1 | 55 | CONCLUIDO | 14.437 | 6.93 | 4.39 | 13.86 | 0.3 | 19 | 117.34 | 43.4 | 2 | 0 | 16.94 | 14705.49 | 33.46 | 942.62 | 39.28 | 27.17 | 6231.42 | 0.69 | 0.9 | 0.16 | 0.41 | 2 | 10

## gráficos
Selecione o eixo X:
Selecione o eixo Y:
Selecione o eixo Z:
Eixo X | Eixo Y | Eixo Z

## hidden (hidden)
Unnamed: 0
Volume de calda [L]
STATUS
Capacidade operacional [ha/h]
Tempo de missao [h]
Tempo util [h]
Tempo por voo [min]
Autonomia Projetada [h]
N° Voos
MTOW [kg]
Massa Estrutura [kg]
Combustível [kg]
Abastecimentos
Massa gerador
Potência gerador [W]
Combustível consumido [L]
Calda cons [L]
Distância percorrida [km]
Distância Pulverizando [km]
RTL ACUMULADO[m]
EOC [km/km]
EOC [h/h]
Tempo de manobra [h]
Tempo rtl_rtw [h]
V pulv [m/s]
V desloc [m/s]