## RESULTADOS_18
Unnamed: 0 | Volume de calda [L] | STATUS | Capacidade operacional [ha/h] | Tempo de missao [h] | Tempo util [h] | Tempo por voo [min] | Autonomia Projetada [h] | N° Voos | MTOW [kg] | Massa Estrutura [kg] | Combustível [kg] | Abastecimentos | Massa gerador | Potência gerador [W] | Combustível consumido [L] | Calda cons [L] | Distância percorrida [km] | Distância Pulverizando [km] | RTL ACUMULADO[m] | EOC [km/km] | EOC [h/h] | Tempo de manobra [h] | Tempo rtl_rtw [h] | V pulv [m/s] | V desloc [m/s]
0 | 100 | CONCLUIDO | 5.8888 | 16.98 | 10.42 | 6.01 | 0.09 | 104 | 194.77 | 54.38 | 1 | 102 | 39.4 | 24256.19 | 143.94 | 1069.1 | 101.53 | 34.09 | 32501.9 | 0.34 | 0.69 | 3.21 | 2.11 | 2 | 10
1 | 100 | CONCLUIDO | 7.4242 | 13.47 | 9.2 | 12.27 | 0.18 | 45 | 196.32 | 54.38 | 2 | 43 | 39.95 | 24447.22 | 122.79 | 1067.95 | 63.92 | 34.09 | 13993.11 | 0.53 | 0.79 | 3.11 | 0.9 | 2 | 10
2 | 100 | CONCLUIDO | 7.9901 | 12.52 | 8.87 | 18.35 | 0.27 | 29 | 197.88 | 54.38 | 3 | 27 | 40.5 | 24639 | 113.76 | 1068 | 53.44 | 34.09 | 8831.94 | 0.64 | 0.81 | 3.08 | 0.56 | 2 | 10
3 | 100 | CONCLUIDO | 8.3484 | 11.98 | 8.68 | 26.05 | 0.36 | 20 | 199.44 | 54.38 | 4 | 18 | 41.06 | 24831.54 | 106.2 | 1068.12 | 47.64 | 34.09 | 5979.29 | 0.72 | 0.83 | 3.07 | 0.38 | 2 | 10
4 | 100 | CONCLUIDO | 8.5044 | 11.76 | 8.62 | 32.32 | 0.44 | 16 | 201.01 | 54.38 | 5 | 14 | 41.63 | 25024.84 | 99.96 | 1067.96 | 45.54 | 34.09 | 4947.4 | 0.75 | 0.84 | 3.07 | 0.31 | 2 | 10
5 | 100 | CONCLUIDO | 8.6412 | 11.57 | 8.55 | 39.46 | 0.53 | 13 | 202.58 | 54.38 | 6 | 5 | 42.2 | 25218.93 | 93.12 | 1068 | 43.22 | 34.09 | 3800.45 | 0.79 | 0.85 | 3.06 | 0.24 | 2 | 10
6 | 100 | CONCLUIDO | 8.6818 | 11.52 | 8.54 | 42.67 | 0.61 | 12 | 204.16 | 54.38 | 7 | 0 | 42.78 | 25413.94 | 92.92 | 1068.1 | 42.54 | 34.09 | 3465.53 | 0.8 | 0.85 | 3.07 | 0.23 | 2 | 10

## RESULTADOS_6
Unnamed: 0 | Volume de calda [L] | STATUS | Capacidade operacional [ha/h] | Tempo de missao [h] | Tempo util [h] | Tempo por voo [min] | Autonomia Projetada [h] | N° Voos | MTOW [kg] | Massa Estrutura [kg] | Combustível [kg] | Abastecimentos | Massa gerador | Potência gerador [W] | Combustível consumido [L] | Calda cons [L] | Distância percorrida [km] | Distância Pulverizando [km] | RTL ACUMULADO[m] | EOC [km/km] | EOC [h/h] | Tempo de manobra [h] | Tempo rtl_rtw [h] | V pulv [m/s] | V desloc [m/s]
0 | 40 | CONCLUIDO | 8.1551 | 12.26 | 9.34 | 10.78 | 0.2 | 52 | 89.87 | 37.55 | 1 | 50 | 11.32 | 11317.98 | 71.01 | 1068.72 | 68.16 | 34.09 | 16076.29 | 0.5 | 0.77 | 3.12 | 1.03 | 2 | 10
1 | 40 | CONCLUIDO | 8.8145 | 11.34 | 8.88 | 19.02 | 0.39 | 28 | 91.1 | 37.55 | 2 | 0 | 11.54 | 11468.97 | 60.45 | 1068.49 | 52.56 | 34.09 | 8399.16 | 0.65 | 0.81 | 3.11 | 0.57 | 2 | 10

## RESULTADOS_4
Unnamed: 0 | Volume de calda [L] | STATUS | Capacidade operacional [ha/h] | Tempo de missao [h] | Tempo util [h] | Tempo por voo [min] | Autonomia Projetada [h] | N° Voos | MTOW [kg] | Massa Estrutura [kg] | Combustível [kg] | Abastecimentos | Massa gerador | Potência gerador [W] | Combustível consumido [L] | Calda cons [L] | Distância percorrida [km] | Distância Pulverizando [km] | RTL ACUMULADO[m] | EOC [km/km] | EOC [h/h] | Tempo de manobra [h] | Tempo rtl_rtw [h] | V pulv [m/s] | V desloc [m/s]
0 | 30 | CONCLUIDO | 8.6075 | 11.62 | 9.14 | 13.37 | 0.24 | 41 | 71.52 | 32.27 | 1 | 31 | 8.25 | 9054.6 | 54.93 | 1068.16 | 61.37 | 34.09 | 12735.24 | 0.56 | 0.79 | 3.11 | 0.83 | 2 | 10
1 | 30 | CONCLUIDO | 8.7028 | 11.49 | 9.07 | 14.71 | 0.48 | 37 | 72.7 | 32.27 | 2 | 0 | 8.43 | 9200.25 | 54.2 | 1068.57 | 58.24 | 34.09 | 11193.65 | 0.59 | 0.8 | 3.14 | 0.76 | 2 | 10

## RESULTADOS_1
Unnamed: 0 | Volume de calda [L] | STATUS | Capacidade operacional [ha/h] | Tempo de missao [h] | Tempo util [h] | Tempo por voo [min] | Autonomia Projetada [h] | N° Voos | MTOW [kg] | Massa Estrutura [kg] | Combustível [kg] | Abastecimentos | Massa gerador | Potência gerador [W] | Combustível consumido [L] | Calda cons [L] | Distância percorrida [km] | Distância Pulverizando [km] | RTL ACUMULADO[m] | EOC [km/km] | EOC [h/h] | Tempo de manobra [h] | Tempo rtl_rtw [h] | V pulv [m/s] | V desloc [m/s]
0 | 15 | CONCLUIDO | 8.0824 | 12.37 | 9.86 | 8.11 | 0.43 | 73 | 39.78 | 19.54 | 1 | 0 | 4.24 | 5140 | 39.39 | 1069.61 | 80.98 | 34.09 | 22381.02 | 0.42 | 0.73 | 3.26 | 1.55 | 2 | 10

## RESULTADOS_12
Unnamed: 0 | Volume de calda [L] | STATUS | Capacidade operacional [ha/h] | Tempo de missao [h] | Tempo util [h] | Tempo por voo [min] | Autonomia Projetada [h] | N° Voos | MTOW [kg] | Massa Estrutura [kg] | Combustível [kg] | Abastecimentos | Massa gerador | Potência gerador [W] | Combustível consumido [L] | Calda cons [L] | Distância percorrida [km] | Distância Pulverizando [km] | RTL ACUMULADO[m] | EOC [km/km] | EOC [h/h] | Tempo de manobra [h] | Tempo rtl_rtw [h] | V pulv [m/s] | V desloc [m/s]
0 | 70 | CONCLUIDO | 6.9195 | 14.45 | 9.91 | 7.43 | 0.12 | 80 | 141.81 | 47.83 | 1 | 78 | 22.98 | 17723.39 | 109.55 | 1068.27 | 85.95 | 34.09 | 24833.73 | 0.4 | 0.73 | 3.16 | 1.6 | 2 | 10
1 | 70 | CONCLUIDO | 8.1672 | 12.24 | 9 | 15.44 | 0.25 | 35 | 143.17 | 47.83 | 2 | 33 | 23.34 | 17891.86 | 92.92 | 1068.27 | 57.31 | 34.09 | 10739.05 | 0.59 | 0.8 | 3.1 | 0.7 | 2 | 10
2 | 70 | CONCLUIDO | 8.6555 | 11.55 | 8.72 | 24.91 | 0.37 | 21 | 144.54 | 47.83 | 3 | 19 | 23.71 | 18060.85 | 82.77 | 1067.92 | 48.8 | 34.09 | 6552.2 | 0.7 | 0.83 | 3.07 | 0.41 | 2 | 10
3 | 70 | CONCLUIDO | 8.7888 | 11.38 | 8.66 | 30.56 | 0.49 | 17 | 145.92 | 47.83 | 4 | 0 | 24.09 | 18230.35 | 77.48 | 1068.68 | 46.14 | 34.09 | 5243.87 | 0.74 | 0.83 | 3.09 | 0.35 | 2 | 10

## RESULTADOS_16
Unnamed: 0 | Volume de calda [L] | STATUS | Capacidade operacional [ha/h] | Tempo de missao [h] | Tempo util [h] | Tempo por voo [min] | Autonomia Projetada [h] | N° Voos | MTOW [kg] | Massa Estrutura [kg] | Combustível [kg] | Abastecimentos | Massa gerador | Potência gerador [W] | Combustível consumido [L] | Calda cons [L] | Distância percorrida [km] | Distância Pulverizando [km] | RTL ACUMULADO[m] | EOC [km/km] | EOC [h/h] | Tempo de manobra [h] | Tempo rtl_rtw [h] | V pulv [m/s] | V desloc [m/s]
0 | 90 | CONCLUIDO | 6.2151 | 16.09 | 10.26 | 6.41 | 0.1 | 96 | 176.73 | 52.44 | 1 | 94 | 33.29 | 22031.19 | 132.54 | 1069.13 | 96.62 | 34.09 | 30088.58 | 0.35 | 0.71 | 3.19 | 1.94 | 2 | 10
1 | 90 | CONCLUIDO | 7.6682 | 13.04 | 9.13 | 13.04 | 0.2 | 42 | 178.21 | 52.44 | 2 | 40 | 33.77 | 22213.89 | 113.04 | 1068.35 | 61.53 | 34.09 | 12813.49 | 0.55 | 0.79 | 3.1 | 0.82 | 2 | 10
2 | 90 | CONCLUIDO | 8.2271 | 12.16 | 8.81 | 20.33 | 0.3 | 26 | 179.7 | 52.44 | 3 | 24 | 34.26 | 22397.24 | 103.8 | 1068.59 | 51.51 | 34.09 | 7884.94 | 0.66 | 0.82 | 3.08 | 0.5 | 2 | 10
3 | 90 | CONCLUIDO | 8.497 | 11.77 | 8.67 | 27.39 | 0.39 | 19 | 181.19 | 52.44 | 4 | 17 | 34.75 | 22581.25 | 96.04 | 1067.88 | 47.23 | 34.09 | 5776.46 | 0.72 | 0.83 | 3.07 | 0.37 | 2 | 10
4 | 90 | CONCLUIDO | 8.7072 | 11.48 | 8.57 | 36.71 | 0.49 | 14 | 182.69 | 52.44 | 5 | 9 | 35.25 | 22766.06 | 88.94 | 1067.86 | 44.07 | 34.09 | 4221.04 | 0.77 | 0.84 | 3.06 | 0.26 | 2 | 10
5 | 90 | CONCLUIDO | 8.7438 | 11.44 | 8.55 | 39.48 | 0.58 | 13 | 184.19 | 52.44 | 6 | 0 | 35.75 | 22951.43 | 87 | 1068.31 | 43.18 | 34.09 | 3783.93 | 0.79 | 0.84 | 3.07 | 0.25 | 2 | 10

## RESULTADOS_0
Unnamed: 0 | Volume de calda [L] | STATUS | Capacidade operacional [ha/h] | Tempo de missao [h] | Tempo util [h] | Tempo por voo [min] | Autonomia Projetada [h] | N° Voos | MTOW [kg] | Massa Estrutura [kg] | Combustível [kg] | Abastecimentos | Massa gerador | Potência gerador [W] | Combustível consumido [L] | Calda cons [L] | Distância percorrida [km] | Distância Pulverizando [km] | RTL ACUMULADO[m] | EOC [km/km] | EOC [h/h] | Tempo de manobra [h] | Tempo rtl_rtw [h] | V pulv [m/s] | V desloc [m/s]
0 | 10 | CONCLUIDO | 7.4412 | 13.44 | 10.59 | 5.88 | 0.64 | 108 | 26.11 | 12.1 | 1 | 0 | 3.01 | 3454.41 | 31.04 | 1070.23 | 102.19 | 34.09 | 32814.39 | 0.33 | 0.68 | 3.35 | 2.28 | 2 | 10

## RESULTADOS_7
Unnamed: 0 | Volume de calda [L] | STATUS | Capacidade operacional [ha/h] | Tempo de missao [h] | Tempo util [h] | Tempo por voo [min] | Autonomia Projetada [h] | N° Voos | MTOW [kg] | Massa Estrutura [kg] | Combustível [kg] | Abastecimentos | Massa gerador | Potência gerador [W] | Combustível consumido [L] | Calda cons [L] | Distância percorrida [km] | Distância Pulverizando [km] | RTL ACUMULADO[m] | EOC [km/km] | EOC [h/h] | Tempo de manobra [h] | Tempo rtl_rtw [h] | V pulv [m/s] | V desloc [m/s]
0 | 45 | CONCLUIDO | 7.9334 | 12.6 | 9.45 | 9.94 | 0.18 | 57 | 98.71 | 39.72 | 1 | 55 | 12.99 | 12407.75 | 78.25 | 1068.92 | 71.61 | 34.09 | 17777.13 | 0.48 | 0.77 | 3.12 | 1.14 | 2 | 10
1 | 45 | CONCLUIDO | 8.7983 | 11.37 | 8.84 | 20.41 | 0.35 | 26 | 99.95 | 39.72 | 2 | 6 | 13.24 | 12561.45 | 63.68 | 1068.33 | 51.64 | 34.09 | 7948.42 | 0.66 | 0.82 | 3.11 | 0.54 | 2 | 10
2 | 45 | CONCLUIDO | 8.8298 | 11.33 | 8.82 | 21.18 | 0.52 | 25 | 101.2 | 39.72 | 3 | 0 | 13.49 | 12715.54 | 63.85 | 1068.62 | 51.08 | 34.09 | 7672.04 | 0.67 | 0.82 | 3.1 | 0.52 | 2 | 10

## RESULTADOS_10
Unnamed: 0 | Volume de calda [L] | STATUS | Capacidade operacional [ha/h] | Tempo de missao [h] | Tempo util [h] | Tempo por voo [min] | Autonomia Projetada [h] | N° Voos | MTOW [kg] | Massa Estrutura [kg] | Combustível [kg] | Abastecimentos | Massa gerador | Potência gerador [W] | Combustível consumido [L] | Calda cons [L] | Distância percorrida [km] | Distância Pulverizando [km] | RTL ACUMULADO[m] | EOC [km/km] | EOC [h/h] | Tempo de manobra [h] | Tempo rtl_rtw [h] | V pulv [m/s] | V desloc [m/s]
0 | 60 | CONCLUIDO | 7.3145 | 13.67 | 9.72 | 8.22 | 0.14 | 71 | 124.63 | 45 | 1 | 69 | 18.64 | 15605.44 | 97.56 | 1068.79 | 80.03 | 34.09 | 21919.1 | 0.43 | 0.74 | 3.15 | 1.41 | 2 | 10
1 | 60 | CONCLUIDO | 8.4491 | 11.84 | 8.91 | 17.25 | 0.28 | 31 | 125.95 | 45 | 2 | 29 | 18.95 | 15767.7 | 81.65 | 1068.16 | 54.57 | 34.09 | 9386.4 | 0.62 | 0.81 | 3.09 | 0.6 | 2 | 10
2 | 60 | CONCLUIDO | 8.8624 | 11.28 | 8.67 | 27.37 | 0.42 | 19 | 127.27 | 45 | 3 | 2 | 19.27 | 15930.42 | 71.74 | 1068.45 | 46.54 | 34.09 | 5430.58 | 0.73 | 0.83 | 3.08 | 0.36 | 2 | 10
3 | 60 | CONCLUIDO | 8.8591 | 11.29 | 8.67 | 27.38 | 0.55 | 19 | 128.59 | 45 | 4 | 0 | 19.59 | 16093.6 | 72.46 | 1068.15 | 46.49 | 34.09 | 5408.91 | 0.73 | 0.83 | 3.09 | 0.36 | 2 | 10

## RESULTADOS_14
Unnamed: 0 | Volume de calda [L] | STATUS | Capacidade operacional [ha/h] | Tempo de missao [h] | Tempo util [h] | Tempo por voo [min] | Autonomia Projetada [h] | N° Voos | MTOW [kg] | Massa Estrutura [kg] | Combustível [kg] | Abastecimentos | Massa gerador | Potência gerador [W] | Combustível consumido [L] | Calda cons [L] | Distância percorrida [km] | Distância Pulverizando [km] | RTL ACUMULADO[m] | EOC [km/km] | EOC [h/h] | Tempo de manobra [h] | Tempo rtl_rtw [h] | V pulv [m/s] | V desloc [m/s]
0 | 80 | CONCLUIDO | 6.5525 | 15.26 | 10.1 | 6.89 | 0.11 | 88 | 159.12 | 50.28 | 1 | 86 | 27.84 | 19859.16 | 121.41 | 1068.42 | 91.41 | 34.09 | 27522.66 | 0.37 | 0.72 | 3.19 | 1.79 | 2 | 10
1 | 80 | CONCLUIDO | 7.9323 | 12.61 | 9.06 | 14.3 | 0.22 | 38 | 160.54 | 50.28 | 2 | 36 | 28.26 | 20034.4 | 103.08 | 1068.37 | 59.28 | 34.09 | 11709.9 | 0.58 | 0.8 | 3.1 | 0.75 | 2 | 10
2 | 80 | CONCLUIDO | 8.4307 | 11.86 | 8.76 | 21.91 | 0.33 | 24 | 161.97 | 50.28 | 3 | 22 | 28.69 | 20210.21 | 93.56 | 1067.98 | 50.07 | 34.09 | 7173.6 | 0.68 | 0.82 | 3.07 | 0.46 | 2 | 10
3 | 80 | CONCLUIDO | 8.6942 | 11.5 | 8.63 | 30.46 | 0.43 | 17 | 163.4 | 50.28 | 4 | 15 | 29.12 | 20386.62 | 84.56 | 1068.1 | 46.05 | 34.09 | 5196.55 | 0.74 | 0.84 | 3.06 | 0.32 | 2 | 10
4 | 80 | CONCLUIDO | 8.7581 | 11.42 | 8.61 | 34.44 | 0.54 | 15 | 164.83 | 50.28 | 5 | 0 | 29.55 | 20563.61 | 82.71 | 1067.92 | 44.73 | 34.09 | 4549.37 | 0.76 | 0.84 | 3.08 | 0.3 | 2 | 10

## RESULTADOS_5
Unnamed: 0 | Volume de calda [L] | STATUS | Capacidade operacional [ha/h] | Tempo de missao [h] | Tempo util [h] | Tempo por voo [min] | Autonomia Projetada [h] | N° Voos | MTOW [kg] | Massa Estrutura [kg] | Combustível [kg] | Abastecimentos | Massa gerador | Potência gerador [W] | Combustível consumido [L] | Calda cons [L] | Distância percorrida [km] | Distância Pulverizando [km] | RTL ACUMULADO[m] | EOC [km/km] | EOC [h/h] | Tempo de manobra [h] | Tempo rtl_rtw [h] | V pulv [m/s] | V desloc [m/s]
0 | 35 | CONCLUIDO | 8.3826 | 11.93 | 9.23 | 11.78 | 0.22 | 47 | 80.84 | 35.1 | 1 | 45 | 9.74 | 10204.21 | 63.31 | 1068.12 | 64.64 | 34.09 | 14343.74 | 0.53 | 0.78 | 3.11 | 0.92 | 2 | 10
1 | 35 | CONCLUIDO | 8.7619 | 11.41 | 8.97 | 16.82 | 0.43 | 32 | 82.04 | 35.1 | 2 | 0 | 9.94 | 10352.53 | 57.43 | 1068.59 | 55.44 | 34.09 | 9815.66 | 0.62 | 0.81 | 3.12 | 0.66 | 2 | 10

## RESULTADOS_8
Unnamed: 0 | Volume de calda [L] | STATUS | Capacidade operacional [ha/h] | Tempo de missao [h] | Tempo util [h] | Tempo por voo [min] | Autonomia Projetada [h] | N° Voos | MTOW [kg] | Massa Estrutura [kg] | Combustível [kg] | Abastecimentos | Massa gerador | Potência gerador [W] | Combustível consumido [L] | Calda cons [L] | Distância percorrida [km] | Distância Pulverizando [km] | RTL ACUMULADO[m] | EOC [km/km] | EOC [h/h] | Tempo de manobra [h] | Tempo rtl_rtw [h] | V pulv [m/s] | V desloc [m/s]
0 | 50 | CONCLUIDO | 7.7098 | 12.97 | 9.56 | 9.25 | 0.16 | 62 | 107.41 | 41.65 | 1 | 60 | 14.77 | 13481.73 | 85.05 | 1068.25 | 74.73 | 34.09 | 19313.29 | 0.46 | 0.76 | 3.14 | 1.25 | 2 | 10
1 | 50 | CONCLUIDO | 8.7517 | 11.43 | 8.81 | 20.34 | 0.32 | 26 | 108.68 | 41.65 | 2 | 21 | 15.03 | 13638.32 | 68.78 | 1068.11 | 51.67 | 34.09 | 7960.31 | 0.66 | 0.82 | 3.08 | 0.51 | 2 | 10
2 | 50 | CONCLUIDO | 8.8385 | 11.31 | 8.77 | 22.87 | 0.48 | 23 | 109.96 | 41.65 | 3 | 0 | 15.31 | 13795.21 | 66.8 | 1068.46 | 49.45 | 34.09 | 6867.97 | 0.69 | 0.82 | 3.1 | 0.46 | 2 | 10

## RESULTADOS_3
Unnamed: 0 | Volume de calda [L] | STATUS | Capacidade operacional [ha/h] | Tempo de missao [h] | Tempo util [h] | Tempo por voo [min] | Autonomia Projetada [h] | N° Voos | MTOW [kg] | Massa Estrutura [kg] | Combustível [kg] | Abastecimentos | Massa gerador | Potência gerador [W] | Combustível consumido [L] | Calda cons [L] | Distância percorrida [km] | Distância Pulverizando [km] | RTL ACUMULADO[m] | EOC [km/km] | EOC [h/h] | Tempo de manobra [h] | Tempo rtl_rtw [h] | V pulv [m/s] | V desloc [m/s]
0 | 25 | CONCLUIDO | 8.6079 | 11.62 | 9.21 | 12.56 | 0.28 | 44 | 61.76 | 28.92 | 1 | 1 | 6.84 | 7851.41 | 49.41 | 1068.9 | 62.44 | 34.09 | 13258.7 | 0.55 | 0.78 | 3.15 | 0.9 | 2 | 10
1 | 25 | CONCLUIDO | 8.6089 | 11.62 | 9.21 | 12.56 | 0.55 | 44 | 62.92 | 28.92 | 2 | 0 | 7 | 7994.37 | 50.29 | 1069.07 | 62.45 | 34.09 | 13260.97 | 0.55 | 0.79 | 3.15 | 0.9 | 2 | 10

## RESULTADOS_15
Unnamed: 0 | Volume de calda [L] | STATUS | Capacidade operacional [ha/h] | Tempo de missao [h] | Tempo util [h] | Tempo por voo [min] | Autonomia Projetada [h] | N° Voos | MTOW [kg] | Massa Estrutura [kg] | Combustível [kg] | Abastecimentos | Massa gerador | Potência gerador [W] | Combustível consumido [L] | Calda cons [L] | Distância percorrida [km] | Distância Pulverizando [km] | RTL ACUMULADO[m] | EOC [km/km] | EOC [h/h] | Tempo de manobra [h] | Tempo rtl_rtw [h] | V pulv [m/s] | V desloc [m/s]
0 | 85 | CONCLUIDO | 6.3802 | 15.67 | 10.18 | 6.64 | 0.11 | 92 | 167.88 | 51.39 | 1 | 90 | 30.49 | 20939.59 | 127.07 | 1068.74 | 93.95 | 34.09 | 28772.46 | 0.36 | 0.71 | 3.2 | 1.87 | 2 | 10
1 | 85 | CONCLUIDO | 7.7909 | 12.84 | 9.11 | 13.66 | 0.21 | 40 | 169.33 | 51.39 | 2 | 38 | 30.94 | 21118.46 | 108.54 | 1068.07 | 60.7 | 34.09 | 12409.3 | 0.56 | 0.79 | 3.1 | 0.8 | 2 | 10
2 | 85 | CONCLUIDO | 8.3212 | 12.02 | 8.8 | 21.11 | 0.31 | 25 | 170.79 | 51.39 | 3 | 23 | 31.4 | 21297.94 | 99.14 | 1068.06 | 51.32 | 34.09 | 7790.81 | 0.66 | 0.82 | 3.07 | 0.49 | 2 | 10
3 | 85 | CONCLUIDO | 8.6091 | 11.62 | 8.63 | 28.78 | 0.41 | 18 | 172.25 | 51.39 | 4 | 16 | 31.86 | 21478.05 | 89.81 | 1068 | 46.18 | 34.09 | 5256.51 | 0.74 | 0.84 | 3.06 | 0.33 | 2 | 10
4 | 85 | CONCLUIDO | 8.7549 | 11.42 | 8.58 | 36.75 | 0.51 | 14 | 173.71 | 51.39 | 5 | 2 | 32.32 | 21658.78 | 85.14 | 1068.09 | 43.77 | 34.09 | 4072.86 | 0.78 | 0.84 | 3.07 | 0.27 | 2 | 10
5 | 85 | CONCLUIDO | 8.7521 | 11.43 | 8.58 | 36.77 | 0.61 | 14 | 175.18 | 51.39 | 6 | 0 | 32.79 | 21840.16 | 85.71 | 1067.91 | 43.89 | 34.09 | 4130.91 | 0.78 | 0.84 | 3.07 | 0.27 | 2 | 10

## RESULTADOS_2
Unnamed: 0 | Volume de calda [L] | STATUS | Capacidade operacional [ha/h] | Tempo de missao [h] | Tempo util [h] | Tempo por voo [min] | Autonomia Projetada [h] | N° Voos | MTOW [kg] | Massa Estrutura [kg] | Combustível [kg] | Abastecimentos | Massa gerador | Potência gerador [W] | Combustível consumido [L] | Calda cons [L] | Distância percorrida [km] | Distância Pulverizando [km] | RTL ACUMULADO[m] | EOC [km/km] | EOC [h/h] | Tempo de manobra [h] | Tempo rtl_rtw [h] | V pulv [m/s] | V desloc [m/s]
0 | 20 | CONCLUIDO | 8.4293 | 11.86 | 9.44 | 10.3 | 0.34 | 55 | 51.33 | 24.83 | 1 | 0 | 5.51 | 6564.78 | 45.01 | 1069 | 69.19 | 34.09 | 16579.68 | 0.49 | 0.77 | 3.19 | 1.13 | 2 | 10

## RESULTADOS_11
Unnamed: 0 | Volume de calda [L] | STATUS | Capacidade operacional [ha/h] | Tempo de missao [h] | Tempo util [h] | Tempo por voo [min] | Autonomia Projetada [h] | N° Voos | MTOW [kg] | Massa Estrutura [kg] | Combustível [kg] | Abastecimentos | Massa gerador | Potência gerador [W] | Combustível consumido [L] | Calda cons [L] | Distância percorrida [km] | Distância Pulverizando [km] | RTL ACUMULADO[m] | EOC [km/km] | EOC [h/h] | Tempo de manobra [h] | Tempo rtl_rtw [h] | V pulv [m/s] | V desloc [m/s]
0 | 65 | CONCLUIDO | 7.094 | 14.1 | 9.85 | 7.77 | 0.13 | 76 | 133.21 | 46.47 | 1 | 74 | 20.75 | 16663.42 | 103.89 | 1069.02 | 83.57 | 34.09 | 23663.52 | 0.41 | 0.73 | 3.17 | 1.54 | 2 | 10
1 | 65 | CONCLUIDO | 8.3091 | 12.04 | 8.96 | 16.28 | 0.26 | 33 | 134.55 | 46.47 | 2 | 31 | 21.09 | 16828.84 | 87.58 | 1068.29 | 56.1 | 34.09 | 10143.1 | 0.61 | 0.81 | 3.09 | 0.65 | 2 | 10
2 | 65 | CONCLUIDO | 8.7715 | 11.4 | 8.68 | 26.03 | 0.39 | 20 | 135.9 | 46.47 | 3 | 15 | 21.43 | 16994.64 | 76.52 | 1068.1 | 46.97 | 34.09 | 5640.43 | 0.73 | 0.83 | 3.08 | 0.37 | 2 | 10
3 | 65 | CONCLUIDO | 8.8244 | 11.33 | 8.66 | 28.87 | 0.52 | 18 | 137.25 | 46.47 | 4 | 0 | 21.78 | 17160.92 | 75.14 | 1068.48 | 46.45 | 34.09 | 5392.6 | 0.73 | 0.83 | 3.08 | 0.35 | 2 | 10

## RESULTADOS_13
Unnamed: 0 | Volume de calda [L] | STATUS | Capacidade operacional [ha/h] | Tempo de missao [h] | Tempo util [h] | Tempo por voo [min] | Autonomia Projetada [h] | N° Voos | MTOW [kg] | Massa Estrutura [kg] | Combustível [kg] | Abastecimentos | Massa gerador | Potência gerador [W] | Combustível consumido [L] | Calda cons [L] | Distância percorrida [km] | Distância Pulverizando [km] | RTL ACUMULADO[m] | EOC [km/km] | EOC [h/h] | Tempo de manobra [h] | Tempo rtl_rtw [h] | V pulv [m/s] | V desloc [m/s]
0 | 75 | CONCLUIDO | 6.7302 | 14.86 | 10.02 | 7.15 | 0.12 | 84 | 150.44 | 49.1 | 1 | 82 | 25.34 | 18787.76 | 115.54 | 1068.92 | 88.83 | 34.09 | 26251.87 | 0.38 | 0.72 | 3.18 | 1.7 | 2 | 10
1 | 75 | CONCLUIDO | 8.0416 | 12.44 | 9.03 | 14.64 | 0.23 | 37 | 151.83 | 49.1 | 2 | 35 | 25.73 | 18959.54 | 98.26 | 1068.16 | 58.45 | 34.09 | 11298.75 | 0.58 | 0.8 | 3.09 | 0.72 | 2 | 10
2 | 75 | CONCLUIDO | 8.5659 | 11.67 | 8.73 | 23.8 | 0.35 | 22 | 153.23 | 49.1 | 3 | 20 | 26.13 | 19131.85 | 87.7 | 1067.87 | 48.98 | 34.09 | 6635.47 | 0.7 | 0.83 | 3.07 | 0.42 | 2 | 10
3 | 75 | CONCLUIDO | 8.7837 | 11.38 | 8.62 | 32.32 | 0.46 | 16 | 154.63 | 49.1 | 4 | 4 | 26.53 | 19304.72 | 79.83 | 1068.26 | 45.16 | 34.09 | 4757.69 | 0.75 | 0.84 | 3.08 | 0.31 | 2 | 10
4 | 75 | CONCLUIDO | 8.7743 | 11.4 | 8.63 | 32.37 | 0.57 | 16 | 156.03 | 49.1 | 5 | 0 | 26.94 | 19478.15 | 80.22 | 1068.27 | 45.44 | 34.09 | 4896.21 | 0.75 | 0.84 | 3.08 | 0.32 | 2 | 10

## RESULTADOS_17
Unnamed: 0 | Volume de calda [L] | STATUS | Capacidade operacional [ha/h] | Tempo de missao [h] | Tempo util [h] | Tempo por voo [min] | Autonomia Projetada [h] | N° Voos | MTOW [kg] | Massa Estrutura [kg] | Combustível [kg] | Abastecimentos | Massa gerador | Potência gerador [W] | Combustível consumido [L] | Calda cons [L] | Distância percorrida [km] | Distância Pulverizando [km] | RTL ACUMULADO[m] | EOC [km/km] | EOC [h/h] | Tempo de manobra [h] | Tempo rtl_rtw [h] | V pulv [m/s] | V desloc [m/s]
0 | 95 | CONCLUIDO | 6.0504 | 16.53 | 10.34 | 6.2 | 0.1 | 100 | 185.69 | 53.44 | 1 | 98 | 36.26 | 23136.14 | 138.18 | 1069.38 | 98.89 | 34.09 | 31204.32 | 0.34 | 0.7 | 3.2 | 2.02 | 2 | 10
1 | 95 | CONCLUIDO | 7.5296 | 13.28 | 9.17 | 12.51 | 0.19 | 44 | 187.21 | 53.44 | 2 | 42 | 36.77 | 23322.88 | 118.02 | 1068.22 | 62.86 | 34.09 | 13466.89 | 0.54 | 0.79 | 3.1 | 0.86 | 2 | 10
2 | 95 | CONCLUIDO | 8.1224 | 12.31 | 8.84 | 19.64 | 0.28 | 27 | 188.73 | 53.44 | 3 | 25 | 37.29 | 23510.33 | 108.63 | 1067.97 | 52.51 | 34.09 | 8376.06 | 0.65 | 0.82 | 3.08 | 0.53 | 2 | 10
3 | 95 | CONCLUIDO | 8.414 | 11.88 | 8.67 | 26.02 | 0.37 | 20 | 190.25 | 53.44 | 4 | 18 | 37.82 | 23698.48 | 101.53 | 1068.03 | 47.2 | 34.09 | 5759.45 | 0.72 | 0.83 | 3.07 | 0.36 | 2 | 10
4 | 95 | CONCLUIDO | 8.6153 | 11.61 | 8.58 | 34.32 | 0.46 | 15 | 191.78 | 53.44 | 5 | 13 | 38.35 | 23887.36 | 94.58 | 1067.87 | 44.35 | 34.09 | 4356 | 0.77 | 0.84 | 3.06 | 0.27 | 2 | 10
5 | 95 | CONCLUIDO | 8.6751 | 11.53 | 8.57 | 39.58 | 0.55 | 13 | 193.32 | 53.44 | 6 | 1 | 38.89 | 24076.95 | 90.84 | 1068.29 | 43.92 | 34.09 | 4150.88 | 0.78 | 0.84 | 3.07 | 0.27 | 2 | 10
6 | 95 | CONCLUIDO | 8.677 | 11.52 | 8.57 | 39.56 | 0.64 | 13 | 194.86 | 53.44 | 7 | 0 | 39.43 | 24267.28 | 91.4 | 1068.32 | 43.68 | 34.09 | 4032.81 | 0.78 | 0.84 | 3.07 | 0.27 | 2 | 10

## RESULTADOS_9
Unnamed: 0 | Volume de calda [L] | STATUS | Capacidade operacional [ha/h] | Tempo de missao [h] | Tempo util [h] | Tempo por voo [min] | Autonomia Projetada [h] | N° Voos | MTOW [kg] | Massa Estrutura [kg] | Combustível [kg] | Abastecimentos | Massa gerador | Potência gerador [W] | Combustível consumido [L] | Calda cons [L] | Distância percorrida [km] | Distância Pulverizando [km] | RTL ACUMULADO[m] | EOC [km/km] | EOC [h/h] | Tempo de manobra [h] | Tempo rtl_rtw [h] | V pulv [m/s] | V desloc [m/s]
0 | 55 | CONCLUIDO | 7.498 | 13.34 | 9.65 | 8.64 | 0.15 | 67 | 116.05 | 43.4 | 1 | 65 | 16.65 | 14546.17 | 91.59 | 1068.35 | 78.15 | 34.09 | 20997.92 | 0.44 | 0.75 | 3.13 | 1.34 | 2 | 10
1 | 55 | CONCLUIDO | 8.6232 | 11.6 | 8.84 | 18.95 | 0.3 | 28 | 117.34 | 43.4 | 2 | 26 | 16.94 | 14705.49 | 75.2 | 1067.93 | 52.65 | 34.09 | 8442.6 | 0.65 | 0.82 | 3.08 | 0.54 | 2 | 10
2 | 55 | CONCLUIDO | 8.8365 | 11.32 | 8.73 | 24.95 | 0.45 | 21 | 118.63 | 43.4 | 3 | 0 | 17.23 | 14865.24 | 69.28 | 1068.35 | 48.54 | 34.09 | 6420.07 | 0.7 | 0.83 | 3.09 | 0.42 | 2 | 10

## resultados
Unnamed: 0 | Volume de calda [L] | STATUS | Capacidade operacional [ha/h] | Tempo de missao [h] | Tempo util [h] | Tempo por voo [min] | Autonomia Projetada [h] | N° Voos | MTOW [kg] | Massa Estrutura [kg] | Combustível [kg] | Abastecimentos | Massa gerador | Potência gerador [W] | Combustível consumido [L] | Calda cons [L] | Distância percorrida [km] | Distância Pulverizando [km] | RTL ACUMULADO[m] | EOC [km/km] | EOC [h/h] | Tempo de manobra [h] | Tempo rtl_rtw [h] | V pulv [m/s] | V desloc [m/s]
0 | 100 | CONCLUIDO | 5.8888 | 16.98 | 10.42 | 6.01 | 0.09 | 104 | 194.77 | 54.38 | 1 | 102 | 39.4 | 24256.19 | 143.94 | 1069.1 | 101.53 | 34.09 | 32501.9 | 0.34 | 0.69 | 3.21 | 2.11 | 2 | 10
1 | 100 | CONCLUIDO | 7.4242 | 13.47 | 9.2 | 12.27 | 0.18 | 45 | 196.32 | 54.38 | 2 | 43 | 39.95 | 24447.22 | 122.79 | 1067.95 | 63.92 | 34.09 | 13993.11 | 0.53 | 0.79 | 3.11 | 0.9 | 2 | 10
2 | 100 | CONCLUIDO | 7.9901 | 12.52 | 8.87 | 18.35 | 0.27 | 29 | 197.88 | 54.38 | 3 | 27 | 40.5 | 24639 | 113.76 | 1068 | 53.44 | 34.09 | 8831.94 | 0.64 | 0.81 | 3.08 | 0.56 | 2 | 10
3 | 100 | CONCLUIDO | 8.3484 | 11.98 | 8.68 | 26.05 | 0.36 | 20 | 199.44 | 54.38 | 4 | 18 | 41.06 | 24831.54 | 106.2 | 1068.12 | 47.64 | 34.09 | 5979.29 | 0.72 | 0.83 | 3.07 | 0.38 | 2 | 10
4 | 100 | CONCLUIDO | 8.5044 | 11.76 | 8.62 | 32.32 | 0.44 | 16 | 201.01 | 54.38 | 5 | 14 | 41.63 | 25024.84 | 99.96 | 1067.96 | 45.54 | 34.09 | 4947.4 | 0.75 | 0.84 | 3.07 | 0.31 | 2 | 10
5 | 100 | CONCLUIDO | 8.6412 | 11.57 | 8.55 | 39.46 | 0.53 | 13 | 202.58 | 54.38 | 6 | 5 | 42.2 | 25218.93 | 93.12 | 1068 | 43.22 | 34.09 | 3800.45 | 0.79 | 0.85 | 3.06 | 0.24 | 2 | 10
6 | 100 | CONCLUIDO | 8.6818 | 11.52 | 8.54 | 42.67 | 0.61 | 12 | 204.16 | 54.38 | 7 | 0 | 42.78 | 25413.94 | 92.92 | 1068.1 | 42.54 | 34.09 | 3465.53 | 0.8 | 0.85 | 3.07 | 0.23 | 2 | 10
0 | 40 | CONCLUIDO | 8.1551 | 12.26 | 9.34 | 10.78 | 0.2 | 52 | 89.87 | 37.55 | 1 | 50 | 11.32 | 11317.98 | 71.01 | 1068.72 | 68.16 | 34.09 | 16076.29 | 0.5 | 0.77 | 3.12 | 1.03 | 2 | 10
1 | 40 | CONCLUIDO | 8.8145 | 11.34 | 8.88 | 19.02 | 0.39 | 28 | 91.1 | 37.55 | 2 | 0 | 11.54 | 11468.97 | 60.45 | 1068.49 | 52.56 | 34.09 | 8399.16 | 0.65 | 0.81 | 3.11 | 0.57 | 2 | 10
0 | 30 | CONCLUIDO | 8.6075 | 11.62 | 9.14 | 13.37 | 0.24 | 41 | 71.52 | 32.27 | 1 | 31 | 8.25 | 9054.6 | 54.93 | 1068.16 | 61.37 | 34.09 | 12735.24 | 0.56 | 0.79 | 3.11 | 0.83 | 2 | 10
1 | 30 | CONCLUIDO | 8.7028 | 11.49 | 9.07 | 14.71 | 0.48 | 37 | 72.7 | 32.27 | 2 | 0 | 8.43 | 9200.25 | 54.2 | 1068.57 | 58.24 | 34.09 | 11193.65 | 0.59 | 0.8 | 3.14 | 0.76 | 2 | 10
0 | 15 | CONCLUIDO | 8.0824 | 12.37 | 9.86 | 8.11 | 0.43 | 73 | 39.78 | 19.54 | 1 | 0 | 4.24 | 5140 | 39.39 | 1069.61 | 80.98 | 34.09 | 22381.02 | 0.42 | 0.73 | 3.26 | 1.55 | 2 | 10
0 | 70 | CONCLUIDO | 6.9195 | 14.45 | 9.91 | 7.43 | 0.12 | 80 | 141.81 | 47.83 | 1 | 78 | 22.98 | 17723.39 | 109.55 | 1068.27 | 85.95 | 34.09 | 24833.73 | 0.4 | 0.73 | 3.16 | 1.6 | 2 | 10
1 | 70 | CONCLUIDO | 8.1672 | 12.24 | 9 | 15.44 | 0.25 | 35 | 143.17 | 47.83 | 2 | 33 | 23.34 | 17891.86 | 92.92 | 1068.27 | 57.31 | 34.09 | 10739.05 | 0.59 | 0.8 | 3.1 | 0.7 | 2 | 10
2 | 70 | CONCLUIDO | 8.6555 | 11.55 | 8.72 | 24.91 | 0.37 | 21 | 144.54 | 47.83 | 3 | 19 | 23.71 | 18060.85 | 82.77 | 1067.92 | 48.8 | 34.09 | 6552.2 | 0.7 | 0.83 | 3.07 | 0.41 | 2 | 10
3 | 70 | CONCLUIDO | 8.7888 | 11.38 | 8.66 | 30.56 | 0.49 | 17 | 145.92 | 47.83 | 4 | 0 | 24.09 | 18230.35 | 77.48 | 1068.68 | 46.14 | 34.09 | 5243.87 | 0.74 | 0.83 | 3.09 | 0.35 | 2 | 10
0 | 90 | CONCLUIDO | 6.2151 | 16.09 | 10.26 | 6.41 | 0.1 | 96 | 176.73 | 52.44 | 1 | 94 | 33.29 | 22031.19 | 132.54 | 1069.13 | 96.62 | 34.09 | 30088.58 | 0.35 | 0.71 | 3.19 | 1.94 | 2 | 10
1 | 90 | CONCLUIDO | 7.6682 | 13.04 | 9.13 | 13.04 | 0.2 | 42 | 178.21 | 52.44 | 2 | 40 | 33.77 | 22213.89 | 113.04 | 1068.35 | 61.53 | 34.09 | 12813.49 | 0.55 | 0.79 | 3.1 | 0.82 | 2 | 10
2 | 90 | CONCLUIDO | 8.2271 | 12.16 | 8.81 | 20.33 | 0.3 | 26 | 179.7 | 52.44 | 3 | 24 | 34.26 | 22397.24 | 103.8 | 1068.59 | 51.51 | 34.09 | 7884.94 | 0.66 | 0.82 | 3.08 | 0.5 | 2 | 10
3 | 90 | CONCLUIDO | 8.497 | 11.77 | 8.67 | 27.39 | 0.39 | 19 | 181.19 | 52.44 | 4 | 17 | 34.75 | 22581.25 | 96.04 | 1067.88 | 47.23 | 34.09 | 5776.46 | 0.72 | 0.83 | 3.07 | 0.37 | 2 | 10
4 | 90 | CONCLUIDO | 8.7072 | 11.48 | 8.57 | 36.71 | 0.49 | 14 | 182.69 | 52.44 | 5 | 9 | 35.25 | 22766.06 | 88.94 | 1067.86 | 44.07 | 34.09 | 4221.04 | 0.77 | 0.84 | 3.06 | 0.26 | 2 | 10
5 | 90 | CONCLUIDO | 8.7438 | 11.44 | 8.55 | 39.48 | 0.58 | 13 | 184.19 | 52.44 | 6 | 0 | 35.75 | 22951.43 | 87 | 1068.31 | 43.18 | 34.09 | 3783.93 | 0.79 | 0.84 | 3.07 | 0.25 | 2 | 10
0 | 10 | CONCLUIDO | 7.4412 | 13.44 | 10.59 | 5.88 | 0.64 | 108 | 26.11 | 12.1 | 1 | 0 | 3.01 | 3454.41 | 31.04 | 1070.23 | 102.19 | 34.09 | 32814.39 | 0.33 | 0.68 | 3.35 | 2.28 | 2 | 10
0 | 45 | CONCLUIDO | 7.9334 | 12.6 | 9.45 | 9.94 | 0.18 | 57 | 98.71 | 39.72 | 1 | 55 | 12.99 | 12407.75 | 78.25 | 1068.92 | 71.61 | 34.09 | 17777.13 | 0.48 | 0.77 | 3.12 | 1.14 | 2 | 10
1 | 45 | CONCLUIDO | 8.7983 | 11.37 | 8.84 | 20.41 | 0.35 | 26 | 99.95 | 39.72 | 2 | 6 | 13.24 | 12561.45 | 63.68 | 1068.33 | 51.64 | 34.09 | 7948.42 | 0.66 | 0.82 | 3.11 | 0.54 | 2 | 10
2 | 45 | CONCLUIDO | 8.8298 | 11.33 | 8.82 | 21.18 | 0.52 | 25 | 101.2 | 39.72 | 3 | 0 | 13.49 | 12715.54 | 63.85 | 1068.62 | 51.08 | 34.09 | 7672.04 | 0.67 | 0.82 | 3.1 | 0.52 | 2 | 10
0 | 60 | CONCLUIDO | 7.3145 | 13.67 | 9.72 | 8.22 | 0.14 | 71 | 124.63 | 45 | 1 | 69 | 18.64 | 15605.44 | 97.56 | 1068.79 | 80.03 | 34.09 | 21919.1 | 0.43 | 0.74 | 3.15 | 1.41 | 2 | 10
1 | 60 | CONCLUIDO | 8.4491 | 11.84 | 8.91 | 17.25 | 0.28 | 31 | 125.95 | 45 | 2 | 29 | 18.95 | 15767.7 | 81.65 | 1068.16 | 54.57 | 34.09 | 9386.4 | 0.62 | 0.81 | 3.09 | 0.6 | 2 | 10
2 | 60 | CONCLUIDO | 8.8624 | 11.28 | 8.67 | 27.37 | 0.42 | 19 | 127.27 | 45 | 3 | 2 | 19.27 | 15930.42 | 71.74 | 1068.45 | 46.54 | 34.09 | 5430.58 | 0.73 | 0.83 | 3.08 | 0.36 | 2 | 10
3 | 60 | CONCLUIDO | 8.8591 | 11.29 | 8.67 | 27.38 | 0.55 | 19 | 128.59 | 45 | 4 | 0 | 19.59 | 16093.6 | 72.46 | 1068.15 | 46.49 | 34.09 | 5408.91 | 0.73 | 0.83 | 3.09 | 0.36 | 2 | 10
0 | 80 | CONCLUIDO | 6.5525 | 15.26 | 10.1 | 6.89 | 0.11 | 88 | 159.12 | 50.28 | 1 | 86 | 27.84 | 19859.16 | 121.41 | 1068.42 | 91.41 | 34.09 | 27522.66 | 0.37 | 0.72 | 3.19 | 1.79 | 2 | 10
1 | 80 | CONCLUIDO | 7.9323 | 12.61 | 9.06 | 14.3 | 0.22 | 38 | 160.54 | 50.28 | 2 | 36 | 28.26 | 20034.4 | 103.08 | 1068.37 | 59.28 | 34.09 | 11709.9 | 0.58 | 0.8 | 3.1 | 0.75 | 2 | 10
2 | 80 | CONCLUIDO | 8.4307 | 11.86 | 8.76 | 21.91 | 0.33 | 24 | 161.97 | 50.28 | 3 | 22 | 28.69 | 20210.21 | 93.56 | 1067.98 | 50.07 | 34.09 | 7173.6 | 0.68 | 0.82 | 3.07 | 0.46 | 2 | 10
3 | 80 | CONCLUIDO | 8.6942 | 11.5 | 8.63 | 30.46 | 0.43 | 17 | 163.4 | 50.28 | 4 | 15 | 29.12 | 20386.62 | 84.56 | 1068.1 | 46.05 | 34.09 | 5196.55 | 0.74 | 0.84 | 3.06 | 0.32 | 2 | 10
4 | 80 | CONCLUIDO | 8.7581 | 11.42 | 8.61 | 34.44 | 0.54 | 15 | 164.83 | 50.28 | 5 | 0 | 29.55 | 20563.61 | 82.71 | 1067.92 | 44.73 | 34.09 | 4549.37 | 0.76 | 0.84 | 3.08 | 0.3 | 2 | 10
0 | 35 | CONCLUIDO | 8.3826 | 11.93 | 9.23 | 11.78 | 0.22 | 47 | 80.84 | 35.1 | 1 | 45 | 9.74 | 10204.21 | 63.31 | 1068.12 | 64.64 | 34.09 | 14343.74 | 0.53 | 0.78 | 3.11 | 0.92 | 2 | 10
1 | 35 | CONCLUIDO | 8.7619 | 11.41 | 8.97 | 16.82 | 0.43 | 32 | 82.04 | 35.1 | 2 | 0 | 9.94 | 10352.53 | 57.43 | 1068.59 | 55.44 | 34.09 | 9815.66 | 0.62 | 0.81 | 3.12 | 0.66 | 2 | 10
0 | 50 | CONCLUIDO | 7.7098 | 12.97 | 9.56 | 9.25 | 0.16 | 62 | 107.41 | 41.65 | 1 | 60 | 14.77 | 13481.73 | 85.05 | 1068.25 | 74.73 | 34.09 | 19313.29 | 0.46 | 0.76 | 3.14 | 1.25 | 2 | 10
1 | 50 | CONCLUIDO | 8.7517 | 11.43 | 8.81 | 20.34 | 0.32 | 26 | 108.68 | 41.65 | 2 | 21 | 15.03 | 13638.32 | 68.78 | 1068.11 | 51.67 | 34.09 | 7960.31 | 0.66 | 0.82 | 3.08 | 0.51 | 2 | 10
2 | 50 | CONCLUIDO | 8.8385 | 11.31 | 8.77 | 22.87 | 0.48 | 23 | 109.96 | 41.65 | 3 | 0 | 15.31 | 13795.21 | 66.8 | 1068.46 | 49.45 | 34.09 | 6867.97 | 0.69 | 0.82 | 3.1 | 0.46 | 2 | 10
0 | 25 | CONCLUIDO | 8.6079 | 11.62 | 9.21 | 12.56 | 0.28 | 44 | 61.76 | 28.92 | 1 | 1 | 6.84 | 7851.41 | 49.41 | 1068.9 | 62.44 | 34.09 | 13258.7 | 0.55 | 0.78 | 3.15 | 0.9 | 2 | 10
1 | 25 | CONCLUIDO | 8.6089 | 11.62 | 9.21 | 12.56 | 0.55 | 44 | 62.92 | 28.92 | 2 | 0 | 7 | 7994.37 | 50.29 | 1069.07 | 62.45 | 34.09 | 13260.97 | 0.55 | 0.79 | 3.15 | 0.9 | 2 | 10
0 | 85 | CONCLUIDO | 6.3802 | 15.67 | 10.18 | 6.64 | 0.11 | 92 | 167.88 | 51.39 | 1 | 90 | 30.49 | 20939.59 | 127.07 | 1068.74 | 93.95 | 34.09 | 28772.46 | 0.36 | 0.71 | 3.2 | 1.87 | 2 | 10
1 | 85 | CONCLUIDO | 7.7909 | 12.84 | 9.11 | 13.66 | 0.21 | 40 | 169.33 | 51.39 | 2 | 38 | 30.94 | 21118.46 | 108.54 | 1068.07 | 60.7 | 34.09 | 12409.3 | 0.56 | 0.79 | 3.1 | 0.8 | 2 | 10
2 | 85 | CONCLUIDO | 8.3212 | 12.02 | 8.8 | 21.11 | 0.31 | 25 | 170.79 | 51.39 | 3 | 23 | 31.4 | 21297.94 | 99.14 | 1068.06 | 51.32 | 34.09 | 7790.81 | 0.66 | 0.82 | 3.07 | 0.49 | 2 | 10
3 | 85 | CONCLUIDO | 8.6091 | 11.62 | 8.63 | 28.78 | 0.41 | 18 | 172.25 | 51.39 | 4 | 16 | 31.86 | 21478.05 | 89.81 | 1068 | 46.18 | 34.09 | 5256.51 | 0.74 | 0.84 | 3.06 | 0.33 | 2 | 10
4 | 85 | CONCLUIDO | 8.7549 | 11.42 | 8.58 | 36.75 | 0.51 | 14 | 173.71 | 51.39 | 5 | 2 | 32.32 | 21658.78 | 85.14 | 1068.09 | 43.77 | 34.09 | 4072.86 | 0.78 | 0.84 | 3.07 | 0.27 | 2 | 10
5 | 85 | CONCLUIDO | 8.7521 | 11.43 | 8.58 | 36.77 | 0.61 | 14 | 175.18 | 51.39 | 6 | 0 | 32.79 | 21840.16 | 85.71 | 1067.91 | 43.89 | 34.09 | 4130.91 | 0.78 | 0.84 | 3.07 | 0.27 | 2 | 10
0 | 20 | CONCLUIDO | 8.4293 | 11.86 | 9.44 | 10.3 | 0.34 | 55 | 51.33 | 24.83 | 1 | 0 | 5.51 | 6564.78 | 45.01 | 1069 | 69.19 | 34.09 | 16579.68 | 0.49 | 0.77 | 3.19 | 1.13 | 2 | 10
0 | 65 | CONCLUIDO | 7.094 | 14.1 | 9.85 | 7.77 | 0.13 | 76 | 133.21 | 46.47 | 1 | 74 | 20.75 | 16663.42 | 103.89 | 1069.02 | 83.57 | 34.09 | 23663.52 | 0.41 | 0.73 | 3.17 | 1.54 | 2 | 10
1 | 65 | CONCLUIDO | 8.3091 | 12.04 | 8.96 | 16.28 | 0.26 | 33 | 134.55 | 46.47 | 2 | 31 | 21.09 | 16828.84 | 87.58 | 1068.29 | 56.1 | 34.09 | 10143.1 | 0.61 | 0.81 | 3.09 | 0.65 | 2 | 10
2 | 65 | CONCLUIDO | 8.7715 | 11.4 | 8.68 | 26.03 | 0.39 | 20 | 135.9 | 46.47 | 3 | 15 | 21.43 | 16994.64 | 76.52 | 1068.1 | 46.97 | 34.09 | 5640.43 | 0.73 | 0.83 | 3.08 | 0.37 | 2 | 10
3 | 65 | CONCLUIDO | 8.8244 | 11.33 | 8.66 | 28.87 | 0.52 | 18 | 137.25 | 46.47 | 4 | 0 | 21.78 | 17160.92 | 75.14 | 1068.48 | 46.45 | 34.09 | 5392.6 | 0.73 | 0.83 | 3.08 | 0.35 | 2 | 10
0 | 75 | CONCLUIDO | 6.7302 | 14.86 | 10.02 | 7.15 | 0.12 | 84 | 150.44 | 49.1 | 1 | 82 | 25.34 | 18787.76 | 115.54 | 1068.92 | 88.83 | 34.09 | 26251.87 | 0.38 | 0.72 | 3.18 | 1.7 | 2 | 10
1 | 75 | CONCLUIDO | 8.0416 | 12.44 | 9.03 | 14.64 | 0.23 | 37 | 151.83 | 49.1 | 2 | 35 | 25.73 | 18959.54 | 98.26 | 1068.16 | 58.45 | 34.09 | 11298.75 | 0.58 | 0.8 | 3.09 | 0.72 | 2 | 10
2 | 75 | CONCLUIDO | 8.5659 | 11.67 | 8.73 | 23.8 | 0.35 | 22 | 153.23 | 49.1 | 3 | 20 | 26.13 | 19131.85 | 87.7 | 1067.87 | 48.98 | 34.09 | 6635.47 | 0.7 | 0.83 | 3.07 | 0.42 | 2 | 10
3 | 75 | CONCLUIDO | 8.7837 | 11.38 | 8.62 | 32.32 | 0.46 | 16 | 154.63 | 49.1 | 4 | 4 | 26.53 | 19304.72 | 79.83 | 1068.26 | 45.16 | 34.09 | 4757.69 | 0.75 | 0.84 | 3.08 | 0.31 | 2 | 10
4 | 75 | CONCLUIDO | 8.7743 | 11.4 | 8.63 | 32.37 | 0.57 | 16 | 156.03 | 49.1 | 5 | 0 | 26.94 | 19478.15 | 80.22 | 1068.27 | 45.44 | 34.09 | 4896.21 | 0.75 | 0.84 | 3.08 | 0.32 | 2 | 10
0 | 95 | CONCLUIDO | 6.0504 | 16.53 | 10.34 | 6.2 | 0.1 | 100 | 185.69 | 53.44 | 1 | 98 | 36.26 | 23136.14 | 138.18 | 1069.38 | 98.89 | 34.09 | 31204.32 | 0.34 | 0.7 | 3.2 | 2.02 | 2 | 10
1 | 95 | CONCLUIDO | 7.5296 | 13.28 | 9.17 | 12.51 | 0.19 | 44 | 187.21 | 53.44 | 2 | 42 | 36.77 | 23322.88 | 118.02 | 1068.22 | 62.86 | 34.09 | 13466.89 | 0.54 | 0.79 | 3.1 | 0.86 | 2 | 10
2 | 95 | CONCLUIDO | 8.1224 | 12.31 | 8.84 | 19.64 | 0.28 | 27 | 188.73 | 53.44 | 3 | 25 | 37.29 | 23510.33 | 108.63 | 1067.97 | 52.51 | 34.09 | 8376.06 | 0.65 | 0.82 | 3.08 | 0.53 | 2 | 10
3 | 95 | CONCLUIDO | 8.414 | 11.88 | 8.67 | 26.02 | 0.37 | 20 | 190.25 | 53.44 | 4 | 18 | 37.82 | 23698.48 | 101.53 | 1068.03 | 47.2 | 34.09 | 5759.45 | 0.72 | 0.83 | 3.07 | 0.36 | 2 | 10
4 | 95 | CONCLUIDO | 8.6153 | 11.61 | 8.58 | 34.32 | 0.46 | 15 | 191.78 | 53.44 | 5 | 13 | 38.35 | 23887.36 | 94.58 | 1067.87 | 44.35 | 34.09 | 4356 | 0.77 | 0.84 | 3.06 | 0.27 | 2 | 10
5 | 95 | CONCLUIDO | 8.6751 | 11.53 | 8.57 | 39.58 | 0.55 | 13 | 193.32 | 53.44 | 6 | 1 | 38.89 | 24076.95 | 90.84 | 1068.29 | 43.92 | 34.09 | 4150.88 | 0.78 | 0.84 | 3.07 | 0.27 | 2 | 10
6 | 95 | CONCLUIDO | 8.677 | 11.52 | 8.57 | 39.56 | 0.64 | 13 | 194.86 | 53.44 | 7 | 0 | 39.43 | 24267.28 | 91.4 | 1068.32 | 43.68 | 34.09 | 4032.81 | 0.78 | 0.84 | 3.07 | 0.27 | 2 | 10
0 | 55 | CONCLUIDO | 7.498 | 13.34 | 9.65 | 8.64 | 0.15 | 67 | 116.05 | 43.4 | 1 | 65 | 16.65 | 14546.17 | 91.59 | 1068.35 | 78.15 | 34.09 | 20997.92 | 0.44 | 0.75 | 3.13 | 1.34 | 2 | 10
1 | 55 | CONCLUIDO | 8.6232 | 11.6 | 8.84 | 18.95 | 0.3 | 28 | 117.34 | 43.4 | 2 | 26 | 16.94 | 14705.49 | 75.2 | 1067.93 | 52.65 | 34.09 | 8442.6 | 0.65 | 0.82 | 3.08 | 0.54 | 2 | 10
2 | 55 | CONCLUIDO | 8.8365 | 11.32 | 8.73 | 24.95 | 0.45 | 21 | 118.63 | 43.4 | 3 | 0 | 17.23 | 14865.24 | 69.28 | 1068.35 | 48.54 | 34.09 | 6420.07 | 0.7 | 0.83 | 3.09 | 0.42 | 2 | 10

## gráficos
Selecione o eixo X:
Selecione o eixo Y:
Selecione o eixo Z:
Eixo X | Eixo Y | Eixo Z
0 | 0 | 0
0 | 0 | 0
0 | 0 | 0
0 | 0 | 0
0 | 0 | 0
0 | 0 | 0
0 | 0 | 0
0 | 0 | 0
0 | 0 | 0
0 | 0 | 0
0 | 0 | 0
0 | 0 | 0
0 | 0 | 0
0 | 0 | 0
0 | 0 | 0
0 | 0 | 0
0 | 0 | 0
0 | 0 | 0
0 | 0 | 0
0 | 0 | 0
0 | 0 | 0
0 | 0 | 0
0 | 0 | 0
0 | 0 | 0
0 | 0 | 0
0 | 0 | 0
0 | 0 | 0
0 | 0 | 0
0 | 0 | 0
0 | 0 | 0
0 | 0 | 0
0 | 0 | 0
0 | 0 | 0
0 | 0 | 0
0 | 0 | 0
0 | 0 | 0
0 | 0 | 0
0 | 0 | 0
0 | 0 | 0
0 | 0 | 0
0 | 0 | 0
0 | 0 | 0
0 | 0 | 0
0 | 0 | 0
0 | 0 | 0
0 | 0 | 0
0 | 0 | 0
0 | 0 | 0
0 | 0 | 0
0 | 0 | 0
0 | 0 | 0
0 | 0 | 0
0 | 0 | 0
0 | 0 | 0
0 | 0 | 0
0 | 0 | 0
0 | 0 | 0
0 | 0 | 0
0 | 0 | 0
0 | 0 | 0
0 | 0 | 0
0 | 0 | 0
0 | 0 | 0
0 | 0 | 0
0 | 0 | 0
0 | 0 | 0
0 | 0 | 0
0 | 0 | 0

## hidden (hidden)
Unnamed: 0
Volume de calda [L]
STATUS
Capacidade operacional [ha/h]
Tempo de missao [h]
Tempo util [h]
Tempo por voo [min]
Autonomia Projetada [h]
N° Voos
MTOW [kg]
Massa Estrutura [kg]
Combustível [kg]
Abastecimentos
Massa gerador
Potência gerador [W]
Combustível consumido [L]
Calda cons [L]
Distância percorrida [km]
Distância Pulverizando [km]
RTL ACUMULADO[m]
EOC [km/km]
EOC [h/h]
Tempo de manobra [h]
Tempo rtl_rtw [h]
V pulv [m/s]
V desloc [m/s]