## RESULTADOS_18
Unnamed: 0 | Volume de calda [L] | STATUS | Capacidade operacional [ha/h] | Tempo de missao [h] | Tempo util [h] | Tempo por voo [min] | Autonomia Projetada [h] | N° Voos | MTOW [kg] | Massa Estrutura [kg] | Combustível [kg] | Abastecimentos | Massa gerador | Potência gerador [W] | Combustível consumido [L] | Calda cons [L] | Distância percorrida [km] | Distância Pulverizando [km] | RTL ACUMULADO[m] | EOC [km/km] | EOC [h/h] | Tempo de manobra [h] | Tempo rtl_rtw [h] | V pulv [m/s] | V desloc [m/s] | Preço Total por ha Simples [R$/ha] | Preço Total por ha Presumido [R$/ha] | Preço Total por ha Real [R$/ha] | Preço Total Simples [R$] | Preço Total Presumido [R$] | Prod CAPEX [ha/h/R$] | Dias Trabalhados | Preço Total Real [R$]
0 | 100 | CONCLUIDO | 17.8377 | 5.61 | 2.35 | 7.42 | 0.09 | 19 | 194.77 | 54.38 | 1 | 9 | 39.4 | 24256.19 | 24.56 | 1689.36 | 22.68 | 13.91 | 4448.84 | 0.61 | 0.86 | 0.1 | 0.3 | 2 | 10 | 61.481 | 84.1211 | 76.0927 | 61481.035 | 84121.0645 | 4.1636e-06 | 4 | 76092.6681
1 | 100 | CONCLUIDO | 18.0397 | 5.54 | 2.33 | 7.76 | 0.18 | 18 | 196.32 | 54.38 | 2 | 0 | 39.95 | 24447.22 | 23.96 | 1689.17 | 21.83 | 13.91 | 4029.49 | 0.64 | 0.87 | 0.1 | 0.28 | 2 | 10 | 61.1494 | 83.6673 | 75.6822 | 61149.3929 | 83667.2972 | 4.2107e-06 | 4 | 75682.2077

## RESULTADOS_6
Unnamed: 0 | Volume de calda [L] | STATUS | Capacidade operacional [ha/h] | Tempo de missao [h] | Tempo util [h] | Tempo por voo [min] | Autonomia Projetada [h] | N° Voos | MTOW [kg] | Massa Estrutura [kg] | Combustível [kg] | Abastecimentos | Massa gerador | Potência gerador [W] | Combustível consumido [L] | Calda cons [L] | Distância percorrida [km] | Distância Pulverizando [km] | RTL ACUMULADO[m] | EOC [km/km] | EOC [h/h] | Tempo de manobra [h] | Tempo rtl_rtw [h] | V pulv [m/s] | V desloc [m/s] | Preço Total por ha Simples [R$/ha] | Preço Total por ha Presumido [R$/ha] | Preço Total por ha Real [R$/ha] | Preço Total Simples [R$] | Preço Total Presumido [R$] | Prod CAPEX [ha/h/R$] | Dias Trabalhados | Preço Total Real [R$]
0 | 40 | CONCLUIDO | 17.3871 | 5.75 | 2.98 | 4.06 | 0.2 | 44 | 89.87 | 37.55 | 1 | 0 | 11.32 | 11317.98 | 19.63 | 1690.45 | 41.33 | 13.91 | 13649.21 | 0.34 | 0.68 | 0.18 | 0.93 | 2 | 10 | 53.587 | 73.3201 | 66.3225 | 53586.968 | 73320.0537 | 4.6101e-06 | 4 | 66322.4907

## RESULTADOS_4
Unnamed: 0 | Volume de calda [L] | STATUS | Capacidade operacional [ha/h] | Tempo de missao [h] | Tempo util [h] | Tempo por voo [min] | Autonomia Projetada [h] | N° Voos | MTOW [kg] | Massa Estrutura [kg] | Combustível [kg] | Abastecimentos | Massa gerador | Potência gerador [W] | Combustível consumido [L] | Calda cons [L] | Distância percorrida [km] | Distância Pulverizando [km] | RTL ACUMULADO[m] | EOC [km/km] | EOC [h/h] | Tempo de manobra [h] | Tempo rtl_rtw [h] | V pulv [m/s] | V desloc [m/s] | Preço Total por ha Simples [R$/ha] | Preço Total por ha Presumido [R$/ha] | Preço Total por ha Real [R$/ha] | Preço Total Simples [R$] | Preço Total Presumido [R$] | Prod CAPEX [ha/h/R$] | Dias Trabalhados | Preço Total Real [R$]
0 | 30 | CONCLUIDO | 16.5776 | 6.03 | 3.29 | 3.4 | 0.24 | 58 | 71.52 | 32.27 | 1 | 0 | 8.25 | 9054.6 | 18.94 | 1690.88 | 50.26 | 13.91 | 18045.47 | 0.28 | 0.62 | 0.22 | 1.24 | 2 | 10 | 52.2361 | 71.4717 | 64.6505 | 52236.0733 | 71471.7 | 4.5469e-06 | 4 | 64650.5413

## RESULTADOS_1
Unnamed: 0 | Volume de calda [L] | STATUS | Capacidade operacional [ha/h] | Tempo de missao [h] | Tempo util [h] | Tempo por voo [min] | Autonomia Projetada [h] | N° Voos | MTOW [kg] | Massa Estrutura [kg] | Combustível [kg] | Abastecimentos | Massa gerador | Potência gerador [W] | Combustível consumido [L] | Calda cons [L] | Distância percorrida [km] | Distância Pulverizando [km] | RTL ACUMULADO[m] | EOC [km/km] | EOC [h/h] | Tempo de manobra [h] | Tempo rtl_rtw [h] | V pulv [m/s] | V desloc [m/s] | Preço Total por ha Simples [R$/ha] | Preço Total por ha Presumido [R$/ha] | Preço Total por ha Real [R$/ha] | Preço Total Simples [R$] | Preço Total Presumido [R$] | Prod CAPEX [ha/h/R$] | Dias Trabalhados | Preço Total Real [R$]
0 | 15 | CONCLUIDO | 13.3809 | 7.47 | 4.51 | 2.37 | 0.43 | 114 | 39.78 | 19.54 | 1 | 0 | 4.24 | 5140 | 17.83 | 1695.76 | 85.95 | 13.91 | 35609.88 | 0.16 | 0.45 | 0.38 | 2.45 | 2 | 10 | 60.7515 | 83.1229 | 75.1898 | 60751.5386 | 83122.9352 | 3.9391e-06 | 5 | 75189.799

## RESULTADOS_12
Unnamed: 0 | Volume de calda [L] | STATUS | Capacidade operacional [ha/h] | Tempo de missao [h] | Tempo util [h] | Tempo por voo [min] | Autonomia Projetada [h] | N° Voos | MTOW [kg] | Massa Estrutura [kg] | Combustível [kg] | Abastecimentos | Massa gerador | Potência gerador [W] | Combustível consumido [L] | Calda cons [L] | Distância percorrida [km] | Distância Pulverizando [km] | RTL ACUMULADO[m] | EOC [km/km] | EOC [h/h] | Tempo de manobra [h] | Tempo rtl_rtw [h] | V pulv [m/s] | V desloc [m/s] | Preço Total por ha Simples [R$/ha] | Preço Total por ha Presumido [R$/ha] | Preço Total por ha Real [R$/ha] | Preço Total Simples [R$] | Preço Total Presumido [R$] | Prod CAPEX [ha/h/R$] | Dias Trabalhados | Preço Total Real [R$]
0 | 70 | CONCLUIDO | 17.9596 | 5.57 | 2.59 | 5.97 | 0.12 | 26 | 141.81 | 47.83 | 1 | 0 | 22.98 | 17723.39 | 22.1 | 1689.33 | 29.9 | 13.91 | 8026.29 | 0.47 | 0.78 | 0.13 | 0.54 | 2 | 10 | 57.8183 | 79.1096 | 71.5595 | 57818.3153 | 79109.5697 | 4.4215e-06 | 4 | 71559.4634

## RESULTADOS_16
Unnamed: 0 | Volume de calda [L] | STATUS | Capacidade operacional [ha/h] | Tempo de missao [h] | Tempo util [h] | Tempo por voo [min] | Autonomia Projetada [h] | N° Voos | MTOW [kg] | Massa Estrutura [kg] | Combustível [kg] | Abastecimentos | Massa gerador | Potência gerador [W] | Combustível consumido [L] | Calda cons [L] | Distância percorrida [km] | Distância Pulverizando [km] | RTL ACUMULADO[m] | EOC [km/km] | EOC [h/h] | Tempo de manobra [h] | Tempo rtl_rtw [h] | V pulv [m/s] | V desloc [m/s] | Preço Total por ha Simples [R$/ha] | Preço Total por ha Presumido [R$/ha] | Preço Total por ha Real [R$/ha] | Preço Total Simples [R$] | Preço Total Presumido [R$] | Prod CAPEX [ha/h/R$] | Dias Trabalhados | Preço Total Real [R$]
0 | 90 | CONCLUIDO | 17.8855 | 5.59 | 2.46 | 7.38 | 0.1 | 20 | 176.73 | 52.44 | 1 | 0 | 33.29 | 22031.19 | 23.89 | 1690.36 | 26.06 | 13.91 | 6133.98 | 0.53 | 0.82 | 0.11 | 0.41 | 2 | 10 | 60.424 | 82.6748 | 74.7844 | 60424.0149 | 82674.8029 | 4.2431e-06 | 4 | 74784.4358

## RESULTADOS_0
Unnamed: 0 | Volume de calda [L] | STATUS | Capacidade operacional [ha/h] | Tempo de missao [h] | Tempo util [h] | Tempo por voo [min] | Autonomia Projetada [h] | N° Voos | MTOW [kg] | Massa Estrutura [kg] | Combustível [kg] | Abastecimentos | Massa gerador | Potência gerador [W] | Combustível consumido [L] | Calda cons [L] | Distância percorrida [km] | Distância Pulverizando [km] | RTL ACUMULADO[m] | EOC [km/km] | EOC [h/h] | Tempo de manobra [h] | Tempo rtl_rtw [h] | V pulv [m/s] | V desloc [m/s] | Preço Total por ha Simples [R$/ha] | Preço Total por ha Presumido [R$/ha] | Preço Total por ha Real [R$/ha] | Preço Total Simples [R$] | Preço Total Presumido [R$] | Prod CAPEX [ha/h/R$] | Dias Trabalhados | Preço Total Real [R$]
0 | 10 | CONCLUIDO | 10.8414 | 9.22 | 5.7 | 2.02 | 0.64 | 169 | 26.11 | 12.1 | 1 | 0 | 3.01 | 3454.41 | 16.54 | 1697.01 | 120.84 | 13.91 | 52778.88 | 0.12 | 0.36 | 0.55 | 3.64 | 2 | 10 | 79.8469 | 109.25 | 98.8234 | 79846.8769 | 109250.0195 | 3.3049e-06 | 7 | 98823.351

## RESULTADOS_7
Unnamed: 0 | Volume de calda [L] | STATUS | Capacidade operacional [ha/h] | Tempo de missao [h] | Tempo util [h] | Tempo por voo [min] | Autonomia Projetada [h] | N° Voos | MTOW [kg] | Massa Estrutura [kg] | Combustível [kg] | Abastecimentos | Massa gerador | Potência gerador [W] | Combustível consumido [L] | Calda cons [L] | Distância percorrida [km] | Distância Pulverizando [km] | RTL ACUMULADO[m] | EOC [km/km] | EOC [h/h] | Tempo de manobra [h] | Tempo rtl_rtw [h] | V pulv [m/s] | V desloc [m/s] | Preço Total por ha Simples [R$/ha] | Preço Total por ha Presumido [R$/ha] | Preço Total por ha Real [R$/ha] | Preço Total Simples [R$] | Preço Total Presumido [R$] | Prod CAPEX [ha/h/R$] | Dias Trabalhados | Preço Total Real [R$]
0 | 45 | CONCLUIDO | 17.6419 | 5.67 | 2.88 | 4.43 | 0.18 | 39 | 98.71 | 39.72 | 1 | 0 | 12.99 | 12407.75 | 20.03 | 1690.86 | 38.34 | 13.91 | 12178.4 | 0.36 | 0.7 | 0.17 | 0.83 | 2 | 10 | 54.2928 | 74.2858 | 67.1961 | 54292.8294 | 74285.8444 | 4.6095e-06 | 4 | 67196.1077

## RESULTADOS_10
Unnamed: 0 | Volume de calda [L] | STATUS | Capacidade operacional [ha/h] | Tempo de missao [h] | Tempo util [h] | Tempo por voo [min] | Autonomia Projetada [h] | N° Voos | MTOW [kg] | Massa Estrutura [kg] | Combustível [kg] | Abastecimentos | Massa gerador | Potência gerador [W] | Combustível consumido [L] | Calda cons [L] | Distância percorrida [km] | Distância Pulverizando [km] | RTL ACUMULADO[m] | EOC [km/km] | EOC [h/h] | Tempo de manobra [h] | Tempo rtl_rtw [h] | V pulv [m/s] | V desloc [m/s] | Preço Total por ha Simples [R$/ha] | Preço Total por ha Presumido [R$/ha] | Preço Total por ha Real [R$/ha] | Preço Total Simples [R$] | Preço Total Presumido [R$] | Prod CAPEX [ha/h/R$] | Dias Trabalhados | Preço Total Real [R$]
0 | 60 | CONCLUIDO | 17.9444 | 5.57 | 2.67 | 5.35 | 0.14 | 30 | 124.63 | 45 | 1 | 0 | 18.64 | 15605.44 | 21.22 | 1689.3 | 32.44 | 13.91 | 9272.75 | 0.43 | 0.76 | 0.14 | 0.62 | 2 | 10 | 56.4111 | 77.1842 | 69.8178 | 56411.1228 | 77184.1868 | 4.514e-06 | 4 | 69817.8364

## RESULTADOS_14
Unnamed: 0 | Volume de calda [L] | STATUS | Capacidade operacional [ha/h] | Tempo de missao [h] | Tempo util [h] | Tempo por voo [min] | Autonomia Projetada [h] | N° Voos | MTOW [kg] | Massa Estrutura [kg] | Combustível [kg] | Abastecimentos | Massa gerador | Potência gerador [W] | Combustível consumido [L] | Calda cons [L] | Distância percorrida [km] | Distância Pulverizando [km] | RTL ACUMULADO[m] | EOC [km/km] | EOC [h/h] | Tempo de manobra [h] | Tempo rtl_rtw [h] | V pulv [m/s] | V desloc [m/s] | Preço Total por ha Simples [R$/ha] | Preço Total por ha Presumido [R$/ha] | Preço Total por ha Real [R$/ha] | Preço Total Simples [R$] | Preço Total Presumido [R$] | Prod CAPEX [ha/h/R$] | Dias Trabalhados | Preço Total Real [R$]
0 | 80 | CONCLUIDO | 17.8767 | 5.59 | 2.53 | 6.6 | 0.11 | 23 | 159.12 | 50.28 | 1 | 0 | 27.84 | 19859.16 | 23.1 | 1691.18 | 27.99 | 13.91 | 7086.65 | 0.5 | 0.8 | 0.12 | 0.48 | 2 | 10 | 59.2307 | 81.042 | 73.3075 | 59230.6819 | 81042.032 | 4.3166e-06 | 4 | 73307.4942

## RESULTADOS_5
Unnamed: 0 | Volume de calda [L] | STATUS | Capacidade operacional [ha/h] | Tempo de missao [h] | Tempo util [h] | Tempo por voo [min] | Autonomia Projetada [h] | N° Voos | MTOW [kg] | Massa Estrutura [kg] | Combustível [kg] | Abastecimentos | Massa gerador | Potência gerador [W] | Combustível consumido [L] | Calda cons [L] | Distância percorrida [km] | Distância Pulverizando [km] | RTL ACUMULADO[m] | EOC [km/km] | EOC [h/h] | Tempo de manobra [h] | Tempo rtl_rtw [h] | V pulv [m/s] | V desloc [m/s] | Preço Total por ha Simples [R$/ha] | Preço Total por ha Presumido [R$/ha] | Preço Total por ha Real [R$/ha] | Preço Total Simples [R$] | Preço Total Presumido [R$] | Prod CAPEX [ha/h/R$] | Dias Trabalhados | Preço Total Real [R$]
0 | 35 | CONCLUIDO | 17.0527 | 5.86 | 3.11 | 3.73 | 0.22 | 50 | 80.84 | 35.1 | 1 | 0 | 9.74 | 10204.21 | 19.31 | 1690.66 | 45.15 | 13.91 | 15529.22 | 0.31 | 0.65 | 0.2 | 1.06 | 2 | 10 | 52.9035 | 72.3849 | 65.4765 | 52903.4678 | 72384.8586 | 4.5947e-06 | 4 | 65476.5493

## RESULTADOS_8
Unnamed: 0 | Volume de calda [L] | STATUS | Capacidade operacional [ha/h] | Tempo de missao [h] | Tempo util [h] | Tempo por voo [min] | Autonomia Projetada [h] | N° Voos | MTOW [kg] | Massa Estrutura [kg] | Combustível [kg] | Abastecimentos | Massa gerador | Potência gerador [W] | Combustível consumido [L] | Calda cons [L] | Distância percorrida [km] | Distância Pulverizando [km] | RTL ACUMULADO[m] | EOC [km/km] | EOC [h/h] | Tempo de manobra [h] | Tempo rtl_rtw [h] | V pulv [m/s] | V desloc [m/s] | Preço Total por ha Simples [R$/ha] | Preço Total por ha Presumido [R$/ha] | Preço Total por ha Real [R$/ha] | Preço Total Simples [R$] | Preço Total Presumido [R$] | Prod CAPEX [ha/h/R$] | Dias Trabalhados | Preço Total Real [R$]
0 | 50 | CONCLUIDO | 17.8536 | 5.6 | 2.79 | 4.78 | 0.16 | 35 | 107.41 | 41.65 | 1 | 0 | 14.77 | 13481.73 | 20.24 | 1689.87 | 35.81 | 13.91 | 10933.2 | 0.39 | 0.73 | 0.15 | 0.74 | 2 | 10 | 54.9114 | 75.1322 | 67.9617 | 54911.3751 | 75132.166 | 4.602e-06 | 4 | 67961.6575

## RESULTADOS_3
Unnamed: 0 | Volume de calda [L] | STATUS | Capacidade operacional [ha/h] | Tempo de missao [h] | Tempo util [h] | Tempo por voo [min] | Autonomia Projetada [h] | N° Voos | MTOW [kg] | Massa Estrutura [kg] | Combustível [kg] | Abastecimentos | Massa gerador | Potência gerador [W] | Combustível consumido [L] | Calda cons [L] | Distância percorrida [km] | Distância Pulverizando [km] | RTL ACUMULADO[m] | EOC [km/km] | EOC [h/h] | Tempo de manobra [h] | Tempo rtl_rtw [h] | V pulv [m/s] | V desloc [m/s] | Preço Total por ha Simples [R$/ha] | Preço Total por ha Presumido [R$/ha] | Preço Total por ha Real [R$/ha] | Preço Total Simples [R$] | Preço Total Presumido [R$] | Prod CAPEX [ha/h/R$] | Dias Trabalhados | Preço Total Real [R$]
0 | 25 | CONCLUIDO | 15.9102 | 6.29 | 3.53 | 3.07 | 0.28 | 69 | 61.76 | 28.92 | 1 | 0 | 6.84 | 7851.41 | 18.62 | 1692.91 | 57.49 | 13.91 | 21606.14 | 0.24 | 0.57 | 0.25 | 1.48 | 2 | 10 | 61.7655 | 84.5103 | 76.4448 | 61765.5259 | 84510.3175 | 4.4522e-06 | 5 | 76444.7714

## RESULTADOS_15
Unnamed: 0 | Volume de calda [L] | STATUS | Capacidade operacional [ha/h] | Tempo de missao [h] | Tempo util [h] | Tempo por voo [min] | Autonomia Projetada [h] | N° Voos | MTOW [kg] | Massa Estrutura [kg] | Combustível [kg] | Abastecimentos | Massa gerador | Potência gerador [W] | Combustível consumido [L] | Calda cons [L] | Distância percorrida [km] | Distância Pulverizando [km] | RTL ACUMULADO[m] | EOC [km/km] | EOC [h/h] | Tempo de manobra [h] | Tempo rtl_rtw [h] | V pulv [m/s] | V desloc [m/s] | Preço Total por ha Simples [R$/ha] | Preço Total por ha Presumido [R$/ha] | Preço Total por ha Real [R$/ha] | Preço Total Simples [R$] | Preço Total Presumido [R$] | Prod CAPEX [ha/h/R$] | Dias Trabalhados | Preço Total Real [R$]
0 | 85 | CONCLUIDO | 17.9417 | 5.57 | 2.49 | 7.11 | 0.11 | 21 | 167.88 | 51.39 | 1 | 0 | 30.49 | 20939.59 | 23.41 | 1689.53 | 27.01 | 13.91 | 6604.97 | 0.51 | 0.81 | 0.11 | 0.44 | 2 | 10 | 59.7697 | 81.7795 | 73.9746 | 59769.6765 | 81779.5082 | 4.2934e-06 | 4 | 73974.5867

## RESULTADOS_2
Unnamed: 0 | Volume de calda [L] | STATUS | Capacidade operacional [ha/h] | Tempo de missao [h] | Tempo util [h] | Tempo por voo [min] | Autonomia Projetada [h] | N° Voos | MTOW [kg] | Massa Estrutura [kg] | Combustível [kg] | Abastecimentos | Massa gerador | Potência gerador [W] | Combustível consumido [L] | Calda cons [L] | Distância percorrida [km] | Distância Pulverizando [km] | RTL ACUMULADO[m] | EOC [km/km] | EOC [h/h] | Tempo de manobra [h] | Tempo rtl_rtw [h] | V pulv [m/s] | V desloc [m/s] | Preço Total por ha Simples [R$/ha] | Preço Total por ha Presumido [R$/ha] | Preço Total por ha Real [R$/ha] | Preço Total Simples [R$] | Preço Total Presumido [R$] | Prod CAPEX [ha/h/R$] | Dias Trabalhados | Preço Total Real [R$]
0 | 20 | CONCLUIDO | 14.9502 | 6.69 | 3.89 | 2.71 | 0.34 | 86 | 51.33 | 24.83 | 1 | 0 | 5.51 | 6564.78 | 18.26 | 1694.22 | 67.98 | 13.91 | 26764.51 | 0.2 | 0.52 | 0.3 | 1.84 | 2 | 10 | 61.0442 | 83.5233 | 75.552 | 61044.1783 | 83523.3378 | 4.2814e-06 | 5 | 75551.9876

## RESULTADOS_11
Unnamed: 0 | Volume de calda [L] | STATUS | Capacidade operacional [ha/h] | Tempo de missao [h] | Tempo util [h] | Tempo por voo [min] | Autonomia Projetada [h] | N° Voos | MTOW [kg] | Massa Estrutura [kg] | Combustível [kg] | Abastecimentos | Massa gerador | Potência gerador [W] | Combustível consumido [L] | Calda cons [L] | Distância percorrida [km] | Distância Pulverizando [km] | RTL ACUMULADO[m] | EOC [km/km] | EOC [h/h] | Tempo de manobra [h] | Tempo rtl_rtw [h] | V pulv [m/s] | V desloc [m/s] | Preço Total por ha Simples [R$/ha] | Preço Total por ha Presumido [R$/ha] | Preço Total por ha Real [R$/ha] | Preço Total Simples [R$] | Preço Total Presumido [R$] | Prod CAPEX [ha/h/R$] | Dias Trabalhados | Preço Total Real [R$]
0 | 65 | CONCLUIDO | 18.065 | 5.54 | 2.62 | 5.82 | 0.13 | 27 | 133.21 | 46.47 | 1 | 0 | 20.75 | 16663.42 | 21.52 | 1689.12 | 30.72 | 13.91 | 8432.48 | 0.45 | 0.77 | 0.13 | 0.57 | 2 | 10 | 57.0154 | 78.011 | 70.5658 | 57015.4436 | 78011.0453 | 4.4943e-06 | 4 | 70565.7806

## RESULTADOS_13
Unnamed: 0 | Volume de calda [L] | STATUS | Capacidade operacional [ha/h] | Tempo de missao [h] | Tempo util [h] | Tempo por voo [min] | Autonomia Projetada [h] | N° Voos | MTOW [kg] | Massa Estrutura [kg] | Combustível [kg] | Abastecimentos | Massa gerador | Potência gerador [W] | Combustível consumido [L] | Calda cons [L] | Distância percorrida [km] | Distância Pulverizando [km] | RTL ACUMULADO[m] | EOC [km/km] | EOC [h/h] | Tempo de manobra [h] | Tempo rtl_rtw [h] | V pulv [m/s] | V desloc [m/s] | Preço Total por ha Simples [R$/ha] | Preço Total por ha Presumido [R$/ha] | Preço Total por ha Real [R$/ha] | Preço Total Simples [R$] | Preço Total Presumido [R$] | Prod CAPEX [ha/h/R$] | Dias Trabalhados | Preço Total Real [R$]
0 | 75 | CONCLUIDO | 17.991 | 5.56 | 2.55 | 6.37 | 0.12 | 24 | 150.44 | 49.1 | 1 | 0 | 25.34 | 18787.76 | 22.5 | 1689.29 | 28.77 | 13.91 | 7467.58 | 0.48 | 0.79 | 0.12 | 0.5 | 2 | 10 | 58.4522 | 79.9769 | 72.344 | 58452.2138 | 79976.8976 | 4.3855e-06 | 4 | 72344.0148

## RESULTADOS_17
Unnamed: 0 | Volume de calda [L] | STATUS | Capacidade operacional [ha/h] | Tempo de missao [h] | Tempo util [h] | Tempo por voo [min] | Autonomia Projetada [h] | N° Voos | MTOW [kg] | Massa Estrutura [kg] | Combustível [kg] | Abastecimentos | Massa gerador | Potência gerador [W] | Combustível consumido [L] | Calda cons [L] | Distância percorrida [km] | Distância Pulverizando [km] | RTL ACUMULADO[m] | EOC [km/km] | EOC [h/h] | Tempo de manobra [h] | Tempo rtl_rtw [h] | V pulv [m/s] | V desloc [m/s] | Preço Total por ha Simples [R$/ha] | Preço Total por ha Presumido [R$/ha] | Preço Total por ha Real [R$/ha] | Preço Total Simples [R$] | Preço Total Presumido [R$] | Prod CAPEX [ha/h/R$] | Dias Trabalhados | Preço Total Real [R$]
0 | 95 | CONCLUIDO | 17.6722 | 5.66 | 2.45 | 7.34 | 0.1 | 20 | 185.69 | 53.44 | 1 | 5 | 36.26 | 23136.14 | 24.52 | 1689.75 | 25.8 | 13.91 | 6007.3 | 0.54 | 0.83 | 0.1 | 0.4 | 2 | 10 | 61.2326 | 83.7812 | 75.7852 | 61232.6086 | 83781.1565 | 4.1579e-06 | 4 | 75785.2005
1 | 95 | CONCLUIDO | 17.7436 | 5.64 | 2.46 | 7.77 | 0.19 | 19 | 187.21 | 53.44 | 2 | 0 | 36.77 | 23322.88 | 24.76 | 1689.53 | 25.97 | 13.91 | 6095.8 | 0.54 | 0.82 | 0.11 | 0.41 | 2 | 10 | 61.276 | 83.8405 | 75.8389 | 61275.9774 | 83840.4955 | 4.1747e-06 | 4 | 75838.8763

## RESULTADOS_9
Unnamed: 0 | Volume de calda [L] | STATUS | Capacidade operacional [ha/h] | Tempo de missao [h] | Tempo util [h] | Tempo por voo [min] | Autonomia Projetada [h] | N° Voos | MTOW [kg] | Massa Estrutura [kg] | Combustível [kg] | Abastecimentos | Massa gerador | Potência gerador [W] | Combustível consumido [L] | Calda cons [L] | Distância percorrida [km] | Distância Pulverizando [km] | RTL ACUMULADO[m] | EOC [km/km] | EOC [h/h] | Tempo de manobra [h] | Tempo rtl_rtw [h] | V pulv [m/s] | V desloc [m/s] | Preço Total por ha Simples [R$/ha] | Preço Total por ha Presumido [R$/ha] | Preço Total por ha Real [R$/ha] | Preço Total Simples [R$] | Preço Total Presumido [R$] | Prod CAPEX [ha/h/R$] | Dias Trabalhados | Preço Total Real [R$]
0 | 55 | CONCLUIDO | 17.9515 | 5.57 | 2.72 | 5.1 | 0.15 | 32 | 116.05 | 43.4 | 1 | 0 | 16.65 | 14546.17 | 20.67 | 1690.58 | 33.69 | 13.91 | 9890.11 | 0.41 | 0.74 | 0.15 | 0.67 | 2 | 10 | 55.626 | 76.11 | 68.8461 | 55626.0148 | 76109.9674 | 4.5693e-06 | 4 | 68846.139

## resultados
Unnamed: 0 | Volume de calda [L] | STATUS | Capacidade operacional [ha/h] | Tempo de missao [h] | Tempo util [h] | Tempo por voo [min] | Autonomia Projetada [h] | N° Voos | MTOW [kg] | Massa Estrutura [kg] | Combustível [kg] | Abastecimentos | Massa gerador | Potência gerador [W] | Combustível consumido [L] | Calda cons [L] | Distância percorrida [km] | Distância Pulverizando [km] | RTL ACUMULADO[m] | EOC [km/km] | EOC [h/h] | Tempo de manobra [h] | Tempo rtl_rtw [h] | V pulv [m/s] | V desloc [m/s]
0 | 100 | CONCLUIDO | 17.8377 | 5.61 | 2.35 | 7.42 | 0.09 | 19 | 194.77 | 54.38 | 1 | 9 | 39.4 | 24256.19 | 24.56 | 1689.36 | 22.68 | 13.91 | 4448.84 | 0.61 | 0.86 | 0.1 | 0.3 | 2 | 10
1 | 100 | CONCLUIDO | 18.0397 | 5.54 | 2.33 | 7.76 | 0.18 | 18 | 196.32 | 54.38 | 2 | 0 | 39.95 | 24447.22 | 23.96 | 1689.17 | 21.83 | 13.91 | 4029.49 | 0.64 | 0.87 | 0.1 | 0.28 | 2 | 10
0 | 40 | CONCLUIDO | 17.3871 | 5.75 | 2.98 | 4.06 | 0.2 | 44 | 89.87 | 37.55 | 1 | 0 | 11.32 | 11317.98 | 19.63 | 1690.45 | 41.33 | 13.91 | 13649.21 | 0.34 | 0.68 | 0.18 | 0.93 | 2 | 10
0 | 30 | CONCLUIDO | 16.5776 | 6.03 | 3.29 | 3.4 | 0.24 | 58 | 71.52 | 32.27 | 1 | 0 | 8.25 | 9054.6 | 18.94 | 1690.88 | 50.26 | 13.91 | 18045.47 | 0.28 | 0.62 | 0.22 | 1.24 | 2 | 10
0 | 15 | CONCLUIDO | 13.3809 | 7.47 | 4.51 | 2.37 | 0.43 | 114 | 39.78 | 19.54 | 1 | 0 | 4.24 | 5140 | 17.83 | 1695.76 | 85.95 | 13.91 | 35609.88 | 0.16 | 0.45 | 0.38 | 2.45 | 2 | 10
0 | 70 | CONCLUIDO | 17.9596 | 5.57 | 2.59 | 5.97 | 0.12 | 26 | 141.81 | 47.83 | 1 | 0 | 22.98 | 17723.39 | 22.1 | 1689.33 | 29.9 | 13.91 | 8026.29 | 0.47 | 0.78 | 0.13 | 0.54 | 2 | 10
0 | 90 | CONCLUIDO | 17.8855 | 5.59 | 2.46 | 7.38 | 0.1 | 20 | 176.73 | 52.44 | 1 | 0 | 33.29 | 22031.19 | 23.89 | 1690.36 | 26.06 | 13.91 | 6133.98 | 0.53 | 0.82 | 0.11 | 0.41 | 2 | 10
0 | 10 | CONCLUIDO | 10.8414 | 9.22 | 5.7 | 2.02 | 0.64 | 169 | 26.11 | 12.1 | 1 | 0 | 3.01 | 3454.41 | 16.54 | 1697.01 | 120.84 | 13.91 | 52778.88 | 0.12 | 0.36 | 0.55 | 3.64 | 2 | 10
0 | 45 | CONCLUIDO | 17.6419 | 5.67 | 2.88 | 4.43 | 0.18 | 39 | 98.71 | 39.72 | 1 | 0 | 12.99 | 12407.75 | 20.03 | 1690.86 | 38.34 | 13.91 | 12178.4 | 0.36 | 0.7 | 0.17 | 0.83 | 2 | 10
0 | 60 | CONCLUIDO | 17.9444 | 5.57 | 2.67 | 5.35 | 0.14 | 30 | 124.63 | 45 | 1 | 0 | 18.64 | 15605.44 | 21.22 | 1689.3 | 32.44 | 13.91 | 9272.75 | 0.43 | 0.76 | 0.14 | 0.62 | 2 | 10
0 | 80 | CONCLUIDO | 17.8767 | 5.59 | 2.53 | 6.6 | 0.11 | 23 | 159.12 | 50.28 | 1 | 0 | 27.84 | 19859.16 | 23.1 | 1691.18 | 27.99 | 13.91 | 7086.65 | 0.5 | 0.8 | 0.12 | 0.48 | 2 | 10
0 | 35 | CONCLUIDO | 17.0527 | 5.86 | 3.11 | 3.73 | 0.22 | 50 | 80.84 | 35.1 | 1 | 0 | 9.74 | 10204.21 | 19.31 | 1690.66 | 45.15 | 13.91 | 15529.22 | 0.31 | 0.65 | 0.2 | 1.06 | 2 | 10
0 | 50 | CONCLUIDO | 17.8536 | 5.6 | 2.79 | 4.78 | 0.16 | 35 | 107.41 | 41.65 | 1 | 0 | 14.77 | 13481.73 | 20.24 | 1689.87 | 35.81 | 13.91 | 10933.2 | 0.39 | 0.73 | 0.15 | 0.74 | 2 | 10
0 | 25 | CONCLUIDO | 15.9102 | 6.29 | 3.53 | 3.07 | 0.28 | 69 | 61.76 | 28.92 | 1 | 0 | 6.84 | 7851.41 | 18.62 | 1692.91 | 57.49 | 13.91 | 21606.14 | 0.24 | 0.57 | 0.25 | 1.48 | 2 | 10
0 | 85 | CONCLUIDO | 17.9417 | 5.57 | 2.49 | 7.11 | 0.11 | 21 | 167.88 | 51.39 | 1 | 0 | 30.49 | 20939.59 | 23.41 | 1689.53 | 27.01 | 13.91 | 6604.97 | 0.51 | 0.81 | 0.11 | 0.44 | 2 | 10
0 | 20 | CONCLUIDO | 14.9502 | 6.69 | 3.89 | 2.71 | 0.34 | 86 | 51.33 | 24.83 | 1 | 0 | 5.51 | 6564.78 | 18.26 | 1694.22 | 67.98 | 13.91 | 26764.51 | 0.2 | 0.52 | 0.3 | 1.84 | 2 | 10
0 | 65 | CONCLUIDO | 18.065 | 5.54 | 2.62 | 5.82 | 0.13 | 27 | 133.21 | 46.47 | 1 | 0 | 20.75 | 16663.42 | 21.52 | 1689.12 | 30.72 | 13.91 | 8432.48 | 0.45 | 0.77 | 0.13 | 0.57 | 2 | 10
0 | 75 | CONCLUIDO | 17.991 | 5.56 | 2.55 | 6.37 | 0.12 | 24 | 150.44 | 49.1 | 1 | 0 | 25.34 | 18787.76 | 22.5 | 1689.29 | 28.77 | 13.91 | 7467.58 | 0.48 | 0.79 | 0.12 | 0.5 | 2 | 10
0 | 95 | CONCLUIDO | 17.6722 | 5.66 | 2.45 | 7.34 | 0.1 | 20 | 185.69 | 53.44 | 1 | 5 | 36.26 | 23136.14 | 24.52 | 1689.75 | 25.8 | 13.91 | 6007.3 | 0.54 | 0.83 | 0.1 | 0.4 | 2 | 10
1 | 95 | CONCLUIDO | 17.7436 | 5.64 | 2.46 | 7.77 | 0.19 | 19 | 187.21 | 53.44 | 2 | 0 | 36.77 | 23322.88 | 24.76 | 1689.53 | 25.97 | 13.91 | 6095.8 | 0.54 | 0.82 | 0.11 | 0.41 | 2 | 10
0 | 55 | CONCLUIDO | 17.9515 | 5.57 | 2.72 | 5.1 | 0.15 | 32 | 116.05 | 43.4 | 1 | 0 | 16.65 | 14546.17 | 20.67 | 1690.58 | 33.69 | 13.91 | 9890.11 | 0.41 | 0.74 | 0.15 | 0.67 | 2 | 10

## gráficos
Selecione o eixo X:
Selecione o eixo Y:
Selecione o eixo Z:
Eixo X | Eixo Y | Eixo Z

## hidden (hidden)
Unnamed: 0
Volume de calda [L]
STATUS
Capacidade operacional [ha/h]
Tempo de missao [h]
Tempo util [h]
Tempo por voo [min]
Autonomia Projetada [h]
N° Voos
MTOW [kg]
Massa Estrutura [kg]
Combustível [kg]
Abastecimentos
Massa gerador
Potência gerador [W]
Combustível consumido [L]
Calda cons [L]
Distância percorrida [km]
Distância Pulverizando [km]
RTL ACUMULADO[m]
EOC [km/km]
EOC [h/h]
Tempo de manobra [h]
Tempo rtl_rtw [h]
V pulv [m/s]
V desloc [m/s]