## RESULTADOS_18
Unnamed: 0 | Volume de calda [L] | STATUS | Capacidade operacional [ha/h] | Tempo de missao [h] | Tempo util [h] | Tempo por voo [min] | Autonomia Projetada [h] | N° Voos | MTOW [kg] | Massa Estrutura [kg] | Combustível [kg] | Abastecimentos | Massa gerador | Potência gerador [W] | Combustível consumido [L] | Calda cons [L] | Distância percorrida [km] | Distância Pulverizando [km] | RTL ACUMULADO[m] | EOC [km/km] | EOC [h/h] | Tempo de manobra [h] | Tempo rtl_rtw [h] | V pulv [m/s] | V desloc [m/s] | Preço Total por ha Simples [R$/ha] | Preço Total por ha Presumido [R$/ha] | Preço Total por ha Real [R$/ha] | Preço Total Simples [R$] | Preço Total Presumido [R$] | Prod CAPEX [ha/h/R$] | Dias Trabalhados | Preço Total Real [R$]
0 | 100 | CONCLUIDO | 5.1208 | 19.53 | 12.31 | 6.1 | 0.09 | 121 | 194.77 | 54.38 | 1 | 119 | 39.4 | 24256.19 | 167.73 | 1847.9 | 118.13 | 40 | 37970.51 | 0.34 | 0.72 | 3.92 | 2.47 | 2 | 10 | 401.4553 | 549.2888 | 496.8655 | 401455.2711 | 549288.8128 | 1.1953e-06 | 13 | 496865.4595
1 | 100 | CONCLUIDO | 6.5169 | 15.34 | 10.84 | 12.76 | 0.18 | 51 | 196.32 | 54.38 | 2 | 49 | 39.95 | 24447.22 | 139.67 | 1846.37 | 73.13 | 40 | 15821.42 | 0.55 | 0.81 | 3.79 | 1.02 | 2 | 10 | 283.8668 | 388.3991 | 351.3308 | 283866.8051 | 388399.0861 | 1.5211e-06 | 10 | 351330.8224
2 | 100 | CONCLUIDO | 7.0794 | 14.13 | 10.4 | 20.14 | 0.27 | 31 | 197.88 | 54.38 | 3 | 29 | 40.5 | 24639 | 124.95 | 1846.42 | 59.24 | 40 | 8976.13 | 0.68 | 0.85 | 3.76 | 0.58 | 2 | 10 | 258.2652 | 353.3698 | 319.6447 | 258265.1725 | 353369.8029 | 1.6524e-06 | 10 | 319644.6849
3 | 100 | CONCLUIDO | 7.34 | 13.62 | 10.25 | 27.96 | 0.36 | 22 | 199.44 | 54.38 | 4 | 16 | 41.06 | 24831.54 | 112.63 | 1846.57 | 54.54 | 40 | 6674.04 | 0.73 | 0.86 | 3.75 | 0.42 | 2 | 10 | 231.565 | 316.8374 | 286.5989 | 231564.977 | 316837.4175 | 1.7133e-06 | 9 | 286598.8991
4 | 100 | CONCLUIDO | 7.3955 | 13.52 | 10.23 | 30.68 | 0.44 | 20 | 201.01 | 54.38 | 5 | 0 | 41.63 | 25024.84 | 110.64 | 1846.37 | 53.15 | 40 | 5989.31 | 0.75 | 0.86 | 3.76 | 0.4 | 2 | 10 | 229.1334 | 313.5105 | 283.5895 | 229133.4223 | 313510.457 | 1.7262e-06 | 9 | 283589.459

## RESULTADOS_6
Unnamed: 0 | Volume de calda [L] | STATUS | Capacidade operacional [ha/h] | Tempo de missao [h] | Tempo util [h] | Tempo por voo [min] | Autonomia Projetada [h] | N° Voos | MTOW [kg] | Massa Estrutura [kg] | Combustível [kg] | Abastecimentos | Massa gerador | Potência gerador [W] | Combustível consumido [L] | Calda cons [L] | Distância percorrida [km] | Distância Pulverizando [km] | RTL ACUMULADO[m] | EOC [km/km] | EOC [h/h] | Tempo de manobra [h] | Tempo rtl_rtw [h] | V pulv [m/s] | V desloc [m/s] | Preço Total por ha Simples [R$/ha] | Preço Total por ha Presumido [R$/ha] | Preço Total por ha Real [R$/ha] | Preço Total Simples [R$] | Preço Total Presumido [R$] | Prod CAPEX [ha/h/R$] | Dias Trabalhados | Preço Total Real [R$]
0 | 40 | CONCLUIDO | 7.1441 | 14 | 10.98 | 11.56 | 0.2 | 57 | 89.87 | 37.55 | 1 | 48 | 11.32 | 11317.98 | 77.22 | 1846.88 | 76.7 | 40 | 17577.96 | 0.52 | 0.8 | 3.82 | 1.15 | 2 | 10 | 195.0205 | 266.8357 | 241.3693 | 195020.549 | 266835.7188 | 1.8942e-06 | 10 | 241369.2923
1 | 40 | CONCLUIDO | 7.311 | 13.68 | 10.83 | 13.54 | 0.39 | 48 | 91.1 | 37.55 | 2 | 0 | 11.54 | 11468.97 | 74.17 | 1847.65 | 70.49 | 40 | 14518.83 | 0.57 | 0.82 | 3.85 | 1 | 2 | 10 | 179.6846 | 245.8524 | 222.3886 | 179684.5936 | 245852.3881 | 1.9385e-06 | 9 | 222388.5813

## RESULTADOS_4
Unnamed: 0 | Volume de calda [L] | STATUS | Capacidade operacional [ha/h] | Tempo de missao [h] | Tempo util [h] | Tempo por voo [min] | Autonomia Projetada [h] | N° Voos | MTOW [kg] | Massa Estrutura [kg] | Combustível [kg] | Abastecimentos | Massa gerador | Potência gerador [W] | Combustível consumido [L] | Calda cons [L] | Distância percorrida [km] | Distância Pulverizando [km] | RTL ACUMULADO[m] | EOC [km/km] | EOC [h/h] | Tempo de manobra [h] | Tempo rtl_rtw [h] | V pulv [m/s] | V desloc [m/s] | Preço Total por ha Simples [R$/ha] | Preço Total por ha Presumido [R$/ha] | Preço Total por ha Real [R$/ha] | Preço Total Simples [R$] | Preço Total Presumido [R$] | Prod CAPEX [ha/h/R$] | Dias Trabalhados | Preço Total Real [R$]
0 | 30 | CONCLUIDO | 7.1593 | 13.97 | 11.14 | 10.61 | 0.24 | 63 | 71.52 | 32.27 | 1 | 0 | 8.25 | 9054.6 | 65.78 | 1848.33 | 79.75 | 40 | 19072.96 | 0.5 | 0.79 | 3.89 | 1.31 | 2 | 10 | 179.699 | 245.8721 | 222.4064 | 179698.9729 | 245872.0625 | 1.9636e-06 | 10 | 222406.3779

## RESULTADOS_1
Unnamed: 0 | Volume de calda [L] | STATUS | Capacidade operacional [ha/h] | Tempo de missao [h] | Tempo util [h] | Tempo por voo [min] | Autonomia Projetada [h] | N° Voos | MTOW [kg] | Massa Estrutura [kg] | Combustível [kg] | Abastecimentos | Massa gerador | Potência gerador [W] | Combustível consumido [L] | Calda cons [L] | Distância percorrida [km] | Distância Pulverizando [km] | RTL ACUMULADO[m] | EOC [km/km] | EOC [h/h] | Tempo de manobra [h] | Tempo rtl_rtw [h] | V pulv [m/s] | V desloc [m/s] | Preço Total por ha Simples [R$/ha] | Preço Total por ha Presumido [R$/ha] | Preço Total por ha Real [R$/ha] | Preço Total Simples [R$] | Preço Total Presumido [R$] | Prod CAPEX [ha/h/R$] | Dias Trabalhados | Preço Total Real [R$]
0 | 15 | CONCLUIDO | 6.4291 | 15.55 | 12.48 | 6.04 | 0.43 | 124 | 39.78 | 19.54 | 1 | 0 | 4.24 | 5140 | 50.11 | 1850.39 | 118.38 | 40 | 38080.58 | 0.34 | 0.71 | 4.08 | 2.64 | 2 | 10 | 172.7778 | 236.4022 | 213.8403 | 172777.8248 | 236402.2424 | 1.8926e-06 | 11 | 213840.3441

## RESULTADOS_12
Unnamed: 0 | Volume de calda [L] | STATUS | Capacidade operacional [ha/h] | Tempo de missao [h] | Tempo util [h] | Tempo por voo [min] | Autonomia Projetada [h] | N° Voos | MTOW [kg] | Massa Estrutura [kg] | Combustível [kg] | Abastecimentos | Massa gerador | Potência gerador [W] | Combustível consumido [L] | Calda cons [L] | Distância percorrida [km] | Distância Pulverizando [km] | RTL ACUMULADO[m] | EOC [km/km] | EOC [h/h] | Tempo de manobra [h] | Tempo rtl_rtw [h] | V pulv [m/s] | V desloc [m/s] | Preço Total por ha Simples [R$/ha] | Preço Total por ha Presumido [R$/ha] | Preço Total por ha Real [R$/ha] | Preço Total Simples [R$] | Preço Total Presumido [R$] | Prod CAPEX [ha/h/R$] | Dias Trabalhados | Preço Total Real [R$]
0 | 70 | CONCLUIDO | 6.051 | 16.53 | 11.67 | 7.69 | 0.12 | 91 | 141.81 | 47.83 | 1 | 89 | 22.98 | 17723.39 | 125.56 | 1846.78 | 98.61 | 40 | 28360.59 | 0.41 | 0.76 | 3.86 | 1.84 | 2 | 10 | 285.2179 | 390.2477 | 353.003 | 285217.8669 | 390247.6684 | 1.4897e-06 | 11 | 353002.9786
1 | 70 | CONCLUIDO | 7.1892 | 13.91 | 10.58 | 16.71 | 0.25 | 38 | 143.17 | 47.83 | 2 | 36 | 23.34 | 17891.86 | 101.53 | 1846.24 | 64.85 | 40 | 11745.92 | 0.62 | 0.83 | 3.77 | 0.76 | 2 | 10 | 227.3201 | 311.0294 | 281.3452 | 227320.1066 | 311029.3984 | 1.7699e-06 | 10 | 281345.1892
2 | 70 | CONCLUIDO | 7.4409 | 13.44 | 10.4 | 22.29 | 0.37 | 28 | 144.54 | 47.83 | 3 | 0 | 23.71 | 18060.85 | 92.54 | 1846.73 | 58.16 | 40 | 8454.66 | 0.69 | 0.85 | 3.79 | 0.57 | 2 | 10 | 204.8824 | 280.3291 | 253.5749 | 204882.3998 | 280329.1382 | 1.8319e-06 | 9 | 253574.9187

## RESULTADOS_16
Unnamed: 0 | Volume de calda [L] | STATUS | Capacidade operacional [ha/h] | Tempo de missao [h] | Tempo util [h] | Tempo por voo [min] | Autonomia Projetada [h] | N° Voos | MTOW [kg] | Massa Estrutura [kg] | Combustível [kg] | Abastecimentos | Massa gerador | Potência gerador [W] | Combustível consumido [L] | Calda cons [L] | Distância percorrida [km] | Distância Pulverizando [km] | RTL ACUMULADO[m] | EOC [km/km] | EOC [h/h] | Tempo de manobra [h] | Tempo rtl_rtw [h] | V pulv [m/s] | V desloc [m/s] | Preço Total por ha Simples [R$/ha] | Preço Total por ha Presumido [R$/ha] | Preço Total por ha Real [R$/ha] | Preço Total Simples [R$] | Preço Total Presumido [R$] | Prod CAPEX [ha/h/R$] | Dias Trabalhados | Preço Total Real [R$]
0 | 90 | CONCLUIDO | 5.4196 | 18.45 | 12.08 | 6.53 | 0.1 | 111 | 176.73 | 52.44 | 1 | 109 | 33.29 | 22031.19 | 153.71 | 1846.8 | 111.6 | 40 | 34758.98 | 0.36 | 0.73 | 3.89 | 2.25 | 2 | 10 | 367.9208 | 503.4054 | 455.3611 | 367920.7571 | 503405.4114 | 1.2857e-06 | 13 | 455361.1055
1 | 90 | CONCLUIDO | 6.7252 | 14.87 | 10.78 | 13.76 | 0.2 | 47 | 178.21 | 52.44 | 2 | 45 | 33.77 | 22213.89 | 127.79 | 1846.79 | 70.4 | 40 | 14480.07 | 0.57 | 0.82 | 3.8 | 0.95 | 2 | 10 | 265.2695 | 362.9535 | 328.3137 | 265269.5271 | 362953.4699 | 1.5955e-06 | 10 | 328313.7002
2 | 90 | CONCLUIDO | 7.2531 | 13.79 | 10.37 | 22.22 | 0.3 | 28 | 179.7 | 52.44 | 3 | 26 | 34.26 | 22397.24 | 112.04 | 1846.56 | 58.59 | 40 | 8668.84 | 0.68 | 0.85 | 3.75 | 0.54 | 2 | 10 | 229.5668 | 314.1034 | 284.1258 | 229566.7564 | 314103.3639 | 1.7207e-06 | 9 | 284125.7797
3 | 90 | CONCLUIDO | 7.4231 | 13.47 | 10.27 | 28.01 | 0.39 | 22 | 181.19 | 52.44 | 4 | 0 | 34.75 | 22581.25 | 104.53 | 1847.31 | 54.41 | 40 | 6609.12 | 0.74 | 0.86 | 3.76 | 0.44 | 2 | 10 | 220.9919 | 302.3708 | 273.513 | 220991.8654 | 302370.8198 | 1.761e-06 | 9 | 273512.9731

## RESULTADOS_0
Unnamed: 0 | Volume de calda [L] | STATUS | Capacidade operacional [ha/h] | Tempo de missao [h] | Tempo util [h] | Tempo por voo [min] | Autonomia Projetada [h] | N° Voos | MTOW [kg] | Massa Estrutura [kg] | Combustível [kg] | Abastecimentos | Massa gerador | Potência gerador [W] | Combustível consumido [L] | Calda cons [L] | Distância percorrida [km] | Distância Pulverizando [km] | RTL ACUMULADO[m] | EOC [km/km] | EOC [h/h] | Tempo de manobra [h] | Tempo rtl_rtw [h] | V pulv [m/s] | V desloc [m/s] | Preço Total por ha Simples [R$/ha] | Preço Total por ha Presumido [R$/ha] | Preço Total por ha Real [R$/ha] | Preço Total Simples [R$] | Preço Total Presumido [R$] | Prod CAPEX [ha/h/R$] | Dias Trabalhados | Preço Total Real [R$]
0 | 10 | CONCLUIDO | 5.718 | 17.49 | 13.79 | 4.47 | 0.64 | 185 | 26.11 | 12.1 | 1 | 0 | 3.01 | 3454.41 | 40.46 | 1850.97 | 156.28 | 40 | 56729.21 | 0.26 | 0.64 | 4.26 | 3.94 | 2 | 10 | 175.5214 | 240.1561 | 217.236 | 175521.4115 | 240156.1386 | 1.7431e-06 | 12 | 217235.9738

## RESULTADOS_7
Unnamed: 0 | Volume de calda [L] | STATUS | Capacidade operacional [ha/h] | Tempo de missao [h] | Tempo util [h] | Tempo por voo [min] | Autonomia Projetada [h] | N° Voos | MTOW [kg] | Massa Estrutura [kg] | Combustível [kg] | Abastecimentos | Massa gerador | Potência gerador [W] | Combustível consumido [L] | Calda cons [L] | Distância percorrida [km] | Distância Pulverizando [km] | RTL ACUMULADO[m] | EOC [km/km] | EOC [h/h] | Tempo de manobra [h] | Tempo rtl_rtw [h] | V pulv [m/s] | V desloc [m/s] | Preço Total por ha Simples [R$/ha] | Preço Total por ha Presumido [R$/ha] | Preço Total por ha Real [R$/ha] | Preço Total Simples [R$] | Preço Total Presumido [R$] | Prod CAPEX [ha/h/R$] | Dias Trabalhados | Preço Total Real [R$]
0 | 45 | CONCLUIDO | 6.9474 | 14.39 | 11.11 | 10.58 | 0.18 | 63 | 98.71 | 39.72 | 1 | 61 | 12.99 | 12407.75 | 86.59 | 1847.6 | 81.14 | 40 | 19765.58 | 0.49 | 0.79 | 3.82 | 1.28 | 2 | 10 | 208.212 | 284.8849 | 257.6959 | 208212.0293 | 284884.8842 | 1.8152e-06 | 10 | 257695.8706
1 | 45 | CONCLUIDO | 7.3784 | 13.55 | 10.7 | 15.29 | 0.35 | 42 | 99.95 | 39.72 | 2 | 0 | 13.24 | 12561.45 | 77.06 | 1847.36 | 67.15 | 40 | 12879.48 | 0.6 | 0.83 | 3.82 | 0.87 | 2 | 10 | 183.5335 | 251.1186 | 227.1522 | 183533.512 | 251118.648 | 1.9278e-06 | 9 | 227152.2367

## RESULTADOS_10
Unnamed: 0 | Volume de calda [L] | STATUS | Capacidade operacional [ha/h] | Tempo de missao [h] | Tempo util [h] | Tempo por voo [min] | Autonomia Projetada [h] | N° Voos | MTOW [kg] | Massa Estrutura [kg] | Combustível [kg] | Abastecimentos | Massa gerador | Potência gerador [W] | Combustível consumido [L] | Calda cons [L] | Distância percorrida [km] | Distância Pulverizando [km] | RTL ACUMULADO[m] | EOC [km/km] | EOC [h/h] | Tempo de manobra [h] | Tempo rtl_rtw [h] | V pulv [m/s] | V desloc [m/s] | Preço Total por ha Simples [R$/ha] | Preço Total por ha Presumido [R$/ha] | Preço Total por ha Real [R$/ha] | Preço Total Simples [R$] | Preço Total Presumido [R$] | Prod CAPEX [ha/h/R$] | Dias Trabalhados | Preço Total Real [R$]
0 | 60 | CONCLUIDO | 6.3807 | 15.67 | 11.47 | 8.5 | 0.14 | 81 | 124.63 | 45 | 1 | 79 | 18.64 | 15605.44 | 111.17 | 1847.15 | 92.22 | 40 | 25219.69 | 0.43 | 0.77 | 3.85 | 1.64 | 2 | 10 | 258.8742 | 354.2032 | 320.3985 | 258874.2444 | 354203.1619 | 1.6051e-06 | 11 | 320398.5093
1 | 60 | CONCLUIDO | 7.3968 | 13.52 | 10.52 | 18.56 | 0.28 | 34 | 125.95 | 45 | 2 | 17 | 18.95 | 15767.7 | 87.42 | 1846.91 | 62.44 | 40 | 10561.04 | 0.64 | 0.84 | 3.78 | 0.69 | 2 | 10 | 197.7929 | 270.6289 | 244.8005 | 197792.8652 | 270628.9242 | 1.8607e-06 | 9 | 244800.4795
2 | 60 | CONCLUIDO | 7.4508 | 13.42 | 10.47 | 19.63 | 0.42 | 32 | 127.27 | 45 | 3 | 0 | 19.27 | 15930.42 | 87 | 1846.9 | 60.13 | 40 | 9419.49 | 0.67 | 0.84 | 3.8 | 0.64 | 2 | 10 | 196.6622 | 269.0819 | 243.4011 | 196662.2333 | 269081.9437 | 1.8743e-06 | 9 | 243401.1406

## RESULTADOS_14
Unnamed: 0 | Volume de calda [L] | STATUS | Capacidade operacional [ha/h] | Tempo de missao [h] | Tempo util [h] | Tempo por voo [min] | Autonomia Projetada [h] | N° Voos | MTOW [kg] | Massa Estrutura [kg] | Combustível [kg] | Abastecimentos | Massa gerador | Potência gerador [W] | Combustível consumido [L] | Calda cons [L] | Distância percorrida [km] | Distância Pulverizando [km] | RTL ACUMULADO[m] | EOC [km/km] | EOC [h/h] | Tempo de manobra [h] | Tempo rtl_rtw [h] | V pulv [m/s] | V desloc [m/s] | Preço Total por ha Simples [R$/ha] | Preço Total por ha Presumido [R$/ha] | Preço Total por ha Real [R$/ha] | Preço Total Simples [R$] | Preço Total Presumido [R$] | Prod CAPEX [ha/h/R$] | Dias Trabalhados | Preço Total Real [R$]
0 | 80 | CONCLUIDO | 5.7338 | 17.44 | 11.86 | 7.05 | 0.11 | 101 | 159.12 | 50.28 | 1 | 99 | 27.84 | 19859.16 | 139.57 | 1848.8 | 104.94 | 40 | 31479.57 | 0.38 | 0.74 | 3.86 | 2.03 | 2 | 10 | 324.944 | 444.6027 | 402.1704 | 324943.953 | 444602.6521 | 1.3845e-06 | 12 | 402170.399
1 | 80 | CONCLUIDO | 6.9732 | 14.34 | 10.66 | 15.23 | 0.22 | 42 | 160.54 | 50.28 | 2 | 40 | 28.26 | 20034.4 | 114.59 | 1846.75 | 67.19 | 40 | 12896.11 | 0.6 | 0.83 | 3.78 | 0.83 | 2 | 10 | 245.4661 | 335.8576 | 303.8038 | 245466.1326 | 335857.5919 | 1.6838e-06 | 10 | 303803.8147
2 | 80 | CONCLUIDO | 7.3978 | 13.52 | 10.36 | 23.9 | 0.33 | 26 | 161.97 | 50.28 | 3 | 10 | 28.69 | 20210.21 | 99.21 | 1846.74 | 57.25 | 40 | 8008.25 | 0.7 | 0.85 | 3.77 | 0.53 | 2 | 10 | 214.1421 | 292.9987 | 265.0353 | 214142.1306 | 292998.7103 | 1.7863e-06 | 9 | 265035.3246
3 | 80 | CONCLUIDO | 7.4247 | 13.47 | 10.34 | 24.81 | 0.43 | 25 | 163.4 | 50.28 | 4 | 0 | 29.12 | 20386.62 | 98.83 | 1846.9 | 56.19 | 40 | 7481.7 | 0.71 | 0.85 | 3.78 | 0.51 | 2 | 10 | 213.4158 | 292.005 | 264.1364 | 213415.8309 | 292004.955 | 1.7928e-06 | 9 | 264136.412

## RESULTADOS_5
Unnamed: 0 | Volume de calda [L] | STATUS | Capacidade operacional [ha/h] | Tempo de missao [h] | Tempo util [h] | Tempo por voo [min] | Autonomia Projetada [h] | N° Voos | MTOW [kg] | Massa Estrutura [kg] | Combustível [kg] | Abastecimentos | Massa gerador | Potência gerador [W] | Combustível consumido [L] | Calda cons [L] | Distância percorrida [km] | Distância Pulverizando [km] | RTL ACUMULADO[m] | EOC [km/km] | EOC [h/h] | Tempo de manobra [h] | Tempo rtl_rtw [h] | V pulv [m/s] | V desloc [m/s] | Preço Total por ha Simples [R$/ha] | Preço Total por ha Presumido [R$/ha] | Preço Total por ha Real [R$/ha] | Preço Total Simples [R$] | Preço Total Presumido [R$] | Prod CAPEX [ha/h/R$] | Dias Trabalhados | Preço Total Real [R$]
0 | 35 | CONCLUIDO | 7.214 | 13.86 | 11.01 | 11.79 | 0.22 | 56 | 80.84 | 35.1 | 1 | 11 | 9.74 | 10204.21 | 70.41 | 1847.67 | 76.05 | 40 | 17260.42 | 0.53 | 0.8 | 3.86 | 1.17 | 2 | 10 | 185.8753 | 254.3228 | 230.0506 | 185875.3084 | 254322.7972 | 1.9437e-06 | 10 | 230050.5863
1 | 35 | CONCLUIDO | 7.2483 | 13.8 | 10.97 | 12.19 | 0.43 | 54 | 82.04 | 35.1 | 2 | 0 | 9.94 | 10352.53 | 70.7 | 1847.83 | 74.68 | 40 | 16582.84 | 0.54 | 0.8 | 3.87 | 1.14 | 2 | 10 | 175.0776 | 239.5489 | 216.6867 | 175077.6047 | 239548.9026 | 1.953e-06 | 9 | 216686.6915

## RESULTADOS_8
Unnamed: 0 | Volume de calda [L] | STATUS | Capacidade operacional [ha/h] | Tempo de missao [h] | Tempo util [h] | Tempo por voo [min] | Autonomia Projetada [h] | N° Voos | MTOW [kg] | Massa Estrutura [kg] | Combustível [kg] | Abastecimentos | Massa gerador | Potência gerador [W] | Combustível consumido [L] | Calda cons [L] | Distância percorrida [km] | Distância Pulverizando [km] | RTL ACUMULADO[m] | EOC [km/km] | EOC [h/h] | Tempo de manobra [h] | Tempo rtl_rtw [h] | V pulv [m/s] | V desloc [m/s] | Preço Total por ha Simples [R$/ha] | Preço Total por ha Presumido [R$/ha] | Preço Total por ha Real [R$/ha] | Preço Total Simples [R$] | Preço Total Presumido [R$] | Prod CAPEX [ha/h/R$] | Dias Trabalhados | Preço Total Real [R$]
0 | 50 | CONCLUIDO | 6.77 | 14.77 | 11.2 | 9.74 | 0.16 | 69 | 107.41 | 41.65 | 1 | 67 | 14.77 | 13481.73 | 95.04 | 1846.75 | 84.14 | 40 | 21238.05 | 0.48 | 0.79 | 3.82 | 1.37 | 2 | 10 | 220.7378 | 302.0231 | 273.1985 | 220737.7576 | 302023.1383 | 1.7451e-06 | 10 | 273198.4738
1 | 50 | CONCLUIDO | 7.4077 | 13.5 | 10.62 | 16.77 | 0.32 | 38 | 108.68 | 41.65 | 2 | 0 | 15.03 | 13638.32 | 80.15 | 1847.59 | 64.37 | 40 | 11505.77 | 0.62 | 0.83 | 3.82 | 0.79 | 2 | 10 | 187.8549 | 257.0313 | 232.5006 | 187854.8709 | 257031.3219 | 1.9094e-06 | 9 | 232500.6133

## RESULTADOS_3
Unnamed: 0 | Volume de calda [L] | STATUS | Capacidade operacional [ha/h] | Tempo de missao [h] | Tempo util [h] | Tempo por voo [min] | Autonomia Projetada [h] | N° Voos | MTOW [kg] | Massa Estrutura [kg] | Combustível [kg] | Abastecimentos | Massa gerador | Potência gerador [W] | Combustível consumido [L] | Calda cons [L] | Distância percorrida [km] | Distância Pulverizando [km] | RTL ACUMULADO[m] | EOC [km/km] | EOC [h/h] | Tempo de manobra [h] | Tempo rtl_rtw [h] | V pulv [m/s] | V desloc [m/s] | Preço Total por ha Simples [R$/ha] | Preço Total por ha Presumido [R$/ha] | Preço Total por ha Real [R$/ha] | Preço Total Simples [R$] | Preço Total Presumido [R$] | Prod CAPEX [ha/h/R$] | Dias Trabalhados | Preço Total Real [R$]
0 | 25 | CONCLUIDO | 7.0214 | 14.24 | 11.4 | 9.12 | 0.28 | 75 | 61.76 | 28.92 | 1 | 0 | 6.84 | 7851.41 | 61.5 | 1848.53 | 87.4 | 40 | 22840.46 | 0.46 | 0.77 | 3.92 | 1.57 | 2 | 10 | 174.4194 | 238.6483 | 215.872 | 174419.3881 | 238648.3016 | 1.9648e-06 | 10 | 215872.0426

## RESULTADOS_15
Unnamed: 0 | Volume de calda [L] | STATUS | Capacidade operacional [ha/h] | Tempo de missao [h] | Tempo util [h] | Tempo por voo [min] | Autonomia Projetada [h] | N° Voos | MTOW [kg] | Massa Estrutura [kg] | Combustível [kg] | Abastecimentos | Massa gerador | Potência gerador [W] | Combustível consumido [L] | Calda cons [L] | Distância percorrida [km] | Distância Pulverizando [km] | RTL ACUMULADO[m] | EOC [km/km] | EOC [h/h] | Tempo de manobra [h] | Tempo rtl_rtw [h] | V pulv [m/s] | V desloc [m/s] | Preço Total por ha Simples [R$/ha] | Preço Total por ha Presumido [R$/ha] | Preço Total por ha Real [R$/ha] | Preço Total Simples [R$] | Preço Total Presumido [R$] | Prod CAPEX [ha/h/R$] | Dias Trabalhados | Preço Total Real [R$]
0 | 85 | CONCLUIDO | 5.5501 | 18.02 | 12.02 | 6.74 | 0.11 | 107 | 167.88 | 51.39 | 1 | 105 | 30.49 | 20939.59 | 147.25 | 1848.41 | 109.49 | 40 | 33725.11 | 0.37 | 0.74 | 3.88 | 2.18 | 2 | 10 | 341.7833 | 467.643 | 423.0118 | 341783.3201 | 467643.017 | 1.3281e-06 | 12 | 423011.8238
1 | 85 | CONCLUIDO | 6.842 | 14.62 | 10.72 | 14.29 | 0.21 | 45 | 169.33 | 51.39 | 2 | 43 | 30.94 | 21118.46 | 121.23 | 1846.42 | 68.75 | 40 | 13663.6 | 0.58 | 0.82 | 3.79 | 0.89 | 2 | 10 | 255.4121 | 349.4661 | 316.1135 | 255412.0928 | 349466.0934 | 1.6373e-06 | 10 | 316113.5399
2 | 85 | CONCLUIDO | 7.3314 | 13.64 | 10.35 | 23.01 | 0.31 | 27 | 170.79 | 51.39 | 3 | 25 | 31.4 | 21297.94 | 105.7 | 1846.29 | 57.82 | 40 | 8289.15 | 0.69 | 0.85 | 3.75 | 0.53 | 2 | 10 | 221.7344 | 303.3868 | 274.432 | 221734.4107 | 303386.8029 | 1.7544e-06 | 9 | 274431.9923
3 | 85 | CONCLUIDO | 7.4405 | 13.44 | 10.29 | 26.84 | 0.41 | 23 | 172.25 | 51.39 | 4 | 0 | 31.86 | 21478.05 | 101.6 | 1846.77 | 54.78 | 40 | 6785.52 | 0.73 | 0.86 | 3.78 | 0.46 | 2 | 10 | 216.8894 | 296.7576 | 268.4355 | 216889.3969 | 296757.6414 | 1.7805e-06 | 9 | 268435.5086

## RESULTADOS_2
Unnamed: 0 | Volume de calda [L] | STATUS | Capacidade operacional [ha/h] | Tempo de missao [h] | Tempo util [h] | Tempo por voo [min] | Autonomia Projetada [h] | N° Voos | MTOW [kg] | Massa Estrutura [kg] | Combustível [kg] | Abastecimentos | Massa gerador | Potência gerador [W] | Combustível consumido [L] | Calda cons [L] | Distância percorrida [km] | Distância Pulverizando [km] | RTL ACUMULADO[m] | EOC [km/km] | EOC [h/h] | Tempo de manobra [h] | Tempo rtl_rtw [h] | V pulv [m/s] | V desloc [m/s] | Preço Total por ha Simples [R$/ha] | Preço Total por ha Presumido [R$/ha] | Preço Total por ha Real [R$/ha] | Preço Total Simples [R$] | Preço Total Presumido [R$] | Prod CAPEX [ha/h/R$] | Dias Trabalhados | Preço Total Real [R$]
0 | 20 | CONCLUIDO | 6.7908 | 14.73 | 11.83 | 7.55 | 0.34 | 94 | 51.33 | 24.83 | 1 | 0 | 5.51 | 6564.78 | 56.63 | 1849.53 | 99.35 | 40 | 28717.84 | 0.4 | 0.75 | 3.99 | 2 | 2 | 10 | 169.2012 | 231.5086 | 209.4137 | 169201.2401 | 231508.6013 | 1.9447e-06 | 10 | 209413.7453

## RESULTADOS_11
Unnamed: 0 | Volume de calda [L] | STATUS | Capacidade operacional [ha/h] | Tempo de missao [h] | Tempo util [h] | Tempo por voo [min] | Autonomia Projetada [h] | N° Voos | MTOW [kg] | Massa Estrutura [kg] | Combustível [kg] | Abastecimentos | Massa gerador | Potência gerador [W] | Combustível consumido [L] | Calda cons [L] | Distância percorrida [km] | Distância Pulverizando [km] | RTL ACUMULADO[m] | EOC [km/km] | EOC [h/h] | Tempo de manobra [h] | Tempo rtl_rtw [h] | V pulv [m/s] | V desloc [m/s] | Preço Total por ha Simples [R$/ha] | Preço Total por ha Presumido [R$/ha] | Preço Total por ha Real [R$/ha] | Preço Total Simples [R$] | Preço Total Presumido [R$] | Prod CAPEX [ha/h/R$] | Dias Trabalhados | Preço Total Real [R$]
0 | 65 | CONCLUIDO | 6.2147 | 16.09 | 11.57 | 8.07 | 0.13 | 86 | 133.21 | 46.47 | 1 | 84 | 20.75 | 16663.42 | 118.5 | 1847.06 | 95.76 | 40 | 26962.34 | 0.42 | 0.76 | 3.84 | 1.74 | 2 | 10 | 271.9309 | 372.0678 | 336.5582 | 271930.8861 | 372067.8351 | 1.5461e-06 | 11 | 336558.2031
1 | 65 | CONCLUIDO | 7.3157 | 13.67 | 10.54 | 18.06 | 0.26 | 35 | 134.55 | 46.47 | 2 | 31 | 21.09 | 16828.84 | 93.75 | 1846.27 | 63.55 | 40 | 11114.31 | 0.63 | 0.84 | 3.76 | 0.71 | 2 | 10 | 205.8031 | 281.5888 | 254.7144 | 205803.0718 | 281588.8422 | 1.82e-06 | 9 | 254714.3983
2 | 65 | CONCLUIDO | 7.4374 | 13.45 | 10.45 | 20.9 | 0.39 | 30 | 135.9 | 46.47 | 3 | 0 | 21.43 | 16994.64 | 89.92 | 1847.05 | 59.25 | 40 | 8986.75 | 0.68 | 0.85 | 3.8 | 0.62 | 2 | 10 | 201.085 | 275.1333 | 248.875 | 201084.9773 | 275133.3372 | 1.8503e-06 | 9 | 248874.9977

## RESULTADOS_13
Unnamed: 0 | Volume de calda [L] | STATUS | Capacidade operacional [ha/h] | Tempo de missao [h] | Tempo util [h] | Tempo por voo [min] | Autonomia Projetada [h] | N° Voos | MTOW [kg] | Massa Estrutura [kg] | Combustível [kg] | Abastecimentos | Massa gerador | Potência gerador [W] | Combustível consumido [L] | Calda cons [L] | Distância percorrida [km] | Distância Pulverizando [km] | RTL ACUMULADO[m] | EOC [km/km] | EOC [h/h] | Tempo de manobra [h] | Tempo rtl_rtw [h] | V pulv [m/s] | V desloc [m/s] | Preço Total por ha Simples [R$/ha] | Preço Total por ha Presumido [R$/ha] | Preço Total por ha Real [R$/ha] | Preço Total Simples [R$] | Preço Total Presumido [R$] | Prod CAPEX [ha/h/R$] | Dias Trabalhados | Preço Total Real [R$]
0 | 75 | CONCLUIDO | 5.8897 | 16.98 | 11.77 | 7.36 | 0.12 | 96 | 150.44 | 49.1 | 1 | 94 | 25.34 | 18787.76 | 132.73 | 1847.88 | 102.2 | 40 | 30134.69 | 0.39 | 0.75 | 3.85 | 1.94 | 2 | 10 | 310.838 | 425.3023 | 384.7121 | 310838.0397 | 425302.3191 | 1.4357e-06 | 12 | 384712.0627
1 | 75 | CONCLUIDO | 7.084 | 14.12 | 10.62 | 15.93 | 0.23 | 40 | 151.83 | 49.1 | 2 | 38 | 25.73 | 18959.54 | 107.99 | 1846.55 | 66.04 | 40 | 12332.72 | 0.61 | 0.83 | 3.77 | 0.79 | 2 | 10 | 236.2118 | 323.1953 | 292.35 | 236211.7558 | 323195.3452 | 1.7268e-06 | 10 | 292350.035
2 | 75 | CONCLUIDO | 7.4429 | 13.44 | 10.36 | 23.92 | 0.35 | 26 | 153.23 | 49.1 | 3 | 1 | 26.13 | 19131.85 | 95.43 | 1846.45 | 57.1 | 40 | 7931.53 | 0.7 | 0.85 | 3.78 | 0.54 | 2 | 10 | 208.8309 | 285.7317 | 258.4618 | 208830.909 | 285731.6627 | 1.8143e-06 | 9 | 258461.8339
3 | 75 | CONCLUIDO | 7.4474 | 13.43 | 10.36 | 23.9 | 0.46 | 26 | 154.63 | 49.1 | 4 | 0 | 26.53 | 19304.72 | 96.17 | 1846.65 | 57 | 40 | 7880.96 | 0.7 | 0.85 | 3.78 | 0.53 | 2 | 10 | 209.3101 | 286.3874 | 259.055 | 209310.1363 | 286387.3626 | 1.8154e-06 | 9 | 259054.9547

## RESULTADOS_17
Unnamed: 0 | Volume de calda [L] | STATUS | Capacidade operacional [ha/h] | Tempo de missao [h] | Tempo util [h] | Tempo por voo [min] | Autonomia Projetada [h] | N° Voos | MTOW [kg] | Massa Estrutura [kg] | Combustível [kg] | Abastecimentos | Massa gerador | Potência gerador [W] | Combustível consumido [L] | Calda cons [L] | Distância percorrida [km] | Distância Pulverizando [km] | RTL ACUMULADO[m] | EOC [km/km] | EOC [h/h] | Tempo de manobra [h] | Tempo rtl_rtw [h] | V pulv [m/s] | V desloc [m/s] | Preço Total por ha Simples [R$/ha] | Preço Total por ha Presumido [R$/ha] | Preço Total por ha Real [R$/ha] | Preço Total Simples [R$] | Preço Total Presumido [R$] | Prod CAPEX [ha/h/R$] | Dias Trabalhados | Preço Total Real [R$]
0 | 95 | CONCLUIDO | 5.2494 | 19.05 | 12.23 | 6.27 | 0.1 | 117 | 185.69 | 53.44 | 1 | 115 | 36.26 | 23136.14 | 161.19 | 1847.43 | 116.14 | 40 | 36998.07 | 0.34 | 0.72 | 3.9 | 2.39 | 2 | 10 | 385.8258 | 527.9039 | 477.5215 | 385825.7872 | 527903.8634 | 1.2351e-06 | 13 | 477521.4596
1 | 95 | CONCLUIDO | 6.6267 | 15.09 | 10.8 | 13.22 | 0.19 | 49 | 187.21 | 53.44 | 2 | 47 | 36.77 | 23322.88 | 133.68 | 1846.81 | 71.34 | 40 | 14938.19 | 0.56 | 0.82 | 3.79 | 0.97 | 2 | 10 | 274.2579 | 375.2517 | 339.4382 | 274257.886 | 375251.739 | 1.5591e-06 | 10 | 339438.2397
2 | 95 | CONCLUIDO | 7.14 | 14.01 | 10.42 | 20.84 | 0.28 | 30 | 188.73 | 53.44 | 3 | 28 | 37.29 | 23510.33 | 119.07 | 1846.28 | 59.7 | 40 | 9214.21 | 0.67 | 0.85 | 3.76 | 0.59 | 2 | 10 | 250.9193 | 343.3188 | 310.5529 | 250919.2672 | 343318.8112 | 1.6799e-06 | 10 | 310552.9457
3 | 95 | CONCLUIDO | 7.4079 | 13.5 | 10.25 | 29.28 | 0.37 | 21 | 190.25 | 53.44 | 4 | 5 | 37.82 | 23698.48 | 107.09 | 1846.43 | 53.96 | 40 | 6389.06 | 0.74 | 0.86 | 3.76 | 0.42 | 2 | 10 | 224.7426 | 307.5028 | 278.1551 | 224742.6122 | 307502.7569 | 1.7429e-06 | 9 | 278155.1254
4 | 95 | CONCLUIDO | 7.407 | 13.5 | 10.25 | 29.29 | 0.46 | 21 | 191.78 | 53.44 | 5 | 0 | 38.35 | 23887.36 | 107.97 | 1846.61 | 53.8 | 40 | 6309.11 | 0.74 | 0.86 | 3.77 | 0.42 | 2 | 10 | 225.403 | 308.4063 | 278.9724 | 225402.9651 | 308406.2809 | 1.7427e-06 | 9 | 278972.4183

## RESULTADOS_9
Unnamed: 0 | Volume de calda [L] | STATUS | Capacidade operacional [ha/h] | Tempo de missao [h] | Tempo util [h] | Tempo por voo [min] | Autonomia Projetada [h] | N° Voos | MTOW [kg] | Massa Estrutura [kg] | Combustível [kg] | Abastecimentos | Massa gerador | Potência gerador [W] | Combustível consumido [L] | Calda cons [L] | Distância percorrida [km] | Distância Pulverizando [km] | RTL ACUMULADO[m] | EOC [km/km] | EOC [h/h] | Tempo de manobra [h] | Tempo rtl_rtw [h] | V pulv [m/s] | V desloc [m/s] | Preço Total por ha Simples [R$/ha] | Preço Total por ha Presumido [R$/ha] | Preço Total por ha Real [R$/ha] | Preço Total Simples [R$] | Preço Total Presumido [R$] | Prod CAPEX [ha/h/R$] | Dias Trabalhados | Preço Total Real [R$]
0 | 55 | CONCLUIDO | 6.5799 | 15.2 | 11.32 | 9.06 | 0.15 | 75 | 116.05 | 43.4 | 1 | 73 | 16.65 | 14546.17 | 103.07 | 1847.22 | 88.03 | 40 | 23154.03 | 0.45 | 0.78 | 3.82 | 1.49 | 2 | 10 | 233.6796 | 319.7307 | 289.2161 | 233679.5824 | 319730.7138 | 1.6748e-06 | 10 | 289216.0632
1 | 55 | CONCLUIDO | 7.4273 | 13.46 | 10.54 | 18.07 | 0.3 | 35 | 117.34 | 43.4 | 2 | 1 | 16.94 | 14705.49 | 83.27 | 1847.1 | 62.15 | 40 | 10413.45 | 0.64 | 0.84 | 3.81 | 0.72 | 2 | 10 | 192.1257 | 262.8748 | 237.7864 | 192125.6868 | 262874.8406 | 1.8905e-06 | 9 | 237786.4348
2 | 55 | CONCLUIDO | 7.4254 | 13.47 | 10.55 | 18.08 | 0.45 | 35 | 118.63 | 43.4 | 3 | 0 | 17.23 | 14865.24 | 84.05 | 1847.34 | 62.2 | 40 | 10439.02 | 0.64 | 0.84 | 3.81 | 0.72 | 2 | 10 | 192.7477 | 263.7258 | 238.5562 | 192747.65 | 263725.8382 | 1.89e-06 | 9 | 238556.2143

## resultados
Unnamed: 0 | Volume de calda [L] | STATUS | Capacidade operacional [ha/h] | Tempo de missao [h] | Tempo util [h] | Tempo por voo [min] | Autonomia Projetada [h] | N° Voos | MTOW [kg] | Massa Estrutura [kg] | Combustível [kg] | Abastecimentos | Massa gerador | Potência gerador [W] | Combustível consumido [L] | Calda cons [L] | Distância percorrida [km] | Distância Pulverizando [km] | RTL ACUMULADO[m] | EOC [km/km] | EOC [h/h] | Tempo de manobra [h] | Tempo rtl_rtw [h] | V pulv [m/s] | V desloc [m/s]
0 | 100 | CONCLUIDO | 5.1208 | 19.53 | 12.31 | 6.1 | 0.09 | 121 | 194.77 | 54.38 | 1 | 119 | 39.4 | 24256.19 | 167.73 | 1847.9 | 118.13 | 40 | 37970.51 | 0.34 | 0.72 | 3.92 | 2.47 | 2 | 10
1 | 100 | CONCLUIDO | 6.5169 | 15.34 | 10.84 | 12.76 | 0.18 | 51 | 196.32 | 54.38 | 2 | 49 | 39.95 | 24447.22 | 139.67 | 1846.37 | 73.13 | 40 | 15821.42 | 0.55 | 0.81 | 3.79 | 1.02 | 2 | 10
2 | 100 | CONCLUIDO | 7.0794 | 14.13 | 10.4 | 20.14 | 0.27 | 31 | 197.88 | 54.38 | 3 | 29 | 40.5 | 24639 | 124.95 | 1846.42 | 59.24 | 40 | 8976.13 | 0.68 | 0.85 | 3.76 | 0.58 | 2 | 10
3 | 100 | CONCLUIDO | 7.34 | 13.62 | 10.25 | 27.96 | 0.36 | 22 | 199.44 | 54.38 | 4 | 16 | 41.06 | 24831.54 | 112.63 | 1846.57 | 54.54 | 40 | 6674.04 | 0.73 | 0.86 | 3.75 | 0.42 | 2 | 10
4 | 100 | CONCLUIDO | 7.3955 | 13.52 | 10.23 | 30.68 | 0.44 | 20 | 201.01 | 54.38 | 5 | 0 | 41.63 | 25024.84 | 110.64 | 1846.37 | 53.15 | 40 | 5989.31 | 0.75 | 0.86 | 3.76 | 0.4 | 2 | 10
0 | 40 | CONCLUIDO | 7.1441 | 14 | 10.98 | 11.56 | 0.2 | 57 | 89.87 | 37.55 | 1 | 48 | 11.32 | 11317.98 | 77.22 | 1846.88 | 76.7 | 40 | 17577.96 | 0.52 | 0.8 | 3.82 | 1.15 | 2 | 10
1 | 40 | CONCLUIDO | 7.311 | 13.68 | 10.83 | 13.54 | 0.39 | 48 | 91.1 | 37.55 | 2 | 0 | 11.54 | 11468.97 | 74.17 | 1847.65 | 70.49 | 40 | 14518.83 | 0.57 | 0.82 | 3.85 | 1 | 2 | 10
0 | 30 | CONCLUIDO | 7.1593 | 13.97 | 11.14 | 10.61 | 0.24 | 63 | 71.52 | 32.27 | 1 | 0 | 8.25 | 9054.6 | 65.78 | 1848.33 | 79.75 | 40 | 19072.96 | 0.5 | 0.79 | 3.89 | 1.31 | 2 | 10
0 | 15 | CONCLUIDO | 6.4291 | 15.55 | 12.48 | 6.04 | 0.43 | 124 | 39.78 | 19.54 | 1 | 0 | 4.24 | 5140 | 50.11 | 1850.39 | 118.38 | 40 | 38080.58 | 0.34 | 0.71 | 4.08 | 2.64 | 2 | 10
0 | 70 | CONCLUIDO | 6.051 | 16.53 | 11.67 | 7.69 | 0.12 | 91 | 141.81 | 47.83 | 1 | 89 | 22.98 | 17723.39 | 125.56 | 1846.78 | 98.61 | 40 | 28360.59 | 0.41 | 0.76 | 3.86 | 1.84 | 2 | 10
1 | 70 | CONCLUIDO | 7.1892 | 13.91 | 10.58 | 16.71 | 0.25 | 38 | 143.17 | 47.83 | 2 | 36 | 23.34 | 17891.86 | 101.53 | 1846.24 | 64.85 | 40 | 11745.92 | 0.62 | 0.83 | 3.77 | 0.76 | 2 | 10
2 | 70 | CONCLUIDO | 7.4409 | 13.44 | 10.4 | 22.29 | 0.37 | 28 | 144.54 | 47.83 | 3 | 0 | 23.71 | 18060.85 | 92.54 | 1846.73 | 58.16 | 40 | 8454.66 | 0.69 | 0.85 | 3.79 | 0.57 | 2 | 10
0 | 90 | CONCLUIDO | 5.4196 | 18.45 | 12.08 | 6.53 | 0.1 | 111 | 176.73 | 52.44 | 1 | 109 | 33.29 | 22031.19 | 153.71 | 1846.8 | 111.6 | 40 | 34758.98 | 0.36 | 0.73 | 3.89 | 2.25 | 2 | 10
1 | 90 | CONCLUIDO | 6.7252 | 14.87 | 10.78 | 13.76 | 0.2 | 47 | 178.21 | 52.44 | 2 | 45 | 33.77 | 22213.89 | 127.79 | 1846.79 | 70.4 | 40 | 14480.07 | 0.57 | 0.82 | 3.8 | 0.95 | 2 | 10
2 | 90 | CONCLUIDO | 7.2531 | 13.79 | 10.37 | 22.22 | 0.3 | 28 | 179.7 | 52.44 | 3 | 26 | 34.26 | 22397.24 | 112.04 | 1846.56 | 58.59 | 40 | 8668.84 | 0.68 | 0.85 | 3.75 | 0.54 | 2 | 10
3 | 90 | CONCLUIDO | 7.4231 | 13.47 | 10.27 | 28.01 | 0.39 | 22 | 181.19 | 52.44 | 4 | 0 | 34.75 | 22581.25 | 104.53 | 1847.31 | 54.41 | 40 | 6609.12 | 0.74 | 0.86 | 3.76 | 0.44 | 2 | 10
0 | 10 | CONCLUIDO | 5.718 | 17.49 | 13.79 | 4.47 | 0.64 | 185 | 26.11 | 12.1 | 1 | 0 | 3.01 | 3454.41 | 40.46 | 1850.97 | 156.28 | 40 | 56729.21 | 0.26 | 0.64 | 4.26 | 3.94 | 2 | 10
0 | 45 | CONCLUIDO | 6.9474 | 14.39 | 11.11 | 10.58 | 0.18 | 63 | 98.71 | 39.72 | 1 | 61 | 12.99 | 12407.75 | 86.59 | 1847.6 | 81.14 | 40 | 19765.58 | 0.49 | 0.79 | 3.82 | 1.28 | 2 | 10
1 | 45 | CONCLUIDO | 7.3784 | 13.55 | 10.7 | 15.29 | 0.35 | 42 | 99.95 | 39.72 | 2 | 0 | 13.24 | 12561.45 | 77.06 | 1847.36 | 67.15 | 40 | 12879.48 | 0.6 | 0.83 | 3.82 | 0.87 | 2 | 10
0 | 60 | CONCLUIDO | 6.3807 | 15.67 | 11.47 | 8.5 | 0.14 | 81 | 124.63 | 45 | 1 | 79 | 18.64 | 15605.44 | 111.17 | 1847.15 | 92.22 | 40 | 25219.69 | 0.43 | 0.77 | 3.85 | 1.64 | 2 | 10
1 | 60 | CONCLUIDO | 7.3968 | 13.52 | 10.52 | 18.56 | 0.28 | 34 | 125.95 | 45 | 2 | 17 | 18.95 | 15767.7 | 87.42 | 1846.91 | 62.44 | 40 | 10561.04 | 0.64 | 0.84 | 3.78 | 0.69 | 2 | 10
2 | 60 | CONCLUIDO | 7.4508 | 13.42 | 10.47 | 19.63 | 0.42 | 32 | 127.27 | 45 | 3 | 0 | 19.27 | 15930.42 | 87 | 1846.9 | 60.13 | 40 | 9419.49 | 0.67 | 0.84 | 3.8 | 0.64 | 2 | 10
0 | 80 | CONCLUIDO | 5.7338 | 17.44 | 11.86 | 7.05 | 0.11 | 101 | 159.12 | 50.28 | 1 | 99 | 27.84 | 19859.16 | 139.57 | 1848.8 | 104.94 | 40 | 31479.57 | 0.38 | 0.74 | 3.86 | 2.03 | 2 | 10
1 | 80 | CONCLUIDO | 6.9732 | 14.34 | 10.66 | 15.23 | 0.22 | 42 | 160.54 | 50.28 | 2 | 40 | 28.26 | 20034.4 | 114.59 | 1846.75 | 67.19 | 40 | 12896.11 | 0.6 | 0.83 | 3.78 | 0.83 | 2 | 10
2 | 80 | CONCLUIDO | 7.3978 | 13.52 | 10.36 | 23.9 | 0.33 | 26 | 161.97 | 50.28 | 3 | 10 | 28.69 | 20210.21 | 99.21 | 1846.74 | 57.25 | 40 | 8008.25 | 0.7 | 0.85 | 3.77 | 0.53 | 2 | 10
3 | 80 | CONCLUIDO | 7.4247 | 13.47 | 10.34 | 24.81 | 0.43 | 25 | 163.4 | 50.28 | 4 | 0 | 29.12 | 20386.62 | 98.83 | 1846.9 | 56.19 | 40 | 7481.7 | 0.71 | 0.85 | 3.78 | 0.51 | 2 | 10
0 | 35 | CONCLUIDO | 7.214 | 13.86 | 11.01 | 11.79 | 0.22 | 56 | 80.84 | 35.1 | 1 | 11 | 9.74 | 10204.21 | 70.41 | 1847.67 | 76.05 | 40 | 17260.42 | 0.53 | 0.8 | 3.86 | 1.17 | 2 | 10
1 | 35 | CONCLUIDO | 7.2483 | 13.8 | 10.97 | 12.19 | 0.43 | 54 | 82.04 | 35.1 | 2 | 0 | 9.94 | 10352.53 | 70.7 | 1847.83 | 74.68 | 40 | 16582.84 | 0.54 | 0.8 | 3.87 | 1.14 | 2 | 10
0 | 50 | CONCLUIDO | 6.77 | 14.77 | 11.2 | 9.74 | 0.16 | 69 | 107.41 | 41.65 | 1 | 67 | 14.77 | 13481.73 | 95.04 | 1846.75 | 84.14 | 40 | 21238.05 | 0.48 | 0.79 | 3.82 | 1.37 | 2 | 10
1 | 50 | CONCLUIDO | 7.4077 | 13.5 | 10.62 | 16.77 | 0.32 | 38 | 108.68 | 41.65 | 2 | 0 | 15.03 | 13638.32 | 80.15 | 1847.59 | 64.37 | 40 | 11505.77 | 0.62 | 0.83 | 3.82 | 0.79 | 2 | 10
0 | 25 | CONCLUIDO | 7.0214 | 14.24 | 11.4 | 9.12 | 0.28 | 75 | 61.76 | 28.92 | 1 | 0 | 6.84 | 7851.41 | 61.5 | 1848.53 | 87.4 | 40 | 22840.46 | 0.46 | 0.77 | 3.92 | 1.57 | 2 | 10
0 | 85 | CONCLUIDO | 5.5501 | 18.02 | 12.02 | 6.74 | 0.11 | 107 | 167.88 | 51.39 | 1 | 105 | 30.49 | 20939.59 | 147.25 | 1848.41 | 109.49 | 40 | 33725.11 | 0.37 | 0.74 | 3.88 | 2.18 | 2 | 10
1 | 85 | CONCLUIDO | 6.842 | 14.62 | 10.72 | 14.29 | 0.21 | 45 | 169.33 | 51.39 | 2 | 43 | 30.94 | 21118.46 | 121.23 | 1846.42 | 68.75 | 40 | 13663.6 | 0.58 | 0.82 | 3.79 | 0.89 | 2 | 10
2 | 85 | CONCLUIDO | 7.3314 | 13.64 | 10.35 | 23.01 | 0.31 | 27 | 170.79 | 51.39 | 3 | 25 | 31.4 | 21297.94 | 105.7 | 1846.29 | 57.82 | 40 | 8289.15 | 0.69 | 0.85 | 3.75 | 0.53 | 2 | 10
3 | 85 | CONCLUIDO | 7.4405 | 13.44 | 10.29 | 26.84 | 0.41 | 23 | 172.25 | 51.39 | 4 | 0 | 31.86 | 21478.05 | 101.6 | 1846.77 | 54.78 | 40 | 6785.52 | 0.73 | 0.86 | 3.78 | 0.46 | 2 | 10
0 | 20 | CONCLUIDO | 6.7908 | 14.73 | 11.83 | 7.55 | 0.34 | 94 | 51.33 | 24.83 | 1 | 0 | 5.51 | 6564.78 | 56.63 | 1849.53 | 99.35 | 40 | 28717.84 | 0.4 | 0.75 | 3.99 | 2 | 2 | 10
0 | 65 | CONCLUIDO | 6.2147 | 16.09 | 11.57 | 8.07 | 0.13 | 86 | 133.21 | 46.47 | 1 | 84 | 20.75 | 16663.42 | 118.5 | 1847.06 | 95.76 | 40 | 26962.34 | 0.42 | 0.76 | 3.84 | 1.74 | 2 | 10
1 | 65 | CONCLUIDO | 7.3157 | 13.67 | 10.54 | 18.06 | 0.26 | 35 | 134.55 | 46.47 | 2 | 31 | 21.09 | 16828.84 | 93.75 | 1846.27 | 63.55 | 40 | 11114.31 | 0.63 | 0.84 | 3.76 | 0.71 | 2 | 10
2 | 65 | CONCLUIDO | 7.4374 | 13.45 | 10.45 | 20.9 | 0.39 | 30 | 135.9 | 46.47 | 3 | 0 | 21.43 | 16994.64 | 89.92 | 1847.05 | 59.25 | 40 | 8986.75 | 0.68 | 0.85 | 3.8 | 0.62 | 2 | 10
0 | 75 | CONCLUIDO | 5.8897 | 16.98 | 11.77 | 7.36 | 0.12 | 96 | 150.44 | 49.1 | 1 | 94 | 25.34 | 18787.76 | 132.73 | 1847.88 | 102.2 | 40 | 30134.69 | 0.39 | 0.75 | 3.85 | 1.94 | 2 | 10
1 | 75 | CONCLUIDO | 7.084 | 14.12 | 10.62 | 15.93 | 0.23 | 40 | 151.83 | 49.1 | 2 | 38 | 25.73 | 18959.54 | 107.99 | 1846.55 | 66.04 | 40 | 12332.72 | 0.61 | 0.83 | 3.77 | 0.79 | 2 | 10
2 | 75 | CONCLUIDO | 7.4429 | 13.44 | 10.36 | 23.92 | 0.35 | 26 | 153.23 | 49.1 | 3 | 1 | 26.13 | 19131.85 | 95.43 | 1846.45 | 57.1 | 40 | 7931.53 | 0.7 | 0.85 | 3.78 | 0.54 | 2 | 10
3 | 75 | CONCLUIDO | 7.4474 | 13.43 | 10.36 | 23.9 | 0.46 | 26 | 154.63 | 49.1 | 4 | 0 | 26.53 | 19304.72 | 96.17 | 1846.65 | 57 | 40 | 7880.96 | 0.7 | 0.85 | 3.78 | 0.53 | 2 | 10
0 | 95 | CONCLUIDO | 5.2494 | 19.05 | 12.23 | 6.27 | 0.1 | 117 | 185.69 | 53.44 | 1 | 115 | 36.26 | 23136.14 | 161.19 | 1847.43 | 116.14 | 40 | 36998.07 | 0.34 | 0.72 | 3.9 | 2.39 | 2 | 10
1 | 95 | CONCLUIDO | 6.6267 | 15.09 | 10.8 | 13.22 | 0.19 | 49 | 187.21 | 53.44 | 2 | 47 | 36.77 | 23322.88 | 133.68 | 1846.81 | 71.34 | 40 | 14938.19 | 0.56 | 0.82 | 3.79 | 0.97 | 2 | 10
2 | 95 | CONCLUIDO | 7.14 | 14.01 | 10.42 | 20.84 | 0.28 | 30 | 188.73 | 53.44 | 3 | 28 | 37.29 | 23510.33 | 119.07 | 1846.28 | 59.7 | 40 | 9214.21 | 0.67 | 0.85 | 3.76 | 0.59 | 2 | 10
3 | 95 | CONCLUIDO | 7.4079 | 13.5 | 10.25 | 29.28 | 0.37 | 21 | 190.25 | 53.44 | 4 | 5 | 37.82 | 23698.48 | 107.09 | 1846.43 | 53.96 | 40 | 6389.06 | 0.74 | 0.86 | 3.76 | 0.42 | 2 | 10
4 | 95 | CONCLUIDO | 7.407 | 13.5 | 10.25 | 29.29 | 0.46 | 21 | 191.78 | 53.44 | 5 | 0 | 38.35 | 23887.36 | 107.97 | 1846.61 | 53.8 | 40 | 6309.11 | 0.74 | 0.86 | 3.77 | 0.42 | 2 | 10
0 | 55 | CONCLUIDO | 6.5799 | 15.2 | 11.32 | 9.06 | 0.15 | 75 | 116.05 | 43.4 | 1 | 73 | 16.65 | 14546.17 | 103.07 | 1847.22 | 88.03 | 40 | 23154.03 | 0.45 | 0.78 | 3.82 | 1.49 | 2 | 10
1 | 55 | CONCLUIDO | 7.4273 | 13.46 | 10.54 | 18.07 | 0.3 | 35 | 117.34 | 43.4 | 2 | 1 | 16.94 | 14705.49 | 83.27 | 1847.1 | 62.15 | 40 | 10413.45 | 0.64 | 0.84 | 3.81 | 0.72 | 2 | 10
2 | 55 | CONCLUIDO | 7.4254 | 13.47 | 10.55 | 18.08 | 0.45 | 35 | 118.63 | 43.4 | 3 | 0 | 17.23 | 14865.24 | 84.05 | 1847.34 | 62.2 | 40 | 10439.02 | 0.64 | 0.84 | 3.81 | 0.72 | 2 | 10

## gráficos
Selecione o eixo X:
Selecione o eixo Y:
Selecione o eixo Z:
Eixo X | Eixo Y | Eixo Z

## hidden (hidden)
Unnamed: 0
Volume de calda [L]
STATUS
Capacidade operacional [ha/h]
Tempo de missao [h]
Tempo util [h]
Tempo por voo [min]
Autonomia Projetada [h]
N° Voos
MTOW [kg]
Massa Estrutura [kg]
Combustível [kg]
Abastecimentos
Massa gerador
Potência gerador [W]
Combustível consumido [L]
Calda cons [L]
Distância percorrida [km]
Distância Pulverizando [km]
RTL ACUMULADO[m]
EOC [km/km]
EOC [h/h]
Tempo de manobra [h]
Tempo rtl_rtw [h]
V pulv [m/s]
V desloc [m/s]