## RESULTADOS_18
Unnamed: 0 | Volume de calda [L] | STATUS | Capacidade operacional [ha/h] | Tempo de missao [h] | Tempo util [h] | Tempo por voo [min] | Autonomia Projetada [h] | N° Voos | MTOW [kg] | Massa Estrutura [kg] | Combustível [kg] | Abastecimentos | Massa gerador | Potência gerador [W] | Combustível consumido [L] | Calda cons [L] | Distância percorrida [km] | Distância Pulverizando [km] | RTL ACUMULADO[m] | EOC [km/km] | EOC [h/h] | Tempo de manobra [h] | Tempo rtl_rtw [h] | V pulv [m/s] | V desloc [m/s] | Preço Total por ha Simples [R$/ha] | Preço Total por ha Presumido [R$/ha] | Preço Total por ha Real [R$/ha] | Preço Total Simples [R$] | Preço Total Presumido [R$] | Prod CAPEX [ha/h/R$] | Dias Trabalhados | Preço Total Real [R$]
0 | 100 | CONCLUIDO | 10.5402 | 9.49 | 4.99 | 5.87 | 0.09 | 51 | 194.77 | 54.38 | 1 | 49 | 39.4 | 24256.19 | 68.92 | 198.29 | 58.57 | 21.27 | 15715.68 | 0.36 | 0.61 | 0.19 | 1 | 2 | 10 | 135.24 | 185.0413 | 167.3812 | 135239.965 | 185041.2865 | 2.4602e-06 | 7 | 167381.2058
1 | 100 | CONCLUIDO | 12.766 | 7.83 | 4.42 | 11.54 | 0.18 | 23 | 196.32 | 54.38 | 2 | 21 | 39.95 | 24447.22 | 60.31 | 198.09 | 40.95 | 21.27 | 7049.88 | 0.52 | 0.69 | 0.14 | 0.44 | 2 | 10 | 109.7993 | 150.2322 | 135.8943 | 109799.2995 | 150232.2456 | 2.9798e-06 | 6 | 135894.2909
2 | 100 | CONCLUIDO | 13.5644 | 7.37 | 4.27 | 17.09 | 0.27 | 15 | 197.88 | 54.38 | 3 | 13 | 40.5 | 24639 | 57.55 | 198.06 | 36.33 | 21.27 | 4777.78 | 0.59 | 0.71 | 0.13 | 0.29 | 2 | 10 | 94.086 | 128.7326 | 116.4465 | 94085.9567 | 128732.5568 | 3.1661e-06 | 5 | 116446.5022
3 | 100 | CONCLUIDO | 14.0187 | 7.13 | 4.19 | 22.85 | 0.36 | 11 | 199.44 | 54.38 | 4 | 9 | 41.06 | 24831.54 | 55.6 | 198.09 | 33.75 | 21.27 | 3507.94 | 0.63 | 0.73 | 0.12 | 0.21 | 2 | 10 | 92.1698 | 126.1108 | 114.075 | 92169.8414 | 126110.8433 | 3.2722e-06 | 5 | 114075.0014
4 | 100 | CONCLUIDO | 14.2659 | 7.01 | 4.14 | 27.62 | 0.44 | 9 | 201.01 | 54.38 | 5 | 7 | 41.63 | 25024.84 | 54.35 | 198.12 | 32.35 | 21.27 | 2820.06 | 0.66 | 0.74 | 0.12 | 0.16 | 2 | 10 | 91.0947 | 124.6398 | 112.7443 | 91094.7001 | 124639.7875 | 3.3299e-06 | 5 | 112744.3411
5 | 100 | CONCLUIDO | 14.3644 | 6.96 | 4.13 | 31 | 0.53 | 8 | 202.58 | 54.38 | 6 | 6 | 42.2 | 25218.93 | 53.64 | 198.06 | 32.07 | 21.27 | 2682.69 | 0.66 | 0.74 | 0.12 | 0.15 | 2 | 10 | 90.6142 | 123.9823 | 112.1496 | 90614.1638 | 123982.2965 | 3.3529e-06 | 5 | 112149.6001
6 | 100 | CONCLUIDO | 14.4875 | 6.9 | 4.11 | 35.26 | 0.61 | 7 | 204.16 | 54.38 | 7 | 5 | 42.78 | 25413.94 | 52.49 | 198.1 | 31.42 | 21.27 | 2365.25 | 0.68 | 0.74 | 0.12 | 0.13 | 2 | 10 | 89.9108 | 123.0199 | 111.279 | 89910.7538 | 123019.86 | 3.3816e-06 | 5 | 111279.0172
7 | 100 | CONCLUIDO | 14.6157 | 6.84 | 4.09 | 40.92 | 0.69 | 6 | 205.75 | 54.38 | 8 | 4 | 43.37 | 25609.61 | 51.62 | 198.08 | 30.74 | 21.27 | 2028.95 | 0.69 | 0.74 | 0.12 | 0.11 | 2 | 10 | 89.3143 | 122.2037 | 110.5408 | 89314.2555 | 122203.7046 | 3.4115e-06 | 5 | 110540.7546
8 | 100 | CONCLUIDO | 14.7481 | 6.78 | 4.07 | 48.83 | 0.77 | 5 | 207.34 | 54.38 | 9 | 3 | 43.96 | 25806.1 | 50.09 | 198.1 | 29.96 | 21.27 | 1641.07 | 0.71 | 0.75 | 0.12 | 0.09 | 2 | 10 | 88.4772 | 121.0584 | 109.5048 | 88477.2294 | 121058.4486 | 3.4424e-06 | 5 | 109504.8001
9 | 100 | CONCLUIDO | 14.7589 | 6.78 | 4.06 | 48.77 | 0.85 | 5 | 208.94 | 54.38 | 10 | 3 | 44.56 | 26003.41 | 49.91 | 198.06 | 29.82 | 21.27 | 1574.63 | 0.71 | 0.75 | 0.12 | 0.08 | 2 | 10 | 88.3746 | 120.918 | 109.3778 | 88374.6164 | 120918.0489 | 3.4449e-06 | 5 | 109377.8
10 | 100 | CONCLUIDO | 14.7717 | 6.77 | 4.06 | 48.7 | 0.93 | 5 | 210.55 | 54.38 | 11 | 3 | 45.17 | 26201.54 | 48.57 | 198.06 | 29.62 | 21.27 | 1474.41 | 0.72 | 0.75 | 0.12 | 0.08 | 2 | 10 | 87.8589 | 120.2124 | 108.7395 | 87858.8508 | 120212.3557 | 3.4479e-06 | 5 | 108739.4572
11 | 100 | CONCLUIDO | 14.9056 | 6.71 | 4.04 | 60.55 | 1 | 4 | 212.16 | 54.38 | 12 | 2 | 45.78 | 26400.51 | 47.52 | 198.06 | 28.96 | 21.27 | 1147.8 | 0.73 | 0.75 | 0.11 | 0.05 | 2 | 10 | 87.2163 | 119.3332 | 107.9442 | 87216.3273 | 119333.2267 | 3.4792e-06 | 5 | 107944.231
12 | 100 | CONCLUIDO | 14.8871 | 6.72 | 4.04 | 60.67 | 1.08 | 4 | 213.78 | 54.38 | 13 | 2 | 46.4 | 26600.32 | 47.14 | 198.06 | 29.24 | 21.27 | 1286.6 | 0.73 | 0.75 | 0.11 | 0.06 | 2 | 10 | 87.1077 | 119.1846 | 107.8098 | 87107.6786 | 119184.5688 | 3.4749e-06 | 5 | 107809.7608
13 | 100 | CONCLUIDO | 14.8883 | 6.72 | 4.04 | 60.67 | 1.15 | 4 | 215.41 | 54.38 | 14 | 2 | 47.03 | 26801 | 45.97 | 198.06 | 29.14 | 21.27 | 1239.66 | 0.73 | 0.75 | 0.12 | 0.06 | 2 | 10 | 86.6781 | 118.5968 | 107.278 | 86678.0673 | 118596.7557 | 3.4752e-06 | 5 | 107278.0478
14 | 100 | CONCLUIDO | 14.8705 | 6.72 | 4.05 | 60.79 | 1.23 | 4 | 217.04 | 54.38 | 15 | 2 | 47.66 | 27002.55 | 44.17 | 198.06 | 29.53 | 21.27 | 1435.24 | 0.72 | 0.75 | 0.11 | 0.07 | 2 | 10 | 86.0652 | 117.7582 | 106.5195 | 86065.2184 | 117758.2288 | 3.471e-06 | 5 | 106519.5487
15 | 100 | CONCLUIDO | 15.0175 | 6.66 | 4.03 | 80.51 | 1.3 | 3 | 218.68 | 54.38 | 16 | 0 | 48.31 | 27204.98 | 43.26 | 198.06 | 28.55 | 21.27 | 949.42 | 0.74 | 0.76 | 0.12 | 0.04 | 2 | 10 | 85.474 | 116.9493 | 105.7878 | 85473.9705 | 116949.2572 | 3.5053e-06 | 5 | 105787.7843

## RESULTADOS_6
Unnamed: 0 | Volume de calda [L] | STATUS | Capacidade operacional [ha/h] | Tempo de missao [h] | Tempo util [h] | Tempo por voo [min] | Autonomia Projetada [h] | N° Voos | MTOW [kg] | Massa Estrutura [kg] | Combustível [kg] | Abastecimentos | Massa gerador | Potência gerador [W] | Combustível consumido [L] | Calda cons [L] | Distância percorrida [km] | Distância Pulverizando [km] | RTL ACUMULADO[m] | EOC [km/km] | EOC [h/h] | Tempo de manobra [h] | Tempo rtl_rtw [h] | V pulv [m/s] | V desloc [m/s] | Preço Total por ha Simples [R$/ha] | Preço Total por ha Presumido [R$/ha] | Preço Total por ha Real [R$/ha] | Preço Total Simples [R$] | Preço Total Presumido [R$] | Prod CAPEX [ha/h/R$] | Dias Trabalhados | Preço Total Real [R$]
0 | 40 | CONCLUIDO | 14.2602 | 7.01 | 4.54 | 9.74 | 0.2 | 28 | 89.87 | 37.55 | 1 | 26 | 11.32 | 11317.98 | 36.68 | 198.1 | 44.81 | 21.27 | 8954.67 | 0.47 | 0.67 | 0.15 | 0.56 | 2 | 10 | 74.7946 | 102.3372 | 92.5703 | 74794.5702 | 102337.2306 | 3.781e-06 | 5 | 92570.309
1 | 40 | CONCLUIDO | 15.6822 | 6.38 | 4.19 | 19.34 | 0.39 | 13 | 91.1 | 37.55 | 2 | 11 | 11.54 | 11468.97 | 31.84 | 198.29 | 33.63 | 21.27 | 3436.41 | 0.63 | 0.73 | 0.13 | 0.21 | 2 | 10 | 70.9321 | 97.0525 | 87.7899 | 70932.1293 | 97052.4686 | 4.158e-06 | 5 | 87789.9172
2 | 40 | CONCLUIDO | 16.1428 | 6.19 | 4.1 | 30.78 | 0.57 | 8 | 92.32 | 37.55 | 3 | 6 | 11.77 | 11620.34 | 29.17 | 198.06 | 30.9 | 21.27 | 2096.45 | 0.69 | 0.74 | 0.12 | 0.12 | 2 | 10 | 69.4812 | 95.0672 | 85.9942 | 69481.1955 | 95067.237 | 4.2802e-06 | 5 | 85994.1533
3 | 40 | CONCLUIDO | 16.1413 | 6.2 | 4.12 | 35.34 | 0.75 | 7 | 93.55 | 37.55 | 4 | 2 | 12 | 11772.07 | 27.28 | 198.06 | 31.64 | 21.27 | 2470.83 | 0.67 | 0.74 | 0.12 | 0.14 | 2 | 10 | 68.8674 | 94.2275 | 85.2345 | 68867.4424 | 94227.4728 | 4.2798e-06 | 5 | 85234.5351
4 | 40 | CONCLUIDO | 16.2514 | 6.15 | 4.1 | 41 | 0.93 | 6 | 94.79 | 37.55 | 5 | 0 | 12.23 | 11924.18 | 27.32 | 198.08 | 30.77 | 21.27 | 2043.11 | 0.69 | 0.74 | 0.12 | 0.12 | 2 | 10 | 68.7657 | 94.0883 | 85.1086 | 68765.6958 | 94088.2588 | 4.309e-06 | 5 | 85108.6074

## RESULTADOS_4
Unnamed: 0 | Volume de calda [L] | STATUS | Capacidade operacional [ha/h] | Tempo de missao [h] | Tempo util [h] | Tempo por voo [min] | Autonomia Projetada [h] | N° Voos | MTOW [kg] | Massa Estrutura [kg] | Combustível [kg] | Abastecimentos | Massa gerador | Potência gerador [W] | Combustível consumido [L] | Calda cons [L] | Distância percorrida [km] | Distância Pulverizando [km] | RTL ACUMULADO[m] | EOC [km/km] | EOC [h/h] | Tempo de manobra [h] | Tempo rtl_rtw [h] | V pulv [m/s] | V desloc [m/s] | Preço Total por ha Simples [R$/ha] | Preço Total por ha Presumido [R$/ha] | Preço Total por ha Real [R$/ha] | Preço Total Simples [R$] | Preço Total Presumido [R$] | Prod CAPEX [ha/h/R$] | Dias Trabalhados | Preço Total Real [R$]
0 | 30 | CONCLUIDO | 15.0861 | 6.63 | 4.43 | 11.55 | 0.24 | 23 | 71.52 | 32.27 | 1 | 21 | 8.25 | 9054.6 | 29.78 | 198.12 | 41.09 | 21.27 | 7115.76 | 0.52 | 0.69 | 0.14 | 0.44 | 2 | 10 | 68.6244 | 93.895 | 84.9338 | 68624.4341 | 93894.9783 | 4.1378e-06 | 5 | 84933.7733
1 | 30 | CONCLUIDO | 16.1305 | 6.2 | 4.18 | 22.82 | 0.48 | 11 | 72.7 | 32.27 | 2 | 9 | 8.43 | 9200.25 | 25.6 | 198.08 | 33.56 | 21.27 | 3411.4 | 0.63 | 0.73 | 0.13 | 0.2 | 2 | 10 | 65.9702 | 90.2633 | 81.6487 | 65970.1842 | 90263.3164 | 4.4243e-06 | 5 | 81648.7122
2 | 30 | CONCLUIDO | 16.4421 | 6.08 | 4.11 | 30.85 | 0.71 | 8 | 73.88 | 32.27 | 3 | 0 | 8.61 | 9346.23 | 23.9 | 198.09 | 31.03 | 21.27 | 2162.16 | 0.69 | 0.74 | 0.13 | 0.13 | 2 | 10 | 54.7476 | 74.9081 | 67.7589 | 54747.5836 | 74908.0591 | 4.5097e-06 | 4 | 67758.9391

## RESULTADOS_1
Unnamed: 0 | Volume de calda [L] | STATUS | Capacidade operacional [ha/h] | Tempo de missao [h] | Tempo util [h] | Tempo por voo [min] | Autonomia Projetada [h] | N° Voos | MTOW [kg] | Massa Estrutura [kg] | Combustível [kg] | Abastecimentos | Massa gerador | Potência gerador [W] | Combustível consumido [L] | Calda cons [L] | Distância percorrida [km] | Distância Pulverizando [km] | RTL ACUMULADO[m] | EOC [km/km] | EOC [h/h] | Tempo de manobra [h] | Tempo rtl_rtw [h] | V pulv [m/s] | V desloc [m/s] | Preço Total por ha Simples [R$/ha] | Preço Total por ha Presumido [R$/ha] | Preço Total por ha Real [R$/ha] | Preço Total Simples [R$] | Preço Total Presumido [R$] | Prod CAPEX [ha/h/R$] | Dias Trabalhados | Preço Total Real [R$]
0 | 15 | CONCLUIDO | 16.2528 | 6.15 | 4.29 | 17.15 | 0.43 | 15 | 39.78 | 19.54 | 1 | 1 | 4.24 | 5140 | 16.65 | 198.11 | 36.26 | 21.27 | 4740.52 | 0.59 | 0.71 | 0.15 | 0.3 | 2 | 10 | 58.1968 | 79.6274 | 72.0278 | 58196.7578 | 79627.3715 | 4.7846e-06 | 5 | 72027.8469
1 | 15 | CONCLUIDO | 16.2565 | 6.15 | 4.29 | 17.14 | 0.84 | 15 | 40.89 | 19.54 | 2 | 0 | 4.35 | 5277.26 | 17.06 | 198.09 | 36.22 | 21.27 | 4721.9 | 0.59 | 0.71 | 0.15 | 0.3 | 2 | 10 | 58.332 | 79.8124 | 72.1953 | 58332.0169 | 79812.4389 | 4.7857e-06 | 5 | 72195.2518

## RESULTADOS_12
Unnamed: 0 | Volume de calda [L] | STATUS | Capacidade operacional [ha/h] | Tempo de missao [h] | Tempo util [h] | Tempo por voo [min] | Autonomia Projetada [h] | N° Voos | MTOW [kg] | Massa Estrutura [kg] | Combustível [kg] | Abastecimentos | Massa gerador | Potência gerador [W] | Combustível consumido [L] | Calda cons [L] | Distância percorrida [km] | Distância Pulverizando [km] | RTL ACUMULADO[m] | EOC [km/km] | EOC [h/h] | Tempo de manobra [h] | Tempo rtl_rtw [h] | V pulv [m/s] | V desloc [m/s] | Preço Total por ha Simples [R$/ha] | Preço Total por ha Presumido [R$/ha] | Preço Total por ha Real [R$/ha] | Preço Total Simples [R$] | Preço Total Presumido [R$] | Prod CAPEX [ha/h/R$] | Dias Trabalhados | Preço Total Real [R$]
0 | 70 | CONCLUIDO | 12.5835 | 7.95 | 4.62 | 7.3 | 0.12 | 38 | 141.81 | 47.83 | 1 | 36 | 22.98 | 17723.39 | 51.57 | 198.2 | 46.79 | 21.27 | 9891.03 | 0.45 | 0.66 | 0.16 | 0.64 | 2 | 10 | 101.6278 | 139.0516 | 125.7807 | 101627.7808 | 139051.6132 | 3.098e-06 | 6 | 125780.7224
1 | 70 | CONCLUIDO | 14.1855 | 7.05 | 4.3 | 14.34 | 0.25 | 18 | 143.17 | 47.83 | 2 | 16 | 23.34 | 17891.86 | 46.93 | 198.15 | 37.35 | 21.27 | 5271.56 | 0.57 | 0.71 | 0.13 | 0.32 | 2 | 10 | 84.2886 | 115.3274 | 104.3207 | 84288.5915 | 115327.3695 | 3.4924e-06 | 5 | 104320.6872
2 | 70 | CONCLUIDO | 14.7173 | 6.79 | 4.22 | 21.1 | 0.37 | 12 | 144.54 | 47.83 | 3 | 10 | 23.71 | 18060.85 | 44.94 | 198.09 | 34.8 | 21.27 | 4028.3 | 0.61 | 0.72 | 0.13 | 0.24 | 2 | 10 | 82.5356 | 112.9289 | 102.1511 | 82535.6007 | 112928.8501 | 3.6233e-06 | 5 | 102151.0792
3 | 70 | CONCLUIDO | 15.0621 | 6.64 | 4.15 | 27.67 | 0.49 | 9 | 145.92 | 47.83 | 4 | 7 | 24.09 | 18230.35 | 43.17 | 198.08 | 32.56 | 21.27 | 2923.46 | 0.65 | 0.73 | 0.12 | 0.17 | 2 | 10 | 81.2649 | 111.1902 | 100.5784 | 81264.9094 | 111190.2342 | 3.7082e-06 | 5 | 100578.3943
4 | 70 | CONCLUIDO | 15.3126 | 6.53 | 4.1 | 35.14 | 0.6 | 7 | 147.3 | 47.83 | 5 | 5 | 24.47 | 18400.38 | 41.22 | 198.1 | 30.84 | 21.27 | 2073.4 | 0.69 | 0.74 | 0.12 | 0.12 | 2 | 10 | 80.1429 | 109.655 | 99.1897 | 80142.873 | 109655.0145 | 3.7698e-06 | 5 | 99189.6938
5 | 70 | CONCLUIDO | 15.3925 | 6.5 | 4.09 | 40.95 | 0.71 | 6 | 148.68 | 47.83 | 6 | 4 | 24.85 | 18570.94 | 40.07 | 198.06 | 30.85 | 21.27 | 2082.44 | 0.69 | 0.74 | 0.12 | 0.11 | 2 | 10 | 79.6146 | 108.9323 | 98.5359 | 79614.6311 | 108932.2507 | 3.7895e-06 | 5 | 98535.9095
6 | 70 | CONCLUIDO | 15.5548 | 6.43 | 4.06 | 48.67 | 0.83 | 5 | 150.07 | 47.83 | 7 | 3 | 25.24 | 18742.03 | 38.21 | 198.07 | 29.56 | 21.27 | 1441.27 | 0.72 | 0.75 | 0.12 | 0.07 | 2 | 10 | 78.7109 | 107.6958 | 97.4174 | 78710.922 | 107695.7559 | 3.8295e-06 | 5 | 97417.4241
7 | 70 | CONCLUIDO | 15.5172 | 6.44 | 4.07 | 48.86 | 0.94 | 5 | 151.46 | 47.83 | 8 | 3 | 25.63 | 18913.66 | 37.5 | 198.06 | 30.09 | 21.27 | 1706.25 | 0.71 | 0.75 | 0.12 | 0.09 | 2 | 10 | 78.5229 | 107.4385 | 97.1847 | 78522.8769 | 107438.4644 | 3.8202e-06 | 5 | 97184.6881
8 | 70 | CONCLUIDO | 15.6583 | 6.39 | 4.04 | 60.64 | 1.04 | 4 | 152.85 | 47.83 | 9 | 0 | 26.03 | 19085.83 | 35.91 | 198.06 | 29.02 | 21.27 | 1178.44 | 0.73 | 0.75 | 0.12 | 0.06 | 2 | 10 | 77.756 | 106.3892 | 96.2356 | 77756.0439 | 106389.2496 | 3.8549e-06 | 5 | 96235.6089

## RESULTADOS_16
Unnamed: 0 | Volume de calda [L] | STATUS | Capacidade operacional [ha/h] | Tempo de missao [h] | Tempo util [h] | Tempo por voo [min] | Autonomia Projetada [h] | N° Voos | MTOW [kg] | Massa Estrutura [kg] | Combustível [kg] | Abastecimentos | Massa gerador | Potência gerador [W] | Combustível consumido [L] | Calda cons [L] | Distância percorrida [km] | Distância Pulverizando [km] | RTL ACUMULADO[m] | EOC [km/km] | EOC [h/h] | Tempo de manobra [h] | Tempo rtl_rtw [h] | V pulv [m/s] | V desloc [m/s] | Preço Total por ha Simples [R$/ha] | Preço Total por ha Presumido [R$/ha] | Preço Total por ha Real [R$/ha] | Preço Total Simples [R$] | Preço Total Presumido [R$] | Prod CAPEX [ha/h/R$] | Dias Trabalhados | Preço Total Real [R$]
0 | 90 | CONCLUIDO | 11.1269 | 8.99 | 4.9 | 6.25 | 0.1 | 47 | 176.73 | 52.44 | 1 | 45 | 33.29 | 22031.19 | 63.45 | 198.3 | 55.6 | 21.27 | 14254.95 | 0.38 | 0.62 | 0.18 | 0.91 | 2 | 10 | 115.828 | 158.481 | 143.3558 | 115828.0289 | 158481.0191 | 2.6397e-06 | 6 | 143355.813
1 | 90 | CONCLUIDO | 13.2543 | 7.54 | 4.38 | 12.51 | 0.2 | 21 | 178.21 | 52.44 | 2 | 19 | 33.77 | 22213.89 | 55.82 | 198.13 | 39.55 | 21.27 | 6359.54 | 0.54 | 0.7 | 0.14 | 0.39 | 2 | 10 | 92.9214 | 127.1392 | 115.0052 | 92921.436 | 127139.2082 | 3.1444e-06 | 5 | 115005.2206
2 | 90 | CONCLUIDO | 13.9708 | 7.16 | 4.24 | 18.17 | 0.3 | 14 | 179.7 | 52.44 | 3 | 12 | 34.26 | 22397.24 | 53.32 | 198.06 | 35.31 | 21.27 | 4272.66 | 0.6 | 0.72 | 0.13 | 0.26 | 2 | 10 | 90.1046 | 123.2851 | 111.5189 | 90104.613 | 123285.1067 | 3.3144e-06 | 5 | 111518.9492
3 | 90 | CONCLUIDO | 14.2959 | 7 | 4.18 | 22.82 | 0.39 | 11 | 181.19 | 52.44 | 4 | 9 | 34.75 | 22581.25 | 51.76 | 198.11 | 33.55 | 21.27 | 3408.23 | 0.63 | 0.73 | 0.13 | 0.2 | 2 | 10 | 88.7637 | 121.4504 | 109.8594 | 88763.7112 | 121450.4256 | 3.3915e-06 | 5 | 109859.3675
4 | 90 | CONCLUIDO | 14.5226 | 6.89 | 4.15 | 27.64 | 0.49 | 9 | 182.69 | 52.44 | 5 | 7 | 35.25 | 22766.06 | 50.43 | 198.13 | 32.28 | 21.27 | 2782.64 | 0.66 | 0.73 | 0.12 | 0.16 | 2 | 10 | 87.7936 | 120.1231 | 108.6587 | 87793.6292 | 120123.1167 | 3.4453e-06 | 5 | 108658.735
5 | 90 | CONCLUIDO | 14.7832 | 6.76 | 4.09 | 35.1 | 0.58 | 7 | 184.19 | 52.44 | 6 | 5 | 35.75 | 22951.43 | 48.87 | 198.06 | 30.7 | 21.27 | 2001.05 | 0.69 | 0.74 | 0.12 | 0.11 | 2 | 10 | 86.6611 | 118.5735 | 107.257 | 86661.0639 | 118573.4909 | 3.5071e-06 | 5 | 107257.0033
6 | 90 | CONCLUIDO | 14.9396 | 6.69 | 4.06 | 40.6 | 0.67 | 6 | 185.7 | 52.44 | 7 | 4 | 36.26 | 23137.49 | 47.49 | 198.06 | 29.61 | 21.27 | 1461.58 | 0.72 | 0.75 | 0.12 | 0.08 | 2 | 10 | 85.8486 | 117.4619 | 106.2515 | 85848.6348 | 117461.8895 | 3.5442e-06 | 5 | 106251.4916
7 | 90 | CONCLUIDO | 14.8853 | 6.72 | 4.08 | 40.84 | 0.76 | 6 | 187.22 | 52.44 | 8 | 4 | 36.78 | 23324.24 | 47.05 | 198.06 | 30.53 | 21.27 | 1924.3 | 0.7 | 0.75 | 0.12 | 0.1 | 2 | 10 | 85.8087 | 117.4072 | 106.202 | 85808.6815 | 117407.2236 | 3.5314e-06 | 5 | 106202.043
8 | 90 | CONCLUIDO | 15.0113 | 6.66 | 4.06 | 48.76 | 0.85 | 5 | 188.74 | 52.44 | 9 | 3 | 37.3 | 23511.69 | 46.07 | 198.06 | 29.8 | 21.27 | 1564.46 | 0.71 | 0.75 | 0.12 | 0.08 | 2 | 10 | 85.2191 | 116.6005 | 105.4723 | 85219.0905 | 116600.5192 | 3.5613e-06 | 5 | 105472.3293
9 | 90 | CONCLUIDO | 14.9981 | 6.67 | 4.07 | 48.83 | 0.93 | 5 | 190.26 | 52.44 | 10 | 3 | 37.82 | 23699.85 | 45.19 | 198.08 | 29.97 | 21.27 | 1650.04 | 0.71 | 0.75 | 0.12 | 0.09 | 2 | 10 | 84.9369 | 116.2144 | 105.1231 | 84936.8861 | 116214.3947 | 3.5581e-06 | 5 | 105123.056
10 | 90 | CONCLUIDO | 15.1451 | 6.6 | 4.04 | 60.6 | 1.02 | 4 | 191.79 | 52.44 | 11 | 2 | 38.35 | 23888.73 | 43.58 | 198.06 | 29.06 | 21.27 | 1199.27 | 0.73 | 0.75 | 0.11 | 0.06 | 2 | 10 | 84.085 | 115.0488 | 104.0687 | 84084.9883 | 115048.7905 | 3.593e-06 | 5 | 104068.6954
11 | 90 | CONCLUIDO | 15.1311 | 6.61 | 4.05 | 60.69 | 1.1 | 4 | 193.33 | 52.44 | 12 | 2 | 38.89 | 24078.33 | 42.92 | 198.06 | 29.27 | 21.27 | 1301.41 | 0.73 | 0.75 | 0.11 | 0.06 | 2 | 10 | 83.8846 | 114.7746 | 103.8207 | 83884.5759 | 114774.5775 | 3.5897e-06 | 5 | 103820.6529
12 | 90 | CONCLUIDO | 15.1432 | 6.6 | 4.04 | 60.61 | 1.18 | 4 | 194.88 | 52.44 | 13 | 0 | 39.43 | 24268.67 | 41.51 | 198.1 | 29.02 | 21.27 | 1176.83 | 0.73 | 0.75 | 0.12 | 0.06 | 2 | 10 | 83.3439 | 114.0348 | 103.1515 | 83343.893 | 114034.7912 | 3.5925e-06 | 5 | 103151.4708

## RESULTADOS_0
Unnamed: 0 | Volume de calda [L] | STATUS | Capacidade operacional [ha/h] | Tempo de missao [h] | Tempo util [h] | Tempo por voo [min] | Autonomia Projetada [h] | N° Voos | MTOW [kg] | Massa Estrutura [kg] | Combustível [kg] | Abastecimentos | Massa gerador | Potência gerador [W] | Combustível consumido [L] | Calda cons [L] | Distância percorrida [km] | Distância Pulverizando [km] | RTL ACUMULADO[m] | EOC [km/km] | EOC [h/h] | Tempo de manobra [h] | Tempo rtl_rtw [h] | V pulv [m/s] | V desloc [m/s] | Preço Total por ha Simples [R$/ha] | Preço Total por ha Presumido [R$/ha] | Preço Total por ha Real [R$/ha] | Preço Total Simples [R$] | Preço Total Presumido [R$] | Prod CAPEX [ha/h/R$] | Dias Trabalhados | Preço Total Real [R$]
0 | 10 | CONCLUIDO | 15.949 | 6.27 | 4.39 | 12.54 | 0.64 | 21 | 26.11 | 12.1 | 1 | 0 | 3.01 | 3454.41 | 12.78 | 198.3 | 39.06 | 21.27 | 6112.38 | 0.54 | 0.69 | 0.17 | 0.41 | 2 | 10 | 54.8583 | 75.0595 | 67.8959 | 54858.2601 | 75059.4916 | 4.8618e-06 | 5 | 67895.9191

## RESULTADOS_7
Unnamed: 0 | Volume de calda [L] | STATUS | Capacidade operacional [ha/h] | Tempo de missao [h] | Tempo util [h] | Tempo por voo [min] | Autonomia Projetada [h] | N° Voos | MTOW [kg] | Massa Estrutura [kg] | Combustível [kg] | Abastecimentos | Massa gerador | Potência gerador [W] | Combustível consumido [L] | Calda cons [L] | Distância percorrida [km] | Distância Pulverizando [km] | RTL ACUMULADO[m] | EOC [km/km] | EOC [h/h] | Tempo de manobra [h] | Tempo rtl_rtw [h] | V pulv [m/s] | V desloc [m/s] | Preço Total por ha Simples [R$/ha] | Preço Total por ha Presumido [R$/ha] | Preço Total por ha Real [R$/ha] | Preço Total Simples [R$] | Preço Total Presumido [R$] | Prod CAPEX [ha/h/R$] | Dias Trabalhados | Preço Total Real [R$]
0 | 45 | CONCLUIDO | 13.8809 | 7.2 | 4.6 | 9.2 | 0.18 | 30 | 98.71 | 39.72 | 1 | 28 | 12.99 | 12407.75 | 39.79 | 198.16 | 46.56 | 21.27 | 9816.48 | 0.46 | 0.66 | 0.16 | 0.62 | 2 | 10 | 77.76 | 106.3947 | 96.2406 | 77760.0481 | 106394.7283 | 3.6268e-06 | 5 | 96240.5648
1 | 45 | CONCLUIDO | 15.344 | 6.52 | 4.24 | 18.18 | 0.35 | 14 | 99.95 | 39.72 | 2 | 12 | 13.24 | 12561.45 | 35.04 | 198.06 | 35.34 | 21.27 | 4289.44 | 0.6 | 0.72 | 0.13 | 0.26 | 2 | 10 | 73.5573 | 100.6444 | 91.039 | 73557.3322 | 100644.387 | 4.0091e-06 | 5 | 91039.028
2 | 45 | CONCLUIDO | 15.8019 | 6.33 | 4.16 | 27.7 | 0.52 | 9 | 101.2 | 39.72 | 3 | 7 | 13.49 | 12715.54 | 32.51 | 198.13 | 32.65 | 21.27 | 2969.56 | 0.65 | 0.73 | 0.12 | 0.17 | 2 | 10 | 72.0813 | 98.6248 | 89.2122 | 72081.2827 | 98624.791 | 4.1287e-06 | 5 | 89212.1794
3 | 45 | CONCLUIDO | 15.9908 | 6.25 | 4.12 | 35.33 | 0.69 | 7 | 102.45 | 39.72 | 4 | 5 | 13.74 | 12870.03 | 30.22 | 198.06 | 31.71 | 21.27 | 2508.59 | 0.67 | 0.74 | 0.12 | 0.14 | 2 | 10 | 71.0647 | 97.2338 | 87.954 | 71064.6662 | 97233.8114 | 4.1781e-06 | 5 | 87953.9529
4 | 45 | CONCLUIDO | 16.1377 | 6.2 | 4.09 | 40.85 | 0.85 | 6 | 103.71 | 39.72 | 5 | 0 | 14 | 13024.91 | 28.99 | 198.14 | 30.32 | 21.27 | 1816.25 | 0.7 | 0.75 | 0.12 | 0.1 | 2 | 10 | 70.4776 | 96.4305 | 87.2273 | 70477.573 | 96430.5246 | 4.2165e-06 | 5 | 87227.3307

## RESULTADOS_10
Unnamed: 0 | Volume de calda [L] | STATUS | Capacidade operacional [ha/h] | Tempo de missao [h] | Tempo util [h] | Tempo por voo [min] | Autonomia Projetada [h] | N° Voos | MTOW [kg] | Massa Estrutura [kg] | Combustível [kg] | Abastecimentos | Massa gerador | Potência gerador [W] | Combustível consumido [L] | Calda cons [L] | Distância percorrida [km] | Distância Pulverizando [km] | RTL ACUMULADO[m] | EOC [km/km] | EOC [h/h] | Tempo de manobra [h] | Tempo rtl_rtw [h] | V pulv [m/s] | V desloc [m/s] | Preço Total por ha Simples [R$/ha] | Preço Total por ha Presumido [R$/ha] | Preço Total por ha Real [R$/ha] | Preço Total Simples [R$] | Preço Total Presumido [R$] | Prod CAPEX [ha/h/R$] | Dias Trabalhados | Preço Total Real [R$]
0 | 60 | CONCLUIDO | 13.0581 | 7.66 | 4.63 | 7.94 | 0.14 | 35 | 124.63 | 45 | 1 | 33 | 18.64 | 15605.44 | 47.3 | 198.13 | 47.76 | 21.27 | 10391.47 | 0.45 | 0.66 | 0.15 | 0.65 | 2 | 10 | 85.36 | 116.7933 | 105.6467 | 85360.0036 | 116793.3227 | 3.2848e-06 | 5 | 105646.7319
1 | 60 | CONCLUIDO | 14.4904 | 6.9 | 4.33 | 15.3 | 0.28 | 17 | 125.95 | 45 | 2 | 15 | 18.95 | 15767.7 | 43.06 | 198.06 | 38.27 | 21.27 | 5739.27 | 0.56 | 0.7 | 0.14 | 0.35 | 2 | 10 | 80.6473 | 110.3452 | 99.814 | 80647.2919 | 110345.1827 | 3.6452e-06 | 5 | 99813.9933
2 | 60 | CONCLUIDO | 15.1656 | 6.59 | 4.18 | 22.8 | 0.42 | 11 | 127.27 | 45 | 3 | 9 | 19.27 | 15930.42 | 40.19 | 198.06 | 33.43 | 21.27 | 3348.45 | 0.64 | 0.73 | 0.13 | 0.2 | 2 | 10 | 78.4099 | 107.2839 | 97.0448 | 78409.8888 | 107283.8691 | 3.815e-06 | 5 | 97044.8472
3 | 60 | CONCLUIDO | 15.5528 | 6.43 | 4.09 | 30.7 | 0.55 | 8 | 128.59 | 45 | 4 | 6 | 19.59 | 16093.6 | 37.97 | 198.13 | 30.64 | 21.27 | 1966.03 | 0.69 | 0.74 | 0.12 | 0.11 | 2 | 10 | 77.0082 | 105.366 | 95.31 | 77008.1891 | 105366.0016 | 3.9124e-06 | 5 | 95310.0183
4 | 60 | CONCLUIDO | 15.5851 | 6.42 | 4.11 | 35.19 | 0.68 | 7 | 129.92 | 45 | 5 | 5 | 19.92 | 16257.24 | 36.64 | 198.06 | 31.12 | 21.27 | 2215.41 | 0.68 | 0.74 | 0.12 | 0.12 | 2 | 10 | 76.5318 | 104.7141 | 94.7204 | 76531.7675 | 104714.1407 | 3.9205e-06 | 5 | 94720.3701
5 | 60 | CONCLUIDO | 15.6747 | 6.38 | 4.09 | 40.94 | 0.81 | 6 | 131.25 | 45 | 6 | 4 | 20.25 | 16421.36 | 34.96 | 198.06 | 30.81 | 21.27 | 2061.16 | 0.69 | 0.74 | 0.12 | 0.11 | 2 | 10 | 75.8169 | 103.736 | 93.8356 | 75816.8632 | 103735.977 | 3.9431e-06 | 5 | 93835.5609
6 | 60 | CONCLUIDO | 15.8165 | 6.32 | 4.06 | 48.75 | 0.93 | 5 | 132.58 | 45 | 7 | 1 | 20.59 | 16585.95 | 33.88 | 198.08 | 29.7 | 21.27 | 1513.53 | 0.72 | 0.75 | 0.12 | 0.08 | 2 | 10 | 75.2474 | 102.9568 | 93.1308 | 75247.4092 | 102956.8249 | 3.9787e-06 | 5 | 93130.7701
7 | 60 | CONCLUIDO | 15.8082 | 6.33 | 4.07 | 48.79 | 1.06 | 5 | 133.92 | 45 | 8 | 0 | 20.93 | 16751.02 | 33.77 | 198.07 | 29.8 | 21.27 | 1562.12 | 0.71 | 0.75 | 0.12 | 0.08 | 2 | 10 | 75.2318 | 102.9355 | 93.1114 | 75231.7924 | 102935.4574 | 3.9767e-06 | 5 | 93111.4418

## RESULTADOS_14
Unnamed: 0 | Volume de calda [L] | STATUS | Capacidade operacional [ha/h] | Tempo de missao [h] | Tempo util [h] | Tempo por voo [min] | Autonomia Projetada [h] | N° Voos | MTOW [kg] | Massa Estrutura [kg] | Combustível [kg] | Abastecimentos | Massa gerador | Potência gerador [W] | Combustível consumido [L] | Calda cons [L] | Distância percorrida [km] | Distância Pulverizando [km] | RTL ACUMULADO[m] | EOC [km/km] | EOC [h/h] | Tempo de manobra [h] | Tempo rtl_rtw [h] | V pulv [m/s] | V desloc [m/s] | Preço Total por ha Simples [R$/ha] | Preço Total por ha Presumido [R$/ha] | Preço Total por ha Real [R$/ha] | Preço Total Simples [R$] | Preço Total Presumido [R$] | Prod CAPEX [ha/h/R$] | Dias Trabalhados | Preço Total Real [R$]
0 | 80 | CONCLUIDO | 11.7486 | 8.51 | 4.8 | 6.7 | 0.11 | 43 | 159.12 | 50.28 | 1 | 41 | 27.84 | 19859.16 | 57.98 | 198.13 | 52.54 | 21.27 | 12742.06 | 0.4 | 0.63 | 0.18 | 0.82 | 2 | 10 | 109.0566 | 149.2161 | 134.9751 | 109056.6074 | 149216.0615 | 2.8369e-06 | 6 | 134975.09
1 | 80 | CONCLUIDO | 13.6721 | 7.31 | 4.35 | 13.04 | 0.22 | 20 | 160.54 | 50.28 | 2 | 18 | 28.26 | 20034.4 | 51.49 | 198.14 | 38.31 | 21.27 | 5740.72 | 0.56 | 0.7 | 0.14 | 0.36 | 2 | 10 | 88.7122 | 121.38 | 109.7957 | 88712.234 | 121379.9922 | 3.3013e-06 | 5 | 109795.6561
2 | 80 | CONCLUIDO | 14.437 | 6.93 | 4.18 | 19.31 | 0.33 | 13 | 161.97 | 50.28 | 3 | 11 | 28.69 | 20210.21 | 48.62 | 198.06 | 33.36 | 21.27 | 3302.44 | 0.64 | 0.73 | 0.13 | 0.2 | 2 | 10 | 85.8686 | 117.4892 | 106.2762 | 85868.6312 | 117489.2494 | 3.486e-06 | 5 | 106276.2404
3 | 80 | CONCLUIDO | 14.7474 | 6.78 | 4.13 | 24.8 | 0.43 | 10 | 163.4 | 50.28 | 4 | 8 | 29.12 | 20386.62 | 47.2 | 198.08 | 32 | 21.27 | 2637.41 | 0.66 | 0.74 | 0.12 | 0.15 | 2 | 10 | 84.735 | 115.9382 | 104.8732 | 84734.9928 | 115938.1554 | 3.561e-06 | 5 | 104873.1806
4 | 80 | CONCLUIDO | 14.8595 | 6.73 | 4.15 | 31.11 | 0.54 | 8 | 164.83 | 50.28 | 5 | 6 | 29.55 | 20563.61 | 46.41 | 198.06 | 32.53 | 21.27 | 2913.79 | 0.65 | 0.73 | 0.12 | 0.17 | 2 | 10 | 84.2962 | 115.3377 | 104.3301 | 84296.1762 | 115337.7471 | 3.588e-06 | 5 | 104330.0744
5 | 80 | CONCLUIDO | 14.9981 | 6.67 | 4.12 | 35.29 | 0.64 | 7 | 166.27 | 50.28 | 6 | 5 | 29.99 | 20741.2 | 44.95 | 198.12 | 31.52 | 21.27 | 2414.32 | 0.67 | 0.74 | 0.12 | 0.13 | 2 | 10 | 83.5012 | 114.25 | 103.3462 | 83501.2101 | 114250.0395 | 3.6215e-06 | 5 | 103346.1761
6 | 80 | CONCLUIDO | 15.1286 | 6.61 | 4.09 | 40.92 | 0.74 | 6 | 167.72 | 50.28 | 7 | 4 | 30.44 | 20919.39 | 43.75 | 198.07 | 30.71 | 21.27 | 2014.89 | 0.69 | 0.74 | 0.12 | 0.11 | 2 | 10 | 82.8261 | 113.3263 | 102.5106 | 82826.1145 | 113326.3439 | 3.653e-06 | 5 | 102510.6367
7 | 80 | CONCLUIDO | 15.297 | 6.54 | 4.05 | 48.62 | 0.84 | 5 | 169.17 | 50.28 | 8 | 3 | 30.89 | 21098.19 | 42.17 | 198.06 | 29.42 | 21.27 | 1375.02 | 0.72 | 0.75 | 0.11 | 0.07 | 2 | 10 | 81.9588 | 112.1396 | 101.4372 | 81958.7879 | 112139.6294 | 3.6937e-06 | 5 | 101437.1806
8 | 80 | CONCLUIDO | 15.2652 | 6.55 | 4.07 | 48.78 | 0.94 | 5 | 170.62 | 50.28 | 9 | 3 | 31.34 | 21277.6 | 41.37 | 198.06 | 29.89 | 21.27 | 1607.63 | 0.71 | 0.75 | 0.12 | 0.08 | 2 | 10 | 81.7488 | 111.8523 | 101.1773 | 81748.7932 | 111852.3054 | 3.686e-06 | 5 | 101177.2784
9 | 80 | CONCLUIDO | 15.384 | 6.5 | 4.05 | 60.7 | 1.03 | 4 | 172.08 | 50.28 | 10 | 2 | 31.8 | 21457.64 | 39.6 | 198.06 | 29.3 | 21.27 | 1317 | 0.73 | 0.75 | 0.11 | 0.06 | 2 | 10 | 80.9295 | 110.7313 | 100.1633 | 80929.4864 | 110731.2937 | 3.7147e-06 | 5 | 100163.2544
10 | 80 | CONCLUIDO | 15.3695 | 6.51 | 4.05 | 60.8 | 1.12 | 4 | 173.55 | 50.28 | 11 | 0 | 32.27 | 21638.31 | 39.31 | 198.08 | 29.4 | 21.27 | 1370.47 | 0.72 | 0.75 | 0.12 | 0.07 | 2 | 10 | 80.8459 | 110.6169 | 100.0598 | 80845.8834 | 110616.9044 | 3.7112e-06 | 5 | 100059.7823

## RESULTADOS_5
Unnamed: 0 | Volume de calda [L] | STATUS | Capacidade operacional [ha/h] | Tempo de missao [h] | Tempo util [h] | Tempo por voo [min] | Autonomia Projetada [h] | N° Voos | MTOW [kg] | Massa Estrutura [kg] | Combustível [kg] | Abastecimentos | Massa gerador | Potência gerador [W] | Combustível consumido [L] | Calda cons [L] | Distância percorrida [km] | Distância Pulverizando [km] | RTL ACUMULADO[m] | EOC [km/km] | EOC [h/h] | Tempo de manobra [h] | Tempo rtl_rtw [h] | V pulv [m/s] | V desloc [m/s] | Preço Total por ha Simples [R$/ha] | Preço Total por ha Presumido [R$/ha] | Preço Total por ha Real [R$/ha] | Preço Total Simples [R$] | Preço Total Presumido [R$] | Prod CAPEX [ha/h/R$] | Dias Trabalhados | Preço Total Real [R$]
0 | 35 | CONCLUIDO | 14.7107 | 6.8 | 4.48 | 10.74 | 0.22 | 25 | 80.84 | 35.1 | 1 | 23 | 9.74 | 10204.21 | 33.25 | 198.07 | 42.7 | 21.27 | 7912.69 | 0.5 | 0.68 | 0.15 | 0.49 | 2 | 10 | 71.6561 | 98.0431 | 88.686 | 71656.1483 | 98043.1033 | 3.9636e-06 | 5 | 88686.0071
1 | 35 | CONCLUIDO | 15.8437 | 6.31 | 4.21 | 21.07 | 0.43 | 12 | 82.04 | 35.1 | 2 | 10 | 9.94 | 10352.53 | 29.17 | 198.13 | 34.54 | 21.27 | 3898.93 | 0.62 | 0.72 | 0.12 | 0.23 | 2 | 10 | 68.7186 | 94.0238 | 85.0503 | 68718.6045 | 94023.8264 | 4.2689e-06 | 5 | 85050.3243
2 | 35 | CONCLUIDO | 16.236 | 6.16 | 4.13 | 30.97 | 0.63 | 8 | 83.25 | 35.1 | 3 | 5 | 10.15 | 10501.19 | 25.99 | 198.08 | 31.85 | 21.27 | 2570.55 | 0.67 | 0.74 | 0.12 | 0.15 | 2 | 10 | 67.2187 | 91.9716 | 83.194 | 67218.7243 | 91971.624 | 4.3746e-06 | 5 | 83193.9813
3 | 35 | CONCLUIDO | 16.3421 | 6.12 | 4.11 | 35.2 | 0.83 | 7 | 84.46 | 35.1 | 4 | 0 | 10.36 | 10650.22 | 25.83 | 198.08 | 30.89 | 21.27 | 2095.57 | 0.69 | 0.74 | 0.13 | 0.12 | 2 | 10 | 56.5117 | 77.3217 | 69.9423 | 56511.6518 | 77321.7351 | 4.4032e-06 | 4 | 69942.2572

## RESULTADOS_8
Unnamed: 0 | Volume de calda [L] | STATUS | Capacidade operacional [ha/h] | Tempo de missao [h] | Tempo util [h] | Tempo por voo [min] | Autonomia Projetada [h] | N° Voos | MTOW [kg] | Massa Estrutura [kg] | Combustível [kg] | Abastecimentos | Massa gerador | Potência gerador [W] | Combustível consumido [L] | Calda cons [L] | Distância percorrida [km] | Distância Pulverizando [km] | RTL ACUMULADO[m] | EOC [km/km] | EOC [h/h] | Tempo de manobra [h] | Tempo rtl_rtw [h] | V pulv [m/s] | V desloc [m/s] | Preço Total por ha Simples [R$/ha] | Preço Total por ha Presumido [R$/ha] | Preço Total por ha Real [R$/ha] | Preço Total Simples [R$] | Preço Total Presumido [R$] | Prod CAPEX [ha/h/R$] | Dias Trabalhados | Preço Total Real [R$]
0 | 50 | CONCLUIDO | 13.3284 | 7.5 | 4.73 | 8.61 | 0.16 | 33 | 107.41 | 41.65 | 1 | 31 | 14.77 | 13481.73 | 43.57 | 198.12 | 51.41 | 21.27 | 12227.37 | 0.41 | 0.64 | 0.15 | 0.75 | 2 | 10 | 81.4674 | 111.4672 | 100.829 | 81467.37 | 111467.2497 | 3.4356e-06 | 5 | 100828.9718
1 | 50 | CONCLUIDO | 15.0665 | 6.64 | 4.27 | 17.07 | 0.32 | 15 | 108.68 | 41.65 | 2 | 13 | 15.03 | 13638.32 | 37.67 | 198.1 | 36.15 | 21.27 | 4689.91 | 0.59 | 0.71 | 0.13 | 0.28 | 2 | 10 | 75.8883 | 103.8337 | 93.9239 | 75888.2507 | 103833.6526 | 3.8836e-06 | 5 | 93923.9145
2 | 50 | CONCLUIDO | 15.581 | 6.42 | 4.16 | 24.96 | 0.48 | 10 | 109.96 | 41.65 | 3 | 8 | 15.31 | 13795.21 | 35.23 | 198.07 | 32.95 | 21.27 | 3115.24 | 0.65 | 0.73 | 0.12 | 0.18 | 2 | 10 | 74.2661 | 101.6141 | 91.9162 | 74266.0927 | 101614.1444 | 4.0162e-06 | 5 | 91916.2331
3 | 50 | CONCLUIDO | 15.9032 | 6.29 | 4.1 | 35.11 | 0.63 | 7 | 111.23 | 41.65 | 4 | 5 | 15.58 | 13952.52 | 32.77 | 198.06 | 30.72 | 21.27 | 2013.27 | 0.69 | 0.74 | 0.12 | 0.11 | 2 | 10 | 72.9957 | 99.8759 | 90.3439 | 72995.6776 | 99875.9065 | 4.0993e-06 | 5 | 90343.8901
4 | 50 | CONCLUIDO | 15.995 | 6.25 | 4.08 | 40.83 | 0.78 | 6 | 112.51 | 41.65 | 5 | 3 | 15.86 | 14110.24 | 31 | 198.06 | 30.22 | 21.27 | 1769.23 | 0.7 | 0.75 | 0.12 | 0.1 | 2 | 10 | 72.2758 | 98.8909 | 89.4529 | 72275.7968 | 98890.9338 | 4.1229e-06 | 5 | 89452.9218
5 | 50 | CONCLUIDO | 16.1088 | 6.21 | 4.06 | 48.73 | 0.93 | 5 | 113.79 | 41.65 | 6 | 0 | 16.14 | 14268.39 | 30.01 | 198.07 | 29.51 | 21.27 | 1419.46 | 0.72 | 0.75 | 0.12 | 0.08 | 2 | 10 | 71.8074 | 98.2501 | 88.8732 | 71807.3997 | 98250.0522 | 4.1523e-06 | 5 | 88873.2052

## RESULTADOS_3
Unnamed: 0 | Volume de calda [L] | STATUS | Capacidade operacional [ha/h] | Tempo de missao [h] | Tempo util [h] | Tempo por voo [min] | Autonomia Projetada [h] | N° Voos | MTOW [kg] | Massa Estrutura [kg] | Combustível [kg] | Abastecimentos | Massa gerador | Potência gerador [W] | Combustível consumido [L] | Calda cons [L] | Distância percorrida [km] | Distância Pulverizando [km] | RTL ACUMULADO[m] | EOC [km/km] | EOC [h/h] | Tempo de manobra [h] | Tempo rtl_rtw [h] | V pulv [m/s] | V desloc [m/s] | Preço Total por ha Simples [R$/ha] | Preço Total por ha Presumido [R$/ha] | Preço Total por ha Real [R$/ha] | Preço Total Simples [R$] | Preço Total Presumido [R$] | Prod CAPEX [ha/h/R$] | Dias Trabalhados | Preço Total Real [R$]
0 | 25 | CONCLUIDO | 15.6074 | 6.41 | 4.33 | 13 | 0.28 | 20 | 61.76 | 28.92 | 1 | 18 | 6.84 | 7851.41 | 25.68 | 198.13 | 38.06 | 21.27 | 5617.62 | 0.56 | 0.7 | 0.14 | 0.35 | 2 | 10 | 65.1712 | 89.1701 | 80.6599 | 65171.2115 | 89170.1267 | 4.3675e-06 | 5 | 80659.855
1 | 25 | CONCLUIDO | 16.3607 | 6.11 | 4.18 | 25.07 | 0.55 | 10 | 62.92 | 28.92 | 2 | 4 | 7 | 7994.37 | 22.02 | 198.17 | 33.21 | 21.27 | 3242.35 | 0.64 | 0.73 | 0.13 | 0.19 | 2 | 10 | 53.0859 | 72.6344 | 65.7023 | 53085.8762 | 72634.4377 | 4.5783e-06 | 4 | 65702.309
2 | 25 | CONCLUIDO | 16.4752 | 6.07 | 4.15 | 27.66 | 0.81 | 9 | 64.08 | 28.92 | 3 | 0 | 7.16 | 8137.65 | 22.13 | 198.17 | 32.12 | 21.27 | 2704.28 | 0.66 | 0.73 | 0.13 | 0.17 | 2 | 10 | 53.0182 | 72.5418 | 65.6185 | 53018.1993 | 72541.8392 | 4.6103e-06 | 4 | 65618.5479

## RESULTADOS_15
Unnamed: 0 | Volume de calda [L] | STATUS | Capacidade operacional [ha/h] | Tempo de missao [h] | Tempo util [h] | Tempo por voo [min] | Autonomia Projetada [h] | N° Voos | MTOW [kg] | Massa Estrutura [kg] | Combustível [kg] | Abastecimentos | Massa gerador | Potência gerador [W] | Combustível consumido [L] | Calda cons [L] | Distância percorrida [km] | Distância Pulverizando [km] | RTL ACUMULADO[m] | EOC [km/km] | EOC [h/h] | Tempo de manobra [h] | Tempo rtl_rtw [h] | V pulv [m/s] | V desloc [m/s] | Preço Total por ha Simples [R$/ha] | Preço Total por ha Presumido [R$/ha] | Preço Total por ha Real [R$/ha] | Preço Total Simples [R$] | Preço Total Presumido [R$] | Prod CAPEX [ha/h/R$] | Dias Trabalhados | Preço Total Real [R$]
0 | 85 | CONCLUIDO | 11.4297 | 8.75 | 4.85 | 6.47 | 0.11 | 45 | 167.88 | 51.39 | 1 | 43 | 30.49 | 20939.59 | 60.73 | 198.13 | 54.23 | 21.27 | 13580.19 | 0.39 | 0.63 | 0.18 | 0.87 | 2 | 10 | 112.4167 | 153.8135 | 139.1338 | 112416.7255 | 153813.5233 | 2.7351e-06 | 6 | 139133.7766
1 | 85 | CONCLUIDO | 13.4013 | 7.46 | 4.38 | 12.51 | 0.21 | 21 | 169.33 | 51.39 | 2 | 19 | 30.94 | 21118.46 | 53.93 | 198.07 | 39.57 | 21.27 | 6367.43 | 0.54 | 0.7 | 0.14 | 0.39 | 2 | 10 | 91.0804 | 124.6202 | 112.7267 | 91080.4094 | 124620.2343 | 3.2069e-06 | 5 | 112726.6541
2 | 85 | CONCLUIDO | 14.1105 | 7.09 | 4.24 | 18.17 | 0.31 | 14 | 170.79 | 51.39 | 3 | 12 | 31.4 | 21297.94 | 51.34 | 198.13 | 35.24 | 21.27 | 4239.34 | 0.6 | 0.72 | 0.13 | 0.26 | 2 | 10 | 88.3434 | 120.8754 | 109.3392 | 88343.4393 | 120875.391 | 3.3766e-06 | 5 | 109339.2134
3 | 85 | CONCLUIDO | 14.5602 | 6.87 | 4.16 | 24.94 | 0.41 | 10 | 172.25 | 51.39 | 4 | 8 | 31.86 | 21478.05 | 49.49 | 198.09 | 32.62 | 21.27 | 2945.93 | 0.65 | 0.73 | 0.12 | 0.17 | 2 | 10 | 86.683 | 118.6035 | 107.2842 | 86683.025 | 118603.5389 | 3.4842e-06 | 5 | 107284.1836
4 | 85 | CONCLUIDO | 14.8405 | 6.74 | 4.09 | 30.71 | 0.51 | 8 | 173.71 | 51.39 | 5 | 6 | 32.32 | 21658.78 | 47.78 | 198.08 | 30.62 | 21.27 | 1959.18 | 0.69 | 0.74 | 0.12 | 0.11 | 2 | 10 | 85.462 | 116.9328 | 105.7729 | 85461.9588 | 116932.8224 | 3.5513e-06 | 5 | 105772.918
5 | 85 | CONCLUIDO | 14.9031 | 6.71 | 4.1 | 35.15 | 0.61 | 7 | 175.18 | 51.39 | 6 | 5 | 32.79 | 21840.16 | 46.98 | 198.06 | 31.07 | 21.27 | 2189.17 | 0.68 | 0.74 | 0.12 | 0.12 | 2 | 10 | 85.0845 | 116.4163 | 105.3057 | 85084.4663 | 116416.3204 | 3.5662e-06 | 5 | 105305.7102
6 | 85 | CONCLUIDO | 15.0181 | 6.66 | 4.08 | 40.83 | 0.7 | 6 | 176.66 | 51.39 | 7 | 4 | 33.27 | 22022.17 | 45.79 | 198.06 | 30.39 | 21.27 | 1852.84 | 0.7 | 0.75 | 0.12 | 0.1 | 2 | 10 | 84.4387 | 115.5328 | 104.5065 | 84438.7163 | 115532.7768 | 3.5938e-06 | 5 | 104506.4907
7 | 85 | CONCLUIDO | 15.1477 | 6.6 | 4.06 | 48.72 | 0.8 | 5 | 178.14 | 51.39 | 8 | 3 | 33.75 | 22204.83 | 44.18 | 198.06 | 29.64 | 21.27 | 1482.52 | 0.72 | 0.75 | 0.12 | 0.08 | 2 | 10 | 83.6302 | 114.4265 | 103.5058 | 83630.1776 | 114426.4986 | 3.6248e-06 | 5 | 103505.7941
8 | 85 | CONCLUIDO | 15.1534 | 6.6 | 4.06 | 48.69 | 0.89 | 5 | 179.63 | 51.39 | 9 | 3 | 34.24 | 22388.15 | 43.88 | 198.06 | 29.54 | 21.27 | 1430.64 | 0.72 | 0.75 | 0.12 | 0.07 | 2 | 10 | 83.514 | 114.2676 | 103.362 | 83514.031 | 114267.5816 | 3.6261e-06 | 5 | 103362.044
9 | 85 | CONCLUIDO | 15.2614 | 6.55 | 4.04 | 60.67 | 0.98 | 4 | 181.12 | 51.39 | 10 | 2 | 34.73 | 22572.13 | 41.91 | 198.06 | 29.22 | 21.27 | 1278.28 | 0.73 | 0.75 | 0.11 | 0.06 | 2 | 10 | 82.6225 | 113.0477 | 102.2586 | 82622.4754 | 113047.7159 | 3.652e-06 | 5 | 102258.6006
10 | 85 | CONCLUIDO | 15.2866 | 6.54 | 4.03 | 60.5 | 1.07 | 4 | 182.62 | 51.39 | 11 | 2 | 35.22 | 22756.91 | 41.02 | 198.06 | 28.84 | 21.27 | 1090.03 | 0.74 | 0.76 | 0.11 | 0.05 | 2 | 10 | 82.2546 | 112.5444 | 101.8033 | 82254.6217 | 112544.4023 | 3.658e-06 | 5 | 101803.3225
11 | 85 | CONCLUIDO | 15.2549 | 6.56 | 4.05 | 60.71 | 1.16 | 4 | 184.12 | 51.39 | 12 | 0 | 35.73 | 22942.24 | 40.43 | 198.08 | 29.2 | 21.27 | 1265.81 | 0.73 | 0.75 | 0.12 | 0.06 | 2 | 10 | 82.1195 | 112.3595 | 101.636 | 82119.4618 | 112359.4705 | 3.6504e-06 | 5 | 101636.0403

## RESULTADOS_2
Unnamed: 0 | Volume de calda [L] | STATUS | Capacidade operacional [ha/h] | Tempo de missao [h] | Tempo util [h] | Tempo por voo [min] | Autonomia Projetada [h] | N° Voos | MTOW [kg] | Massa Estrutura [kg] | Combustível [kg] | Abastecimentos | Massa gerador | Potência gerador [W] | Combustível consumido [L] | Calda cons [L] | Distância percorrida [km] | Distância Pulverizando [km] | RTL ACUMULADO[m] | EOC [km/km] | EOC [h/h] | Tempo de manobra [h] | Tempo rtl_rtw [h] | V pulv [m/s] | V desloc [m/s] | Preço Total por ha Simples [R$/ha] | Preço Total por ha Presumido [R$/ha] | Preço Total por ha Real [R$/ha] | Preço Total Simples [R$] | Preço Total Presumido [R$] | Prod CAPEX [ha/h/R$] | Dias Trabalhados | Preço Total Real [R$]
0 | 20 | CONCLUIDO | 15.8751 | 6.3 | 4.34 | 15.33 | 0.34 | 17 | 51.33 | 24.83 | 1 | 15 | 5.51 | 6564.78 | 21.72 | 198.14 | 38.62 | 21.27 | 5911.11 | 0.55 | 0.7 | 0.14 | 0.36 | 2 | 10 | 62.021 | 84.8598 | 76.7609 | 62020.9768 | 84859.8366 | 4.5463e-06 | 5 | 76760.9329
1 | 20 | CONCLUIDO | 16.4549 | 6.08 | 4.2 | 22.88 | 0.66 | 11 | 52.47 | 24.83 | 2 | 0 | 5.64 | 6705.1 | 19.64 | 198.06 | 33.47 | 21.27 | 3367.77 | 0.64 | 0.73 | 0.14 | 0.21 | 2 | 10 | 50.9412 | 69.6999 | 63.0479 | 50941.1593 | 69699.9415 | 4.7123e-06 | 4 | 63047.8769

## RESULTADOS_11
Unnamed: 0 | Volume de calda [L] | STATUS | Capacidade operacional [ha/h] | Tempo de missao [h] | Tempo util [h] | Tempo por voo [min] | Autonomia Projetada [h] | N° Voos | MTOW [kg] | Massa Estrutura [kg] | Combustível [kg] | Abastecimentos | Massa gerador | Potência gerador [W] | Combustível consumido [L] | Calda cons [L] | Distância percorrida [km] | Distância Pulverizando [km] | RTL ACUMULADO[m] | EOC [km/km] | EOC [h/h] | Tempo de manobra [h] | Tempo rtl_rtw [h] | V pulv [m/s] | V desloc [m/s] | Preço Total por ha Simples [R$/ha] | Preço Total por ha Presumido [R$/ha] | Preço Total por ha Real [R$/ha] | Preço Total Simples [R$] | Preço Total Presumido [R$] | Prod CAPEX [ha/h/R$] | Dias Trabalhados | Preço Total Real [R$]
0 | 65 | CONCLUIDO | 12.8077 | 7.81 | 4.62 | 7.49 | 0.13 | 37 | 133.21 | 46.47 | 1 | 35 | 20.75 | 16663.42 | 49.42 | 198.12 | 47.02 | 21.27 | 10013.84 | 0.45 | 0.66 | 0.16 | 0.64 | 2 | 10 | 99.1747 | 135.6951 | 122.7446 | 99174.6555 | 135695.139 | 3.1863e-06 | 6 | 122744.5853
1 | 65 | CONCLUIDO | 14.2337 | 7.03 | 4.36 | 14.52 | 0.26 | 18 | 134.55 | 46.47 | 2 | 16 | 21.09 | 16828.84 | 45.44 | 198.07 | 39.06 | 21.27 | 6125.78 | 0.54 | 0.7 | 0.14 | 0.37 | 2 | 10 | 82.8877 | 113.4106 | 102.5868 | 82887.6654 | 113410.5606 | 3.5411e-06 | 5 | 102586.8159
2 | 65 | CONCLUIDO | 14.8797 | 6.72 | 4.21 | 21.07 | 0.39 | 12 | 135.9 | 46.47 | 3 | 10 | 21.43 | 16994.64 | 42.79 | 198.06 | 34.57 | 21.27 | 3911.28 | 0.62 | 0.72 | 0.13 | 0.23 | 2 | 10 | 80.6567 | 110.358 | 99.8256 | 80656.6603 | 110358.0009 | 3.7018e-06 | 5 | 99825.5882
3 | 65 | CONCLUIDO | 15.2117 | 6.57 | 4.15 | 27.66 | 0.52 | 9 | 137.25 | 46.47 | 4 | 7 | 21.78 | 17160.92 | 40.86 | 198.06 | 32.47 | 21.27 | 2876.08 | 0.66 | 0.73 | 0.12 | 0.17 | 2 | 10 | 79.405 | 108.6454 | 98.2764 | 79404.9533 | 108645.3601 | 3.7844e-06 | 5 | 98276.3995
4 | 65 | CONCLUIDO | 15.4354 | 6.48 | 4.11 | 35.21 | 0.64 | 7 | 138.6 | 46.47 | 5 | 5 | 22.13 | 17327.69 | 39.2 | 198.06 | 31.31 | 21.27 | 2307.32 | 0.68 | 0.74 | 0.12 | 0.13 | 2 | 10 | 78.4658 | 107.3603 | 97.114 | 78465.7511 | 107360.3024 | 3.8401e-06 | 5 | 97113.9858
5 | 65 | CONCLUIDO | 15.5467 | 6.43 | 4.09 | 40.89 | 0.76 | 6 | 139.95 | 46.47 | 6 | 4 | 22.49 | 17494.97 | 37.67 | 198.06 | 30.64 | 21.27 | 1976.31 | 0.69 | 0.74 | 0.12 | 0.11 | 2 | 10 | 77.7619 | 106.3973 | 96.2429 | 77761.9349 | 106397.3099 | 3.8678e-06 | 5 | 96242.9
6 | 65 | CONCLUIDO | 15.6726 | 6.38 | 4.06 | 48.77 | 0.88 | 5 | 141.31 | 46.47 | 7 | 3 | 22.85 | 17662.75 | 36.04 | 198.06 | 29.83 | 21.27 | 1575.73 | 0.71 | 0.75 | 0.12 | 0.08 | 2 | 10 | 77.0026 | 105.3583 | 95.3031 | 77002.5914 | 105358.3427 | 3.8991e-06 | 5 | 95303.0903
7 | 65 | CONCLUIDO | 15.6747 | 6.38 | 4.06 | 48.76 | 0.99 | 5 | 142.68 | 46.47 | 8 | 1 | 23.21 | 17831.04 | 34.9 | 198.08 | 29.69 | 21.27 | 1509.15 | 0.72 | 0.75 | 0.12 | 0.08 | 2 | 10 | 76.6044 | 104.8135 | 94.8102 | 76604.375 | 104813.4854 | 3.8996e-06 | 5 | 94810.2335
8 | 65 | CONCLUIDO | 15.6678 | 6.38 | 4.07 | 48.79 | 1.11 | 5 | 144.05 | 46.47 | 9 | 0 | 23.58 | 17999.83 | 34.56 | 198.08 | 29.74 | 21.27 | 1530.66 | 0.72 | 0.75 | 0.12 | 0.08 | 2 | 10 | 76.508 | 104.6816 | 94.6909 | 76507.9505 | 104681.5532 | 3.8979e-06 | 5 | 94690.8927

## RESULTADOS_13
Unnamed: 0 | Volume de calda [L] | STATUS | Capacidade operacional [ha/h] | Tempo de missao [h] | Tempo util [h] | Tempo por voo [min] | Autonomia Projetada [h] | N° Voos | MTOW [kg] | Massa Estrutura [kg] | Combustível [kg] | Abastecimentos | Massa gerador | Potência gerador [W] | Combustível consumido [L] | Calda cons [L] | Distância percorrida [km] | Distância Pulverizando [km] | RTL ACUMULADO[m] | EOC [km/km] | EOC [h/h] | Tempo de manobra [h] | Tempo rtl_rtw [h] | V pulv [m/s] | V desloc [m/s] | Preço Total por ha Simples [R$/ha] | Preço Total por ha Presumido [R$/ha] | Preço Total por ha Real [R$/ha] | Preço Total Simples [R$] | Preço Total Presumido [R$] | Prod CAPEX [ha/h/R$] | Dias Trabalhados | Preço Total Real [R$]
0 | 75 | CONCLUIDO | 12.1098 | 8.26 | 4.73 | 6.92 | 0.12 | 41 | 150.44 | 49.1 | 1 | 39 | 25.34 | 18787.76 | 54.98 | 198.12 | 50.21 | 21.27 | 11586.71 | 0.42 | 0.64 | 0.17 | 0.74 | 2 | 10 | 105.5393 | 144.4036 | 130.6219 | 105539.3225 | 144403.5571 | 2.9519e-06 | 6 | 130621.8843
1 | 75 | CONCLUIDO | 14.0029 | 7.14 | 4.28 | 13.53 | 0.23 | 19 | 151.83 | 49.1 | 2 | 17 | 25.73 | 18959.54 | 48.8 | 198.15 | 36.41 | 21.27 | 4796.24 | 0.58 | 0.71 | 0.14 | 0.3 | 2 | 10 | 86.1126 | 117.8231 | 106.5782 | 86112.6229 | 117823.0896 | 3.4133e-06 | 5 | 106578.2193
2 | 75 | CONCLUIDO | 14.5074 | 6.89 | 4.22 | 19.47 | 0.35 | 13 | 153.23 | 49.1 | 3 | 11 | 26.13 | 19131.85 | 46.97 | 198.07 | 34.82 | 21.27 | 4033.3 | 0.61 | 0.72 | 0.12 | 0.24 | 2 | 10 | 84.427 | 115.5168 | 104.492 | 84427.0433 | 115516.8053 | 3.5363e-06 | 5 | 104492.0435
3 | 75 | CONCLUIDO | 14.7984 | 6.76 | 4.18 | 25.05 | 0.46 | 10 | 154.63 | 49.1 | 4 | 8 | 26.53 | 19304.72 | 45.52 | 198.06 | 33.4 | 21.27 | 3339.46 | 0.64 | 0.73 | 0.12 | 0.19 | 2 | 10 | 83.3536 | 114.0481 | 103.1635 | 83353.6199 | 114048.1001 | 3.6072e-06 | 5 | 103163.5095
4 | 75 | CONCLUIDO | 15.0382 | 6.65 | 4.13 | 30.97 | 0.57 | 8 | 156.03 | 49.1 | 5 | 6 | 26.94 | 19478.15 | 43.89 | 198.11 | 31.85 | 21.27 | 2571.23 | 0.67 | 0.74 | 0.12 | 0.15 | 2 | 10 | 82.3168 | 112.6294 | 101.8802 | 82316.7642 | 112629.4284 | 3.6657e-06 | 5 | 101880.2338
5 | 75 | CONCLUIDO | 15.1464 | 6.6 | 4.11 | 35.25 | 0.67 | 7 | 157.44 | 49.1 | 6 | 5 | 27.35 | 19652.13 | 42.41 | 198.06 | 31.29 | 21.27 | 2297.01 | 0.68 | 0.74 | 0.12 | 0.13 | 2 | 10 | 81.5961 | 111.6433 | 100.9882 | 81596.0602 | 111643.3293 | 3.6921e-06 | 5 | 100988.2467
6 | 75 | CONCLUIDO | 15.2756 | 6.55 | 4.09 | 40.87 | 0.78 | 6 | 158.86 | 49.1 | 7 | 4 | 27.77 | 19826.68 | 41.21 | 198.06 | 30.64 | 21.27 | 1978.53 | 0.69 | 0.75 | 0.12 | 0.1 | 2 | 10 | 80.9568 | 110.7686 | 100.197 | 80956.7796 | 110768.6374 | 3.7236e-06 | 5 | 100197.0341
7 | 75 | CONCLUIDO | 15.3938 | 6.5 | 4.07 | 48.8 | 0.88 | 5 | 160.28 | 49.1 | 8 | 3 | 28.19 | 20001.93 | 40.16 | 198.12 | 29.89 | 21.27 | 1608.83 | 0.71 | 0.75 | 0.12 | 0.08 | 2 | 10 | 80.3957 | 110.0009 | 99.5026 | 80395.6918 | 110000.9324 | 3.7524e-06 | 5 | 99502.5978
8 | 75 | CONCLUIDO | 15.3721 | 6.51 | 4.08 | 48.91 | 0.99 | 5 | 161.71 | 49.1 | 9 | 3 | 28.61 | 20177.64 | 38.3 | 198.08 | 30.28 | 21.27 | 1803.15 | 0.7 | 0.75 | 0.12 | 0.09 | 2 | 10 | 79.7808 | 109.1596 | 98.7416 | 79780.8114 | 109159.6259 | 3.7471e-06 | 5 | 98741.5844
9 | 75 | CONCLUIDO | 15.5146 | 6.45 | 4.05 | 60.7 | 1.09 | 4 | 163.13 | 49.1 | 10 | 0 | 29.04 | 20353.94 | 37.64 | 198.14 | 29.15 | 21.27 | 1243.75 | 0.73 | 0.75 | 0.12 | 0.06 | 2 | 10 | 79.3242 | 108.5349 | 98.1765 | 79324.2266 | 108534.9063 | 3.7818e-06 | 5 | 98176.4872

## RESULTADOS_17
Unnamed: 0 | Volume de calda [L] | STATUS | Capacidade operacional [ha/h] | Tempo de missao [h] | Tempo util [h] | Tempo por voo [min] | Autonomia Projetada [h] | N° Voos | MTOW [kg] | Massa Estrutura [kg] | Combustível [kg] | Abastecimentos | Massa gerador | Potência gerador [W] | Combustível consumido [L] | Calda cons [L] | Distância percorrida [km] | Distância Pulverizando [km] | RTL ACUMULADO[m] | EOC [km/km] | EOC [h/h] | Tempo de manobra [h] | Tempo rtl_rtw [h] | V pulv [m/s] | V desloc [m/s] | Preço Total por ha Simples [R$/ha] | Preço Total por ha Presumido [R$/ha] | Preço Total por ha Real [R$/ha] | Preço Total Simples [R$] | Preço Total Presumido [R$] | Prod CAPEX [ha/h/R$] | Dias Trabalhados | Preço Total Real [R$]
0 | 95 | CONCLUIDO | 10.8232 | 9.24 | 4.95 | 6.06 | 0.1 | 49 | 185.69 | 53.44 | 1 | 47 | 36.26 | 23136.14 | 66.22 | 198.13 | 57.11 | 21.27 | 15000.45 | 0.37 | 0.62 | 0.19 | 0.96 | 2 | 10 | 131.5756 | 180.0276 | 162.846 | 131575.6265 | 180027.5769 | 2.5465e-06 | 7 | 162845.9976
1 | 95 | CONCLUIDO | 13.0128 | 7.68 | 4.4 | 11.99 | 0.19 | 22 | 187.21 | 53.44 | 2 | 20 | 36.77 | 23322.88 | 58.1 | 198.12 | 40.2 | 21.27 | 6677.13 | 0.53 | 0.69 | 0.14 | 0.41 | 2 | 10 | 95.2048 | 130.2634 | 117.8313 | 95204.8223 | 130263.438 | 3.0617e-06 | 5 | 117831.2783
2 | 95 | CONCLUIDO | 13.7038 | 7.3 | 4.27 | 17.08 | 0.28 | 15 | 188.73 | 53.44 | 3 | 13 | 37.29 | 23510.33 | 55.57 | 198.12 | 36.21 | 21.27 | 4718.38 | 0.59 | 0.71 | 0.13 | 0.29 | 2 | 10 | 92.3036 | 126.2938 | 114.2405 | 92303.5536 | 126293.7942 | 3.2242e-06 | 5 | 114240.4918
3 | 95 | CONCLUIDO | 14.1593 | 7.06 | 4.18 | 22.82 | 0.37 | 11 | 190.25 | 53.44 | 4 | 9 | 37.82 | 23698.48 | 53.73 | 198.06 | 33.52 | 21.27 | 3392.4 | 0.63 | 0.73 | 0.13 | 0.2 | 2 | 10 | 90.472 | 123.7878 | 111.9737 | 90472.0289 | 123787.8212 | 3.3314e-06 | 5 | 111973.6853
4 | 95 | CONCLUIDO | 14.3833 | 6.95 | 4.15 | 27.66 | 0.46 | 9 | 191.78 | 53.44 | 5 | 7 | 38.35 | 23887.36 | 52.55 | 198.06 | 32.48 | 21.27 | 2881.26 | 0.65 | 0.73 | 0.12 | 0.17 | 2 | 10 | 89.5349 | 122.5056 | 110.8138 | 89534.8749 | 122505.5659 | 3.3841e-06 | 5 | 110813.8066
5 | 95 | CONCLUIDO | 14.505 | 6.89 | 4.13 | 30.96 | 0.55 | 8 | 193.32 | 53.44 | 6 | 6 | 38.89 | 24076.95 | 51.34 | 198.06 | 31.81 | 21.27 | 2551.02 | 0.67 | 0.74 | 0.12 | 0.15 | 2 | 10 | 88.818 | 121.5246 | 109.9265 | 88817.9557 | 121524.6454 | 3.4128e-06 | 5 | 109926.5038
6 | 95 | CONCLUIDO | 14.6246 | 6.84 | 4.11 | 35.22 | 0.64 | 7 | 194.86 | 53.44 | 7 | 5 | 39.43 | 24267.28 | 50.29 | 198.09 | 31.23 | 21.27 | 2266.12 | 0.68 | 0.74 | 0.12 | 0.13 | 2 | 10 | 88.1762 | 120.6466 | 109.1322 | 88176.2032 | 120646.5713 | 3.4409e-06 | 5 | 109132.2319
7 | 95 | CONCLUIDO | 14.7541 | 6.78 | 4.09 | 40.86 | 0.72 | 6 | 196.41 | 53.44 | 8 | 4 | 39.98 | 24458.36 | 49.36 | 198.06 | 30.45 | 21.27 | 1885.38 | 0.7 | 0.75 | 0.12 | 0.1 | 2 | 10 | 87.5722 | 119.8202 | 108.3847 | 87572.2192 | 119820.1737 | 3.4714e-06 | 5 | 108384.7045
8 | 95 | CONCLUIDO | 14.9241 | 6.7 | 4.05 | 48.55 | 0.81 | 5 | 197.97 | 53.44 | 9 | 3 | 40.53 | 24650.18 | 47.91 | 198.06 | 29.14 | 21.27 | 1232.08 | 0.73 | 0.75 | 0.12 | 0.06 | 2 | 10 | 86.6884 | 118.6109 | 107.2908 | 86688.3954 | 118610.887 | 3.5114e-06 | 5 | 107290.8304
9 | 95 | CONCLUIDO | 14.8926 | 6.71 | 4.06 | 48.72 | 0.89 | 5 | 199.53 | 53.44 | 10 | 3 | 41.1 | 24842.77 | 47.58 | 198.06 | 29.73 | 21.27 | 1526.5 | 0.72 | 0.75 | 0.11 | 0.08 | 2 | 10 | 86.6363 | 118.5396 | 107.2263 | 86636.2724 | 118539.57 | 3.5039e-06 | 5 | 107226.3198
10 | 95 | CONCLUIDO | 15.0113 | 6.66 | 4.04 | 60.66 | 0.97 | 4 | 201.1 | 53.44 | 11 | 2 | 41.66 | 25036.12 | 45.89 | 198.08 | 29.2 | 21.27 | 1269.27 | 0.73 | 0.75 | 0.11 | 0.06 | 2 | 10 | 85.7979 | 117.3924 | 106.1887 | 85797.8745 | 117392.4371 | 3.5319e-06 | 5 | 106188.6677
11 | 95 | CONCLUIDO | 15.0313 | 6.65 | 4.04 | 60.53 | 1.05 | 4 | 202.67 | 53.44 | 12 | 2 | 42.24 | 25230.25 | 45.17 | 198.06 | 28.82 | 21.27 | 1079.17 | 0.74 | 0.75 | 0.12 | 0.05 | 2 | 10 | 85.506 | 116.9931 | 105.8274 | 85506.0088 | 116993.0935 | 3.5366e-06 | 5 | 105827.4369
12 | 95 | CONCLUIDO | 15 | 6.67 | 4.05 | 60.74 | 1.13 | 4 | 204.25 | 53.44 | 13 | 2 | 42.82 | 25425.3 | 44.47 | 198.06 | 29.37 | 21.27 | 1352.34 | 0.72 | 0.75 | 0.11 | 0.07 | 2 | 10 | 85.3172 | 116.7348 | 105.5938 | 85317.2323 | 116734.8012 | 3.5292e-06 | 5 | 105593.7956
13 | 95 | CONCLUIDO | 15.0006 | 6.67 | 4.05 | 60.73 | 1.21 | 4 | 205.84 | 53.44 | 14 | 1 | 43.4 | 25621.03 | 42.82 | 198.06 | 29.28 | 21.27 | 1309.77 | 0.73 | 0.75 | 0.12 | 0.07 | 2 | 10 | 84.7177 | 115.9145 | 104.8518 | 84717.7222 | 115914.525 | 3.5294e-06 | 5 | 104851.8055
14 | 95 | CONCLUIDO | 15.0144 | 6.66 | 4.04 | 60.64 | 1.28 | 4 | 207.43 | 53.44 | 15 | 0 | 44 | 25817.56 | 42.54 | 198.06 | 29.06 | 21.27 | 1200.2 | 0.73 | 0.75 | 0.12 | 0.06 | 2 | 10 | 84.5788 | 115.7245 | 104.6799 | 84578.8287 | 115724.4847 | 3.5326e-06 | 5 | 104679.9023

## RESULTADOS_9
Unnamed: 0 | Volume de calda [L] | STATUS | Capacidade operacional [ha/h] | Tempo de missao [h] | Tempo util [h] | Tempo por voo [min] | Autonomia Projetada [h] | N° Voos | MTOW [kg] | Massa Estrutura [kg] | Combustível [kg] | Abastecimentos | Massa gerador | Potência gerador [W] | Combustível consumido [L] | Calda cons [L] | Distância percorrida [km] | Distância Pulverizando [km] | RTL ACUMULADO[m] | EOC [km/km] | EOC [h/h] | Tempo de manobra [h] | Tempo rtl_rtw [h] | V pulv [m/s] | V desloc [m/s] | Preço Total por ha Simples [R$/ha] | Preço Total por ha Presumido [R$/ha] | Preço Total por ha Real [R$/ha] | Preço Total Simples [R$] | Preço Total Presumido [R$] | Prod CAPEX [ha/h/R$] | Dias Trabalhados | Preço Total Real [R$]
0 | 55 | CONCLUIDO | 12.9809 | 7.7 | 4.78 | 8.2 | 0.15 | 35 | 116.05 | 43.4 | 1 | 33 | 16.65 | 14546.17 | 46.53 | 198.17 | 53.53 | 21.27 | 13279.62 | 0.4 | 0.64 | 0.14 | 0.8 | 2 | 10 | 95.6762 | 130.9084 | 118.4147 | 95676.2246 | 130908.4314 | 3.3041e-06 | 6 | 118414.7144
1 | 55 | CONCLUIDO | 14.7862 | 6.76 | 4.3 | 16.11 | 0.3 | 16 | 117.34 | 43.4 | 2 | 14 | 16.94 | 14705.49 | 40.39 | 198.12 | 37.03 | 21.27 | 5123.08 | 0.57 | 0.71 | 0.14 | 0.31 | 2 | 10 | 78.2578 | 107.0758 | 96.8567 | 78257.8498 | 107075.8426 | 3.7637e-06 | 5 | 96856.6744
2 | 55 | CONCLUIDO | 15.442 | 6.48 | 4.15 | 24.92 | 0.45 | 10 | 118.63 | 43.4 | 3 | 8 | 17.23 | 14865.24 | 37.6 | 198.07 | 32.47 | 21.27 | 2873.33 | 0.66 | 0.73 | 0.12 | 0.17 | 2 | 10 | 76.1955 | 104.2541 | 94.3042 | 76195.5107 | 104254.0592 | 3.9306e-06 | 5 | 94304.1981
3 | 55 | CONCLUIDO | 15.5837 | 6.42 | 4.14 | 31.06 | 0.59 | 8 | 119.93 | 43.4 | 4 | 6 | 17.53 | 15025.44 | 36.15 | 198.07 | 32.29 | 21.27 | 2794.42 | 0.66 | 0.74 | 0.12 | 0.16 | 2 | 10 | 75.5061 | 103.3107 | 93.4509 | 75506.053 | 103310.7128 | 3.9666e-06 | 5 | 93450.8834
4 | 55 | CONCLUIDO | 15.85 | 6.31 | 4.08 | 40.82 | 0.73 | 6 | 121.23 | 43.4 | 5 | 4 | 17.83 | 15186.08 | 33.69 | 198.08 | 30.45 | 21.27 | 1881.75 | 0.7 | 0.75 | 0.12 | 0.1 | 2 | 10 | 74.2819 | 101.6358 | 91.9358 | 74281.9205 | 101635.8008 | 4.0344e-06 | 5 | 91935.8226
5 | 55 | CONCLUIDO | 15.9908 | 6.25 | 4.05 | 48.6 | 0.86 | 5 | 122.54 | 43.4 | 6 | 2 | 18.14 | 15347.16 | 31.7 | 198.08 | 29.35 | 21.27 | 1336.35 | 0.72 | 0.75 | 0.12 | 0.07 | 2 | 10 | 73.4188 | 100.4548 | 90.8675 | 73418.7617 | 100454.7888 | 4.0703e-06 | 5 | 90867.5248
6 | 55 | CONCLUIDO | 15.9681 | 6.26 | 4.06 | 48.71 | 1 | 5 | 123.85 | 43.4 | 7 | 0 | 18.45 | 15508.69 | 31.99 | 198.06 | 29.51 | 21.27 | 1416.72 | 0.72 | 0.75 | 0.12 | 0.08 | 2 | 10 | 73.5529 | 100.6384 | 91.0336 | 73552.9477 | 100638.388 | 4.0645e-06 | 5 | 91033.6015

## resultados
Unnamed: 0 | Volume de calda [L] | STATUS | Capacidade operacional [ha/h] | Tempo de missao [h] | Tempo util [h] | Tempo por voo [min] | Autonomia Projetada [h] | N° Voos | MTOW [kg] | Massa Estrutura [kg] | Combustível [kg] | Abastecimentos | Massa gerador | Potência gerador [W] | Combustível consumido [L] | Calda cons [L] | Distância percorrida [km] | Distância Pulverizando [km] | RTL ACUMULADO[m] | EOC [km/km] | EOC [h/h] | Tempo de manobra [h] | Tempo rtl_rtw [h] | V pulv [m/s] | V desloc [m/s]
0 | 100 | CONCLUIDO | 10.5402 | 9.49 | 4.99 | 5.87 | 0.09 | 51 | 194.77 | 54.38 | 1 | 49 | 39.4 | 24256.19 | 68.92 | 198.29 | 58.57 | 21.27 | 15715.68 | 0.36 | 0.61 | 0.19 | 1 | 2 | 10
1 | 100 | CONCLUIDO | 12.766 | 7.83 | 4.42 | 11.54 | 0.18 | 23 | 196.32 | 54.38 | 2 | 21 | 39.95 | 24447.22 | 60.31 | 198.09 | 40.95 | 21.27 | 7049.88 | 0.52 | 0.69 | 0.14 | 0.44 | 2 | 10
2 | 100 | CONCLUIDO | 13.5644 | 7.37 | 4.27 | 17.09 | 0.27 | 15 | 197.88 | 54.38 | 3 | 13 | 40.5 | 24639 | 57.55 | 198.06 | 36.33 | 21.27 | 4777.78 | 0.59 | 0.71 | 0.13 | 0.29 | 2 | 10
3 | 100 | CONCLUIDO | 14.0187 | 7.13 | 4.19 | 22.85 | 0.36 | 11 | 199.44 | 54.38 | 4 | 9 | 41.06 | 24831.54 | 55.6 | 198.09 | 33.75 | 21.27 | 3507.94 | 0.63 | 0.73 | 0.12 | 0.21 | 2 | 10
4 | 100 | CONCLUIDO | 14.2659 | 7.01 | 4.14 | 27.62 | 0.44 | 9 | 201.01 | 54.38 | 5 | 7 | 41.63 | 25024.84 | 54.35 | 198.12 | 32.35 | 21.27 | 2820.06 | 0.66 | 0.74 | 0.12 | 0.16 | 2 | 10
5 | 100 | CONCLUIDO | 14.3644 | 6.96 | 4.13 | 31 | 0.53 | 8 | 202.58 | 54.38 | 6 | 6 | 42.2 | 25218.93 | 53.64 | 198.06 | 32.07 | 21.27 | 2682.69 | 0.66 | 0.74 | 0.12 | 0.15 | 2 | 10
6 | 100 | CONCLUIDO | 14.4875 | 6.9 | 4.11 | 35.26 | 0.61 | 7 | 204.16 | 54.38 | 7 | 5 | 42.78 | 25413.94 | 52.49 | 198.1 | 31.42 | 21.27 | 2365.25 | 0.68 | 0.74 | 0.12 | 0.13 | 2 | 10
7 | 100 | CONCLUIDO | 14.6157 | 6.84 | 4.09 | 40.92 | 0.69 | 6 | 205.75 | 54.38 | 8 | 4 | 43.37 | 25609.61 | 51.62 | 198.08 | 30.74 | 21.27 | 2028.95 | 0.69 | 0.74 | 0.12 | 0.11 | 2 | 10
8 | 100 | CONCLUIDO | 14.7481 | 6.78 | 4.07 | 48.83 | 0.77 | 5 | 207.34 | 54.38 | 9 | 3 | 43.96 | 25806.1 | 50.09 | 198.1 | 29.96 | 21.27 | 1641.07 | 0.71 | 0.75 | 0.12 | 0.09 | 2 | 10
9 | 100 | CONCLUIDO | 14.7589 | 6.78 | 4.06 | 48.77 | 0.85 | 5 | 208.94 | 54.38 | 10 | 3 | 44.56 | 26003.41 | 49.91 | 198.06 | 29.82 | 21.27 | 1574.63 | 0.71 | 0.75 | 0.12 | 0.08 | 2 | 10
10 | 100 | CONCLUIDO | 14.7717 | 6.77 | 4.06 | 48.7 | 0.93 | 5 | 210.55 | 54.38 | 11 | 3 | 45.17 | 26201.54 | 48.57 | 198.06 | 29.62 | 21.27 | 1474.41 | 0.72 | 0.75 | 0.12 | 0.08 | 2 | 10
11 | 100 | CONCLUIDO | 14.9056 | 6.71 | 4.04 | 60.55 | 1 | 4 | 212.16 | 54.38 | 12 | 2 | 45.78 | 26400.51 | 47.52 | 198.06 | 28.96 | 21.27 | 1147.8 | 0.73 | 0.75 | 0.11 | 0.05 | 2 | 10
12 | 100 | CONCLUIDO | 14.8871 | 6.72 | 4.04 | 60.67 | 1.08 | 4 | 213.78 | 54.38 | 13 | 2 | 46.4 | 26600.32 | 47.14 | 198.06 | 29.24 | 21.27 | 1286.6 | 0.73 | 0.75 | 0.11 | 0.06 | 2 | 10
13 | 100 | CONCLUIDO | 14.8883 | 6.72 | 4.04 | 60.67 | 1.15 | 4 | 215.41 | 54.38 | 14 | 2 | 47.03 | 26801 | 45.97 | 198.06 | 29.14 | 21.27 | 1239.66 | 0.73 | 0.75 | 0.12 | 0.06 | 2 | 10
14 | 100 | CONCLUIDO | 14.8705 | 6.72 | 4.05 | 60.79 | 1.23 | 4 | 217.04 | 54.38 | 15 | 2 | 47.66 | 27002.55 | 44.17 | 198.06 | 29.53 | 21.27 | 1435.24 | 0.72 | 0.75 | 0.11 | 0.07 | 2 | 10
15 | 100 | CONCLUIDO | 15.0175 | 6.66 | 4.03 | 80.51 | 1.3 | 3 | 218.68 | 54.38 | 16 | 0 | 48.31 | 27204.98 | 43.26 | 198.06 | 28.55 | 21.27 | 949.42 | 0.74 | 0.76 | 0.12 | 0.04 | 2 | 10
0 | 40 | CONCLUIDO | 14.2602 | 7.01 | 4.54 | 9.74 | 0.2 | 28 | 89.87 | 37.55 | 1 | 26 | 11.32 | 11317.98 | 36.68 | 198.1 | 44.81 | 21.27 | 8954.67 | 0.47 | 0.67 | 0.15 | 0.56 | 2 | 10
1 | 40 | CONCLUIDO | 15.6822 | 6.38 | 4.19 | 19.34 | 0.39 | 13 | 91.1 | 37.55 | 2 | 11 | 11.54 | 11468.97 | 31.84 | 198.29 | 33.63 | 21.27 | 3436.41 | 0.63 | 0.73 | 0.13 | 0.21 | 2 | 10
2 | 40 | CONCLUIDO | 16.1428 | 6.19 | 4.1 | 30.78 | 0.57 | 8 | 92.32 | 37.55 | 3 | 6 | 11.77 | 11620.34 | 29.17 | 198.06 | 30.9 | 21.27 | 2096.45 | 0.69 | 0.74 | 0.12 | 0.12 | 2 | 10
3 | 40 | CONCLUIDO | 16.1413 | 6.2 | 4.12 | 35.34 | 0.75 | 7 | 93.55 | 37.55 | 4 | 2 | 12 | 11772.07 | 27.28 | 198.06 | 31.64 | 21.27 | 2470.83 | 0.67 | 0.74 | 0.12 | 0.14 | 2 | 10
4 | 40 | CONCLUIDO | 16.2514 | 6.15 | 4.1 | 41 | 0.93 | 6 | 94.79 | 37.55 | 5 | 0 | 12.23 | 11924.18 | 27.32 | 198.08 | 30.77 | 21.27 | 2043.11 | 0.69 | 0.74 | 0.12 | 0.12 | 2 | 10
0 | 30 | CONCLUIDO | 15.0861 | 6.63 | 4.43 | 11.55 | 0.24 | 23 | 71.52 | 32.27 | 1 | 21 | 8.25 | 9054.6 | 29.78 | 198.12 | 41.09 | 21.27 | 7115.76 | 0.52 | 0.69 | 0.14 | 0.44 | 2 | 10
1 | 30 | CONCLUIDO | 16.1305 | 6.2 | 4.18 | 22.82 | 0.48 | 11 | 72.7 | 32.27 | 2 | 9 | 8.43 | 9200.25 | 25.6 | 198.08 | 33.56 | 21.27 | 3411.4 | 0.63 | 0.73 | 0.13 | 0.2 | 2 | 10
2 | 30 | CONCLUIDO | 16.4421 | 6.08 | 4.11 | 30.85 | 0.71 | 8 | 73.88 | 32.27 | 3 | 0 | 8.61 | 9346.23 | 23.9 | 198.09 | 31.03 | 21.27 | 2162.16 | 0.69 | 0.74 | 0.13 | 0.13 | 2 | 10
0 | 15 | CONCLUIDO | 16.2528 | 6.15 | 4.29 | 17.15 | 0.43 | 15 | 39.78 | 19.54 | 1 | 1 | 4.24 | 5140 | 16.65 | 198.11 | 36.26 | 21.27 | 4740.52 | 0.59 | 0.71 | 0.15 | 0.3 | 2 | 10
1 | 15 | CONCLUIDO | 16.2565 | 6.15 | 4.29 | 17.14 | 0.84 | 15 | 40.89 | 19.54 | 2 | 0 | 4.35 | 5277.26 | 17.06 | 198.09 | 36.22 | 21.27 | 4721.9 | 0.59 | 0.71 | 0.15 | 0.3 | 2 | 10
0 | 70 | CONCLUIDO | 12.5835 | 7.95 | 4.62 | 7.3 | 0.12 | 38 | 141.81 | 47.83 | 1 | 36 | 22.98 | 17723.39 | 51.57 | 198.2 | 46.79 | 21.27 | 9891.03 | 0.45 | 0.66 | 0.16 | 0.64 | 2 | 10
1 | 70 | CONCLUIDO | 14.1855 | 7.05 | 4.3 | 14.34 | 0.25 | 18 | 143.17 | 47.83 | 2 | 16 | 23.34 | 17891.86 | 46.93 | 198.15 | 37.35 | 21.27 | 5271.56 | 0.57 | 0.71 | 0.13 | 0.32 | 2 | 10
2 | 70 | CONCLUIDO | 14.7173 | 6.79 | 4.22 | 21.1 | 0.37 | 12 | 144.54 | 47.83 | 3 | 10 | 23.71 | 18060.85 | 44.94 | 198.09 | 34.8 | 21.27 | 4028.3 | 0.61 | 0.72 | 0.13 | 0.24 | 2 | 10
3 | 70 | CONCLUIDO | 15.0621 | 6.64 | 4.15 | 27.67 | 0.49 | 9 | 145.92 | 47.83 | 4 | 7 | 24.09 | 18230.35 | 43.17 | 198.08 | 32.56 | 21.27 | 2923.46 | 0.65 | 0.73 | 0.12 | 0.17 | 2 | 10
4 | 70 | CONCLUIDO | 15.3126 | 6.53 | 4.1 | 35.14 | 0.6 | 7 | 147.3 | 47.83 | 5 | 5 | 24.47 | 18400.38 | 41.22 | 198.1 | 30.84 | 21.27 | 2073.4 | 0.69 | 0.74 | 0.12 | 0.12 | 2 | 10
5 | 70 | CONCLUIDO | 15.3925 | 6.5 | 4.09 | 40.95 | 0.71 | 6 | 148.68 | 47.83 | 6 | 4 | 24.85 | 18570.94 | 40.07 | 198.06 | 30.85 | 21.27 | 2082.44 | 0.69 | 0.74 | 0.12 | 0.11 | 2 | 10
6 | 70 | CONCLUIDO | 15.5548 | 6.43 | 4.06 | 48.67 | 0.83 | 5 | 150.07 | 47.83 | 7 | 3 | 25.24 | 18742.03 | 38.21 | 198.07 | 29.56 | 21.27 | 1441.27 | 0.72 | 0.75 | 0.12 | 0.07 | 2 | 10
7 | 70 | CONCLUIDO | 15.5172 | 6.44 | 4.07 | 48.86 | 0.94 | 5 | 151.46 | 47.83 | 8 | 3 | 25.63 | 18913.66 | 37.5 | 198.06 | 30.09 | 21.27 | 1706.25 | 0.71 | 0.75 | 0.12 | 0.09 | 2 | 10
8 | 70 | CONCLUIDO | 15.6583 | 6.39 | 4.04 | 60.64 | 1.04 | 4 | 152.85 | 47.83 | 9 | 0 | 26.03 | 19085.83 | 35.91 | 198.06 | 29.02 | 21.27 | 1178.44 | 0.73 | 0.75 | 0.12 | 0.06 | 2 | 10
0 | 90 | CONCLUIDO | 11.1269 | 8.99 | 4.9 | 6.25 | 0.1 | 47 | 176.73 | 52.44 | 1 | 45 | 33.29 | 22031.19 | 63.45 | 198.3 | 55.6 | 21.27 | 14254.95 | 0.38 | 0.62 | 0.18 | 0.91 | 2 | 10
1 | 90 | CONCLUIDO | 13.2543 | 7.54 | 4.38 | 12.51 | 0.2 | 21 | 178.21 | 52.44 | 2 | 19 | 33.77 | 22213.89 | 55.82 | 198.13 | 39.55 | 21.27 | 6359.54 | 0.54 | 0.7 | 0.14 | 0.39 | 2 | 10
2 | 90 | CONCLUIDO | 13.9708 | 7.16 | 4.24 | 18.17 | 0.3 | 14 | 179.7 | 52.44 | 3 | 12 | 34.26 | 22397.24 | 53.32 | 198.06 | 35.31 | 21.27 | 4272.66 | 0.6 | 0.72 | 0.13 | 0.26 | 2 | 10
3 | 90 | CONCLUIDO | 14.2959 | 7 | 4.18 | 22.82 | 0.39 | 11 | 181.19 | 52.44 | 4 | 9 | 34.75 | 22581.25 | 51.76 | 198.11 | 33.55 | 21.27 | 3408.23 | 0.63 | 0.73 | 0.13 | 0.2 | 2 | 10
4 | 90 | CONCLUIDO | 14.5226 | 6.89 | 4.15 | 27.64 | 0.49 | 9 | 182.69 | 52.44 | 5 | 7 | 35.25 | 22766.06 | 50.43 | 198.13 | 32.28 | 21.27 | 2782.64 | 0.66 | 0.73 | 0.12 | 0.16 | 2 | 10
5 | 90 | CONCLUIDO | 14.7832 | 6.76 | 4.09 | 35.1 | 0.58 | 7 | 184.19 | 52.44 | 6 | 5 | 35.75 | 22951.43 | 48.87 | 198.06 | 30.7 | 21.27 | 2001.05 | 0.69 | 0.74 | 0.12 | 0.11 | 2 | 10
6 | 90 | CONCLUIDO | 14.9396 | 6.69 | 4.06 | 40.6 | 0.67 | 6 | 185.7 | 52.44 | 7 | 4 | 36.26 | 23137.49 | 47.49 | 198.06 | 29.61 | 21.27 | 1461.58 | 0.72 | 0.75 | 0.12 | 0.08 | 2 | 10
7 | 90 | CONCLUIDO | 14.8853 | 6.72 | 4.08 | 40.84 | 0.76 | 6 | 187.22 | 52.44 | 8 | 4 | 36.78 | 23324.24 | 47.05 | 198.06 | 30.53 | 21.27 | 1924.3 | 0.7 | 0.75 | 0.12 | 0.1 | 2 | 10
8 | 90 | CONCLUIDO | 15.0113 | 6.66 | 4.06 | 48.76 | 0.85 | 5 | 188.74 | 52.44 | 9 | 3 | 37.3 | 23511.69 | 46.07 | 198.06 | 29.8 | 21.27 | 1564.46 | 0.71 | 0.75 | 0.12 | 0.08 | 2 | 10
9 | 90 | CONCLUIDO | 14.9981 | 6.67 | 4.07 | 48.83 | 0.93 | 5 | 190.26 | 52.44 | 10 | 3 | 37.82 | 23699.85 | 45.19 | 198.08 | 29.97 | 21.27 | 1650.04 | 0.71 | 0.75 | 0.12 | 0.09 | 2 | 10
10 | 90 | CONCLUIDO | 15.1451 | 6.6 | 4.04 | 60.6 | 1.02 | 4 | 191.79 | 52.44 | 11 | 2 | 38.35 | 23888.73 | 43.58 | 198.06 | 29.06 | 21.27 | 1199.27 | 0.73 | 0.75 | 0.11 | 0.06 | 2 | 10
11 | 90 | CONCLUIDO | 15.1311 | 6.61 | 4.05 | 60.69 | 1.1 | 4 | 193.33 | 52.44 | 12 | 2 | 38.89 | 24078.33 | 42.92 | 198.06 | 29.27 | 21.27 | 1301.41 | 0.73 | 0.75 | 0.11 | 0.06 | 2 | 10
12 | 90 | CONCLUIDO | 15.1432 | 6.6 | 4.04 | 60.61 | 1.18 | 4 | 194.88 | 52.44 | 13 | 0 | 39.43 | 24268.67 | 41.51 | 198.1 | 29.02 | 21.27 | 1176.83 | 0.73 | 0.75 | 0.12 | 0.06 | 2 | 10
0 | 10 | CONCLUIDO | 15.949 | 6.27 | 4.39 | 12.54 | 0.64 | 21 | 26.11 | 12.1 | 1 | 0 | 3.01 | 3454.41 | 12.78 | 198.3 | 39.06 | 21.27 | 6112.38 | 0.54 | 0.69 | 0.17 | 0.41 | 2 | 10
0 | 45 | CONCLUIDO | 13.8809 | 7.2 | 4.6 | 9.2 | 0.18 | 30 | 98.71 | 39.72 | 1 | 28 | 12.99 | 12407.75 | 39.79 | 198.16 | 46.56 | 21.27 | 9816.48 | 0.46 | 0.66 | 0.16 | 0.62 | 2 | 10
1 | 45 | CONCLUIDO | 15.344 | 6.52 | 4.24 | 18.18 | 0.35 | 14 | 99.95 | 39.72 | 2 | 12 | 13.24 | 12561.45 | 35.04 | 198.06 | 35.34 | 21.27 | 4289.44 | 0.6 | 0.72 | 0.13 | 0.26 | 2 | 10
2 | 45 | CONCLUIDO | 15.8019 | 6.33 | 4.16 | 27.7 | 0.52 | 9 | 101.2 | 39.72 | 3 | 7 | 13.49 | 12715.54 | 32.51 | 198.13 | 32.65 | 21.27 | 2969.56 | 0.65 | 0.73 | 0.12 | 0.17 | 2 | 10
3 | 45 | CONCLUIDO | 15.9908 | 6.25 | 4.12 | 35.33 | 0.69 | 7 | 102.45 | 39.72 | 4 | 5 | 13.74 | 12870.03 | 30.22 | 198.06 | 31.71 | 21.27 | 2508.59 | 0.67 | 0.74 | 0.12 | 0.14 | 2 | 10
4 | 45 | CONCLUIDO | 16.1377 | 6.2 | 4.09 | 40.85 | 0.85 | 6 | 103.71 | 39.72 | 5 | 0 | 14 | 13024.91 | 28.99 | 198.14 | 30.32 | 21.27 | 1816.25 | 0.7 | 0.75 | 0.12 | 0.1 | 2 | 10
0 | 60 | CONCLUIDO | 13.0581 | 7.66 | 4.63 | 7.94 | 0.14 | 35 | 124.63 | 45 | 1 | 33 | 18.64 | 15605.44 | 47.3 | 198.13 | 47.76 | 21.27 | 10391.47 | 0.45 | 0.66 | 0.15 | 0.65 | 2 | 10
1 | 60 | CONCLUIDO | 14.4904 | 6.9 | 4.33 | 15.3 | 0.28 | 17 | 125.95 | 45 | 2 | 15 | 18.95 | 15767.7 | 43.06 | 198.06 | 38.27 | 21.27 | 5739.27 | 0.56 | 0.7 | 0.14 | 0.35 | 2 | 10
2 | 60 | CONCLUIDO | 15.1656 | 6.59 | 4.18 | 22.8 | 0.42 | 11 | 127.27 | 45 | 3 | 9 | 19.27 | 15930.42 | 40.19 | 198.06 | 33.43 | 21.27 | 3348.45 | 0.64 | 0.73 | 0.13 | 0.2 | 2 | 10
3 | 60 | CONCLUIDO | 15.5528 | 6.43 | 4.09 | 30.7 | 0.55 | 8 | 128.59 | 45 | 4 | 6 | 19.59 | 16093.6 | 37.97 | 198.13 | 30.64 | 21.27 | 1966.03 | 0.69 | 0.74 | 0.12 | 0.11 | 2 | 10
4 | 60 | CONCLUIDO | 15.5851 | 6.42 | 4.11 | 35.19 | 0.68 | 7 | 129.92 | 45 | 5 | 5 | 19.92 | 16257.24 | 36.64 | 198.06 | 31.12 | 21.27 | 2215.41 | 0.68 | 0.74 | 0.12 | 0.12 | 2 | 10
5 | 60 | CONCLUIDO | 15.6747 | 6.38 | 4.09 | 40.94 | 0.81 | 6 | 131.25 | 45 | 6 | 4 | 20.25 | 16421.36 | 34.96 | 198.06 | 30.81 | 21.27 | 2061.16 | 0.69 | 0.74 | 0.12 | 0.11 | 2 | 10
6 | 60 | CONCLUIDO | 15.8165 | 6.32 | 4.06 | 48.75 | 0.93 | 5 | 132.58 | 45 | 7 | 1 | 20.59 | 16585.95 | 33.88 | 198.08 | 29.7 | 21.27 | 1513.53 | 0.72 | 0.75 | 0.12 | 0.08 | 2 | 10
7 | 60 | CONCLUIDO | 15.8082 | 6.33 | 4.07 | 48.79 | 1.06 | 5 | 133.92 | 45 | 8 | 0 | 20.93 | 16751.02 | 33.77 | 198.07 | 29.8 | 21.27 | 1562.12 | 0.71 | 0.75 | 0.12 | 0.08 | 2 | 10
0 | 80 | CONCLUIDO | 11.7486 | 8.51 | 4.8 | 6.7 | 0.11 | 43 | 159.12 | 50.28 | 1 | 41 | 27.84 | 19859.16 | 57.98 | 198.13 | 52.54 | 21.27 | 12742.06 | 0.4 | 0.63 | 0.18 | 0.82 | 2 | 10
1 | 80 | CONCLUIDO | 13.6721 | 7.31 | 4.35 | 13.04 | 0.22 | 20 | 160.54 | 50.28 | 2 | 18 | 28.26 | 20034.4 | 51.49 | 198.14 | 38.31 | 21.27 | 5740.72 | 0.56 | 0.7 | 0.14 | 0.36 | 2 | 10
2 | 80 | CONCLUIDO | 14.437 | 6.93 | 4.18 | 19.31 | 0.33 | 13 | 161.97 | 50.28 | 3 | 11 | 28.69 | 20210.21 | 48.62 | 198.06 | 33.36 | 21.27 | 3302.44 | 0.64 | 0.73 | 0.13 | 0.2 | 2 | 10
3 | 80 | CONCLUIDO | 14.7474 | 6.78 | 4.13 | 24.8 | 0.43 | 10 | 163.4 | 50.28 | 4 | 8 | 29.12 | 20386.62 | 47.2 | 198.08 | 32 | 21.27 | 2637.41 | 0.66 | 0.74 | 0.12 | 0.15 | 2 | 10
4 | 80 | CONCLUIDO | 14.8595 | 6.73 | 4.15 | 31.11 | 0.54 | 8 | 164.83 | 50.28 | 5 | 6 | 29.55 | 20563.61 | 46.41 | 198.06 | 32.53 | 21.27 | 2913.79 | 0.65 | 0.73 | 0.12 | 0.17 | 2 | 10
5 | 80 | CONCLUIDO | 14.9981 | 6.67 | 4.12 | 35.29 | 0.64 | 7 | 166.27 | 50.28 | 6 | 5 | 29.99 | 20741.2 | 44.95 | 198.12 | 31.52 | 21.27 | 2414.32 | 0.67 | 0.74 | 0.12 | 0.13 | 2 | 10
6 | 80 | CONCLUIDO | 15.1286 | 6.61 | 4.09 | 40.92 | 0.74 | 6 | 167.72 | 50.28 | 7 | 4 | 30.44 | 20919.39 | 43.75 | 198.07 | 30.71 | 21.27 | 2014.89 | 0.69 | 0.74 | 0.12 | 0.11 | 2 | 10
7 | 80 | CONCLUIDO | 15.297 | 6.54 | 4.05 | 48.62 | 0.84 | 5 | 169.17 | 50.28 | 8 | 3 | 30.89 | 21098.19 | 42.17 | 198.06 | 29.42 | 21.27 | 1375.02 | 0.72 | 0.75 | 0.11 | 0.07 | 2 | 10
8 | 80 | CONCLUIDO | 15.2652 | 6.55 | 4.07 | 48.78 | 0.94 | 5 | 170.62 | 50.28 | 9 | 3 | 31.34 | 21277.6 | 41.37 | 198.06 | 29.89 | 21.27 | 1607.63 | 0.71 | 0.75 | 0.12 | 0.08 | 2 | 10
9 | 80 | CONCLUIDO | 15.384 | 6.5 | 4.05 | 60.7 | 1.03 | 4 | 172.08 | 50.28 | 10 | 2 | 31.8 | 21457.64 | 39.6 | 198.06 | 29.3 | 21.27 | 1317 | 0.73 | 0.75 | 0.11 | 0.06 | 2 | 10
10 | 80 | CONCLUIDO | 15.3695 | 6.51 | 4.05 | 60.8 | 1.12 | 4 | 173.55 | 50.28 | 11 | 0 | 32.27 | 21638.31 | 39.31 | 198.08 | 29.4 | 21.27 | 1370.47 | 0.72 | 0.75 | 0.12 | 0.07 | 2 | 10
0 | 35 | CONCLUIDO | 14.7107 | 6.8 | 4.48 | 10.74 | 0.22 | 25 | 80.84 | 35.1 | 1 | 23 | 9.74 | 10204.21 | 33.25 | 198.07 | 42.7 | 21.27 | 7912.69 | 0.5 | 0.68 | 0.15 | 0.49 | 2 | 10
1 | 35 | CONCLUIDO | 15.8437 | 6.31 | 4.21 | 21.07 | 0.43 | 12 | 82.04 | 35.1 | 2 | 10 | 9.94 | 10352.53 | 29.17 | 198.13 | 34.54 | 21.27 | 3898.93 | 0.62 | 0.72 | 0.12 | 0.23 | 2 | 10
2 | 35 | CONCLUIDO | 16.236 | 6.16 | 4.13 | 30.97 | 0.63 | 8 | 83.25 | 35.1 | 3 | 5 | 10.15 | 10501.19 | 25.99 | 198.08 | 31.85 | 21.27 | 2570.55 | 0.67 | 0.74 | 0.12 | 0.15 | 2 | 10
3 | 35 | CONCLUIDO | 16.3421 | 6.12 | 4.11 | 35.2 | 0.83 | 7 | 84.46 | 35.1 | 4 | 0 | 10.36 | 10650.22 | 25.83 | 198.08 | 30.89 | 21.27 | 2095.57 | 0.69 | 0.74 | 0.13 | 0.12 | 2 | 10
0 | 50 | CONCLUIDO | 13.3284 | 7.5 | 4.73 | 8.61 | 0.16 | 33 | 107.41 | 41.65 | 1 | 31 | 14.77 | 13481.73 | 43.57 | 198.12 | 51.41 | 21.27 | 12227.37 | 0.41 | 0.64 | 0.15 | 0.75 | 2 | 10
1 | 50 | CONCLUIDO | 15.0665 | 6.64 | 4.27 | 17.07 | 0.32 | 15 | 108.68 | 41.65 | 2 | 13 | 15.03 | 13638.32 | 37.67 | 198.1 | 36.15 | 21.27 | 4689.91 | 0.59 | 0.71 | 0.13 | 0.28 | 2 | 10
2 | 50 | CONCLUIDO | 15.581 | 6.42 | 4.16 | 24.96 | 0.48 | 10 | 109.96 | 41.65 | 3 | 8 | 15.31 | 13795.21 | 35.23 | 198.07 | 32.95 | 21.27 | 3115.24 | 0.65 | 0.73 | 0.12 | 0.18 | 2 | 10
3 | 50 | CONCLUIDO | 15.9032 | 6.29 | 4.1 | 35.11 | 0.63 | 7 | 111.23 | 41.65 | 4 | 5 | 15.58 | 13952.52 | 32.77 | 198.06 | 30.72 | 21.27 | 2013.27 | 0.69 | 0.74 | 0.12 | 0.11 | 2 | 10
4 | 50 | CONCLUIDO | 15.995 | 6.25 | 4.08 | 40.83 | 0.78 | 6 | 112.51 | 41.65 | 5 | 3 | 15.86 | 14110.24 | 31 | 198.06 | 30.22 | 21.27 | 1769.23 | 0.7 | 0.75 | 0.12 | 0.1 | 2 | 10
5 | 50 | CONCLUIDO | 16.1088 | 6.21 | 4.06 | 48.73 | 0.93 | 5 | 113.79 | 41.65 | 6 | 0 | 16.14 | 14268.39 | 30.01 | 198.07 | 29.51 | 21.27 | 1419.46 | 0.72 | 0.75 | 0.12 | 0.08 | 2 | 10
0 | 25 | CONCLUIDO | 15.6074 | 6.41 | 4.33 | 13 | 0.28 | 20 | 61.76 | 28.92 | 1 | 18 | 6.84 | 7851.41 | 25.68 | 198.13 | 38.06 | 21.27 | 5617.62 | 0.56 | 0.7 | 0.14 | 0.35 | 2 | 10
1 | 25 | CONCLUIDO | 16.3607 | 6.11 | 4.18 | 25.07 | 0.55 | 10 | 62.92 | 28.92 | 2 | 4 | 7 | 7994.37 | 22.02 | 198.17 | 33.21 | 21.27 | 3242.35 | 0.64 | 0.73 | 0.13 | 0.19 | 2 | 10
2 | 25 | CONCLUIDO | 16.4752 | 6.07 | 4.15 | 27.66 | 0.81 | 9 | 64.08 | 28.92 | 3 | 0 | 7.16 | 8137.65 | 22.13 | 198.17 | 32.12 | 21.27 | 2704.28 | 0.66 | 0.73 | 0.13 | 0.17 | 2 | 10
0 | 85 | CONCLUIDO | 11.4297 | 8.75 | 4.85 | 6.47 | 0.11 | 45 | 167.88 | 51.39 | 1 | 43 | 30.49 | 20939.59 | 60.73 | 198.13 | 54.23 | 21.27 | 13580.19 | 0.39 | 0.63 | 0.18 | 0.87 | 2 | 10
1 | 85 | CONCLUIDO | 13.4013 | 7.46 | 4.38 | 12.51 | 0.21 | 21 | 169.33 | 51.39 | 2 | 19 | 30.94 | 21118.46 | 53.93 | 198.07 | 39.57 | 21.27 | 6367.43 | 0.54 | 0.7 | 0.14 | 0.39 | 2 | 10
2 | 85 | CONCLUIDO | 14.1105 | 7.09 | 4.24 | 18.17 | 0.31 | 14 | 170.79 | 51.39 | 3 | 12 | 31.4 | 21297.94 | 51.34 | 198.13 | 35.24 | 21.27 | 4239.34 | 0.6 | 0.72 | 0.13 | 0.26 | 2 | 10
3 | 85 | CONCLUIDO | 14.5602 | 6.87 | 4.16 | 24.94 | 0.41 | 10 | 172.25 | 51.39 | 4 | 8 | 31.86 | 21478.05 | 49.49 | 198.09 | 32.62 | 21.27 | 2945.93 | 0.65 | 0.73 | 0.12 | 0.17 | 2 | 10
4 | 85 | CONCLUIDO | 14.8405 | 6.74 | 4.09 | 30.71 | 0.51 | 8 | 173.71 | 51.39 | 5 | 6 | 32.32 | 21658.78 | 47.78 | 198.08 | 30.62 | 21.27 | 1959.18 | 0.69 | 0.74 | 0.12 | 0.11 | 2 | 10
5 | 85 | CONCLUIDO | 14.9031 | 6.71 | 4.1 | 35.15 | 0.61 | 7 | 175.18 | 51.39 | 6 | 5 | 32.79 | 21840.16 | 46.98 | 198.06 | 31.07 | 21.27 | 2189.17 | 0.68 | 0.74 | 0.12 | 0.12 | 2 | 10
6 | 85 | CONCLUIDO | 15.0181 | 6.66 | 4.08 | 40.83 | 0.7 | 6 | 176.66 | 51.39 | 7 | 4 | 33.27 | 22022.17 | 45.79 | 198.06 | 30.39 | 21.27 | 1852.84 | 0.7 | 0.75 | 0.12 | 0.1 | 2 | 10
7 | 85 | CONCLUIDO | 15.1477 | 6.6 | 4.06 | 48.72 | 0.8 | 5 | 178.14 | 51.39 | 8 | 3 | 33.75 | 22204.83 | 44.18 | 198.06 | 29.64 | 21.27 | 1482.52 | 0.72 | 0.75 | 0.12 | 0.08 | 2 | 10
8 | 85 | CONCLUIDO | 15.1534 | 6.6 | 4.06 | 48.69 | 0.89 | 5 | 179.63 | 51.39 | 9 | 3 | 34.24 | 22388.15 | 43.88 | 198.06 | 29.54 | 21.27 | 1430.64 | 0.72 | 0.75 | 0.12 | 0.07 | 2 | 10
9 | 85 | CONCLUIDO | 15.2614 | 6.55 | 4.04 | 60.67 | 0.98 | 4 | 181.12 | 51.39 | 10 | 2 | 34.73 | 22572.13 | 41.91 | 198.06 | 29.22 | 21.27 | 1278.28 | 0.73 | 0.75 | 0.11 | 0.06 | 2 | 10
10 | 85 | CONCLUIDO | 15.2866 | 6.54 | 4.03 | 60.5 | 1.07 | 4 | 182.62 | 51.39 | 11 | 2 | 35.22 | 22756.91 | 41.02 | 198.06 | 28.84 | 21.27 | 1090.03 | 0.74 | 0.76 | 0.11 | 0.05 | 2 | 10
11 | 85 | CONCLUIDO | 15.2549 | 6.56 | 4.05 | 60.71 | 1.16 | 4 | 184.12 | 51.39 | 12 | 0 | 35.73 | 22942.24 | 40.43 | 198.08 | 29.2 | 21.27 | 1265.81 | 0.73 | 0.75 | 0.12 | 0.06 | 2 | 10
0 | 20 | CONCLUIDO | 15.8751 | 6.3 | 4.34 | 15.33 | 0.34 | 17 | 51.33 | 24.83 | 1 | 15 | 5.51 | 6564.78 | 21.72 | 198.14 | 38.62 | 21.27 | 5911.11 | 0.55 | 0.7 | 0.14 | 0.36 | 2 | 10
1 | 20 | CONCLUIDO | 16.4549 | 6.08 | 4.2 | 22.88 | 0.66 | 11 | 52.47 | 24.83 | 2 | 0 | 5.64 | 6705.1 | 19.64 | 198.06 | 33.47 | 21.27 | 3367.77 | 0.64 | 0.73 | 0.14 | 0.21 | 2 | 10
0 | 65 | CONCLUIDO | 12.8077 | 7.81 | 4.62 | 7.49 | 0.13 | 37 | 133.21 | 46.47 | 1 | 35 | 20.75 | 16663.42 | 49.42 | 198.12 | 47.02 | 21.27 | 10013.84 | 0.45 | 0.66 | 0.16 | 0.64 | 2 | 10
1 | 65 | CONCLUIDO | 14.2337 | 7.03 | 4.36 | 14.52 | 0.26 | 18 | 134.55 | 46.47 | 2 | 16 | 21.09 | 16828.84 | 45.44 | 198.07 | 39.06 | 21.27 | 6125.78 | 0.54 | 0.7 | 0.14 | 0.37 | 2 | 10
2 | 65 | CONCLUIDO | 14.8797 | 6.72 | 4.21 | 21.07 | 0.39 | 12 | 135.9 | 46.47 | 3 | 10 | 21.43 | 16994.64 | 42.79 | 198.06 | 34.57 | 21.27 | 3911.28 | 0.62 | 0.72 | 0.13 | 0.23 | 2 | 10
3 | 65 | CONCLUIDO | 15.2117 | 6.57 | 4.15 | 27.66 | 0.52 | 9 | 137.25 | 46.47 | 4 | 7 | 21.78 | 17160.92 | 40.86 | 198.06 | 32.47 | 21.27 | 2876.08 | 0.66 | 0.73 | 0.12 | 0.17 | 2 | 10
4 | 65 | CONCLUIDO | 15.4354 | 6.48 | 4.11 | 35.21 | 0.64 | 7 | 138.6 | 46.47 | 5 | 5 | 22.13 | 17327.69 | 39.2 | 198.06 | 31.31 | 21.27 | 2307.32 | 0.68 | 0.74 | 0.12 | 0.13 | 2 | 10
5 | 65 | CONCLUIDO | 15.5467 | 6.43 | 4.09 | 40.89 | 0.76 | 6 | 139.95 | 46.47 | 6 | 4 | 22.49 | 17494.97 | 37.67 | 198.06 | 30.64 | 21.27 | 1976.31 | 0.69 | 0.74 | 0.12 | 0.11 | 2 | 10
6 | 65 | CONCLUIDO | 15.6726 | 6.38 | 4.06 | 48.77 | 0.88 | 5 | 141.31 | 46.47 | 7 | 3 | 22.85 | 17662.75 | 36.04 | 198.06 | 29.83 | 21.27 | 1575.73 | 0.71 | 0.75 | 0.12 | 0.08 | 2 | 10
7 | 65 | CONCLUIDO | 15.6747 | 6.38 | 4.06 | 48.76 | 0.99 | 5 | 142.68 | 46.47 | 8 | 1 | 23.21 | 17831.04 | 34.9 | 198.08 | 29.69 | 21.27 | 1509.15 | 0.72 | 0.75 | 0.12 | 0.08 | 2 | 10
8 | 65 | CONCLUIDO | 15.6678 | 6.38 | 4.07 | 48.79 | 1.11 | 5 | 144.05 | 46.47 | 9 | 0 | 23.58 | 17999.83 | 34.56 | 198.08 | 29.74 | 21.27 | 1530.66 | 0.72 | 0.75 | 0.12 | 0.08 | 2 | 10
0 | 75 | CONCLUIDO | 12.1098 | 8.26 | 4.73 | 6.92 | 0.12 | 41 | 150.44 | 49.1 | 1 | 39 | 25.34 | 18787.76 | 54.98 | 198.12 | 50.21 | 21.27 | 11586.71 | 0.42 | 0.64 | 0.17 | 0.74 | 2 | 10
1 | 75 | CONCLUIDO | 14.0029 | 7.14 | 4.28 | 13.53 | 0.23 | 19 | 151.83 | 49.1 | 2 | 17 | 25.73 | 18959.54 | 48.8 | 198.15 | 36.41 | 21.27 | 4796.24 | 0.58 | 0.71 | 0.14 | 0.3 | 2 | 10
2 | 75 | CONCLUIDO | 14.5074 | 6.89 | 4.22 | 19.47 | 0.35 | 13 | 153.23 | 49.1 | 3 | 11 | 26.13 | 19131.85 | 46.97 | 198.07 | 34.82 | 21.27 | 4033.3 | 0.61 | 0.72 | 0.12 | 0.24 | 2 | 10
3 | 75 | CONCLUIDO | 14.7984 | 6.76 | 4.18 | 25.05 | 0.46 | 10 | 154.63 | 49.1 | 4 | 8 | 26.53 | 19304.72 | 45.52 | 198.06 | 33.4 | 21.27 | 3339.46 | 0.64 | 0.73 | 0.12 | 0.19 | 2 | 10
4 | 75 | CONCLUIDO | 15.0382 | 6.65 | 4.13 | 30.97 | 0.57 | 8 | 156.03 | 49.1 | 5 | 6 | 26.94 | 19478.15 | 43.89 | 198.11 | 31.85 | 21.27 | 2571.23 | 0.67 | 0.74 | 0.12 | 0.15 | 2 | 10
5 | 75 | CONCLUIDO | 15.1464 | 6.6 | 4.11 | 35.25 | 0.67 | 7 | 157.44 | 49.1 | 6 | 5 | 27.35 | 19652.13 | 42.41 | 198.06 | 31.29 | 21.27 | 2297.01 | 0.68 | 0.74 | 0.12 | 0.13 | 2 | 10
6 | 75 | CONCLUIDO | 15.2756 | 6.55 | 4.09 | 40.87 | 0.78 | 6 | 158.86 | 49.1 | 7 | 4 | 27.77 | 19826.68 | 41.21 | 198.06 | 30.64 | 21.27 | 1978.53 | 0.69 | 0.75 | 0.12 | 0.1 | 2 | 10
7 | 75 | CONCLUIDO | 15.3938 | 6.5 | 4.07 | 48.8 | 0.88 | 5 | 160.28 | 49.1 | 8 | 3 | 28.19 | 20001.93 | 40.16 | 198.12 | 29.89 | 21.27 | 1608.83 | 0.71 | 0.75 | 0.12 | 0.08 | 2 | 10
8 | 75 | CONCLUIDO | 15.3721 | 6.51 | 4.08 | 48.91 | 0.99 | 5 | 161.71 | 49.1 | 9 | 3 | 28.61 | 20177.64 | 38.3 | 198.08 | 30.28 | 21.27 | 1803.15 | 0.7 | 0.75 | 0.12 | 0.09 | 2 | 10
9 | 75 | CONCLUIDO | 15.5146 | 6.45 | 4.05 | 60.7 | 1.09 | 4 | 163.13 | 49.1 | 10 | 0 | 29.04 | 20353.94 | 37.64 | 198.14 | 29.15 | 21.27 | 1243.75 | 0.73 | 0.75 | 0.12 | 0.06 | 2 | 10
0 | 95 | CONCLUIDO | 10.8232 | 9.24 | 4.95 | 6.06 | 0.1 | 49 | 185.69 | 53.44 | 1 | 47 | 36.26 | 23136.14 | 66.22 | 198.13 | 57.11 | 21.27 | 15000.45 | 0.37 | 0.62 | 0.19 | 0.96 | 2 | 10
1 | 95 | CONCLUIDO | 13.0128 | 7.68 | 4.4 | 11.99 | 0.19 | 22 | 187.21 | 53.44 | 2 | 20 | 36.77 | 23322.88 | 58.1 | 198.12 | 40.2 | 21.27 | 6677.13 | 0.53 | 0.69 | 0.14 | 0.41 | 2 | 10
2 | 95 | CONCLUIDO | 13.7038 | 7.3 | 4.27 | 17.08 | 0.28 | 15 | 188.73 | 53.44 | 3 | 13 | 37.29 | 23510.33 | 55.57 | 198.12 | 36.21 | 21.27 | 4718.38 | 0.59 | 0.71 | 0.13 | 0.29 | 2 | 10
3 | 95 | CONCLUIDO | 14.1593 | 7.06 | 4.18 | 22.82 | 0.37 | 11 | 190.25 | 53.44 | 4 | 9 | 37.82 | 23698.48 | 53.73 | 198.06 | 33.52 | 21.27 | 3392.4 | 0.63 | 0.73 | 0.13 | 0.2 | 2 | 10
4 | 95 | CONCLUIDO | 14.3833 | 6.95 | 4.15 | 27.66 | 0.46 | 9 | 191.78 | 53.44 | 5 | 7 | 38.35 | 23887.36 | 52.55 | 198.06 | 32.48 | 21.27 | 2881.26 | 0.65 | 0.73 | 0.12 | 0.17 | 2 | 10
5 | 95 | CONCLUIDO | 14.505 | 6.89 | 4.13 | 30.96 | 0.55 | 8 | 193.32 | 53.44 | 6 | 6 | 38.89 | 24076.95 | 51.34 | 198.06 | 31.81 | 21.27 | 2551.02 | 0.67 | 0.74 | 0.12 | 0.15 | 2 | 10
6 | 95 | CONCLUIDO | 14.6246 | 6.84 | 4.11 | 35.22 | 0.64 | 7 | 194.86 | 53.44 | 7 | 5 | 39.43 | 24267.28 | 50.29 | 198.09 | 31.23 | 21.27 | 2266.12 | 0.68 | 0.74 | 0.12 | 0.13 | 2 | 10
7 | 95 | CONCLUIDO | 14.7541 | 6.78 | 4.09 | 40.86 | 0.72 | 6 | 196.41 | 53.44 | 8 | 4 | 39.98 | 24458.36 | 49.36 | 198.06 | 30.45 | 21.27 | 1885.38 | 0.7 | 0.75 | 0.12 | 0.1 | 2 | 10
8 | 95 | CONCLUIDO | 14.9241 | 6.7 | 4.05 | 48.55 | 0.81 | 5 | 197.97 | 53.44 | 9 | 3 | 40.53 | 24650.18 | 47.91 | 198.06 | 29.14 | 21.27 | 1232.08 | 0.73 | 0.75 | 0.12 | 0.06 | 2 | 10
9 | 95 | CONCLUIDO | 14.8926 | 6.71 | 4.06 | 48.72 | 0.89 | 5 | 199.53 | 53.44 | 10 | 3 | 41.1 | 24842.77 | 47.58 | 198.06 | 29.73 | 21.27 | 1526.5 | 0.72 | 0.75 | 0.11 | 0.08 | 2 | 10
10 | 95 | CONCLUIDO | 15.0113 | 6.66 | 4.04 | 60.66 | 0.97 | 4 | 201.1 | 53.44 | 11 | 2 | 41.66 | 25036.12 | 45.89 | 198.08 | 29.2 | 21.27 | 1269.27 | 0.73 | 0.75 | 0.11 | 0.06 | 2 | 10
11 | 95 | CONCLUIDO | 15.0313 | 6.65 | 4.04 | 60.53 | 1.05 | 4 | 202.67 | 53.44 | 12 | 2 | 42.24 | 25230.25 | 45.17 | 198.06 | 28.82 | 21.27 | 1079.17 | 0.74 | 0.75 | 0.12 | 0.05 | 2 | 10
12 | 95 | CONCLUIDO | 15 | 6.67 | 4.05 | 60.74 | 1.13 | 4 | 204.25 | 53.44 | 13 | 2 | 42.82 | 25425.3 | 44.47 | 198.06 | 29.37 | 21.27 | 1352.34 | 0.72 | 0.75 | 0.11 | 0.07 | 2 | 10
13 | 95 | CONCLUIDO | 15.0006 | 6.67 | 4.05 | 60.73 | 1.21 | 4 | 205.84 | 53.44 | 14 | 1 | 43.4 | 25621.03 | 42.82 | 198.06 | 29.28 | 21.27 | 1309.77 | 0.73 | 0.75 | 0.12 | 0.07 | 2 | 10
14 | 95 | CONCLUIDO | 15.0144 | 6.66 | 4.04 | 60.64 | 1.28 | 4 | 207.43 | 53.44 | 15 | 0 | 44 | 25817.56 | 42.54 | 198.06 | 29.06 | 21.27 | 1200.2 | 0.73 | 0.75 | 0.12 | 0.06 | 2 | 10
0 | 55 | CONCLUIDO | 12.9809 | 7.7 | 4.78 | 8.2 | 0.15 | 35 | 116.05 | 43.4 | 1 | 33 | 16.65 | 14546.17 | 46.53 | 198.17 | 53.53 | 21.27 | 13279.62 | 0.4 | 0.64 | 0.14 | 0.8 | 2 | 10
1 | 55 | CONCLUIDO | 14.7862 | 6.76 | 4.3 | 16.11 | 0.3 | 16 | 117.34 | 43.4 | 2 | 14 | 16.94 | 14705.49 | 40.39 | 198.12 | 37.03 | 21.27 | 5123.08 | 0.57 | 0.71 | 0.14 | 0.31 | 2 | 10
2 | 55 | CONCLUIDO | 15.442 | 6.48 | 4.15 | 24.92 | 0.45 | 10 | 118.63 | 43.4 | 3 | 8 | 17.23 | 14865.24 | 37.6 | 198.07 | 32.47 | 21.27 | 2873.33 | 0.66 | 0.73 | 0.12 | 0.17 | 2 | 10
3 | 55 | CONCLUIDO | 15.5837 | 6.42 | 4.14 | 31.06 | 0.59 | 8 | 119.93 | 43.4 | 4 | 6 | 17.53 | 15025.44 | 36.15 | 198.07 | 32.29 | 21.27 | 2794.42 | 0.66 | 0.74 | 0.12 | 0.16 | 2 | 10
4 | 55 | CONCLUIDO | 15.85 | 6.31 | 4.08 | 40.82 | 0.73 | 6 | 121.23 | 43.4 | 5 | 4 | 17.83 | 15186.08 | 33.69 | 198.08 | 30.45 | 21.27 | 1881.75 | 0.7 | 0.75 | 0.12 | 0.1 | 2 | 10
5 | 55 | CONCLUIDO | 15.9908 | 6.25 | 4.05 | 48.6 | 0.86 | 5 | 122.54 | 43.4 | 6 | 2 | 18.14 | 15347.16 | 31.7 | 198.08 | 29.35 | 21.27 | 1336.35 | 0.72 | 0.75 | 0.12 | 0.07 | 2 | 10
6 | 55 | CONCLUIDO | 15.9681 | 6.26 | 4.06 | 48.71 | 1 | 5 | 123.85 | 43.4 | 7 | 0 | 18.45 | 15508.69 | 31.99 | 198.06 | 29.51 | 21.27 | 1416.72 | 0.72 | 0.75 | 0.12 | 0.08 | 2 | 10

## gráficos
Selecione o eixo X:
Selecione o eixo Y:
Selecione o eixo Z:
Eixo X | Eixo Y | Eixo Z

## hidden (hidden)
Unnamed: 0
Volume de calda [L]
STATUS
Capacidade operacional [ha/h]
Tempo de missao [h]
Tempo util [h]
Tempo por voo [min]
Autonomia Projetada [h]
N° Voos
MTOW [kg]
Massa Estrutura [kg]
Combustível [kg]
Abastecimentos
Massa gerador
Potência gerador [W]
Combustível consumido [L]
Calda cons [L]
Distância percorrida [km]
Distância Pulverizando [km]
RTL ACUMULADO[m]
EOC [km/km]
EOC [h/h]
Tempo de manobra [h]
Tempo rtl_rtw [h]
V pulv [m/s]
V desloc [m/s]