## RESULTADOS_18
Unnamed: 0 | Volume de calda [L] | STATUS | Capacidade operacional [ha/h] | Tempo de missao [h] | Tempo util [h] | Tempo por voo [min] | Autonomia Projetada [h] | N° Voos | MTOW [kg] | Massa Estrutura [kg] | Combustível [kg] | Abastecimentos | Massa gerador | Potência gerador [W] | Combustível consumido [L] | Calda cons [L] | Distância percorrida [km] | Distância Pulverizando [km] | RTL ACUMULADO[m] | EOC [km/km] | EOC [h/h] | Tempo de manobra [h] | Tempo rtl_rtw [h] | V pulv [m/s] | V desloc [m/s] | Preço Total por ha Simples [R$/ha] | Preço Total por ha Presumido [R$/ha] | Preço Total por ha Real [R$/ha] | Preço Total Simples [R$] | Preço Total Presumido [R$] | Prod CAPEX [ha/h/R$] | Dias Trabalhados | Preço Total Real [R$]
0 | 100 | CONCLUIDO | 10.2939 | 9.71 | 5.14 | 5.82 | 0.09 | 53 | 194.77 | 54.38 | 1 | 51 | 39.4 | 24256.19 | 71.83 | 214.18 | 54.17 | 16.65 | 16516.74 | 0.31 | 0.59 | 1.23 | 1.07 | 2 | 10 | 138.2987 | 189.2265 | 171.1669 | 138298.7495 | 189226.4504 | 2.4028e-06 | 7 | 171166.9435
1 | 100 | CONCLUIDO | 12.5104 | 7.99 | 4.54 | 11.36 | 0.18 | 24 | 196.32 | 54.38 | 2 | 22 | 39.95 | 24447.22 | 62.83 | 214.12 | 35.79 | 16.65 | 7469.11 | 0.47 | 0.67 | 1.18 | 0.48 | 2 | 10 | 111.8512 | 153.0398 | 138.4339 | 111851.2352 | 153039.7946 | 2.9201e-06 | 6 | 138433.8914
2 | 100 | CONCLUIDO | 13.2989 | 7.52 | 4.38 | 16.43 | 0.27 | 16 | 197.88 | 54.38 | 3 | 14 | 40.5 | 24639 | 59.85 | 214.18 | 30.97 | 16.65 | 5098.45 | 0.54 | 0.69 | 1.16 | 0.31 | 2 | 10 | 95.8641 | 131.1654 | 118.6472 | 95864.0522 | 131165.4254 | 3.1042e-06 | 5 | 118647.1813
3 | 100 | CONCLUIDO | 13.7599 | 7.27 | 4.28 | 21.42 | 0.36 | 12 | 199.44 | 54.38 | 4 | 10 | 41.06 | 24831.54 | 57.81 | 214.16 | 27.88 | 16.65 | 3577.15 | 0.6 | 0.71 | 1.15 | 0.22 | 2 | 10 | 93.764 | 128.292 | 116.048 | 93763.986 | 128292.0223 | 3.2118e-06 | 5 | 116048.0117
4 | 100 | CONCLUIDO | 13.9963 | 7.14 | 4.24 | 25.43 | 0.44 | 10 | 201.01 | 54.38 | 5 | 8 | 41.63 | 25024.84 | 56.28 | 214.11 | 26.3 | 16.65 | 2795.11 | 0.63 | 0.71 | 1.15 | 0.17 | 2 | 10 | 92.5734 | 126.663 | 114.5745 | 92573.4085 | 126663.0216 | 3.2669e-06 | 5 | 114574.4806
5 | 100 | CONCLUIDO | 14.2236 | 7.03 | 4.2 | 31.52 | 0.53 | 8 | 202.58 | 54.38 | 6 | 6 | 42.2 | 25218.93 | 55.13 | 214.15 | 25.13 | 16.65 | 2219.53 | 0.66 | 0.72 | 1.15 | 0.14 | 2 | 10 | 91.586 | 125.3121 | 113.3525 | 91586.0392 | 125312.0593 | 3.32e-06 | 5 | 113352.4522
6 | 100 | CONCLUIDO | 14.3398 | 6.97 | 4.18 | 35.87 | 0.61 | 7 | 204.16 | 54.38 | 7 | 5 | 42.78 | 25413.94 | 54.36 | 214.12 | 24.68 | 16.65 | 2002.02 | 0.67 | 0.72 | 1.15 | 0.12 | 2 | 10 | 91.0251 | 124.5445 | 112.6582 | 91025.0707 | 124544.5174 | 3.3471e-06 | 5 | 112658.1635
7 | 100 | CONCLUIDO | 14.4759 | 6.91 | 4.16 | 41.58 | 0.69 | 6 | 205.75 | 54.38 | 8 | 4 | 43.37 | 25609.61 | 53.14 | 214.12 | 23.88 | 16.65 | 1606.47 | 0.7 | 0.73 | 1.14 | 0.09 | 2 | 10 | 90.266 | 123.5059 | 111.7187 | 90265.9995 | 123505.9228 | 3.3789e-06 | 5 | 111718.6908
8 | 100 | CONCLUIDO | 14.4741 | 6.91 | 4.16 | 41.59 | 0.77 | 6 | 207.34 | 54.38 | 9 | 4 | 43.96 | 25806.1 | 52.23 | 214.11 | 23.83 | 16.65 | 1578.68 | 0.7 | 0.73 | 1.15 | 0.09 | 2 | 10 | 89.9273 | 123.0425 | 111.2995 | 89927.266 | 123042.4527 | 3.3785e-06 | 5 | 111299.4537
9 | 100 | CONCLUIDO | 14.5808 | 6.86 | 4.15 | 49.77 | 0.85 | 5 | 208.94 | 54.38 | 10 | 3 | 44.56 | 26003.41 | 51.61 | 214.13 | 23.55 | 16.65 | 1443.41 | 0.71 | 0.73 | 1.14 | 0.08 | 2 | 10 | 89.4801 | 122.4306 | 110.746 | 89480.1198 | 122430.6475 | 3.4034e-06 | 5 | 110746.0383
10 | 100 | CONCLUIDO | 14.5914 | 6.85 | 4.14 | 49.71 | 0.93 | 5 | 210.55 | 54.38 | 11 | 3 | 45.17 | 26201.54 | 50.06 | 214.11 | 23.31 | 16.65 | 1327.51 | 0.71 | 0.73 | 1.15 | 0.08 | 2 | 10 | 88.865 | 121.589 | 109.9847 | 88865.0008 | 121589.0146 | 3.4059e-06 | 5 | 109984.7297
11 | 100 | CONCLUIDO | 14.7173 | 6.79 | 4.12 | 61.84 | 1 | 4 | 212.16 | 54.38 | 12 | 2 | 45.78 | 26400.51 | 48.89 | 214.11 | 22.76 | 16.65 | 1057.14 | 0.73 | 0.73 | 1.14 | 0.06 | 2 | 10 | 88.1749 | 120.6447 | 109.1306 | 88174.863 | 120644.7376 | 3.4352e-06 | 5 | 109130.5731
12 | 100 | CONCLUIDO | 14.7095 | 6.8 | 4.13 | 61.89 | 1.08 | 4 | 213.78 | 54.38 | 13 | 2 | 46.4 | 26600.32 | 48.72 | 214.11 | 22.84 | 16.65 | 1095.24 | 0.73 | 0.73 | 1.14 | 0.06 | 2 | 10 | 88.143 | 120.6011 | 109.0911 | 88142.9501 | 120601.073 | 3.4334e-06 | 5 | 109091.0758
13 | 100 | CONCLUIDO | 14.7318 | 6.79 | 4.12 | 61.74 | 1.15 | 4 | 215.41 | 54.38 | 14 | 2 | 47.03 | 26801 | 47.33 | 214.11 | 22.53 | 16.65 | 939.37 | 0.74 | 0.73 | 1.14 | 0.05 | 2 | 10 | 87.5737 | 119.8222 | 108.3865 | 87573.685 | 119822.1794 | 3.4386e-06 | 5 | 108386.5187
14 | 100 | CONCLUIDO | 14.7366 | 6.79 | 4.11 | 61.7 | 1.23 | 4 | 217.04 | 54.38 | 15 | 1 | 47.66 | 27002.55 | 46.22 | 214.11 | 22.38 | 16.65 | 864.9 | 0.74 | 0.73 | 1.14 | 0.05 | 2 | 10 | 87.1382 | 119.2263 | 107.8475 | 87138.2065 | 119226.3385 | 3.4397e-06 | 5 | 107847.544
15 | 100 | CONCLUIDO | 14.7342 | 6.79 | 4.11 | 61.72 | 1.3 | 4 | 218.68 | 54.38 | 16 | 0 | 48.31 | 27204.98 | 46.52 | 214.11 | 22.39 | 16.65 | 870.7 | 0.74 | 0.73 | 1.14 | 0.05 | 2 | 10 | 87.253 | 119.3834 | 107.9896 | 87252.9627 | 119383.353 | 3.4392e-06 | 5 | 107989.5733

## RESULTADOS_6
Unnamed: 0 | Volume de calda [L] | STATUS | Capacidade operacional [ha/h] | Tempo de missao [h] | Tempo util [h] | Tempo por voo [min] | Autonomia Projetada [h] | N° Voos | MTOW [kg] | Massa Estrutura [kg] | Combustível [kg] | Abastecimentos | Massa gerador | Potência gerador [W] | Combustível consumido [L] | Calda cons [L] | Distância percorrida [km] | Distância Pulverizando [km] | RTL ACUMULADO[m] | EOC [km/km] | EOC [h/h] | Tempo de manobra [h] | Tempo rtl_rtw [h] | V pulv [m/s] | V desloc [m/s] | Preço Total por ha Simples [R$/ha] | Preço Total por ha Presumido [R$/ha] | Preço Total por ha Real [R$/ha] | Preço Total Simples [R$] | Preço Total Presumido [R$] | Prod CAPEX [ha/h/R$] | Dias Trabalhados | Preço Total Real [R$]
0 | 40 | CONCLUIDO | 14.1393 | 7.07 | 4.6 | 9.86 | 0.2 | 28 | 89.87 | 37.55 | 1 | 26 | 11.32 | 11317.98 | 37.72 | 214.2 | 37.62 | 16.65 | 8367.76 | 0.44 | 0.66 | 1.18 | 0.54 | 2 | 10 | 75.4389 | 103.2188 | 93.3677 | 75438.8679 | 103218.7871 | 3.749e-06 | 5 | 93367.7309
1 | 40 | CONCLUIDO | 15.4162 | 6.49 | 4.3 | 19.85 | 0.39 | 13 | 91.1 | 37.55 | 2 | 11 | 11.54 | 11468.97 | 33.33 | 214.18 | 28.44 | 16.65 | 3850.54 | 0.59 | 0.7 | 1.15 | 0.24 | 2 | 10 | 71.8584 | 98.3198 | 88.9363 | 71858.3916 | 98319.8215 | 4.0875e-06 | 5 | 88936.3158
2 | 40 | CONCLUIDO | 15.766 | 6.34 | 4.23 | 28.22 | 0.57 | 9 | 92.32 | 37.55 | 3 | 7 | 11.77 | 11620.34 | 30.77 | 214.36 | 26.12 | 16.65 | 2709.43 | 0.64 | 0.71 | 1.15 | 0.17 | 2 | 10 | 70.524 | 96.4941 | 87.2848 | 70524.0057 | 96494.0558 | 4.1803e-06 | 5 | 87284.7986
3 | 40 | CONCLUIDO | 15.9858 | 6.26 | 4.18 | 35.86 | 0.75 | 7 | 93.55 | 37.55 | 4 | 0 | 12 | 11772.07 | 28.9 | 214.11 | 24.47 | 16.65 | 1896.77 | 0.68 | 0.72 | 1.15 | 0.12 | 2 | 10 | 69.6197 | 95.2568 | 86.1656 | 69619.7052 | 95256.7521 | 4.2385e-06 | 5 | 86165.5814

## RESULTADOS_4
Unnamed: 0 | Volume de calda [L] | STATUS | Capacidade operacional [ha/h] | Tempo de missao [h] | Tempo util [h] | Tempo por voo [min] | Autonomia Projetada [h] | N° Voos | MTOW [kg] | Massa Estrutura [kg] | Combustível [kg] | Abastecimentos | Massa gerador | Potência gerador [W] | Combustível consumido [L] | Calda cons [L] | Distância percorrida [km] | Distância Pulverizando [km] | RTL ACUMULADO[m] | EOC [km/km] | EOC [h/h] | Tempo de manobra [h] | Tempo rtl_rtw [h] | V pulv [m/s] | V desloc [m/s] | Preço Total por ha Simples [R$/ha] | Preço Total por ha Presumido [R$/ha] | Preço Total por ha Real [R$/ha] | Preço Total Simples [R$] | Preço Total Presumido [R$] | Prod CAPEX [ha/h/R$] | Dias Trabalhados | Preço Total Real [R$]
0 | 30 | CONCLUIDO | 14.8148 | 6.75 | 4.53 | 11.33 | 0.24 | 24 | 71.52 | 32.27 | 1 | 22 | 8.25 | 9054.6 | 31.06 | 214.22 | 35.39 | 16.65 | 7270.71 | 0.47 | 0.67 | 1.18 | 0.47 | 2 | 10 | 69.4841 | 95.0712 | 85.9977 | 69484.0901 | 95071.1975 | 4.0634e-06 | 5 | 85997.7359
1 | 30 | CONCLUIDO | 15.9172 | 6.28 | 4.27 | 23.28 | 0.48 | 11 | 72.7 | 32.27 | 2 | 9 | 8.43 | 9200.25 | 26.53 | 214.13 | 27.31 | 16.65 | 3296.95 | 0.61 | 0.71 | 1.15 | 0.2 | 2 | 10 | 66.5489 | 91.0552 | 82.365 | 66548.9362 | 91055.1904 | 4.3658e-06 | 5 | 82365.0108
2 | 30 | CONCLUIDO | 16.098 | 6.21 | 4.23 | 28.19 | 0.71 | 9 | 73.88 | 32.27 | 3 | 0 | 8.61 | 9346.23 | 25.19 | 214.38 | 25.69 | 16.65 | 2494.62 | 0.65 | 0.71 | 1.16 | 0.16 | 2 | 10 | 65.9067 | 90.1765 | 81.5701 | 65906.6985 | 90176.4525 | 4.4154e-06 | 5 | 81570.1385

## RESULTADOS_1
Unnamed: 0 | Volume de calda [L] | STATUS | Capacidade operacional [ha/h] | Tempo de missao [h] | Tempo util [h] | Tempo por voo [min] | Autonomia Projetada [h] | N° Voos | MTOW [kg] | Massa Estrutura [kg] | Combustível [kg] | Abastecimentos | Massa gerador | Potência gerador [W] | Combustível consumido [L] | Calda cons [L] | Distância percorrida [km] | Distância Pulverizando [km] | RTL ACUMULADO[m] | EOC [km/km] | EOC [h/h] | Tempo de manobra [h] | Tempo rtl_rtw [h] | V pulv [m/s] | V desloc [m/s] | Preço Total por ha Simples [R$/ha] | Preço Total por ha Presumido [R$/ha] | Preço Total por ha Real [R$/ha] | Preço Total Simples [R$] | Preço Total Presumido [R$] | Prod CAPEX [ha/h/R$] | Dias Trabalhados | Preço Total Real [R$]
0 | 15 | CONCLUIDO | 15.9822 | 6.26 | 4.38 | 16.43 | 0.43 | 16 | 39.78 | 19.54 | 1 | 0 | 4.24 | 5140 | 17.31 | 214.33 | 29.96 | 16.65 | 4598.15 | 0.56 | 0.69 | 1.18 | 0.31 | 2 | 10 | 58.6373 | 80.2301 | 72.573 | 58637.2541 | 80230.078 | 4.7049e-06 | 5 | 72573.0319

## RESULTADOS_12
Unnamed: 0 | Volume de calda [L] | STATUS | Capacidade operacional [ha/h] | Tempo de missao [h] | Tempo util [h] | Tempo por voo [min] | Autonomia Projetada [h] | N° Voos | MTOW [kg] | Massa Estrutura [kg] | Combustível [kg] | Abastecimentos | Massa gerador | Potência gerador [W] | Combustível consumido [L] | Calda cons [L] | Distância percorrida [km] | Distância Pulverizando [km] | RTL ACUMULADO[m] | EOC [km/km] | EOC [h/h] | Tempo de manobra [h] | Tempo rtl_rtw [h] | V pulv [m/s] | V desloc [m/s] | Preço Total por ha Simples [R$/ha] | Preço Total por ha Presumido [R$/ha] | Preço Total por ha Real [R$/ha] | Preço Total Simples [R$] | Preço Total Presumido [R$] | Prod CAPEX [ha/h/R$] | Dias Trabalhados | Preço Total Real [R$]
0 | 70 | CONCLUIDO | 12.053 | 8.3 | 4.88 | 7.15 | 0.12 | 41 | 141.81 | 47.83 | 1 | 39 | 22.98 | 17723.39 | 55.37 | 214.21 | 46.45 | 16.65 | 12713.86 | 0.36 | 0.62 | 1.2 | 0.82 | 2 | 10 | 105.1691 | 143.897 | 130.1637 | 105169.1062 | 143897.0109 | 2.9673e-06 | 6 | 130163.6821
1 | 70 | CONCLUIDO | 13.8718 | 7.21 | 4.43 | 13.99 | 0.25 | 19 | 143.17 | 47.83 | 2 | 17 | 23.34 | 17891.86 | 49.17 | 214.15 | 32.24 | 16.65 | 5722.61 | 0.52 | 0.68 | 1.17 | 0.37 | 2 | 10 | 85.9375 | 117.5834 | 106.3614 | 85937.4601 | 117583.4242 | 3.4151e-06 | 5 | 106361.4272
2 | 70 | CONCLUIDO | 14.4747 | 6.91 | 4.3 | 19.87 | 0.37 | 13 | 144.54 | 47.83 | 3 | 11 | 23.71 | 18060.85 | 46.62 | 214.11 | 28.45 | 16.65 | 3857.33 | 0.59 | 0.7 | 1.16 | 0.24 | 2 | 10 | 83.6769 | 114.4904 | 103.5636 | 83676.8606 | 114490.3722 | 3.5635e-06 | 5 | 103563.5718
3 | 70 | CONCLUIDO | 14.9025 | 6.71 | 4.22 | 28.15 | 0.49 | 9 | 145.92 | 47.83 | 4 | 7 | 24.09 | 18230.35 | 44.43 | 214.15 | 25.81 | 16.65 | 2554.75 | 0.65 | 0.72 | 1.15 | 0.16 | 2 | 10 | 82.0631 | 112.2824 | 101.5663 | 82063.1435 | 112282.4133 | 3.6689e-06 | 5 | 101566.3374
4 | 70 | CONCLUIDO | 15.0044 | 6.66 | 4.21 | 31.54 | 0.6 | 8 | 147.3 | 47.83 | 5 | 6 | 24.47 | 18400.38 | 43.02 | 214.11 | 25.29 | 16.65 | 2301.3 | 0.66 | 0.72 | 1.15 | 0.14 | 2 | 10 | 81.3836 | 111.3527 | 100.7253 | 81383.6364 | 111352.6817 | 3.694e-06 | 5 | 100725.3381
5 | 70 | CONCLUIDO | 15.2394 | 6.56 | 4.16 | 41.6 | 0.71 | 6 | 148.68 | 47.83 | 6 | 4 | 24.85 | 18570.94 | 41.38 | 214.13 | 23.78 | 16.65 | 1553.77 | 0.7 | 0.73 | 1.15 | 0.1 | 2 | 10 | 80.3872 | 109.9893 | 99.4921 | 80387.2127 | 109989.3309 | 3.7518e-06 | 5 | 99492.1035
6 | 70 | CONCLUIDO | 15.2265 | 6.57 | 4.17 | 41.66 | 0.83 | 6 | 150.07 | 47.83 | 7 | 4 | 25.24 | 18742.03 | 40.11 | 214.11 | 24.18 | 16.65 | 1756.6 | 0.69 | 0.73 | 1.14 | 0.1 | 2 | 10 | 79.9657 | 109.4126 | 98.9704 | 79965.697 | 109412.5945 | 3.7486e-06 | 5 | 98970.41
7 | 70 | CONCLUIDO | 15.3636 | 6.51 | 4.14 | 49.63 | 0.94 | 5 | 151.46 | 47.83 | 8 | 3 | 25.63 | 18913.66 | 38.49 | 214.13 | 23.14 | 16.65 | 1238.79 | 0.72 | 0.73 | 1.14 | 0.07 | 2 | 10 | 79.1656 | 108.3179 | 97.9802 | 79165.6048 | 108317.873 | 3.7824e-06 | 5 | 97980.1673
8 | 70 | CONCLUIDO | 15.3407 | 6.52 | 4.15 | 49.75 | 1.04 | 5 | 152.85 | 47.83 | 9 | 0 | 26.03 | 19085.83 | 37.15 | 214.38 | 23.32 | 16.65 | 1330.23 | 0.71 | 0.73 | 1.15 | 0.08 | 2 | 10 | 78.7342 | 107.7276 | 97.4462 | 78734.1844 | 107727.5846 | 3.7768e-06 | 5 | 97446.2151

## RESULTADOS_16
Unnamed: 0 | Volume de calda [L] | STATUS | Capacidade operacional [ha/h] | Tempo de missao [h] | Tempo util [h] | Tempo por voo [min] | Autonomia Projetada [h] | N° Voos | MTOW [kg] | Massa Estrutura [kg] | Combustível [kg] | Abastecimentos | Massa gerador | Potência gerador [W] | Combustível consumido [L] | Calda cons [L] | Distância percorrida [km] | Distância Pulverizando [km] | RTL ACUMULADO[m] | EOC [km/km] | EOC [h/h] | Tempo de manobra [h] | Tempo rtl_rtw [h] | V pulv [m/s] | V desloc [m/s] | Preço Total por ha Simples [R$/ha] | Preço Total por ha Presumido [R$/ha] | Preço Total por ha Real [R$/ha] | Preço Total Simples [R$] | Preço Total Presumido [R$] | Prod CAPEX [ha/h/R$] | Dias Trabalhados | Preço Total Real [R$]
0 | 90 | CONCLUIDO | 10.8601 | 9.21 | 5.05 | 6.18 | 0.1 | 49 | 176.73 | 52.44 | 1 | 47 | 33.29 | 22031.19 | 66.24 | 214.28 | 51.29 | 16.65 | 15093.34 | 0.32 | 0.6 | 1.22 | 0.98 | 2 | 10 | 118.5982 | 162.2713 | 146.7843 | 118598.1994 | 162271.2886 | 2.5764e-06 | 6 | 146784.3446
1 | 90 | CONCLUIDO | 12.9945 | 7.7 | 4.49 | 12.25 | 0.2 | 22 | 178.21 | 52.44 | 2 | 20 | 33.77 | 22213.89 | 58.15 | 214.21 | 34.22 | 16.65 | 6694.44 | 0.49 | 0.67 | 1.17 | 0.43 | 2 | 10 | 106.8005 | 146.1292 | 132.1828 | 106800.5351 | 146129.2038 | 3.0828e-06 | 6 | 132182.8377
2 | 90 | CONCLUIDO | 13.695 | 7.3 | 4.35 | 17.39 | 0.3 | 15 | 179.7 | 52.44 | 3 | 13 | 34.26 | 22397.24 | 55.46 | 214.13 | 29.63 | 16.65 | 4436.97 | 0.56 | 0.69 | 1.16 | 0.28 | 2 | 10 | 91.7234 | 125.5 | 113.5224 | 91723.3923 | 125499.9919 | 3.249e-06 | 5 | 113522.4488
3 | 90 | CONCLUIDO | 14.1532 | 7.07 | 4.25 | 23.2 | 0.39 | 11 | 181.19 | 52.44 | 4 | 9 | 34.75 | 22581.25 | 53.41 | 214.24 | 26.79 | 16.65 | 3036.82 | 0.62 | 0.71 | 1.15 | 0.19 | 2 | 10 | 89.7922 | 122.8577 | 111.1323 | 89792.2183 | 122857.6745 | 3.3577e-06 | 5 | 111132.3104
4 | 90 | CONCLUIDO | 14.3558 | 6.97 | 4.23 | 28.17 | 0.49 | 9 | 182.69 | 52.44 | 5 | 7 | 35.25 | 22766.06 | 52.31 | 214.13 | 25.95 | 16.65 | 2627.3 | 0.64 | 0.72 | 1.15 | 0.16 | 2 | 10 | 88.946 | 121.6999 | 110.085 | 88946.0104 | 121699.8554 | 3.4057e-06 | 5 | 110084.992
5 | 90 | CONCLUIDO | 14.4869 | 6.9 | 4.2 | 31.48 | 0.58 | 8 | 184.19 | 52.44 | 6 | 6 | 35.75 | 22951.43 | 50.69 | 214.11 | 25.07 | 16.65 | 2188.58 | 0.66 | 0.72 | 1.15 | 0.13 | 2 | 10 | 88.0407 | 120.4612 | 108.9646 | 88040.7394 | 120461.2238 | 3.4368e-06 | 5 | 108964.5737
6 | 90 | CONCLUIDO | 14.6003 | 6.85 | 4.18 | 35.83 | 0.67 | 7 | 185.7 | 52.44 | 7 | 5 | 36.26 | 23137.49 | 49.75 | 214.14 | 24.54 | 16.65 | 1929.54 | 0.68 | 0.72 | 1.15 | 0.11 | 2 | 10 | 87.4528 | 119.6568 | 108.2369 | 87452.8245 | 119656.8127 | 3.4637e-06 | 5 | 108236.9344
7 | 90 | CONCLUIDO | 14.7059 | 6.8 | 4.17 | 41.66 | 0.76 | 6 | 187.22 | 52.44 | 8 | 4 | 36.78 | 23324.24 | 48.77 | 214.11 | 24.14 | 16.65 | 1737.51 | 0.69 | 0.73 | 1.14 | 0.1 | 2 | 10 | 86.8893 | 118.8858 | 107.5395 | 86889.2909 | 118885.7611 | 3.4888e-06 | 5 | 107539.4709
8 | 90 | CONCLUIDO | 14.8246 | 6.75 | 4.15 | 49.77 | 0.85 | 5 | 188.74 | 52.44 | 9 | 3 | 37.3 | 23511.69 | 47.9 | 214.13 | 23.5 | 16.65 | 1422.73 | 0.71 | 0.73 | 1.14 | 0.08 | 2 | 10 | 86.3358 | 118.1285 | 106.8545 | 86335.8137 | 118128.4692 | 3.517e-06 | 5 | 106854.4539
9 | 90 | CONCLUIDO | 14.835 | 6.74 | 4.14 | 49.71 | 0.93 | 5 | 190.26 | 52.44 | 10 | 3 | 37.82 | 23699.85 | 46.27 | 214.12 | 23.3 | 16.65 | 1323.1 | 0.71 | 0.73 | 1.14 | 0.08 | 2 | 10 | 85.704 | 117.264 | 106.0725 | 85704.0046 | 117264 | 3.5194e-06 | 5 | 106072.4885
10 | 90 | CONCLUIDO | 14.9607 | 6.68 | 4.12 | 61.82 | 1.02 | 4 | 191.79 | 52.44 | 11 | 2 | 38.35 | 23888.73 | 44.85 | 214.11 | 22.76 | 16.65 | 1057.1 | 0.73 | 0.73 | 1.14 | 0.06 | 2 | 10 | 84.9537 | 116.2374 | 105.1439 | 84953.7299 | 116237.4411 | 3.5492e-06 | 5 | 105143.9029
11 | 90 | CONCLUIDO | 14.9601 | 6.68 | 4.12 | 61.83 | 1.1 | 4 | 193.33 | 52.44 | 12 | 2 | 38.89 | 24078.33 | 44.43 | 214.11 | 22.68 | 16.65 | 1015.43 | 0.73 | 0.73 | 1.14 | 0.06 | 2 | 10 | 84.8019 | 116.0297 | 104.956 | 84801.8764 | 116029.6684 | 3.5491e-06 | 5 | 104955.9597
12 | 90 | CONCLUIDO | 14.9632 | 6.68 | 4.12 | 61.8 | 1.18 | 4 | 194.88 | 52.44 | 13 | 0 | 39.43 | 24268.67 | 44.16 | 214.13 | 22.57 | 16.65 | 959.12 | 0.74 | 0.73 | 1.14 | 0.06 | 2 | 10 | 84.6989 | 115.8888 | 104.8285 | 84698.9194 | 115888.7982 | 3.5498e-06 | 5 | 104828.5339

## RESULTADOS_0
Unnamed: 0 | Volume de calda [L] | STATUS | Capacidade operacional [ha/h] | Tempo de missao [h] | Tempo util [h] | Tempo por voo [min] | Autonomia Projetada [h] | N° Voos | MTOW [kg] | Massa Estrutura [kg] | Combustível [kg] | Abastecimentos | Massa gerador | Potência gerador [W] | Combustível consumido [L] | Calda cons [L] | Distância percorrida [km] | Distância Pulverizando [km] | RTL ACUMULADO[m] | EOC [km/km] | EOC [h/h] | Tempo de manobra [h] | Tempo rtl_rtw [h] | V pulv [m/s] | V desloc [m/s] | Preço Total por ha Simples [R$/ha] | Preço Total por ha Presumido [R$/ha] | Preço Total por ha Real [R$/ha] | Preço Total Simples [R$] | Preço Total Presumido [R$] | Prod CAPEX [ha/h/R$] | Dias Trabalhados | Preço Total Real [R$]
0 | 10 | CONCLUIDO | 15.5186 | 6.44 | 4.54 | 11.85 | 0.64 | 23 | 26.11 | 12.1 | 1 | 0 | 3.01 | 3454.41 | 13.17 | 214.29 | 34.74 | 16.65 | 6952.46 | 0.48 | 0.67 | 1.2 | 0.48 | 2 | 10 | 55.2925 | 75.6536 | 68.4333 | 55292.4859 | 75653.6186 | 4.7306e-06 | 5 | 68433.3434

## RESULTADOS_7
Unnamed: 0 | Volume de calda [L] | STATUS | Capacidade operacional [ha/h] | Tempo de missao [h] | Tempo util [h] | Tempo por voo [min] | Autonomia Projetada [h] | N° Voos | MTOW [kg] | Massa Estrutura [kg] | Combustível [kg] | Abastecimentos | Massa gerador | Potência gerador [W] | Combustível consumido [L] | Calda cons [L] | Distância percorrida [km] | Distância Pulverizando [km] | RTL ACUMULADO[m] | EOC [km/km] | EOC [h/h] | Tempo de manobra [h] | Tempo rtl_rtw [h] | V pulv [m/s] | V desloc [m/s] | Preço Total por ha Simples [R$/ha] | Preço Total por ha Presumido [R$/ha] | Preço Total por ha Real [R$/ha] | Preço Total Simples [R$] | Preço Total Presumido [R$] | Prod CAPEX [ha/h/R$] | Dias Trabalhados | Preço Total Real [R$]
0 | 45 | CONCLUIDO | 13.7054 | 7.3 | 4.67 | 9.04 | 0.18 | 31 | 98.71 | 39.72 | 1 | 29 | 12.99 | 12407.75 | 41.05 | 214.24 | 39.97 | 16.65 | 9523.65 | 0.42 | 0.65 | 1.18 | 0.6 | 2 | 10 | 78.6351 | 107.5921 | 97.3236 | 78635.1326 | 107592.0575 | 3.5809e-06 | 5 | 97323.6226
1 | 45 | CONCLUIDO | 15.0345 | 6.65 | 4.36 | 17.42 | 0.35 | 15 | 99.95 | 39.72 | 2 | 13 | 13.24 | 12561.45 | 36.56 | 214.13 | 29.98 | 16.65 | 4612.99 | 0.56 | 0.69 | 1.16 | 0.29 | 2 | 10 | 74.6192 | 102.0973 | 92.3533 | 74619.2182 | 102097.3064 | 3.9282e-06 | 5 | 92353.2827
2 | 45 | CONCLUIDO | 15.6365 | 6.4 | 4.22 | 28.15 | 0.52 | 9 | 101.2 | 39.72 | 3 | 7 | 13.49 | 12715.54 | 33.43 | 214.11 | 25.8 | 16.65 | 2550.29 | 0.65 | 0.72 | 1.15 | 0.16 | 2 | 10 | 72.6438 | 99.3945 | 89.9084 | 72643.843 | 99394.5108 | 4.0855e-06 | 5 | 89908.4382
3 | 45 | CONCLUIDO | 15.8277 | 6.32 | 4.19 | 35.88 | 0.69 | 7 | 102.45 | 39.72 | 4 | 5 | 13.74 | 12870.03 | 31.52 | 214.11 | 24.72 | 16.65 | 2021.62 | 0.67 | 0.72 | 1.15 | 0.12 | 2 | 10 | 71.7501 | 98.1716 | 88.8023 | 71750.0909 | 98171.6397 | 4.1355e-06 | 5 | 88802.2762
4 | 45 | CONCLUIDO | 15.9334 | 6.28 | 4.16 | 41.65 | 0.85 | 6 | 103.71 | 39.72 | 5 | 0 | 14 | 13024.91 | 30.37 | 214.11 | 23.75 | 16.65 | 1540.92 | 0.7 | 0.73 | 1.15 | 0.1 | 2 | 10 | 71.2173 | 97.4427 | 88.1429 | 71217.3093 | 97442.6645 | 4.1631e-06 | 5 | 88142.8733

## RESULTADOS_10
Unnamed: 0 | Volume de calda [L] | STATUS | Capacidade operacional [ha/h] | Tempo de missao [h] | Tempo util [h] | Tempo por voo [min] | Autonomia Projetada [h] | N° Voos | MTOW [kg] | Massa Estrutura [kg] | Combustível [kg] | Abastecimentos | Massa gerador | Potência gerador [W] | Combustível consumido [L] | Calda cons [L] | Distância percorrida [km] | Distância Pulverizando [km] | RTL ACUMULADO[m] | EOC [km/km] | EOC [h/h] | Tempo de manobra [h] | Tempo rtl_rtw [h] | V pulv [m/s] | V desloc [m/s] | Preço Total por ha Simples [R$/ha] | Preço Total por ha Presumido [R$/ha] | Preço Total por ha Real [R$/ha] | Preço Total Simples [R$] | Preço Total Presumido [R$] | Prod CAPEX [ha/h/R$] | Dias Trabalhados | Preço Total Real [R$]
0 | 60 | CONCLUIDO | 12.6801 | 7.89 | 4.81 | 7.8 | 0.14 | 37 | 124.63 | 45 | 1 | 35 | 18.64 | 15605.44 | 49.89 | 214.23 | 44.01 | 16.65 | 11516.99 | 0.38 | 0.63 | 1.2 | 0.74 | 2 | 10 | 98.9262 | 135.3552 | 122.4371 | 98926.2406 | 135355.2467 | 3.1898e-06 | 6 | 122437.1319
1 | 60 | CONCLUIDO | 14.373 | 6.96 | 4.39 | 15.5 | 0.28 | 17 | 125.95 | 45 | 2 | 15 | 18.95 | 15767.7 | 44.25 | 214.19 | 30.95 | 16.65 | 5086.39 | 0.54 | 0.69 | 1.17 | 0.32 | 2 | 10 | 81.369 | 111.3327 | 100.7072 | 81368.9995 | 111332.6549 | 3.6156e-06 | 5 | 100707.2226
2 | 60 | CONCLUIDO | 14.9981 | 6.67 | 4.25 | 23.2 | 0.42 | 11 | 127.27 | 45 | 3 | 9 | 19.27 | 15930.42 | 41.53 | 214.17 | 26.72 | 16.65 | 2998.91 | 0.62 | 0.71 | 1.16 | 0.19 | 2 | 10 | 79.22 | 108.3923 | 98.0475 | 79219.9726 | 108392.2615 | 3.7729e-06 | 5 | 98047.4562
3 | 60 | CONCLUIDO | 15.1553 | 6.6 | 4.24 | 28.24 | 0.55 | 9 | 128.59 | 45 | 4 | 7 | 19.59 | 16093.6 | 40.12 | 214.12 | 26.15 | 16.65 | 2728.07 | 0.64 | 0.71 | 1.16 | 0.17 | 2 | 10 | 78.4817 | 107.3821 | 97.1337 | 78481.7121 | 107382.1409 | 3.8124e-06 | 5 | 97133.7401
4 | 60 | CONCLUIDO | 15.3925 | 6.5 | 4.19 | 35.88 | 0.68 | 7 | 129.92 | 45 | 5 | 5 | 19.92 | 16257.24 | 38.29 | 214.14 | 24.74 | 16.65 | 2030.68 | 0.67 | 0.72 | 1.15 | 0.12 | 2 | 10 | 77.4538 | 105.9757 | 95.8616 | 77453.8145 | 105975.726 | 3.8721e-06 | 5 | 95861.5514
5 | 60 | CONCLUIDO | 15.5166 | 6.44 | 4.16 | 41.59 | 0.81 | 6 | 131.25 | 45 | 6 | 4 | 20.25 | 16421.36 | 36.2 | 214.11 | 23.86 | 16.65 | 1595.89 | 0.7 | 0.73 | 1.15 | 0.09 | 2 | 10 | 76.5261 | 104.7064 | 94.7134 | 76526.1384 | 104706.4387 | 3.9033e-06 | 5 | 94713.4032
6 | 60 | CONCLUIDO | 15.6223 | 6.4 | 4.14 | 49.69 | 0.93 | 5 | 132.58 | 45 | 7 | 1 | 20.59 | 16585.95 | 35.33 | 214.16 | 23.21 | 16.65 | 1273.61 | 0.72 | 0.73 | 1.15 | 0.08 | 2 | 10 | 76.0721 | 104.0853 | 94.1515 | 76072.1362 | 104085.2528 | 3.9299e-06 | 5 | 94151.5024
7 | 60 | CONCLUIDO | 15.6162 | 6.4 | 4.14 | 49.72 | 1.06 | 5 | 133.92 | 45 | 8 | 0 | 20.93 | 16751.02 | 35.65 | 214.11 | 23.29 | 16.65 | 1317.53 | 0.71 | 0.73 | 1.15 | 0.08 | 2 | 10 | 76.1906 | 104.2474 | 94.2982 | 76190.6337 | 104247.3863 | 3.9284e-06 | 5 | 94298.162

## RESULTADOS_14
Unnamed: 0 | Volume de calda [L] | STATUS | Capacidade operacional [ha/h] | Tempo de missao [h] | Tempo util [h] | Tempo por voo [min] | Autonomia Projetada [h] | N° Voos | MTOW [kg] | Massa Estrutura [kg] | Combustível [kg] | Abastecimentos | Massa gerador | Potência gerador [W] | Combustível consumido [L] | Calda cons [L] | Distância percorrida [km] | Distância Pulverizando [km] | RTL ACUMULADO[m] | EOC [km/km] | EOC [h/h] | Tempo de manobra [h] | Tempo rtl_rtw [h] | V pulv [m/s] | V desloc [m/s] | Preço Total por ha Simples [R$/ha] | Preço Total por ha Presumido [R$/ha] | Preço Total por ha Real [R$/ha] | Preço Total Simples [R$] | Preço Total Presumido [R$] | Prod CAPEX [ha/h/R$] | Dias Trabalhados | Preço Total Real [R$]
0 | 80 | CONCLUIDO | 11.4595 | 8.73 | 4.95 | 6.6 | 0.11 | 45 | 159.12 | 50.28 | 1 | 43 | 27.84 | 19859.16 | 60.65 | 214.24 | 48.7 | 16.65 | 13822.46 | 0.34 | 0.61 | 1.2 | 0.88 | 2 | 10 | 111.5544 | 152.6337 | 138.0665 | 111554.4065 | 152633.6604 | 2.7671e-06 | 6 | 138066.5181
1 | 80 | CONCLUIDO | 13.4163 | 7.45 | 4.45 | 12.72 | 0.22 | 21 | 160.54 | 50.28 | 2 | 19 | 28.26 | 20034.4 | 53.57 | 214.18 | 32.93 | 16.65 | 6056.6 | 0.51 | 0.68 | 1.17 | 0.39 | 2 | 10 | 90.2659 | 123.5057 | 111.7185 | 90265.8513 | 123505.7201 | 3.2396e-06 | 5 | 111718.5075
2 | 80 | CONCLUIDO | 14.0669 | 7.11 | 4.33 | 18.57 | 0.33 | 14 | 161.97 | 50.28 | 3 | 12 | 28.69 | 20210.21 | 51.23 | 214.16 | 29.2 | 16.65 | 4224.84 | 0.57 | 0.7 | 1.16 | 0.27 | 2 | 10 | 87.7921 | 120.121 | 108.6568 | 87792.0828 | 120121.0009 | 3.3967e-06 | 5 | 108656.8211
3 | 80 | CONCLUIDO | 14.5091 | 6.89 | 4.25 | 25.47 | 0.43 | 10 | 163.4 | 50.28 | 4 | 8 | 29.12 | 20386.62 | 49.01 | 214.24 | 26.45 | 16.65 | 2872.79 | 0.63 | 0.71 | 1.15 | 0.18 | 2 | 10 | 86.0038 | 117.6741 | 106.4435 | 86003.764 | 117674.1441 | 3.5034e-06 | 5 | 106443.489
4 | 80 | CONCLUIDO | 14.7559 | 6.78 | 4.19 | 31.46 | 0.54 | 8 | 164.83 | 50.28 | 5 | 6 | 29.55 | 20563.61 | 47.58 | 214.11 | 24.92 | 16.65 | 2113.61 | 0.67 | 0.72 | 1.15 | 0.13 | 2 | 10 | 84.9573 | 116.2423 | 105.1483 | 84957.2842 | 116242.3043 | 3.563e-06 | 5 | 105148.302
5 | 80 | CONCLUIDO | 14.8484 | 6.73 | 4.18 | 35.87 | 0.64 | 7 | 166.27 | 50.28 | 6 | 5 | 29.99 | 20741.2 | 46.64 | 214.11 | 24.69 | 16.65 | 2003.62 | 0.67 | 0.72 | 1.15 | 0.12 | 2 | 10 | 84.4458 | 115.5425 | 104.5153 | 84445.8016 | 115542.4713 | 3.5854e-06 | 5 | 104515.26
6 | 80 | CONCLUIDO | 14.9819 | 6.67 | 4.16 | 41.57 | 0.74 | 6 | 167.72 | 50.28 | 7 | 4 | 30.44 | 20919.39 | 45.23 | 214.11 | 23.78 | 16.65 | 1554.4 | 0.7 | 0.73 | 1.15 | 0.09 | 2 | 10 | 83.6906 | 114.5092 | 103.5806 | 83690.5915 | 114509.1595 | 3.6176e-06 | 5 | 103580.566
7 | 80 | CONCLUIDO | 15.0647 | 6.64 | 4.15 | 49.83 | 0.84 | 5 | 169.17 | 50.28 | 8 | 3 | 30.89 | 21098.19 | 43.83 | 214.13 | 23.73 | 16.65 | 1535.79 | 0.7 | 0.73 | 1.14 | 0.09 | 2 | 10 | 83.0429 | 113.6229 | 102.7789 | 83042.8597 | 113622.9043 | 3.6376e-06 | 5 | 102778.8937
8 | 80 | CONCLUIDO | 15.1064 | 6.62 | 4.13 | 49.61 | 0.94 | 5 | 170.62 | 50.28 | 9 | 3 | 31.34 | 21277.6 | 42.39 | 214.11 | 23.09 | 16.65 | 1214 | 0.72 | 0.73 | 1.14 | 0.07 | 2 | 10 | 82.4312 | 112.786 | 102.0219 | 82431.1998 | 112786.0042 | 3.6477e-06 | 5 | 102021.8663
9 | 80 | CONCLUIDO | 15.2046 | 6.58 | 4.12 | 61.85 | 1.03 | 4 | 172.08 | 50.28 | 10 | 2 | 31.8 | 21457.64 | 40.77 | 214.11 | 22.76 | 16.65 | 1056.7 | 0.73 | 0.73 | 1.14 | 0.06 | 2 | 10 | 81.6955 | 111.7794 | 101.1114 | 81695.5411 | 111779.4434 | 3.6714e-06 | 5 | 101111.3702
10 | 80 | CONCLUIDO | 15.204 | 6.58 | 4.12 | 61.86 | 1.12 | 4 | 173.55 | 50.28 | 11 | 0 | 32.27 | 21638.31 | 40.95 | 214.14 | 22.71 | 16.65 | 1033.11 | 0.73 | 0.73 | 1.14 | 0.06 | 2 | 10 | 81.7608 | 111.8687 | 101.1921 | 81760.7966 | 111868.729 | 3.6712e-06 | 5 | 101192.1345

## RESULTADOS_5
Unnamed: 0 | Volume de calda [L] | STATUS | Capacidade operacional [ha/h] | Tempo de missao [h] | Tempo util [h] | Tempo por voo [min] | Autonomia Projetada [h] | N° Voos | MTOW [kg] | Massa Estrutura [kg] | Combustível [kg] | Abastecimentos | Massa gerador | Potência gerador [W] | Combustível consumido [L] | Calda cons [L] | Distância percorrida [km] | Distância Pulverizando [km] | RTL ACUMULADO[m] | EOC [km/km] | EOC [h/h] | Tempo de manobra [h] | Tempo rtl_rtw [h] | V pulv [m/s] | V desloc [m/s] | Preço Total por ha Simples [R$/ha] | Preço Total por ha Presumido [R$/ha] | Preço Total por ha Real [R$/ha] | Preço Total Simples [R$] | Preço Total Presumido [R$] | Prod CAPEX [ha/h/R$] | Dias Trabalhados | Preço Total Real [R$]
0 | 35 | CONCLUIDO | 14.4689 | 6.91 | 4.57 | 10.55 | 0.22 | 26 | 80.84 | 35.1 | 1 | 24 | 9.74 | 10204.21 | 34.57 | 214.12 | 36.78 | 16.65 | 7955.97 | 0.45 | 0.66 | 1.17 | 0.51 | 2 | 10 | 72.5495 | 99.2654 | 89.7916 | 72549.4559 | 99265.3662 | 3.8985e-06 | 5 | 89791.619
1 | 35 | CONCLUIDO | 15.6413 | 6.39 | 4.29 | 21.47 | 0.43 | 12 | 82.04 | 35.1 | 2 | 10 | 9.94 | 10352.53 | 30.32 | 214.14 | 28.04 | 16.65 | 3656.71 | 0.59 | 0.7 | 1.16 | 0.23 | 2 | 10 | 69.393 | 94.9466 | 85.885 | 69393.0237 | 94946.5964 | 4.2144e-06 | 5 | 85885.0265
2 | 35 | CONCLUIDO | 16.0363 | 6.24 | 4.21 | 31.55 | 0.63 | 8 | 83.25 | 35.1 | 3 | 2 | 10.15 | 10501.19 | 26.86 | 214.13 | 25.22 | 16.65 | 2264.02 | 0.66 | 0.72 | 1.15 | 0.14 | 2 | 10 | 67.7604 | 92.7128 | 83.8644 | 67760.3911 | 92712.7565 | 4.3208e-06 | 5 | 83864.3811
3 | 35 | CONCLUIDO | 16.0185 | 6.24 | 4.21 | 31.6 | 0.83 | 8 | 84.46 | 35.1 | 4 | 0 | 10.36 | 10650.22 | 26.94 | 214.36 | 25.31 | 16.65 | 2310.59 | 0.66 | 0.72 | 1.16 | 0.15 | 2 | 10 | 67.8026 | 92.7706 | 83.9167 | 67802.6321 | 92770.5525 | 4.316e-06 | 5 | 83916.6612

## RESULTADOS_8
Unnamed: 0 | Volume de calda [L] | STATUS | Capacidade operacional [ha/h] | Tempo de missao [h] | Tempo util [h] | Tempo por voo [min] | Autonomia Projetada [h] | N° Voos | MTOW [kg] | Massa Estrutura [kg] | Combustível [kg] | Abastecimentos | Massa gerador | Potência gerador [W] | Combustível consumido [L] | Calda cons [L] | Distância percorrida [km] | Distância Pulverizando [km] | RTL ACUMULADO[m] | EOC [km/km] | EOC [h/h] | Tempo de manobra [h] | Tempo rtl_rtw [h] | V pulv [m/s] | V desloc [m/s] | Preço Total por ha Simples [R$/ha] | Preço Total por ha Presumido [R$/ha] | Preço Total por ha Real [R$/ha] | Preço Total Simples [R$] | Preço Total Presumido [R$] | Prod CAPEX [ha/h/R$] | Dias Trabalhados | Preço Total Real [R$]
0 | 50 | CONCLUIDO | 13.3388 | 7.5 | 4.73 | 8.6 | 0.16 | 33 | 107.41 | 41.65 | 1 | 31 | 14.77 | 13481.73 | 44.21 | 214.19 | 41.39 | 16.65 | 10225.58 | 0.4 | 0.64 | 1.2 | 0.66 | 2 | 10 | 81.7092 | 111.7981 | 101.1283 | 81709.2029 | 111798.1362 | 3.4383e-06 | 5 | 101128.279
1 | 50 | CONCLUIDO | 14.8564 | 6.73 | 4.36 | 17.45 | 0.32 | 15 | 108.68 | 41.65 | 2 | 13 | 15.03 | 13638.32 | 39.15 | 214.15 | 30.24 | 16.65 | 4740.9 | 0.55 | 0.69 | 1.16 | 0.3 | 2 | 10 | 76.8194 | 105.1077 | 95.0763 | 76819.3895 | 105107.6778 | 3.8294e-06 | 5 | 95076.3485
2 | 50 | CONCLUIDO | 15.3708 | 6.51 | 4.25 | 25.48 | 0.48 | 10 | 109.96 | 41.65 | 3 | 8 | 15.31 | 13795.21 | 36.45 | 214.11 | 26.55 | 16.65 | 2921.01 | 0.63 | 0.71 | 1.15 | 0.18 | 2 | 10 | 75.052 | 102.6894 | 92.8889 | 75051.9593 | 102689.4017 | 3.962e-06 | 5 | 92888.8693
3 | 50 | CONCLUIDO | 15.5844 | 6.42 | 4.2 | 31.52 | 0.63 | 8 | 111.23 | 41.65 | 4 | 6 | 15.58 | 13952.52 | 34.24 | 214.11 | 25.12 | 16.65 | 2214.86 | 0.66 | 0.72 | 1.15 | 0.14 | 2 | 10 | 73.9667 | 101.2045 | 91.5457 | 73966.6968 | 101204.4977 | 4.0171e-06 | 5 | 91545.6825
4 | 50 | CONCLUIDO | 15.7722 | 6.34 | 4.17 | 41.71 | 0.78 | 6 | 112.51 | 41.65 | 5 | 2 | 15.86 | 14110.24 | 32.59 | 214.21 | 24.07 | 16.65 | 1700.6 | 0.69 | 0.72 | 1.15 | 0.11 | 2 | 10 | 73.1552 | 100.0942 | 90.5413 | 73155.2065 | 100094.1809 | 4.0655e-06 | 5 | 90541.3327
5 | 50 | CONCLUIDO | 15.7839 | 6.34 | 4.17 | 41.66 | 0.93 | 6 | 113.79 | 41.65 | 6 | 0 | 16.14 | 14268.39 | 32.26 | 214.11 | 23.82 | 16.65 | 1574.75 | 0.7 | 0.73 | 1.15 | 0.1 | 2 | 10 | 73.0293 | 99.9219 | 90.3855 | 73029.2666 | 99921.8644 | 4.0685e-06 | 5 | 90385.4619

## RESULTADOS_3
Unnamed: 0 | Volume de calda [L] | STATUS | Capacidade operacional [ha/h] | Tempo de missao [h] | Tempo util [h] | Tempo por voo [min] | Autonomia Projetada [h] | N° Voos | MTOW [kg] | Massa Estrutura [kg] | Combustível [kg] | Abastecimentos | Massa gerador | Potência gerador [W] | Combustível consumido [L] | Calda cons [L] | Distância percorrida [km] | Distância Pulverizando [km] | RTL ACUMULADO[m] | EOC [km/km] | EOC [h/h] | Tempo de manobra [h] | Tempo rtl_rtw [h] | V pulv [m/s] | V desloc [m/s] | Preço Total por ha Simples [R$/ha] | Preço Total por ha Presumido [R$/ha] | Preço Total por ha Real [R$/ha] | Preço Total Simples [R$] | Preço Total Presumido [R$] | Prod CAPEX [ha/h/R$] | Dias Trabalhados | Preço Total Real [R$]
0 | 25 | CONCLUIDO | 15.3042 | 6.53 | 4.45 | 12.7 | 0.28 | 21 | 61.76 | 28.92 | 1 | 19 | 6.84 | 7851.41 | 26.83 | 214.13 | 33.04 | 16.65 | 6110.62 | 0.5 | 0.68 | 1.16 | 0.38 | 2 | 10 | 65.9545 | 90.2418 | 81.6293 | 65954.4742 | 90241.8213 | 4.2827e-06 | 5 | 81629.2685
1 | 25 | CONCLUIDO | 16.1623 | 6.19 | 4.25 | 25.52 | 0.55 | 10 | 62.92 | 28.92 | 2 | 1 | 7 | 7994.37 | 22.83 | 214.24 | 26.44 | 16.65 | 2866.16 | 0.63 | 0.71 | 1.16 | 0.19 | 2 | 10 | 63.6904 | 87.1441 | 78.8272 | 63690.435 | 87144.063 | 4.5228e-06 | 5 | 78827.156
2 | 25 | CONCLUIDO | 16.1536 | 6.19 | 4.26 | 25.54 | 0.81 | 10 | 64.08 | 28.92 | 3 | 0 | 7.16 | 8137.65 | 23.23 | 214.23 | 26.49 | 16.65 | 2889.26 | 0.63 | 0.71 | 1.16 | 0.19 | 2 | 10 | 63.8406 | 87.3495 | 79.013 | 63840.563 | 87349.4747 | 4.5203e-06 | 5 | 79012.9634

## RESULTADOS_15
Unnamed: 0 | Volume de calda [L] | STATUS | Capacidade operacional [ha/h] | Tempo de missao [h] | Tempo util [h] | Tempo por voo [min] | Autonomia Projetada [h] | N° Voos | MTOW [kg] | Massa Estrutura [kg] | Combustível [kg] | Abastecimentos | Massa gerador | Potência gerador [W] | Combustível consumido [L] | Calda cons [L] | Distância percorrida [km] | Distância Pulverizando [km] | RTL ACUMULADO[m] | EOC [km/km] | EOC [h/h] | Tempo de manobra [h] | Tempo rtl_rtw [h] | V pulv [m/s] | V desloc [m/s] | Preço Total por ha Simples [R$/ha] | Preço Total por ha Presumido [R$/ha] | Preço Total por ha Real [R$/ha] | Preço Total Simples [R$] | Preço Total Presumido [R$] | Prod CAPEX [ha/h/R$] | Dias Trabalhados | Preço Total Real [R$]
0 | 85 | CONCLUIDO | 11.1455 | 8.97 | 5.01 | 6.39 | 0.11 | 47 | 167.88 | 51.39 | 1 | 45 | 30.49 | 20939.59 | 63.54 | 214.29 | 50.17 | 16.65 | 14544.37 | 0.33 | 0.6 | 1.21 | 0.94 | 2 | 10 | 115.1351 | 157.5329 | 142.4982 | 115135.0866 | 157532.9049 | 2.6671e-06 | 6 | 142498.1855
1 | 85 | CONCLUIDO | 13.2572 | 7.54 | 4.46 | 12.74 | 0.21 | 21 | 169.33 | 51.39 | 2 | 19 | 30.94 | 21118.46 | 55.68 | 214.26 | 33.09 | 16.65 | 6136.91 | 0.5 | 0.68 | 1.17 | 0.39 | 2 | 10 | 92.2687 | 126.2461 | 114.1974 | 92268.7297 | 126246.1466 | 3.1724e-06 | 5 | 114197.3916
2 | 85 | CONCLUIDO | 13.9448 | 7.17 | 4.32 | 18.53 | 0.31 | 14 | 170.79 | 51.39 | 3 | 12 | 31.4 | 21297.94 | 53.15 | 214.2 | 28.92 | 16.65 | 4086.27 | 0.58 | 0.7 | 1.16 | 0.26 | 2 | 10 | 89.5102 | 122.4718 | 110.7833 | 89510.2266 | 122471.841 | 3.3369e-06 | 5 | 110783.3004
3 | 85 | CONCLUIDO | 14.2665 | 7.01 | 4.26 | 23.26 | 0.41 | 11 | 172.25 | 51.39 | 4 | 9 | 31.86 | 21478.05 | 51.42 | 214.14 | 27.04 | 16.65 | 3163.11 | 0.62 | 0.71 | 1.16 | 0.2 | 2 | 10 | 88.1119 | 120.5586 | 109.0526 | 88111.8741 | 120558.5534 | 3.4139e-06 | 5 | 109052.6143
4 | 85 | CONCLUIDO | 14.4706 | 6.91 | 4.23 | 28.22 | 0.51 | 9 | 173.71 | 51.39 | 5 | 7 | 32.32 | 21658.78 | 50.26 | 214.17 | 26.15 | 16.65 | 2726.73 | 0.64 | 0.71 | 1.15 | 0.17 | 2 | 10 | 87.2469 | 119.3751 | 107.9821 | 87246.9493 | 119375.1251 | 3.4628e-06 | 5 | 107982.1307
5 | 85 | CONCLUIDO | 14.7275 | 6.79 | 4.18 | 35.83 | 0.61 | 7 | 175.18 | 51.39 | 6 | 5 | 32.79 | 21840.16 | 48.66 | 214.11 | 24.56 | 16.65 | 1942.78 | 0.68 | 0.72 | 1.15 | 0.12 | 2 | 10 | 86.1205 | 117.8339 | 106.588 | 86120.5465 | 117833.9311 | 3.5242e-06 | 5 | 106588.0261
6 | 85 | CONCLUIDO | 14.838 | 6.74 | 4.16 | 41.64 | 0.7 | 6 | 176.66 | 51.39 | 7 | 4 | 33.27 | 22022.17 | 47.36 | 214.11 | 23.94 | 16.65 | 1634.3 | 0.7 | 0.73 | 1.15 | 0.1 | 2 | 10 | 85.4261 | 116.8838 | 105.7286 | 85426.1205 | 116883.7867 | 3.5507e-06 | 5 | 105728.5622
7 | 85 | CONCLUIDO | 14.8374 | 6.74 | 4.16 | 41.64 | 0.8 | 6 | 178.14 | 51.39 | 8 | 4 | 33.75 | 22204.83 | 46.43 | 214.12 | 23.91 | 16.65 | 1621.05 | 0.7 | 0.73 | 1.15 | 0.1 | 2 | 10 | 85.086 | 116.4184 | 105.3076 | 85085.9982 | 116418.4164 | 3.5505e-06 | 5 | 105307.6062
8 | 85 | CONCLUIDO | 14.9433 | 6.69 | 4.15 | 49.8 | 0.89 | 5 | 179.63 | 51.39 | 9 | 3 | 34.24 | 22388.15 | 45.56 | 214.11 | 23.59 | 16.65 | 1468.04 | 0.71 | 0.73 | 1.14 | 0.09 | 2 | 10 | 84.5842 | 115.7319 | 104.6866 | 84584.229 | 115731.8737 | 3.5759e-06 | 5 | 104686.5861
9 | 85 | CONCLUIDO | 14.9533 | 6.69 | 4.15 | 49.75 | 0.98 | 5 | 181.12 | 51.39 | 10 | 3 | 34.73 | 22572.13 | 43.57 | 214.14 | 23.42 | 16.65 | 1382.25 | 0.71 | 0.73 | 1.14 | 0.08 | 2 | 10 | 83.8444 | 114.7196 | 103.771 | 83844.4192 | 114719.6333 | 3.5783e-06 | 5 | 103770.9525
10 | 85 | CONCLUIDO | 15.0918 | 6.63 | 4.12 | 61.77 | 1.07 | 4 | 182.62 | 51.39 | 11 | 1 | 35.22 | 22756.91 | 42.84 | 214.13 | 22.49 | 16.65 | 920.45 | 0.74 | 0.73 | 1.14 | 0.05 | 2 | 10 | 83.326 | 114.0103 | 103.1293 | 83325.9692 | 114010.2671 | 3.6114e-06 | 5 | 103129.2873
11 | 85 | CONCLUIDO | 15.0678 | 6.64 | 4.13 | 61.93 | 1.16 | 4 | 184.12 | 51.39 | 12 | 0 | 35.73 | 22942.24 | 42.85 | 214.14 | 22.76 | 16.65 | 1056.76 | 0.73 | 0.73 | 1.15 | 0.06 | 2 | 10 | 83.3808 | 114.0852 | 103.1971 | 83380.7598 | 114085.2341 | 3.6057e-06 | 5 | 103197.0995

## RESULTADOS_2
Unnamed: 0 | Volume de calda [L] | STATUS | Capacidade operacional [ha/h] | Tempo de missao [h] | Tempo util [h] | Tempo por voo [min] | Autonomia Projetada [h] | N° Voos | MTOW [kg] | Massa Estrutura [kg] | Combustível [kg] | Abastecimentos | Massa gerador | Potência gerador [W] | Combustível consumido [L] | Calda cons [L] | Distância percorrida [km] | Distância Pulverizando [km] | RTL ACUMULADO[m] | EOC [km/km] | EOC [h/h] | Tempo de manobra [h] | Tempo rtl_rtw [h] | V pulv [m/s] | V desloc [m/s] | Preço Total por ha Simples [R$/ha] | Preço Total por ha Presumido [R$/ha] | Preço Total por ha Real [R$/ha] | Preço Total Simples [R$] | Preço Total Presumido [R$] | Prod CAPEX [ha/h/R$] | Dias Trabalhados | Preço Total Real [R$]
0 | 20 | CONCLUIDO | 15.7535 | 6.35 | 4.39 | 15.5 | 0.34 | 17 | 51.33 | 24.83 | 1 | 15 | 5.51 | 6564.78 | 22.17 | 214.17 | 31.13 | 16.65 | 5175.9 | 0.53 | 0.69 | 1.16 | 0.33 | 2 | 10 | 62.3052 | 85.2487 | 77.1127 | 62305.21 | 85248.737 | 4.5115e-06 | 5 | 77112.7172
1 | 20 | CONCLUIDO | 16.1754 | 6.18 | 4.29 | 21.44 | 0.66 | 12 | 52.47 | 24.83 | 2 | 0 | 5.64 | 6705.1 | 20.6 | 214.19 | 27.5 | 16.65 | 3388.02 | 0.61 | 0.7 | 1.17 | 0.22 | 2 | 10 | 61.3957 | 84.0043 | 75.9871 | 61395.7308 | 84004.3475 | 4.6323e-06 | 5 | 75987.0904

## RESULTADOS_11
Unnamed: 0 | Volume de calda [L] | STATUS | Capacidade operacional [ha/h] | Tempo de missao [h] | Tempo util [h] | Tempo por voo [min] | Autonomia Projetada [h] | N° Voos | MTOW [kg] | Massa Estrutura [kg] | Combustível [kg] | Abastecimentos | Massa gerador | Potência gerador [W] | Combustível consumido [L] | Calda cons [L] | Distância percorrida [km] | Distância Pulverizando [km] | RTL ACUMULADO[m] | EOC [km/km] | EOC [h/h] | Tempo de manobra [h] | Tempo rtl_rtw [h] | V pulv [m/s] | V desloc [m/s] | Preço Total por ha Simples [R$/ha] | Preço Total por ha Presumido [R$/ha] | Preço Total por ha Real [R$/ha] | Preço Total Simples [R$] | Preço Total Presumido [R$] | Prod CAPEX [ha/h/R$] | Dias Trabalhados | Preço Total Real [R$]
0 | 65 | CONCLUIDO | 12.3567 | 8.09 | 4.85 | 7.46 | 0.13 | 39 | 133.21 | 46.47 | 1 | 37 | 20.75 | 16663.42 | 52.72 | 214.29 | 45.6 | 16.65 | 12301.47 | 0.37 | 0.62 | 1.19 | 0.78 | 2 | 10 | 102.0843 | 139.6763 | 126.3458 | 102084.332 | 139676.2867 | 3.0741e-06 | 6 | 126345.7779
1 | 65 | CONCLUIDO | 14.1443 | 7.07 | 4.4 | 14.67 | 0.26 | 18 | 134.55 | 46.47 | 2 | 16 | 21.09 | 16828.84 | 46.63 | 214.12 | 31.28 | 16.65 | 5246.81 | 0.53 | 0.69 | 1.17 | 0.33 | 2 | 10 | 83.5587 | 114.3288 | 103.4174 | 83558.7491 | 114328.7669 | 3.5189e-06 | 5 | 103417.3898
2 | 65 | CONCLUIDO | 14.7101 | 6.8 | 4.29 | 21.46 | 0.39 | 12 | 135.9 | 46.47 | 3 | 10 | 21.43 | 16994.64 | 44.34 | 214.15 | 27.83 | 16.65 | 3549.01 | 0.6 | 0.7 | 1.16 | 0.23 | 2 | 10 | 81.5994 | 111.6479 | 100.9924 | 81599.4003 | 111647.8994 | 3.6596e-06 | 5 | 100992.3806
3 | 65 | CONCLUIDO | 15.0169 | 6.66 | 4.23 | 28.23 | 0.52 | 9 | 137.25 | 46.47 | 4 | 7 | 21.78 | 17160.92 | 42.64 | 214.13 | 26.14 | 16.65 | 2718.82 | 0.64 | 0.71 | 1.15 | 0.17 | 2 | 10 | 80.4321 | 110.0508 | 99.5477 | 80432.1147 | 110050.7678 | 3.736e-06 | 5 | 99547.677
4 | 65 | CONCLUIDO | 15.2575 | 6.55 | 4.18 | 35.86 | 0.64 | 7 | 138.6 | 46.47 | 5 | 5 | 22.13 | 17327.69 | 40.63 | 214.12 | 24.58 | 16.65 | 1948.38 | 0.68 | 0.72 | 1.15 | 0.12 | 2 | 10 | 79.3039 | 108.5072 | 98.1514 | 79303.9472 | 108507.1592 | 3.7958e-06 | 5 | 98151.3882
5 | 65 | CONCLUIDO | 15.3807 | 6.5 | 4.16 | 41.58 | 0.76 | 6 | 139.95 | 46.47 | 6 | 4 | 22.49 | 17494.97 | 39.15 | 214.11 | 23.84 | 16.65 | 1588.01 | 0.7 | 0.73 | 1.14 | 0.09 | 2 | 10 | 78.5883 | 107.528 | 97.2657 | 78588.3462 | 107528.0424 | 3.8265e-06 | 5 | 97265.7169
6 | 65 | CONCLUIDO | 15.4686 | 6.46 | 4.15 | 49.78 | 0.88 | 5 | 141.31 | 46.47 | 7 | 3 | 22.85 | 17662.75 | 37.65 | 214.16 | 23.53 | 16.65 | 1434.61 | 0.71 | 0.73 | 1.14 | 0.08 | 2 | 10 | 77.9345 | 106.6334 | 96.4565 | 77934.5206 | 106633.4493 | 3.8483e-06 | 5 | 96456.5026
7 | 65 | CONCLUIDO | 15.4579 | 6.47 | 4.15 | 49.83 | 0.99 | 5 | 142.68 | 46.47 | 8 | 0 | 23.21 | 17831.04 | 36.84 | 214.21 | 23.56 | 16.65 | 1452.51 | 0.71 | 0.73 | 1.15 | 0.09 | 2 | 10 | 77.6626 | 106.2613 | 96.1199 | 77662.5602 | 106261.3411 | 3.8457e-06 | 5 | 96119.9078

## RESULTADOS_13
Unnamed: 0 | Volume de calda [L] | STATUS | Capacidade operacional [ha/h] | Tempo de missao [h] | Tempo util [h] | Tempo por voo [min] | Autonomia Projetada [h] | N° Voos | MTOW [kg] | Massa Estrutura [kg] | Combustível [kg] | Abastecimentos | Massa gerador | Potência gerador [W] | Combustível consumido [L] | Calda cons [L] | Distância percorrida [km] | Distância Pulverizando [km] | RTL ACUMULADO[m] | EOC [km/km] | EOC [h/h] | Tempo de manobra [h] | Tempo rtl_rtw [h] | V pulv [m/s] | V desloc [m/s] | Preço Total por ha Simples [R$/ha] | Preço Total por ha Presumido [R$/ha] | Preço Total por ha Real [R$/ha] | Preço Total Simples [R$] | Preço Total Presumido [R$] | Prod CAPEX [ha/h/R$] | Dias Trabalhados | Preço Total Real [R$]
0 | 75 | CONCLUIDO | 11.7532 | 8.51 | 4.92 | 6.86 | 0.12 | 43 | 150.44 | 49.1 | 1 | 41 | 25.34 | 18787.76 | 58.02 | 214.21 | 47.48 | 16.65 | 13219.96 | 0.35 | 0.61 | 1.21 | 0.85 | 2 | 10 | 108.3409 | 148.2368 | 134.0893 | 108340.9212 | 148236.8281 | 2.8649e-06 | 6 | 134089.3132
1 | 75 | CONCLUIDO | 13.6224 | 7.34 | 4.45 | 13.36 | 0.23 | 20 | 151.83 | 49.1 | 2 | 18 | 25.73 | 18959.54 | 51.52 | 214.17 | 32.96 | 16.65 | 6077.08 | 0.51 | 0.68 | 1.17 | 0.39 | 2 | 10 | 88.2124 | 120.696 | 109.177 | 88212.3507 | 120696.0299 | 3.3206e-06 | 5 | 109176.9702
2 | 75 | CONCLUIDO | 14.3335 | 6.98 | 4.3 | 19.86 | 0.35 | 13 | 153.23 | 49.1 | 3 | 11 | 26.13 | 19131.85 | 48.8 | 214.12 | 28.32 | 16.65 | 3791.46 | 0.59 | 0.7 | 1.16 | 0.24 | 2 | 10 | 85.5451 | 117.0466 | 105.8759 | 85545.1402 | 117046.6348 | 3.4939e-06 | 5 | 105875.8683
3 | 75 | CONCLUIDO | 14.655 | 6.82 | 4.24 | 25.45 | 0.46 | 10 | 154.63 | 49.1 | 4 | 8 | 26.53 | 19304.72 | 46.99 | 214.15 | 26.4 | 16.65 | 2844.34 | 0.63 | 0.71 | 1.15 | 0.18 | 2 | 10 | 84.221 | 115.2349 | 104.2371 | 84221.0209 | 115234.9163 | 3.5723e-06 | 5 | 104237.0577
4 | 75 | CONCLUIDO | 14.8693 | 6.73 | 4.2 | 31.53 | 0.57 | 8 | 156.03 | 49.1 | 5 | 6 | 26.94 | 19478.15 | 45.33 | 214.11 | 25.34 | 16.65 | 2323.47 | 0.66 | 0.72 | 1.15 | 0.14 | 2 | 10 | 83.2042 | 113.8437 | 102.9786 | 83204.2238 | 113843.6897 | 3.6245e-06 | 5 | 102978.6077
5 | 75 | CONCLUIDO | 14.9676 | 6.68 | 4.19 | 35.92 | 0.67 | 7 | 157.44 | 49.1 | 6 | 5 | 27.35 | 19652.13 | 44.24 | 214.12 | 24.82 | 16.65 | 2072.53 | 0.67 | 0.72 | 1.15 | 0.13 | 2 | 10 | 82.6409 | 113.073 | 102.2814 | 82640.9291 | 113072.965 | 3.6485e-06 | 5 | 102281.4399
6 | 75 | CONCLUIDO | 15.0988 | 6.62 | 4.16 | 41.63 | 0.78 | 6 | 158.86 | 49.1 | 7 | 4 | 27.77 | 19826.68 | 42.72 | 214.14 | 24.12 | 16.65 | 1727.5 | 0.69 | 0.73 | 1.14 | 0.1 | 2 | 10 | 81.8517 | 111.9931 | 101.3046 | 81851.6699 | 111993.0657 | 3.6805e-06 | 5 | 101304.6047
7 | 75 | CONCLUIDO | 15.2136 | 6.57 | 4.14 | 49.73 | 0.88 | 5 | 160.28 | 49.1 | 8 | 3 | 28.19 | 20001.93 | 41.61 | 214.11 | 23.5 | 16.65 | 1419.24 | 0.71 | 0.73 | 1.14 | 0.08 | 2 | 10 | 81.2604 | 111.184 | 100.5728 | 81260.3785 | 111184.0348 | 3.7084e-06 | 5 | 100572.7866
8 | 75 | CONCLUIDO | 15.2066 | 6.58 | 4.15 | 49.76 | 0.99 | 5 | 161.71 | 49.1 | 9 | 3 | 28.61 | 20177.64 | 39.57 | 214.11 | 23.53 | 16.65 | 1436.67 | 0.71 | 0.73 | 1.14 | 0.08 | 2 | 10 | 80.5552 | 110.2192 | 99.7 | 80555.1852 | 110219.1582 | 3.7067e-06 | 5 | 99699.9964
9 | 75 | CONCLUIDO | 15.3355 | 6.52 | 4.12 | 61.83 | 1.09 | 4 | 163.13 | 49.1 | 10 | 0 | 29.04 | 20353.94 | 38.84 | 214.11 | 22.59 | 16.65 | 970.93 | 0.74 | 0.73 | 1.15 | 0.06 | 2 | 10 | 80.0794 | 109.5681 | 99.1111 | 80079.357 | 109568.109 | 3.7382e-06 | 5 | 99111.0825

## RESULTADOS_17
Unnamed: 0 | Volume de calda [L] | STATUS | Capacidade operacional [ha/h] | Tempo de missao [h] | Tempo util [h] | Tempo por voo [min] | Autonomia Projetada [h] | N° Voos | MTOW [kg] | Massa Estrutura [kg] | Combustível [kg] | Abastecimentos | Massa gerador | Potência gerador [W] | Combustível consumido [L] | Calda cons [L] | Distância percorrida [km] | Distância Pulverizando [km] | RTL ACUMULADO[m] | EOC [km/km] | EOC [h/h] | Tempo de manobra [h] | Tempo rtl_rtw [h] | V pulv [m/s] | V desloc [m/s] | Preço Total por ha Simples [R$/ha] | Preço Total por ha Presumido [R$/ha] | Preço Total por ha Real [R$/ha] | Preço Total Simples [R$] | Preço Total Presumido [R$] | Prod CAPEX [ha/h/R$] | Dias Trabalhados | Preço Total Real [R$]
0 | 95 | CONCLUIDO | 10.5752 | 9.46 | 5.09 | 5.99 | 0.1 | 51 | 185.69 | 53.44 | 1 | 49 | 36.26 | 23136.14 | 69.01 | 214.47 | 52.77 | 16.65 | 15824.93 | 0.32 | 0.59 | 1.22 | 1.02 | 2 | 10 | 134.3985 | 183.8899 | 166.3397 | 134398.488 | 183889.9405 | 2.4881e-06 | 7 | 166339.7427
1 | 95 | CONCLUIDO | 12.7357 | 7.85 | 4.53 | 11.81 | 0.19 | 23 | 187.21 | 53.44 | 2 | 21 | 36.77 | 23322.88 | 60.65 | 214.25 | 34.94 | 16.65 | 7049.48 | 0.48 | 0.67 | 1.18 | 0.46 | 2 | 10 | 109.4455 | 149.7482 | 135.4564 | 109445.5128 | 149748.179 | 2.9965e-06 | 6 | 135456.423
2 | 95 | CONCLUIDO | 13.5741 | 7.37 | 4.34 | 17.36 | 0.28 | 15 | 188.73 | 53.44 | 3 | 13 | 37.29 | 23510.33 | 57.38 | 214.28 | 29.47 | 16.65 | 4356.15 | 0.56 | 0.7 | 1.16 | 0.27 | 2 | 10 | 93.4459 | 127.8567 | 115.6543 | 93445.8547 | 127856.7409 | 3.1937e-06 | 5 | 115654.273
3 | 95 | CONCLUIDO | 14.0231 | 7.13 | 4.25 | 23.2 | 0.37 | 11 | 190.25 | 53.44 | 4 | 9 | 37.82 | 23698.48 | 55.32 | 214.21 | 26.74 | 16.65 | 3013.17 | 0.62 | 0.71 | 1.15 | 0.19 | 2 | 10 | 91.4885 | 125.1786 | 113.2317 | 91488.4737 | 125178.5659 | 3.2994e-06 | 5 | 113231.6992
4 | 95 | CONCLUIDO | 14.2135 | 7.04 | 4.23 | 28.21 | 0.46 | 9 | 191.78 | 53.44 | 5 | 7 | 38.35 | 23887.36 | 54.37 | 214.12 | 26.22 | 16.65 | 2759.02 | 0.64 | 0.71 | 1.15 | 0.17 | 2 | 10 | 90.6988 | 124.0982 | 112.2544 | 90698.8433 | 124098.1587 | 3.3442e-06 | 5 | 112254.4046
5 | 95 | CONCLUIDO | 14.3512 | 6.97 | 4.2 | 31.51 | 0.55 | 8 | 193.32 | 53.44 | 6 | 6 | 38.89 | 24076.95 | 53.07 | 214.11 | 25.1 | 16.65 | 2207.85 | 0.66 | 0.72 | 1.15 | 0.14 | 2 | 10 | 89.881 | 122.9792 | 111.2422 | 89881.0091 | 122979.1619 | 3.3766e-06 | 5 | 111242.2033
6 | 95 | CONCLUIDO | 14.4619 | 6.91 | 4.19 | 35.88 | 0.64 | 7 | 194.86 | 53.44 | 7 | 5 | 39.43 | 24267.28 | 52.13 | 214.11 | 24.74 | 16.65 | 2030.07 | 0.67 | 0.72 | 1.15 | 0.12 | 2 | 10 | 89.2991 | 122.1829 | 110.522 | 89299.0744 | 122182.9332 | 3.4026e-06 | 5 | 110521.9656
7 | 95 | CONCLUIDO | 14.6068 | 6.85 | 4.15 | 41.54 | 0.72 | 6 | 196.41 | 53.44 | 8 | 4 | 39.98 | 24458.36 | 50.96 | 214.11 | 23.74 | 16.65 | 1537.7 | 0.7 | 0.73 | 1.14 | 0.09 | 2 | 10 | 88.5266 | 121.126 | 109.5659 | 88526.5762 | 121125.967 | 3.4367e-06 | 5 | 109565.8747
8 | 95 | CONCLUIDO | 14.7017 | 6.8 | 4.15 | 49.77 | 0.81 | 5 | 197.97 | 53.44 | 9 | 3 | 40.53 | 24650.18 | 49.73 | 214.13 | 23.54 | 16.65 | 1438.69 | 0.71 | 0.73 | 1.14 | 0.08 | 2 | 10 | 87.9023 | 120.2718 | 108.7933 | 87902.3254 | 120271.8396 | 3.459e-06 | 5 | 108793.264
9 | 95 | CONCLUIDO | 14.7083 | 6.8 | 4.14 | 49.73 | 0.89 | 5 | 199.53 | 53.44 | 10 | 3 | 41.1 | 24842.77 | 49.2 | 214.11 | 23.43 | 16.65 | 1383.82 | 0.71 | 0.73 | 1.14 | 0.08 | 2 | 10 | 87.6776 | 119.9643 | 108.5151 | 87677.5625 | 119964.309 | 3.4606e-06 | 5 | 108515.0838
10 | 95 | CONCLUIDO | 14.7035 | 6.8 | 4.15 | 49.76 | 0.97 | 5 | 201.1 | 53.44 | 11 | 3 | 41.66 | 25036.12 | 47.54 | 214.11 | 23.42 | 16.65 | 1378.66 | 0.71 | 0.73 | 1.15 | 0.08 | 2 | 10 | 87.0886 | 119.1585 | 107.7862 | 87088.6498 | 119158.5327 | 3.4595e-06 | 5 | 107786.2096
11 | 95 | CONCLUIDO | 14.8527 | 6.73 | 4.12 | 61.73 | 1.05 | 4 | 202.67 | 53.44 | 12 | 2 | 42.24 | 25230.25 | 46.92 | 214.11 | 22.5 | 16.65 | 924.2 | 0.74 | 0.73 | 1.14 | 0.05 | 2 | 10 | 86.5619 | 118.4378 | 107.1343 | 86561.8961 | 118437.8051 | 3.4946e-06 | 5 | 107134.2672
12 | 95 | CONCLUIDO | 14.8558 | 6.73 | 4.11 | 61.71 | 1.13 | 4 | 204.25 | 53.44 | 13 | 2 | 42.82 | 25425.3 | 45.95 | 214.11 | 22.5 | 16.65 | 927.74 | 0.74 | 0.73 | 1.14 | 0.05 | 2 | 10 | 86.1845 | 117.9214 | 106.6672 | 86184.4838 | 117921.413 | 3.4953e-06 | 5 | 106667.1588
13 | 95 | CONCLUIDO | 14.8454 | 6.74 | 4.12 | 61.78 | 1.21 | 4 | 205.84 | 53.44 | 14 | 0 | 43.4 | 25621.03 | 45.47 | 214.14 | 22.52 | 16.65 | 935.44 | 0.74 | 0.73 | 1.14 | 0.05 | 2 | 10 | 86.0423 | 117.7268 | 106.4911 | 86042.2665 | 117726.8249 | 3.4928e-06 | 5 | 106491.142

## RESULTADOS_9
Unnamed: 0 | Volume de calda [L] | STATUS | Capacidade operacional [ha/h] | Tempo de missao [h] | Tempo util [h] | Tempo por voo [min] | Autonomia Projetada [h] | N° Voos | MTOW [kg] | Massa Estrutura [kg] | Combustível [kg] | Abastecimentos | Massa gerador | Potência gerador [W] | Combustível consumido [L] | Calda cons [L] | Distância percorrida [km] | Distância Pulverizando [km] | RTL ACUMULADO[m] | EOC [km/km] | EOC [h/h] | Tempo de manobra [h] | Tempo rtl_rtw [h] | V pulv [m/s] | V desloc [m/s] | Preço Total por ha Simples [R$/ha] | Preço Total por ha Presumido [R$/ha] | Preço Total por ha Real [R$/ha] | Preço Total Simples [R$] | Preço Total Presumido [R$] | Prod CAPEX [ha/h/R$] | Dias Trabalhados | Preço Total Real [R$]
0 | 55 | CONCLUIDO | 13.0208 | 7.68 | 4.76 | 8.16 | 0.15 | 35 | 116.05 | 43.4 | 1 | 33 | 16.65 | 14546.17 | 47.01 | 214.31 | 42.69 | 16.65 | 10864.33 | 0.39 | 0.64 | 1.19 | 0.69 | 2 | 10 | 84.5573 | 115.6951 | 104.6533 | 84557.3423 | 115695.0862 | 3.3143e-06 | 5 | 104653.3095
1 | 55 | CONCLUIDO | 14.6419 | 6.83 | 4.36 | 16.36 | 0.3 | 16 | 117.34 | 43.4 | 2 | 14 | 16.94 | 14705.49 | 41.7 | 214.13 | 30.31 | 16.65 | 4772.99 | 0.55 | 0.69 | 1.16 | 0.3 | 2 | 10 | 79.0326 | 108.1359 | 97.8155 | 79032.5735 | 108135.8537 | 3.7269e-06 | 5 | 97815.5196
2 | 55 | CONCLUIDO | 15.1146 | 6.62 | 4.27 | 23.29 | 0.45 | 11 | 118.63 | 43.4 | 3 | 9 | 17.23 | 14865.24 | 39.31 | 214.16 | 27.37 | 16.65 | 3324.71 | 0.61 | 0.71 | 1.15 | 0.2 | 2 | 10 | 77.3775 | 105.8713 | 95.7671 | 77377.4961 | 105871.3039 | 3.8472e-06 | 5 | 95767.0952
3 | 55 | CONCLUIDO | 15.444 | 6.48 | 4.2 | 31.5 | 0.59 | 8 | 119.93 | 43.4 | 4 | 6 | 17.53 | 15025.44 | 37.05 | 214.11 | 25.06 | 16.65 | 2183.49 | 0.66 | 0.72 | 1.15 | 0.14 | 2 | 10 | 76.065 | 104.0755 | 94.1427 | 76064.9929 | 104075.479 | 3.9311e-06 | 5 | 94142.6614
4 | 55 | CONCLUIDO | 15.6576 | 6.39 | 4.16 | 41.59 | 0.73 | 6 | 121.23 | 43.4 | 5 | 4 | 17.83 | 15186.08 | 34.92 | 214.13 | 23.87 | 16.65 | 1600.27 | 0.7 | 0.73 | 1.15 | 0.09 | 2 | 10 | 75.0194 | 102.6449 | 92.8486 | 75019.4488 | 102644.9194 | 3.9855e-06 | 5 | 92848.6324
5 | 55 | CONCLUIDO | 15.6413 | 6.39 | 4.17 | 41.66 | 0.86 | 6 | 122.54 | 43.4 | 6 | 2 | 18.14 | 15347.16 | 33.4 | 214.11 | 24.06 | 16.65 | 1695.49 | 0.69 | 0.73 | 1.15 | 0.1 | 2 | 10 | 74.5218 | 101.9641 | 92.2328 | 74521.8495 | 101964.0821 | 3.9813e-06 | 5 | 92232.7732
6 | 55 | CONCLUIDO | 15.7439 | 6.35 | 4.15 | 49.78 | 1 | 5 | 123.85 | 43.4 | 7 | 0 | 18.45 | 15508.69 | 33.37 | 214.11 | 23.46 | 16.65 | 1399.47 | 0.71 | 0.73 | 1.15 | 0.08 | 2 | 10 | 74.3747 | 101.7628 | 92.0507 | 74374.7074 | 101762.7559 | 4.0074e-06 | 5 | 92050.6613

## resultados
Unnamed: 0 | Volume de calda [L] | STATUS | Capacidade operacional [ha/h] | Tempo de missao [h] | Tempo util [h] | Tempo por voo [min] | Autonomia Projetada [h] | N° Voos | MTOW [kg] | Massa Estrutura [kg] | Combustível [kg] | Abastecimentos | Massa gerador | Potência gerador [W] | Combustível consumido [L] | Calda cons [L] | Distância percorrida [km] | Distância Pulverizando [km] | RTL ACUMULADO[m] | EOC [km/km] | EOC [h/h] | Tempo de manobra [h] | Tempo rtl_rtw [h] | V pulv [m/s] | V desloc [m/s]
0 | 100 | CONCLUIDO | 10.2939 | 9.71 | 5.14 | 5.82 | 0.09 | 53 | 194.77 | 54.38 | 1 | 51 | 39.4 | 24256.19 | 71.83 | 214.18 | 54.17 | 16.65 | 16516.74 | 0.31 | 0.59 | 1.23 | 1.07 | 2 | 10
1 | 100 | CONCLUIDO | 12.5104 | 7.99 | 4.54 | 11.36 | 0.18 | 24 | 196.32 | 54.38 | 2 | 22 | 39.95 | 24447.22 | 62.83 | 214.12 | 35.79 | 16.65 | 7469.11 | 0.47 | 0.67 | 1.18 | 0.48 | 2 | 10
2 | 100 | CONCLUIDO | 13.2989 | 7.52 | 4.38 | 16.43 | 0.27 | 16 | 197.88 | 54.38 | 3 | 14 | 40.5 | 24639 | 59.85 | 214.18 | 30.97 | 16.65 | 5098.45 | 0.54 | 0.69 | 1.16 | 0.31 | 2 | 10
3 | 100 | CONCLUIDO | 13.7599 | 7.27 | 4.28 | 21.42 | 0.36 | 12 | 199.44 | 54.38 | 4 | 10 | 41.06 | 24831.54 | 57.81 | 214.16 | 27.88 | 16.65 | 3577.15 | 0.6 | 0.71 | 1.15 | 0.22 | 2 | 10
4 | 100 | CONCLUIDO | 13.9963 | 7.14 | 4.24 | 25.43 | 0.44 | 10 | 201.01 | 54.38 | 5 | 8 | 41.63 | 25024.84 | 56.28 | 214.11 | 26.3 | 16.65 | 2795.11 | 0.63 | 0.71 | 1.15 | 0.17 | 2 | 10
5 | 100 | CONCLUIDO | 14.2236 | 7.03 | 4.2 | 31.52 | 0.53 | 8 | 202.58 | 54.38 | 6 | 6 | 42.2 | 25218.93 | 55.13 | 214.15 | 25.13 | 16.65 | 2219.53 | 0.66 | 0.72 | 1.15 | 0.14 | 2 | 10
6 | 100 | CONCLUIDO | 14.3398 | 6.97 | 4.18 | 35.87 | 0.61 | 7 | 204.16 | 54.38 | 7 | 5 | 42.78 | 25413.94 | 54.36 | 214.12 | 24.68 | 16.65 | 2002.02 | 0.67 | 0.72 | 1.15 | 0.12 | 2 | 10
7 | 100 | CONCLUIDO | 14.4759 | 6.91 | 4.16 | 41.58 | 0.69 | 6 | 205.75 | 54.38 | 8 | 4 | 43.37 | 25609.61 | 53.14 | 214.12 | 23.88 | 16.65 | 1606.47 | 0.7 | 0.73 | 1.14 | 0.09 | 2 | 10
8 | 100 | CONCLUIDO | 14.4741 | 6.91 | 4.16 | 41.59 | 0.77 | 6 | 207.34 | 54.38 | 9 | 4 | 43.96 | 25806.1 | 52.23 | 214.11 | 23.83 | 16.65 | 1578.68 | 0.7 | 0.73 | 1.15 | 0.09 | 2 | 10
9 | 100 | CONCLUIDO | 14.5808 | 6.86 | 4.15 | 49.77 | 0.85 | 5 | 208.94 | 54.38 | 10 | 3 | 44.56 | 26003.41 | 51.61 | 214.13 | 23.55 | 16.65 | 1443.41 | 0.71 | 0.73 | 1.14 | 0.08 | 2 | 10
10 | 100 | CONCLUIDO | 14.5914 | 6.85 | 4.14 | 49.71 | 0.93 | 5 | 210.55 | 54.38 | 11 | 3 | 45.17 | 26201.54 | 50.06 | 214.11 | 23.31 | 16.65 | 1327.51 | 0.71 | 0.73 | 1.15 | 0.08 | 2 | 10
11 | 100 | CONCLUIDO | 14.7173 | 6.79 | 4.12 | 61.84 | 1 | 4 | 212.16 | 54.38 | 12 | 2 | 45.78 | 26400.51 | 48.89 | 214.11 | 22.76 | 16.65 | 1057.14 | 0.73 | 0.73 | 1.14 | 0.06 | 2 | 10
12 | 100 | CONCLUIDO | 14.7095 | 6.8 | 4.13 | 61.89 | 1.08 | 4 | 213.78 | 54.38 | 13 | 2 | 46.4 | 26600.32 | 48.72 | 214.11 | 22.84 | 16.65 | 1095.24 | 0.73 | 0.73 | 1.14 | 0.06 | 2 | 10
13 | 100 | CONCLUIDO | 14.7318 | 6.79 | 4.12 | 61.74 | 1.15 | 4 | 215.41 | 54.38 | 14 | 2 | 47.03 | 26801 | 47.33 | 214.11 | 22.53 | 16.65 | 939.37 | 0.74 | 0.73 | 1.14 | 0.05 | 2 | 10
14 | 100 | CONCLUIDO | 14.7366 | 6.79 | 4.11 | 61.7 | 1.23 | 4 | 217.04 | 54.38 | 15 | 1 | 47.66 | 27002.55 | 46.22 | 214.11 | 22.38 | 16.65 | 864.9 | 0.74 | 0.73 | 1.14 | 0.05 | 2 | 10
15 | 100 | CONCLUIDO | 14.7342 | 6.79 | 4.11 | 61.72 | 1.3 | 4 | 218.68 | 54.38 | 16 | 0 | 48.31 | 27204.98 | 46.52 | 214.11 | 22.39 | 16.65 | 870.7 | 0.74 | 0.73 | 1.14 | 0.05 | 2 | 10
0 | 40 | CONCLUIDO | 14.1393 | 7.07 | 4.6 | 9.86 | 0.2 | 28 | 89.87 | 37.55 | 1 | 26 | 11.32 | 11317.98 | 37.72 | 214.2 | 37.62 | 16.65 | 8367.76 | 0.44 | 0.66 | 1.18 | 0.54 | 2 | 10
1 | 40 | CONCLUIDO | 15.4162 | 6.49 | 4.3 | 19.85 | 0.39 | 13 | 91.1 | 37.55 | 2 | 11 | 11.54 | 11468.97 | 33.33 | 214.18 | 28.44 | 16.65 | 3850.54 | 0.59 | 0.7 | 1.15 | 0.24 | 2 | 10
2 | 40 | CONCLUIDO | 15.766 | 6.34 | 4.23 | 28.22 | 0.57 | 9 | 92.32 | 37.55 | 3 | 7 | 11.77 | 11620.34 | 30.77 | 214.36 | 26.12 | 16.65 | 2709.43 | 0.64 | 0.71 | 1.15 | 0.17 | 2 | 10
3 | 40 | CONCLUIDO | 15.9858 | 6.26 | 4.18 | 35.86 | 0.75 | 7 | 93.55 | 37.55 | 4 | 0 | 12 | 11772.07 | 28.9 | 214.11 | 24.47 | 16.65 | 1896.77 | 0.68 | 0.72 | 1.15 | 0.12 | 2 | 10
0 | 30 | CONCLUIDO | 14.8148 | 6.75 | 4.53 | 11.33 | 0.24 | 24 | 71.52 | 32.27 | 1 | 22 | 8.25 | 9054.6 | 31.06 | 214.22 | 35.39 | 16.65 | 7270.71 | 0.47 | 0.67 | 1.18 | 0.47 | 2 | 10
1 | 30 | CONCLUIDO | 15.9172 | 6.28 | 4.27 | 23.28 | 0.48 | 11 | 72.7 | 32.27 | 2 | 9 | 8.43 | 9200.25 | 26.53 | 214.13 | 27.31 | 16.65 | 3296.95 | 0.61 | 0.71 | 1.15 | 0.2 | 2 | 10
2 | 30 | CONCLUIDO | 16.098 | 6.21 | 4.23 | 28.19 | 0.71 | 9 | 73.88 | 32.27 | 3 | 0 | 8.61 | 9346.23 | 25.19 | 214.38 | 25.69 | 16.65 | 2494.62 | 0.65 | 0.71 | 1.16 | 0.16 | 2 | 10
0 | 15 | CONCLUIDO | 15.9822 | 6.26 | 4.38 | 16.43 | 0.43 | 16 | 39.78 | 19.54 | 1 | 0 | 4.24 | 5140 | 17.31 | 214.33 | 29.96 | 16.65 | 4598.15 | 0.56 | 0.69 | 1.18 | 0.31 | 2 | 10
0 | 70 | CONCLUIDO | 12.053 | 8.3 | 4.88 | 7.15 | 0.12 | 41 | 141.81 | 47.83 | 1 | 39 | 22.98 | 17723.39 | 55.37 | 214.21 | 46.45 | 16.65 | 12713.86 | 0.36 | 0.62 | 1.2 | 0.82 | 2 | 10
1 | 70 | CONCLUIDO | 13.8718 | 7.21 | 4.43 | 13.99 | 0.25 | 19 | 143.17 | 47.83 | 2 | 17 | 23.34 | 17891.86 | 49.17 | 214.15 | 32.24 | 16.65 | 5722.61 | 0.52 | 0.68 | 1.17 | 0.37 | 2 | 10
2 | 70 | CONCLUIDO | 14.4747 | 6.91 | 4.3 | 19.87 | 0.37 | 13 | 144.54 | 47.83 | 3 | 11 | 23.71 | 18060.85 | 46.62 | 214.11 | 28.45 | 16.65 | 3857.33 | 0.59 | 0.7 | 1.16 | 0.24 | 2 | 10
3 | 70 | CONCLUIDO | 14.9025 | 6.71 | 4.22 | 28.15 | 0.49 | 9 | 145.92 | 47.83 | 4 | 7 | 24.09 | 18230.35 | 44.43 | 214.15 | 25.81 | 16.65 | 2554.75 | 0.65 | 0.72 | 1.15 | 0.16 | 2 | 10
4 | 70 | CONCLUIDO | 15.0044 | 6.66 | 4.21 | 31.54 | 0.6 | 8 | 147.3 | 47.83 | 5 | 6 | 24.47 | 18400.38 | 43.02 | 214.11 | 25.29 | 16.65 | 2301.3 | 0.66 | 0.72 | 1.15 | 0.14 | 2 | 10
5 | 70 | CONCLUIDO | 15.2394 | 6.56 | 4.16 | 41.6 | 0.71 | 6 | 148.68 | 47.83 | 6 | 4 | 24.85 | 18570.94 | 41.38 | 214.13 | 23.78 | 16.65 | 1553.77 | 0.7 | 0.73 | 1.15 | 0.1 | 2 | 10
6 | 70 | CONCLUIDO | 15.2265 | 6.57 | 4.17 | 41.66 | 0.83 | 6 | 150.07 | 47.83 | 7 | 4 | 25.24 | 18742.03 | 40.11 | 214.11 | 24.18 | 16.65 | 1756.6 | 0.69 | 0.73 | 1.14 | 0.1 | 2 | 10
7 | 70 | CONCLUIDO | 15.3636 | 6.51 | 4.14 | 49.63 | 0.94 | 5 | 151.46 | 47.83 | 8 | 3 | 25.63 | 18913.66 | 38.49 | 214.13 | 23.14 | 16.65 | 1238.79 | 0.72 | 0.73 | 1.14 | 0.07 | 2 | 10
8 | 70 | CONCLUIDO | 15.3407 | 6.52 | 4.15 | 49.75 | 1.04 | 5 | 152.85 | 47.83 | 9 | 0 | 26.03 | 19085.83 | 37.15 | 214.38 | 23.32 | 16.65 | 1330.23 | 0.71 | 0.73 | 1.15 | 0.08 | 2 | 10
0 | 90 | CONCLUIDO | 10.8601 | 9.21 | 5.05 | 6.18 | 0.1 | 49 | 176.73 | 52.44 | 1 | 47 | 33.29 | 22031.19 | 66.24 | 214.28 | 51.29 | 16.65 | 15093.34 | 0.32 | 0.6 | 1.22 | 0.98 | 2 | 10
1 | 90 | CONCLUIDO | 12.9945 | 7.7 | 4.49 | 12.25 | 0.2 | 22 | 178.21 | 52.44 | 2 | 20 | 33.77 | 22213.89 | 58.15 | 214.21 | 34.22 | 16.65 | 6694.44 | 0.49 | 0.67 | 1.17 | 0.43 | 2 | 10
2 | 90 | CONCLUIDO | 13.695 | 7.3 | 4.35 | 17.39 | 0.3 | 15 | 179.7 | 52.44 | 3 | 13 | 34.26 | 22397.24 | 55.46 | 214.13 | 29.63 | 16.65 | 4436.97 | 0.56 | 0.69 | 1.16 | 0.28 | 2 | 10
3 | 90 | CONCLUIDO | 14.1532 | 7.07 | 4.25 | 23.2 | 0.39 | 11 | 181.19 | 52.44 | 4 | 9 | 34.75 | 22581.25 | 53.41 | 214.24 | 26.79 | 16.65 | 3036.82 | 0.62 | 0.71 | 1.15 | 0.19 | 2 | 10
4 | 90 | CONCLUIDO | 14.3558 | 6.97 | 4.23 | 28.17 | 0.49 | 9 | 182.69 | 52.44 | 5 | 7 | 35.25 | 22766.06 | 52.31 | 214.13 | 25.95 | 16.65 | 2627.3 | 0.64 | 0.72 | 1.15 | 0.16 | 2 | 10
5 | 90 | CONCLUIDO | 14.4869 | 6.9 | 4.2 | 31.48 | 0.58 | 8 | 184.19 | 52.44 | 6 | 6 | 35.75 | 22951.43 | 50.69 | 214.11 | 25.07 | 16.65 | 2188.58 | 0.66 | 0.72 | 1.15 | 0.13 | 2 | 10
6 | 90 | CONCLUIDO | 14.6003 | 6.85 | 4.18 | 35.83 | 0.67 | 7 | 185.7 | 52.44 | 7 | 5 | 36.26 | 23137.49 | 49.75 | 214.14 | 24.54 | 16.65 | 1929.54 | 0.68 | 0.72 | 1.15 | 0.11 | 2 | 10
7 | 90 | CONCLUIDO | 14.7059 | 6.8 | 4.17 | 41.66 | 0.76 | 6 | 187.22 | 52.44 | 8 | 4 | 36.78 | 23324.24 | 48.77 | 214.11 | 24.14 | 16.65 | 1737.51 | 0.69 | 0.73 | 1.14 | 0.1 | 2 | 10
8 | 90 | CONCLUIDO | 14.8246 | 6.75 | 4.15 | 49.77 | 0.85 | 5 | 188.74 | 52.44 | 9 | 3 | 37.3 | 23511.69 | 47.9 | 214.13 | 23.5 | 16.65 | 1422.73 | 0.71 | 0.73 | 1.14 | 0.08 | 2 | 10
9 | 90 | CONCLUIDO | 14.835 | 6.74 | 4.14 | 49.71 | 0.93 | 5 | 190.26 | 52.44 | 10 | 3 | 37.82 | 23699.85 | 46.27 | 214.12 | 23.3 | 16.65 | 1323.1 | 0.71 | 0.73 | 1.14 | 0.08 | 2 | 10
10 | 90 | CONCLUIDO | 14.9607 | 6.68 | 4.12 | 61.82 | 1.02 | 4 | 191.79 | 52.44 | 11 | 2 | 38.35 | 23888.73 | 44.85 | 214.11 | 22.76 | 16.65 | 1057.1 | 0.73 | 0.73 | 1.14 | 0.06 | 2 | 10
11 | 90 | CONCLUIDO | 14.9601 | 6.68 | 4.12 | 61.83 | 1.1 | 4 | 193.33 | 52.44 | 12 | 2 | 38.89 | 24078.33 | 44.43 | 214.11 | 22.68 | 16.65 | 1015.43 | 0.73 | 0.73 | 1.14 | 0.06 | 2 | 10
12 | 90 | CONCLUIDO | 14.9632 | 6.68 | 4.12 | 61.8 | 1.18 | 4 | 194.88 | 52.44 | 13 | 0 | 39.43 | 24268.67 | 44.16 | 214.13 | 22.57 | 16.65 | 959.12 | 0.74 | 0.73 | 1.14 | 0.06 | 2 | 10
0 | 10 | CONCLUIDO | 15.5186 | 6.44 | 4.54 | 11.85 | 0.64 | 23 | 26.11 | 12.1 | 1 | 0 | 3.01 | 3454.41 | 13.17 | 214.29 | 34.74 | 16.65 | 6952.46 | 0.48 | 0.67 | 1.2 | 0.48 | 2 | 10
0 | 45 | CONCLUIDO | 13.7054 | 7.3 | 4.67 | 9.04 | 0.18 | 31 | 98.71 | 39.72 | 1 | 29 | 12.99 | 12407.75 | 41.05 | 214.24 | 39.97 | 16.65 | 9523.65 | 0.42 | 0.65 | 1.18 | 0.6 | 2 | 10
1 | 45 | CONCLUIDO | 15.0345 | 6.65 | 4.36 | 17.42 | 0.35 | 15 | 99.95 | 39.72 | 2 | 13 | 13.24 | 12561.45 | 36.56 | 214.13 | 29.98 | 16.65 | 4612.99 | 0.56 | 0.69 | 1.16 | 0.29 | 2 | 10
2 | 45 | CONCLUIDO | 15.6365 | 6.4 | 4.22 | 28.15 | 0.52 | 9 | 101.2 | 39.72 | 3 | 7 | 13.49 | 12715.54 | 33.43 | 214.11 | 25.8 | 16.65 | 2550.29 | 0.65 | 0.72 | 1.15 | 0.16 | 2 | 10
3 | 45 | CONCLUIDO | 15.8277 | 6.32 | 4.19 | 35.88 | 0.69 | 7 | 102.45 | 39.72 | 4 | 5 | 13.74 | 12870.03 | 31.52 | 214.11 | 24.72 | 16.65 | 2021.62 | 0.67 | 0.72 | 1.15 | 0.12 | 2 | 10
4 | 45 | CONCLUIDO | 15.9334 | 6.28 | 4.16 | 41.65 | 0.85 | 6 | 103.71 | 39.72 | 5 | 0 | 14 | 13024.91 | 30.37 | 214.11 | 23.75 | 16.65 | 1540.92 | 0.7 | 0.73 | 1.15 | 0.1 | 2 | 10
0 | 60 | CONCLUIDO | 12.6801 | 7.89 | 4.81 | 7.8 | 0.14 | 37 | 124.63 | 45 | 1 | 35 | 18.64 | 15605.44 | 49.89 | 214.23 | 44.01 | 16.65 | 11516.99 | 0.38 | 0.63 | 1.2 | 0.74 | 2 | 10
1 | 60 | CONCLUIDO | 14.373 | 6.96 | 4.39 | 15.5 | 0.28 | 17 | 125.95 | 45 | 2 | 15 | 18.95 | 15767.7 | 44.25 | 214.19 | 30.95 | 16.65 | 5086.39 | 0.54 | 0.69 | 1.17 | 0.32 | 2 | 10
2 | 60 | CONCLUIDO | 14.9981 | 6.67 | 4.25 | 23.2 | 0.42 | 11 | 127.27 | 45 | 3 | 9 | 19.27 | 15930.42 | 41.53 | 214.17 | 26.72 | 16.65 | 2998.91 | 0.62 | 0.71 | 1.16 | 0.19 | 2 | 10
3 | 60 | CONCLUIDO | 15.1553 | 6.6 | 4.24 | 28.24 | 0.55 | 9 | 128.59 | 45 | 4 | 7 | 19.59 | 16093.6 | 40.12 | 214.12 | 26.15 | 16.65 | 2728.07 | 0.64 | 0.71 | 1.16 | 0.17 | 2 | 10
4 | 60 | CONCLUIDO | 15.3925 | 6.5 | 4.19 | 35.88 | 0.68 | 7 | 129.92 | 45 | 5 | 5 | 19.92 | 16257.24 | 38.29 | 214.14 | 24.74 | 16.65 | 2030.68 | 0.67 | 0.72 | 1.15 | 0.12 | 2 | 10
5 | 60 | CONCLUIDO | 15.5166 | 6.44 | 4.16 | 41.59 | 0.81 | 6 | 131.25 | 45 | 6 | 4 | 20.25 | 16421.36 | 36.2 | 214.11 | 23.86 | 16.65 | 1595.89 | 0.7 | 0.73 | 1.15 | 0.09 | 2 | 10
6 | 60 | CONCLUIDO | 15.6223 | 6.4 | 4.14 | 49.69 | 0.93 | 5 | 132.58 | 45 | 7 | 1 | 20.59 | 16585.95 | 35.33 | 214.16 | 23.21 | 16.65 | 1273.61 | 0.72 | 0.73 | 1.15 | 0.08 | 2 | 10
7 | 60 | CONCLUIDO | 15.6162 | 6.4 | 4.14 | 49.72 | 1.06 | 5 | 133.92 | 45 | 8 | 0 | 20.93 | 16751.02 | 35.65 | 214.11 | 23.29 | 16.65 | 1317.53 | 0.71 | 0.73 | 1.15 | 0.08 | 2 | 10
0 | 80 | CONCLUIDO | 11.4595 | 8.73 | 4.95 | 6.6 | 0.11 | 45 | 159.12 | 50.28 | 1 | 43 | 27.84 | 19859.16 | 60.65 | 214.24 | 48.7 | 16.65 | 13822.46 | 0.34 | 0.61 | 1.2 | 0.88 | 2 | 10
1 | 80 | CONCLUIDO | 13.4163 | 7.45 | 4.45 | 12.72 | 0.22 | 21 | 160.54 | 50.28 | 2 | 19 | 28.26 | 20034.4 | 53.57 | 214.18 | 32.93 | 16.65 | 6056.6 | 0.51 | 0.68 | 1.17 | 0.39 | 2 | 10
2 | 80 | CONCLUIDO | 14.0669 | 7.11 | 4.33 | 18.57 | 0.33 | 14 | 161.97 | 50.28 | 3 | 12 | 28.69 | 20210.21 | 51.23 | 214.16 | 29.2 | 16.65 | 4224.84 | 0.57 | 0.7 | 1.16 | 0.27 | 2 | 10
3 | 80 | CONCLUIDO | 14.5091 | 6.89 | 4.25 | 25.47 | 0.43 | 10 | 163.4 | 50.28 | 4 | 8 | 29.12 | 20386.62 | 49.01 | 214.24 | 26.45 | 16.65 | 2872.79 | 0.63 | 0.71 | 1.15 | 0.18 | 2 | 10
4 | 80 | CONCLUIDO | 14.7559 | 6.78 | 4.19 | 31.46 | 0.54 | 8 | 164.83 | 50.28 | 5 | 6 | 29.55 | 20563.61 | 47.58 | 214.11 | 24.92 | 16.65 | 2113.61 | 0.67 | 0.72 | 1.15 | 0.13 | 2 | 10
5 | 80 | CONCLUIDO | 14.8484 | 6.73 | 4.18 | 35.87 | 0.64 | 7 | 166.27 | 50.28 | 6 | 5 | 29.99 | 20741.2 | 46.64 | 214.11 | 24.69 | 16.65 | 2003.62 | 0.67 | 0.72 | 1.15 | 0.12 | 2 | 10
6 | 80 | CONCLUIDO | 14.9819 | 6.67 | 4.16 | 41.57 | 0.74 | 6 | 167.72 | 50.28 | 7 | 4 | 30.44 | 20919.39 | 45.23 | 214.11 | 23.78 | 16.65 | 1554.4 | 0.7 | 0.73 | 1.15 | 0.09 | 2 | 10
7 | 80 | CONCLUIDO | 15.0647 | 6.64 | 4.15 | 49.83 | 0.84 | 5 | 169.17 | 50.28 | 8 | 3 | 30.89 | 21098.19 | 43.83 | 214.13 | 23.73 | 16.65 | 1535.79 | 0.7 | 0.73 | 1.14 | 0.09 | 2 | 10
8 | 80 | CONCLUIDO | 15.1064 | 6.62 | 4.13 | 49.61 | 0.94 | 5 | 170.62 | 50.28 | 9 | 3 | 31.34 | 21277.6 | 42.39 | 214.11 | 23.09 | 16.65 | 1214 | 0.72 | 0.73 | 1.14 | 0.07 | 2 | 10
9 | 80 | CONCLUIDO | 15.2046 | 6.58 | 4.12 | 61.85 | 1.03 | 4 | 172.08 | 50.28 | 10 | 2 | 31.8 | 21457.64 | 40.77 | 214.11 | 22.76 | 16.65 | 1056.7 | 0.73 | 0.73 | 1.14 | 0.06 | 2 | 10
10 | 80 | CONCLUIDO | 15.204 | 6.58 | 4.12 | 61.86 | 1.12 | 4 | 173.55 | 50.28 | 11 | 0 | 32.27 | 21638.31 | 40.95 | 214.14 | 22.71 | 16.65 | 1033.11 | 0.73 | 0.73 | 1.14 | 0.06 | 2 | 10
0 | 35 | CONCLUIDO | 14.4689 | 6.91 | 4.57 | 10.55 | 0.22 | 26 | 80.84 | 35.1 | 1 | 24 | 9.74 | 10204.21 | 34.57 | 214.12 | 36.78 | 16.65 | 7955.97 | 0.45 | 0.66 | 1.17 | 0.51 | 2 | 10
1 | 35 | CONCLUIDO | 15.6413 | 6.39 | 4.29 | 21.47 | 0.43 | 12 | 82.04 | 35.1 | 2 | 10 | 9.94 | 10352.53 | 30.32 | 214.14 | 28.04 | 16.65 | 3656.71 | 0.59 | 0.7 | 1.16 | 0.23 | 2 | 10
2 | 35 | CONCLUIDO | 16.0363 | 6.24 | 4.21 | 31.55 | 0.63 | 8 | 83.25 | 35.1 | 3 | 2 | 10.15 | 10501.19 | 26.86 | 214.13 | 25.22 | 16.65 | 2264.02 | 0.66 | 0.72 | 1.15 | 0.14 | 2 | 10
3 | 35 | CONCLUIDO | 16.0185 | 6.24 | 4.21 | 31.6 | 0.83 | 8 | 84.46 | 35.1 | 4 | 0 | 10.36 | 10650.22 | 26.94 | 214.36 | 25.31 | 16.65 | 2310.59 | 0.66 | 0.72 | 1.16 | 0.15 | 2 | 10
0 | 50 | CONCLUIDO | 13.3388 | 7.5 | 4.73 | 8.6 | 0.16 | 33 | 107.41 | 41.65 | 1 | 31 | 14.77 | 13481.73 | 44.21 | 214.19 | 41.39 | 16.65 | 10225.58 | 0.4 | 0.64 | 1.2 | 0.66 | 2 | 10
1 | 50 | CONCLUIDO | 14.8564 | 6.73 | 4.36 | 17.45 | 0.32 | 15 | 108.68 | 41.65 | 2 | 13 | 15.03 | 13638.32 | 39.15 | 214.15 | 30.24 | 16.65 | 4740.9 | 0.55 | 0.69 | 1.16 | 0.3 | 2 | 10
2 | 50 | CONCLUIDO | 15.3708 | 6.51 | 4.25 | 25.48 | 0.48 | 10 | 109.96 | 41.65 | 3 | 8 | 15.31 | 13795.21 | 36.45 | 214.11 | 26.55 | 16.65 | 2921.01 | 0.63 | 0.71 | 1.15 | 0.18 | 2 | 10
3 | 50 | CONCLUIDO | 15.5844 | 6.42 | 4.2 | 31.52 | 0.63 | 8 | 111.23 | 41.65 | 4 | 6 | 15.58 | 13952.52 | 34.24 | 214.11 | 25.12 | 16.65 | 2214.86 | 0.66 | 0.72 | 1.15 | 0.14 | 2 | 10
4 | 50 | CONCLUIDO | 15.7722 | 6.34 | 4.17 | 41.71 | 0.78 | 6 | 112.51 | 41.65 | 5 | 2 | 15.86 | 14110.24 | 32.59 | 214.21 | 24.07 | 16.65 | 1700.6 | 0.69 | 0.72 | 1.15 | 0.11 | 2 | 10
5 | 50 | CONCLUIDO | 15.7839 | 6.34 | 4.17 | 41.66 | 0.93 | 6 | 113.79 | 41.65 | 6 | 0 | 16.14 | 14268.39 | 32.26 | 214.11 | 23.82 | 16.65 | 1574.75 | 0.7 | 0.73 | 1.15 | 0.1 | 2 | 10
0 | 25 | CONCLUIDO | 15.3042 | 6.53 | 4.45 | 12.7 | 0.28 | 21 | 61.76 | 28.92 | 1 | 19 | 6.84 | 7851.41 | 26.83 | 214.13 | 33.04 | 16.65 | 6110.62 | 0.5 | 0.68 | 1.16 | 0.38 | 2 | 10
1 | 25 | CONCLUIDO | 16.1623 | 6.19 | 4.25 | 25.52 | 0.55 | 10 | 62.92 | 28.92 | 2 | 1 | 7 | 7994.37 | 22.83 | 214.24 | 26.44 | 16.65 | 2866.16 | 0.63 | 0.71 | 1.16 | 0.19 | 2 | 10
2 | 25 | CONCLUIDO | 16.1536 | 6.19 | 4.26 | 25.54 | 0.81 | 10 | 64.08 | 28.92 | 3 | 0 | 7.16 | 8137.65 | 23.23 | 214.23 | 26.49 | 16.65 | 2889.26 | 0.63 | 0.71 | 1.16 | 0.19 | 2 | 10
0 | 85 | CONCLUIDO | 11.1455 | 8.97 | 5.01 | 6.39 | 0.11 | 47 | 167.88 | 51.39 | 1 | 45 | 30.49 | 20939.59 | 63.54 | 214.29 | 50.17 | 16.65 | 14544.37 | 0.33 | 0.6 | 1.21 | 0.94 | 2 | 10
1 | 85 | CONCLUIDO | 13.2572 | 7.54 | 4.46 | 12.74 | 0.21 | 21 | 169.33 | 51.39 | 2 | 19 | 30.94 | 21118.46 | 55.68 | 214.26 | 33.09 | 16.65 | 6136.91 | 0.5 | 0.68 | 1.17 | 0.39 | 2 | 10
2 | 85 | CONCLUIDO | 13.9448 | 7.17 | 4.32 | 18.53 | 0.31 | 14 | 170.79 | 51.39 | 3 | 12 | 31.4 | 21297.94 | 53.15 | 214.2 | 28.92 | 16.65 | 4086.27 | 0.58 | 0.7 | 1.16 | 0.26 | 2 | 10
3 | 85 | CONCLUIDO | 14.2665 | 7.01 | 4.26 | 23.26 | 0.41 | 11 | 172.25 | 51.39 | 4 | 9 | 31.86 | 21478.05 | 51.42 | 214.14 | 27.04 | 16.65 | 3163.11 | 0.62 | 0.71 | 1.16 | 0.2 | 2 | 10
4 | 85 | CONCLUIDO | 14.4706 | 6.91 | 4.23 | 28.22 | 0.51 | 9 | 173.71 | 51.39 | 5 | 7 | 32.32 | 21658.78 | 50.26 | 214.17 | 26.15 | 16.65 | 2726.73 | 0.64 | 0.71 | 1.15 | 0.17 | 2 | 10
5 | 85 | CONCLUIDO | 14.7275 | 6.79 | 4.18 | 35.83 | 0.61 | 7 | 175.18 | 51.39 | 6 | 5 | 32.79 | 21840.16 | 48.66 | 214.11 | 24.56 | 16.65 | 1942.78 | 0.68 | 0.72 | 1.15 | 0.12 | 2 | 10
6 | 85 | CONCLUIDO | 14.838 | 6.74 | 4.16 | 41.64 | 0.7 | 6 | 176.66 | 51.39 | 7 | 4 | 33.27 | 22022.17 | 47.36 | 214.11 | 23.94 | 16.65 | 1634.3 | 0.7 | 0.73 | 1.15 | 0.1 | 2 | 10
7 | 85 | CONCLUIDO | 14.8374 | 6.74 | 4.16 | 41.64 | 0.8 | 6 | 178.14 | 51.39 | 8 | 4 | 33.75 | 22204.83 | 46.43 | 214.12 | 23.91 | 16.65 | 1621.05 | 0.7 | 0.73 | 1.15 | 0.1 | 2 | 10
8 | 85 | CONCLUIDO | 14.9433 | 6.69 | 4.15 | 49.8 | 0.89 | 5 | 179.63 | 51.39 | 9 | 3 | 34.24 | 22388.15 | 45.56 | 214.11 | 23.59 | 16.65 | 1468.04 | 0.71 | 0.73 | 1.14 | 0.09 | 2 | 10
9 | 85 | CONCLUIDO | 14.9533 | 6.69 | 4.15 | 49.75 | 0.98 | 5 | 181.12 | 51.39 | 10 | 3 | 34.73 | 22572.13 | 43.57 | 214.14 | 23.42 | 16.65 | 1382.25 | 0.71 | 0.73 | 1.14 | 0.08 | 2 | 10
10 | 85 | CONCLUIDO | 15.0918 | 6.63 | 4.12 | 61.77 | 1.07 | 4 | 182.62 | 51.39 | 11 | 1 | 35.22 | 22756.91 | 42.84 | 214.13 | 22.49 | 16.65 | 920.45 | 0.74 | 0.73 | 1.14 | 0.05 | 2 | 10
11 | 85 | CONCLUIDO | 15.0678 | 6.64 | 4.13 | 61.93 | 1.16 | 4 | 184.12 | 51.39 | 12 | 0 | 35.73 | 22942.24 | 42.85 | 214.14 | 22.76 | 16.65 | 1056.76 | 0.73 | 0.73 | 1.15 | 0.06 | 2 | 10
0 | 20 | CONCLUIDO | 15.7535 | 6.35 | 4.39 | 15.5 | 0.34 | 17 | 51.33 | 24.83 | 1 | 15 | 5.51 | 6564.78 | 22.17 | 214.17 | 31.13 | 16.65 | 5175.9 | 0.53 | 0.69 | 1.16 | 0.33 | 2 | 10
1 | 20 | CONCLUIDO | 16.1754 | 6.18 | 4.29 | 21.44 | 0.66 | 12 | 52.47 | 24.83 | 2 | 0 | 5.64 | 6705.1 | 20.6 | 214.19 | 27.5 | 16.65 | 3388.02 | 0.61 | 0.7 | 1.17 | 0.22 | 2 | 10
0 | 65 | CONCLUIDO | 12.3567 | 8.09 | 4.85 | 7.46 | 0.13 | 39 | 133.21 | 46.47 | 1 | 37 | 20.75 | 16663.42 | 52.72 | 214.29 | 45.6 | 16.65 | 12301.47 | 0.37 | 0.62 | 1.19 | 0.78 | 2 | 10
1 | 65 | CONCLUIDO | 14.1443 | 7.07 | 4.4 | 14.67 | 0.26 | 18 | 134.55 | 46.47 | 2 | 16 | 21.09 | 16828.84 | 46.63 | 214.12 | 31.28 | 16.65 | 5246.81 | 0.53 | 0.69 | 1.17 | 0.33 | 2 | 10
2 | 65 | CONCLUIDO | 14.7101 | 6.8 | 4.29 | 21.46 | 0.39 | 12 | 135.9 | 46.47 | 3 | 10 | 21.43 | 16994.64 | 44.34 | 214.15 | 27.83 | 16.65 | 3549.01 | 0.6 | 0.7 | 1.16 | 0.23 | 2 | 10
3 | 65 | CONCLUIDO | 15.0169 | 6.66 | 4.23 | 28.23 | 0.52 | 9 | 137.25 | 46.47 | 4 | 7 | 21.78 | 17160.92 | 42.64 | 214.13 | 26.14 | 16.65 | 2718.82 | 0.64 | 0.71 | 1.15 | 0.17 | 2 | 10
4 | 65 | CONCLUIDO | 15.2575 | 6.55 | 4.18 | 35.86 | 0.64 | 7 | 138.6 | 46.47 | 5 | 5 | 22.13 | 17327.69 | 40.63 | 214.12 | 24.58 | 16.65 | 1948.38 | 0.68 | 0.72 | 1.15 | 0.12 | 2 | 10
5 | 65 | CONCLUIDO | 15.3807 | 6.5 | 4.16 | 41.58 | 0.76 | 6 | 139.95 | 46.47 | 6 | 4 | 22.49 | 17494.97 | 39.15 | 214.11 | 23.84 | 16.65 | 1588.01 | 0.7 | 0.73 | 1.14 | 0.09 | 2 | 10
6 | 65 | CONCLUIDO | 15.4686 | 6.46 | 4.15 | 49.78 | 0.88 | 5 | 141.31 | 46.47 | 7 | 3 | 22.85 | 17662.75 | 37.65 | 214.16 | 23.53 | 16.65 | 1434.61 | 0.71 | 0.73 | 1.14 | 0.08 | 2 | 10
7 | 65 | CONCLUIDO | 15.4579 | 6.47 | 4.15 | 49.83 | 0.99 | 5 | 142.68 | 46.47 | 8 | 0 | 23.21 | 17831.04 | 36.84 | 214.21 | 23.56 | 16.65 | 1452.51 | 0.71 | 0.73 | 1.15 | 0.09 | 2 | 10
0 | 75 | CONCLUIDO | 11.7532 | 8.51 | 4.92 | 6.86 | 0.12 | 43 | 150.44 | 49.1 | 1 | 41 | 25.34 | 18787.76 | 58.02 | 214.21 | 47.48 | 16.65 | 13219.96 | 0.35 | 0.61 | 1.21 | 0.85 | 2 | 10
1 | 75 | CONCLUIDO | 13.6224 | 7.34 | 4.45 | 13.36 | 0.23 | 20 | 151.83 | 49.1 | 2 | 18 | 25.73 | 18959.54 | 51.52 | 214.17 | 32.96 | 16.65 | 6077.08 | 0.51 | 0.68 | 1.17 | 0.39 | 2 | 10
2 | 75 | CONCLUIDO | 14.3335 | 6.98 | 4.3 | 19.86 | 0.35 | 13 | 153.23 | 49.1 | 3 | 11 | 26.13 | 19131.85 | 48.8 | 214.12 | 28.32 | 16.65 | 3791.46 | 0.59 | 0.7 | 1.16 | 0.24 | 2 | 10
3 | 75 | CONCLUIDO | 14.655 | 6.82 | 4.24 | 25.45 | 0.46 | 10 | 154.63 | 49.1 | 4 | 8 | 26.53 | 19304.72 | 46.99 | 214.15 | 26.4 | 16.65 | 2844.34 | 0.63 | 0.71 | 1.15 | 0.18 | 2 | 10
4 | 75 | CONCLUIDO | 14.8693 | 6.73 | 4.2 | 31.53 | 0.57 | 8 | 156.03 | 49.1 | 5 | 6 | 26.94 | 19478.15 | 45.33 | 214.11 | 25.34 | 16.65 | 2323.47 | 0.66 | 0.72 | 1.15 | 0.14 | 2 | 10
5 | 75 | CONCLUIDO | 14.9676 | 6.68 | 4.19 | 35.92 | 0.67 | 7 | 157.44 | 49.1 | 6 | 5 | 27.35 | 19652.13 | 44.24 | 214.12 | 24.82 | 16.65 | 2072.53 | 0.67 | 0.72 | 1.15 | 0.13 | 2 | 10
6 | 75 | CONCLUIDO | 15.0988 | 6.62 | 4.16 | 41.63 | 0.78 | 6 | 158.86 | 49.1 | 7 | 4 | 27.77 | 19826.68 | 42.72 | 214.14 | 24.12 | 16.65 | 1727.5 | 0.69 | 0.73 | 1.14 | 0.1 | 2 | 10
7 | 75 | CONCLUIDO | 15.2136 | 6.57 | 4.14 | 49.73 | 0.88 | 5 | 160.28 | 49.1 | 8 | 3 | 28.19 | 20001.93 | 41.61 | 214.11 | 23.5 | 16.65 | 1419.24 | 0.71 | 0.73 | 1.14 | 0.08 | 2 | 10
8 | 75 | CONCLUIDO | 15.2066 | 6.58 | 4.15 | 49.76 | 0.99 | 5 | 161.71 | 49.1 | 9 | 3 | 28.61 | 20177.64 | 39.57 | 214.11 | 23.53 | 16.65 | 1436.67 | 0.71 | 0.73 | 1.14 | 0.08 | 2 | 10
9 | 75 | CONCLUIDO | 15.3355 | 6.52 | 4.12 | 61.83 | 1.09 | 4 | 163.13 | 49.1 | 10 | 0 | 29.04 | 20353.94 | 38.84 | 214.11 | 22.59 | 16.65 | 970.93 | 0.74 | 0.73 | 1.15 | 0.06 | 2 | 10
0 | 95 | CONCLUIDO | 10.5752 | 9.46 | 5.09 | 5.99 | 0.1 | 51 | 185.69 | 53.44 | 1 | 49 | 36.26 | 23136.14 | 69.01 | 214.47 | 52.77 | 16.65 | 15824.93 | 0.32 | 0.59 | 1.22 | 1.02 | 2 | 10
1 | 95 | CONCLUIDO | 12.7357 | 7.85 | 4.53 | 11.81 | 0.19 | 23 | 187.21 | 53.44 | 2 | 21 | 36.77 | 23322.88 | 60.65 | 214.25 | 34.94 | 16.65 | 7049.48 | 0.48 | 0.67 | 1.18 | 0.46 | 2 | 10
2 | 95 | CONCLUIDO | 13.5741 | 7.37 | 4.34 | 17.36 | 0.28 | 15 | 188.73 | 53.44 | 3 | 13 | 37.29 | 23510.33 | 57.38 | 214.28 | 29.47 | 16.65 | 4356.15 | 0.56 | 0.7 | 1.16 | 0.27 | 2 | 10
3 | 95 | CONCLUIDO | 14.0231 | 7.13 | 4.25 | 23.2 | 0.37 | 11 | 190.25 | 53.44 | 4 | 9 | 37.82 | 23698.48 | 55.32 | 214.21 | 26.74 | 16.65 | 3013.17 | 0.62 | 0.71 | 1.15 | 0.19 | 2 | 10
4 | 95 | CONCLUIDO | 14.2135 | 7.04 | 4.23 | 28.21 | 0.46 | 9 | 191.78 | 53.44 | 5 | 7 | 38.35 | 23887.36 | 54.37 | 214.12 | 26.22 | 16.65 | 2759.02 | 0.64 | 0.71 | 1.15 | 0.17 | 2 | 10
5 | 95 | CONCLUIDO | 14.3512 | 6.97 | 4.2 | 31.51 | 0.55 | 8 | 193.32 | 53.44 | 6 | 6 | 38.89 | 24076.95 | 53.07 | 214.11 | 25.1 | 16.65 | 2207.85 | 0.66 | 0.72 | 1.15 | 0.14 | 2 | 10
6 | 95 | CONCLUIDO | 14.4619 | 6.91 | 4.19 | 35.88 | 0.64 | 7 | 194.86 | 53.44 | 7 | 5 | 39.43 | 24267.28 | 52.13 | 214.11 | 24.74 | 16.65 | 2030.07 | 0.67 | 0.72 | 1.15 | 0.12 | 2 | 10
7 | 95 | CONCLUIDO | 14.6068 | 6.85 | 4.15 | 41.54 | 0.72 | 6 | 196.41 | 53.44 | 8 | 4 | 39.98 | 24458.36 | 50.96 | 214.11 | 23.74 | 16.65 | 1537.7 | 0.7 | 0.73 | 1.14 | 0.09 | 2 | 10
8 | 95 | CONCLUIDO | 14.7017 | 6.8 | 4.15 | 49.77 | 0.81 | 5 | 197.97 | 53.44 | 9 | 3 | 40.53 | 24650.18 | 49.73 | 214.13 | 23.54 | 16.65 | 1438.69 | 0.71 | 0.73 | 1.14 | 0.08 | 2 | 10
9 | 95 | CONCLUIDO | 14.7083 | 6.8 | 4.14 | 49.73 | 0.89 | 5 | 199.53 | 53.44 | 10 | 3 | 41.1 | 24842.77 | 49.2 | 214.11 | 23.43 | 16.65 | 1383.82 | 0.71 | 0.73 | 1.14 | 0.08 | 2 | 10
10 | 95 | CONCLUIDO | 14.7035 | 6.8 | 4.15 | 49.76 | 0.97 | 5 | 201.1 | 53.44 | 11 | 3 | 41.66 | 25036.12 | 47.54 | 214.11 | 23.42 | 16.65 | 1378.66 | 0.71 | 0.73 | 1.15 | 0.08 | 2 | 10
11 | 95 | CONCLUIDO | 14.8527 | 6.73 | 4.12 | 61.73 | 1.05 | 4 | 202.67 | 53.44 | 12 | 2 | 42.24 | 25230.25 | 46.92 | 214.11 | 22.5 | 16.65 | 924.2 | 0.74 | 0.73 | 1.14 | 0.05 | 2 | 10
12 | 95 | CONCLUIDO | 14.8558 | 6.73 | 4.11 | 61.71 | 1.13 | 4 | 204.25 | 53.44 | 13 | 2 | 42.82 | 25425.3 | 45.95 | 214.11 | 22.5 | 16.65 | 927.74 | 0.74 | 0.73 | 1.14 | 0.05 | 2 | 10
13 | 95 | CONCLUIDO | 14.8454 | 6.74 | 4.12 | 61.78 | 1.21 | 4 | 205.84 | 53.44 | 14 | 0 | 43.4 | 25621.03 | 45.47 | 214.14 | 22.52 | 16.65 | 935.44 | 0.74 | 0.73 | 1.14 | 0.05 | 2 | 10
0 | 55 | CONCLUIDO | 13.0208 | 7.68 | 4.76 | 8.16 | 0.15 | 35 | 116.05 | 43.4 | 1 | 33 | 16.65 | 14546.17 | 47.01 | 214.31 | 42.69 | 16.65 | 10864.33 | 0.39 | 0.64 | 1.19 | 0.69 | 2 | 10
1 | 55 | CONCLUIDO | 14.6419 | 6.83 | 4.36 | 16.36 | 0.3 | 16 | 117.34 | 43.4 | 2 | 14 | 16.94 | 14705.49 | 41.7 | 214.13 | 30.31 | 16.65 | 4772.99 | 0.55 | 0.69 | 1.16 | 0.3 | 2 | 10
2 | 55 | CONCLUIDO | 15.1146 | 6.62 | 4.27 | 23.29 | 0.45 | 11 | 118.63 | 43.4 | 3 | 9 | 17.23 | 14865.24 | 39.31 | 214.16 | 27.37 | 16.65 | 3324.71 | 0.61 | 0.71 | 1.15 | 0.2 | 2 | 10
3 | 55 | CONCLUIDO | 15.444 | 6.48 | 4.2 | 31.5 | 0.59 | 8 | 119.93 | 43.4 | 4 | 6 | 17.53 | 15025.44 | 37.05 | 214.11 | 25.06 | 16.65 | 2183.49 | 0.66 | 0.72 | 1.15 | 0.14 | 2 | 10
4 | 55 | CONCLUIDO | 15.6576 | 6.39 | 4.16 | 41.59 | 0.73 | 6 | 121.23 | 43.4 | 5 | 4 | 17.83 | 15186.08 | 34.92 | 214.13 | 23.87 | 16.65 | 1600.27 | 0.7 | 0.73 | 1.15 | 0.09 | 2 | 10
5 | 55 | CONCLUIDO | 15.6413 | 6.39 | 4.17 | 41.66 | 0.86 | 6 | 122.54 | 43.4 | 6 | 2 | 18.14 | 15347.16 | 33.4 | 214.11 | 24.06 | 16.65 | 1695.49 | 0.69 | 0.73 | 1.15 | 0.1 | 2 | 10
6 | 55 | CONCLUIDO | 15.7439 | 6.35 | 4.15 | 49.78 | 1 | 5 | 123.85 | 43.4 | 7 | 0 | 18.45 | 15508.69 | 33.37 | 214.11 | 23.46 | 16.65 | 1399.47 | 0.71 | 0.73 | 1.15 | 0.08 | 2 | 10

## gráficos
Selecione o eixo X:
Selecione o eixo Y:
Selecione o eixo Z:
Eixo X | Eixo Y | Eixo Z

## hidden (hidden)
Unnamed: 0
Volume de calda [L]
STATUS
Capacidade operacional [ha/h]
Tempo de missao [h]
Tempo util [h]
Tempo por voo [min]
Autonomia Projetada [h]
N° Voos
MTOW [kg]
Massa Estrutura [kg]
Combustível [kg]
Abastecimentos
Massa gerador
Potência gerador [W]
Combustível consumido [L]
Calda cons [L]
Distância percorrida [km]
Distância Pulverizando [km]
RTL ACUMULADO[m]
EOC [km/km]
EOC [h/h]
Tempo de manobra [h]
Tempo rtl_rtw [h]
V pulv [m/s]
V desloc [m/s]