## RESULTADOS_18
Unnamed: 0 | Volume de calda [L] | STATUS | Capacidade operacional [ha/h] | Tempo de missao [h] | Tempo util [h] | Tempo por voo [min] | Autonomia Projetada [h] | N° Voos | MTOW [kg] | Massa Estrutura [kg] | Combustível [kg] | Abastecimentos | Massa gerador | Potência gerador [W] | Combustível consumido [L] | Calda cons [L] | Distância percorrida [km] | Distância Pulverizando [km] | RTL ACUMULADO[m] | EOC [km/km] | EOC [h/h] | Tempo de manobra [h] | Tempo rtl_rtw [h] | V pulv [m/s] | V desloc [m/s] | Preço Total por ha Simples [R$/ha] | Preço Total por ha Presumido [R$/ha] | Preço Total por ha Real [R$/ha] | Preço Total Simples [R$] | Preço Total Presumido [R$] | Prod CAPEX [ha/h/R$] | Dias Trabalhados | Preço Total Real [R$]
0 | 100 | CONCLUIDO | 16.6197 | 6.02 | 2.53 | 6.07 | 0.09 | 25 | 194.77 | 54.38 | 1 | 23 | 39.4 | 24256.19 | 32.77 | 610.7 | 28.94 | 13.88 | 7548.49 | 0.48 | 0.8 | 0.09 | 0.48 | 2 | 10 | 65.2476 | 89.2746 | 80.7544 | 65247.5864 | 89274.6263 | 3.8793e-06 | 4 | 80754.3812
1 | 100 | CONCLUIDO | 19.5982 | 5.1 | 2.2 | 13.18 | 0.18 | 10 | 196.32 | 54.38 | 2 | 8 | 39.95 | 24447.22 | 24.91 | 610.51 | 18.49 | 13.88 | 2399.3 | 0.75 | 0.92 | 0.07 | 0.15 | 2 | 10 | 60.4018 | 82.6444 | 74.7569 | 60401.7605 | 82644.3535 | 4.5745e-06 | 4 | 74756.8924
2 | 100 | CONCLUIDO | 19.8796 | 5.03 | 2.2 | 16.52 | 0.27 | 8 | 197.88 | 54.38 | 3 | 0 | 40.5 | 24639 | 22.81 | 610.47 | 18.58 | 13.88 | 2456.47 | 0.75 | 0.91 | 0.08 | 0.15 | 2 | 10 | 59.6879 | 81.6677 | 73.8734 | 59687.9396 | 81667.6723 | 4.6402e-06 | 4 | 73873.4242

## RESULTADOS_6
Unnamed: 0 | Volume de calda [L] | STATUS | Capacidade operacional [ha/h] | Tempo de missao [h] | Tempo util [h] | Tempo por voo [min] | Autonomia Projetada [h] | N° Voos | MTOW [kg] | Massa Estrutura [kg] | Combustível [kg] | Abastecimentos | Massa gerador | Potência gerador [W] | Combustível consumido [L] | Calda cons [L] | Distância percorrida [km] | Distância Pulverizando [km] | RTL ACUMULADO[m] | EOC [km/km] | EOC [h/h] | Tempo de manobra [h] | Tempo rtl_rtw [h] | V pulv [m/s] | V desloc [m/s] | Preço Total por ha Simples [R$/ha] | Preço Total por ha Presumido [R$/ha] | Preço Total por ha Real [R$/ha] | Preço Total Simples [R$] | Preço Total Presumido [R$] | Prod CAPEX [ha/h/R$] | Dias Trabalhados | Preço Total Real [R$]
0 | 40 | CONCLUIDO | 21.5182 | 4.65 | 2.39 | 8.42 | 0.2 | 17 | 89.87 | 37.55 | 1 | 0 | 11.32 | 11317.98 | 15.58 | 611.13 | 23.99 | 13.88 | 5115.21 | 0.58 | 0.84 | 0.1 | 0.34 | 2 | 10 | 50.3065 | 68.8316 | 62.2624 | 50306.502 | 68831.5754 | 5.7054e-06 | 4 | 62262.3864

## RESULTADOS_4
Unnamed: 0 | Volume de calda [L] | STATUS | Capacidade operacional [ha/h] | Tempo de missao [h] | Tempo util [h] | Tempo por voo [min] | Autonomia Projetada [h] | N° Voos | MTOW [kg] | Massa Estrutura [kg] | Combustível [kg] | Abastecimentos | Massa gerador | Potência gerador [W] | Combustível consumido [L] | Calda cons [L] | Distância percorrida [km] | Distância Pulverizando [km] | RTL ACUMULADO[m] | EOC [km/km] | EOC [h/h] | Tempo de manobra [h] | Tempo rtl_rtw [h] | V pulv [m/s] | V desloc [m/s] | Preço Total por ha Simples [R$/ha] | Preço Total por ha Presumido [R$/ha] | Preço Total por ha Real [R$/ha] | Preço Total Simples [R$] | Preço Total Presumido [R$] | Prod CAPEX [ha/h/R$] | Dias Trabalhados | Preço Total Real [R$]
0 | 30 | CONCLUIDO | 21.3043 | 4.69 | 2.51 | 6.84 | 0.24 | 22 | 71.52 | 32.27 | 1 | 0 | 8.25 | 9054.6 | 14.39 | 610.4 | 27.49 | 13.88 | 6841.07 | 0.51 | 0.8 | 0.12 | 0.46 | 2 | 10 | 48.4127 | 66.2404 | 59.9185 | 48412.678 | 66240.3619 | 5.8433e-06 | 4 | 59918.4747

## RESULTADOS_1
Unnamed: 0 | Volume de calda [L] | STATUS | Capacidade operacional [ha/h] | Tempo de missao [h] | Tempo util [h] | Tempo por voo [min] | Autonomia Projetada [h] | N° Voos | MTOW [kg] | Massa Estrutura [kg] | Combustível [kg] | Abastecimentos | Massa gerador | Potência gerador [W] | Combustível consumido [L] | Calda cons [L] | Distância percorrida [km] | Distância Pulverizando [km] | RTL ACUMULADO[m] | EOC [km/km] | EOC [h/h] | Tempo de manobra [h] | Tempo rtl_rtw [h] | V pulv [m/s] | V desloc [m/s] | Preço Total por ha Simples [R$/ha] | Preço Total por ha Presumido [R$/ha] | Preço Total por ha Real [R$/ha] | Preço Total Simples [R$] | Preço Total Presumido [R$] | Prod CAPEX [ha/h/R$] | Dias Trabalhados | Preço Total Real [R$]
0 | 15 | CONCLUIDO | 19.6153 | 5.1 | 2.93 | 4.19 | 0.43 | 42 | 39.78 | 19.54 | 1 | 0 | 4.24 | 5140 | 11.57 | 611.57 | 39.87 | 13.88 | 12928.46 | 0.35 | 0.69 | 0.17 | 0.88 | 2 | 10 | 44.8573 | 61.3757 | 55.5181 | 44857.2794 | 61375.7087 | 5.7745e-06 | 4 | 55518.0972

## RESULTADOS_12
Unnamed: 0 | Volume de calda [L] | STATUS | Capacidade operacional [ha/h] | Tempo de missao [h] | Tempo util [h] | Tempo por voo [min] | Autonomia Projetada [h] | N° Voos | MTOW [kg] | Massa Estrutura [kg] | Combustível [kg] | Abastecimentos | Massa gerador | Potência gerador [W] | Combustível consumido [L] | Calda cons [L] | Distância percorrida [km] | Distância Pulverizando [km] | RTL ACUMULADO[m] | EOC [km/km] | EOC [h/h] | Tempo de manobra [h] | Tempo rtl_rtw [h] | V pulv [m/s] | V desloc [m/s] | Preço Total por ha Simples [R$/ha] | Preço Total por ha Presumido [R$/ha] | Preço Total por ha Real [R$/ha] | Preço Total Simples [R$] | Preço Total Presumido [R$] | Prod CAPEX [ha/h/R$] | Dias Trabalhados | Preço Total Real [R$]
0 | 70 | CONCLUIDO | 19.4384 | 5.14 | 2.4 | 7.99 | 0.12 | 18 | 141.81 | 47.83 | 1 | 16 | 22.98 | 17723.39 | 23.61 | 610.77 | 25.21 | 13.88 | 5721.94 | 0.55 | 0.84 | 0.07 | 0.35 | 2 | 10 | 57.2675 | 78.356 | 70.8778 | 57267.5489 | 78355.9869 | 4.7856e-06 | 4 | 70877.8015
1 | 70 | CONCLUIDO | 21.0822 | 4.74 | 2.23 | 13.36 | 0.25 | 10 | 143.17 | 47.83 | 2 | 0 | 23.34 | 17891.86 | 19.01 | 610.45 | 19 | 13.88 | 2656.6 | 0.73 | 0.9 | 0.08 | 0.18 | 2 | 10 | 55.1691 | 75.4847 | 68.2806 | 55169.0557 | 75484.7359 | 5.1903e-06 | 4 | 68280.5786

## RESULTADOS_16
Unnamed: 0 | Volume de calda [L] | STATUS | Capacidade operacional [ha/h] | Tempo de missao [h] | Tempo util [h] | Tempo por voo [min] | Autonomia Projetada [h] | N° Voos | MTOW [kg] | Massa Estrutura [kg] | Combustível [kg] | Abastecimentos | Massa gerador | Potência gerador [W] | Combustível consumido [L] | Calda cons [L] | Distância percorrida [km] | Distância Pulverizando [km] | RTL ACUMULADO[m] | EOC [km/km] | EOC [h/h] | Tempo de manobra [h] | Tempo rtl_rtw [h] | V pulv [m/s] | V desloc [m/s] | Preço Total por ha Simples [R$/ha] | Preço Total por ha Presumido [R$/ha] | Preço Total por ha Real [R$/ha] | Preço Total Simples [R$] | Preço Total Presumido [R$] | Prod CAPEX [ha/h/R$] | Dias Trabalhados | Preço Total Real [R$]
0 | 90 | CONCLUIDO | 17.693 | 5.65 | 2.45 | 6.68 | 0.1 | 22 | 176.73 | 52.44 | 1 | 20 | 33.29 | 22031.19 | 29.31 | 610.66 | 26.31 | 13.88 | 6247.55 | 0.53 | 0.82 | 0.09 | 0.4 | 2 | 10 | 62.1932 | 85.0955 | 76.9741 | 62193.2215 | 85095.5095 | 4.1975e-06 | 4 | 76974.1135
1 | 90 | CONCLUIDO | 19.8052 | 5.05 | 2.27 | 13.64 | 0.2 | 10 | 178.21 | 52.44 | 2 | 8 | 33.77 | 22213.89 | 23.52 | 610.31 | 21.36 | 13.88 | 3833.53 | 0.65 | 0.89 | 0.07 | 0.22 | 2 | 10 | 59.0503 | 80.7952 | 73.0842 | 59050.2546 | 80795.1635 | 4.6985e-06 | 4 | 73084.1865
2 | 90 | CONCLUIDO | 20.3954 | 4.9 | 2.2 | 16.49 | 0.3 | 8 | 179.7 | 52.44 | 3 | 0 | 34.26 | 22397.24 | 21.54 | 610.47 | 18.35 | 13.88 | 2338.5 | 0.76 | 0.92 | 0.08 | 0.15 | 2 | 10 | 58.1679 | 79.5878 | 71.9921 | 58167.8568 | 79587.8279 | 4.8386e-06 | 4 | 71992.0773

## RESULTADOS_0
Unnamed: 0 | Volume de calda [L] | STATUS | Capacidade operacional [ha/h] | Tempo de missao [h] | Tempo util [h] | Tempo por voo [min] | Autonomia Projetada [h] | N° Voos | MTOW [kg] | Massa Estrutura [kg] | Combustível [kg] | Abastecimentos | Massa gerador | Potência gerador [W] | Combustível consumido [L] | Calda cons [L] | Distância percorrida [km] | Distância Pulverizando [km] | RTL ACUMULADO[m] | EOC [km/km] | EOC [h/h] | Tempo de manobra [h] | Tempo rtl_rtw [h] | V pulv [m/s] | V desloc [m/s] | Preço Total por ha Simples [R$/ha] | Preço Total por ha Presumido [R$/ha] | Preço Total por ha Real [R$/ha] | Preço Total Simples [R$] | Preço Total Presumido [R$] | Prod CAPEX [ha/h/R$] | Dias Trabalhados | Preço Total Real [R$]
0 | 10 | CONCLUIDO | 17.5481 | 5.7 | 3.36 | 3.25 | 0.64 | 62 | 26.11 | 12.1 | 1 | 0 | 3.01 | 3454.41 | 9.79 | 611.83 | 52.37 | 13.88 | 19082.2 | 0.27 | 0.6 | 0.23 | 1.31 | 2 | 10 | 43.4334 | 59.4275 | 53.7559 | 43433.4282 | 59427.5326 | 5.3493e-06 | 4 | 53755.8523

## RESULTADOS_7
Unnamed: 0 | Volume de calda [L] | STATUS | Capacidade operacional [ha/h] | Tempo de missao [h] | Tempo util [h] | Tempo por voo [min] | Autonomia Projetada [h] | N° Voos | MTOW [kg] | Massa Estrutura [kg] | Combustível [kg] | Abastecimentos | Massa gerador | Potência gerador [W] | Combustível consumido [L] | Calda cons [L] | Distância percorrida [km] | Distância Pulverizando [km] | RTL ACUMULADO[m] | EOC [km/km] | EOC [h/h] | Tempo de manobra [h] | Tempo rtl_rtw [h] | V pulv [m/s] | V desloc [m/s] | Preço Total por ha Simples [R$/ha] | Preço Total por ha Presumido [R$/ha] | Preço Total por ha Real [R$/ha] | Preço Total Simples [R$] | Preço Total Presumido [R$] | Prod CAPEX [ha/h/R$] | Dias Trabalhados | Preço Total Real [R$]
0 | 45 | CONCLUIDO | 21.5582 | 4.64 | 2.34 | 9.37 | 0.18 | 15 | 98.71 | 39.72 | 1 | 0 | 12.99 | 12407.75 | 16.23 | 611.01 | 22.53 | 13.88 | 4392.74 | 0.62 | 0.86 | 0.1 | 0.29 | 2 | 10 | 51.1873 | 70.0367 | 63.3525 | 51187.2542 | 70036.6594 | 5.6327e-06 | 4 | 63352.4589

## RESULTADOS_10
Unnamed: 0 | Volume de calda [L] | STATUS | Capacidade operacional [ha/h] | Tempo de missao [h] | Tempo util [h] | Tempo por voo [min] | Autonomia Projetada [h] | N° Voos | MTOW [kg] | Massa Estrutura [kg] | Combustível [kg] | Abastecimentos | Massa gerador | Potência gerador [W] | Combustível consumido [L] | Calda cons [L] | Distância percorrida [km] | Distância Pulverizando [km] | RTL ACUMULADO[m] | EOC [km/km] | EOC [h/h] | Tempo de manobra [h] | Tempo rtl_rtw [h] | V pulv [m/s] | V desloc [m/s] | Preço Total por ha Simples [R$/ha] | Preço Total por ha Presumido [R$/ha] | Preço Total por ha Real [R$/ha] | Preço Total Simples [R$] | Preço Total Presumido [R$] | Prod CAPEX [ha/h/R$] | Dias Trabalhados | Preço Total Real [R$]
0 | 60 | CONCLUIDO | 20.3666 | 4.91 | 2.37 | 8.88 | 0.14 | 16 | 124.63 | 45 | 1 | 14 | 18.64 | 15605.44 | 20.5 | 610.54 | 24.17 | 13.88 | 5210.84 | 0.57 | 0.85 | 0.08 | 0.32 | 2 | 10 | 54.7718 | 74.9412 | 67.7889 | 54771.7775 | 74941.1623 | 5.1233e-06 | 4 | 67788.8829
1 | 60 | CONCLUIDO | 21.1491 | 4.73 | 2.29 | 11.45 | 0.28 | 12 | 125.95 | 45 | 2 | 0 | 18.95 | 15767.7 | 18.22 | 610.75 | 21.09 | 13.88 | 3688.12 | 0.66 | 0.88 | 0.09 | 0.24 | 2 | 10 | 53.8124 | 73.6285 | 66.6015 | 53812.4186 | 73628.5251 | 5.3202e-06 | 4 | 66601.522

## RESULTADOS_14
Unnamed: 0 | Volume de calda [L] | STATUS | Capacidade operacional [ha/h] | Tempo de missao [h] | Tempo util [h] | Tempo por voo [min] | Autonomia Projetada [h] | N° Voos | MTOW [kg] | Massa Estrutura [kg] | Combustível [kg] | Abastecimentos | Massa gerador | Potência gerador [W] | Combustível consumido [L] | Calda cons [L] | Distância percorrida [km] | Distância Pulverizando [km] | RTL ACUMULADO[m] | EOC [km/km] | EOC [h/h] | Tempo de manobra [h] | Tempo rtl_rtw [h] | V pulv [m/s] | V desloc [m/s] | Preço Total por ha Simples [R$/ha] | Preço Total por ha Presumido [R$/ha] | Preço Total por ha Real [R$/ha] | Preço Total Simples [R$] | Preço Total Presumido [R$] | Prod CAPEX [ha/h/R$] | Dias Trabalhados | Preço Total Real [R$]
0 | 80 | CONCLUIDO | 18.713 | 5.34 | 2.38 | 7.12 | 0.11 | 20 | 159.12 | 50.28 | 1 | 18 | 27.84 | 19859.16 | 25.91 | 610.68 | 23.97 | 13.88 | 5089.6 | 0.58 | 0.85 | 0.08 | 0.33 | 2 | 10 | 59.3951 | 81.2669 | 73.5109 | 59395.0581 | 81266.9388 | 4.5185e-06 | 4 | 73510.9362
1 | 80 | CONCLUIDO | 20.6992 | 4.83 | 2.22 | 14.78 | 0.22 | 9 | 160.54 | 50.28 | 2 | 0 | 28.26 | 20034.4 | 20.25 | 610.38 | 19.02 | 13.88 | 2667.69 | 0.73 | 0.91 | 0.08 | 0.17 | 2 | 10 | 56.7134 | 77.5978 | 70.192 | 56713.4161 | 77597.798 | 4.9981e-06 | 4 | 70191.9731

## RESULTADOS_5
Unnamed: 0 | Volume de calda [L] | STATUS | Capacidade operacional [ha/h] | Tempo de missao [h] | Tempo util [h] | Tempo por voo [min] | Autonomia Projetada [h] | N° Voos | MTOW [kg] | Massa Estrutura [kg] | Combustível [kg] | Abastecimentos | Massa gerador | Potência gerador [W] | Combustível consumido [L] | Calda cons [L] | Distância percorrida [km] | Distância Pulverizando [km] | RTL ACUMULADO[m] | EOC [km/km] | EOC [h/h] | Tempo de manobra [h] | Tempo rtl_rtw [h] | V pulv [m/s] | V desloc [m/s] | Preço Total por ha Simples [R$/ha] | Preço Total por ha Presumido [R$/ha] | Preço Total por ha Real [R$/ha] | Preço Total Simples [R$] | Preço Total Presumido [R$] | Prod CAPEX [ha/h/R$] | Dias Trabalhados | Preço Total Real [R$]
0 | 35 | CONCLUIDO | 21.5801 | 4.63 | 2.41 | 7.63 | 0.22 | 19 | 80.84 | 35.1 | 1 | 0 | 9.74 | 10204.21 | 14.91 | 610.62 | 24.25 | 13.88 | 5232.68 | 0.57 | 0.83 | 0.12 | 0.37 | 2 | 10 | 49.3053 | 67.4618 | 61.0233 | 49305.3484 | 67461.7529 | 5.8145e-06 | 4 | 61023.2979

## RESULTADOS_8
Unnamed: 0 | Volume de calda [L] | STATUS | Capacidade operacional [ha/h] | Tempo de missao [h] | Tempo util [h] | Tempo por voo [min] | Autonomia Projetada [h] | N° Voos | MTOW [kg] | Massa Estrutura [kg] | Combustível [kg] | Abastecimentos | Massa gerador | Potência gerador [W] | Combustível consumido [L] | Calda cons [L] | Distância percorrida [km] | Distância Pulverizando [km] | RTL ACUMULADO[m] | EOC [km/km] | EOC [h/h] | Tempo de manobra [h] | Tempo rtl_rtw [h] | V pulv [m/s] | V desloc [m/s] | Preço Total por ha Simples [R$/ha] | Preço Total por ha Presumido [R$/ha] | Preço Total por ha Real [R$/ha] | Preço Total Simples [R$] | Preço Total Presumido [R$] | Prod CAPEX [ha/h/R$] | Dias Trabalhados | Preço Total Real [R$]
0 | 50 | CONCLUIDO | 21.4247 | 4.67 | 2.32 | 9.94 | 0.16 | 14 | 107.41 | 41.65 | 1 | 5 | 14.77 | 13481.73 | 16.9 | 610.51 | 22.24 | 13.88 | 4253.51 | 0.62 | 0.87 | 0.09 | 0.27 | 2 | 10 | 52.0975 | 71.2822 | 64.4791 | 52097.5435 | 71282.1574 | 5.5225e-06 | 4 | 64479.0884
1 | 50 | CONCLUIDO | 21.4069 | 4.67 | 2.32 | 9.96 | 0.32 | 14 | 108.68 | 41.65 | 2 | 0 | 15.03 | 13638.32 | 17.03 | 610.54 | 22.21 | 13.88 | 4239.95 | 0.63 | 0.87 | 0.09 | 0.28 | 2 | 10 | 52.1359 | 71.3347 | 64.5266 | 52135.9194 | 71334.665 | 5.5179e-06 | 4 | 64526.5847

## RESULTADOS_3
Unnamed: 0 | Volume de calda [L] | STATUS | Capacidade operacional [ha/h] | Tempo de missao [h] | Tempo util [h] | Tempo por voo [min] | Autonomia Projetada [h] | N° Voos | MTOW [kg] | Massa Estrutura [kg] | Combustível [kg] | Abastecimentos | Massa gerador | Potência gerador [W] | Combustível consumido [L] | Calda cons [L] | Distância percorrida [km] | Distância Pulverizando [km] | RTL ACUMULADO[m] | EOC [km/km] | EOC [h/h] | Tempo de manobra [h] | Tempo rtl_rtw [h] | V pulv [m/s] | V desloc [m/s] | Preço Total por ha Simples [R$/ha] | Preço Total por ha Presumido [R$/ha] | Preço Total por ha Real [R$/ha] | Preço Total Simples [R$] | Preço Total Presumido [R$] | Prod CAPEX [ha/h/R$] | Dias Trabalhados | Preço Total Real [R$]
0 | 25 | CONCLUIDO | 21.0637 | 4.75 | 2.59 | 5.98 | 0.28 | 26 | 61.76 | 28.92 | 1 | 0 | 6.84 | 7851.41 | 13.59 | 611.13 | 29.99 | 13.88 | 8071.66 | 0.46 | 0.78 | 0.13 | 0.54 | 2 | 10 | 47.3156 | 64.7393 | 58.5606 | 47315.5795 | 64739.2634 | 5.8944e-06 | 4 | 58560.6389

## RESULTADOS_15
Unnamed: 0 | Volume de calda [L] | STATUS | Capacidade operacional [ha/h] | Tempo de missao [h] | Tempo util [h] | Tempo por voo [min] | Autonomia Projetada [h] | N° Voos | MTOW [kg] | Massa Estrutura [kg] | Combustível [kg] | Abastecimentos | Massa gerador | Potência gerador [W] | Combustível consumido [L] | Calda cons [L] | Distância percorrida [km] | Distância Pulverizando [km] | RTL ACUMULADO[m] | EOC [km/km] | EOC [h/h] | Tempo de manobra [h] | Tempo rtl_rtw [h] | V pulv [m/s] | V desloc [m/s] | Preço Total por ha Simples [R$/ha] | Preço Total por ha Presumido [R$/ha] | Preço Total por ha Real [R$/ha] | Preço Total Simples [R$] | Preço Total Presumido [R$] | Prod CAPEX [ha/h/R$] | Dias Trabalhados | Preço Total Real [R$]
0 | 85 | CONCLUIDO | 18.2048 | 5.49 | 2.41 | 6.88 | 0.11 | 21 | 167.88 | 51.39 | 1 | 19 | 30.49 | 20939.59 | 27.57 | 610.71 | 25.03 | 13.88 | 5614.17 | 0.55 | 0.84 | 0.09 | 0.36 | 2 | 10 | 60.7558 | 83.1287 | 75.195 | 60755.7781 | 83128.7359 | 4.3563e-06 | 4 | 75195.046
1 | 85 | CONCLUIDO | 20.3931 | 4.9 | 2.23 | 14.84 | 0.21 | 9 | 169.33 | 51.39 | 2 | 5 | 30.94 | 21118.46 | 21.37 | 610.43 | 19.49 | 13.88 | 2906.76 | 0.71 | 0.9 | 0.07 | 0.18 | 2 | 10 | 57.6598 | 78.8926 | 71.3632 | 57659.7583 | 78892.625 | 4.88e-06 | 4 | 71363.2236
2 | 85 | CONCLUIDO | 20.3874 | 4.9 | 2.23 | 14.85 | 0.31 | 9 | 170.79 | 51.39 | 3 | 0 | 31.4 | 21297.94 | 21.15 | 610.49 | 19.32 | 13.88 | 2820.46 | 0.72 | 0.9 | 0.08 | 0.18 | 2 | 10 | 57.6034 | 78.8155 | 71.2934 | 57603.3682 | 78815.4696 | 4.8786e-06 | 4 | 71293.4318

## RESULTADOS_2
Unnamed: 0 | Volume de calda [L] | STATUS | Capacidade operacional [ha/h] | Tempo de missao [h] | Tempo util [h] | Tempo por voo [min] | Autonomia Projetada [h] | N° Voos | MTOW [kg] | Massa Estrutura [kg] | Combustível [kg] | Abastecimentos | Massa gerador | Potência gerador [W] | Combustível consumido [L] | Calda cons [L] | Distância percorrida [km] | Distância Pulverizando [km] | RTL ACUMULADO[m] | EOC [km/km] | EOC [h/h] | Tempo de manobra [h] | Tempo rtl_rtw [h] | V pulv [m/s] | V desloc [m/s] | Preço Total por ha Simples [R$/ha] | Preço Total por ha Presumido [R$/ha] | Preço Total por ha Real [R$/ha] | Preço Total Simples [R$] | Preço Total Presumido [R$] | Prod CAPEX [ha/h/R$] | Dias Trabalhados | Preço Total Real [R$]
0 | 20 | CONCLUIDO | 20.6044 | 4.85 | 2.71 | 5.09 | 0.34 | 32 | 51.33 | 24.83 | 1 | 0 | 5.51 | 6564.78 | 12.66 | 611.18 | 33.44 | 13.88 | 9765 | 0.42 | 0.74 | 0.15 | 0.66 | 2 | 10 | 46.1199 | 63.1033 | 57.0808 | 46119.9192 | 63103.3081 | 5.9007e-06 | 4 | 57080.817

## RESULTADOS_11
Unnamed: 0 | Volume de calda [L] | STATUS | Capacidade operacional [ha/h] | Tempo de missao [h] | Tempo util [h] | Tempo por voo [min] | Autonomia Projetada [h] | N° Voos | MTOW [kg] | Massa Estrutura [kg] | Combustível [kg] | Abastecimentos | Massa gerador | Potência gerador [W] | Combustível consumido [L] | Calda cons [L] | Distância percorrida [km] | Distância Pulverizando [km] | RTL ACUMULADO[m] | EOC [km/km] | EOC [h/h] | Tempo de manobra [h] | Tempo rtl_rtw [h] | V pulv [m/s] | V desloc [m/s] | Preço Total por ha Simples [R$/ha] | Preço Total por ha Presumido [R$/ha] | Preço Total por ha Real [R$/ha] | Preço Total Simples [R$] | Preço Total Presumido [R$] | Prod CAPEX [ha/h/R$] | Dias Trabalhados | Preço Total Real [R$]
0 | 65 | CONCLUIDO | 19.3997 | 5.15 | 2.48 | 8.28 | 0.13 | 18 | 133.21 | 46.47 | 1 | 16 | 20.75 | 16663.42 | 23.3 | 610.47 | 28.32 | 13.88 | 7273.59 | 0.49 | 0.81 | 0.07 | 0.44 | 2 | 10 | 56.6954 | 77.5732 | 70.1697 | 56695.4499 | 77573.2158 | 4.8263e-06 | 4 | 70169.737
1 | 65 | CONCLUIDO | 21.0526 | 4.75 | 2.27 | 12.38 | 0.26 | 11 | 134.55 | 46.47 | 2 | 0 | 21.09 | 16828.84 | 18.79 | 610.44 | 20.63 | 13.88 | 3467.43 | 0.67 | 0.89 | 0.08 | 0.22 | 2 | 10 | 54.582 | 74.6815 | 67.554 | 54582.0193 | 74681.5268 | 5.2375e-06 | 4 | 67554.0267

## RESULTADOS_13
Unnamed: 0 | Volume de calda [L] | STATUS | Capacidade operacional [ha/h] | Tempo de missao [h] | Tempo util [h] | Tempo por voo [min] | Autonomia Projetada [h] | N° Voos | MTOW [kg] | Massa Estrutura [kg] | Combustível [kg] | Abastecimentos | Massa gerador | Potência gerador [W] | Combustível consumido [L] | Calda cons [L] | Distância percorrida [km] | Distância Pulverizando [km] | RTL ACUMULADO[m] | EOC [km/km] | EOC [h/h] | Tempo de manobra [h] | Tempo rtl_rtw [h] | V pulv [m/s] | V desloc [m/s] | Preço Total por ha Simples [R$/ha] | Preço Total por ha Presumido [R$/ha] | Preço Total por ha Real [R$/ha] | Preço Total Simples [R$] | Preço Total Presumido [R$] | Prod CAPEX [ha/h/R$] | Dias Trabalhados | Preço Total Real [R$]
0 | 75 | CONCLUIDO | 19.153 | 5.22 | 2.36 | 7.47 | 0.12 | 19 | 150.44 | 49.1 | 1 | 17 | 25.34 | 18787.76 | 24.51 | 610.76 | 23.91 | 13.88 | 5064.71 | 0.58 | 0.85 | 0.08 | 0.31 | 2 | 10 | 58.1845 | 79.6106 | 72.0126 | 58184.4646 | 79610.5514 | 4.6687e-06 | 4 | 72012.6321
1 | 75 | CONCLUIDO | 20.6897 | 4.83 | 2.25 | 13.51 | 0.23 | 10 | 151.83 | 49.1 | 2 | 0 | 25.73 | 18959.54 | 19.96 | 610.51 | 20.2 | 13.88 | 3255.07 | 0.69 | 0.89 | 0.08 | 0.2 | 2 | 10 | 56.1377 | 76.81 | 69.4794 | 56137.6658 | 76810.0309 | 5.0433e-06 | 4 | 69479.3894

## RESULTADOS_17
Unnamed: 0 | Volume de calda [L] | STATUS | Capacidade operacional [ha/h] | Tempo de missao [h] | Tempo util [h] | Tempo por voo [min] | Autonomia Projetada [h] | N° Voos | MTOW [kg] | Massa Estrutura [kg] | Combustível [kg] | Abastecimentos | Massa gerador | Potência gerador [W] | Combustível consumido [L] | Calda cons [L] | Distância percorrida [km] | Distância Pulverizando [km] | RTL ACUMULADO[m] | EOC [km/km] | EOC [h/h] | Tempo de manobra [h] | Tempo rtl_rtw [h] | V pulv [m/s] | V desloc [m/s] | Preço Total por ha Simples [R$/ha] | Preço Total por ha Presumido [R$/ha] | Preço Total por ha Real [R$/ha] | Preço Total Simples [R$] | Preço Total Presumido [R$] | Prod CAPEX [ha/h/R$] | Dias Trabalhados | Preço Total Real [R$]
0 | 95 | CONCLUIDO | 17.0479 | 5.87 | 2.5 | 6.26 | 0.1 | 24 | 185.69 | 53.44 | 1 | 22 | 36.26 | 23136.14 | 31.25 | 611.11 | 28.06 | 13.88 | 7116.75 | 0.49 | 0.8 | 0.09 | 0.45 | 2 | 10 | 63.8601 | 87.3762 | 79.0371 | 63860.0966 | 87376.2015 | 4.011e-06 | 4 | 79037.1394
1 | 95 | CONCLUIDO | 19.778 | 5.06 | 2.22 | 13.29 | 0.19 | 10 | 187.21 | 53.44 | 2 | 8 | 36.77 | 23322.88 | 23.97 | 610.36 | 19.33 | 13.88 | 2817.9 | 0.72 | 0.91 | 0.07 | 0.17 | 2 | 10 | 59.6096 | 81.5605 | 73.7765 | 59609.645 | 81560.5461 | 4.6534e-06 | 4 | 73776.5221
2 | 95 | CONCLUIDO | 20.1602 | 4.96 | 2.19 | 16.45 | 0.28 | 8 | 188.73 | 53.44 | 3 | 0 | 37.29 | 23510.33 | 22.22 | 610.31 | 18.31 | 13.88 | 2320.83 | 0.76 | 0.92 | 0.07 | 0.15 | 2 | 10 | 58.9207 | 80.6179 | 72.9239 | 58920.7303 | 80617.9427 | 4.7433e-06 | 4 | 72923.8794

## RESULTADOS_9
Unnamed: 0 | Volume de calda [L] | STATUS | Capacidade operacional [ha/h] | Tempo de missao [h] | Tempo util [h] | Tempo por voo [min] | Autonomia Projetada [h] | N° Voos | MTOW [kg] | Massa Estrutura [kg] | Combustível [kg] | Abastecimentos | Massa gerador | Potência gerador [W] | Combustível consumido [L] | Calda cons [L] | Distância percorrida [km] | Distância Pulverizando [km] | RTL ACUMULADO[m] | EOC [km/km] | EOC [h/h] | Tempo de manobra [h] | Tempo rtl_rtw [h] | V pulv [m/s] | V desloc [m/s] | Preço Total por ha Simples [R$/ha] | Preço Total por ha Presumido [R$/ha] | Preço Total por ha Real [R$/ha] | Preço Total Simples [R$] | Preço Total Presumido [R$] | Prod CAPEX [ha/h/R$] | Dias Trabalhados | Preço Total Real [R$]
0 | 55 | CONCLUIDO | 21.1069 | 4.74 | 2.32 | 9.94 | 0.15 | 14 | 116.05 | 43.4 | 1 | 12 | 16.65 | 14546.17 | 18.16 | 610.31 | 22.46 | 13.88 | 4364.06 | 0.62 | 0.87 | 0.08 | 0.27 | 2 | 10 | 53.1978 | 72.7875 | 65.8408 | 53197.7685 | 72787.5338 | 5.3725e-06 | 4 | 65840.7937
1 | 55 | CONCLUIDO | 21.2741 | 4.7 | 2.31 | 10.64 | 0.3 | 13 | 117.34 | 43.4 | 2 | 0 | 16.94 | 14705.49 | 17.62 | 610.37 | 21.59 | 13.88 | 3932.58 | 0.64 | 0.87 | 0.09 | 0.26 | 2 | 10 | 52.9958 | 72.5111 | 65.5908 | 52995.7642 | 72511.1426 | 5.4151e-06 | 4 | 65590.7809

## resultados
Unnamed: 0 | Volume de calda [L] | STATUS | Capacidade operacional [ha/h] | Tempo de missao [h] | Tempo util [h] | Tempo por voo [min] | Autonomia Projetada [h] | N° Voos | MTOW [kg] | Massa Estrutura [kg] | Combustível [kg] | Abastecimentos | Massa gerador | Potência gerador [W] | Combustível consumido [L] | Calda cons [L] | Distância percorrida [km] | Distância Pulverizando [km] | RTL ACUMULADO[m] | EOC [km/km] | EOC [h/h] | Tempo de manobra [h] | Tempo rtl_rtw [h] | V pulv [m/s] | V desloc [m/s]
0 | 100 | CONCLUIDO | 16.6197 | 6.02 | 2.53 | 6.07 | 0.09 | 25 | 194.77 | 54.38 | 1 | 23 | 39.4 | 24256.19 | 32.77 | 610.7 | 28.94 | 13.88 | 7548.49 | 0.48 | 0.8 | 0.09 | 0.48 | 2 | 10
1 | 100 | CONCLUIDO | 19.5982 | 5.1 | 2.2 | 13.18 | 0.18 | 10 | 196.32 | 54.38 | 2 | 8 | 39.95 | 24447.22 | 24.91 | 610.51 | 18.49 | 13.88 | 2399.3 | 0.75 | 0.92 | 0.07 | 0.15 | 2 | 10
2 | 100 | CONCLUIDO | 19.8796 | 5.03 | 2.2 | 16.52 | 0.27 | 8 | 197.88 | 54.38 | 3 | 0 | 40.5 | 24639 | 22.81 | 610.47 | 18.58 | 13.88 | 2456.47 | 0.75 | 0.91 | 0.08 | 0.15 | 2 | 10
0 | 40 | CONCLUIDO | 21.5182 | 4.65 | 2.39 | 8.42 | 0.2 | 17 | 89.87 | 37.55 | 1 | 0 | 11.32 | 11317.98 | 15.58 | 611.13 | 23.99 | 13.88 | 5115.21 | 0.58 | 0.84 | 0.1 | 0.34 | 2 | 10
0 | 30 | CONCLUIDO | 21.3043 | 4.69 | 2.51 | 6.84 | 0.24 | 22 | 71.52 | 32.27 | 1 | 0 | 8.25 | 9054.6 | 14.39 | 610.4 | 27.49 | 13.88 | 6841.07 | 0.51 | 0.8 | 0.12 | 0.46 | 2 | 10
0 | 15 | CONCLUIDO | 19.6153 | 5.1 | 2.93 | 4.19 | 0.43 | 42 | 39.78 | 19.54 | 1 | 0 | 4.24 | 5140 | 11.57 | 611.57 | 39.87 | 13.88 | 12928.46 | 0.35 | 0.69 | 0.17 | 0.88 | 2 | 10
0 | 70 | CONCLUIDO | 19.4384 | 5.14 | 2.4 | 7.99 | 0.12 | 18 | 141.81 | 47.83 | 1 | 16 | 22.98 | 17723.39 | 23.61 | 610.77 | 25.21 | 13.88 | 5721.94 | 0.55 | 0.84 | 0.07 | 0.35 | 2 | 10
1 | 70 | CONCLUIDO | 21.0822 | 4.74 | 2.23 | 13.36 | 0.25 | 10 | 143.17 | 47.83 | 2 | 0 | 23.34 | 17891.86 | 19.01 | 610.45 | 19 | 13.88 | 2656.6 | 0.73 | 0.9 | 0.08 | 0.18 | 2 | 10
0 | 90 | CONCLUIDO | 17.693 | 5.65 | 2.45 | 6.68 | 0.1 | 22 | 176.73 | 52.44 | 1 | 20 | 33.29 | 22031.19 | 29.31 | 610.66 | 26.31 | 13.88 | 6247.55 | 0.53 | 0.82 | 0.09 | 0.4 | 2 | 10
1 | 90 | CONCLUIDO | 19.8052 | 5.05 | 2.27 | 13.64 | 0.2 | 10 | 178.21 | 52.44 | 2 | 8 | 33.77 | 22213.89 | 23.52 | 610.31 | 21.36 | 13.88 | 3833.53 | 0.65 | 0.89 | 0.07 | 0.22 | 2 | 10
2 | 90 | CONCLUIDO | 20.3954 | 4.9 | 2.2 | 16.49 | 0.3 | 8 | 179.7 | 52.44 | 3 | 0 | 34.26 | 22397.24 | 21.54 | 610.47 | 18.35 | 13.88 | 2338.5 | 0.76 | 0.92 | 0.08 | 0.15 | 2 | 10
0 | 10 | CONCLUIDO | 17.5481 | 5.7 | 3.36 | 3.25 | 0.64 | 62 | 26.11 | 12.1 | 1 | 0 | 3.01 | 3454.41 | 9.79 | 611.83 | 52.37 | 13.88 | 19082.2 | 0.27 | 0.6 | 0.23 | 1.31 | 2 | 10
0 | 45 | CONCLUIDO | 21.5582 | 4.64 | 2.34 | 9.37 | 0.18 | 15 | 98.71 | 39.72 | 1 | 0 | 12.99 | 12407.75 | 16.23 | 611.01 | 22.53 | 13.88 | 4392.74 | 0.62 | 0.86 | 0.1 | 0.29 | 2 | 10
0 | 60 | CONCLUIDO | 20.3666 | 4.91 | 2.37 | 8.88 | 0.14 | 16 | 124.63 | 45 | 1 | 14 | 18.64 | 15605.44 | 20.5 | 610.54 | 24.17 | 13.88 | 5210.84 | 0.57 | 0.85 | 0.08 | 0.32 | 2 | 10
1 | 60 | CONCLUIDO | 21.1491 | 4.73 | 2.29 | 11.45 | 0.28 | 12 | 125.95 | 45 | 2 | 0 | 18.95 | 15767.7 | 18.22 | 610.75 | 21.09 | 13.88 | 3688.12 | 0.66 | 0.88 | 0.09 | 0.24 | 2 | 10
0 | 80 | CONCLUIDO | 18.713 | 5.34 | 2.38 | 7.12 | 0.11 | 20 | 159.12 | 50.28 | 1 | 18 | 27.84 | 19859.16 | 25.91 | 610.68 | 23.97 | 13.88 | 5089.6 | 0.58 | 0.85 | 0.08 | 0.33 | 2 | 10
1 | 80 | CONCLUIDO | 20.6992 | 4.83 | 2.22 | 14.78 | 0.22 | 9 | 160.54 | 50.28 | 2 | 0 | 28.26 | 20034.4 | 20.25 | 610.38 | 19.02 | 13.88 | 2667.69 | 0.73 | 0.91 | 0.08 | 0.17 | 2 | 10
0 | 35 | CONCLUIDO | 21.5801 | 4.63 | 2.41 | 7.63 | 0.22 | 19 | 80.84 | 35.1 | 1 | 0 | 9.74 | 10204.21 | 14.91 | 610.62 | 24.25 | 13.88 | 5232.68 | 0.57 | 0.83 | 0.12 | 0.37 | 2 | 10
0 | 50 | CONCLUIDO | 21.4247 | 4.67 | 2.32 | 9.94 | 0.16 | 14 | 107.41 | 41.65 | 1 | 5 | 14.77 | 13481.73 | 16.9 | 610.51 | 22.24 | 13.88 | 4253.51 | 0.62 | 0.87 | 0.09 | 0.27 | 2 | 10
1 | 50 | CONCLUIDO | 21.4069 | 4.67 | 2.32 | 9.96 | 0.32 | 14 | 108.68 | 41.65 | 2 | 0 | 15.03 | 13638.32 | 17.03 | 610.54 | 22.21 | 13.88 | 4239.95 | 0.63 | 0.87 | 0.09 | 0.28 | 2 | 10
0 | 25 | CONCLUIDO | 21.0637 | 4.75 | 2.59 | 5.98 | 0.28 | 26 | 61.76 | 28.92 | 1 | 0 | 6.84 | 7851.41 | 13.59 | 611.13 | 29.99 | 13.88 | 8071.66 | 0.46 | 0.78 | 0.13 | 0.54 | 2 | 10
0 | 85 | CONCLUIDO | 18.2048 | 5.49 | 2.41 | 6.88 | 0.11 | 21 | 167.88 | 51.39 | 1 | 19 | 30.49 | 20939.59 | 27.57 | 610.71 | 25.03 | 13.88 | 5614.17 | 0.55 | 0.84 | 0.09 | 0.36 | 2 | 10
1 | 85 | CONCLUIDO | 20.3931 | 4.9 | 2.23 | 14.84 | 0.21 | 9 | 169.33 | 51.39 | 2 | 5 | 30.94 | 21118.46 | 21.37 | 610.43 | 19.49 | 13.88 | 2906.76 | 0.71 | 0.9 | 0.07 | 0.18 | 2 | 10
2 | 85 | CONCLUIDO | 20.3874 | 4.9 | 2.23 | 14.85 | 0.31 | 9 | 170.79 | 51.39 | 3 | 0 | 31.4 | 21297.94 | 21.15 | 610.49 | 19.32 | 13.88 | 2820.46 | 0.72 | 0.9 | 0.08 | 0.18 | 2 | 10
0 | 20 | CONCLUIDO | 20.6044 | 4.85 | 2.71 | 5.09 | 0.34 | 32 | 51.33 | 24.83 | 1 | 0 | 5.51 | 6564.78 | 12.66 | 611.18 | 33.44 | 13.88 | 9765 | 0.42 | 0.74 | 0.15 | 0.66 | 2 | 10
0 | 65 | CONCLUIDO | 19.3997 | 5.15 | 2.48 | 8.28 | 0.13 | 18 | 133.21 | 46.47 | 1 | 16 | 20.75 | 16663.42 | 23.3 | 610.47 | 28.32 | 13.88 | 7273.59 | 0.49 | 0.81 | 0.07 | 0.44 | 2 | 10
1 | 65 | CONCLUIDO | 21.0526 | 4.75 | 2.27 | 12.38 | 0.26 | 11 | 134.55 | 46.47 | 2 | 0 | 21.09 | 16828.84 | 18.79 | 610.44 | 20.63 | 13.88 | 3467.43 | 0.67 | 0.89 | 0.08 | 0.22 | 2 | 10
0 | 75 | CONCLUIDO | 19.153 | 5.22 | 2.36 | 7.47 | 0.12 | 19 | 150.44 | 49.1 | 1 | 17 | 25.34 | 18787.76 | 24.51 | 610.76 | 23.91 | 13.88 | 5064.71 | 0.58 | 0.85 | 0.08 | 0.31 | 2 | 10
1 | 75 | CONCLUIDO | 20.6897 | 4.83 | 2.25 | 13.51 | 0.23 | 10 | 151.83 | 49.1 | 2 | 0 | 25.73 | 18959.54 | 19.96 | 610.51 | 20.2 | 13.88 | 3255.07 | 0.69 | 0.89 | 0.08 | 0.2 | 2 | 10
0 | 95 | CONCLUIDO | 17.0479 | 5.87 | 2.5 | 6.26 | 0.1 | 24 | 185.69 | 53.44 | 1 | 22 | 36.26 | 23136.14 | 31.25 | 611.11 | 28.06 | 13.88 | 7116.75 | 0.49 | 0.8 | 0.09 | 0.45 | 2 | 10
1 | 95 | CONCLUIDO | 19.778 | 5.06 | 2.22 | 13.29 | 0.19 | 10 | 187.21 | 53.44 | 2 | 8 | 36.77 | 23322.88 | 23.97 | 610.36 | 19.33 | 13.88 | 2817.9 | 0.72 | 0.91 | 0.07 | 0.17 | 2 | 10
2 | 95 | CONCLUIDO | 20.1602 | 4.96 | 2.19 | 16.45 | 0.28 | 8 | 188.73 | 53.44 | 3 | 0 | 37.29 | 23510.33 | 22.22 | 610.31 | 18.31 | 13.88 | 2320.83 | 0.76 | 0.92 | 0.07 | 0.15 | 2 | 10
0 | 55 | CONCLUIDO | 21.1069 | 4.74 | 2.32 | 9.94 | 0.15 | 14 | 116.05 | 43.4 | 1 | 12 | 16.65 | 14546.17 | 18.16 | 610.31 | 22.46 | 13.88 | 4364.06 | 0.62 | 0.87 | 0.08 | 0.27 | 2 | 10
1 | 55 | CONCLUIDO | 21.2741 | 4.7 | 2.31 | 10.64 | 0.3 | 13 | 117.34 | 43.4 | 2 | 0 | 16.94 | 14705.49 | 17.62 | 610.37 | 21.59 | 13.88 | 3932.58 | 0.64 | 0.87 | 0.09 | 0.26 | 2 | 10

## gráficos
Selecione o eixo X:
Selecione o eixo Y:
Selecione o eixo Z:
Eixo X | Eixo Y | Eixo Z

## hidden (hidden)
Unnamed: 0
Volume de calda [L]
STATUS
Capacidade operacional [ha/h]
Tempo de missao [h]
Tempo util [h]
Tempo por voo [min]
Autonomia Projetada [h]
N° Voos
MTOW [kg]
Massa Estrutura [kg]
Combustível [kg]
Abastecimentos
Massa gerador
Potência gerador [W]
Combustível consumido [L]
Calda cons [L]
Distância percorrida [km]
Distância Pulverizando [km]
RTL ACUMULADO[m]
EOC [km/km]
EOC [h/h]
Tempo de manobra [h]
Tempo rtl_rtw [h]
V pulv [m/s]
V desloc [m/s]