## RESULTADOS_18
Unnamed: 0 | Volume de calda [L] | STATUS | Capacidade operacional [ha/h] | Tempo de missao [h] | Tempo util [h] | Tempo por voo [min] | Autonomia Projetada [h] | N° Voos | MTOW [kg] | Massa Estrutura [kg] | Combustível [kg] | Abastecimentos | Massa gerador | Potência gerador [W] | Combustível consumido [L] | Calda cons [L] | Distância percorrida [km] | Distância Pulverizando [km] | RTL ACUMULADO[m] | EOC [km/km] | EOC [h/h] | Tempo de manobra [h] | Tempo rtl_rtw [h] | V pulv [m/s] | V desloc [m/s] | Preço Total por ha Simples [R$/ha] | Preço Total por ha Presumido [R$/ha] | Preço Total por ha Real [R$/ha] | Preço Total Simples [R$] | Preço Total Presumido [R$] | Prod CAPEX [ha/h/R$] | Dias Trabalhados | Preço Total Real [R$]
0 | 100 | CONCLUIDO | 2.5595 | 39.07 | 26.29 | 5.97 | 0.09 | 264 | 194.77 | 54.38 | 1 | 262 | 39.4 | 24256.19 | 363.73 | 2381.42 | 337.89 | 76.24 | 127602.77 | 0.23 | 0.61 | 7.07 | 7.87 | 2 | 10 | 610.463 | 835.2624 | 755.5461 | 610463.0004 | 835262.4089 | 1.3442e-06 | 12 | 755546.1369
1 | 100 | CONCLUIDO | 3.576 | 27.96 | 21.4 | 12.35 | 0.18 | 104 | 196.32 | 54.38 | 2 | 102 | 39.95 | 24447.22 | 286.33 | 2380.32 | 178.36 | 76.24 | 48639.83 | 0.43 | 0.75 | 6.81 | 3 | 2 | 10 | 374.3507 | 512.2032 | 463.3192 | 374350.7167 | 512203.1658 | 1.8781e-06 | 9 | 463319.2145
2 | 100 | CONCLUIDO | 3.9738 | 25.16 | 20.2 | 19.24 | 0.27 | 63 | 197.88 | 54.38 | 3 | 61 | 40.5 | 24639 | 259.52 | 2379.52 | 138.61 | 76.24 | 28966.91 | 0.55 | 0.79 | 6.75 | 1.79 | 2 | 10 | 316.0215 | 432.3945 | 391.1274 | 316021.4588 | 432394.5018 | 2.087e-06 | 8 | 391127.3774
3 | 100 | CONCLUIDO | 4.1805 | 23.92 | 19.65 | 26.21 | 0.36 | 45 | 199.44 | 54.38 | 4 | 43 | 41.06 | 24831.54 | 241.19 | 2379.32 | 121.51 | 76.24 | 20509.03 | 0.63 | 0.81 | 6.71 | 1.25 | 2 | 10 | 280.9301 | 384.3809 | 347.6962 | 280930.0777 | 384380.9261 | 2.1955e-06 | 7 | 347696.15
4 | 100 | CONCLUIDO | 4.3139 | 23.18 | 19.34 | 34.13 | 0.44 | 34 | 201.01 | 54.38 | 5 | 32 | 41.63 | 25024.84 | 224.33 | 2379.39 | 111.25 | 76.24 | 15434.98 | 0.69 | 0.83 | 6.69 | 0.94 | 2 | 10 | 264.6686 | 362.1312 | 327.5699 | 264668.5812 | 362131.2291 | 2.2656e-06 | 7 | 327569.9329
5 | 100 | CONCLUIDO | 4.4023 | 22.72 | 19.15 | 42.55 | 0.53 | 27 | 202.58 | 54.38 | 6 | 18 | 42.2 | 25218.93 | 208.69 | 2379.31 | 104.8 | 76.24 | 12243.56 | 0.73 | 0.83 | 6.69 | 0.75 | 2 | 10 | 252.0213 | 344.8267 | 311.9169 | 252021.3332 | 344826.7064 | 2.312e-06 | 7 | 311916.9295
6 | 100 | CONCLUIDO | 4.4241 | 22.6 | 19.11 | 45.87 | 0.61 | 25 | 204.16 | 54.38 | 7 | 0 | 42.78 | 25413.94 | 206.73 | 2379.47 | 103.13 | 76.24 | 11419.95 | 0.74 | 0.84 | 6.7 | 0.71 | 2 | 10 | 250.035 | 342.1089 | 309.4585 | 250034.9635 | 342108.8678 | 2.3235e-06 | 7 | 309458.4776

## RESULTADOS_6
Unnamed: 0 | Volume de calda [L] | STATUS | Capacidade operacional [ha/h] | Tempo de missao [h] | Tempo util [h] | Tempo por voo [min] | Autonomia Projetada [h] | N° Voos | MTOW [kg] | Massa Estrutura [kg] | Combustível [kg] | Abastecimentos | Massa gerador | Potência gerador [W] | Combustível consumido [L] | Calda cons [L] | Distância percorrida [km] | Distância Pulverizando [km] | RTL ACUMULADO[m] | EOC [km/km] | EOC [h/h] | Tempo de manobra [h] | Tempo rtl_rtw [h] | V pulv [m/s] | V desloc [m/s] | Preço Total por ha Simples [R$/ha] | Preço Total por ha Presumido [R$/ha] | Preço Total por ha Real [R$/ha] | Preço Total Simples [R$] | Preço Total Presumido [R$] | Prod CAPEX [ha/h/R$] | Dias Trabalhados | Preço Total Real [R$]
0 | 40 | CONCLUIDO | 3.8151 | 26.21 | 21.97 | 10.8 | 0.2 | 122 | 89.87 | 37.55 | 1 | 120 | 11.32 | 11317.98 | 168.28 | 2379.96 | 196.54 | 76.24 | 57637.78 | 0.39 | 0.73 | 6.84 | 3.56 | 2 | 10 | 239.6723 | 327.9302 | 296.633 | 239672.3014 | 327930.2163 | 2.276e-06 | 8 | 296633.0167
1 | 40 | CONCLUIDO | 4.295 | 23.28 | 20.19 | 19.86 | 0.39 | 61 | 91.1 | 37.55 | 2 | 1 | 11.54 | 11468.97 | 137.27 | 2380.14 | 136.57 | 76.24 | 27956.57 | 0.56 | 0.79 | 6.8 | 1.79 | 2 | 10 | 191.1669 | 261.563 | 236.5998 | 191166.9061 | 261562.9947 | 2.5623e-06 | 7 | 236599.7896
2 | 40 | CONCLUIDO | 4.2954 | 23.28 | 20.19 | 19.86 | 0.57 | 61 | 92.32 | 37.55 | 3 | 0 | 11.77 | 11620.34 | 138.87 | 2380.07 | 136.42 | 76.24 | 27883.69 | 0.56 | 0.79 | 6.81 | 1.78 | 2 | 10 | 192.0572 | 262.7811 | 237.7016 | 192057.1609 | 262781.0806 | 2.5625e-06 | 7 | 237701.6231

## RESULTADOS_4
Unnamed: 0 | Volume de calda [L] | STATUS | Capacidade operacional [ha/h] | Tempo de missao [h] | Tempo util [h] | Tempo por voo [min] | Autonomia Projetada [h] | N° Voos | MTOW [kg] | Massa Estrutura [kg] | Combustível [kg] | Abastecimentos | Massa gerador | Potência gerador [W] | Combustível consumido [L] | Calda cons [L] | Distância percorrida [km] | Distância Pulverizando [km] | RTL ACUMULADO[m] | EOC [km/km] | EOC [h/h] | Tempo de manobra [h] | Tempo rtl_rtw [h] | V pulv [m/s] | V desloc [m/s] | Preço Total por ha Simples [R$/ha] | Preço Total por ha Presumido [R$/ha] | Preço Total por ha Real [R$/ha] | Preço Total Simples [R$] | Preço Total Presumido [R$] | Prod CAPEX [ha/h/R$] | Dias Trabalhados | Preço Total Real [R$]
0 | 30 | CONCLUIDO | 4.0901 | 24.45 | 21.14 | 13.5 | 0.24 | 94 | 71.52 | 32.27 | 1 | 81 | 8.25 | 9054.6 | 128.36 | 2379.8 | 169.33 | 76.24 | 44171.29 | 0.45 | 0.76 | 6.81 | 2.74 | 2 | 10 | 196.6805 | 269.107 | 243.4238 | 196680.5486 | 269107.0035 | 2.5241e-06 | 8 | 243423.8088
1 | 30 | CONCLUIDO | 4.1808 | 23.92 | 20.81 | 15.42 | 0.48 | 81 | 72.7 | 32.27 | 2 | 0 | 8.43 | 9200.25 | 123.9 | 2380.61 | 155.81 | 76.24 | 37480.23 | 0.49 | 0.77 | 6.87 | 2.41 | 2 | 10 | 180.7535 | 247.3149 | 223.7116 | 180753.5239 | 247314.9456 | 2.5801e-06 | 7 | 223711.5543

## RESULTADOS_1
Unnamed: 0 | Volume de calda [L] | STATUS | Capacidade operacional [ha/h] | Tempo de missao [h] | Tempo util [h] | Tempo por voo [min] | Autonomia Projetada [h] | N° Voos | MTOW [kg] | Massa Estrutura [kg] | Combustível [kg] | Abastecimentos | Massa gerador | Potência gerador [W] | Combustível consumido [L] | Calda cons [L] | Distância percorrida [km] | Distância Pulverizando [km] | RTL ACUMULADO[m] | EOC [km/km] | EOC [h/h] | Tempo de manobra [h] | Tempo rtl_rtw [h] | V pulv [m/s] | V desloc [m/s] | Preço Total por ha Simples [R$/ha] | Preço Total por ha Presumido [R$/ha] | Preço Total por ha Real [R$/ha] | Preço Total Simples [R$] | Preço Total Presumido [R$] | Prod CAPEX [ha/h/R$] | Dias Trabalhados | Preço Total Real [R$]
0 | 15 | CONCLUIDO | 3.7484 | 26.68 | 23.2 | 8.7 | 0.43 | 160 | 39.78 | 19.54 | 1 | 0 | 4.24 | 5140 | 92.72 | 2382.79 | 229.49 | 76.24 | 73921.67 | 0.33 | 0.69 | 7.12 | 4.79 | 2 | 10 | 171.1258 | 234.1419 | 211.7957 | 171125.8014 | 234141.871 | 2.4828e-06 | 8 | 211795.6994

## RESULTADOS_12
Unnamed: 0 | Volume de calda [L] | STATUS | Capacidade operacional [ha/h] | Tempo de missao [h] | Tempo util [h] | Tempo por voo [min] | Autonomia Projetada [h] | N° Voos | MTOW [kg] | Massa Estrutura [kg] | Combustível [kg] | Abastecimentos | Massa gerador | Potência gerador [W] | Combustível consumido [L] | Calda cons [L] | Distância percorrida [km] | Distância Pulverizando [km] | RTL ACUMULADO[m] | EOC [km/km] | EOC [h/h] | Tempo de manobra [h] | Tempo rtl_rtw [h] | V pulv [m/s] | V desloc [m/s] | Preço Total por ha Simples [R$/ha] | Preço Total por ha Presumido [R$/ha] | Preço Total por ha Real [R$/ha] | Preço Total Simples [R$] | Preço Total Presumido [R$] | Prod CAPEX [ha/h/R$] | Dias Trabalhados | Preço Total Real [R$]
0 | 70 | CONCLUIDO | 3.1302 | 31.95 | 24.11 | 7.46 | 0.12 | 194 | 141.81 | 47.83 | 1 | 192 | 22.98 | 17723.39 | 267.4 | 2380.89 | 266.57 | 76.24 | 92292.91 | 0.29 | 0.66 | 6.96 | 5.7 | 2 | 10 | 400.7366 | 548.3054 | 495.9759 | 400736.5634 | 548305.4453 | 1.7339e-06 | 10 | 495975.9432
1 | 70 | CONCLUIDO | 3.982 | 25.11 | 20.63 | 15.87 | 0.25 | 78 | 143.17 | 47.83 | 2 | 76 | 23.34 | 17891.86 | 213.7 | 2379.58 | 153.49 | 76.24 | 36331.82 | 0.5 | 0.78 | 6.76 | 2.23 | 2 | 10 | 275.6362 | 377.1377 | 341.1442 | 275636.2413 | 377137.6655 | 2.2058e-06 | 8 | 341144.176
2 | 70 | CONCLUIDO | 4.2996 | 23.26 | 19.7 | 25.7 | 0.37 | 46 | 144.54 | 47.83 | 3 | 44 | 23.71 | 18060.85 | 187.21 | 2378.99 | 122.81 | 76.24 | 21152.75 | 0.62 | 0.81 | 6.72 | 1.3 | 2 | 10 | 233.5834 | 319.5991 | 289.097 | 233583.4075 | 319599.1231 | 2.3817e-06 | 7 | 289097.0314
3 | 70 | CONCLUIDO | 4.4006 | 22.72 | 19.46 | 32.43 | 0.49 | 36 | 145.92 | 47.83 | 4 | 2 | 24.09 | 18230.35 | 173.67 | 2379.9 | 113.54 | 76.24 | 16570.23 | 0.67 | 0.82 | 6.74 | 1.05 | 2 | 10 | 222.1369 | 303.9375 | 274.9301 | 222136.8768 | 303937.4749 | 2.4376e-06 | 7 | 274930.1088
4 | 70 | CONCLUIDO | 4.4147 | 22.65 | 19.41 | 33.28 | 0.6 | 35 | 147.3 | 47.83 | 5 | 0 | 24.47 | 18400.38 | 174.02 | 2379.46 | 111.97 | 76.24 | 15788.88 | 0.68 | 0.82 | 6.74 | 1.01 | 2 | 10 | 221.7708 | 303.4365 | 274.477 | 221770.7541 | 303436.5297 | 2.4454e-06 | 7 | 274476.9731

## RESULTADOS_16
Unnamed: 0 | Volume de calda [L] | STATUS | Capacidade operacional [ha/h] | Tempo de missao [h] | Tempo util [h] | Tempo por voo [min] | Autonomia Projetada [h] | N° Voos | MTOW [kg] | Massa Estrutura [kg] | Combustível [kg] | Abastecimentos | Massa gerador | Potência gerador [W] | Combustível consumido [L] | Calda cons [L] | Distância percorrida [km] | Distância Pulverizando [km] | RTL ACUMULADO[m] | EOC [km/km] | EOC [h/h] | Tempo de manobra [h] | Tempo rtl_rtw [h] | V pulv [m/s] | V desloc [m/s] | Preço Total por ha Simples [R$/ha] | Preço Total por ha Presumido [R$/ha] | Preço Total por ha Real [R$/ha] | Preço Total Simples [R$] | Preço Total Presumido [R$] | Prod CAPEX [ha/h/R$] | Dias Trabalhados | Preço Total Real [R$]
0 | 90 | CONCLUIDO | 2.7407 | 36.49 | 25.53 | 6.38 | 0.1 | 240 | 176.73 | 52.44 | 1 | 238 | 33.29 | 22031.19 | 330.73 | 2381.12 | 313.48 | 76.24 | 115518 | 0.24 | 0.63 | 7.02 | 7.12 | 2 | 10 | 528.61 | 723.2675 | 654.2398 | 528609.9537 | 723267.4593 | 1.4629e-06 | 11 | 654239.8281
1 | 90 | CONCLUIDO | 3.7033 | 27 | 21.17 | 13.23 | 0.2 | 96 | 178.21 | 52.44 | 2 | 94 | 33.77 | 22213.89 | 262.91 | 2379.76 | 171.02 | 76.24 | 45008.4 | 0.45 | 0.76 | 6.79 | 2.76 | 2 | 10 | 332.6418 | 455.1352 | 411.6978 | 332641.8284 | 455135.2248 | 1.9768e-06 | 8 | 411697.7577
2 | 90 | CONCLUIDO | 4.0744 | 24.54 | 20.06 | 20.75 | 0.3 | 58 | 179.7 | 52.44 | 3 | 56 | 34.26 | 22397.24 | 237.28 | 2379.38 | 134.8 | 76.24 | 27086.67 | 0.57 | 0.8 | 6.73 | 1.66 | 2 | 10 | 293.062 | 400.9804 | 362.7114 | 293062.0012 | 400980.359 | 2.1749e-06 | 8 | 362711.3563
3 | 90 | CONCLUIDO | 4.2803 | 23.36 | 19.52 | 29.28 | 0.39 | 40 | 181.19 | 52.44 | 4 | 38 | 34.75 | 22581.25 | 216.9 | 2379.25 | 117.22 | 76.24 | 18388.36 | 0.65 | 0.82 | 6.7 | 1.12 | 2 | 10 | 258.7045 | 353.9709 | 320.1884 | 258704.4772 | 353970.879 | 2.2848e-06 | 7 | 320188.3951
4 | 90 | CONCLUIDO | 4.4002 | 22.73 | 19.24 | 38.48 | 0.49 | 30 | 182.69 | 52.44 | 5 | 21 | 35.25 | 22766.06 | 199.72 | 2379.16 | 107.7 | 76.24 | 13677.63 | 0.71 | 0.83 | 6.69 | 0.84 | 2 | 10 | 243.8542 | 333.652 | 301.8087 | 243854.1581 | 333652.0171 | 2.3488e-06 | 7 | 301808.7369
5 | 90 | CONCLUIDO | 4.4169 | 22.64 | 19.22 | 41.2 | 0.58 | 28 | 184.19 | 52.44 | 6 | 1 | 35.75 | 22951.43 | 195.96 | 2379.53 | 106.52 | 76.24 | 13098.48 | 0.72 | 0.83 | 6.71 | 0.82 | 2 | 10 | 241.1484 | 329.9499 | 298.46 | 241148.438 | 329949.9315 | 2.3577e-06 | 7 | 298459.9732
6 | 90 | CONCLUIDO | 4.4167 | 22.64 | 19.23 | 41.2 | 0.67 | 28 | 185.7 | 52.44 | 7 | 0 | 36.26 | 23137.49 | 197.41 | 2379.57 | 106.4 | 76.24 | 13039.97 | 0.72 | 0.83 | 6.72 | 0.82 | 2 | 10 | 241.9744 | 331.0801 | 299.4823 | 241974.4168 | 331080.0722 | 2.3576e-06 | 7 | 299482.2547

## RESULTADOS_0
Unnamed: 0 | Volume de calda [L] | STATUS | Capacidade operacional [ha/h] | Tempo de missao [h] | Tempo util [h] | Tempo por voo [min] | Autonomia Projetada [h] | N° Voos | MTOW [kg] | Massa Estrutura [kg] | Combustível [kg] | Abastecimentos | Massa gerador | Potência gerador [W] | Combustível consumido [L] | Calda cons [L] | Distância percorrida [km] | Distância Pulverizando [km] | RTL ACUMULADO[m] | EOC [km/km] | EOC [h/h] | Tempo de manobra [h] | Tempo rtl_rtw [h] | V pulv [m/s] | V desloc [m/s] | Preço Total por ha Simples [R$/ha] | Preço Total por ha Presumido [R$/ha] | Preço Total por ha Real [R$/ha] | Preço Total Simples [R$] | Preço Total Presumido [R$] | Prod CAPEX [ha/h/R$] | Dias Trabalhados | Preço Total Real [R$]
0 | 10 | CONCLUIDO | 3.3455 | 29.89 | 25.59 | 6.42 | 0.64 | 239 | 26.11 | 12.1 | 1 | 0 | 3.01 | 3454.41 | 74.77 | 2386.24 | 303.35 | 76.24 | 110459.8 | 0.25 | 0.63 | 7.35 | 7.17 | 2 | 10 | 173.4144 | 237.2732 | 214.6281 | 173414.3516 | 237273.1663 | 2.2946e-06 | 9 | 214628.1483

## RESULTADOS_7
Unnamed: 0 | Volume de calda [L] | STATUS | Capacidade operacional [ha/h] | Tempo de missao [h] | Tempo util [h] | Tempo por voo [min] | Autonomia Projetada [h] | N° Voos | MTOW [kg] | Massa Estrutura [kg] | Combustível [kg] | Abastecimentos | Massa gerador | Potência gerador [W] | Combustível consumido [L] | Calda cons [L] | Distância percorrida [km] | Distância Pulverizando [km] | RTL ACUMULADO[m] | EOC [km/km] | EOC [h/h] | Tempo de manobra [h] | Tempo rtl_rtw [h] | V pulv [m/s] | V desloc [m/s] | Preço Total por ha Simples [R$/ha] | Preço Total por ha Presumido [R$/ha] | Preço Total por ha Real [R$/ha] | Preço Total Simples [R$] | Preço Total Presumido [R$] | Prod CAPEX [ha/h/R$] | Dias Trabalhados | Preço Total Real [R$]
0 | 45 | CONCLUIDO | 3.6931 | 27.08 | 22.31 | 9.92 | 0.18 | 135 | 98.71 | 39.72 | 1 | 133 | 12.99 | 12407.75 | 185.84 | 2380.68 | 208.15 | 76.24 | 63378.89 | 0.37 | 0.72 | 6.86 | 3.91 | 2 | 10 | 260.6175 | 356.5884 | 322.5561 | 260617.5361 | 356588.4105 | 2.1711e-06 | 8 | 322556.113
1 | 45 | CONCLUIDO | 4.3251 | 23.12 | 20 | 21.82 | 0.35 | 55 | 99.95 | 39.72 | 2 | 14 | 13.24 | 12561.45 | 143.95 | 2379.85 | 131.11 | 76.24 | 25258.41 | 0.58 | 0.8 | 6.78 | 1.6 | 2 | 10 | 196.7222 | 269.164 | 243.4754 | 196722.2143 | 269164.0124 | 2.5426e-06 | 7 | 243475.3768
2 | 45 | CONCLUIDO | 4.3299 | 23.1 | 20 | 22.22 | 0.52 | 54 | 101.2 | 39.72 | 3 | 0 | 13.49 | 12715.54 | 144.62 | 2380.09 | 130.28 | 76.24 | 24850.66 | 0.59 | 0.8 | 6.79 | 1.59 | 2 | 10 | 196.9646 | 269.4956 | 243.7754 | 196964.5886 | 269495.6396 | 2.5455e-06 | 7 | 243775.354

## RESULTADOS_10
Unnamed: 0 | Volume de calda [L] | STATUS | Capacidade operacional [ha/h] | Tempo de missao [h] | Tempo util [h] | Tempo por voo [min] | Autonomia Projetada [h] | N° Voos | MTOW [kg] | Massa Estrutura [kg] | Combustível [kg] | Abastecimentos | Massa gerador | Potência gerador [W] | Combustível consumido [L] | Calda cons [L] | Distância percorrida [km] | Distância Pulverizando [km] | RTL ACUMULADO[m] | EOC [km/km] | EOC [h/h] | Tempo de manobra [h] | Tempo rtl_rtw [h] | V pulv [m/s] | V desloc [m/s] | Preço Total por ha Simples [R$/ha] | Preço Total por ha Presumido [R$/ha] | Preço Total por ha Real [R$/ha] | Preço Total Simples [R$] | Preço Total Presumido [R$] | Prod CAPEX [ha/h/R$] | Dias Trabalhados | Preço Total Real [R$]
0 | 60 | CONCLUIDO | 3.3418 | 29.92 | 23.42 | 8.22 | 0.14 | 171 | 124.63 | 45 | 1 | 169 | 18.64 | 15605.44 | 235.74 | 2381.16 | 243.93 | 76.24 | 81087.89 | 0.31 | 0.68 | 6.93 | 5.01 | 2 | 10 | 339.6721 | 464.7543 | 420.3988 | 339672.0625 | 464754.3012 | 1.8915e-06 | 9 | 420398.803
1 | 60 | CONCLUIDO | 4.1167 | 24.29 | 20.4 | 17.74 | 0.28 | 69 | 125.95 | 45 | 2 | 67 | 18.95 | 15767.7 | 187.6 | 2379.71 | 145.29 | 76.24 | 32280.02 | 0.52 | 0.78 | 6.76 | 1.99 | 2 | 10 | 248.7485 | 340.3486 | 307.8662 | 248748.4684 | 340348.6284 | 2.3301e-06 | 8 | 307866.233
2 | 60 | CONCLUIDO | 4.3817 | 22.82 | 19.62 | 28.02 | 0.42 | 42 | 127.27 | 45 | 3 | 10 | 19.27 | 15930.42 | 163.06 | 2379.6 | 118.81 | 76.24 | 19174.98 | 0.64 | 0.81 | 6.75 | 1.21 | 2 | 10 | 212.7273 | 291.0629 | 263.2843 | 212727.3213 | 291062.9059 | 2.48e-06 | 7 | 263284.2707
3 | 60 | CONCLUIDO | 4.3909 | 22.77 | 19.59 | 28.67 | 0.55 | 41 | 128.59 | 45 | 4 | 0 | 19.59 | 16093.6 | 162.98 | 2379.66 | 118 | 76.24 | 18773.84 | 0.65 | 0.82 | 6.75 | 1.19 | 2 | 10 | 212.3432 | 290.5373 | 262.8088 | 212343.1882 | 290537.3181 | 2.4853e-06 | 7 | 262808.8442

## RESULTADOS_14
Unnamed: 0 | Volume de calda [L] | STATUS | Capacidade operacional [ha/h] | Tempo de missao [h] | Tempo util [h] | Tempo por voo [min] | Autonomia Projetada [h] | N° Voos | MTOW [kg] | Massa Estrutura [kg] | Combustível [kg] | Abastecimentos | Massa gerador | Potência gerador [W] | Combustível consumido [L] | Calda cons [L] | Distância percorrida [km] | Distância Pulverizando [km] | RTL ACUMULADO[m] | EOC [km/km] | EOC [h/h] | Tempo de manobra [h] | Tempo rtl_rtw [h] | V pulv [m/s] | V desloc [m/s] | Preço Total por ha Simples [R$/ha] | Preço Total por ha Presumido [R$/ha] | Preço Total por ha Real [R$/ha] | Preço Total Simples [R$] | Preço Total Presumido [R$] | Prod CAPEX [ha/h/R$] | Dias Trabalhados | Preço Total Real [R$]
0 | 80 | CONCLUIDO | 2.9285 | 34.15 | 24.83 | 6.87 | 0.11 | 217 | 159.12 | 50.28 | 1 | 215 | 27.84 | 19859.16 | 298.87 | 2380.96 | 290.4 | 76.24 | 104095.32 | 0.26 | 0.64 | 6.99 | 6.42 | 2 | 10 | 455.7459 | 623.5716 | 564.0588 | 455745.8856 | 623571.6267 | 1.591e-06 | 10 | 564058.8259
1 | 80 | CONCLUIDO | 3.8398 | 26.04 | 20.92 | 14.42 | 0.22 | 87 | 160.54 | 50.28 | 2 | 85 | 28.26 | 20034.4 | 239.02 | 2379.77 | 162.25 | 76.24 | 40667.05 | 0.47 | 0.76 | 6.79 | 2.51 | 2 | 10 | 303.9713 | 415.907 | 376.2134 | 303971.3186 | 415906.9684 | 2.0861e-06 | 8 | 376213.3911
2 | 80 | CONCLUIDO | 4.1881 | 23.88 | 19.88 | 22.94 | 0.33 | 52 | 161.97 | 50.28 | 3 | 50 | 28.69 | 20210.21 | 213.08 | 2379.29 | 128.42 | 76.24 | 23930.17 | 0.59 | 0.8 | 6.73 | 1.47 | 2 | 10 | 257.2619 | 351.9971 | 318.4029 | 257261.8789 | 351997.0523 | 2.2754e-06 | 7 | 318402.9476
3 | 80 | CONCLUIDO | 4.3664 | 22.9 | 19.42 | 32.36 | 0.43 | 36 | 163.4 | 50.28 | 4 | 32 | 29.12 | 20386.62 | 191.64 | 2379.25 | 113.23 | 76.24 | 16412.43 | 0.67 | 0.82 | 6.71 | 1.02 | 2 | 10 | 237.2219 | 324.5775 | 293.6002 | 237221.8928 | 324577.4592 | 2.3722e-06 | 7 | 293600.242
4 | 80 | CONCLUIDO | 4.4197 | 22.63 | 19.3 | 37.36 | 0.54 | 31 | 164.83 | 50.28 | 5 | 1 | 29.55 | 20563.61 | 184.34 | 2379.33 | 108.96 | 76.24 | 14303.5 | 0.7 | 0.83 | 6.72 | 0.9 | 2 | 10 | 231.0992 | 316.2002 | 286.0225 | 231099.2291 | 316200.1606 | 2.4012e-06 | 7 | 286022.461
5 | 80 | CONCLUIDO | 4.4185 | 22.63 | 19.31 | 37.37 | 0.64 | 31 | 166.27 | 50.28 | 6 | 0 | 29.99 | 20741.2 | 185.79 | 2379.33 | 109.06 | 76.24 | 14351.51 | 0.7 | 0.83 | 6.73 | 0.91 | 2 | 10 | 231.9565 | 317.3732 | 287.0835 | 231956.532 | 317373.1602 | 2.4006e-06 | 7 | 287083.5113

## RESULTADOS_5
Unnamed: 0 | Volume de calda [L] | STATUS | Capacidade operacional [ha/h] | Tempo de missao [h] | Tempo util [h] | Tempo por voo [min] | Autonomia Projetada [h] | N° Voos | MTOW [kg] | Massa Estrutura [kg] | Combustível [kg] | Abastecimentos | Massa gerador | Potência gerador [W] | Combustível consumido [L] | Calda cons [L] | Distância percorrida [km] | Distância Pulverizando [km] | RTL ACUMULADO[m] | EOC [km/km] | EOC [h/h] | Tempo de manobra [h] | Tempo rtl_rtw [h] | V pulv [m/s] | V desloc [m/s] | Preço Total por ha Simples [R$/ha] | Preço Total por ha Presumido [R$/ha] | Preço Total por ha Real [R$/ha] | Preço Total Simples [R$] | Preço Total Presumido [R$] | Prod CAPEX [ha/h/R$] | Dias Trabalhados | Preço Total Real [R$]
0 | 35 | CONCLUIDO | 3.9564 | 25.28 | 21.52 | 11.96 | 0.22 | 108 | 80.84 | 35.1 | 1 | 106 | 9.74 | 10204.21 | 148.93 | 2379.98 | 182.12 | 76.24 | 50499.19 | 0.42 | 0.74 | 6.82 | 3.12 | 2 | 10 | 217.7821 | 297.9791 | 269.5404 | 217782.1288 | 297979.1166 | 2.3985e-06 | 8 | 269540.4079
1 | 35 | CONCLUIDO | 4.2528 | 23.51 | 20.43 | 17.77 | 0.43 | 69 | 82.04 | 35.1 | 2 | 0 | 9.94 | 10352.53 | 130.53 | 2380.3 | 143.6 | 76.24 | 31435.22 | 0.53 | 0.78 | 6.85 | 2.03 | 2 | 10 | 185.6475 | 254.0112 | 229.7687 | 185647.5398 | 254011.1542 | 2.5782e-06 | 7 | 229768.6861

## RESULTADOS_8
Unnamed: 0 | Volume de calda [L] | STATUS | Capacidade operacional [ha/h] | Tempo de missao [h] | Tempo util [h] | Tempo por voo [min] | Autonomia Projetada [h] | N° Voos | MTOW [kg] | Massa Estrutura [kg] | Combustível [kg] | Abastecimentos | Massa gerador | Potência gerador [W] | Combustível consumido [L] | Calda cons [L] | Distância percorrida [km] | Distância Pulverizando [km] | RTL ACUMULADO[m] | EOC [km/km] | EOC [h/h] | Tempo de manobra [h] | Tempo rtl_rtw [h] | V pulv [m/s] | V desloc [m/s] | Preço Total por ha Simples [R$/ha] | Preço Total por ha Presumido [R$/ha] | Preço Total por ha Real [R$/ha] | Preço Total Simples [R$] | Preço Total Presumido [R$] | Prod CAPEX [ha/h/R$] | Dias Trabalhados | Preço Total Real [R$]
0 | 50 | CONCLUIDO | 3.5718 | 28 | 22.69 | 9.26 | 0.16 | 147 | 107.41 | 41.65 | 1 | 145 | 14.77 | 13481.73 | 203.06 | 2380.44 | 220.29 | 76.24 | 69386.64 | 0.35 | 0.7 | 6.88 | 4.29 | 2 | 10 | 293.6171 | 401.7398 | 363.3984 | 293617.0818 | 401739.8448 | 2.0715e-06 | 9 | 363398.3578
1 | 50 | CONCLUIDO | 4.2751 | 23.39 | 20.07 | 20.76 | 0.32 | 58 | 108.68 | 41.65 | 2 | 54 | 15.03 | 13638.32 | 156.87 | 2379.4 | 134.47 | 76.24 | 26922.75 | 0.57 | 0.8 | 6.75 | 1.66 | 2 | 10 | 208.3598 | 285.0871 | 257.8788 | 208359.7985 | 285087.0684 | 2.4794e-06 | 7 | 257878.7587
2 | 50 | CONCLUIDO | 4.3526 | 22.97 | 19.85 | 24.31 | 0.48 | 49 | 109.96 | 41.65 | 3 | 0 | 15.31 | 13795.21 | 150.25 | 2380.57 | 125.87 | 76.24 | 22666.71 | 0.61 | 0.81 | 6.78 | 1.45 | 2 | 10 | 201.9367 | 276.2987 | 249.9291 | 201936.6926 | 276298.6916 | 2.5244e-06 | 7 | 249929.1322

## RESULTADOS_3
Unnamed: 0 | Volume de calda [L] | STATUS | Capacidade operacional [ha/h] | Tempo de missao [h] | Tempo util [h] | Tempo por voo [min] | Autonomia Projetada [h] | N° Voos | MTOW [kg] | Massa Estrutura [kg] | Combustível [kg] | Abastecimentos | Massa gerador | Potência gerador [W] | Combustível consumido [L] | Calda cons [L] | Distância percorrida [km] | Distância Pulverizando [km] | RTL ACUMULADO[m] | EOC [km/km] | EOC [h/h] | Tempo de manobra [h] | Tempo rtl_rtw [h] | V pulv [m/s] | V desloc [m/s] | Preço Total por ha Simples [R$/ha] | Preço Total por ha Presumido [R$/ha] | Preço Total por ha Real [R$/ha] | Preço Total Simples [R$] | Preço Total Presumido [R$] | Prod CAPEX [ha/h/R$] | Dias Trabalhados | Preço Total Real [R$]
0 | 25 | CONCLUIDO | 4.0925 | 24.43 | 21.29 | 13.17 | 0.28 | 97 | 61.76 | 28.92 | 1 | 5 | 6.84 | 7851.41 | 114.03 | 2381.19 | 171.06 | 76.24 | 45021.66 | 0.45 | 0.75 | 6.91 | 2.88 | 2 | 10 | 184.0479 | 251.8225 | 227.7889 | 184047.9131 | 251822.4743 | 2.5768e-06 | 8 | 227788.8908
1 | 25 | CONCLUIDO | 4.0931 | 24.43 | 21.29 | 13.17 | 0.55 | 97 | 62.92 | 28.92 | 2 | 0 | 7 | 7994.37 | 115.86 | 2381.53 | 170.76 | 76.24 | 44872.74 | 0.45 | 0.75 | 6.91 | 2.88 | 2 | 10 | 185.1144 | 253.2817 | 229.1088 | 185114.3925 | 253281.6785 | 2.5771e-06 | 8 | 229108.8306

## RESULTADOS_15
Unnamed: 0 | Volume de calda [L] | STATUS | Capacidade operacional [ha/h] | Tempo de missao [h] | Tempo util [h] | Tempo por voo [min] | Autonomia Projetada [h] | N° Voos | MTOW [kg] | Massa Estrutura [kg] | Combustível [kg] | Abastecimentos | Massa gerador | Potência gerador [W] | Combustível consumido [L] | Calda cons [L] | Distância percorrida [km] | Distância Pulverizando [km] | RTL ACUMULADO[m] | EOC [km/km] | EOC [h/h] | Tempo de manobra [h] | Tempo rtl_rtw [h] | V pulv [m/s] | V desloc [m/s] | Preço Total por ha Simples [R$/ha] | Preço Total por ha Presumido [R$/ha] | Preço Total por ha Real [R$/ha] | Preço Total Simples [R$] | Preço Total Presumido [R$] | Prod CAPEX [ha/h/R$] | Dias Trabalhados | Preço Total Real [R$]
0 | 85 | CONCLUIDO | 2.8359 | 35.26 | 25.16 | 6.62 | 0.11 | 228 | 167.88 | 51.39 | 1 | 226 | 30.49 | 20939.59 | 314.5 | 2381.43 | 301.15 | 76.24 | 109414.45 | 0.25 | 0.64 | 7.01 | 6.75 | 2 | 10 | 496.6636 | 679.5571 | 614.7011 | 496663.6489 | 679557.1157 | 1.5269e-06 | 11 | 614701.1384
1 | 85 | CONCLUIDO | 3.7633 | 26.57 | 21.08 | 13.75 | 0.21 | 92 | 169.33 | 51.39 | 2 | 90 | 30.94 | 21118.46 | 251.5 | 2380.09 | 167.76 | 76.24 | 43398.66 | 0.45 | 0.76 | 6.79 | 2.68 | 2 | 10 | 319.0237 | 436.5023 | 394.8431 | 319023.7062 | 436502.3092 | 2.0262e-06 | 8 | 394843.1414
2 | 85 | CONCLUIDO | 4.1342 | 24.19 | 19.95 | 21.77 | 0.31 | 55 | 170.79 | 51.39 | 3 | 53 | 31.4 | 21297.94 | 225.05 | 2379.33 | 131.25 | 76.24 | 25328.74 | 0.58 | 0.8 | 6.72 | 1.55 | 2 | 10 | 268.744 | 367.7074 | 332.6139 | 268744.0232 | 367707.4287 | 2.2259e-06 | 7 | 332613.9478
3 | 85 | CONCLUIDO | 4.3305 | 23.09 | 19.43 | 30.68 | 0.41 | 38 | 172.25 | 51.39 | 4 | 36 | 31.86 | 21478.05 | 203.2 | 2379.22 | 114.35 | 76.24 | 16962.25 | 0.67 | 0.82 | 6.69 | 1.03 | 2 | 10 | 246.9294 | 337.8597 | 305.6148 | 246929.4033 | 337859.7033 | 2.3316e-06 | 7 | 305614.8474
4 | 85 | CONCLUIDO | 4.4094 | 22.68 | 19.29 | 38.58 | 0.51 | 30 | 173.71 | 51.39 | 5 | 7 | 32.32 | 21658.78 | 191.06 | 2379.84 | 108.46 | 76.24 | 14057.62 | 0.7 | 0.83 | 6.72 | 0.89 | 2 | 10 | 237.0351 | 324.3218 | 293.369 | 237035.0524 | 324321.8159 | 2.3741e-06 | 7 | 293368.997
5 | 85 | CONCLUIDO | 4.4272 | 22.59 | 19.23 | 39.79 | 0.61 | 29 | 175.18 | 51.39 | 6 | 0 | 32.79 | 21840.16 | 190.37 | 2379.92 | 106.37 | 76.24 | 13019.35 | 0.72 | 0.83 | 6.72 | 0.83 | 2 | 10 | 235.9019 | 322.7714 | 291.9666 | 235901.91 | 322771.4005 | 2.3837e-06 | 7 | 291966.5511

## RESULTADOS_2
Unnamed: 0 | Volume de calda [L] | STATUS | Capacidade operacional [ha/h] | Tempo de missao [h] | Tempo util [h] | Tempo por voo [min] | Autonomia Projetada [h] | N° Voos | MTOW [kg] | Massa Estrutura [kg] | Combustível [kg] | Abastecimentos | Massa gerador | Potência gerador [W] | Combustível consumido [L] | Calda cons [L] | Distância percorrida [km] | Distância Pulverizando [km] | RTL ACUMULADO[m] | EOC [km/km] | EOC [h/h] | Tempo de manobra [h] | Tempo rtl_rtw [h] | V pulv [m/s] | V desloc [m/s] | Preço Total por ha Simples [R$/ha] | Preço Total por ha Presumido [R$/ha] | Preço Total por ha Real [R$/ha] | Preço Total Simples [R$] | Preço Total Presumido [R$] | Prod CAPEX [ha/h/R$] | Dias Trabalhados | Preço Total Real [R$]
0 | 20 | CONCLUIDO | 3.9674 | 25.21 | 21.99 | 11 | 0.34 | 120 | 51.33 | 24.83 | 1 | 0 | 5.51 | 6564.78 | 104.59 | 2381.5 | 191.71 | 76.24 | 55234.03 | 0.4 | 0.73 | 7.01 | 3.58 | 2 | 10 | 177.5461 | 242.9265 | 219.7419 | 177546.1463 | 242926.4702 | 2.5564e-06 | 8 | 219741.9088

## RESULTADOS_11
Unnamed: 0 | Volume de calda [L] | STATUS | Capacidade operacional [ha/h] | Tempo de missao [h] | Tempo util [h] | Tempo por voo [min] | Autonomia Projetada [h] | N° Voos | MTOW [kg] | Massa Estrutura [kg] | Combustível [kg] | Abastecimentos | Massa gerador | Potência gerador [W] | Combustível consumido [L] | Calda cons [L] | Distância percorrida [km] | Distância Pulverizando [km] | RTL ACUMULADO[m] | EOC [km/km] | EOC [h/h] | Tempo de manobra [h] | Tempo rtl_rtw [h] | V pulv [m/s] | V desloc [m/s] | Preço Total por ha Simples [R$/ha] | Preço Total por ha Presumido [R$/ha] | Preço Total por ha Real [R$/ha] | Preço Total Simples [R$] | Preço Total Presumido [R$] | Prod CAPEX [ha/h/R$] | Dias Trabalhados | Preço Total Real [R$]
0 | 65 | CONCLUIDO | 3.2415 | 30.85 | 23.72 | 7.82 | 0.13 | 182 | 133.21 | 46.47 | 1 | 180 | 20.75 | 16663.42 | 250.93 | 2380.3 | 253.73 | 76.24 | 85932.15 | 0.3 | 0.67 | 6.94 | 5.31 | 2 | 10 | 362.6251 | 496.1597 | 448.8069 | 362625.0992 | 496159.6586 | 1.8145e-06 | 9 | 448806.8771
1 | 65 | CONCLUIDO | 4.0572 | 24.65 | 20.48 | 16.83 | 0.26 | 73 | 134.55 | 46.47 | 2 | 71 | 21.09 | 16828.84 | 200.53 | 2379.45 | 147.94 | 76.24 | 33585.07 | 0.52 | 0.78 | 6.77 | 2.08 | 2 | 10 | 261.5554 | 357.8716 | 323.7168 | 261555.377 | 357871.6059 | 2.2711e-06 | 8 | 323716.8421
2 | 65 | CONCLUIDO | 4.3515 | 22.98 | 19.63 | 27.39 | 0.39 | 43 | 135.9 | 46.47 | 3 | 35 | 21.43 | 16994.64 | 172.7 | 2379.83 | 120.35 | 76.24 | 19938.99 | 0.63 | 0.81 | 6.72 | 1.23 | 2 | 10 | 221.3427 | 302.8508 | 273.9471 | 221342.665 | 302850.7992 | 2.4358e-06 | 7 | 273947.144
3 | 65 | CONCLUIDO | 4.4049 | 22.7 | 19.49 | 30.77 | 0.52 | 38 | 137.25 | 46.47 | 4 | 0 | 21.78 | 17160.92 | 168.52 | 2380.22 | 114.55 | 76.24 | 17062.44 | 0.67 | 0.82 | 6.74 | 1.08 | 2 | 10 | 217.0495 | 296.9767 | 268.6336 | 217049.4857 | 296976.6819 | 2.4657e-06 | 7 | 268633.6442

## RESULTADOS_13
Unnamed: 0 | Volume de calda [L] | STATUS | Capacidade operacional [ha/h] | Tempo de missao [h] | Tempo util [h] | Tempo por voo [min] | Autonomia Projetada [h] | N° Voos | MTOW [kg] | Massa Estrutura [kg] | Combustível [kg] | Abastecimentos | Massa gerador | Potência gerador [W] | Combustível consumido [L] | Calda cons [L] | Distância percorrida [km] | Distância Pulverizando [km] | RTL ACUMULADO[m] | EOC [km/km] | EOC [h/h] | Tempo de manobra [h] | Tempo rtl_rtw [h] | V pulv [m/s] | V desloc [m/s] | Preço Total por ha Simples [R$/ha] | Preço Total por ha Presumido [R$/ha] | Preço Total por ha Real [R$/ha] | Preço Total Simples [R$] | Preço Total Presumido [R$] | Prod CAPEX [ha/h/R$] | Dias Trabalhados | Preço Total Real [R$]
0 | 75 | CONCLUIDO | 3.0329 | 32.97 | 24.43 | 7.15 | 0.12 | 205 | 150.44 | 49.1 | 1 | 203 | 25.34 | 18787.76 | 282.62 | 2380.78 | 277.64 | 76.24 | 97773.61 | 0.27 | 0.65 | 6.96 | 6.02 | 2 | 10 | 426.4943 | 583.5483 | 527.8553 | 426494.2961 | 583548.3115 | 1.6634e-06 | 10 | 527855.2797
1 | 75 | CONCLUIDO | 3.9094 | 25.58 | 20.77 | 15.01 | 0.23 | 83 | 151.83 | 49.1 | 2 | 81 | 25.73 | 18959.54 | 226.56 | 2380.15 | 157.47 | 76.24 | 38297.8 | 0.48 | 0.77 | 6.77 | 2.36 | 2 | 10 | 289.7869 | 396.4993 | 358.6579 | 289786.9402 | 396499.2761 | 2.1441e-06 | 8 | 358657.9416
2 | 75 | CONCLUIDO | 4.2434 | 23.57 | 19.79 | 24.24 | 0.35 | 49 | 153.23 | 49.1 | 3 | 47 | 26.13 | 19131.85 | 199.68 | 2379.16 | 125.95 | 76.24 | 22707.05 | 0.61 | 0.81 | 6.72 | 1.39 | 2 | 10 | 245.0667 | 335.3111 | 303.3095 | 245066.7327 | 335311.1152 | 2.3273e-06 | 7 | 303309.493
3 | 75 | CONCLUIDO | 4.4064 | 22.69 | 19.38 | 34.2 | 0.46 | 34 | 154.63 | 49.1 | 4 | 13 | 26.53 | 19304.72 | 179.76 | 2379.22 | 111.94 | 76.24 | 15779.05 | 0.68 | 0.82 | 6.71 | 0.98 | 2 | 10 | 227.2079 | 310.8759 | 281.2064 | 227207.9284 | 310875.9113 | 2.4167e-06 | 7 | 281206.3506
4 | 75 | CONCLUIDO | 4.417 | 22.64 | 19.36 | 35.19 | 0.57 | 33 | 156.03 | 49.1 | 5 | 0 | 26.94 | 19478.15 | 179.3 | 2379.67 | 110.41 | 76.24 | 15020.64 | 0.69 | 0.83 | 6.73 | 0.95 | 2 | 10 | 226.5651 | 309.9963 | 280.4107 | 226565.0745 | 309996.3303 | 2.4225e-06 | 7 | 280410.7156

## RESULTADOS_17
Unnamed: 0 | Volume de calda [L] | STATUS | Capacidade operacional [ha/h] | Tempo de missao [h] | Tempo util [h] | Tempo por voo [min] | Autonomia Projetada [h] | N° Voos | MTOW [kg] | Massa Estrutura [kg] | Combustível [kg] | Abastecimentos | Massa gerador | Potência gerador [W] | Combustível consumido [L] | Calda cons [L] | Distância percorrida [km] | Distância Pulverizando [km] | RTL ACUMULADO[m] | EOC [km/km] | EOC [h/h] | Tempo de manobra [h] | Tempo rtl_rtw [h] | V pulv [m/s] | V desloc [m/s] | Preço Total por ha Simples [R$/ha] | Preço Total por ha Presumido [R$/ha] | Preço Total por ha Real [R$/ha] | Preço Total Simples [R$] | Preço Total Presumido [R$] | Prod CAPEX [ha/h/R$] | Dias Trabalhados | Preço Total Real [R$]
0 | 95 | CONCLUIDO | 2.6474 | 37.77 | 25.92 | 6.17 | 0.1 | 252 | 185.69 | 53.44 | 1 | 250 | 36.26 | 23136.14 | 347.3 | 2380.9 | 325.49 | 76.24 | 121461.92 | 0.23 | 0.62 | 7.07 | 7.51 | 2 | 10 | 562.8083 | 770.0592 | 696.5658 | 562808.3304 | 770059.187 | 1.4015e-06 | 11 | 696565.819
1 | 95 | CONCLUIDO | 3.6389 | 27.48 | 21.29 | 12.77 | 0.19 | 100 | 187.21 | 53.44 | 2 | 98 | 36.77 | 23322.88 | 274.52 | 2380.16 | 174.25 | 76.24 | 46603.97 | 0.44 | 0.75 | 6.81 | 2.88 | 2 | 10 | 347.1408 | 474.9734 | 429.6426 | 347140.8409 | 474973.4133 | 1.9264e-06 | 8 | 429642.6174
2 | 95 | CONCLUIDO | 4.0214 | 24.87 | 20.13 | 19.8 | 0.28 | 61 | 188.73 | 53.44 | 3 | 59 | 37.29 | 23510.33 | 248.21 | 2379.45 | 137.01 | 76.24 | 28178.59 | 0.56 | 0.79 | 6.73 | 1.72 | 2 | 10 | 304.4601 | 416.5758 | 376.8184 | 304460.1405 | 416575.7961 | 2.1289e-06 | 8 | 376818.3868
3 | 95 | CONCLUIDO | 4.224 | 23.67 | 19.61 | 27.36 | 0.37 | 43 | 190.25 | 53.44 | 4 | 41 | 37.82 | 23698.48 | 229.56 | 2379.27 | 119.76 | 76.24 | 19644.65 | 0.64 | 0.82 | 6.71 | 1.2 | 2 | 10 | 270.3587 | 369.9167 | 334.6124 | 270358.7247 | 369916.7345 | 2.2361e-06 | 7 | 334612.4006
4 | 95 | CONCLUIDO | 4.3581 | 22.95 | 19.29 | 36.16 | 0.46 | 32 | 191.78 | 53.44 | 5 | 30 | 38.35 | 23887.36 | 212.51 | 2379.19 | 109.48 | 76.24 | 14560.25 | 0.7 | 0.83 | 6.69 | 0.88 | 2 | 10 | 254.4197 | 348.1083 | 314.8853 | 254419.6991 | 348108.2565 | 2.3071e-06 | 7 | 314885.2931
5 | 95 | CONCLUIDO | 4.4157 | 22.65 | 19.17 | 42.61 | 0.55 | 27 | 193.32 | 53.44 | 6 | 5 | 38.89 | 24076.95 | 202.1 | 2379.27 | 104.86 | 76.24 | 12273.17 | 0.73 | 0.83 | 6.71 | 0.77 | 2 | 10 | 246.2245 | 336.8952 | 304.7424 | 246224.4635 | 336895.1736 | 2.3376e-06 | 7 | 304742.3711
6 | 95 | CONCLUIDO | 4.414 | 22.66 | 19.18 | 42.63 | 0.64 | 27 | 194.86 | 53.44 | 7 | 0 | 39.43 | 24267.28 | 202.35 | 2379.79 | 104.64 | 76.24 | 12164.06 | 0.73 | 0.83 | 6.72 | 0.78 | 2 | 10 | 246.4484 | 337.2015 | 305.0195 | 246448.3623 | 337201.5219 | 2.3367e-06 | 7 | 305019.4819

## RESULTADOS_9
Unnamed: 0 | Volume de calda [L] | STATUS | Capacidade operacional [ha/h] | Tempo de missao [h] | Tempo util [h] | Tempo por voo [min] | Autonomia Projetada [h] | N° Voos | MTOW [kg] | Massa Estrutura [kg] | Combustível [kg] | Abastecimentos | Massa gerador | Potência gerador [W] | Combustível consumido [L] | Calda cons [L] | Distância percorrida [km] | Distância Pulverizando [km] | RTL ACUMULADO[m] | EOC [km/km] | EOC [h/h] | Tempo de manobra [h] | Tempo rtl_rtw [h] | V pulv [m/s] | V desloc [m/s] | Preço Total por ha Simples [R$/ha] | Preço Total por ha Presumido [R$/ha] | Preço Total por ha Real [R$/ha] | Preço Total Simples [R$] | Preço Total Presumido [R$] | Prod CAPEX [ha/h/R$] | Dias Trabalhados | Preço Total Real [R$]
0 | 55 | CONCLUIDO | 3.459 | 28.91 | 23.03 | 8.69 | 0.15 | 159 | 116.05 | 43.4 | 1 | 157 | 16.65 | 14546.17 | 219.37 | 2380.29 | 231.3 | 76.24 | 74835 | 0.33 | 0.69 | 6.9 | 4.62 | 2 | 10 | 315.7602 | 432.037 | 390.804 | 315760.185 | 432037.0154 | 1.981e-06 | 9 | 390804.0091
1 | 55 | CONCLUIDO | 4.2041 | 23.79 | 20.2 | 19.24 | 0.3 | 63 | 117.34 | 43.4 | 2 | 61 | 16.94 | 14705.49 | 172.39 | 2379.6 | 139.05 | 76.24 | 29187.89 | 0.55 | 0.79 | 6.74 | 1.79 | 2 | 10 | 222.4194 | 304.324 | 275.2798 | 222419.3981 | 304324.0329 | 2.4077e-06 | 7 | 275279.7743
2 | 55 | CONCLUIDO | 4.3707 | 22.88 | 19.72 | 26.29 | 0.45 | 45 | 118.63 | 43.4 | 3 | 0 | 17.23 | 14865.24 | 156.41 | 2380.1 | 121.46 | 76.24 | 20481.29 | 0.63 | 0.81 | 6.77 | 1.32 | 2 | 10 | 207.1534 | 283.4364 | 256.3856 | 207153.3926 | 283436.4107 | 2.5031e-06 | 7 | 256385.6375

## resultados
Unnamed: 0 | Volume de calda [L] | STATUS | Capacidade operacional [ha/h] | Tempo de missao [h] | Tempo util [h] | Tempo por voo [min] | Autonomia Projetada [h] | N° Voos | MTOW [kg] | Massa Estrutura [kg] | Combustível [kg] | Abastecimentos | Massa gerador | Potência gerador [W] | Combustível consumido [L] | Calda cons [L] | Distância percorrida [km] | Distância Pulverizando [km] | RTL ACUMULADO[m] | EOC [km/km] | EOC [h/h] | Tempo de manobra [h] | Tempo rtl_rtw [h] | V pulv [m/s] | V desloc [m/s]
0 | 100 | CONCLUIDO | 2.5595 | 39.07 | 26.29 | 5.97 | 0.09 | 264 | 194.77 | 54.38 | 1 | 262 | 39.4 | 24256.19 | 363.73 | 2381.42 | 337.89 | 76.24 | 127602.77 | 0.23 | 0.61 | 7.07 | 7.87 | 2 | 10
1 | 100 | CONCLUIDO | 3.576 | 27.96 | 21.4 | 12.35 | 0.18 | 104 | 196.32 | 54.38 | 2 | 102 | 39.95 | 24447.22 | 286.33 | 2380.32 | 178.36 | 76.24 | 48639.83 | 0.43 | 0.75 | 6.81 | 3 | 2 | 10
2 | 100 | CONCLUIDO | 3.9738 | 25.16 | 20.2 | 19.24 | 0.27 | 63 | 197.88 | 54.38 | 3 | 61 | 40.5 | 24639 | 259.52 | 2379.52 | 138.61 | 76.24 | 28966.91 | 0.55 | 0.79 | 6.75 | 1.79 | 2 | 10
3 | 100 | CONCLUIDO | 4.1805 | 23.92 | 19.65 | 26.21 | 0.36 | 45 | 199.44 | 54.38 | 4 | 43 | 41.06 | 24831.54 | 241.19 | 2379.32 | 121.51 | 76.24 | 20509.03 | 0.63 | 0.81 | 6.71 | 1.25 | 2 | 10
4 | 100 | CONCLUIDO | 4.3139 | 23.18 | 19.34 | 34.13 | 0.44 | 34 | 201.01 | 54.38 | 5 | 32 | 41.63 | 25024.84 | 224.33 | 2379.39 | 111.25 | 76.24 | 15434.98 | 0.69 | 0.83 | 6.69 | 0.94 | 2 | 10
5 | 100 | CONCLUIDO | 4.4023 | 22.72 | 19.15 | 42.55 | 0.53 | 27 | 202.58 | 54.38 | 6 | 18 | 42.2 | 25218.93 | 208.69 | 2379.31 | 104.8 | 76.24 | 12243.56 | 0.73 | 0.83 | 6.69 | 0.75 | 2 | 10
6 | 100 | CONCLUIDO | 4.4241 | 22.6 | 19.11 | 45.87 | 0.61 | 25 | 204.16 | 54.38 | 7 | 0 | 42.78 | 25413.94 | 206.73 | 2379.47 | 103.13 | 76.24 | 11419.95 | 0.74 | 0.84 | 6.7 | 0.71 | 2 | 10
0 | 40 | CONCLUIDO | 3.8151 | 26.21 | 21.97 | 10.8 | 0.2 | 122 | 89.87 | 37.55 | 1 | 120 | 11.32 | 11317.98 | 168.28 | 2379.96 | 196.54 | 76.24 | 57637.78 | 0.39 | 0.73 | 6.84 | 3.56 | 2 | 10
1 | 40 | CONCLUIDO | 4.295 | 23.28 | 20.19 | 19.86 | 0.39 | 61 | 91.1 | 37.55 | 2 | 1 | 11.54 | 11468.97 | 137.27 | 2380.14 | 136.57 | 76.24 | 27956.57 | 0.56 | 0.79 | 6.8 | 1.79 | 2 | 10
2 | 40 | CONCLUIDO | 4.2954 | 23.28 | 20.19 | 19.86 | 0.57 | 61 | 92.32 | 37.55 | 3 | 0 | 11.77 | 11620.34 | 138.87 | 2380.07 | 136.42 | 76.24 | 27883.69 | 0.56 | 0.79 | 6.81 | 1.78 | 2 | 10
0 | 30 | CONCLUIDO | 4.0901 | 24.45 | 21.14 | 13.5 | 0.24 | 94 | 71.52 | 32.27 | 1 | 81 | 8.25 | 9054.6 | 128.36 | 2379.8 | 169.33 | 76.24 | 44171.29 | 0.45 | 0.76 | 6.81 | 2.74 | 2 | 10
1 | 30 | CONCLUIDO | 4.1808 | 23.92 | 20.81 | 15.42 | 0.48 | 81 | 72.7 | 32.27 | 2 | 0 | 8.43 | 9200.25 | 123.9 | 2380.61 | 155.81 | 76.24 | 37480.23 | 0.49 | 0.77 | 6.87 | 2.41 | 2 | 10
0 | 15 | CONCLUIDO | 3.7484 | 26.68 | 23.2 | 8.7 | 0.43 | 160 | 39.78 | 19.54 | 1 | 0 | 4.24 | 5140 | 92.72 | 2382.79 | 229.49 | 76.24 | 73921.67 | 0.33 | 0.69 | 7.12 | 4.79 | 2 | 10
0 | 70 | CONCLUIDO | 3.1302 | 31.95 | 24.11 | 7.46 | 0.12 | 194 | 141.81 | 47.83 | 1 | 192 | 22.98 | 17723.39 | 267.4 | 2380.89 | 266.57 | 76.24 | 92292.91 | 0.29 | 0.66 | 6.96 | 5.7 | 2 | 10
1 | 70 | CONCLUIDO | 3.982 | 25.11 | 20.63 | 15.87 | 0.25 | 78 | 143.17 | 47.83 | 2 | 76 | 23.34 | 17891.86 | 213.7 | 2379.58 | 153.49 | 76.24 | 36331.82 | 0.5 | 0.78 | 6.76 | 2.23 | 2 | 10
2 | 70 | CONCLUIDO | 4.2996 | 23.26 | 19.7 | 25.7 | 0.37 | 46 | 144.54 | 47.83 | 3 | 44 | 23.71 | 18060.85 | 187.21 | 2378.99 | 122.81 | 76.24 | 21152.75 | 0.62 | 0.81 | 6.72 | 1.3 | 2 | 10
3 | 70 | CONCLUIDO | 4.4006 | 22.72 | 19.46 | 32.43 | 0.49 | 36 | 145.92 | 47.83 | 4 | 2 | 24.09 | 18230.35 | 173.67 | 2379.9 | 113.54 | 76.24 | 16570.23 | 0.67 | 0.82 | 6.74 | 1.05 | 2 | 10
4 | 70 | CONCLUIDO | 4.4147 | 22.65 | 19.41 | 33.28 | 0.6 | 35 | 147.3 | 47.83 | 5 | 0 | 24.47 | 18400.38 | 174.02 | 2379.46 | 111.97 | 76.24 | 15788.88 | 0.68 | 0.82 | 6.74 | 1.01 | 2 | 10
0 | 90 | CONCLUIDO | 2.7407 | 36.49 | 25.53 | 6.38 | 0.1 | 240 | 176.73 | 52.44 | 1 | 238 | 33.29 | 22031.19 | 330.73 | 2381.12 | 313.48 | 76.24 | 115518 | 0.24 | 0.63 | 7.02 | 7.12 | 2 | 10
1 | 90 | CONCLUIDO | 3.7033 | 27 | 21.17 | 13.23 | 0.2 | 96 | 178.21 | 52.44 | 2 | 94 | 33.77 | 22213.89 | 262.91 | 2379.76 | 171.02 | 76.24 | 45008.4 | 0.45 | 0.76 | 6.79 | 2.76 | 2 | 10
2 | 90 | CONCLUIDO | 4.0744 | 24.54 | 20.06 | 20.75 | 0.3 | 58 | 179.7 | 52.44 | 3 | 56 | 34.26 | 22397.24 | 237.28 | 2379.38 | 134.8 | 76.24 | 27086.67 | 0.57 | 0.8 | 6.73 | 1.66 | 2 | 10
3 | 90 | CONCLUIDO | 4.2803 | 23.36 | 19.52 | 29.28 | 0.39 | 40 | 181.19 | 52.44 | 4 | 38 | 34.75 | 22581.25 | 216.9 | 2379.25 | 117.22 | 76.24 | 18388.36 | 0.65 | 0.82 | 6.7 | 1.12 | 2 | 10
4 | 90 | CONCLUIDO | 4.4002 | 22.73 | 19.24 | 38.48 | 0.49 | 30 | 182.69 | 52.44 | 5 | 21 | 35.25 | 22766.06 | 199.72 | 2379.16 | 107.7 | 76.24 | 13677.63 | 0.71 | 0.83 | 6.69 | 0.84 | 2 | 10
5 | 90 | CONCLUIDO | 4.4169 | 22.64 | 19.22 | 41.2 | 0.58 | 28 | 184.19 | 52.44 | 6 | 1 | 35.75 | 22951.43 | 195.96 | 2379.53 | 106.52 | 76.24 | 13098.48 | 0.72 | 0.83 | 6.71 | 0.82 | 2 | 10
6 | 90 | CONCLUIDO | 4.4167 | 22.64 | 19.23 | 41.2 | 0.67 | 28 | 185.7 | 52.44 | 7 | 0 | 36.26 | 23137.49 | 197.41 | 2379.57 | 106.4 | 76.24 | 13039.97 | 0.72 | 0.83 | 6.72 | 0.82 | 2 | 10
0 | 10 | CONCLUIDO | 3.3455 | 29.89 | 25.59 | 6.42 | 0.64 | 239 | 26.11 | 12.1 | 1 | 0 | 3.01 | 3454.41 | 74.77 | 2386.24 | 303.35 | 76.24 | 110459.8 | 0.25 | 0.63 | 7.35 | 7.17 | 2 | 10
0 | 45 | CONCLUIDO | 3.6931 | 27.08 | 22.31 | 9.92 | 0.18 | 135 | 98.71 | 39.72 | 1 | 133 | 12.99 | 12407.75 | 185.84 | 2380.68 | 208.15 | 76.24 | 63378.89 | 0.37 | 0.72 | 6.86 | 3.91 | 2 | 10
1 | 45 | CONCLUIDO | 4.3251 | 23.12 | 20 | 21.82 | 0.35 | 55 | 99.95 | 39.72 | 2 | 14 | 13.24 | 12561.45 | 143.95 | 2379.85 | 131.11 | 76.24 | 25258.41 | 0.58 | 0.8 | 6.78 | 1.6 | 2 | 10
2 | 45 | CONCLUIDO | 4.3299 | 23.1 | 20 | 22.22 | 0.52 | 54 | 101.2 | 39.72 | 3 | 0 | 13.49 | 12715.54 | 144.62 | 2380.09 | 130.28 | 76.24 | 24850.66 | 0.59 | 0.8 | 6.79 | 1.59 | 2 | 10
0 | 60 | CONCLUIDO | 3.3418 | 29.92 | 23.42 | 8.22 | 0.14 | 171 | 124.63 | 45 | 1 | 169 | 18.64 | 15605.44 | 235.74 | 2381.16 | 243.93 | 76.24 | 81087.89 | 0.31 | 0.68 | 6.93 | 5.01 | 2 | 10
1 | 60 | CONCLUIDO | 4.1167 | 24.29 | 20.4 | 17.74 | 0.28 | 69 | 125.95 | 45 | 2 | 67 | 18.95 | 15767.7 | 187.6 | 2379.71 | 145.29 | 76.24 | 32280.02 | 0.52 | 0.78 | 6.76 | 1.99 | 2 | 10
2 | 60 | CONCLUIDO | 4.3817 | 22.82 | 19.62 | 28.02 | 0.42 | 42 | 127.27 | 45 | 3 | 10 | 19.27 | 15930.42 | 163.06 | 2379.6 | 118.81 | 76.24 | 19174.98 | 0.64 | 0.81 | 6.75 | 1.21 | 2 | 10
3 | 60 | CONCLUIDO | 4.3909 | 22.77 | 19.59 | 28.67 | 0.55 | 41 | 128.59 | 45 | 4 | 0 | 19.59 | 16093.6 | 162.98 | 2379.66 | 118 | 76.24 | 18773.84 | 0.65 | 0.82 | 6.75 | 1.19 | 2 | 10
0 | 80 | CONCLUIDO | 2.9285 | 34.15 | 24.83 | 6.87 | 0.11 | 217 | 159.12 | 50.28 | 1 | 215 | 27.84 | 19859.16 | 298.87 | 2380.96 | 290.4 | 76.24 | 104095.32 | 0.26 | 0.64 | 6.99 | 6.42 | 2 | 10
1 | 80 | CONCLUIDO | 3.8398 | 26.04 | 20.92 | 14.42 | 0.22 | 87 | 160.54 | 50.28 | 2 | 85 | 28.26 | 20034.4 | 239.02 | 2379.77 | 162.25 | 76.24 | 40667.05 | 0.47 | 0.76 | 6.79 | 2.51 | 2 | 10
2 | 80 | CONCLUIDO | 4.1881 | 23.88 | 19.88 | 22.94 | 0.33 | 52 | 161.97 | 50.28 | 3 | 50 | 28.69 | 20210.21 | 213.08 | 2379.29 | 128.42 | 76.24 | 23930.17 | 0.59 | 0.8 | 6.73 | 1.47 | 2 | 10
3 | 80 | CONCLUIDO | 4.3664 | 22.9 | 19.42 | 32.36 | 0.43 | 36 | 163.4 | 50.28 | 4 | 32 | 29.12 | 20386.62 | 191.64 | 2379.25 | 113.23 | 76.24 | 16412.43 | 0.67 | 0.82 | 6.71 | 1.02 | 2 | 10
4 | 80 | CONCLUIDO | 4.4197 | 22.63 | 19.3 | 37.36 | 0.54 | 31 | 164.83 | 50.28 | 5 | 1 | 29.55 | 20563.61 | 184.34 | 2379.33 | 108.96 | 76.24 | 14303.5 | 0.7 | 0.83 | 6.72 | 0.9 | 2 | 10
5 | 80 | CONCLUIDO | 4.4185 | 22.63 | 19.31 | 37.37 | 0.64 | 31 | 166.27 | 50.28 | 6 | 0 | 29.99 | 20741.2 | 185.79 | 2379.33 | 109.06 | 76.24 | 14351.51 | 0.7 | 0.83 | 6.73 | 0.91 | 2 | 10
0 | 35 | CONCLUIDO | 3.9564 | 25.28 | 21.52 | 11.96 | 0.22 | 108 | 80.84 | 35.1 | 1 | 106 | 9.74 | 10204.21 | 148.93 | 2379.98 | 182.12 | 76.24 | 50499.19 | 0.42 | 0.74 | 6.82 | 3.12 | 2 | 10
1 | 35 | CONCLUIDO | 4.2528 | 23.51 | 20.43 | 17.77 | 0.43 | 69 | 82.04 | 35.1 | 2 | 0 | 9.94 | 10352.53 | 130.53 | 2380.3 | 143.6 | 76.24 | 31435.22 | 0.53 | 0.78 | 6.85 | 2.03 | 2 | 10
0 | 50 | CONCLUIDO | 3.5718 | 28 | 22.69 | 9.26 | 0.16 | 147 | 107.41 | 41.65 | 1 | 145 | 14.77 | 13481.73 | 203.06 | 2380.44 | 220.29 | 76.24 | 69386.64 | 0.35 | 0.7 | 6.88 | 4.29 | 2 | 10
1 | 50 | CONCLUIDO | 4.2751 | 23.39 | 20.07 | 20.76 | 0.32 | 58 | 108.68 | 41.65 | 2 | 54 | 15.03 | 13638.32 | 156.87 | 2379.4 | 134.47 | 76.24 | 26922.75 | 0.57 | 0.8 | 6.75 | 1.66 | 2 | 10
2 | 50 | CONCLUIDO | 4.3526 | 22.97 | 19.85 | 24.31 | 0.48 | 49 | 109.96 | 41.65 | 3 | 0 | 15.31 | 13795.21 | 150.25 | 2380.57 | 125.87 | 76.24 | 22666.71 | 0.61 | 0.81 | 6.78 | 1.45 | 2 | 10
0 | 25 | CONCLUIDO | 4.0925 | 24.43 | 21.29 | 13.17 | 0.28 | 97 | 61.76 | 28.92 | 1 | 5 | 6.84 | 7851.41 | 114.03 | 2381.19 | 171.06 | 76.24 | 45021.66 | 0.45 | 0.75 | 6.91 | 2.88 | 2 | 10
1 | 25 | CONCLUIDO | 4.0931 | 24.43 | 21.29 | 13.17 | 0.55 | 97 | 62.92 | 28.92 | 2 | 0 | 7 | 7994.37 | 115.86 | 2381.53 | 170.76 | 76.24 | 44872.74 | 0.45 | 0.75 | 6.91 | 2.88 | 2 | 10
0 | 85 | CONCLUIDO | 2.8359 | 35.26 | 25.16 | 6.62 | 0.11 | 228 | 167.88 | 51.39 | 1 | 226 | 30.49 | 20939.59 | 314.5 | 2381.43 | 301.15 | 76.24 | 109414.45 | 0.25 | 0.64 | 7.01 | 6.75 | 2 | 10
1 | 85 | CONCLUIDO | 3.7633 | 26.57 | 21.08 | 13.75 | 0.21 | 92 | 169.33 | 51.39 | 2 | 90 | 30.94 | 21118.46 | 251.5 | 2380.09 | 167.76 | 76.24 | 43398.66 | 0.45 | 0.76 | 6.79 | 2.68 | 2 | 10
2 | 85 | CONCLUIDO | 4.1342 | 24.19 | 19.95 | 21.77 | 0.31 | 55 | 170.79 | 51.39 | 3 | 53 | 31.4 | 21297.94 | 225.05 | 2379.33 | 131.25 | 76.24 | 25328.74 | 0.58 | 0.8 | 6.72 | 1.55 | 2 | 10
3 | 85 | CONCLUIDO | 4.3305 | 23.09 | 19.43 | 30.68 | 0.41 | 38 | 172.25 | 51.39 | 4 | 36 | 31.86 | 21478.05 | 203.2 | 2379.22 | 114.35 | 76.24 | 16962.25 | 0.67 | 0.82 | 6.69 | 1.03 | 2 | 10
4 | 85 | CONCLUIDO | 4.4094 | 22.68 | 19.29 | 38.58 | 0.51 | 30 | 173.71 | 51.39 | 5 | 7 | 32.32 | 21658.78 | 191.06 | 2379.84 | 108.46 | 76.24 | 14057.62 | 0.7 | 0.83 | 6.72 | 0.89 | 2 | 10
5 | 85 | CONCLUIDO | 4.4272 | 22.59 | 19.23 | 39.79 | 0.61 | 29 | 175.18 | 51.39 | 6 | 0 | 32.79 | 21840.16 | 190.37 | 2379.92 | 106.37 | 76.24 | 13019.35 | 0.72 | 0.83 | 6.72 | 0.83 | 2 | 10
0 | 20 | CONCLUIDO | 3.9674 | 25.21 | 21.99 | 11 | 0.34 | 120 | 51.33 | 24.83 | 1 | 0 | 5.51 | 6564.78 | 104.59 | 2381.5 | 191.71 | 76.24 | 55234.03 | 0.4 | 0.73 | 7.01 | 3.58 | 2 | 10
0 | 65 | CONCLUIDO | 3.2415 | 30.85 | 23.72 | 7.82 | 0.13 | 182 | 133.21 | 46.47 | 1 | 180 | 20.75 | 16663.42 | 250.93 | 2380.3 | 253.73 | 76.24 | 85932.15 | 0.3 | 0.67 | 6.94 | 5.31 | 2 | 10
1 | 65 | CONCLUIDO | 4.0572 | 24.65 | 20.48 | 16.83 | 0.26 | 73 | 134.55 | 46.47 | 2 | 71 | 21.09 | 16828.84 | 200.53 | 2379.45 | 147.94 | 76.24 | 33585.07 | 0.52 | 0.78 | 6.77 | 2.08 | 2 | 10
2 | 65 | CONCLUIDO | 4.3515 | 22.98 | 19.63 | 27.39 | 0.39 | 43 | 135.9 | 46.47 | 3 | 35 | 21.43 | 16994.64 | 172.7 | 2379.83 | 120.35 | 76.24 | 19938.99 | 0.63 | 0.81 | 6.72 | 1.23 | 2 | 10
3 | 65 | CONCLUIDO | 4.4049 | 22.7 | 19.49 | 30.77 | 0.52 | 38 | 137.25 | 46.47 | 4 | 0 | 21.78 | 17160.92 | 168.52 | 2380.22 | 114.55 | 76.24 | 17062.44 | 0.67 | 0.82 | 6.74 | 1.08 | 2 | 10
0 | 75 | CONCLUIDO | 3.0329 | 32.97 | 24.43 | 7.15 | 0.12 | 205 | 150.44 | 49.1 | 1 | 203 | 25.34 | 18787.76 | 282.62 | 2380.78 | 277.64 | 76.24 | 97773.61 | 0.27 | 0.65 | 6.96 | 6.02 | 2 | 10
1 | 75 | CONCLUIDO | 3.9094 | 25.58 | 20.77 | 15.01 | 0.23 | 83 | 151.83 | 49.1 | 2 | 81 | 25.73 | 18959.54 | 226.56 | 2380.15 | 157.47 | 76.24 | 38297.8 | 0.48 | 0.77 | 6.77 | 2.36 | 2 | 10
2 | 75 | CONCLUIDO | 4.2434 | 23.57 | 19.79 | 24.24 | 0.35 | 49 | 153.23 | 49.1 | 3 | 47 | 26.13 | 19131.85 | 199.68 | 2379.16 | 125.95 | 76.24 | 22707.05 | 0.61 | 0.81 | 6.72 | 1.39 | 2 | 10
3 | 75 | CONCLUIDO | 4.4064 | 22.69 | 19.38 | 34.2 | 0.46 | 34 | 154.63 | 49.1 | 4 | 13 | 26.53 | 19304.72 | 179.76 | 2379.22 | 111.94 | 76.24 | 15779.05 | 0.68 | 0.82 | 6.71 | 0.98 | 2 | 10
4 | 75 | CONCLUIDO | 4.417 | 22.64 | 19.36 | 35.19 | 0.57 | 33 | 156.03 | 49.1 | 5 | 0 | 26.94 | 19478.15 | 179.3 | 2379.67 | 110.41 | 76.24 | 15020.64 | 0.69 | 0.83 | 6.73 | 0.95 | 2 | 10
0 | 95 | CONCLUIDO | 2.6474 | 37.77 | 25.92 | 6.17 | 0.1 | 252 | 185.69 | 53.44 | 1 | 250 | 36.26 | 23136.14 | 347.3 | 2380.9 | 325.49 | 76.24 | 121461.92 | 0.23 | 0.62 | 7.07 | 7.51 | 2 | 10
1 | 95 | CONCLUIDO | 3.6389 | 27.48 | 21.29 | 12.77 | 0.19 | 100 | 187.21 | 53.44 | 2 | 98 | 36.77 | 23322.88 | 274.52 | 2380.16 | 174.25 | 76.24 | 46603.97 | 0.44 | 0.75 | 6.81 | 2.88 | 2 | 10
2 | 95 | CONCLUIDO | 4.0214 | 24.87 | 20.13 | 19.8 | 0.28 | 61 | 188.73 | 53.44 | 3 | 59 | 37.29 | 23510.33 | 248.21 | 2379.45 | 137.01 | 76.24 | 28178.59 | 0.56 | 0.79 | 6.73 | 1.72 | 2 | 10
3 | 95 | CONCLUIDO | 4.224 | 23.67 | 19.61 | 27.36 | 0.37 | 43 | 190.25 | 53.44 | 4 | 41 | 37.82 | 23698.48 | 229.56 | 2379.27 | 119.76 | 76.24 | 19644.65 | 0.64 | 0.82 | 6.71 | 1.2 | 2 | 10
4 | 95 | CONCLUIDO | 4.3581 | 22.95 | 19.29 | 36.16 | 0.46 | 32 | 191.78 | 53.44 | 5 | 30 | 38.35 | 23887.36 | 212.51 | 2379.19 | 109.48 | 76.24 | 14560.25 | 0.7 | 0.83 | 6.69 | 0.88 | 2 | 10
5 | 95 | CONCLUIDO | 4.4157 | 22.65 | 19.17 | 42.61 | 0.55 | 27 | 193.32 | 53.44 | 6 | 5 | 38.89 | 24076.95 | 202.1 | 2379.27 | 104.86 | 76.24 | 12273.17 | 0.73 | 0.83 | 6.71 | 0.77 | 2 | 10
6 | 95 | CONCLUIDO | 4.414 | 22.66 | 19.18 | 42.63 | 0.64 | 27 | 194.86 | 53.44 | 7 | 0 | 39.43 | 24267.28 | 202.35 | 2379.79 | 104.64 | 76.24 | 12164.06 | 0.73 | 0.83 | 6.72 | 0.78 | 2 | 10
0 | 55 | CONCLUIDO | 3.459 | 28.91 | 23.03 | 8.69 | 0.15 | 159 | 116.05 | 43.4 | 1 | 157 | 16.65 | 14546.17 | 219.37 | 2380.29 | 231.3 | 76.24 | 74835 | 0.33 | 0.69 | 6.9 | 4.62 | 2 | 10
1 | 55 | CONCLUIDO | 4.2041 | 23.79 | 20.2 | 19.24 | 0.3 | 63 | 117.34 | 43.4 | 2 | 61 | 16.94 | 14705.49 | 172.39 | 2379.6 | 139.05 | 76.24 | 29187.89 | 0.55 | 0.79 | 6.74 | 1.79 | 2 | 10
2 | 55 | CONCLUIDO | 4.3707 | 22.88 | 19.72 | 26.29 | 0.45 | 45 | 118.63 | 43.4 | 3 | 0 | 17.23 | 14865.24 | 156.41 | 2380.1 | 121.46 | 76.24 | 20481.29 | 0.63 | 0.81 | 6.77 | 1.32 | 2 | 10

## gráficos
Selecione o eixo X:
Selecione o eixo Y:
Selecione o eixo Z:
Eixo X | Eixo Y | Eixo Z

## hidden (hidden)
Unnamed: 0
Volume de calda [L]
STATUS
Capacidade operacional [ha/h]
Tempo de missao [h]
Tempo util [h]
Tempo por voo [min]
Autonomia Projetada [h]
N° Voos
MTOW [kg]
Massa Estrutura [kg]
Combustível [kg]
Abastecimentos
Massa gerador
Potência gerador [W]
Combustível consumido [L]
Calda cons [L]
Distância percorrida [km]
Distância Pulverizando [km]
RTL ACUMULADO[m]
EOC [km/km]
EOC [h/h]
Tempo de manobra [h]
Tempo rtl_rtw [h]
V pulv [m/s]
V desloc [m/s]