## RESULTADOS_18
Unnamed: 0 | Volume de calda [L] | STATUS | Capacidade operacional [ha/h] | Tempo de missao [h] | Tempo util [h] | Tempo por voo [min] | Autonomia Projetada [h] | N° Voos | MTOW [kg] | Massa Estrutura [kg] | Combustível [kg] | Abastecimentos | Massa gerador | Potência gerador [W] | Combustível consumido [L] | Calda cons [L] | Distância percorrida [km] | Distância Pulverizando [km] | RTL ACUMULADO[m] | EOC [km/km] | EOC [h/h] | Tempo de manobra [h] | Tempo rtl_rtw [h] | V pulv [m/s] | V desloc [m/s]
0 | 100 | CONCLUIDO | 9.974 | 10.03 | 5.72 | 7.46 | 0.09 | 46 | 194.77 | 54.38 | 1 | 39 | 39.4 | 24256.19 | 62.07 | 3654.55 | 73.27 | 30.45 | 21409.5 | 0.42 | 0.76 | 0.16 | 1.32 | 2 | 10
1 | 100 | CONCLUIDO | 10.5152 | 9.51 | 5.52 | 8.71 | 0.18 | 38 | 196.32 | 54.38 | 2 | 0 | 39.95 | 24447.22 | 56.93 | 3654.34 | 65.45 | 30.45 | 17542.33 | 0.47 | 0.79 | 0.19 | 1.11 | 2 | 10

## RESULTADOS_6
Unnamed: 0 | Volume de calda [L] | STATUS | Capacidade operacional [ha/h] | Tempo de missao [h] | Tempo util [h] | Tempo por voo [min] | Autonomia Projetada [h] | N° Voos | MTOW [kg] | Massa Estrutura [kg] | Combustível [kg] | Abastecimentos | Massa gerador | Potência gerador [W] | Combustível consumido [L] | Calda cons [L] | Distância percorrida [km] | Distância Pulverizando [km] | RTL ACUMULADO[m] | EOC [km/km] | EOC [h/h] | Tempo de manobra [h] | Tempo rtl_rtw [h] | V pulv [m/s] | V desloc [m/s]
0 | 40 | CONCLUIDO | 9.1961 | 10.87 | 7.18 | 4.63 | 0.2 | 93 | 89.87 | 37.55 | 1 | 0 | 11.32 | 11317.98 | 47.23 | 3656.73 | 117.04 | 30.45 | 43058.22 | 0.26 | 0.61 | 0.35 | 2.77 | 2 | 10

## RESULTADOS_4
Unnamed: 0 | Volume de calda [L] | STATUS | Capacidade operacional [ha/h] | Tempo de missao [h] | Tempo util [h] | Tempo por voo [min] | Autonomia Projetada [h] | N° Voos | MTOW [kg] | Massa Estrutura [kg] | Combustível [kg] | Abastecimentos | Massa gerador | Potência gerador [W] | Combustível consumido [L] | Calda cons [L] | Distância percorrida [km] | Distância Pulverizando [km] | RTL ACUMULADO[m] | EOC [km/km] | EOC [h/h] | Tempo de manobra [h] | Tempo rtl_rtw [h] | V pulv [m/s] | V desloc [m/s]
0 | 30 | CONCLUIDO | 8.4469 | 11.84 | 8.08 | 3.94 | 0.24 | 123 | 71.52 | 32.27 | 1 | 0 | 8.25 | 9054.6 | 46.48 | 3659.14 | 144.86 | 30.45 | 56822.2 | 0.21 | 0.54 | 0.44 | 3.67 | 2 | 10

## RESULTADOS_1
Unnamed: 0 | Volume de calda [L] | STATUS | Capacidade operacional [ha/h] | Tempo de missao [h] | Tempo util [h] | Tempo por voo [min] | Autonomia Projetada [h] | N° Voos | MTOW [kg] | Massa Estrutura [kg] | Combustível [kg] | Abastecimentos | Massa gerador | Potência gerador [W] | Combustível consumido [L] | Calda cons [L] | Distância percorrida [km] | Distância Pulverizando [km] | RTL ACUMULADO[m] | EOC [km/km] | EOC [h/h] | Tempo de manobra [h] | Tempo rtl_rtw [h] | V pulv [m/s] | V desloc [m/s]
0 | 15 | CONCLUIDO | 6.1992 | 16.13 | 11.72 | 2.88 | 0.43 | 244 | 39.78 | 19.54 | 1 | 0 | 4.24 | 5140 | 46.18 | 3664.12 | 258.37 | 30.45 | 112968.66 | 0.12 | 0.37 | 0.79 | 7.31 | 2 | 10

## RESULTADOS_12
Unnamed: 0 | Volume de calda [L] | STATUS | Capacidade operacional [ha/h] | Tempo de missao [h] | Tempo util [h] | Tempo por voo [min] | Autonomia Projetada [h] | N° Voos | MTOW [kg] | Massa Estrutura [kg] | Combustível [kg] | Abastecimentos | Massa gerador | Potência gerador [W] | Combustível consumido [L] | Calda cons [L] | Distância percorrida [km] | Distância Pulverizando [km] | RTL ACUMULADO[m] | EOC [km/km] | EOC [h/h] | Tempo de manobra [h] | Tempo rtl_rtw [h] | V pulv [m/s] | V desloc [m/s]
0 | 70 | CONCLUIDO | 10.216 | 9.79 | 6 | 6.67 | 0.12 | 54 | 141.81 | 47.83 | 1 | 0 | 22.98 | 17723.39 | 51.06 | 3655.54 | 80.36 | 30.45 | 24916.45 | 0.38 | 0.73 | 0.24 | 1.6 | 2 | 10

## RESULTADOS_16
Unnamed: 0 | Volume de calda [L] | STATUS | Capacidade operacional [ha/h] | Tempo de missao [h] | Tempo util [h] | Tempo por voo [min] | Autonomia Projetada [h] | N° Voos | MTOW [kg] | Massa Estrutura [kg] | Combustível [kg] | Abastecimentos | Massa gerador | Potência gerador [W] | Combustível consumido [L] | Calda cons [L] | Distância percorrida [km] | Distância Pulverizando [km] | RTL ACUMULADO[m] | EOC [km/km] | EOC [h/h] | Tempo de manobra [h] | Tempo rtl_rtw [h] | V pulv [m/s] | V desloc [m/s]
0 | 90 | CONCLUIDO | 10.4088 | 9.61 | 5.66 | 7.89 | 0.1 | 43 | 176.73 | 52.44 | 1 | 9 | 33.29 | 22031.19 | 54.84 | 3654.36 | 70.05 | 30.45 | 19815.46 | 0.43 | 0.77 | 0.19 | 1.25 | 2 | 10
1 | 90 | CONCLUIDO | 10.4782 | 9.54 | 5.63 | 8.04 | 0.2 | 42 | 178.21 | 52.44 | 2 | 0 | 33.77 | 22213.89 | 54.8 | 3653.84 | 68.78 | 30.45 | 19184.24 | 0.44 | 0.77 | 0.2 | 1.23 | 2 | 10

## RESULTADOS_0
Unnamed: 0 | Volume de calda [L] | STATUS | Capacidade operacional [ha/h] | Tempo de missao [h] | Tempo util [h] | Tempo por voo [min] | Autonomia Projetada [h] | N° Voos | MTOW [kg] | Massa Estrutura [kg] | Combustível [kg] | Abastecimentos | Massa gerador | Potência gerador [W] | Combustível consumido [L] | Calda cons [L] | Distância percorrida [km] | Distância Pulverizando [km] | RTL ACUMULADO[m] | EOC [km/km] | EOC [h/h] | Tempo de manobra [h] | Tempo rtl_rtw [h] | V pulv [m/s] | V desloc [m/s]
0 | 10 | CONCLUIDO | 4.7477 | 21.06 | 15.36 | 2.52 | 0.64 | 365 | 26.11 | 12.1 | 1 | 0 | 3.01 | 3454.41 | 44.36 | 3674.36 | 371.33 | 30.45 | 168846.75 | 0.08 | 0.29 | 1.15 | 10.93 | 2 | 10

## RESULTADOS_7
Unnamed: 0 | Volume de calda [L] | STATUS | Capacidade operacional [ha/h] | Tempo de missao [h] | Tempo util [h] | Tempo por voo [min] | Autonomia Projetada [h] | N° Voos | MTOW [kg] | Massa Estrutura [kg] | Combustível [kg] | Abastecimentos | Massa gerador | Potência gerador [W] | Combustível consumido [L] | Calda cons [L] | Distância percorrida [km] | Distância Pulverizando [km] | RTL ACUMULADO[m] | EOC [km/km] | EOC [h/h] | Tempo de manobra [h] | Tempo rtl_rtw [h] | V pulv [m/s] | V desloc [m/s]
0 | 45 | CONCLUIDO | 9.4704 | 10.56 | 6.87 | 4.96 | 0.18 | 83 | 98.71 | 39.72 | 1 | 0 | 12.99 | 12407.75 | 47.61 | 3656.8 | 107.19 | 30.45 | 38187.05 | 0.28 | 0.64 | 0.32 | 2.46 | 2 | 10

## RESULTADOS_10
Unnamed: 0 | Volume de calda [L] | STATUS | Capacidade operacional [ha/h] | Tempo de missao [h] | Tempo util [h] | Tempo por voo [min] | Autonomia Projetada [h] | N° Voos | MTOW [kg] | Massa Estrutura [kg] | Combustível [kg] | Abastecimentos | Massa gerador | Potência gerador [W] | Combustível consumido [L] | Calda cons [L] | Distância percorrida [km] | Distância Pulverizando [km] | RTL ACUMULADO[m] | EOC [km/km] | EOC [h/h] | Tempo de manobra [h] | Tempo rtl_rtw [h] | V pulv [m/s] | V desloc [m/s]
0 | 60 | CONCLUIDO | 10.0427 | 9.96 | 6.24 | 6.04 | 0.14 | 62 | 124.63 | 45 | 1 | 0 | 18.64 | 15605.44 | 49.34 | 3656.42 | 87.82 | 30.45 | 28604.27 | 0.35 | 0.7 | 0.26 | 1.83 | 2 | 10

## RESULTADOS_14
Unnamed: 0 | Volume de calda [L] | STATUS | Capacidade operacional [ha/h] | Tempo de missao [h] | Tempo util [h] | Tempo por voo [min] | Autonomia Projetada [h] | N° Voos | MTOW [kg] | Massa Estrutura [kg] | Combustível [kg] | Abastecimentos | Massa gerador | Potência gerador [W] | Combustível consumido [L] | Calda cons [L] | Distância percorrida [km] | Distância Pulverizando [km] | RTL ACUMULADO[m] | EOC [km/km] | EOC [h/h] | Tempo de manobra [h] | Tempo rtl_rtw [h] | V pulv [m/s] | V desloc [m/s]
0 | 80 | CONCLUIDO | 10.3896 | 9.62 | 5.79 | 7.39 | 0.11 | 47 | 159.12 | 50.28 | 1 | 0 | 27.84 | 19859.16 | 52.61 | 3656.71 | 73.68 | 30.45 | 21611.78 | 0.41 | 0.75 | 0.22 | 1.38 | 2 | 10

## RESULTADOS_5
Unnamed: 0 | Volume de calda [L] | STATUS | Capacidade operacional [ha/h] | Tempo de missao [h] | Tempo util [h] | Tempo por voo [min] | Autonomia Projetada [h] | N° Voos | MTOW [kg] | Massa Estrutura [kg] | Combustível [kg] | Abastecimentos | Massa gerador | Potência gerador [W] | Combustível consumido [L] | Calda cons [L] | Distância percorrida [km] | Distância Pulverizando [km] | RTL ACUMULADO[m] | EOC [km/km] | EOC [h/h] | Tempo de manobra [h] | Tempo rtl_rtw [h] | V pulv [m/s] | V desloc [m/s]
0 | 35 | CONCLUIDO | 8.8639 | 11.28 | 7.56 | 4.28 | 0.22 | 106 | 80.84 | 35.1 | 1 | 0 | 9.74 | 10204.21 | 46.74 | 3657.88 | 129.03 | 30.45 | 48991.18 | 0.24 | 0.58 | 0.39 | 3.16 | 2 | 10

## RESULTADOS_8
Unnamed: 0 | Volume de calda [L] | STATUS | Capacidade operacional [ha/h] | Tempo de missao [h] | Tempo util [h] | Tempo por voo [min] | Autonomia Projetada [h] | N° Voos | MTOW [kg] | Massa Estrutura [kg] | Combustível [kg] | Abastecimentos | Massa gerador | Potência gerador [W] | Combustível consumido [L] | Calda cons [L] | Distância percorrida [km] | Distância Pulverizando [km] | RTL ACUMULADO[m] | EOC [km/km] | EOC [h/h] | Tempo de manobra [h] | Tempo rtl_rtw [h] | V pulv [m/s] | V desloc [m/s]
0 | 50 | CONCLUIDO | 9.7342 | 10.27 | 6.59 | 5.35 | 0.16 | 74 | 107.41 | 41.65 | 1 | 0 | 14.77 | 13481.73 | 47.88 | 3655.1 | 99.05 | 30.45 | 34157.92 | 0.31 | 0.66 | 0.29 | 2.19 | 2 | 10

## RESULTADOS_3
Unnamed: 0 | Volume de calda [L] | STATUS | Capacidade operacional [ha/h] | Tempo de missao [h] | Tempo util [h] | Tempo por voo [min] | Autonomia Projetada [h] | N° Voos | MTOW [kg] | Massa Estrutura [kg] | Combustível [kg] | Abastecimentos | Massa gerador | Potência gerador [W] | Combustível consumido [L] | Calda cons [L] | Distância percorrida [km] | Distância Pulverizando [km] | RTL ACUMULADO[m] | EOC [km/km] | EOC [h/h] | Tempo de manobra [h] | Tempo rtl_rtw [h] | V pulv [m/s] | V desloc [m/s]
0 | 25 | CONCLUIDO | 7.9177 | 12.63 | 8.79 | 3.59 | 0.28 | 147 | 61.76 | 28.92 | 1 | 0 | 6.84 | 7851.41 | 46.22 | 3657.27 | 167.38 | 30.45 | 67962.08 | 0.18 | 0.5 | 0.51 | 4.39 | 2 | 10

## RESULTADOS_15
Unnamed: 0 | Volume de calda [L] | STATUS | Capacidade operacional [ha/h] | Tempo de missao [h] | Tempo util [h] | Tempo por voo [min] | Autonomia Projetada [h] | N° Voos | MTOW [kg] | Massa Estrutura [kg] | Combustível [kg] | Abastecimentos | Massa gerador | Potência gerador [W] | Combustível consumido [L] | Calda cons [L] | Distância percorrida [km] | Distância Pulverizando [km] | RTL ACUMULADO[m] | EOC [km/km] | EOC [h/h] | Tempo de manobra [h] | Tempo rtl_rtw [h] | V pulv [m/s] | V desloc [m/s]
0 | 85 | CONCLUIDO | 10.4739 | 9.55 | 5.68 | 7.75 | 0.11 | 44 | 167.88 | 51.39 | 1 | 0 | 30.49 | 20939.59 | 53.25 | 3656.14 | 70.5 | 30.45 | 20036.29 | 0.43 | 0.77 | 0.21 | 1.28 | 2 | 10

## RESULTADOS_2
Unnamed: 0 | Volume de calda [L] | STATUS | Capacidade operacional [ha/h] | Tempo de missao [h] | Tempo util [h] | Tempo por voo [min] | Autonomia Projetada [h] | N° Voos | MTOW [kg] | Massa Estrutura [kg] | Combustível [kg] | Abastecimentos | Massa gerador | Potência gerador [W] | Combustível consumido [L] | Calda cons [L] | Distância percorrida [km] | Distância Pulverizando [km] | RTL ACUMULADO[m] | EOC [km/km] | EOC [h/h] | Tempo de manobra [h] | Tempo rtl_rtw [h] | V pulv [m/s] | V desloc [m/s]
0 | 20 | CONCLUIDO | 7.2133 | 13.86 | 9.88 | 3.24 | 0.34 | 183 | 51.33 | 24.83 | 1 | 0 | 5.51 | 6564.78 | 46.16 | 3660.95 | 200.94 | 30.45 | 84558.65 | 0.15 | 0.44 | 0.62 | 5.47 | 2 | 10

## RESULTADOS_11
Unnamed: 0 | Volume de calda [L] | STATUS | Capacidade operacional [ha/h] | Tempo de missao [h] | Tempo util [h] | Tempo por voo [min] | Autonomia Projetada [h] | N° Voos | MTOW [kg] | Massa Estrutura [kg] | Combustível [kg] | Abastecimentos | Massa gerador | Potência gerador [W] | Combustível consumido [L] | Calda cons [L] | Distância percorrida [km] | Distância Pulverizando [km] | RTL ACUMULADO[m] | EOC [km/km] | EOC [h/h] | Tempo de manobra [h] | Tempo rtl_rtw [h] | V pulv [m/s] | V desloc [m/s]
0 | 65 | CONCLUIDO | 10.1155 | 9.89 | 6.13 | 6.34 | 0.13 | 58 | 133.21 | 46.47 | 1 | 0 | 20.75 | 16663.42 | 50.34 | 3655.11 | 84.32 | 30.45 | 26873.29 | 0.36 | 0.71 | 0.25 | 1.72 | 2 | 10

## RESULTADOS_13
Unnamed: 0 | Volume de calda [L] | STATUS | Capacidade operacional [ha/h] | Tempo de missao [h] | Tempo util [h] | Tempo por voo [min] | Autonomia Projetada [h] | N° Voos | MTOW [kg] | Massa Estrutura [kg] | Combustível [kg] | Abastecimentos | Massa gerador | Potência gerador [W] | Combustível consumido [L] | Calda cons [L] | Distância percorrida [km] | Distância Pulverizando [km] | RTL ACUMULADO[m] | EOC [km/km] | EOC [h/h] | Tempo de manobra [h] | Tempo rtl_rtw [h] | V pulv [m/s] | V desloc [m/s]
0 | 75 | CONCLUIDO | 10.3184 | 9.69 | 5.89 | 7.06 | 0.12 | 50 | 150.44 | 49.1 | 1 | 0 | 25.34 | 18787.76 | 51.77 | 3654.47 | 76.91 | 30.45 | 23208.09 | 0.4 | 0.74 | 0.23 | 1.48 | 2 | 10

## RESULTADOS_17
Unnamed: 0 | Volume de calda [L] | STATUS | Capacidade operacional [ha/h] | Tempo de missao [h] | Tempo util [h] | Tempo por voo [min] | Autonomia Projetada [h] | N° Voos | MTOW [kg] | Massa Estrutura [kg] | Combustível [kg] | Abastecimentos | Massa gerador | Potência gerador [W] | Combustível consumido [L] | Calda cons [L] | Distância percorrida [km] | Distância Pulverizando [km] | RTL ACUMULADO[m] | EOC [km/km] | EOC [h/h] | Tempo de manobra [h] | Tempo rtl_rtw [h] | V pulv [m/s] | V desloc [m/s]
0 | 95 | CONCLUIDO | 10.22 | 9.78 | 5.68 | 7.74 | 0.1 | 44 | 185.69 | 53.44 | 1 | 29 | 36.26 | 23136.14 | 58.02 | 3652.76 | 71.58 | 30.45 | 20573.68 | 0.43 | 0.77 | 0.17 | 1.28 | 2 | 10
1 | 95 | CONCLUIDO | 10.5002 | 9.52 | 5.57 | 8.35 | 0.19 | 40 | 187.21 | 53.44 | 2 | 0 | 36.77 | 23322.88 | 55.77 | 3654.68 | 66.93 | 30.45 | 18269.42 | 0.45 | 0.78 | 0.19 | 1.16 | 2 | 10

## RESULTADOS_9
Unnamed: 0 | Volume de calda [L] | STATUS | Capacidade operacional [ha/h] | Tempo de missao [h] | Tempo util [h] | Tempo por voo [min] | Autonomia Projetada [h] | N° Voos | MTOW [kg] | Massa Estrutura [kg] | Combustível [kg] | Abastecimentos | Massa gerador | Potência gerador [W] | Combustível consumido [L] | Calda cons [L] | Distância percorrida [km] | Distância Pulverizando [km] | RTL ACUMULADO[m] | EOC [km/km] | EOC [h/h] | Tempo de manobra [h] | Tempo rtl_rtw [h] | V pulv [m/s] | V desloc [m/s]
0 | 55 | CONCLUIDO | 9.8752 | 10.13 | 6.42 | 5.66 | 0.15 | 68 | 116.05 | 43.4 | 1 | 0 | 16.65 | 14546.17 | 48.79 | 3655.78 | 93.31 | 30.45 | 31320.38 | 0.33 | 0.68 | 0.28 | 2.01 | 2 | 10

## resultados
Unnamed: 0 | Volume de calda [L] | STATUS | Capacidade operacional [ha/h] | Tempo de missao [h] | Tempo util [h] | Tempo por voo [min] | Autonomia Projetada [h] | N° Voos | MTOW [kg] | Massa Estrutura [kg] | Combustível [kg] | Abastecimentos | Massa gerador | Potência gerador [W] | Combustível consumido [L] | Calda cons [L] | Distância percorrida [km] | Distância Pulverizando [km] | RTL ACUMULADO[m] | EOC [km/km] | EOC [h/h] | Tempo de manobra [h] | Tempo rtl_rtw [h] | V pulv [m/s] | V desloc [m/s]
0 | 100 | CONCLUIDO | 9.974 | 10.03 | 5.72 | 7.46 | 0.09 | 46 | 194.77 | 54.38 | 1 | 39 | 39.4 | 24256.19 | 62.07 | 3654.55 | 73.27 | 30.45 | 21409.5 | 0.42 | 0.76 | 0.16 | 1.32 | 2 | 10
1 | 100 | CONCLUIDO | 10.5152 | 9.51 | 5.52 | 8.71 | 0.18 | 38 | 196.32 | 54.38 | 2 | 0 | 39.95 | 24447.22 | 56.93 | 3654.34 | 65.45 | 30.45 | 17542.33 | 0.47 | 0.79 | 0.19 | 1.11 | 2 | 10
0 | 40 | CONCLUIDO | 9.1961 | 10.87 | 7.18 | 4.63 | 0.2 | 93 | 89.87 | 37.55 | 1 | 0 | 11.32 | 11317.98 | 47.23 | 3656.73 | 117.04 | 30.45 | 43058.22 | 0.26 | 0.61 | 0.35 | 2.77 | 2 | 10
0 | 30 | CONCLUIDO | 8.4469 | 11.84 | 8.08 | 3.94 | 0.24 | 123 | 71.52 | 32.27 | 1 | 0 | 8.25 | 9054.6 | 46.48 | 3659.14 | 144.86 | 30.45 | 56822.2 | 0.21 | 0.54 | 0.44 | 3.67 | 2 | 10
0 | 15 | CONCLUIDO | 6.1992 | 16.13 | 11.72 | 2.88 | 0.43 | 244 | 39.78 | 19.54 | 1 | 0 | 4.24 | 5140 | 46.18 | 3664.12 | 258.37 | 30.45 | 112968.66 | 0.12 | 0.37 | 0.79 | 7.31 | 2 | 10
0 | 70 | CONCLUIDO | 10.216 | 9.79 | 6 | 6.67 | 0.12 | 54 | 141.81 | 47.83 | 1 | 0 | 22.98 | 17723.39 | 51.06 | 3655.54 | 80.36 | 30.45 | 24916.45 | 0.38 | 0.73 | 0.24 | 1.6 | 2 | 10
0 | 90 | CONCLUIDO | 10.4088 | 9.61 | 5.66 | 7.89 | 0.1 | 43 | 176.73 | 52.44 | 1 | 9 | 33.29 | 22031.19 | 54.84 | 3654.36 | 70.05 | 30.45 | 19815.46 | 0.43 | 0.77 | 0.19 | 1.25 | 2 | 10
1 | 90 | CONCLUIDO | 10.4782 | 9.54 | 5.63 | 8.04 | 0.2 | 42 | 178.21 | 52.44 | 2 | 0 | 33.77 | 22213.89 | 54.8 | 3653.84 | 68.78 | 30.45 | 19184.24 | 0.44 | 0.77 | 0.2 | 1.23 | 2 | 10
0 | 10 | CONCLUIDO | 4.7477 | 21.06 | 15.36 | 2.52 | 0.64 | 365 | 26.11 | 12.1 | 1 | 0 | 3.01 | 3454.41 | 44.36 | 3674.36 | 371.33 | 30.45 | 168846.75 | 0.08 | 0.29 | 1.15 | 10.93 | 2 | 10
0 | 45 | CONCLUIDO | 9.4704 | 10.56 | 6.87 | 4.96 | 0.18 | 83 | 98.71 | 39.72 | 1 | 0 | 12.99 | 12407.75 | 47.61 | 3656.8 | 107.19 | 30.45 | 38187.05 | 0.28 | 0.64 | 0.32 | 2.46 | 2 | 10
0 | 60 | CONCLUIDO | 10.0427 | 9.96 | 6.24 | 6.04 | 0.14 | 62 | 124.63 | 45 | 1 | 0 | 18.64 | 15605.44 | 49.34 | 3656.42 | 87.82 | 30.45 | 28604.27 | 0.35 | 0.7 | 0.26 | 1.83 | 2 | 10
0 | 80 | CONCLUIDO | 10.3896 | 9.62 | 5.79 | 7.39 | 0.11 | 47 | 159.12 | 50.28 | 1 | 0 | 27.84 | 19859.16 | 52.61 | 3656.71 | 73.68 | 30.45 | 21611.78 | 0.41 | 0.75 | 0.22 | 1.38 | 2 | 10
0 | 35 | CONCLUIDO | 8.8639 | 11.28 | 7.56 | 4.28 | 0.22 | 106 | 80.84 | 35.1 | 1 | 0 | 9.74 | 10204.21 | 46.74 | 3657.88 | 129.03 | 30.45 | 48991.18 | 0.24 | 0.58 | 0.39 | 3.16 | 2 | 10
0 | 50 | CONCLUIDO | 9.7342 | 10.27 | 6.59 | 5.35 | 0.16 | 74 | 107.41 | 41.65 | 1 | 0 | 14.77 | 13481.73 | 47.88 | 3655.1 | 99.05 | 30.45 | 34157.92 | 0.31 | 0.66 | 0.29 | 2.19 | 2 | 10
0 | 25 | CONCLUIDO | 7.9177 | 12.63 | 8.79 | 3.59 | 0.28 | 147 | 61.76 | 28.92 | 1 | 0 | 6.84 | 7851.41 | 46.22 | 3657.27 | 167.38 | 30.45 | 67962.08 | 0.18 | 0.5 | 0.51 | 4.39 | 2 | 10
0 | 85 | CONCLUIDO | 10.4739 | 9.55 | 5.68 | 7.75 | 0.11 | 44 | 167.88 | 51.39 | 1 | 0 | 30.49 | 20939.59 | 53.25 | 3656.14 | 70.5 | 30.45 | 20036.29 | 0.43 | 0.77 | 0.21 | 1.28 | 2 | 10
0 | 20 | CONCLUIDO | 7.2133 | 13.86 | 9.88 | 3.24 | 0.34 | 183 | 51.33 | 24.83 | 1 | 0 | 5.51 | 6564.78 | 46.16 | 3660.95 | 200.94 | 30.45 | 84558.65 | 0.15 | 0.44 | 0.62 | 5.47 | 2 | 10
0 | 65 | CONCLUIDO | 10.1155 | 9.89 | 6.13 | 6.34 | 0.13 | 58 | 133.21 | 46.47 | 1 | 0 | 20.75 | 16663.42 | 50.34 | 3655.11 | 84.32 | 30.45 | 26873.29 | 0.36 | 0.71 | 0.25 | 1.72 | 2 | 10
0 | 75 | CONCLUIDO | 10.3184 | 9.69 | 5.89 | 7.06 | 0.12 | 50 | 150.44 | 49.1 | 1 | 0 | 25.34 | 18787.76 | 51.77 | 3654.47 | 76.91 | 30.45 | 23208.09 | 0.4 | 0.74 | 0.23 | 1.48 | 2 | 10
0 | 95 | CONCLUIDO | 10.22 | 9.78 | 5.68 | 7.74 | 0.1 | 44 | 185.69 | 53.44 | 1 | 29 | 36.26 | 23136.14 | 58.02 | 3652.76 | 71.58 | 30.45 | 20573.68 | 0.43 | 0.77 | 0.17 | 1.28 | 2 | 10
1 | 95 | CONCLUIDO | 10.5002 | 9.52 | 5.57 | 8.35 | 0.19 | 40 | 187.21 | 53.44 | 2 | 0 | 36.77 | 23322.88 | 55.77 | 3654.68 | 66.93 | 30.45 | 18269.42 | 0.45 | 0.78 | 0.19 | 1.16 | 2 | 10
0 | 55 | CONCLUIDO | 9.8752 | 10.13 | 6.42 | 5.66 | 0.15 | 68 | 116.05 | 43.4 | 1 | 0 | 16.65 | 14546.17 | 48.79 | 3655.78 | 93.31 | 30.45 | 31320.38 | 0.33 | 0.68 | 0.28 | 2.01 | 2 | 10

## gráficos
Selecione o eixo X:
Selecione o eixo Y:
Selecione o eixo Z:
Eixo X | Eixo Y | Eixo Z
0 | 0 | 0
0 | 0 | 0
0 | 0 | 0
0 | 0 | 0
0 | 0 | 0
0 | 0 | 0
0 | 0 | 0
0 | 0 | 0
0 | 0 | 0
0 | 0 | 0
0 | 0 | 0
0 | 0 | 0
0 | 0 | 0
0 | 0 | 0
0 | 0 | 0
0 | 0 | 0
0 | 0 | 0
0 | 0 | 0
0 | 0 | 0
0 | 0 | 0
0 | 0 | 0
0 | 0 | 0

## hidden (hidden)
Unnamed: 0
Volume de calda [L]
STATUS
Capacidade operacional [ha/h]
Tempo de missao [h]
Tempo util [h]
Tempo por voo [min]
Autonomia Projetada [h]
N° Voos
MTOW [kg]
Massa Estrutura [kg]
Combustível [kg]
Abastecimentos
Massa gerador
Potência gerador [W]
Combustível consumido [L]
Calda cons [L]
Distância percorrida [km]
Distância Pulverizando [km]
RTL ACUMULADO[m]
EOC [km/km]
EOC [h/h]
Tempo de manobra [h]
Tempo rtl_rtw [h]
V pulv [m/s]
V desloc [m/s]