## RESULTADOS_18
Unnamed: 0 | Volume de calda [L] | STATUS | Capacidade operacional [ha/h] | Tempo de missao [h] | Tempo util [h] | Tempo por voo [min] | Autonomia Projetada [h] | N° Voos | MTOW [kg] | Massa Estrutura [kg] | Combustível [kg] | Abastecimentos | Massa gerador | Potência gerador [W] | Combustível consumido [L] | Calda cons [L] | Distância percorrida [km] | Distância Pulverizando [km] | RTL ACUMULADO[m] | EOC [km/km] | EOC [h/h] | Tempo de manobra [h] | Tempo rtl_rtw [h] | V pulv [m/s] | V desloc [m/s] | Preço Total por ha Simples [R$/ha] | Preço Total por ha Presumido [R$/ha] | Preço Total por ha Real [R$/ha] | Preço Total Simples [R$] | Preço Total Presumido [R$] | Prod CAPEX [ha/h/R$] | Dias Trabalhados | Preço Total Real [R$]
0 | 100 | CONCLUIDO | 8.9306 | 11.2 | 6.23 | 5.93 | 0.09 | 63 | 194.77 | 54.38 | 1 | 61 | 39.4 | 24256.19 | 85.33 | 446.72 | 90.45 | 28.73 | 29915.65 | 0.32 | 0.66 | 0.18 | 1.83 | 2 | 10 | 81.7035 | 111.7903 | 101.1212 | 81703.462 | 111790.2812 | 4.6902e-06 | 4 | 101121.1737
1 | 100 | CONCLUIDO | 11.4683 | 8.72 | 5.19 | 11.98 | 0.18 | 26 | 196.32 | 54.38 | 2 | 24 | 39.95 | 24447.22 | 69.03 | 446.33 | 57.15 | 28.73 | 13452.07 | 0.5 | 0.79 | 0.11 | 0.79 | 2 | 10 | 58.0582 | 79.4377 | 71.8563 | 58058.1655 | 79437.7433 | 6.023e-06 | 3 | 71856.3166
2 | 100 | CONCLUIDO | 12.5562 | 7.96 | 4.83 | 18.09 | 0.27 | 16 | 197.88 | 54.38 | 3 | 14 | 40.5 | 24639 | 62.03 | 446.3 | 44.39 | 28.73 | 7121.32 | 0.65 | 0.85 | 0.11 | 0.42 | 2 | 10 | 54.6691 | 74.8007 | 67.6618 | 54669.1328 | 74800.7194 | 6.5943e-06 | 3 | 67661.8437
3 | 100 | CONCLUIDO | 12.9706 | 7.71 | 4.73 | 23.63 | 0.36 | 12 | 199.44 | 54.38 | 4 | 10 | 41.06 | 24831.54 | 59.05 | 446.36 | 41.18 | 28.73 | 5534.06 | 0.7 | 0.87 | 0.1 | 0.32 | 2 | 10 | 53.5021 | 73.2039 | 66.2175 | 53502.1027 | 73203.9373 | 6.812e-06 | 3 | 66217.4563
4 | 100 | CONCLUIDO | 13.3373 | 7.5 | 4.63 | 30.87 | 0.44 | 9 | 201.01 | 54.38 | 5 | 7 | 41.63 | 25024.84 | 55.22 | 446.32 | 38.1 | 28.73 | 4012.18 | 0.75 | 0.88 | 0.09 | 0.23 | 2 | 10 | 52.3036 | 71.5641 | 64.7342 | 52303.6301 | 71564.1341 | 7.0045e-06 | 3 | 64734.1536
5 | 100 | CONCLUIDO | 13.4595 | 7.43 | 4.6 | 34.51 | 0.53 | 8 | 202.58 | 54.38 | 6 | 6 | 42.2 | 25218.93 | 52.54 | 446.31 | 37.26 | 28.73 | 3592.87 | 0.77 | 0.89 | 0.09 | 0.2 | 2 | 10 | 51.6694 | 70.6963 | 63.9491 | 51669.3515 | 70696.2862 | 7.0687e-06 | 3 | 63949.1319
6 | 100 | CONCLUIDO | 13.7473 | 7.27 | 4.52 | 45.24 | 0.61 | 6 | 204.16 | 54.38 | 7 | 4 | 42.78 | 25413.94 | 48.71 | 446.27 | 34.65 | 28.73 | 2301.69 | 0.83 | 0.9 | 0.09 | 0.12 | 2 | 10 | 50.6489 | 69.3001 | 62.6862 | 50648.9161 | 69300.0815 | 7.2199e-06 | 3 | 62686.179
7 | 100 | CONCLUIDO | 13.7028 | 7.3 | 4.55 | 45.48 | 0.69 | 6 | 205.75 | 54.38 | 8 | 0 | 43.37 | 25609.61 | 49.01 | 446.34 | 35.2 | 28.73 | 2575.31 | 0.82 | 0.9 | 0.1 | 0.15 | 2 | 10 | 50.7671 | 69.4618 | 62.8324 | 50767.0907 | 69461.7732 | 7.1965e-06 | 3 | 62832.4391

## RESULTADOS_6
Unnamed: 0 | Volume de calda [L] | STATUS | Capacidade operacional [ha/h] | Tempo de missao [h] | Tempo util [h] | Tempo por voo [min] | Autonomia Projetada [h] | N° Voos | MTOW [kg] | Massa Estrutura [kg] | Combustível [kg] | Abastecimentos | Massa gerador | Potência gerador [W] | Combustível consumido [L] | Calda cons [L] | Distância percorrida [km] | Distância Pulverizando [km] | RTL ACUMULADO[m] | EOC [km/km] | EOC [h/h] | Tempo de manobra [h] | Tempo rtl_rtw [h] | V pulv [m/s] | V desloc [m/s] | Preço Total por ha Simples [R$/ha] | Preço Total por ha Presumido [R$/ha] | Preço Total por ha Real [R$/ha] | Preço Total Simples [R$] | Preço Total Presumido [R$] | Prod CAPEX [ha/h/R$] | Dias Trabalhados | Preço Total Real [R$]
0 | 40 | CONCLUIDO | 13.1979 | 7.58 | 5.09 | 10.53 | 0.2 | 29 | 89.87 | 37.55 | 1 | 27 | 11.32 | 11317.98 | 38.9 | 446.52 | 52.71 | 28.73 | 11213.8 | 0.55 | 0.8 | 0.12 | 0.69 | 2 | 10 | 43.8417 | 59.9862 | 54.2612 | 43841.7055 | 59986.1556 | 7.8735e-06 | 3 | 54261.1611
1 | 40 | CONCLUIDO | 14.3558 | 6.97 | 4.78 | 22.06 | 0.39 | 13 | 91.1 | 37.55 | 2 | 4 | 11.54 | 11468.97 | 31.58 | 446.45 | 42.75 | 28.73 | 6317.4 | 0.67 | 0.86 | 0.11 | 0.38 | 2 | 10 | 41.6154 | 56.94 | 51.5057 | 41615.3813 | 56940.0007 | 8.5643e-06 | 3 | 51505.7269
2 | 40 | CONCLUIDO | 14.373 | 6.96 | 4.77 | 22.02 | 0.57 | 13 | 92.32 | 37.55 | 3 | 0 | 11.77 | 11620.34 | 31.62 | 446.35 | 42.22 | 28.73 | 6051.53 | 0.68 | 0.86 | 0.12 | 0.37 | 2 | 10 | 41.6071 | 56.9286 | 51.4954 | 41607.0652 | 56928.6222 | 8.5746e-06 | 3 | 51495.4344

## RESULTADOS_4
Unnamed: 0 | Volume de calda [L] | STATUS | Capacidade operacional [ha/h] | Tempo de missao [h] | Tempo util [h] | Tempo por voo [min] | Autonomia Projetada [h] | N° Voos | MTOW [kg] | Massa Estrutura [kg] | Combustível [kg] | Abastecimentos | Massa gerador | Potência gerador [W] | Combustível consumido [L] | Calda cons [L] | Distância percorrida [km] | Distância Pulverizando [km] | RTL ACUMULADO[m] | EOC [km/km] | EOC [h/h] | Tempo de manobra [h] | Tempo rtl_rtw [h] | V pulv [m/s] | V desloc [m/s] | Preço Total por ha Simples [R$/ha] | Preço Total por ha Presumido [R$/ha] | Preço Total por ha Real [R$/ha] | Preço Total Simples [R$] | Preço Total Presumido [R$] | Prod CAPEX [ha/h/R$] | Dias Trabalhados | Preço Total Real [R$]
0 | 30 | CONCLUIDO | 13.6111 | 7.35 | 5.13 | 12.82 | 0.24 | 24 | 71.52 | 32.27 | 1 | 22 | 8.25 | 9054.6 | 31.8 | 446.34 | 54.57 | 28.73 | 12170.16 | 0.53 | 0.8 | 0.12 | 0.73 | 2 | 10 | 40.8269 | 55.8612 | 50.5299 | 40826.913 | 55861.1835 | 8.3998e-06 | 3 | 50529.8706
1 | 30 | CONCLUIDO | 14.3758 | 6.96 | 4.86 | 18.24 | 0.48 | 16 | 72.7 | 32.27 | 2 | 0 | 8.43 | 9200.25 | 27.87 | 446.35 | 45.03 | 28.73 | 7439.91 | 0.64 | 0.84 | 0.13 | 0.46 | 2 | 10 | 39.5908 | 54.1699 | 49 | 39590.8442 | 54169.9396 | 8.8717e-06 | 3 | 49000.0366

## RESULTADOS_1
Unnamed: 0 | Volume de calda [L] | STATUS | Capacidade operacional [ha/h] | Tempo de missao [h] | Tempo util [h] | Tempo por voo [min] | Autonomia Projetada [h] | N° Voos | MTOW [kg] | Massa Estrutura [kg] | Combustível [kg] | Abastecimentos | Massa gerador | Potência gerador [W] | Combustível consumido [L] | Calda cons [L] | Distância percorrida [km] | Distância Pulverizando [km] | RTL ACUMULADO[m] | EOC [km/km] | EOC [h/h] | Tempo de manobra [h] | Tempo rtl_rtw [h] | V pulv [m/s] | V desloc [m/s] | Preço Total por ha Simples [R$/ha] | Preço Total por ha Presumido [R$/ha] | Preço Total por ha Real [R$/ha] | Preço Total Simples [R$] | Preço Total Presumido [R$] | Prod CAPEX [ha/h/R$] | Dias Trabalhados | Preço Total Real [R$]
0 | 15 | CONCLUIDO | 13.5716 | 7.37 | 5.33 | 10.31 | 0.43 | 31 | 39.78 | 19.54 | 1 | 0 | 4.24 | 5140 | 20.85 | 446.55 | 59.38 | 28.73 | 14541.58 | 0.48 | 0.77 | 0.17 | 0.92 | 2 | 10 | 36.0681 | 49.35 | 44.6401 | 36068.0997 | 49349.9653 | 8.9894e-06 | 3 | 44640.0738

## RESULTADOS_12
Unnamed: 0 | Volume de calda [L] | STATUS | Capacidade operacional [ha/h] | Tempo de missao [h] | Tempo util [h] | Tempo por voo [min] | Autonomia Projetada [h] | N° Voos | MTOW [kg] | Massa Estrutura [kg] | Combustível [kg] | Abastecimentos | Massa gerador | Potência gerador [W] | Combustível consumido [L] | Calda cons [L] | Distância percorrida [km] | Distância Pulverizando [km] | RTL ACUMULADO[m] | EOC [km/km] | EOC [h/h] | Tempo de manobra [h] | Tempo rtl_rtw [h] | V pulv [m/s] | V desloc [m/s] | Preço Total por ha Simples [R$/ha] | Preço Total por ha Presumido [R$/ha] | Preço Total por ha Real [R$/ha] | Preço Total Simples [R$] | Preço Total Presumido [R$] | Prod CAPEX [ha/h/R$] | Dias Trabalhados | Preço Total Real [R$]
0 | 70 | CONCLUIDO | 10.7082 | 9.34 | 5.75 | 7.34 | 0.12 | 47 | 141.81 | 47.83 | 1 | 45 | 22.98 | 17723.39 | 63.14 | 446.41 | 74.59 | 28.73 | 22065.47 | 0.39 | 0.71 | 0.16 | 1.35 | 2 | 10 | 55.8873 | 76.4674 | 69.1695 | 55887.2608 | 76467.4158 | 5.9316e-06 | 3 | 69169.473
1 | 70 | CONCLUIDO | 12.8732 | 7.77 | 4.96 | 14.89 | 0.25 | 20 | 143.17 | 47.83 | 2 | 18 | 23.34 | 17891.86 | 51.65 | 446.33 | 48.91 | 28.73 | 9360.12 | 0.59 | 0.82 | 0.11 | 0.56 | 2 | 10 | 49.8221 | 68.1688 | 61.6629 | 49822.1192 | 68168.8214 | 7.1309e-06 | 3 | 61662.8848
2 | 70 | CONCLUIDO | 13.7132 | 7.29 | 4.72 | 23.59 | 0.37 | 12 | 144.54 | 47.83 | 3 | 10 | 23.71 | 18060.85 | 45.69 | 446.29 | 40.93 | 28.73 | 5412.11 | 0.7 | 0.87 | 0.1 | 0.32 | 2 | 10 | 47.7679 | 65.3581 | 59.1204 | 47767.8748 | 65358.1137 | 7.5962e-06 | 3 | 59120.4271
3 | 70 | CONCLUIDO | 14.0274 | 7.13 | 4.64 | 30.94 | 0.49 | 9 | 145.92 | 47.83 | 4 | 7 | 24.09 | 18230.35 | 41.62 | 446.28 | 38.44 | 28.73 | 4179.42 | 0.75 | 0.88 | 0.1 | 0.24 | 2 | 10 | 46.7523 | 63.9685 | 57.8634 | 46752.264 | 63968.5101 | 7.7702e-06 | 3 | 57863.4453
4 | 70 | CONCLUIDO | 14.1348 | 7.07 | 4.62 | 34.61 | 0.6 | 8 | 147.3 | 47.83 | 5 | 0 | 24.47 | 18400.38 | 40.07 | 446.41 | 37.19 | 28.73 | 3557.51 | 0.77 | 0.89 | 0.1 | 0.21 | 2 | 10 | 46.3935 | 63.4776 | 57.4194 | 46393.4575 | 63477.5753 | 7.8297e-06 | 3 | 57419.3646

## RESULTADOS_16
Unnamed: 0 | Volume de calda [L] | STATUS | Capacidade operacional [ha/h] | Tempo de missao [h] | Tempo util [h] | Tempo por voo [min] | Autonomia Projetada [h] | N° Voos | MTOW [kg] | Massa Estrutura [kg] | Combustível [kg] | Abastecimentos | Massa gerador | Potência gerador [W] | Combustível consumido [L] | Calda cons [L] | Distância percorrida [km] | Distância Pulverizando [km] | RTL ACUMULADO[m] | EOC [km/km] | EOC [h/h] | Tempo de manobra [h] | Tempo rtl_rtw [h] | V pulv [m/s] | V desloc [m/s] | Preço Total por ha Simples [R$/ha] | Preço Total por ha Presumido [R$/ha] | Preço Total por ha Real [R$/ha] | Preço Total Simples [R$] | Preço Total Presumido [R$] | Prod CAPEX [ha/h/R$] | Dias Trabalhados | Preço Total Real [R$]
0 | 90 | CONCLUIDO | 9.5251 | 10.5 | 6.05 | 6.37 | 0.1 | 57 | 176.73 | 52.44 | 1 | 55 | 33.29 | 22031.19 | 77.56 | 446.32 | 84.42 | 28.73 | 26930.88 | 0.34 | 0.68 | 0.17 | 1.65 | 2 | 10 | 76.4328 | 104.5788 | 94.5979 | 76432.8402 | 104578.784 | 5.0844e-06 | 4 | 94597.9316
1 | 90 | CONCLUIDO | 11.9324 | 8.38 | 5.11 | 12.77 | 0.2 | 24 | 178.21 | 52.44 | 2 | 22 | 33.77 | 22213.89 | 63.22 | 446.41 | 53.83 | 28.73 | 11800.72 | 0.53 | 0.8 | 0.12 | 0.7 | 2 | 10 | 55.2044 | 75.533 | 68.3243 | 55204.3641 | 75533.0464 | 6.3693e-06 | 3 | 68324.2785
2 | 90 | CONCLUIDO | 12.9781 | 7.71 | 4.75 | 19.01 | 0.3 | 15 | 179.7 | 52.44 | 3 | 13 | 34.26 | 22397.24 | 56.51 | 446.4 | 41.89 | 28.73 | 5876.69 | 0.69 | 0.86 | 0.1 | 0.35 | 2 | 10 | 52.2365 | 71.4723 | 64.6511 | 52236.5098 | 71472.2972 | 6.9275e-06 | 3 | 64651.0815
3 | 90 | CONCLUIDO | 13.3482 | 7.49 | 4.68 | 25.53 | 0.39 | 11 | 181.19 | 52.44 | 4 | 9 | 34.75 | 22581.25 | 53.11 | 446.28 | 39.66 | 28.73 | 4778.41 | 0.72 | 0.87 | 0.1 | 0.28 | 2 | 10 | 51.1591 | 69.9981 | 63.3176 | 51159.0908 | 69998.125 | 7.1251e-06 | 3 | 63317.6022
4 | 90 | CONCLUIDO | 13.5649 | 7.37 | 4.63 | 30.88 | 0.49 | 9 | 182.69 | 52.44 | 5 | 7 | 35.25 | 22766.06 | 49.99 | 446.32 | 38.09 | 28.73 | 4005.11 | 0.75 | 0.88 | 0.1 | 0.23 | 2 | 10 | 50.3469 | 68.8868 | 62.3124 | 50346.876 | 68886.8169 | 7.2407e-06 | 3 | 62312.3558
5 | 90 | CONCLUIDO | 13.8137 | 7.24 | 4.57 | 39.17 | 0.58 | 7 | 184.19 | 52.44 | 6 | 5 | 35.75 | 22951.43 | 46.47 | 446.39 | 36.13 | 28.73 | 3032.67 | 0.8 | 0.9 | 0.09 | 0.17 | 2 | 10 | 49.4546 | 67.666 | 61.208 | 49454.5912 | 67665.9535 | 7.3736e-06 | 3 | 61208.0099
6 | 90 | CONCLUIDO | 13.9914 | 7.15 | 4.51 | 45.13 | 0.67 | 6 | 185.7 | 52.44 | 7 | 0 | 36.26 | 23137.49 | 44.5 | 446.32 | 34.02 | 28.73 | 1983.42 | 0.84 | 0.91 | 0.09 | 0.11 | 2 | 10 | 48.9173 | 66.9308 | 60.543 | 48917.2936 | 66930.7991 | 7.4684e-06 | 3 | 60543.0176

## RESULTADOS_0
Unnamed: 0 | Volume de calda [L] | STATUS | Capacidade operacional [ha/h] | Tempo de missao [h] | Tempo util [h] | Tempo por voo [min] | Autonomia Projetada [h] | N° Voos | MTOW [kg] | Massa Estrutura [kg] | Combustível [kg] | Abastecimentos | Massa gerador | Potência gerador [W] | Combustível consumido [L] | Calda cons [L] | Distância percorrida [km] | Distância Pulverizando [km] | RTL ACUMULADO[m] | EOC [km/km] | EOC [h/h] | Tempo de manobra [h] | Tempo rtl_rtw [h] | V pulv [m/s] | V desloc [m/s] | Preço Total por ha Simples [R$/ha] | Preço Total por ha Presumido [R$/ha] | Preço Total por ha Real [R$/ha] | Preço Total Simples [R$] | Preço Total Presumido [R$] | Prod CAPEX [ha/h/R$] | Dias Trabalhados | Preço Total Real [R$]
0 | 10 | CONCLUIDO | 12.6458 | 7.91 | 5.75 | 7.5 | 0.64 | 46 | 26.11 | 12.1 | 1 | 0 | 3.01 | 3454.41 | 16.75 | 446.62 | 72.63 | 28.73 | 21088.76 | 0.4 | 0.71 | 0.21 | 1.35 | 2 | 10 | 34.464 | 47.1551 | 42.6547 | 34463.9508 | 47155.098 | 8.6735e-06 | 3 | 42654.6816

## RESULTADOS_7
Unnamed: 0 | Volume de calda [L] | STATUS | Capacidade operacional [ha/h] | Tempo de missao [h] | Tempo util [h] | Tempo por voo [min] | Autonomia Projetada [h] | N° Voos | MTOW [kg] | Massa Estrutura [kg] | Combustível [kg] | Abastecimentos | Massa gerador | Potência gerador [W] | Combustível consumido [L] | Calda cons [L] | Distância percorrida [km] | Distância Pulverizando [km] | RTL ACUMULADO[m] | EOC [km/km] | EOC [h/h] | Tempo de manobra [h] | Tempo rtl_rtw [h] | V pulv [m/s] | V desloc [m/s] | Preço Total por ha Simples [R$/ha] | Preço Total por ha Presumido [R$/ha] | Preço Total por ha Real [R$/ha] | Preço Total Simples [R$] | Preço Total Presumido [R$] | Prod CAPEX [ha/h/R$] | Dias Trabalhados | Preço Total Real [R$]
0 | 45 | CONCLUIDO | 12.5861 | 7.95 | 5.28 | 9.6 | 0.18 | 33 | 98.71 | 39.72 | 1 | 31 | 12.99 | 12407.75 | 43.79 | 446.52 | 59.01 | 28.73 | 14343.63 | 0.49 | 0.78 | 0.13 | 0.87 | 2 | 10 | 46.0644 | 63.0274 | 57.0121 | 46064.4235 | 63027.3765 | 7.3991e-06 | 3 | 57012.1321
1 | 45 | CONCLUIDO | 14.1521 | 7.07 | 4.79 | 20.53 | 0.35 | 14 | 99.95 | 39.72 | 2 | 12 | 13.24 | 12561.45 | 34.95 | 446.29 | 43.63 | 28.73 | 6750.34 | 0.66 | 0.85 | 0.1 | 0.39 | 2 | 10 | 42.9483 | 58.7637 | 53.1554 | 42948.2702 | 58763.7181 | 8.3197e-06 | 3 | 53155.3913
2 | 45 | CONCLUIDO | 14.4677 | 6.91 | 4.7 | 25.62 | 0.52 | 11 | 101.2 | 39.72 | 3 | 0 | 13.49 | 12715.54 | 32.72 | 446.32 | 39.92 | 28.73 | 4909.56 | 0.72 | 0.87 | 0.11 | 0.3 | 2 | 10 | 31.4329 | 43.0079 | 38.9033 | 31432.892 | 43007.8696 | 8.5053e-06 | 2 | 38903.2588

## RESULTADOS_10
Unnamed: 0 | Volume de calda [L] | STATUS | Capacidade operacional [ha/h] | Tempo de missao [h] | Tempo util [h] | Tempo por voo [min] | Autonomia Projetada [h] | N° Voos | MTOW [kg] | Massa Estrutura [kg] | Combustível [kg] | Abastecimentos | Massa gerador | Potência gerador [W] | Combustível consumido [L] | Calda cons [L] | Distância percorrida [km] | Distância Pulverizando [km] | RTL ACUMULADO[m] | EOC [km/km] | EOC [h/h] | Tempo de manobra [h] | Tempo rtl_rtw [h] | V pulv [m/s] | V desloc [m/s] | Preço Total por ha Simples [R$/ha] | Preço Total por ha Presumido [R$/ha] | Preço Total por ha Real [R$/ha] | Preço Total Simples [R$] | Preço Total Presumido [R$] | Prod CAPEX [ha/h/R$] | Dias Trabalhados | Preço Total Real [R$]
0 | 60 | CONCLUIDO | 11.4569 | 8.73 | 5.55 | 8.12 | 0.14 | 41 | 124.63 | 45 | 1 | 39 | 18.64 | 15605.44 | 55.39 | 446.55 | 68.13 | 28.73 | 18865.59 | 0.42 | 0.74 | 0.14 | 1.14 | 2 | 10 | 51.7206 | 70.7664 | 64.0126 | 51720.6042 | 70766.4124 | 6.4846e-06 | 3 | 64012.5653
1 | 60 | CONCLUIDO | 13.3685 | 7.48 | 4.89 | 16.29 | 0.28 | 18 | 125.95 | 45 | 2 | 16 | 18.95 | 15767.7 | 45.29 | 446.36 | 46.42 | 28.73 | 8125.81 | 0.62 | 0.84 | 0.11 | 0.48 | 2 | 10 | 47.1129 | 64.4619 | 58.3098 | 47112.8677 | 64461.9041 | 7.5666e-06 | 3 | 58309.7505
2 | 60 | CONCLUIDO | 14.0994 | 7.09 | 4.68 | 25.52 | 0.42 | 11 | 127.27 | 45 | 3 | 9 | 19.27 | 15930.42 | 39.41 | 446.32 | 39.61 | 28.73 | 4755.69 | 0.73 | 0.87 | 0.1 | 0.28 | 2 | 10 | 45.3631 | 62.0678 | 56.1442 | 45363.133 | 62067.8398 | 7.9803e-06 | 3 | 56144.1723
3 | 60 | CONCLUIDO | 14.2276 | 7.03 | 4.67 | 31.11 | 0.55 | 9 | 128.59 | 45 | 4 | 0 | 19.59 | 16093.6 | 37.48 | 446.27 | 38.99 | 28.73 | 4457.49 | 0.74 | 0.88 | 0.11 | 0.26 | 2 | 10 | 44.9396 | 61.4884 | 55.62 | 44939.6139 | 61488.3623 | 8.0528e-06 | 3 | 55619.9993

## RESULTADOS_14
Unnamed: 0 | Volume de calda [L] | STATUS | Capacidade operacional [ha/h] | Tempo de missao [h] | Tempo util [h] | Tempo por voo [min] | Autonomia Projetada [h] | N° Voos | MTOW [kg] | Massa Estrutura [kg] | Combustível [kg] | Abastecimentos | Massa gerador | Potência gerador [W] | Combustível consumido [L] | Calda cons [L] | Distância percorrida [km] | Distância Pulverizando [km] | RTL ACUMULADO[m] | EOC [km/km] | EOC [h/h] | Tempo de manobra [h] | Tempo rtl_rtw [h] | V pulv [m/s] | V desloc [m/s] | Preço Total por ha Simples [R$/ha] | Preço Total por ha Presumido [R$/ha] | Preço Total por ha Real [R$/ha] | Preço Total Simples [R$] | Preço Total Presumido [R$] | Prod CAPEX [ha/h/R$] | Dias Trabalhados | Preço Total Real [R$]
0 | 80 | CONCLUIDO | 10.122 | 9.88 | 5.88 | 6.78 | 0.11 | 52 | 159.12 | 50.28 | 1 | 50 | 27.84 | 19859.16 | 70.05 | 446.77 | 78.73 | 28.73 | 24111.93 | 0.36 | 0.7 | 0.16 | 1.47 | 2 | 10 | 59.8421 | 81.8787 | 74.0643 | 59842.1465 | 81878.6649 | 5.4992e-06 | 3 | 74064.2801
1 | 80 | CONCLUIDO | 12.3975 | 8.07 | 5.03 | 13.73 | 0.22 | 22 | 160.54 | 50.28 | 2 | 20 | 28.26 | 20034.4 | 57.32 | 446.31 | 51.32 | 28.73 | 10552.96 | 0.56 | 0.81 | 0.11 | 0.63 | 2 | 10 | 52.4483 | 71.7621 | 64.9133 | 52448.3413 | 71762.1344 | 6.7355e-06 | 3 | 64913.2571
2 | 80 | CONCLUIDO | 13.1931 | 7.58 | 4.8 | 20.59 | 0.33 | 14 | 161.97 | 50.28 | 3 | 12 | 28.69 | 20210.21 | 52.15 | 446.28 | 44.14 | 28.73 | 7004.55 | 0.65 | 0.85 | 0.1 | 0.4 | 2 | 10 | 50.3866 | 68.9411 | 62.3615 | 50386.5653 | 68941.1216 | 7.1678e-06 | 3 | 62361.4777
3 | 80 | CONCLUIDO | 13.7652 | 7.26 | 4.62 | 27.71 | 0.43 | 10 | 163.4 | 50.28 | 4 | 8 | 29.12 | 20386.62 | 47.21 | 446.27 | 37.65 | 28.73 | 3782.32 | 0.76 | 0.89 | 0.09 | 0.22 | 2 | 10 | 48.8254 | 66.805 | 60.4293 | 48825.3776 | 66805.0356 | 7.4786e-06 | 3 | 60429.2568
4 | 80 | CONCLUIDO | 13.8889 | 7.2 | 4.62 | 34.63 | 0.54 | 8 | 164.83 | 50.28 | 5 | 6 | 29.55 | 20563.61 | 43.7 | 446.29 | 37.84 | 28.73 | 3886.27 | 0.76 | 0.89 | 0.09 | 0.22 | 2 | 10 | 48.1089 | 65.8247 | 59.5425 | 48108.8946 | 65824.712 | 7.5458e-06 | 3 | 59542.4938
5 | 80 | CONCLUIDO | 14.0209 | 7.13 | 4.58 | 39.28 | 0.64 | 7 | 166.27 | 50.28 | 6 | 0 | 29.99 | 20741.2 | 42.73 | 446.27 | 36.33 | 28.73 | 3135.47 | 0.79 | 0.89 | 0.1 | 0.18 | 2 | 10 | 47.8071 | 65.4118 | 59.169 | 47807.1328 | 65411.8281 | 7.6175e-06 | 3 | 59169.0151

## RESULTADOS_5
Unnamed: 0 | Volume de calda [L] | STATUS | Capacidade operacional [ha/h] | Tempo de missao [h] | Tempo util [h] | Tempo por voo [min] | Autonomia Projetada [h] | N° Voos | MTOW [kg] | Massa Estrutura [kg] | Combustível [kg] | Abastecimentos | Massa gerador | Potência gerador [W] | Combustível consumido [L] | Calda cons [L] | Distância percorrida [km] | Distância Pulverizando [km] | RTL ACUMULADO[m] | EOC [km/km] | EOC [h/h] | Tempo de manobra [h] | Tempo rtl_rtw [h] | V pulv [m/s] | V desloc [m/s] | Preço Total por ha Simples [R$/ha] | Preço Total por ha Presumido [R$/ha] | Preço Total por ha Real [R$/ha] | Preço Total Simples [R$] | Preço Total Presumido [R$] | Prod CAPEX [ha/h/R$] | Dias Trabalhados | Preço Total Real [R$]
0 | 35 | CONCLUIDO | 13.4228 | 7.45 | 5.09 | 11.32 | 0.22 | 27 | 80.84 | 35.1 | 1 | 25 | 9.74 | 10204.21 | 35.4 | 446.39 | 53.37 | 28.73 | 11556.2 | 0.54 | 0.8 | 0.11 | 0.69 | 2 | 10 | 42.3372 | 57.9276 | 52.3991 | 42337.1766 | 57927.5928 | 8.1374e-06 | 3 | 52399.0647
1 | 35 | CONCLUIDO | 14.4237 | 6.93 | 4.8 | 20.57 | 0.43 | 14 | 82.04 | 35.1 | 2 | 0 | 9.94 | 10352.53 | 29.68 | 446.59 | 42.85 | 28.73 | 6361.38 | 0.67 | 0.85 | 0.12 | 0.4 | 2 | 10 | 40.5864 | 55.5322 | 50.2323 | 40586.4463 | 55532.1664 | 8.7442e-06 | 3 | 50232.2544

## RESULTADOS_8
Unnamed: 0 | Volume de calda [L] | STATUS | Capacidade operacional [ha/h] | Tempo de missao [h] | Tempo util [h] | Tempo por voo [min] | Autonomia Projetada [h] | N° Voos | MTOW [kg] | Massa Estrutura [kg] | Combustível [kg] | Abastecimentos | Massa gerador | Potência gerador [W] | Combustível consumido [L] | Calda cons [L] | Distância percorrida [km] | Distância Pulverizando [km] | RTL ACUMULADO[m] | EOC [km/km] | EOC [h/h] | Tempo de manobra [h] | Tempo rtl_rtw [h] | V pulv [m/s] | V desloc [m/s] | Preço Total por ha Simples [R$/ha] | Preço Total por ha Presumido [R$/ha] | Preço Total por ha Real [R$/ha] | Preço Total Simples [R$] | Preço Total Presumido [R$] | Prod CAPEX [ha/h/R$] | Dias Trabalhados | Preço Total Real [R$]
0 | 50 | CONCLUIDO | 12.1564 | 8.23 | 5.39 | 8.98 | 0.16 | 36 | 107.41 | 41.65 | 1 | 34 | 14.77 | 13481.73 | 47.99 | 446.52 | 62.68 | 28.73 | 16165.67 | 0.46 | 0.76 | 0.14 | 0.99 | 2 | 10 | 48.0298 | 65.7165 | 59.4446 | 48029.8255 | 65716.5262 | 7.0503e-06 | 3 | 59444.6332
1 | 50 | CONCLUIDO | 14.0324 | 7.13 | 4.76 | 19.03 | 0.32 | 15 | 108.68 | 41.65 | 2 | 13 | 15.03 | 13638.32 | 38.14 | 446.33 | 41.97 | 28.73 | 5914.94 | 0.68 | 0.86 | 0.11 | 0.35 | 2 | 10 | 44.1513 | 60.4098 | 54.6444 | 44151.3481 | 60409.8223 | 8.1384e-06 | 3 | 54644.3937
2 | 50 | CONCLUIDO | 14.466 | 6.91 | 4.65 | 27.93 | 0.48 | 10 | 109.96 | 41.65 | 3 | 0 | 15.31 | 13795.21 | 34.02 | 446.41 | 38.46 | 28.73 | 4183.49 | 0.75 | 0.88 | 0.11 | 0.25 | 2 | 10 | 32.0542 | 43.858 | 39.6723 | 32054.2447 | 43858.0318 | 8.3898e-06 | 2 | 39672.2828

## RESULTADOS_3
Unnamed: 0 | Volume de calda [L] | STATUS | Capacidade operacional [ha/h] | Tempo de missao [h] | Tempo util [h] | Tempo por voo [min] | Autonomia Projetada [h] | N° Voos | MTOW [kg] | Massa Estrutura [kg] | Combustível [kg] | Abastecimentos | Massa gerador | Potência gerador [W] | Combustível consumido [L] | Calda cons [L] | Distância percorrida [km] | Distância Pulverizando [km] | RTL ACUMULADO[m] | EOC [km/km] | EOC [h/h] | Tempo de manobra [h] | Tempo rtl_rtw [h] | V pulv [m/s] | V desloc [m/s] | Preço Total por ha Simples [R$/ha] | Preço Total por ha Presumido [R$/ha] | Preço Total por ha Real [R$/ha] | Preço Total Simples [R$] | Preço Total Presumido [R$] | Prod CAPEX [ha/h/R$] | Dias Trabalhados | Preço Total Real [R$]
0 | 25 | CONCLUIDO | 14.204 | 7.04 | 4.97 | 14.9 | 0.28 | 20 | 61.76 | 28.92 | 1 | 10 | 6.84 | 7851.41 | 26.04 | 446.32 | 48.56 | 28.73 | 9185.85 | 0.59 | 0.82 | 0.13 | 0.56 | 2 | 10 | 38.5876 | 52.7973 | 47.7584 | 38587.598 | 52797.2539 | 8.9433e-06 | 3 | 47758.3581
1 | 25 | CONCLUIDO | 14.3067 | 6.99 | 4.93 | 15.57 | 0.55 | 19 | 62.92 | 28.92 | 2 | 0 | 7 | 7994.37 | 26.08 | 446.36 | 47.09 | 28.73 | 8457.17 | 0.61 | 0.83 | 0.13 | 0.53 | 2 | 10 | 38.5277 | 52.7153 | 47.6842 | 38527.6971 | 52715.295 | 9.0079e-06 | 3 | 47684.2212

## RESULTADOS_15
Unnamed: 0 | Volume de calda [L] | STATUS | Capacidade operacional [ha/h] | Tempo de missao [h] | Tempo util [h] | Tempo por voo [min] | Autonomia Projetada [h] | N° Voos | MTOW [kg] | Massa Estrutura [kg] | Combustível [kg] | Abastecimentos | Massa gerador | Potência gerador [W] | Combustível consumido [L] | Calda cons [L] | Distância percorrida [km] | Distância Pulverizando [km] | RTL ACUMULADO[m] | EOC [km/km] | EOC [h/h] | Tempo de manobra [h] | Tempo rtl_rtw [h] | V pulv [m/s] | V desloc [m/s] | Preço Total por ha Simples [R$/ha] | Preço Total por ha Presumido [R$/ha] | Preço Total por ha Real [R$/ha] | Preço Total Simples [R$] | Preço Total Presumido [R$] | Prod CAPEX [ha/h/R$] | Dias Trabalhados | Preço Total Real [R$]
0 | 85 | CONCLUIDO | 9.8671 | 10.13 | 5.93 | 6.59 | 0.11 | 54 | 167.88 | 51.39 | 1 | 52 | 30.49 | 20939.59 | 73.34 | 446.5 | 80.56 | 28.73 | 25016.52 | 0.36 | 0.69 | 0.17 | 1.53 | 2 | 10 | 61.7883 | 84.5414 | 76.4729 | 61788.2762 | 84541.4454 | 5.3126e-06 | 3 | 76472.9285
1 | 85 | CONCLUIDO | 12.17 | 8.22 | 5.07 | 13.21 | 0.21 | 23 | 169.33 | 51.39 | 2 | 21 | 30.94 | 21118.46 | 60.23 | 446.38 | 52.42 | 28.73 | 11101.46 | 0.55 | 0.81 | 0.11 | 0.66 | 2 | 10 | 53.7985 | 73.6095 | 66.5843 | 53798.532 | 73609.5249 | 6.5525e-06 | 3 | 66584.3352
2 | 85 | CONCLUIDO | 13.2543 | 7.54 | 4.7 | 20.13 | 0.31 | 14 | 170.79 | 51.39 | 3 | 12 | 31.4 | 21297.94 | 53.26 | 446.33 | 40.12 | 28.73 | 4995.37 | 0.72 | 0.87 | 0.1 | 0.3 | 2 | 10 | 50.8808 | 69.6174 | 62.9732 | 50880.8462 | 69617.4184 | 7.1363e-06 | 3 | 62973.2297
3 | 85 | CONCLUIDO | 13.6106 | 7.35 | 4.64 | 27.82 | 0.41 | 10 | 172.25 | 51.39 | 4 | 8 | 31.86 | 21478.05 | 49.96 | 446.32 | 38.05 | 28.73 | 3980.84 | 0.76 | 0.88 | 0.1 | 0.23 | 2 | 10 | 49.8928 | 68.2655 | 61.7504 | 49892.8006 | 68265.5308 | 7.3282e-06 | 3 | 61750.3644
4 | 85 | CONCLUIDO | 13.8616 | 7.21 | 4.57 | 34.28 | 0.51 | 8 | 173.71 | 51.39 | 5 | 6 | 32.32 | 21658.78 | 46.51 | 446.38 | 35.92 | 28.73 | 2923.52 | 0.8 | 0.89 | 0.1 | 0.17 | 2 | 10 | 49.0094 | 67.0568 | 60.657 | 49009.3999 | 67056.8232 | 7.4633e-06 | 3 | 60657.0141
5 | 85 | CONCLUIDO | 13.9195 | 7.18 | 4.57 | 39.21 | 0.61 | 7 | 175.18 | 51.39 | 6 | 1 | 32.79 | 21840.16 | 43.94 | 446.27 | 36.07 | 28.73 | 3003.22 | 0.8 | 0.89 | 0.1 | 0.17 | 2 | 10 | 48.5143 | 66.3795 | 60.0443 | 48514.3362 | 66379.455 | 7.4945e-06 | 3 | 60044.293
6 | 85 | CONCLUIDO | 13.9104 | 7.19 | 4.58 | 39.25 | 0.7 | 7 | 176.66 | 51.39 | 7 | 0 | 33.27 | 22022.17 | 44.17 | 446.27 | 36.23 | 28.73 | 3083.95 | 0.79 | 0.89 | 0.1 | 0.18 | 2 | 10 | 48.5694 | 66.4547 | 60.1124 | 48569.3602 | 66454.7414 | 7.4896e-06 | 3 | 60112.3941

## RESULTADOS_2
Unnamed: 0 | Volume de calda [L] | STATUS | Capacidade operacional [ha/h] | Tempo de missao [h] | Tempo util [h] | Tempo por voo [min] | Autonomia Projetada [h] | N° Voos | MTOW [kg] | Massa Estrutura [kg] | Combustível [kg] | Abastecimentos | Massa gerador | Potência gerador [W] | Combustível consumido [L] | Calda cons [L] | Distância percorrida [km] | Distância Pulverizando [km] | RTL ACUMULADO[m] | EOC [km/km] | EOC [h/h] | Tempo de manobra [h] | Tempo rtl_rtw [h] | V pulv [m/s] | V desloc [m/s] | Preço Total por ha Simples [R$/ha] | Preço Total por ha Presumido [R$/ha] | Preço Total por ha Real [R$/ha] | Preço Total Simples [R$] | Preço Total Presumido [R$] | Prod CAPEX [ha/h/R$] | Dias Trabalhados | Preço Total Real [R$]
0 | 20 | CONCLUIDO | 13.9513 | 7.17 | 5.13 | 12.82 | 0.34 | 24 | 51.33 | 24.83 | 1 | 0 | 5.51 | 6564.78 | 23.83 | 446.49 | 53.4 | 28.73 | 11585.74 | 0.54 | 0.8 | 0.15 | 0.72 | 2 | 10 | 37.4532 | 51.2451 | 46.3544 | 37453.2184 | 51245.1457 | 8.9895e-06 | 3 | 46354.381

## RESULTADOS_11
Unnamed: 0 | Volume de calda [L] | STATUS | Capacidade operacional [ha/h] | Tempo de missao [h] | Tempo util [h] | Tempo por voo [min] | Autonomia Projetada [h] | N° Voos | MTOW [kg] | Massa Estrutura [kg] | Combustível [kg] | Abastecimentos | Massa gerador | Potência gerador [W] | Combustível consumido [L] | Calda cons [L] | Distância percorrida [km] | Distância Pulverizando [km] | RTL ACUMULADO[m] | EOC [km/km] | EOC [h/h] | Tempo de manobra [h] | Tempo rtl_rtw [h] | V pulv [m/s] | V desloc [m/s] | Preço Total por ha Simples [R$/ha] | Preço Total por ha Presumido [R$/ha] | Preço Total por ha Real [R$/ha] | Preço Total Simples [R$] | Preço Total Presumido [R$] | Prod CAPEX [ha/h/R$] | Dias Trabalhados | Preço Total Real [R$]
0 | 65 | CONCLUIDO | 11.1012 | 9.01 | 5.63 | 7.68 | 0.13 | 44 | 133.21 | 46.47 | 1 | 42 | 20.75 | 16663.42 | 59.05 | 446.44 | 70.69 | 28.73 | 20129.58 | 0.41 | 0.73 | 0.15 | 1.23 | 2 | 10 | 53.6624 | 73.4233 | 66.4159 | 53662.4463 | 73423.3264 | 6.214e-06 | 3 | 66415.9072
1 | 65 | CONCLUIDO | 13.1057 | 7.63 | 4.93 | 15.58 | 0.26 | 19 | 134.55 | 46.47 | 2 | 17 | 21.09 | 16828.84 | 48.47 | 446.37 | 47.97 | 28.73 | 8894.9 | 0.6 | 0.83 | 0.11 | 0.53 | 2 | 10 | 48.4783 | 66.3302 | 59.9998 | 48478.3494 | 66330.2164 | 7.3361e-06 | 3 | 59999.7537
2 | 65 | CONCLUIDO | 13.8137 | 7.24 | 4.73 | 23.66 | 0.39 | 12 | 135.9 | 46.47 | 3 | 10 | 21.43 | 16994.64 | 43.18 | 446.33 | 41.43 | 28.73 | 5661.24 | 0.69 | 0.86 | 0.1 | 0.33 | 2 | 10 | 46.7679 | 63.9899 | 57.8828 | 46767.9186 | 63989.9295 | 7.7324e-06 | 3 | 57882.8204
3 | 65 | CONCLUIDO | 14.2982 | 6.99 | 4.6 | 34.47 | 0.52 | 8 | 137.25 | 46.47 | 4 | 2 | 21.78 | 17160.92 | 38.11 | 446.27 | 36.8 | 28.73 | 3365.21 | 0.78 | 0.89 | 0.1 | 0.19 | 2 | 10 | 45.4544 | 62.1927 | 56.2572 | 45454.4187 | 62192.741 | 8.0036e-06 | 3 | 56257.1531
4 | 65 | CONCLUIDO | 14.2704 | 7.01 | 4.61 | 34.57 | 0.64 | 8 | 138.6 | 46.47 | 5 | 0 | 22.13 | 17327.69 | 38.49 | 446.32 | 37.13 | 28.73 | 3529.09 | 0.77 | 0.89 | 0.1 | 0.21 | 2 | 10 | 45.5442 | 62.3156 | 56.3683 | 45544.1912 | 62315.5717 | 7.988e-06 | 3 | 56368.261

## RESULTADOS_13
Unnamed: 0 | Volume de calda [L] | STATUS | Capacidade operacional [ha/h] | Tempo de missao [h] | Tempo util [h] | Tempo por voo [min] | Autonomia Projetada [h] | N° Voos | MTOW [kg] | Massa Estrutura [kg] | Combustível [kg] | Abastecimentos | Massa gerador | Potência gerador [W] | Combustível consumido [L] | Calda cons [L] | Distância percorrida [km] | Distância Pulverizando [km] | RTL ACUMULADO[m] | EOC [km/km] | EOC [h/h] | Tempo de manobra [h] | Tempo rtl_rtw [h] | V pulv [m/s] | V desloc [m/s] | Preço Total por ha Simples [R$/ha] | Preço Total por ha Presumido [R$/ha] | Preço Total por ha Real [R$/ha] | Preço Total Simples [R$] | Preço Total Presumido [R$] | Prod CAPEX [ha/h/R$] | Dias Trabalhados | Preço Total Real [R$]
0 | 75 | CONCLUIDO | 10.4339 | 9.58 | 5.81 | 7.11 | 0.12 | 49 | 150.44 | 49.1 | 1 | 47 | 25.34 | 18787.76 | 66.53 | 446.59 | 76.58 | 28.73 | 23051.03 | 0.38 | 0.7 | 0.16 | 1.41 | 2 | 10 | 57.7696 | 79.0429 | 71.4992 | 57769.6096 | 79042.9285 | 5.7225e-06 | 3 | 71499.1824
1 | 75 | CONCLUIDO | 12.6467 | 7.91 | 4.99 | 14.25 | 0.23 | 21 | 151.83 | 49.1 | 2 | 19 | 25.73 | 18959.54 | 54.39 | 446.36 | 49.86 | 28.73 | 9828.25 | 0.58 | 0.82 | 0.11 | 0.59 | 2 | 10 | 51.0907 | 69.9045 | 63.2329 | 51090.6864 | 69904.5311 | 6.9362e-06 | 3 | 63232.9408
2 | 75 | CONCLUIDO | 13.4023 | 7.46 | 4.79 | 22.1 | 0.35 | 13 | 153.23 | 49.1 | 3 | 11 | 26.13 | 19131.85 | 49.31 | 446.34 | 43.37 | 28.73 | 6626.38 | 0.66 | 0.85 | 0.1 | 0.39 | 2 | 10 | 49.2075 | 67.3279 | 60.9022 | 49207.5363 | 67327.922 | 7.3506e-06 | 3 | 60902.2396
3 | 75 | CONCLUIDO | 13.9211 | 7.18 | 4.63 | 30.88 | 0.46 | 9 | 154.63 | 49.1 | 4 | 7 | 26.53 | 19304.72 | 44.26 | 446.37 | 38.14 | 28.73 | 4030.1 | 0.75 | 0.88 | 0.09 | 0.23 | 2 | 10 | 47.7449 | 65.3266 | 59.092 | 47744.8772 | 65326.6474 | 7.6351e-06 | 3 | 59091.9638
4 | 75 | CONCLUIDO | 14.1827 | 7.05 | 4.56 | 39.09 | 0.57 | 7 | 156.03 | 49.1 | 5 | 1 | 26.94 | 19478.15 | 40.52 | 446.3 | 35.54 | 28.73 | 2742.11 | 0.81 | 0.9 | 0.1 | 0.16 | 2 | 10 | 46.8521 | 64.1051 | 57.987 | 46852.0762 | 64105.0776 | 7.7786e-06 | 3 | 57986.979
5 | 75 | CONCLUIDO | 14.1822 | 7.05 | 4.56 | 39.09 | 0.67 | 7 | 157.44 | 49.1 | 6 | 0 | 27.35 | 19652.13 | 40.87 | 446.3 | 35.51 | 28.73 | 2726.48 | 0.81 | 0.9 | 0.1 | 0.16 | 2 | 10 | 46.9121 | 64.1872 | 58.0613 | 46912.1251 | 64187.2391 | 7.7783e-06 | 3 | 58061.2991

## RESULTADOS_17
Unnamed: 0 | Volume de calda [L] | STATUS | Capacidade operacional [ha/h] | Tempo de missao [h] | Tempo util [h] | Tempo por voo [min] | Autonomia Projetada [h] | N° Voos | MTOW [kg] | Massa Estrutura [kg] | Combustível [kg] | Abastecimentos | Massa gerador | Potência gerador [W] | Combustível consumido [L] | Calda cons [L] | Distância percorrida [km] | Distância Pulverizando [km] | RTL ACUMULADO[m] | EOC [km/km] | EOC [h/h] | Tempo de manobra [h] | Tempo rtl_rtw [h] | V pulv [m/s] | V desloc [m/s] | Preço Total por ha Simples [R$/ha] | Preço Total por ha Presumido [R$/ha] | Preço Total por ha Real [R$/ha] | Preço Total Simples [R$] | Preço Total Presumido [R$] | Prod CAPEX [ha/h/R$] | Dias Trabalhados | Preço Total Real [R$]
0 | 95 | CONCLUIDO | 9.2329 | 10.83 | 6.13 | 6.13 | 0.1 | 60 | 185.69 | 53.44 | 1 | 58 | 36.26 | 23136.14 | 81.26 | 446.52 | 87.08 | 28.73 | 28243.97 | 0.33 | 0.67 | 0.17 | 1.72 | 2 | 10 | 78.927 | 107.9914 | 97.6849 | 78927.0277 | 107991.4413 | 4.8877e-06 | 4 | 97684.8897
1 | 95 | CONCLUIDO | 11.6849 | 8.56 | 5.16 | 12.38 | 0.19 | 25 | 187.21 | 53.44 | 2 | 23 | 36.77 | 23322.88 | 66.27 | 446.28 | 55.49 | 28.73 | 12625.37 | 0.52 | 0.79 | 0.12 | 0.76 | 2 | 10 | 56.6792 | 77.551 | 70.1496 | 56679.1853 | 77550.9618 | 6.1858e-06 | 3 | 70149.6069
2 | 95 | CONCLUIDO | 12.6877 | 7.88 | 4.82 | 18.07 | 0.28 | 16 | 188.73 | 53.44 | 3 | 14 | 37.29 | 23510.33 | 59.67 | 446.32 | 44.03 | 28.73 | 6940.39 | 0.65 | 0.85 | 0.11 | 0.41 | 2 | 10 | 53.643 | 73.3968 | 66.3919 | 53643.0477 | 73396.7844 | 6.7166e-06 | 3 | 66391.8983
3 | 95 | CONCLUIDO | 13.2387 | 7.55 | 4.68 | 25.5 | 0.37 | 11 | 190.25 | 53.44 | 4 | 9 | 37.82 | 23698.48 | 55.59 | 446.27 | 39.43 | 28.73 | 4664.98 | 0.73 | 0.87 | 0.1 | 0.27 | 2 | 10 | 52.1275 | 71.3232 | 64.5162 | 52127.5093 | 71323.1579 | 7.0083e-06 | 3 | 64516.1758
4 | 95 | CONCLUIDO | 13.4424 | 7.44 | 4.64 | 30.9 | 0.46 | 9 | 191.78 | 53.44 | 5 | 7 | 38.35 | 23887.36 | 52.93 | 446.36 | 38.32 | 28.73 | 4119.2 | 0.75 | 0.88 | 0.09 | 0.23 | 2 | 10 | 51.4013 | 70.3295 | 63.6174 | 51401.3043 | 70329.5323 | 7.1162e-06 | 3 | 63617.3804
5 | 95 | CONCLUIDO | 13.6711 | 7.31 | 4.59 | 39.3 | 0.55 | 7 | 193.32 | 53.44 | 6 | 5 | 38.89 | 24076.95 | 49.4 | 446.3 | 36.66 | 28.73 | 3298.19 | 0.78 | 0.89 | 0.09 | 0.18 | 2 | 10 | 50.5114 | 69.1119 | 62.516 | 50511.4119 | 69111.9421 | 7.2372e-06 | 3 | 62515.9953
6 | 95 | CONCLUIDO | 13.7973 | 7.25 | 4.56 | 45.56 | 0.64 | 6 | 194.86 | 53.44 | 7 | 2 | 39.43 | 24267.28 | 46.98 | 446.39 | 35.57 | 28.73 | 2761.16 | 0.81 | 0.9 | 0.09 | 0.15 | 2 | 10 | 49.9483 | 68.3414 | 61.819 | 49948.2662 | 68341.4214 | 7.304e-06 | 3 | 61819.012
7 | 95 | CONCLUIDO | 13.8259 | 7.23 | 4.54 | 45.41 | 0.72 | 6 | 196.41 | 53.44 | 8 | 0 | 39.98 | 24458.36 | 47.09 | 446.39 | 35.03 | 28.73 | 2490.84 | 0.82 | 0.9 | 0.09 | 0.14 | 2 | 10 | 49.9265 | 68.3117 | 61.7921 | 49926.5189 | 68311.6658 | 7.3192e-06 | 3 | 61792.0963

## RESULTADOS_9
Unnamed: 0 | Volume de calda [L] | STATUS | Capacidade operacional [ha/h] | Tempo de missao [h] | Tempo util [h] | Tempo por voo [min] | Autonomia Projetada [h] | N° Voos | MTOW [kg] | Massa Estrutura [kg] | Combustível [kg] | Abastecimentos | Massa gerador | Potência gerador [W] | Combustível consumido [L] | Calda cons [L] | Distância percorrida [km] | Distância Pulverizando [km] | RTL ACUMULADO[m] | EOC [km/km] | EOC [h/h] | Tempo de manobra [h] | Tempo rtl_rtw [h] | V pulv [m/s] | V desloc [m/s] | Preço Total por ha Simples [R$/ha] | Preço Total por ha Presumido [R$/ha] | Preço Total por ha Real [R$/ha] | Preço Total Simples [R$] | Preço Total Presumido [R$] | Prod CAPEX [ha/h/R$] | Dias Trabalhados | Preço Total Real [R$]
0 | 55 | CONCLUIDO | 11.7593 | 8.5 | 5.49 | 8.44 | 0.15 | 39 | 116.05 | 43.4 | 1 | 37 | 16.65 | 14546.17 | 51.82 | 446.47 | 65.87 | 28.73 | 17747.09 | 0.44 | 0.75 | 0.14 | 1.08 | 2 | 10 | 49.9487 | 68.342 | 61.8195 | 49948.6765 | 68341.9828 | 6.7347e-06 | 3 | 61819.5199
1 | 55 | CONCLUIDO | 13.7101 | 7.29 | 4.83 | 18.1 | 0.3 | 16 | 117.34 | 43.4 | 2 | 14 | 16.94 | 14705.49 | 41.74 | 446.36 | 44.48 | 28.73 | 7167.1 | 0.65 | 0.85 | 0.11 | 0.42 | 2 | 10 | 45.6204 | 62.4199 | 56.4626 | 45620.4251 | 62419.8783 | 7.8519e-06 | 3 | 56462.6127
2 | 55 | CONCLUIDO | 14.4451 | 6.92 | 4.6 | 27.6 | 0.45 | 10 | 118.63 | 43.4 | 3 | 6 | 17.23 | 14865.24 | 35.49 | 446.38 | 36.73 | 28.73 | 3320.72 | 0.78 | 0.89 | 0.1 | 0.2 | 2 | 10 | 43.894 | 60.0576 | 54.3258 | 43893.9554 | 60057.6463 | 8.2729e-06 | 3 | 54325.8288
3 | 55 | CONCLUIDO | 14.3255 | 6.98 | 4.66 | 27.95 | 0.59 | 10 | 119.93 | 43.4 | 4 | 0 | 17.53 | 15025.44 | 35.86 | 446.37 | 38.59 | 28.73 | 4252.25 | 0.74 | 0.88 | 0.11 | 0.26 | 2 | 10 | 44.0678 | 60.2955 | 54.541 | 44067.7966 | 60295.5034 | 8.2044e-06 | 3 | 54540.9852

## resultados
Unnamed: 0 | Volume de calda [L] | STATUS | Capacidade operacional [ha/h] | Tempo de missao [h] | Tempo util [h] | Tempo por voo [min] | Autonomia Projetada [h] | N° Voos | MTOW [kg] | Massa Estrutura [kg] | Combustível [kg] | Abastecimentos | Massa gerador | Potência gerador [W] | Combustível consumido [L] | Calda cons [L] | Distância percorrida [km] | Distância Pulverizando [km] | RTL ACUMULADO[m] | EOC [km/km] | EOC [h/h] | Tempo de manobra [h] | Tempo rtl_rtw [h] | V pulv [m/s] | V desloc [m/s]
0 | 100 | CONCLUIDO | 8.9306 | 11.2 | 6.23 | 5.93 | 0.09 | 63 | 194.77 | 54.38 | 1 | 61 | 39.4 | 24256.19 | 85.33 | 446.72 | 90.45 | 28.73 | 29915.65 | 0.32 | 0.66 | 0.18 | 1.83 | 2 | 10
1 | 100 | CONCLUIDO | 11.4683 | 8.72 | 5.19 | 11.98 | 0.18 | 26 | 196.32 | 54.38 | 2 | 24 | 39.95 | 24447.22 | 69.03 | 446.33 | 57.15 | 28.73 | 13452.07 | 0.5 | 0.79 | 0.11 | 0.79 | 2 | 10
2 | 100 | CONCLUIDO | 12.5562 | 7.96 | 4.83 | 18.09 | 0.27 | 16 | 197.88 | 54.38 | 3 | 14 | 40.5 | 24639 | 62.03 | 446.3 | 44.39 | 28.73 | 7121.32 | 0.65 | 0.85 | 0.11 | 0.42 | 2 | 10
3 | 100 | CONCLUIDO | 12.9706 | 7.71 | 4.73 | 23.63 | 0.36 | 12 | 199.44 | 54.38 | 4 | 10 | 41.06 | 24831.54 | 59.05 | 446.36 | 41.18 | 28.73 | 5534.06 | 0.7 | 0.87 | 0.1 | 0.32 | 2 | 10
4 | 100 | CONCLUIDO | 13.3373 | 7.5 | 4.63 | 30.87 | 0.44 | 9 | 201.01 | 54.38 | 5 | 7 | 41.63 | 25024.84 | 55.22 | 446.32 | 38.1 | 28.73 | 4012.18 | 0.75 | 0.88 | 0.09 | 0.23 | 2 | 10
5 | 100 | CONCLUIDO | 13.4595 | 7.43 | 4.6 | 34.51 | 0.53 | 8 | 202.58 | 54.38 | 6 | 6 | 42.2 | 25218.93 | 52.54 | 446.31 | 37.26 | 28.73 | 3592.87 | 0.77 | 0.89 | 0.09 | 0.2 | 2 | 10
6 | 100 | CONCLUIDO | 13.7473 | 7.27 | 4.52 | 45.24 | 0.61 | 6 | 204.16 | 54.38 | 7 | 4 | 42.78 | 25413.94 | 48.71 | 446.27 | 34.65 | 28.73 | 2301.69 | 0.83 | 0.9 | 0.09 | 0.12 | 2 | 10
7 | 100 | CONCLUIDO | 13.7028 | 7.3 | 4.55 | 45.48 | 0.69 | 6 | 205.75 | 54.38 | 8 | 0 | 43.37 | 25609.61 | 49.01 | 446.34 | 35.2 | 28.73 | 2575.31 | 0.82 | 0.9 | 0.1 | 0.15 | 2 | 10
0 | 40 | CONCLUIDO | 13.1979 | 7.58 | 5.09 | 10.53 | 0.2 | 29 | 89.87 | 37.55 | 1 | 27 | 11.32 | 11317.98 | 38.9 | 446.52 | 52.71 | 28.73 | 11213.8 | 0.55 | 0.8 | 0.12 | 0.69 | 2 | 10
1 | 40 | CONCLUIDO | 14.3558 | 6.97 | 4.78 | 22.06 | 0.39 | 13 | 91.1 | 37.55 | 2 | 4 | 11.54 | 11468.97 | 31.58 | 446.45 | 42.75 | 28.73 | 6317.4 | 0.67 | 0.86 | 0.11 | 0.38 | 2 | 10
2 | 40 | CONCLUIDO | 14.373 | 6.96 | 4.77 | 22.02 | 0.57 | 13 | 92.32 | 37.55 | 3 | 0 | 11.77 | 11620.34 | 31.62 | 446.35 | 42.22 | 28.73 | 6051.53 | 0.68 | 0.86 | 0.12 | 0.37 | 2 | 10
0 | 30 | CONCLUIDO | 13.6111 | 7.35 | 5.13 | 12.82 | 0.24 | 24 | 71.52 | 32.27 | 1 | 22 | 8.25 | 9054.6 | 31.8 | 446.34 | 54.57 | 28.73 | 12170.16 | 0.53 | 0.8 | 0.12 | 0.73 | 2 | 10
1 | 30 | CONCLUIDO | 14.3758 | 6.96 | 4.86 | 18.24 | 0.48 | 16 | 72.7 | 32.27 | 2 | 0 | 8.43 | 9200.25 | 27.87 | 446.35 | 45.03 | 28.73 | 7439.91 | 0.64 | 0.84 | 0.13 | 0.46 | 2 | 10
0 | 15 | CONCLUIDO | 13.5716 | 7.37 | 5.33 | 10.31 | 0.43 | 31 | 39.78 | 19.54 | 1 | 0 | 4.24 | 5140 | 20.85 | 446.55 | 59.38 | 28.73 | 14541.58 | 0.48 | 0.77 | 0.17 | 0.92 | 2 | 10
0 | 70 | CONCLUIDO | 10.7082 | 9.34 | 5.75 | 7.34 | 0.12 | 47 | 141.81 | 47.83 | 1 | 45 | 22.98 | 17723.39 | 63.14 | 446.41 | 74.59 | 28.73 | 22065.47 | 0.39 | 0.71 | 0.16 | 1.35 | 2 | 10
1 | 70 | CONCLUIDO | 12.8732 | 7.77 | 4.96 | 14.89 | 0.25 | 20 | 143.17 | 47.83 | 2 | 18 | 23.34 | 17891.86 | 51.65 | 446.33 | 48.91 | 28.73 | 9360.12 | 0.59 | 0.82 | 0.11 | 0.56 | 2 | 10
2 | 70 | CONCLUIDO | 13.7132 | 7.29 | 4.72 | 23.59 | 0.37 | 12 | 144.54 | 47.83 | 3 | 10 | 23.71 | 18060.85 | 45.69 | 446.29 | 40.93 | 28.73 | 5412.11 | 0.7 | 0.87 | 0.1 | 0.32 | 2 | 10
3 | 70 | CONCLUIDO | 14.0274 | 7.13 | 4.64 | 30.94 | 0.49 | 9 | 145.92 | 47.83 | 4 | 7 | 24.09 | 18230.35 | 41.62 | 446.28 | 38.44 | 28.73 | 4179.42 | 0.75 | 0.88 | 0.1 | 0.24 | 2 | 10
4 | 70 | CONCLUIDO | 14.1348 | 7.07 | 4.62 | 34.61 | 0.6 | 8 | 147.3 | 47.83 | 5 | 0 | 24.47 | 18400.38 | 40.07 | 446.41 | 37.19 | 28.73 | 3557.51 | 0.77 | 0.89 | 0.1 | 0.21 | 2 | 10
0 | 90 | CONCLUIDO | 9.5251 | 10.5 | 6.05 | 6.37 | 0.1 | 57 | 176.73 | 52.44 | 1 | 55 | 33.29 | 22031.19 | 77.56 | 446.32 | 84.42 | 28.73 | 26930.88 | 0.34 | 0.68 | 0.17 | 1.65 | 2 | 10
1 | 90 | CONCLUIDO | 11.9324 | 8.38 | 5.11 | 12.77 | 0.2 | 24 | 178.21 | 52.44 | 2 | 22 | 33.77 | 22213.89 | 63.22 | 446.41 | 53.83 | 28.73 | 11800.72 | 0.53 | 0.8 | 0.12 | 0.7 | 2 | 10
2 | 90 | CONCLUIDO | 12.9781 | 7.71 | 4.75 | 19.01 | 0.3 | 15 | 179.7 | 52.44 | 3 | 13 | 34.26 | 22397.24 | 56.51 | 446.4 | 41.89 | 28.73 | 5876.69 | 0.69 | 0.86 | 0.1 | 0.35 | 2 | 10
3 | 90 | CONCLUIDO | 13.3482 | 7.49 | 4.68 | 25.53 | 0.39 | 11 | 181.19 | 52.44 | 4 | 9 | 34.75 | 22581.25 | 53.11 | 446.28 | 39.66 | 28.73 | 4778.41 | 0.72 | 0.87 | 0.1 | 0.28 | 2 | 10
4 | 90 | CONCLUIDO | 13.5649 | 7.37 | 4.63 | 30.88 | 0.49 | 9 | 182.69 | 52.44 | 5 | 7 | 35.25 | 22766.06 | 49.99 | 446.32 | 38.09 | 28.73 | 4005.11 | 0.75 | 0.88 | 0.1 | 0.23 | 2 | 10
5 | 90 | CONCLUIDO | 13.8137 | 7.24 | 4.57 | 39.17 | 0.58 | 7 | 184.19 | 52.44 | 6 | 5 | 35.75 | 22951.43 | 46.47 | 446.39 | 36.13 | 28.73 | 3032.67 | 0.8 | 0.9 | 0.09 | 0.17 | 2 | 10
6 | 90 | CONCLUIDO | 13.9914 | 7.15 | 4.51 | 45.13 | 0.67 | 6 | 185.7 | 52.44 | 7 | 0 | 36.26 | 23137.49 | 44.5 | 446.32 | 34.02 | 28.73 | 1983.42 | 0.84 | 0.91 | 0.09 | 0.11 | 2 | 10
0 | 10 | CONCLUIDO | 12.6458 | 7.91 | 5.75 | 7.5 | 0.64 | 46 | 26.11 | 12.1 | 1 | 0 | 3.01 | 3454.41 | 16.75 | 446.62 | 72.63 | 28.73 | 21088.76 | 0.4 | 0.71 | 0.21 | 1.35 | 2 | 10
0 | 45 | CONCLUIDO | 12.5861 | 7.95 | 5.28 | 9.6 | 0.18 | 33 | 98.71 | 39.72 | 1 | 31 | 12.99 | 12407.75 | 43.79 | 446.52 | 59.01 | 28.73 | 14343.63 | 0.49 | 0.78 | 0.13 | 0.87 | 2 | 10
1 | 45 | CONCLUIDO | 14.1521 | 7.07 | 4.79 | 20.53 | 0.35 | 14 | 99.95 | 39.72 | 2 | 12 | 13.24 | 12561.45 | 34.95 | 446.29 | 43.63 | 28.73 | 6750.34 | 0.66 | 0.85 | 0.1 | 0.39 | 2 | 10
2 | 45 | CONCLUIDO | 14.4677 | 6.91 | 4.7 | 25.62 | 0.52 | 11 | 101.2 | 39.72 | 3 | 0 | 13.49 | 12715.54 | 32.72 | 446.32 | 39.92 | 28.73 | 4909.56 | 0.72 | 0.87 | 0.11 | 0.3 | 2 | 10
0 | 60 | CONCLUIDO | 11.4569 | 8.73 | 5.55 | 8.12 | 0.14 | 41 | 124.63 | 45 | 1 | 39 | 18.64 | 15605.44 | 55.39 | 446.55 | 68.13 | 28.73 | 18865.59 | 0.42 | 0.74 | 0.14 | 1.14 | 2 | 10
1 | 60 | CONCLUIDO | 13.3685 | 7.48 | 4.89 | 16.29 | 0.28 | 18 | 125.95 | 45 | 2 | 16 | 18.95 | 15767.7 | 45.29 | 446.36 | 46.42 | 28.73 | 8125.81 | 0.62 | 0.84 | 0.11 | 0.48 | 2 | 10
2 | 60 | CONCLUIDO | 14.0994 | 7.09 | 4.68 | 25.52 | 0.42 | 11 | 127.27 | 45 | 3 | 9 | 19.27 | 15930.42 | 39.41 | 446.32 | 39.61 | 28.73 | 4755.69 | 0.73 | 0.87 | 0.1 | 0.28 | 2 | 10
3 | 60 | CONCLUIDO | 14.2276 | 7.03 | 4.67 | 31.11 | 0.55 | 9 | 128.59 | 45 | 4 | 0 | 19.59 | 16093.6 | 37.48 | 446.27 | 38.99 | 28.73 | 4457.49 | 0.74 | 0.88 | 0.11 | 0.26 | 2 | 10
0 | 80 | CONCLUIDO | 10.122 | 9.88 | 5.88 | 6.78 | 0.11 | 52 | 159.12 | 50.28 | 1 | 50 | 27.84 | 19859.16 | 70.05 | 446.77 | 78.73 | 28.73 | 24111.93 | 0.36 | 0.7 | 0.16 | 1.47 | 2 | 10
1 | 80 | CONCLUIDO | 12.3975 | 8.07 | 5.03 | 13.73 | 0.22 | 22 | 160.54 | 50.28 | 2 | 20 | 28.26 | 20034.4 | 57.32 | 446.31 | 51.32 | 28.73 | 10552.96 | 0.56 | 0.81 | 0.11 | 0.63 | 2 | 10
2 | 80 | CONCLUIDO | 13.1931 | 7.58 | 4.8 | 20.59 | 0.33 | 14 | 161.97 | 50.28 | 3 | 12 | 28.69 | 20210.21 | 52.15 | 446.28 | 44.14 | 28.73 | 7004.55 | 0.65 | 0.85 | 0.1 | 0.4 | 2 | 10
3 | 80 | CONCLUIDO | 13.7652 | 7.26 | 4.62 | 27.71 | 0.43 | 10 | 163.4 | 50.28 | 4 | 8 | 29.12 | 20386.62 | 47.21 | 446.27 | 37.65 | 28.73 | 3782.32 | 0.76 | 0.89 | 0.09 | 0.22 | 2 | 10
4 | 80 | CONCLUIDO | 13.8889 | 7.2 | 4.62 | 34.63 | 0.54 | 8 | 164.83 | 50.28 | 5 | 6 | 29.55 | 20563.61 | 43.7 | 446.29 | 37.84 | 28.73 | 3886.27 | 0.76 | 0.89 | 0.09 | 0.22 | 2 | 10
5 | 80 | CONCLUIDO | 14.0209 | 7.13 | 4.58 | 39.28 | 0.64 | 7 | 166.27 | 50.28 | 6 | 0 | 29.99 | 20741.2 | 42.73 | 446.27 | 36.33 | 28.73 | 3135.47 | 0.79 | 0.89 | 0.1 | 0.18 | 2 | 10
0 | 35 | CONCLUIDO | 13.4228 | 7.45 | 5.09 | 11.32 | 0.22 | 27 | 80.84 | 35.1 | 1 | 25 | 9.74 | 10204.21 | 35.4 | 446.39 | 53.37 | 28.73 | 11556.2 | 0.54 | 0.8 | 0.11 | 0.69 | 2 | 10
1 | 35 | CONCLUIDO | 14.4237 | 6.93 | 4.8 | 20.57 | 0.43 | 14 | 82.04 | 35.1 | 2 | 0 | 9.94 | 10352.53 | 29.68 | 446.59 | 42.85 | 28.73 | 6361.38 | 0.67 | 0.85 | 0.12 | 0.4 | 2 | 10
0 | 50 | CONCLUIDO | 12.1564 | 8.23 | 5.39 | 8.98 | 0.16 | 36 | 107.41 | 41.65 | 1 | 34 | 14.77 | 13481.73 | 47.99 | 446.52 | 62.68 | 28.73 | 16165.67 | 0.46 | 0.76 | 0.14 | 0.99 | 2 | 10
1 | 50 | CONCLUIDO | 14.0324 | 7.13 | 4.76 | 19.03 | 0.32 | 15 | 108.68 | 41.65 | 2 | 13 | 15.03 | 13638.32 | 38.14 | 446.33 | 41.97 | 28.73 | 5914.94 | 0.68 | 0.86 | 0.11 | 0.35 | 2 | 10
2 | 50 | CONCLUIDO | 14.466 | 6.91 | 4.65 | 27.93 | 0.48 | 10 | 109.96 | 41.65 | 3 | 0 | 15.31 | 13795.21 | 34.02 | 446.41 | 38.46 | 28.73 | 4183.49 | 0.75 | 0.88 | 0.11 | 0.25 | 2 | 10
0 | 25 | CONCLUIDO | 14.204 | 7.04 | 4.97 | 14.9 | 0.28 | 20 | 61.76 | 28.92 | 1 | 10 | 6.84 | 7851.41 | 26.04 | 446.32 | 48.56 | 28.73 | 9185.85 | 0.59 | 0.82 | 0.13 | 0.56 | 2 | 10
1 | 25 | CONCLUIDO | 14.3067 | 6.99 | 4.93 | 15.57 | 0.55 | 19 | 62.92 | 28.92 | 2 | 0 | 7 | 7994.37 | 26.08 | 446.36 | 47.09 | 28.73 | 8457.17 | 0.61 | 0.83 | 0.13 | 0.53 | 2 | 10
0 | 85 | CONCLUIDO | 9.8671 | 10.13 | 5.93 | 6.59 | 0.11 | 54 | 167.88 | 51.39 | 1 | 52 | 30.49 | 20939.59 | 73.34 | 446.5 | 80.56 | 28.73 | 25016.52 | 0.36 | 0.69 | 0.17 | 1.53 | 2 | 10
1 | 85 | CONCLUIDO | 12.17 | 8.22 | 5.07 | 13.21 | 0.21 | 23 | 169.33 | 51.39 | 2 | 21 | 30.94 | 21118.46 | 60.23 | 446.38 | 52.42 | 28.73 | 11101.46 | 0.55 | 0.81 | 0.11 | 0.66 | 2 | 10
2 | 85 | CONCLUIDO | 13.2543 | 7.54 | 4.7 | 20.13 | 0.31 | 14 | 170.79 | 51.39 | 3 | 12 | 31.4 | 21297.94 | 53.26 | 446.33 | 40.12 | 28.73 | 4995.37 | 0.72 | 0.87 | 0.1 | 0.3 | 2 | 10
3 | 85 | CONCLUIDO | 13.6106 | 7.35 | 4.64 | 27.82 | 0.41 | 10 | 172.25 | 51.39 | 4 | 8 | 31.86 | 21478.05 | 49.96 | 446.32 | 38.05 | 28.73 | 3980.84 | 0.76 | 0.88 | 0.1 | 0.23 | 2 | 10
4 | 85 | CONCLUIDO | 13.8616 | 7.21 | 4.57 | 34.28 | 0.51 | 8 | 173.71 | 51.39 | 5 | 6 | 32.32 | 21658.78 | 46.51 | 446.38 | 35.92 | 28.73 | 2923.52 | 0.8 | 0.89 | 0.1 | 0.17 | 2 | 10
5 | 85 | CONCLUIDO | 13.9195 | 7.18 | 4.57 | 39.21 | 0.61 | 7 | 175.18 | 51.39 | 6 | 1 | 32.79 | 21840.16 | 43.94 | 446.27 | 36.07 | 28.73 | 3003.22 | 0.8 | 0.89 | 0.1 | 0.17 | 2 | 10
6 | 85 | CONCLUIDO | 13.9104 | 7.19 | 4.58 | 39.25 | 0.7 | 7 | 176.66 | 51.39 | 7 | 0 | 33.27 | 22022.17 | 44.17 | 446.27 | 36.23 | 28.73 | 3083.95 | 0.79 | 0.89 | 0.1 | 0.18 | 2 | 10
0 | 20 | CONCLUIDO | 13.9513 | 7.17 | 5.13 | 12.82 | 0.34 | 24 | 51.33 | 24.83 | 1 | 0 | 5.51 | 6564.78 | 23.83 | 446.49 | 53.4 | 28.73 | 11585.74 | 0.54 | 0.8 | 0.15 | 0.72 | 2 | 10
0 | 65 | CONCLUIDO | 11.1012 | 9.01 | 5.63 | 7.68 | 0.13 | 44 | 133.21 | 46.47 | 1 | 42 | 20.75 | 16663.42 | 59.05 | 446.44 | 70.69 | 28.73 | 20129.58 | 0.41 | 0.73 | 0.15 | 1.23 | 2 | 10
1 | 65 | CONCLUIDO | 13.1057 | 7.63 | 4.93 | 15.58 | 0.26 | 19 | 134.55 | 46.47 | 2 | 17 | 21.09 | 16828.84 | 48.47 | 446.37 | 47.97 | 28.73 | 8894.9 | 0.6 | 0.83 | 0.11 | 0.53 | 2 | 10
2 | 65 | CONCLUIDO | 13.8137 | 7.24 | 4.73 | 23.66 | 0.39 | 12 | 135.9 | 46.47 | 3 | 10 | 21.43 | 16994.64 | 43.18 | 446.33 | 41.43 | 28.73 | 5661.24 | 0.69 | 0.86 | 0.1 | 0.33 | 2 | 10
3 | 65 | CONCLUIDO | 14.2982 | 6.99 | 4.6 | 34.47 | 0.52 | 8 | 137.25 | 46.47 | 4 | 2 | 21.78 | 17160.92 | 38.11 | 446.27 | 36.8 | 28.73 | 3365.21 | 0.78 | 0.89 | 0.1 | 0.19 | 2 | 10
4 | 65 | CONCLUIDO | 14.2704 | 7.01 | 4.61 | 34.57 | 0.64 | 8 | 138.6 | 46.47 | 5 | 0 | 22.13 | 17327.69 | 38.49 | 446.32 | 37.13 | 28.73 | 3529.09 | 0.77 | 0.89 | 0.1 | 0.21 | 2 | 10
0 | 75 | CONCLUIDO | 10.4339 | 9.58 | 5.81 | 7.11 | 0.12 | 49 | 150.44 | 49.1 | 1 | 47 | 25.34 | 18787.76 | 66.53 | 446.59 | 76.58 | 28.73 | 23051.03 | 0.38 | 0.7 | 0.16 | 1.41 | 2 | 10
1 | 75 | CONCLUIDO | 12.6467 | 7.91 | 4.99 | 14.25 | 0.23 | 21 | 151.83 | 49.1 | 2 | 19 | 25.73 | 18959.54 | 54.39 | 446.36 | 49.86 | 28.73 | 9828.25 | 0.58 | 0.82 | 0.11 | 0.59 | 2 | 10
2 | 75 | CONCLUIDO | 13.4023 | 7.46 | 4.79 | 22.1 | 0.35 | 13 | 153.23 | 49.1 | 3 | 11 | 26.13 | 19131.85 | 49.31 | 446.34 | 43.37 | 28.73 | 6626.38 | 0.66 | 0.85 | 0.1 | 0.39 | 2 | 10
3 | 75 | CONCLUIDO | 13.9211 | 7.18 | 4.63 | 30.88 | 0.46 | 9 | 154.63 | 49.1 | 4 | 7 | 26.53 | 19304.72 | 44.26 | 446.37 | 38.14 | 28.73 | 4030.1 | 0.75 | 0.88 | 0.09 | 0.23 | 2 | 10
4 | 75 | CONCLUIDO | 14.1827 | 7.05 | 4.56 | 39.09 | 0.57 | 7 | 156.03 | 49.1 | 5 | 1 | 26.94 | 19478.15 | 40.52 | 446.3 | 35.54 | 28.73 | 2742.11 | 0.81 | 0.9 | 0.1 | 0.16 | 2 | 10
5 | 75 | CONCLUIDO | 14.1822 | 7.05 | 4.56 | 39.09 | 0.67 | 7 | 157.44 | 49.1 | 6 | 0 | 27.35 | 19652.13 | 40.87 | 446.3 | 35.51 | 28.73 | 2726.48 | 0.81 | 0.9 | 0.1 | 0.16 | 2 | 10
0 | 95 | CONCLUIDO | 9.2329 | 10.83 | 6.13 | 6.13 | 0.1 | 60 | 185.69 | 53.44 | 1 | 58 | 36.26 | 23136.14 | 81.26 | 446.52 | 87.08 | 28.73 | 28243.97 | 0.33 | 0.67 | 0.17 | 1.72 | 2 | 10
1 | 95 | CONCLUIDO | 11.6849 | 8.56 | 5.16 | 12.38 | 0.19 | 25 | 187.21 | 53.44 | 2 | 23 | 36.77 | 23322.88 | 66.27 | 446.28 | 55.49 | 28.73 | 12625.37 | 0.52 | 0.79 | 0.12 | 0.76 | 2 | 10
2 | 95 | CONCLUIDO | 12.6877 | 7.88 | 4.82 | 18.07 | 0.28 | 16 | 188.73 | 53.44 | 3 | 14 | 37.29 | 23510.33 | 59.67 | 446.32 | 44.03 | 28.73 | 6940.39 | 0.65 | 0.85 | 0.11 | 0.41 | 2 | 10
3 | 95 | CONCLUIDO | 13.2387 | 7.55 | 4.68 | 25.5 | 0.37 | 11 | 190.25 | 53.44 | 4 | 9 | 37.82 | 23698.48 | 55.59 | 446.27 | 39.43 | 28.73 | 4664.98 | 0.73 | 0.87 | 0.1 | 0.27 | 2 | 10
4 | 95 | CONCLUIDO | 13.4424 | 7.44 | 4.64 | 30.9 | 0.46 | 9 | 191.78 | 53.44 | 5 | 7 | 38.35 | 23887.36 | 52.93 | 446.36 | 38.32 | 28.73 | 4119.2 | 0.75 | 0.88 | 0.09 | 0.23 | 2 | 10
5 | 95 | CONCLUIDO | 13.6711 | 7.31 | 4.59 | 39.3 | 0.55 | 7 | 193.32 | 53.44 | 6 | 5 | 38.89 | 24076.95 | 49.4 | 446.3 | 36.66 | 28.73 | 3298.19 | 0.78 | 0.89 | 0.09 | 0.18 | 2 | 10
6 | 95 | CONCLUIDO | 13.7973 | 7.25 | 4.56 | 45.56 | 0.64 | 6 | 194.86 | 53.44 | 7 | 2 | 39.43 | 24267.28 | 46.98 | 446.39 | 35.57 | 28.73 | 2761.16 | 0.81 | 0.9 | 0.09 | 0.15 | 2 | 10
7 | 95 | CONCLUIDO | 13.8259 | 7.23 | 4.54 | 45.41 | 0.72 | 6 | 196.41 | 53.44 | 8 | 0 | 39.98 | 24458.36 | 47.09 | 446.39 | 35.03 | 28.73 | 2490.84 | 0.82 | 0.9 | 0.09 | 0.14 | 2 | 10
0 | 55 | CONCLUIDO | 11.7593 | 8.5 | 5.49 | 8.44 | 0.15 | 39 | 116.05 | 43.4 | 1 | 37 | 16.65 | 14546.17 | 51.82 | 446.47 | 65.87 | 28.73 | 17747.09 | 0.44 | 0.75 | 0.14 | 1.08 | 2 | 10
1 | 55 | CONCLUIDO | 13.7101 | 7.29 | 4.83 | 18.1 | 0.3 | 16 | 117.34 | 43.4 | 2 | 14 | 16.94 | 14705.49 | 41.74 | 446.36 | 44.48 | 28.73 | 7167.1 | 0.65 | 0.85 | 0.11 | 0.42 | 2 | 10
2 | 55 | CONCLUIDO | 14.4451 | 6.92 | 4.6 | 27.6 | 0.45 | 10 | 118.63 | 43.4 | 3 | 6 | 17.23 | 14865.24 | 35.49 | 446.38 | 36.73 | 28.73 | 3320.72 | 0.78 | 0.89 | 0.1 | 0.2 | 2 | 10
3 | 55 | CONCLUIDO | 14.3255 | 6.98 | 4.66 | 27.95 | 0.59 | 10 | 119.93 | 43.4 | 4 | 0 | 17.53 | 15025.44 | 35.86 | 446.37 | 38.59 | 28.73 | 4252.25 | 0.74 | 0.88 | 0.11 | 0.26 | 2 | 10

## gráficos
Selecione o eixo X:
Selecione o eixo Y:
Selecione o eixo Z:
Eixo X | Eixo Y | Eixo Z

## hidden (hidden)
Unnamed: 0
Volume de calda [L]
STATUS
Capacidade operacional [ha/h]
Tempo de missao [h]
Tempo util [h]
Tempo por voo [min]
Autonomia Projetada [h]
N° Voos
MTOW [kg]
Massa Estrutura [kg]
Combustível [kg]
Abastecimentos
Massa gerador
Potência gerador [W]
Combustível consumido [L]
Calda cons [L]
Distância percorrida [km]
Distância Pulverizando [km]
RTL ACUMULADO[m]
EOC [km/km]
EOC [h/h]
Tempo de manobra [h]
Tempo rtl_rtw [h]
V pulv [m/s]
V desloc [m/s]