## RESULTADOS_18
Unnamed: 0 | Volume de calda [L] | STATUS | Capacidade operacional [ha/h] | Tempo de missao [h] | Tempo util [h] | Tempo por voo [min] | Autonomia Projetada [h] | N° Voos | MTOW [kg] | Massa Estrutura [kg] | Combustível [kg] | Abastecimentos | Massa gerador | Potência gerador [W] | Combustível consumido [L] | Calda cons [L] | Distância percorrida [km] | Distância Pulverizando [km] | RTL ACUMULADO[m] | EOC [km/km] | EOC [h/h] | Tempo de manobra [h] | Tempo rtl_rtw [h] | V pulv [m/s] | V desloc [m/s] | Preço Total por ha Simples [R$/ha] | Preço Total por ha Presumido [R$/ha] | Preço Total por ha Real [R$/ha] | Preço Total Simples [R$] | Preço Total Presumido [R$] | Prod CAPEX [ha/h/R$] | Dias Trabalhados | Preço Total Real [R$]
0 | 100 | CONCLUIDO | 5.0629 | 19.75 | 12.37 | 5.94 | 0.09 | 125 | 194.77 | 54.38 | 1 | 123 | 39.4 | 24256.19 | 171.15 | 444.79 | 180.03 | 48.21 | 59394.82 | 0.27 | 0.55 | 0.36 | 3.65 | 2 | 10 | 184.9574 | 253.0669 | 228.9145 | 184957.417 | 253066.8977 | 2.659e-06 | 6 | 228914.5481
1 | 100 | CONCLUIDO | 6.767 | 14.78 | 10.24 | 11.81 | 0.18 | 52 | 196.32 | 54.38 | 2 | 50 | 39.95 | 24447.22 | 139.67 | 444.8 | 111.14 | 48.21 | 25313.56 | 0.43 | 0.67 | 0.22 | 1.51 | 2 | 10 | 130.1586 | 178.0887 | 161.0922 | 130158.5675 | 178088.6942 | 3.5539e-06 | 5 | 161092.1592
2 | 100 | CONCLUIDO | 7.4877 | 13.36 | 9.59 | 17.99 | 0.27 | 32 | 197.88 | 54.38 | 3 | 30 | 40.5 | 24639 | 129.14 | 444.64 | 88.94 | 48.21 | 14315.53 | 0.54 | 0.71 | 0.21 | 0.87 | 2 | 10 | 107.0029 | 146.4061 | 132.4333 | 107002.8838 | 146406.0663 | 3.9324e-06 | 4 | 132433.2768
3 | 100 | CONCLUIDO | 7.7843 | 12.85 | 9.4 | 23.49 | 0.36 | 24 | 199.44 | 54.38 | 4 | 22 | 41.06 | 24831.54 | 124.8 | 444.62 | 82.7 | 48.21 | 11232.86 | 0.58 | 0.73 | 0.2 | 0.67 | 2 | 10 | 103.2246 | 141.2364 | 127.757 | 103224.5592 | 141236.3958 | 4.0882e-06 | 4 | 127756.9924
4 | 100 | CONCLUIDO | 8.0618 | 12.4 | 9.15 | 28.89 | 0.44 | 19 | 201.01 | 54.38 | 5 | 17 | 41.63 | 25024.84 | 119.64 | 444.57 | 74.35 | 48.21 | 7085.73 | 0.65 | 0.75 | 0.19 | 0.43 | 2 | 10 | 99.5086 | 136.152 | 123.1578 | 99508.5593 | 136152.0009 | 4.2339e-06 | 4 | 123157.845
5 | 100 | CONCLUIDO | 8.1378 | 12.29 | 9.15 | 34.31 | 0.53 | 16 | 202.58 | 54.38 | 6 | 14 | 42.2 | 25218.93 | 118.1 | 444.62 | 74.43 | 48.21 | 7139.04 | 0.65 | 0.75 | 0.19 | 0.43 | 2 | 10 | 98.594 | 134.9006 | 122.0259 | 98593.9524 | 134900.5953 | 4.2738e-06 | 4 | 122025.8718
6 | 100 | CONCLUIDO | 8.2683 | 12.09 | 9.07 | 41.87 | 0.61 | 13 | 204.16 | 54.38 | 7 | 11 | 42.78 | 25413.94 | 115.27 | 444.56 | 72.04 | 48.21 | 5960.02 | 0.67 | 0.75 | 0.19 | 0.35 | 2 | 10 | 96.8973 | 132.5792 | 119.926 | 96897.3141 | 132579.18 | 4.3424e-06 | 4 | 119926.0092
7 | 100 | CONCLUIDO | 8.3979 | 11.91 | 8.96 | 48.89 | 0.69 | 11 | 205.75 | 54.38 | 8 | 9 | 43.37 | 25609.61 | 111.73 | 444.57 | 68.58 | 48.21 | 4240.63 | 0.7 | 0.76 | 0.17 | 0.24 | 2 | 10 | 95.0127 | 130.0006 | 117.5935 | 95012.6925 | 130000.5575 | 4.4104e-06 | 4 | 117593.4867
8 | 100 | CONCLUIDO | 8.426 | 11.87 | 8.96 | 53.77 | 0.77 | 10 | 207.34 | 54.38 | 9 | 8 | 43.96 | 25806.1 | 110.63 | 444.57 | 68.41 | 48.21 | 4157.73 | 0.7 | 0.76 | 0.18 | 0.24 | 2 | 10 | 94.5488 | 129.3658 | 117.0193 | 94548.7803 | 129365.8124 | 4.4252e-06 | 4 | 117019.3209
9 | 100 | CONCLUIDO | 8.4696 | 11.81 | 8.94 | 59.6 | 0.85 | 9 | 208.94 | 54.38 | 10 | 7 | 44.56 | 26003.41 | 108.07 | 444.6 | 67.65 | 48.21 | 3783.97 | 0.71 | 0.76 | 0.18 | 0.22 | 2 | 10 | 93.5643 | 128.0188 | 115.8009 | 93564.3005 | 128018.8037 | 4.4481e-06 | 4 | 115800.8688
10 | 100 | CONCLUIDO | 8.5084 | 11.75 | 8.93 | 66.94 | 0.93 | 8 | 210.55 | 54.38 | 11 | 6 | 45.17 | 26201.54 | 106.12 | 444.56 | 67.32 | 48.21 | 3624.45 | 0.72 | 0.77 | 0.18 | 0.2 | 2 | 10 | 92.8005 | 126.9737 | 114.8555 | 92800.4964 | 126973.7332 | 4.4685e-06 | 4 | 114855.5383
11 | 100 | CONCLUIDO | 8.4968 | 11.77 | 8.94 | 67.06 | 1 | 8 | 212.16 | 54.38 | 12 | 6 | 45.78 | 26400.51 | 103.88 | 444.56 | 67.82 | 48.21 | 3872.83 | 0.71 | 0.76 | 0.18 | 0.22 | 2 | 10 | 92.234 | 126.1986 | 114.1544 | 92234.0155 | 126198.6491 | 4.4624e-06 | 4 | 114154.4271
12 | 100 | CONCLUIDO | 8.5423 | 11.71 | 8.92 | 76.44 | 1.08 | 7 | 213.78 | 54.38 | 13 | 5 | 46.4 | 26600.32 | 101.6 | 444.58 | 67.16 | 48.21 | 3548.06 | 0.72 | 0.77 | 0.17 | 0.2 | 2 | 10 | 91.3397 | 124.9751 | 113.0476 | 91339.7437 | 124975.067 | 4.4863e-06 | 4 | 113047.622
13 | 100 | CONCLUIDO | 8.6256 | 11.59 | 8.84 | 88.43 | 1.15 | 6 | 215.41 | 54.38 | 14 | 4 | 47.03 | 26801 | 97.62 | 444.56 | 64.61 | 48.21 | 2277.64 | 0.75 | 0.77 | 0.17 | 0.12 | 2 | 10 | 89.7237 | 122.7639 | 111.0475 | 89723.6853 | 122763.9045 | 4.53e-06 | 4 | 111047.4898
14 | 100 | CONCLUIDO | 8.6261 | 11.59 | 8.84 | 88.43 | 1.23 | 6 | 217.04 | 54.38 | 15 | 3 | 47.66 | 27002.55 | 98.04 | 444.56 | 64.38 | 48.21 | 2164.88 | 0.75 | 0.77 | 0.18 | 0.12 | 2 | 10 | 89.8392 | 122.9219 | 111.1904 | 89839.1793 | 122921.9285 | 4.5303e-06 | 4 | 111190.4322
15 | 100 | CONCLUIDO | 8.6228 | 11.6 | 8.85 | 88.47 | 1.3 | 6 | 218.68 | 54.38 | 16 | 0 | 48.31 | 27204.98 | 98.09 | 444.56 | 64.42 | 48.21 | 2184.21 | 0.75 | 0.77 | 0.18 | 0.13 | 2 | 10 | 89.8815 | 122.9799 | 111.2429 | 89881.5404 | 122979.8888 | 4.5286e-06 | 4 | 111242.8608

## RESULTADOS_6
Unnamed: 0 | Volume de calda [L] | STATUS | Capacidade operacional [ha/h] | Tempo de missao [h] | Tempo util [h] | Tempo por voo [min] | Autonomia Projetada [h] | N° Voos | MTOW [kg] | Massa Estrutura [kg] | Combustível [kg] | Abastecimentos | Massa gerador | Potência gerador [W] | Combustível consumido [L] | Calda cons [L] | Distância percorrida [km] | Distância Pulverizando [km] | RTL ACUMULADO[m] | EOC [km/km] | EOC [h/h] | Tempo de manobra [h] | Tempo rtl_rtw [h] | V pulv [m/s] | V desloc [m/s] | Preço Total por ha Simples [R$/ha] | Preço Total por ha Presumido [R$/ha] | Preço Total por ha Real [R$/ha] | Preço Total Simples [R$] | Preço Total Presumido [R$] | Prod CAPEX [ha/h/R$] | Dias Trabalhados | Preço Total Real [R$]
0 | 40 | CONCLUIDO | 7.4548 | 13.41 | 10.32 | 10.15 | 0.2 | 61 | 89.87 | 37.55 | 1 | 59 | 11.32 | 11317.98 | 83.22 | 444.78 | 112.3 | 48.21 | 25848.79 | 0.43 | 0.66 | 0.26 | 1.6 | 2 | 10 | 82.3657 | 112.6963 | 101.9408 | 82365.671 | 112696.3448 | 4.4473e-06 | 4 | 101940.7638
1 | 40 | CONCLUIDO | 8.4541 | 11.83 | 9.38 | 20.84 | 0.39 | 27 | 91.1 | 37.55 | 2 | 25 | 11.54 | 11468.97 | 71.16 | 444.58 | 82.06 | 48.21 | 10898.06 | 0.59 | 0.73 | 0.2 | 0.66 | 2 | 10 | 73.5438 | 100.6259 | 91.0223 | 73543.7992 | 100625.8706 | 5.0435e-06 | 4 | 91022.2787
2 | 40 | CONCLUIDO | 8.7207 | 11.47 | 9.21 | 32.49 | 0.57 | 17 | 92.32 | 37.55 | 3 | 15 | 11.77 | 11620.34 | 65.25 | 444.6 | 76.4 | 48.21 | 8117.71 | 0.63 | 0.74 | 0.19 | 0.48 | 2 | 10 | 70.8586 | 96.9519 | 87.6989 | 70858.5982 | 96951.8601 | 5.2025e-06 | 4 | 87698.9106
3 | 40 | CONCLUIDO | 8.8878 | 11.25 | 9.07 | 41.84 | 0.75 | 13 | 93.55 | 37.55 | 4 | 2 | 12 | 11772.07 | 60.1 | 444.63 | 71.43 | 48.21 | 5656.33 | 0.67 | 0.75 | 0.2 | 0.34 | 2 | 10 | 68.8344 | 94.1823 | 85.1937 | 68834.4117 | 94182.2789 | 5.3022e-06 | 4 | 85193.6544
4 | 40 | CONCLUIDO | 8.8718 | 11.27 | 9.09 | 41.94 | 0.93 | 13 | 94.79 | 37.55 | 5 | 0 | 12.23 | 11924.18 | 60.47 | 444.64 | 72.06 | 48.21 | 5971.42 | 0.67 | 0.75 | 0.2 | 0.36 | 2 | 10 | 68.9973 | 94.4051 | 85.3952 | 68997.2609 | 94405.0963 | 5.2927e-06 | 4 | 85395.2065

## RESULTADOS_4
Unnamed: 0 | Volume de calda [L] | STATUS | Capacidade operacional [ha/h] | Tempo de missao [h] | Tempo util [h] | Tempo por voo [min] | Autonomia Projetada [h] | N° Voos | MTOW [kg] | Massa Estrutura [kg] | Combustível [kg] | Abastecimentos | Massa gerador | Potência gerador [W] | Combustível consumido [L] | Calda cons [L] | Distância percorrida [km] | Distância Pulverizando [km] | RTL ACUMULADO[m] | EOC [km/km] | EOC [h/h] | Tempo de manobra [h] | Tempo rtl_rtw [h] | V pulv [m/s] | V desloc [m/s] | Preço Total por ha Simples [R$/ha] | Preço Total por ha Presumido [R$/ha] | Preço Total por ha Real [R$/ha] | Preço Total Simples [R$] | Preço Total Presumido [R$] | Prod CAPEX [ha/h/R$] | Dias Trabalhados | Preço Total Real [R$]
0 | 30 | CONCLUIDO | 7.7391 | 12.92 | 10.28 | 12.1 | 0.24 | 51 | 71.52 | 32.27 | 1 | 49 | 8.25 | 9054.6 | 69.37 | 444.69 | 113.11 | 48.21 | 26305.7 | 0.43 | 0.66 | 0.21 | 1.56 | 2 | 10 | 73.927 | 101.1502 | 91.4965 | 73926.994 | 101150.1746 | 4.776e-06 | 4 | 91496.5439
1 | 30 | CONCLUIDO | 8.678 | 11.52 | 9.34 | 25.47 | 0.48 | 22 | 72.7 | 32.27 | 2 | 20 | 8.43 | 9200.25 | 56.58 | 444.57 | 80.58 | 48.21 | 10182.85 | 0.6 | 0.73 | 0.2 | 0.61 | 2 | 10 | 66.2364 | 90.6276 | 81.9782 | 66236.3911 | 90627.5524 | 5.3554e-06 | 4 | 81978.186
2 | 30 | CONCLUIDO | 8.8775 | 11.26 | 9.17 | 34.39 | 0.71 | 16 | 73.88 | 32.27 | 3 | 0 | 8.61 | 9346.23 | 52.61 | 444.65 | 74.7 | 48.21 | 7276.53 | 0.65 | 0.75 | 0.21 | 0.45 | 2 | 10 | 64.4943 | 88.2439 | 79.822 | 64494.282 | 88243.9219 | 5.4786e-06 | 4 | 79822.0458

## RESULTADOS_1
Unnamed: 0 | Volume de calda [L] | STATUS | Capacidade operacional [ha/h] | Tempo de missao [h] | Tempo util [h] | Tempo por voo [min] | Autonomia Projetada [h] | N° Voos | MTOW [kg] | Massa Estrutura [kg] | Combustível [kg] | Abastecimentos | Massa gerador | Potência gerador [W] | Combustível consumido [L] | Calda cons [L] | Distância percorrida [km] | Distância Pulverizando [km] | RTL ACUMULADO[m] | EOC [km/km] | EOC [h/h] | Tempo de manobra [h] | Tempo rtl_rtw [h] | V pulv [m/s] | V desloc [m/s] | Preço Total por ha Simples [R$/ha] | Preço Total por ha Presumido [R$/ha] | Preço Total por ha Real [R$/ha] | Preço Total Simples [R$] | Preço Total Presumido [R$] | Prod CAPEX [ha/h/R$] | Dias Trabalhados | Preço Total Real [R$]
0 | 15 | CONCLUIDO | 8.5872 | 11.65 | 9.6 | 18.58 | 0.43 | 31 | 39.78 | 19.54 | 1 | 3 | 4.24 | 5140 | 37.41 | 444.89 | 88.08 | 48.21 | 13889.09 | 0.55 | 0.71 | 0.25 | 0.88 | 2 | 10 | 56.3599 | 77.1141 | 69.7544 | 56359.889 | 77114.0866 | 5.6879e-06 | 4 | 69754.4264
1 | 15 | CONCLUIDO | 8.5509 | 11.69 | 9.65 | 18.68 | 0.84 | 31 | 40.89 | 19.54 | 2 | 0 | 4.35 | 5277.26 | 38.44 | 444.92 | 89.75 | 48.21 | 14724.43 | 0.54 | 0.71 | 0.25 | 0.93 | 2 | 10 | 56.7525 | 77.6513 | 70.2404 | 56752.5343 | 77651.3212 | 5.6638e-06 | 4 | 70240.388

## RESULTADOS_12
Unnamed: 0 | Volume de calda [L] | STATUS | Capacidade operacional [ha/h] | Tempo de missao [h] | Tempo util [h] | Tempo por voo [min] | Autonomia Projetada [h] | N° Voos | MTOW [kg] | Massa Estrutura [kg] | Combustível [kg] | Abastecimentos | Massa gerador | Potência gerador [W] | Combustível consumido [L] | Calda cons [L] | Distância percorrida [km] | Distância Pulverizando [km] | RTL ACUMULADO[m] | EOC [km/km] | EOC [h/h] | Tempo de manobra [h] | Tempo rtl_rtw [h] | V pulv [m/s] | V desloc [m/s] | Preço Total por ha Simples [R$/ha] | Preço Total por ha Presumido [R$/ha] | Preço Total por ha Real [R$/ha] | Preço Total Simples [R$] | Preço Total Presumido [R$] | Prod CAPEX [ha/h/R$] | Dias Trabalhados | Preço Total Real [R$]
0 | 70 | CONCLUIDO | 6.1348 | 16.3 | 11.39 | 7.35 | 0.12 | 93 | 141.81 | 47.83 | 1 | 91 | 22.98 | 17723.39 | 127.34 | 444.85 | 147.43 | 48.21 | 43257.42 | 0.33 | 0.6 | 0.31 | 2.66 | 2 | 10 | 128.1662 | 175.3627 | 158.6263 | 128166.2163 | 175362.6715 | 3.3983e-06 | 5 | 158626.3042
1 | 70 | CONCLUIDO | 7.5483 | 13.25 | 9.86 | 14.8 | 0.25 | 40 | 143.17 | 47.83 | 2 | 38 | 23.34 | 17891.86 | 107.85 | 444.66 | 97.99 | 48.21 | 18801.44 | 0.49 | 0.69 | 0.22 | 1.14 | 2 | 10 | 95.4399 | 130.5851 | 118.1223 | 95439.9413 | 130585.1382 | 4.1812e-06 | 4 | 118122.2759
2 | 70 | CONCLUIDO | 7.9732 | 12.54 | 9.56 | 22.07 | 0.37 | 26 | 144.54 | 47.83 | 3 | 24 | 23.71 | 18060.85 | 101.93 | 444.59 | 88.69 | 48.21 | 14217.65 | 0.54 | 0.72 | 0.2 | 0.84 | 2 | 10 | 90.7364 | 124.1495 | 112.3009 | 90736.3862 | 124149.5266 | 4.4166e-06 | 4 | 112300.87
3 | 70 | CONCLUIDO | 8.4226 | 11.87 | 9.12 | 30.41 | 0.49 | 18 | 145.92 | 47.83 | 4 | 16 | 24.09 | 18230.35 | 94.3 | 444.57 | 73.66 | 48.21 | 6743.27 | 0.65 | 0.75 | 0.19 | 0.4 | 2 | 10 | 85.7402 | 117.3135 | 106.1172 | 85740.1654 | 117313.4769 | 4.6655e-06 | 4 | 106117.2433
4 | 70 | CONCLUIDO | 8.5155 | 11.74 | 9.08 | 36.33 | 0.6 | 15 | 147.3 | 47.83 | 5 | 13 | 24.47 | 18400.38 | 91.28 | 444.61 | 72.07 | 48.21 | 5962.75 | 0.67 | 0.75 | 0.19 | 0.36 | 2 | 10 | 84.4228 | 115.511 | 104.4868 | 84422.8358 | 115511.0484 | 4.717e-06 | 4 | 104486.836
5 | 70 | CONCLUIDO | 8.6381 | 11.58 | 9 | 45.01 | 0.71 | 12 | 148.68 | 47.83 | 6 | 10 | 24.85 | 18570.94 | 88.1 | 444.56 | 69.64 | 48.21 | 4766.88 | 0.69 | 0.76 | 0.18 | 0.28 | 2 | 10 | 82.9219 | 113.4575 | 102.6292 | 82921.9451 | 113457.4635 | 4.7849e-06 | 4 | 102629.2424
6 | 70 | CONCLUIDO | 8.7336 | 11.45 | 8.93 | 53.6 | 0.83 | 10 | 150.07 | 47.83 | 7 | 8 | 25.24 | 18742.03 | 83.79 | 444.57 | 67.41 | 48.21 | 3657.93 | 0.72 | 0.77 | 0.18 | 0.21 | 2 | 10 | 81.2657 | 111.1913 | 100.5793 | 81265.6654 | 111191.2687 | 4.8378e-06 | 4 | 100579.33
7 | 70 | CONCLUIDO | 8.7525 | 11.43 | 8.94 | 59.58 | 0.94 | 9 | 151.46 | 47.83 | 8 | 7 | 25.63 | 18913.66 | 80.71 | 444.57 | 67.73 | 48.21 | 3822.64 | 0.71 | 0.77 | 0.18 | 0.21 | 2 | 10 | 80.3538 | 109.9437 | 99.4508 | 80353.8451 | 109943.6758 | 4.8483e-06 | 4 | 99450.8057
8 | 70 | CONCLUIDO | 8.7781 | 11.39 | 8.93 | 66.99 | 1.04 | 8 | 152.85 | 47.83 | 9 | 2 | 26.03 | 19085.83 | 78.53 | 444.64 | 67.32 | 48.21 | 3623.88 | 0.72 | 0.77 | 0.18 | 0.21 | 2 | 10 | 79.6472 | 108.9768 | 98.5762 | 79647.2008 | 108976.8139 | 4.8625e-06 | 4 | 98576.2197
9 | 70 | CONCLUIDO | 8.7734 | 11.4 | 8.94 | 67.04 | 1.15 | 8 | 154.25 | 47.83 | 10 | 0 | 26.43 | 19258.55 | 79.03 | 444.56 | 67.5 | 48.21 | 3713.39 | 0.71 | 0.76 | 0.18 | 0.22 | 2 | 10 | 79.8134 | 109.2042 | 98.7819 | 79813.3818 | 109204.1901 | 4.8599e-06 | 4 | 98781.8955

## RESULTADOS_16
Unnamed: 0 | Volume de calda [L] | STATUS | Capacidade operacional [ha/h] | Tempo de missao [h] | Tempo util [h] | Tempo por voo [min] | Autonomia Projetada [h] | N° Voos | MTOW [kg] | Massa Estrutura [kg] | Combustível [kg] | Abastecimentos | Massa gerador | Potência gerador [W] | Combustível consumido [L] | Calda cons [L] | Distância percorrida [km] | Distância Pulverizando [km] | RTL ACUMULADO[m] | EOC [km/km] | EOC [h/h] | Tempo de manobra [h] | Tempo rtl_rtw [h] | V pulv [m/s] | V desloc [m/s] | Preço Total por ha Simples [R$/ha] | Preço Total por ha Presumido [R$/ha] | Preço Total por ha Real [R$/ha] | Preço Total Simples [R$] | Preço Total Presumido [R$] | Prod CAPEX [ha/h/R$] | Dias Trabalhados | Preço Total Real [R$]
0 | 90 | CONCLUIDO | 5.4005 | 18.52 | 12.04 | 6.34 | 0.1 | 114 | 176.73 | 52.44 | 1 | 112 | 33.29 | 22031.19 | 156.24 | 444.94 | 168.95 | 48.21 | 53911.23 | 0.29 | 0.57 | 0.34 | 3.31 | 2 | 10 | 168.3963 | 230.4072 | 208.4175 | 168396.2727 | 230407.2094 | 2.8827e-06 | 6 | 208417.4687
1 | 90 | CONCLUIDO | 6.8831 | 14.53 | 10.37 | 12.69 | 0.2 | 49 | 178.21 | 52.44 | 2 | 47 | 33.77 | 22213.89 | 132.39 | 444.69 | 115.72 | 48.21 | 27619.79 | 0.42 | 0.66 | 0.22 | 1.64 | 2 | 10 | 124.9187 | 170.9193 | 154.607 | 124918.7228 | 170919.3075 | 3.6741e-06 | 5 | 154607.0087
2 | 90 | CONCLUIDO | 7.6874 | 13.01 | 9.52 | 19.04 | 0.3 | 30 | 179.7 | 52.44 | 3 | 28 | 34.26 | 22397.24 | 119.56 | 444.59 | 86.57 | 48.21 | 13138.7 | 0.56 | 0.72 | 0.21 | 0.8 | 2 | 10 | 100.992 | 138.1817 | 124.9939 | 100992.0263 | 138181.7458 | 4.1034e-06 | 4 | 124993.8739
3 | 90 | CONCLUIDO | 7.9771 | 12.54 | 9.33 | 25.45 | 0.39 | 22 | 181.19 | 52.44 | 4 | 20 | 34.75 | 22581.25 | 115.28 | 444.67 | 80.57 | 48.21 | 10180.54 | 0.6 | 0.73 | 0.2 | 0.61 | 2 | 10 | 97.5714 | 133.5014 | 120.7602 | 97571.3556 | 133501.4333 | 4.2581e-06 | 4 | 120760.2439
4 | 90 | CONCLUIDO | 8.1204 | 12.31 | 9.25 | 30.85 | 0.49 | 18 | 182.69 | 52.44 | 5 | 16 | 35.25 | 22766.06 | 112.19 | 444.58 | 77.99 | 48.21 | 8910.64 | 0.62 | 0.74 | 0.19 | 0.53 | 2 | 10 | 95.6987 | 130.9392 | 118.4426 | 95698.7152 | 130939.2041 | 4.3346e-06 | 4 | 118442.5503
5 | 90 | CONCLUIDO | 8.3762 | 11.94 | 9.02 | 38.66 | 0.58 | 14 | 184.19 | 52.44 | 6 | 12 | 35.75 | 22951.43 | 107.57 | 444.68 | 70.17 | 48.21 | 5019.68 | 0.69 | 0.76 | 0.18 | 0.3 | 2 | 10 | 92.6593 | 126.7806 | 114.6808 | 92659.3488 | 126780.6088 | 4.4711e-06 | 4 | 114680.8454
6 | 90 | CONCLUIDO | 8.4211 | 11.88 | 9.03 | 45.14 | 0.67 | 12 | 185.7 | 52.44 | 7 | 10 | 36.26 | 23137.49 | 105.41 | 444.56 | 70.6 | 48.21 | 5245.28 | 0.68 | 0.76 | 0.18 | 0.31 | 2 | 10 | 91.8232 | 125.6366 | 113.646 | 91823.2493 | 125636.6206 | 4.4951e-06 | 4 | 113646.0379
7 | 90 | CONCLUIDO | 8.464 | 11.81 | 9 | 49.11 | 0.76 | 11 | 187.22 | 52.44 | 8 | 9 | 36.78 | 23324.24 | 103.16 | 444.58 | 69.79 | 48.21 | 4845.7 | 0.69 | 0.76 | 0.18 | 0.28 | 2 | 10 | 90.9281 | 124.4118 | 112.5381 | 90928.0502 | 124411.7697 | 4.518e-06 | 4 | 112538.085
8 | 90 | CONCLUIDO | 8.5537 | 11.69 | 8.95 | 59.67 | 0.85 | 9 | 188.74 | 52.44 | 9 | 7 | 37.3 | 23511.69 | 99.75 | 444.56 | 68.14 | 48.21 | 4028.3 | 0.71 | 0.76 | 0.18 | 0.23 | 2 | 10 | 89.4677 | 122.4137 | 110.7307 | 89467.7038 | 122413.6593 | 4.5658e-06 | 4 | 110730.6715
9 | 90 | CONCLUIDO | 8.6159 | 11.61 | 8.9 | 66.76 | 0.93 | 8 | 190.26 | 52.44 | 10 | 6 | 37.82 | 23699.85 | 97.36 | 444.57 | 66.45 | 48.21 | 3190.52 | 0.73 | 0.77 | 0.18 | 0.18 | 2 | 10 | 88.4462 | 121.016 | 109.4664 | 88446.2064 | 121016.0016 | 4.599e-06 | 4 | 109466.4042
10 | 90 | CONCLUIDO | 8.597 | 11.63 | 8.93 | 66.95 | 1.02 | 8 | 191.79 | 52.44 | 11 | 6 | 38.35 | 23888.73 | 94.48 | 444.56 | 67.27 | 48.21 | 3599.43 | 0.72 | 0.77 | 0.18 | 0.21 | 2 | 10 | 87.7594 | 120.0763 | 108.6164 | 87759.4226 | 120076.3137 | 4.589e-06 | 4 | 108616.3989
11 | 90 | CONCLUIDO | 8.657 | 11.55 | 8.88 | 76.13 | 1.1 | 7 | 193.33 | 52.44 | 12 | 5 | 38.89 | 24078.33 | 91.56 | 444.62 | 65.8 | 48.21 | 2870.1 | 0.73 | 0.77 | 0.18 | 0.16 | 2 | 10 | 86.6166 | 118.5127 | 107.202 | 86616.6333 | 118512.699 | 4.621e-06 | 4 | 107202.0133
12 | 90 | CONCLUIDO | 8.6514 | 11.56 | 8.89 | 76.2 | 1.18 | 7 | 194.88 | 52.44 | 13 | 2 | 39.43 | 24268.67 | 89.96 | 444.56 | 65.86 | 48.21 | 2900.51 | 0.73 | 0.77 | 0.18 | 0.17 | 2 | 10 | 86.2059 | 117.9507 | 106.6937 | 86205.9066 | 117950.7246 | 4.618e-06 | 4 | 106693.6729
13 | 90 | CONCLUIDO | 8.7024 | 11.49 | 8.86 | 88.57 | 1.27 | 6 | 196.42 | 52.44 | 14 | 0 | 39.98 | 24459.75 | 89.79 | 444.59 | 64.8 | 48.21 | 2375.87 | 0.74 | 0.77 | 0.18 | 0.14 | 2 | 10 | 85.9071 | 117.5419 | 106.3238 | 85907.0828 | 117541.8607 | 4.6452e-06 | 4 | 106323.8305

## RESULTADOS_0
Unnamed: 0 | Volume de calda [L] | STATUS | Capacidade operacional [ha/h] | Tempo de missao [h] | Tempo util [h] | Tempo por voo [min] | Autonomia Projetada [h] | N° Voos | MTOW [kg] | Massa Estrutura [kg] | Combustível [kg] | Abastecimentos | Massa gerador | Potência gerador [W] | Combustível consumido [L] | Calda cons [L] | Distância percorrida [km] | Distância Pulverizando [km] | RTL ACUMULADO[m] | EOC [km/km] | EOC [h/h] | Tempo de manobra [h] | Tempo rtl_rtw [h] | V pulv [m/s] | V desloc [m/s] | Preço Total por ha Simples [R$/ha] | Preço Total por ha Presumido [R$/ha] | Preço Total por ha Real [R$/ha] | Preço Total Simples [R$] | Preço Total Presumido [R$] | Prod CAPEX [ha/h/R$] | Dias Trabalhados | Preço Total Real [R$]
0 | 10 | CONCLUIDO | 8.1941 | 12.2 | 10.05 | 13.1 | 0.64 | 46 | 26.11 | 12.1 | 1 | 0 | 3.01 | 3454.41 | 28.99 | 444.97 | 101.56 | 48.21 | 20555.6 | 0.47 | 0.68 | 0.3 | 1.32 | 2 | 10 | 52.5627 | 71.9187 | 65.0548 | 52562.7374 | 71918.6562 | 5.6202e-06 | 4 | 65054.8406

## RESULTADOS_7
Unnamed: 0 | Volume de calda [L] | STATUS | Capacidade operacional [ha/h] | Tempo de missao [h] | Tempo util [h] | Tempo por voo [min] | Autonomia Projetada [h] | N° Voos | MTOW [kg] | Massa Estrutura [kg] | Combustível [kg] | Abastecimentos | Massa gerador | Potência gerador [W] | Combustível consumido [L] | Calda cons [L] | Distância percorrida [km] | Distância Pulverizando [km] | RTL ACUMULADO[m] | EOC [km/km] | EOC [h/h] | Tempo de manobra [h] | Tempo rtl_rtw [h] | V pulv [m/s] | V desloc [m/s] | Preço Total por ha Simples [R$/ha] | Preço Total por ha Presumido [R$/ha] | Preço Total por ha Real [R$/ha] | Preço Total Simples [R$] | Preço Total Presumido [R$] | Prod CAPEX [ha/h/R$] | Dias Trabalhados | Preço Total Real [R$]
0 | 45 | CONCLUIDO | 7.1777 | 13.93 | 10.57 | 9.46 | 0.18 | 67 | 98.71 | 39.72 | 1 | 65 | 12.99 | 12407.75 | 91.44 | 444.71 | 120.5 | 48.21 | 29918.63 | 0.4 | 0.65 | 0.27 | 1.84 | 2 | 10 | 99.0205 | 135.4842 | 122.5537 | 99020.4635 | 135484.1666 | 4.2196e-06 | 5 | 122553.7479
1 | 45 | CONCLUIDO | 8.2846 | 12.07 | 9.49 | 19.63 | 0.35 | 29 | 99.95 | 39.72 | 2 | 27 | 13.24 | 12561.45 | 78.13 | 444.58 | 85.38 | 48.21 | 12549.61 | 0.56 | 0.72 | 0.21 | 0.76 | 2 | 10 | 77.3975 | 105.8987 | 95.7919 | 77397.525 | 105898.7082 | 4.8703e-06 | 4 | 95791.8841
2 | 45 | CONCLUIDO | 8.7015 | 11.49 | 9.13 | 30.45 | 0.52 | 18 | 101.2 | 39.72 | 3 | 16 | 13.49 | 12715.54 | 70.87 | 444.66 | 73.99 | 48.21 | 6909.22 | 0.65 | 0.75 | 0.19 | 0.41 | 2 | 10 | 73.486 | 100.5468 | 90.9507 | 73485.9882 | 100546.771 | 5.1154e-06 | 4 | 90950.7283
3 | 45 | CONCLUIDO | 8.8302 | 11.32 | 9.07 | 41.86 | 0.69 | 13 | 102.45 | 39.72 | 4 | 11 | 13.74 | 12870.03 | 65.72 | 444.64 | 71.95 | 48.21 | 5913.92 | 0.67 | 0.75 | 0.19 | 0.35 | 2 | 10 | 71.6045 | 97.9725 | 88.6221 | 71604.5171 | 97972.4593 | 5.1911e-06 | 4 | 88622.1053
4 | 45 | CONCLUIDO | 8.9204 | 11.21 | 9 | 49.07 | 0.85 | 11 | 103.71 | 39.72 | 5 | 1 | 14 | 13024.91 | 62.89 | 444.64 | 69.13 | 48.21 | 4515.79 | 0.7 | 0.76 | 0.19 | 0.27 | 2 | 10 | 70.5035 | 96.466 | 87.2594 | 70503.4982 | 96465.9967 | 5.2441e-06 | 4 | 87259.4173
5 | 45 | CONCLUIDO | 8.9078 | 11.23 | 9.01 | 49.16 | 1.01 | 11 | 104.97 | 39.72 | 6 | 0 | 14.25 | 13180.19 | 63.72 | 444.56 | 69.67 | 48.21 | 4785.29 | 0.69 | 0.76 | 0.19 | 0.29 | 2 | 10 | 70.7742 | 96.8364 | 87.5944 | 70774.1903 | 96836.3696 | 5.2367e-06 | 4 | 87594.4424

## RESULTADOS_10
Unnamed: 0 | Volume de calda [L] | STATUS | Capacidade operacional [ha/h] | Tempo de missao [h] | Tempo util [h] | Tempo por voo [min] | Autonomia Projetada [h] | N° Voos | MTOW [kg] | Massa Estrutura [kg] | Combustível [kg] | Abastecimentos | Massa gerador | Potência gerador [W] | Combustível consumido [L] | Calda cons [L] | Distância percorrida [km] | Distância Pulverizando [km] | RTL ACUMULADO[m] | EOC [km/km] | EOC [h/h] | Tempo de manobra [h] | Tempo rtl_rtw [h] | V pulv [m/s] | V desloc [m/s] | Preço Total por ha Simples [R$/ha] | Preço Total por ha Presumido [R$/ha] | Preço Total por ha Real [R$/ha] | Preço Total Simples [R$] | Preço Total Presumido [R$] | Prod CAPEX [ha/h/R$] | Dias Trabalhados | Preço Total Real [R$]
0 | 60 | CONCLUIDO | 6.5248 | 15.33 | 11.07 | 8 | 0.14 | 83 | 124.63 | 45 | 1 | 81 | 18.64 | 15605.44 | 113.34 | 444.89 | 137.23 | 48.21 | 38206.2 | 0.35 | 0.62 | 0.29 | 2.35 | 2 | 10 | 116.0584 | 158.7962 | 143.6409 | 116058.3891 | 158796.2082 | 3.693e-06 | 5 | 143640.9209
1 | 60 | CONCLUIDO | 7.8223 | 12.78 | 9.73 | 16.22 | 0.28 | 36 | 125.95 | 45 | 2 | 34 | 18.95 | 15767.7 | 96.58 | 444.67 | 93.57 | 48.21 | 16611.33 | 0.52 | 0.7 | 0.22 | 1.01 | 2 | 10 | 88.3314 | 120.8589 | 109.3243 | 88331.3588 | 120858.8621 | 4.4274e-06 | 4 | 109324.2619
2 | 60 | CONCLUIDO | 8.2772 | 12.08 | 9.36 | 24.42 | 0.42 | 23 | 127.27 | 45 | 3 | 21 | 19.27 | 15930.42 | 89.85 | 444.6 | 81.61 | 48.21 | 10696.38 | 0.59 | 0.73 | 0.2 | 0.64 | 2 | 10 | 83.6674 | 114.4774 | 103.5518 | 83667.3511 | 114477.361 | 4.6849e-06 | 4 | 103551.8023
3 | 60 | CONCLUIDO | 8.4886 | 11.78 | 9.21 | 32.52 | 0.55 | 17 | 128.59 | 45 | 4 | 15 | 19.59 | 16093.6 | 85.12 | 444.6 | 76.67 | 48.21 | 8254.03 | 0.63 | 0.74 | 0.19 | 0.49 | 2 | 10 | 81.2376 | 111.1529 | 100.5446 | 81237.6035 | 111152.8731 | 4.8046e-06 | 4 | 100544.5989
4 | 60 | CONCLUIDO | 8.6718 | 11.53 | 9.07 | 41.85 | 0.68 | 13 | 129.92 | 45 | 5 | 11 | 19.92 | 16257.24 | 80.53 | 444.56 | 71.96 | 48.21 | 5918.39 | 0.67 | 0.75 | 0.18 | 0.35 | 2 | 10 | 79.0801 | 108.2008 | 97.8743 | 79080.0712 | 108200.8422 | 4.9083e-06 | 4 | 97874.3057
5 | 60 | CONCLUIDO | 8.744 | 11.44 | 9.02 | 49.22 | 0.81 | 11 | 131.25 | 45 | 6 | 9 | 20.25 | 16421.36 | 76.38 | 444.56 | 70.43 | 48.21 | 5166.52 | 0.68 | 0.76 | 0.18 | 0.3 | 2 | 10 | 77.6126 | 106.193 | 96.0581 | 77612.5897 | 106192.9693 | 4.9491e-06 | 4 | 96058.0613
6 | 60 | CONCLUIDO | 8.8463 | 11.3 | 8.94 | 59.61 | 0.93 | 9 | 132.58 | 45 | 7 | 2 | 20.59 | 16585.95 | 72.6 | 444.63 | 67.54 | 48.21 | 3729.79 | 0.71 | 0.76 | 0.18 | 0.22 | 2 | 10 | 76.1389 | 104.1765 | 94.2341 | 76138.8561 | 104176.5419 | 5.007e-06 | 4 | 94234.079
7 | 60 | CONCLUIDO | 8.8378 | 11.32 | 8.95 | 59.69 | 1.06 | 9 | 133.92 | 45 | 8 | 0 | 20.93 | 16751.02 | 73.13 | 444.63 | 67.79 | 48.21 | 3856.2 | 0.71 | 0.76 | 0.19 | 0.23 | 2 | 10 | 76.3226 | 104.428 | 94.4615 | 76322.6438 | 104428.0084 | 5.0022e-06 | 4 | 94461.5458

## RESULTADOS_14
Unnamed: 0 | Volume de calda [L] | STATUS | Capacidade operacional [ha/h] | Tempo de missao [h] | Tempo util [h] | Tempo por voo [min] | Autonomia Projetada [h] | N° Voos | MTOW [kg] | Massa Estrutura [kg] | Combustível [kg] | Abastecimentos | Massa gerador | Potência gerador [W] | Combustível consumido [L] | Calda cons [L] | Distância percorrida [km] | Distância Pulverizando [km] | RTL ACUMULADO[m] | EOC [km/km] | EOC [h/h] | Tempo de manobra [h] | Tempo rtl_rtw [h] | V pulv [m/s] | V desloc [m/s] | Preço Total por ha Simples [R$/ha] | Preço Total por ha Presumido [R$/ha] | Preço Total por ha Real [R$/ha] | Preço Total Simples [R$] | Preço Total Presumido [R$] | Prod CAPEX [ha/h/R$] | Dias Trabalhados | Preço Total Real [R$]
0 | 80 | CONCLUIDO | 5.7687 | 17.34 | 11.69 | 6.81 | 0.11 | 103 | 159.12 | 50.28 | 1 | 101 | 27.84 | 19859.16 | 141.43 | 444.88 | 157.26 | 48.21 | 48117.53 | 0.31 | 0.59 | 0.33 | 2.96 | 2 | 10 | 153.1143 | 209.4978 | 189.5036 | 153114.3079 | 209497.751 | 3.1341e-06 | 6 | 189503.5797
1 | 80 | CONCLUIDO | 7.2707 | 13.75 | 10.01 | 13.65 | 0.22 | 44 | 160.54 | 50.28 | 2 | 42 | 28.26 | 20034.4 | 118.8 | 444.61 | 102.86 | 48.21 | 21213.09 | 0.47 | 0.68 | 0.23 | 1.29 | 2 | 10 | 102.8222 | 140.6858 | 127.259 | 102822.1745 | 140685.8353 | 3.9501e-06 | 4 | 127258.9766
2 | 80 | CONCLUIDO | 7.9794 | 12.53 | 9.34 | 20.75 | 0.33 | 27 | 161.97 | 50.28 | 3 | 25 | 28.69 | 20210.21 | 108.42 | 444.56 | 80.44 | 48.21 | 10090.39 | 0.6 | 0.73 | 0.2 | 0.62 | 2 | 10 | 94.002 | 128.6177 | 116.3426 | 94001.9926 | 128617.6734 | 4.3352e-06 | 4 | 116342.5832
3 | 80 | CONCLUIDO | 8.1839 | 12.22 | 9.25 | 27.75 | 0.43 | 20 | 163.4 | 50.28 | 4 | 18 | 29.12 | 20386.62 | 105.29 | 444.56 | 77.75 | 48.21 | 8781.46 | 0.62 | 0.74 | 0.2 | 0.53 | 2 | 10 | 91.8335 | 125.6507 | 113.6587 | 91833.51 | 125650.6597 | 4.4463e-06 | 4 | 113658.7371
4 | 80 | CONCLUIDO | 8.3362 | 12 | 9.16 | 34.33 | 0.54 | 16 | 164.83 | 50.28 | 5 | 14 | 29.55 | 20563.61 | 101.92 | 444.67 | 74.66 | 48.21 | 7253.36 | 0.65 | 0.75 | 0.19 | 0.43 | 2 | 10 | 89.9573 | 123.0836 | 111.3366 | 89957.3158 | 123083.5681 | 4.529e-06 | 4 | 111336.6451
5 | 80 | CONCLUIDO | 8.465 | 11.81 | 9.07 | 41.86 | 0.64 | 13 | 166.27 | 50.28 | 6 | 11 | 29.99 | 20741.2 | 98.52 | 444.59 | 72.06 | 48.21 | 5970.9 | 0.67 | 0.75 | 0.18 | 0.35 | 2 | 10 | 88.249 | 120.7461 | 109.2223 | 88248.9514 | 120746.1086 | 4.599e-06 | 4 | 109222.2695
6 | 80 | CONCLUIDO | 8.5488 | 11.7 | 9.02 | 49.19 | 0.74 | 11 | 167.72 | 50.28 | 7 | 9 | 30.44 | 20919.39 | 95.39 | 444.59 | 70.44 | 48.21 | 5169.13 | 0.68 | 0.76 | 0.18 | 0.3 | 2 | 10 | 86.9159 | 118.9222 | 107.5724 | 86915.9047 | 118922.1753 | 4.6445e-06 | 4 | 107572.4098
7 | 80 | CONCLUIDO | 8.558 | 11.68 | 9.04 | 54.23 | 0.84 | 10 | 169.17 | 50.28 | 8 | 8 | 30.89 | 21098.19 | 93.17 | 444.66 | 71.31 | 48.21 | 5611.93 | 0.68 | 0.76 | 0.17 | 0.32 | 2 | 10 | 86.2721 | 118.0413 | 106.7756 | 86272.0982 | 118041.2907 | 4.6495e-06 | 4 | 106775.5956
8 | 80 | CONCLUIDO | 8.6211 | 11.6 | 8.98 | 59.9 | 0.94 | 9 | 170.62 | 50.28 | 9 | 7 | 31.34 | 21277.6 | 90.04 | 444.61 | 69.44 | 48.21 | 4680.34 | 0.69 | 0.76 | 0.17 | 0.26 | 2 | 10 | 85.0471 | 116.3652 | 105.2595 | 85047.1117 | 116365.2102 | 4.6838e-06 | 4 | 105259.4779
9 | 80 | CONCLUIDO | 8.6837 | 11.52 | 8.93 | 67 | 1.03 | 8 | 172.08 | 50.28 | 10 | 6 | 31.8 | 21457.64 | 85.35 | 444.56 | 67.63 | 48.21 | 3782.39 | 0.71 | 0.77 | 0.18 | 0.21 | 2 | 10 | 83.4195 | 114.1383 | 103.2451 | 83419.5207 | 114138.2684 | 4.7178e-06 | 4 | 103245.0723
10 | 80 | CONCLUIDO | 8.7553 | 11.42 | 8.87 | 76.04 | 1.12 | 7 | 173.55 | 50.28 | 11 | 0 | 32.27 | 21638.31 | 84.18 | 444.56 | 65.2 | 48.21 | 2572.32 | 0.74 | 0.77 | 0.18 | 0.15 | 2 | 10 | 82.7418 | 113.2109 | 102.4062 | 82741.7646 | 113210.9326 | 4.7567e-06 | 4 | 102406.2401

## RESULTADOS_5
Unnamed: 0 | Volume de calda [L] | STATUS | Capacidade operacional [ha/h] | Tempo de missao [h] | Tempo util [h] | Tempo por voo [min] | Autonomia Projetada [h] | N° Voos | MTOW [kg] | Massa Estrutura [kg] | Combustível [kg] | Abastecimentos | Massa gerador | Potência gerador [W] | Combustível consumido [L] | Calda cons [L] | Distância percorrida [km] | Distância Pulverizando [km] | RTL ACUMULADO[m] | EOC [km/km] | EOC [h/h] | Tempo de manobra [h] | Tempo rtl_rtw [h] | V pulv [m/s] | V desloc [m/s] | Preço Total por ha Simples [R$/ha] | Preço Total por ha Presumido [R$/ha] | Preço Total por ha Real [R$/ha] | Preço Total Simples [R$] | Preço Total Presumido [R$] | Prod CAPEX [ha/h/R$] | Dias Trabalhados | Preço Total Real [R$]
0 | 35 | CONCLUIDO | 7.7449 | 12.91 | 10.07 | 10.99 | 0.22 | 55 | 80.84 | 35.1 | 1 | 53 | 9.74 | 10204.21 | 74.84 | 444.9 | 104.3 | 48.21 | 21879.56 | 0.46 | 0.68 | 0.24 | 1.35 | 2 | 10 | 76.8019 | 105.0837 | 95.0546 | 76801.856 | 105083.6877 | 4.6953e-06 | 4 | 95054.648
1 | 35 | CONCLUIDO | 8.4944 | 11.77 | 9.45 | 22.68 | 0.43 | 25 | 82.04 | 35.1 | 2 | 23 | 9.94 | 10352.53 | 65.25 | 444.63 | 84.53 | 48.21 | 12145.18 | 0.57 | 0.72 | 0.2 | 0.73 | 2 | 10 | 70.598 | 96.5954 | 87.3764 | 70598.0474 | 96595.363 | 5.1496e-06 | 4 | 87376.4371
2 | 35 | CONCLUIDO | 8.8755 | 11.27 | 9.12 | 36.47 | 0.63 | 15 | 83.25 | 35.1 | 3 | 8 | 10.15 | 10501.19 | 57.46 | 444.62 | 73.2 | 48.21 | 6528.32 | 0.66 | 0.75 | 0.2 | 0.39 | 2 | 10 | 67.0389 | 91.7256 | 82.9714 | 67038.9008 | 91725.5816 | 5.3807e-06 | 4 | 82971.4209
3 | 35 | CONCLUIDO | 8.8792 | 11.26 | 9.13 | 39.12 | 0.83 | 14 | 84.46 | 35.1 | 4 | 0 | 10.36 | 10650.22 | 57.02 | 444.76 | 73.46 | 48.21 | 6663.37 | 0.66 | 0.75 | 0.2 | 0.41 | 2 | 10 | 66.9178 | 91.5598 | 82.8215 | 66917.7693 | 91559.8441 | 5.3829e-06 | 4 | 82821.5011

## RESULTADOS_8
Unnamed: 0 | Volume de calda [L] | STATUS | Capacidade operacional [ha/h] | Tempo de missao [h] | Tempo util [h] | Tempo por voo [min] | Autonomia Projetada [h] | N° Voos | MTOW [kg] | Massa Estrutura [kg] | Combustível [kg] | Abastecimentos | Massa gerador | Potência gerador [W] | Combustível consumido [L] | Calda cons [L] | Distância percorrida [km] | Distância Pulverizando [km] | RTL ACUMULADO[m] | EOC [km/km] | EOC [h/h] | Tempo de manobra [h] | Tempo rtl_rtw [h] | V pulv [m/s] | V desloc [m/s] | Preço Total por ha Simples [R$/ha] | Preço Total por ha Presumido [R$/ha] | Preço Total por ha Real [R$/ha] | Preço Total Simples [R$] | Preço Total Presumido [R$] | Prod CAPEX [ha/h/R$] | Dias Trabalhados | Preço Total Real [R$]
0 | 50 | CONCLUIDO | 6.9382 | 14.41 | 10.75 | 8.84 | 0.16 | 73 | 107.41 | 41.65 | 1 | 71 | 14.77 | 13481.73 | 99.04 | 444.76 | 126.67 | 48.21 | 32977.32 | 0.38 | 0.64 | 0.28 | 2.03 | 2 | 10 | 104.7209 | 143.2838 | 129.609 | 104720.9432 | 143283.8144 | 4.0239e-06 | 5 | 129609.0083
1 | 50 | CONCLUIDO | 8.1021 | 12.34 | 9.6 | 17.99 | 0.32 | 32 | 108.68 | 41.65 | 2 | 30 | 15.03 | 13638.32 | 84.75 | 444.61 | 89.16 | 48.21 | 14425.88 | 0.54 | 0.71 | 0.21 | 0.87 | 2 | 10 | 81.2744 | 111.2033 | 100.5902 | 81274.4408 | 111203.2755 | 4.699e-06 | 4 | 100590.1909
2 | 50 | CONCLUIDO | 8.5233 | 11.73 | 9.25 | 27.76 | 0.48 | 20 | 109.96 | 41.65 | 3 | 18 | 15.31 | 13795.21 | 78.16 | 444.62 | 77.81 | 48.21 | 8808.67 | 0.62 | 0.74 | 0.2 | 0.53 | 2 | 10 | 77.2895 | 105.7509 | 95.6582 | 77289.4782 | 105750.8738 | 4.9433e-06 | 4 | 95658.1589
3 | 50 | CONCLUIDO | 8.7897 | 11.38 | 9.03 | 38.7 | 0.63 | 14 | 111.23 | 41.65 | 4 | 12 | 15.58 | 13952.52 | 72.07 | 444.56 | 70.43 | 48.21 | 5151.17 | 0.68 | 0.76 | 0.19 | 0.31 | 2 | 10 | 74.4387 | 101.8503 | 92.1299 | 74438.7265 | 101850.3496 | 5.0978e-06 | 4 | 92129.8952
4 | 50 | CONCLUIDO | 8.85 | 11.3 | 9.02 | 49.19 | 0.78 | 11 | 112.51 | 41.65 | 5 | 8 | 15.86 | 14110.24 | 67.6 | 444.64 | 70.21 | 48.21 | 5053.52 | 0.69 | 0.76 | 0.18 | 0.3 | 2 | 10 | 73.0114 | 99.8974 | 90.3634 | 73011.4155 | 99897.4397 | 5.1327e-06 | 4 | 90363.3683
5 | 50 | CONCLUIDO | 8.9021 | 11.23 | 8.97 | 53.85 | 0.93 | 10 | 113.79 | 41.65 | 6 | 0 | 16.14 | 14268.39 | 66.41 | 444.72 | 68.41 | 48.21 | 4160.8 | 0.7 | 0.76 | 0.19 | 0.25 | 2 | 10 | 72.4794 | 99.1696 | 89.705 | 72479.4473 | 99169.5774 | 5.1629e-06 | 4 | 89704.9721

## RESULTADOS_3
Unnamed: 0 | Volume de calda [L] | STATUS | Capacidade operacional [ha/h] | Tempo de missao [h] | Tempo util [h] | Tempo por voo [min] | Autonomia Projetada [h] | N° Voos | MTOW [kg] | Massa Estrutura [kg] | Combustível [kg] | Abastecimentos | Massa gerador | Potência gerador [W] | Combustível consumido [L] | Calda cons [L] | Distância percorrida [km] | Distância Pulverizando [km] | RTL ACUMULADO[m] | EOC [km/km] | EOC [h/h] | Tempo de manobra [h] | Tempo rtl_rtw [h] | V pulv [m/s] | V desloc [m/s] | Preço Total por ha Simples [R$/ha] | Preço Total por ha Presumido [R$/ha] | Preço Total por ha Real [R$/ha] | Preço Total Simples [R$] | Preço Total Presumido [R$] | Prod CAPEX [ha/h/R$] | Dias Trabalhados | Preço Total Real [R$]
0 | 25 | CONCLUIDO | 8.0452 | 12.43 | 10.02 | 13.67 | 0.28 | 44 | 61.76 | 28.92 | 1 | 42 | 6.84 | 7851.41 | 59.69 | 444.72 | 103 | 48.21 | 21283.74 | 0.47 | 0.68 | 0.24 | 1.3 | 2 | 10 | 68.1074 | 93.1875 | 84.2938 | 68107.3698 | 93187.508 | 5.0655e-06 | 4 | 84293.823
1 | 25 | CONCLUIDO | 8.8104 | 11.35 | 9.28 | 27.83 | 0.55 | 20 | 62.92 | 28.92 | 2 | 5 | 7 | 7994.37 | 48.57 | 444.65 | 78.03 | 48.21 | 8921.49 | 0.62 | 0.74 | 0.21 | 0.55 | 2 | 10 | 62.235 | 85.1527 | 77.0258 | 62235.0145 | 85152.6924 | 5.5473e-06 | 4 | 77025.839
2 | 25 | CONCLUIDO | 8.8522 | 11.3 | 9.24 | 29.17 | 0.81 | 19 | 64.08 | 28.92 | 3 | 0 | 7.16 | 8137.65 | 48.92 | 444.76 | 76.54 | 48.21 | 8178.1 | 0.63 | 0.74 | 0.22 | 0.51 | 2 | 10 | 62.2054 | 85.1122 | 76.9892 | 62205.3859 | 85112.1532 | 5.5736e-06 | 4 | 76989.1688

## RESULTADOS_15
Unnamed: 0 | Volume de calda [L] | STATUS | Capacidade operacional [ha/h] | Tempo de missao [h] | Tempo util [h] | Tempo por voo [min] | Autonomia Projetada [h] | N° Voos | MTOW [kg] | Massa Estrutura [kg] | Combustível [kg] | Abastecimentos | Massa gerador | Potência gerador [W] | Combustível consumido [L] | Calda cons [L] | Distância percorrida [km] | Distância Pulverizando [km] | RTL ACUMULADO[m] | EOC [km/km] | EOC [h/h] | Tempo de manobra [h] | Tempo rtl_rtw [h] | V pulv [m/s] | V desloc [m/s] | Preço Total por ha Simples [R$/ha] | Preço Total por ha Presumido [R$/ha] | Preço Total por ha Real [R$/ha] | Preço Total Simples [R$] | Preço Total Presumido [R$] | Prod CAPEX [ha/h/R$] | Dias Trabalhados | Preço Total Real [R$]
0 | 85 | CONCLUIDO | 5.5693 | 17.96 | 11.89 | 6.54 | 0.11 | 109 | 167.88 | 51.39 | 1 | 107 | 30.49 | 20939.59 | 149.05 | 444.9 | 164.16 | 48.21 | 51541.28 | 0.29 | 0.58 | 0.33 | 3.16 | 2 | 10 | 160.9202 | 220.1781 | 199.1646 | 160920.2139 | 220178.136 | 2.9986e-06 | 6 | 199164.6437
1 | 85 | CONCLUIDO | 7.1219 | 14.04 | 10.11 | 13.19 | 0.21 | 46 | 169.33 | 51.39 | 2 | 44 | 30.94 | 21118.46 | 124.51 | 444.74 | 106.09 | 48.21 | 22817.99 | 0.45 | 0.68 | 0.24 | 1.39 | 2 | 10 | 118.8213 | 162.5766 | 147.0605 | 118821.3177 | 162576.5689 | 3.8345e-06 | 5 | 147060.4894
2 | 85 | CONCLUIDO | 7.8064 | 12.81 | 9.45 | 19.56 | 0.31 | 29 | 170.79 | 51.39 | 3 | 27 | 31.4 | 21297.94 | 114.2 | 444.57 | 84.15 | 48.21 | 11935.74 | 0.57 | 0.72 | 0.21 | 0.73 | 2 | 10 | 97.7096 | 133.6906 | 120.9313 | 97709.5915 | 133690.5738 | 4.2031e-06 | 4 | 120931.3331
3 | 85 | CONCLUIDO | 8.0826 | 12.37 | 9.29 | 26.54 | 0.41 | 21 | 172.25 | 51.39 | 4 | 19 | 31.86 | 21478.05 | 110.13 | 444.67 | 78.98 | 48.21 | 9390.34 | 0.61 | 0.74 | 0.2 | 0.56 | 2 | 10 | 94.625 | 129.4701 | 117.1136 | 94624.9858 | 129470.0802 | 4.3518e-06 | 4 | 117113.6374
4 | 85 | CONCLUIDO | 8.2369 | 12.14 | 9.19 | 32.44 | 0.51 | 17 | 173.71 | 51.39 | 5 | 15 | 32.32 | 21658.78 | 106.97 | 444.6 | 76.05 | 48.21 | 7942.62 | 0.63 | 0.74 | 0.19 | 0.47 | 2 | 10 | 92.7177 | 126.8605 | 114.7531 | 92717.7248 | 126860.4814 | 4.4349e-06 | 4 | 114753.0951
5 | 85 | CONCLUIDO | 8.3347 | 12 | 9.15 | 39.22 | 0.61 | 14 | 175.18 | 51.39 | 6 | 12 | 32.79 | 21840.16 | 104.62 | 444.57 | 75.07 | 48.21 | 7470.32 | 0.64 | 0.75 | 0.18 | 0.43 | 2 | 10 | 91.4748 | 125.1599 | 113.2148 | 91474.8498 | 125159.9251 | 4.4875e-06 | 4 | 113214.8375
6 | 85 | CONCLUIDO | 8.4958 | 11.77 | 8.99 | 44.96 | 0.7 | 12 | 176.66 | 51.39 | 7 | 10 | 33.27 | 22022.17 | 100.29 | 444.58 | 69.26 | 48.21 | 4577.42 | 0.7 | 0.76 | 0.18 | 0.27 | 2 | 10 | 89.2402 | 122.1023 | 110.449 | 89240.1599 | 122102.3238 | 4.5743e-06 | 4 | 110449.0494
7 | 85 | CONCLUIDO | 8.5724 | 11.67 | 8.95 | 53.72 | 0.8 | 10 | 178.14 | 51.39 | 8 | 8 | 33.75 | 22204.83 | 97.85 | 444.61 | 68.09 | 48.21 | 4001.29 | 0.71 | 0.76 | 0.18 | 0.23 | 2 | 10 | 88.1448 | 120.6036 | 109.0933 | 88144.7747 | 120603.5694 | 4.6155e-06 | 4 | 109093.334
8 | 85 | CONCLUIDO | 8.6077 | 11.62 | 8.94 | 59.6 | 0.89 | 9 | 179.63 | 51.39 | 9 | 7 | 34.24 | 22388.15 | 95.17 | 444.56 | 67.69 | 48.21 | 3804.03 | 0.71 | 0.76 | 0.18 | 0.22 | 2 | 10 | 87.22 | 119.3382 | 107.9488 | 87219.9866 | 119338.2336 | 4.6345e-06 | 4 | 107948.76
9 | 85 | CONCLUIDO | 8.6484 | 11.56 | 8.92 | 66.89 | 0.98 | 8 | 181.12 | 51.39 | 10 | 6 | 34.73 | 22572.13 | 91.97 | 444.56 | 67.03 | 48.21 | 3478.45 | 0.72 | 0.77 | 0.18 | 0.2 | 2 | 10 | 86.1218 | 117.8356 | 106.5896 | 86121.7984 | 117835.644 | 4.6564e-06 | 4 | 106589.5755
10 | 85 | CONCLUIDO | 8.715 | 11.47 | 8.86 | 75.98 | 1.07 | 7 | 182.62 | 51.39 | 11 | 5 | 35.22 | 22756.91 | 88.71 | 444.63 | 65.11 | 48.21 | 2526.12 | 0.74 | 0.77 | 0.18 | 0.14 | 2 | 10 | 84.8617 | 116.1116 | 105.03 | 84861.7366 | 116111.5719 | 4.6923e-06 | 4 | 105030.0464
11 | 85 | CONCLUIDO | 8.6803 | 11.52 | 8.91 | 76.38 | 1.16 | 7 | 184.12 | 51.39 | 12 | 1 | 35.73 | 22942.24 | 87.46 | 444.56 | 66.64 | 48.21 | 3287.84 | 0.72 | 0.77 | 0.18 | 0.19 | 2 | 10 | 84.7175 | 115.9142 | 104.8515 | 84717.4853 | 115914.2008 | 4.6736e-06 | 4 | 104851.5122
12 | 85 | CONCLUIDO | 8.6749 | 11.53 | 8.92 | 76.44 | 1.24 | 7 | 185.63 | 51.39 | 13 | 0 | 36.24 | 23128.27 | 87.8 | 444.56 | 66.75 | 48.21 | 3346.36 | 0.72 | 0.77 | 0.18 | 0.2 | 2 | 10 | 84.8467 | 116.091 | 105.0115 | 84846.7141 | 116091.0175 | 4.6707e-06 | 4 | 105011.4537

## RESULTADOS_2
Unnamed: 0 | Volume de calda [L] | STATUS | Capacidade operacional [ha/h] | Tempo de missao [h] | Tempo util [h] | Tempo por voo [min] | Autonomia Projetada [h] | N° Voos | MTOW [kg] | Massa Estrutura [kg] | Combustível [kg] | Abastecimentos | Massa gerador | Potência gerador [W] | Combustível consumido [L] | Calda cons [L] | Distância percorrida [km] | Distância Pulverizando [km] | RTL ACUMULADO[m] | EOC [km/km] | EOC [h/h] | Tempo de manobra [h] | Tempo rtl_rtw [h] | V pulv [m/s] | V desloc [m/s] | Preço Total por ha Simples [R$/ha] | Preço Total por ha Presumido [R$/ha] | Preço Total por ha Real [R$/ha] | Preço Total Simples [R$] | Preço Total Presumido [R$] | Prod CAPEX [ha/h/R$] | Dias Trabalhados | Preço Total Real [R$]
0 | 20 | CONCLUIDO | 8.3809 | 11.93 | 9.74 | 16.24 | 0.34 | 36 | 51.33 | 24.83 | 1 | 34 | 5.51 | 6564.78 | 48.76 | 444.59 | 93.9 | 48.21 | 16775.51 | 0.51 | 0.7 | 0.22 | 1.02 | 2 | 10 | 62.0435 | 84.8907 | 76.7888 | 62043.5087 | 84890.6658 | 5.4002e-06 | 4 | 76788.8198
1 | 20 | CONCLUIDO | 8.734 | 11.45 | 9.41 | 23.52 | 0.66 | 24 | 52.47 | 24.83 | 2 | 0 | 5.64 | 6705.1 | 43.93 | 444.88 | 81.91 | 48.21 | 10841.97 | 0.59 | 0.73 | 0.23 | 0.69 | 2 | 10 | 59.6286 | 81.5865 | 73.8 | 59628.6444 | 81586.5418 | 5.6278e-06 | 4 | 73800.0368

## RESULTADOS_11
Unnamed: 0 | Volume de calda [L] | STATUS | Capacidade operacional [ha/h] | Tempo de missao [h] | Tempo util [h] | Tempo por voo [min] | Autonomia Projetada [h] | N° Voos | MTOW [kg] | Massa Estrutura [kg] | Combustível [kg] | Abastecimentos | Massa gerador | Potência gerador [W] | Combustível consumido [L] | Calda cons [L] | Distância percorrida [km] | Distância Pulverizando [km] | RTL ACUMULADO[m] | EOC [km/km] | EOC [h/h] | Tempo de manobra [h] | Tempo rtl_rtw [h] | V pulv [m/s] | V desloc [m/s] | Preço Total por ha Simples [R$/ha] | Preço Total por ha Presumido [R$/ha] | Preço Total por ha Real [R$/ha] | Preço Total Simples [R$] | Preço Total Presumido [R$] | Prod CAPEX [ha/h/R$] | Dias Trabalhados | Preço Total Real [R$]
0 | 65 | CONCLUIDO | 6.3259 | 15.81 | 11.23 | 7.66 | 0.13 | 88 | 133.21 | 46.47 | 1 | 86 | 20.75 | 16663.42 | 120.36 | 444.91 | 142.43 | 48.21 | 40778.99 | 0.34 | 0.61 | 0.3 | 2.51 | 2 | 10 | 122.0122 | 166.9425 | 151.0097 | 122012.209 | 166942.4871 | 3.541e-06 | 5 | 151009.7305
1 | 65 | CONCLUIDO | 7.6884 | 13.01 | 9.79 | 15.46 | 0.26 | 38 | 134.55 | 46.47 | 2 | 36 | 21.09 | 16828.84 | 102.1 | 444.69 | 95.55 | 48.21 | 17589.87 | 0.5 | 0.7 | 0.22 | 1.07 | 2 | 10 | 91.7895 | 125.5905 | 113.6043 | 91789.5235 | 125590.4756 | 4.3037e-06 | 4 | 113604.2969
2 | 65 | CONCLUIDO | 8.1636 | 12.25 | 9.42 | 23.54 | 0.39 | 24 | 135.9 | 46.47 | 3 | 22 | 21.43 | 16994.64 | 95.42 | 444.64 | 83.32 | 48.21 | 11544.63 | 0.58 | 0.73 | 0.2 | 0.69 | 2 | 10 | 86.7883 | 118.7476 | 107.4145 | 86788.2774 | 118747.55 | 4.5697e-06 | 4 | 107414.4505
3 | 65 | CONCLUIDO | 8.3811 | 11.93 | 9.26 | 30.87 | 0.52 | 18 | 137.25 | 46.47 | 4 | 16 | 21.78 | 17160.92 | 90.85 | 444.56 | 78.6 | 48.21 | 9217.29 | 0.61 | 0.74 | 0.19 | 0.54 | 2 | 10 | 84.2627 | 115.2919 | 104.2886 | 84262.6569 | 115291.8845 | 4.6914e-06 | 4 | 104288.5889
4 | 65 | CONCLUIDO | 8.5286 | 11.73 | 9.16 | 39.27 | 0.64 | 14 | 138.6 | 46.47 | 5 | 12 | 22.13 | 17327.69 | 87.24 | 444.6 | 75.55 | 48.21 | 7711.96 | 0.64 | 0.75 | 0.18 | 0.44 | 2 | 10 | 82.4879 | 112.8636 | 102.0921 | 82487.9444 | 112863.6446 | 4.774e-06 | 4 | 102092.0968
5 | 65 | CONCLUIDO | 8.7026 | 11.49 | 9.01 | 49.15 | 0.76 | 11 | 139.95 | 46.47 | 6 | 9 | 22.49 | 17494.97 | 81.93 | 444.56 | 70.16 | 48.21 | 5030.8 | 0.69 | 0.76 | 0.18 | 0.29 | 2 | 10 | 80.144 | 109.6566 | 99.1911 | 80143.9959 | 109656.5509 | 4.8714e-06 | 4 | 99191.0836
6 | 65 | CONCLUIDO | 8.7891 | 11.38 | 8.95 | 59.68 | 0.88 | 9 | 141.31 | 46.47 | 7 | 7 | 22.85 | 17662.75 | 77.56 | 444.67 | 68.19 | 48.21 | 4052.55 | 0.71 | 0.76 | 0.18 | 0.23 | 2 | 10 | 78.5531 | 107.4799 | 97.2221 | 78553.1428 | 107479.8755 | 4.9198e-06 | 4 | 97222.147
7 | 65 | CONCLUIDO | 8.8372 | 11.32 | 8.92 | 66.88 | 0.99 | 8 | 142.68 | 46.47 | 8 | 2 | 23.21 | 17831.04 | 75.46 | 444.61 | 66.87 | 48.21 | 3400.22 | 0.72 | 0.77 | 0.18 | 0.2 | 2 | 10 | 77.776 | 106.4165 | 96.2603 | 77775.9889 | 106416.5393 | 4.9467e-06 | 4 | 96260.2941
8 | 65 | CONCLUIDO | 8.8289 | 11.33 | 8.93 | 66.96 | 1.11 | 8 | 144.05 | 46.47 | 9 | 0 | 23.58 | 17999.83 | 75.96 | 444.62 | 67.06 | 48.21 | 3497.43 | 0.72 | 0.77 | 0.18 | 0.21 | 2 | 10 | 77.9525 | 106.658 | 96.4787 | 77952.4624 | 106657.9981 | 4.9421e-06 | 4 | 96478.7085

## RESULTADOS_13
Unnamed: 0 | Volume de calda [L] | STATUS | Capacidade operacional [ha/h] | Tempo de missao [h] | Tempo util [h] | Tempo por voo [min] | Autonomia Projetada [h] | N° Voos | MTOW [kg] | Massa Estrutura [kg] | Combustível [kg] | Abastecimentos | Massa gerador | Potência gerador [W] | Combustível consumido [L] | Calda cons [L] | Distância percorrida [km] | Distância Pulverizando [km] | RTL ACUMULADO[m] | EOC [km/km] | EOC [h/h] | Tempo de manobra [h] | Tempo rtl_rtw [h] | V pulv [m/s] | V desloc [m/s] | Preço Total por ha Simples [R$/ha] | Preço Total por ha Presumido [R$/ha] | Preço Total por ha Real [R$/ha] | Preço Total Simples [R$] | Preço Total Presumido [R$] | Prod CAPEX [ha/h/R$] | Dias Trabalhados | Preço Total Real [R$]
0 | 75 | CONCLUIDO | 5.9214 | 16.89 | 11.59 | 7.02 | 0.12 | 99 | 150.44 | 49.1 | 1 | 97 | 25.34 | 18787.76 | 134.9 | 444.81 | 153.91 | 48.21 | 46462.76 | 0.31 | 0.59 | 0.32 | 2.86 | 2 | 10 | 135.2267 | 185.0231 | 167.3648 | 135226.6925 | 185023.1265 | 3.2476e-06 | 5 | 167364.779
1 | 75 | CONCLUIDO | 7.4088 | 13.5 | 9.94 | 14.2 | 0.23 | 42 | 151.83 | 49.1 | 2 | 40 | 25.73 | 18959.54 | 113.22 | 444.63 | 100.33 | 48.21 | 19957.74 | 0.48 | 0.69 | 0.23 | 1.21 | 2 | 10 | 99.0625 | 135.5416 | 122.6057 | 99062.4624 | 135541.6314 | 4.0634e-06 | 4 | 122605.7283
2 | 75 | CONCLUIDO | 7.9725 | 12.54 | 9.44 | 20.98 | 0.35 | 27 | 153.23 | 49.1 | 3 | 25 | 26.13 | 19131.85 | 105.1 | 444.6 | 84.55 | 48.21 | 12146 | 0.57 | 0.72 | 0.19 | 0.72 | 2 | 10 | 92.3749 | 126.3914 | 114.3288 | 92374.8885 | 126391.3977 | 4.3726e-06 | 4 | 114328.7801
3 | 75 | CONCLUIDO | 8.2892 | 12.06 | 9.21 | 29.07 | 0.46 | 19 | 154.63 | 49.1 | 4 | 17 | 26.53 | 19304.72 | 100.18 | 444.6 | 76.25 | 48.21 | 8033.27 | 0.63 | 0.74 | 0.2 | 0.48 | 2 | 10 | 88.975 | 121.7396 | 110.1209 | 88975.0381 | 121739.5724 | 4.5463e-06 | 4 | 110120.9185
4 | 75 | CONCLUIDO | 8.4406 | 11.85 | 9.11 | 36.45 | 0.57 | 15 | 156.03 | 49.1 | 5 | 13 | 26.94 | 19478.15 | 96.64 | 444.58 | 73.32 | 48.21 | 6589.15 | 0.66 | 0.75 | 0.19 | 0.39 | 2 | 10 | 87.1115 | 119.1898 | 107.8145 | 87111.5014 | 119189.7992 | 4.6293e-06 | 4 | 107814.4921
5 | 75 | CONCLUIDO | 8.5205 | 11.74 | 9.06 | 41.83 | 0.67 | 13 | 157.44 | 49.1 | 6 | 11 | 27.35 | 19652.13 | 93.09 | 444.56 | 71.69 | 48.21 | 5784.33 | 0.67 | 0.75 | 0.19 | 0.34 | 2 | 10 | 85.6807 | 117.2321 | 106.0436 | 85680.6635 | 117232.0638 | 4.6731e-06 | 4 | 106043.6002
6 | 75 | CONCLUIDO | 8.6073 | 11.62 | 9.01 | 49.12 | 0.78 | 11 | 158.86 | 49.1 | 7 | 9 | 27.77 | 19826.68 | 90.16 | 444.58 | 69.86 | 48.21 | 4882.48 | 0.69 | 0.76 | 0.18 | 0.28 | 2 | 10 | 84.4219 | 115.5097 | 104.4856 | 84421.8601 | 115509.7135 | 4.7207e-06 | 4 | 104485.6285
7 | 75 | CONCLUIDO | 8.7119 | 11.48 | 8.93 | 59.51 | 0.88 | 9 | 160.28 | 49.1 | 8 | 7 | 28.19 | 20001.93 | 86.27 | 444.56 | 67.23 | 48.21 | 3577.41 | 0.72 | 0.77 | 0.18 | 0.21 | 2 | 10 | 82.8154 | 113.3116 | 102.4973 | 82815.3636 | 113311.634 | 4.7781e-06 | 4 | 102497.3307
8 | 75 | CONCLUIDO | 8.7432 | 11.44 | 8.92 | 66.88 | 0.99 | 8 | 161.71 | 49.1 | 9 | 6 | 28.61 | 20177.64 | 82.94 | 444.56 | 66.9 | 48.21 | 3415.8 | 0.72 | 0.77 | 0.18 | 0.19 | 2 | 10 | 81.7592 | 111.8666 | 101.1902 | 81759.2344 | 111866.5914 | 4.7953e-06 | 4 | 101190.2009
9 | 75 | CONCLUIDO | 8.7809 | 11.39 | 8.9 | 76.27 | 1.09 | 7 | 163.13 | 49.1 | 10 | 0 | 29.04 | 20353.94 | 80.47 | 444.74 | 66.17 | 48.21 | 3056.12 | 0.73 | 0.77 | 0.18 | 0.18 | 2 | 10 | 80.9123 | 110.7078 | 100.142 | 80912.3207 | 110707.8068 | 4.8159e-06 | 4 | 100142.0091

## RESULTADOS_17
Unnamed: 0 | Volume de calda [L] | STATUS | Capacidade operacional [ha/h] | Tempo de missao [h] | Tempo util [h] | Tempo por voo [min] | Autonomia Projetada [h] | N° Voos | MTOW [kg] | Massa Estrutura [kg] | Combustível [kg] | Abastecimentos | Massa gerador | Potência gerador [W] | Combustível consumido [L] | Calda cons [L] | Distância percorrida [km] | Distância Pulverizando [km] | RTL ACUMULADO[m] | EOC [km/km] | EOC [h/h] | Tempo de manobra [h] | Tempo rtl_rtw [h] | V pulv [m/s] | V desloc [m/s] | Preço Total por ha Simples [R$/ha] | Preço Total por ha Presumido [R$/ha] | Preço Total por ha Real [R$/ha] | Preço Total Simples [R$] | Preço Total Presumido [R$] | Prod CAPEX [ha/h/R$] | Dias Trabalhados | Preço Total Real [R$]
0 | 95 | CONCLUIDO | 5.2197 | 19.16 | 12.22 | 6.11 | 0.1 | 120 | 185.69 | 53.44 | 1 | 118 | 36.26 | 23136.14 | 163.85 | 444.98 | 174.78 | 48.21 | 56795.77 | 0.28 | 0.56 | 0.35 | 3.49 | 2 | 10 | 176.7794 | 241.8773 | 218.7929 | 176779.3681 | 241877.3304 | 2.7632e-06 | 6 | 218792.8975
1 | 95 | CONCLUIDO | 6.7465 | 14.82 | 10.46 | 12.3 | 0.19 | 51 | 187.21 | 53.44 | 2 | 49 | 36.77 | 23322.88 | 138.22 | 444.79 | 119.17 | 48.21 | 29334.08 | 0.4 | 0.65 | 0.21 | 1.73 | 2 | 10 | 129.3394 | 176.9678 | 160.0783 | 129339.3651 | 176967.8253 | 3.5715e-06 | 5 | 160078.2645
2 | 95 | CONCLUIDO | 7.5825 | 13.19 | 9.57 | 18.51 | 0.28 | 31 | 188.73 | 53.44 | 3 | 29 | 37.29 | 23510.33 | 124.41 | 444.64 | 88.06 | 48.21 | 13879.83 | 0.55 | 0.71 | 0.21 | 0.84 | 2 | 10 | 104.0508 | 142.3669 | 128.7796 | 104050.796 | 142366.8895 | 4.014e-06 | 4 | 128779.5933
3 | 95 | CONCLUIDO | 7.8813 | 12.69 | 9.36 | 24.43 | 0.37 | 23 | 190.25 | 53.44 | 4 | 21 | 37.82 | 23698.48 | 120.05 | 444.6 | 81.56 | 48.21 | 10670.41 | 0.59 | 0.73 | 0.2 | 0.64 | 2 | 10 | 100.3706 | 137.3314 | 124.2247 | 100370.5585 | 137331.4262 | 4.1722e-06 | 4 | 124224.7076
4 | 95 | CONCLUIDO | 8.0923 | 12.36 | 9.22 | 30.73 | 0.46 | 18 | 191.78 | 53.44 | 5 | 16 | 38.35 | 23887.36 | 116.27 | 444.6 | 77.18 | 48.21 | 8506.94 | 0.62 | 0.74 | 0.18 | 0.5 | 2 | 10 | 97.7374 | 133.7286 | 120.9658 | 97737.4131 | 133728.6404 | 4.2839e-06 | 4 | 120965.7667
5 | 95 | CONCLUIDO | 8.2423 | 12.13 | 9.11 | 36.42 | 0.55 | 15 | 193.32 | 53.44 | 6 | 13 | 38.89 | 24076.95 | 113.09 | 444.59 | 73.1 | 48.21 | 6480.74 | 0.66 | 0.75 | 0.19 | 0.38 | 2 | 10 | 95.7886 | 131.0622 | 118.5538 | 95788.5979 | 131062.1855 | 4.3633e-06 | 4 | 118553.7945
6 | 95 | CONCLUIDO | 8.3085 | 12.04 | 9.08 | 41.92 | 0.64 | 13 | 194.86 | 53.44 | 7 | 11 | 39.43 | 24267.28 | 111.05 | 444.63 | 72.35 | 48.21 | 6115.22 | 0.67 | 0.75 | 0.19 | 0.36 | 2 | 10 | 94.7907 | 129.6968 | 117.3187 | 94790.697 | 129696.8135 | 4.3984e-06 | 4 | 117318.7316
7 | 95 | CONCLUIDO | 8.3973 | 11.91 | 9.03 | 49.26 | 0.72 | 11 | 196.41 | 53.44 | 8 | 9 | 39.98 | 24458.36 | 108.19 | 444.64 | 70.73 | 48.21 | 5313.25 | 0.68 | 0.76 | 0.18 | 0.31 | 2 | 10 | 93.4282 | 127.8325 | 115.6324 | 93428.1732 | 127832.5484 | 4.4454e-06 | 4 | 115632.3894
8 | 95 | CONCLUIDO | 8.477 | 11.8 | 8.96 | 53.73 | 0.81 | 10 | 197.97 | 53.44 | 9 | 8 | 40.53 | 24650.18 | 105.46 | 444.59 | 68.38 | 48.21 | 4146.34 | 0.7 | 0.76 | 0.17 | 0.23 | 2 | 10 | 92.1497 | 126.0833 | 114.0501 | 92149.7264 | 126083.321 | 4.4876e-06 | 4 | 114050.1058
9 | 95 | CONCLUIDO | 8.5338 | 11.72 | 8.91 | 59.43 | 0.89 | 9 | 199.53 | 53.44 | 10 | 7 | 41.1 | 24842.77 | 102.77 | 444.56 | 66.84 | 48.21 | 3379.77 | 0.72 | 0.77 | 0.18 | 0.19 | 2 | 10 | 91.0421 | 124.5678 | 112.6792 | 91042.0582 | 124567.7605 | 4.5176e-06 | 4 | 112679.1883
10 | 95 | CONCLUIDO | 8.5633 | 11.68 | 8.91 | 66.84 | 0.97 | 8 | 201.1 | 53.44 | 11 | 6 | 41.66 | 25036.12 | 100.57 | 444.65 | 66.67 | 48.21 | 3297.73 | 0.72 | 0.77 | 0.18 | 0.19 | 2 | 10 | 90.2799 | 123.5249 | 111.7359 | 90279.8958 | 123524.9363 | 4.5333e-06 | 4 | 111735.8898
11 | 95 | CONCLUIDO | 8.6098 | 11.61 | 8.89 | 76.16 | 1.05 | 7 | 202.67 | 53.44 | 12 | 5 | 42.24 | 25230.25 | 97.96 | 444.56 | 65.93 | 48.21 | 2933.58 | 0.73 | 0.77 | 0.18 | 0.16 | 2 | 10 | 89.304 | 122.1896 | 110.528 | 89303.975 | 122189.6385 | 4.5579e-06 | 4 | 110528.0309
12 | 95 | CONCLUIDO | 8.612 | 11.61 | 8.88 | 76.14 | 1.13 | 7 | 204.25 | 53.44 | 13 | 5 | 42.82 | 25425.3 | 95.57 | 444.56 | 65.87 | 48.21 | 2905.53 | 0.73 | 0.77 | 0.17 | 0.16 | 2 | 10 | 88.6097 | 121.2397 | 109.6688 | 88609.6991 | 121239.6995 | 4.559e-06 | 4 | 109668.7527
13 | 95 | CONCLUIDO | 8.6528 | 11.56 | 8.87 | 88.65 | 1.21 | 6 | 205.84 | 53.44 | 14 | 2 | 43.4 | 25621.03 | 94.04 | 444.56 | 65.24 | 48.21 | 2594.44 | 0.74 | 0.77 | 0.18 | 0.14 | 2 | 10 | 87.9878 | 120.3888 | 108.8991 | 87987.8025 | 120388.7932 | 4.5806e-06 | 4 | 108899.0557
14 | 95 | CONCLUIDO | 8.6559 | 11.55 | 8.86 | 88.61 | 1.28 | 6 | 207.43 | 53.44 | 15 | 0 | 44 | 25817.56 | 94.29 | 444.56 | 65 | 48.21 | 2477.12 | 0.74 | 0.77 | 0.18 | 0.14 | 2 | 10 | 88.0311 | 120.4481 | 108.9527 | 88031.1244 | 120448.0681 | 4.5823e-06 | 4 | 108952.6736

## RESULTADOS_9
Unnamed: 0 | Volume de calda [L] | STATUS | Capacidade operacional [ha/h] | Tempo de missao [h] | Tempo util [h] | Tempo por voo [min] | Autonomia Projetada [h] | N° Voos | MTOW [kg] | Massa Estrutura [kg] | Combustível [kg] | Abastecimentos | Massa gerador | Potência gerador [W] | Combustível consumido [L] | Calda cons [L] | Distância percorrida [km] | Distância Pulverizando [km] | RTL ACUMULADO[m] | EOC [km/km] | EOC [h/h] | Tempo de manobra [h] | Tempo rtl_rtw [h] | V pulv [m/s] | V desloc [m/s] | Preço Total por ha Simples [R$/ha] | Preço Total por ha Presumido [R$/ha] | Preço Total por ha Real [R$/ha] | Preço Total Simples [R$] | Preço Total Presumido [R$] | Prod CAPEX [ha/h/R$] | Dias Trabalhados | Preço Total Real [R$]
0 | 55 | CONCLUIDO | 6.7301 | 14.86 | 10.91 | 8.39 | 0.15 | 78 | 116.05 | 43.4 | 1 | 76 | 16.65 | 14546.17 | 106.12 | 444.77 | 131.98 | 48.21 | 35606.39 | 0.37 | 0.63 | 0.28 | 2.19 | 2 | 10 | 110.25 | 150.8489 | 136.4521 | 110250.0133 | 150848.9321 | 3.8544e-06 | 5 | 136452.1217
1 | 55 | CONCLUIDO | 7.9583 | 12.57 | 9.67 | 17.06 | 0.3 | 34 | 117.34 | 43.4 | 2 | 32 | 16.94 | 14705.49 | 90.83 | 444.66 | 91.4 | 48.21 | 15535.88 | 0.53 | 0.71 | 0.22 | 0.95 | 2 | 10 | 84.8497 | 116.0951 | 105.0151 | 84849.6955 | 116095.0967 | 4.5578e-06 | 4 | 105015.1436
2 | 55 | CONCLUIDO | 8.4136 | 11.89 | 9.3 | 26.57 | 0.45 | 21 | 118.63 | 43.4 | 3 | 19 | 17.23 | 14865.24 | 83.71 | 444.65 | 79.44 | 48.21 | 9618.05 | 0.61 | 0.74 | 0.2 | 0.58 | 2 | 10 | 80.3193 | 109.8964 | 99.4081 | 80319.3113 | 109896.4251 | 4.8186e-06 | 4 | 99408.0646
3 | 55 | CONCLUIDO | 8.617 | 11.6 | 9.14 | 34.27 | 0.59 | 16 | 119.93 | 43.4 | 4 | 14 | 17.53 | 15025.44 | 78.95 | 444.58 | 74.11 | 48.21 | 6978.87 | 0.65 | 0.75 | 0.19 | 0.42 | 2 | 10 | 78.0124 | 106.74 | 96.5529 | 78012.4046 | 106740.0136 | 4.935e-06 | 4 | 96552.8966
4 | 55 | CONCLUIDO | 8.7813 | 11.39 | 9.02 | 45.08 | 0.73 | 12 | 121.23 | 43.4 | 5 | 10 | 17.83 | 15186.08 | 74.16 | 444.62 | 70.12 | 48.21 | 5005.16 | 0.69 | 0.76 | 0.18 | 0.29 | 2 | 10 | 75.9762 | 103.954 | 94.0328 | 75976.1921 | 103953.9779 | 5.0291e-06 | 4 | 94032.7561
5 | 55 | CONCLUIDO | 8.8666 | 11.28 | 8.96 | 53.73 | 0.86 | 10 | 122.54 | 43.4 | 6 | 5 | 18.14 | 15347.16 | 69.69 | 444.59 | 68.15 | 48.21 | 4029.17 | 0.71 | 0.76 | 0.18 | 0.23 | 2 | 10 | 74.4102 | 101.8113 | 92.0946 | 74410.1753 | 101811.2846 | 5.078e-06 | 4 | 92094.5585
6 | 55 | CONCLUIDO | 8.8513 | 11.3 | 8.97 | 53.85 | 1 | 10 | 123.85 | 43.4 | 7 | 0 | 18.45 | 15508.69 | 69.43 | 444.59 | 68.48 | 48.21 | 4194.57 | 0.7 | 0.76 | 0.19 | 0.25 | 2 | 10 | 74.3979 | 101.7945 | 92.0794 | 74397.9366 | 101794.5391 | 5.0692e-06 | 4 | 92079.4111

## resultados
Unnamed: 0 | Volume de calda [L] | STATUS | Capacidade operacional [ha/h] | Tempo de missao [h] | Tempo util [h] | Tempo por voo [min] | Autonomia Projetada [h] | N° Voos | MTOW [kg] | Massa Estrutura [kg] | Combustível [kg] | Abastecimentos | Massa gerador | Potência gerador [W] | Combustível consumido [L] | Calda cons [L] | Distância percorrida [km] | Distância Pulverizando [km] | RTL ACUMULADO[m] | EOC [km/km] | EOC [h/h] | Tempo de manobra [h] | Tempo rtl_rtw [h] | V pulv [m/s] | V desloc [m/s]
0 | 100 | CONCLUIDO | 5.0629 | 19.75 | 12.37 | 5.94 | 0.09 | 125 | 194.77 | 54.38 | 1 | 123 | 39.4 | 24256.19 | 171.15 | 444.79 | 180.03 | 48.21 | 59394.82 | 0.27 | 0.55 | 0.36 | 3.65 | 2 | 10
1 | 100 | CONCLUIDO | 6.767 | 14.78 | 10.24 | 11.81 | 0.18 | 52 | 196.32 | 54.38 | 2 | 50 | 39.95 | 24447.22 | 139.67 | 444.8 | 111.14 | 48.21 | 25313.56 | 0.43 | 0.67 | 0.22 | 1.51 | 2 | 10
2 | 100 | CONCLUIDO | 7.4877 | 13.36 | 9.59 | 17.99 | 0.27 | 32 | 197.88 | 54.38 | 3 | 30 | 40.5 | 24639 | 129.14 | 444.64 | 88.94 | 48.21 | 14315.53 | 0.54 | 0.71 | 0.21 | 0.87 | 2 | 10
3 | 100 | CONCLUIDO | 7.7843 | 12.85 | 9.4 | 23.49 | 0.36 | 24 | 199.44 | 54.38 | 4 | 22 | 41.06 | 24831.54 | 124.8 | 444.62 | 82.7 | 48.21 | 11232.86 | 0.58 | 0.73 | 0.2 | 0.67 | 2 | 10
4 | 100 | CONCLUIDO | 8.0618 | 12.4 | 9.15 | 28.89 | 0.44 | 19 | 201.01 | 54.38 | 5 | 17 | 41.63 | 25024.84 | 119.64 | 444.57 | 74.35 | 48.21 | 7085.73 | 0.65 | 0.75 | 0.19 | 0.43 | 2 | 10
5 | 100 | CONCLUIDO | 8.1378 | 12.29 | 9.15 | 34.31 | 0.53 | 16 | 202.58 | 54.38 | 6 | 14 | 42.2 | 25218.93 | 118.1 | 444.62 | 74.43 | 48.21 | 7139.04 | 0.65 | 0.75 | 0.19 | 0.43 | 2 | 10
6 | 100 | CONCLUIDO | 8.2683 | 12.09 | 9.07 | 41.87 | 0.61 | 13 | 204.16 | 54.38 | 7 | 11 | 42.78 | 25413.94 | 115.27 | 444.56 | 72.04 | 48.21 | 5960.02 | 0.67 | 0.75 | 0.19 | 0.35 | 2 | 10
7 | 100 | CONCLUIDO | 8.3979 | 11.91 | 8.96 | 48.89 | 0.69 | 11 | 205.75 | 54.38 | 8 | 9 | 43.37 | 25609.61 | 111.73 | 444.57 | 68.58 | 48.21 | 4240.63 | 0.7 | 0.76 | 0.17 | 0.24 | 2 | 10
8 | 100 | CONCLUIDO | 8.426 | 11.87 | 8.96 | 53.77 | 0.77 | 10 | 207.34 | 54.38 | 9 | 8 | 43.96 | 25806.1 | 110.63 | 444.57 | 68.41 | 48.21 | 4157.73 | 0.7 | 0.76 | 0.18 | 0.24 | 2 | 10
9 | 100 | CONCLUIDO | 8.4696 | 11.81 | 8.94 | 59.6 | 0.85 | 9 | 208.94 | 54.38 | 10 | 7 | 44.56 | 26003.41 | 108.07 | 444.6 | 67.65 | 48.21 | 3783.97 | 0.71 | 0.76 | 0.18 | 0.22 | 2 | 10
10 | 100 | CONCLUIDO | 8.5084 | 11.75 | 8.93 | 66.94 | 0.93 | 8 | 210.55 | 54.38 | 11 | 6 | 45.17 | 26201.54 | 106.12 | 444.56 | 67.32 | 48.21 | 3624.45 | 0.72 | 0.77 | 0.18 | 0.2 | 2 | 10
11 | 100 | CONCLUIDO | 8.4968 | 11.77 | 8.94 | 67.06 | 1 | 8 | 212.16 | 54.38 | 12 | 6 | 45.78 | 26400.51 | 103.88 | 444.56 | 67.82 | 48.21 | 3872.83 | 0.71 | 0.76 | 0.18 | 0.22 | 2 | 10
12 | 100 | CONCLUIDO | 8.5423 | 11.71 | 8.92 | 76.44 | 1.08 | 7 | 213.78 | 54.38 | 13 | 5 | 46.4 | 26600.32 | 101.6 | 444.58 | 67.16 | 48.21 | 3548.06 | 0.72 | 0.77 | 0.17 | 0.2 | 2 | 10
13 | 100 | CONCLUIDO | 8.6256 | 11.59 | 8.84 | 88.43 | 1.15 | 6 | 215.41 | 54.38 | 14 | 4 | 47.03 | 26801 | 97.62 | 444.56 | 64.61 | 48.21 | 2277.64 | 0.75 | 0.77 | 0.17 | 0.12 | 2 | 10
14 | 100 | CONCLUIDO | 8.6261 | 11.59 | 8.84 | 88.43 | 1.23 | 6 | 217.04 | 54.38 | 15 | 3 | 47.66 | 27002.55 | 98.04 | 444.56 | 64.38 | 48.21 | 2164.88 | 0.75 | 0.77 | 0.18 | 0.12 | 2 | 10
15 | 100 | CONCLUIDO | 8.6228 | 11.6 | 8.85 | 88.47 | 1.3 | 6 | 218.68 | 54.38 | 16 | 0 | 48.31 | 27204.98 | 98.09 | 444.56 | 64.42 | 48.21 | 2184.21 | 0.75 | 0.77 | 0.18 | 0.13 | 2 | 10
0 | 40 | CONCLUIDO | 7.4548 | 13.41 | 10.32 | 10.15 | 0.2 | 61 | 89.87 | 37.55 | 1 | 59 | 11.32 | 11317.98 | 83.22 | 444.78 | 112.3 | 48.21 | 25848.79 | 0.43 | 0.66 | 0.26 | 1.6 | 2 | 10
1 | 40 | CONCLUIDO | 8.4541 | 11.83 | 9.38 | 20.84 | 0.39 | 27 | 91.1 | 37.55 | 2 | 25 | 11.54 | 11468.97 | 71.16 | 444.58 | 82.06 | 48.21 | 10898.06 | 0.59 | 0.73 | 0.2 | 0.66 | 2 | 10
2 | 40 | CONCLUIDO | 8.7207 | 11.47 | 9.21 | 32.49 | 0.57 | 17 | 92.32 | 37.55 | 3 | 15 | 11.77 | 11620.34 | 65.25 | 444.6 | 76.4 | 48.21 | 8117.71 | 0.63 | 0.74 | 0.19 | 0.48 | 2 | 10
3 | 40 | CONCLUIDO | 8.8878 | 11.25 | 9.07 | 41.84 | 0.75 | 13 | 93.55 | 37.55 | 4 | 2 | 12 | 11772.07 | 60.1 | 444.63 | 71.43 | 48.21 | 5656.33 | 0.67 | 0.75 | 0.2 | 0.34 | 2 | 10
4 | 40 | CONCLUIDO | 8.8718 | 11.27 | 9.09 | 41.94 | 0.93 | 13 | 94.79 | 37.55 | 5 | 0 | 12.23 | 11924.18 | 60.47 | 444.64 | 72.06 | 48.21 | 5971.42 | 0.67 | 0.75 | 0.2 | 0.36 | 2 | 10
0 | 30 | CONCLUIDO | 7.7391 | 12.92 | 10.28 | 12.1 | 0.24 | 51 | 71.52 | 32.27 | 1 | 49 | 8.25 | 9054.6 | 69.37 | 444.69 | 113.11 | 48.21 | 26305.7 | 0.43 | 0.66 | 0.21 | 1.56 | 2 | 10
1 | 30 | CONCLUIDO | 8.678 | 11.52 | 9.34 | 25.47 | 0.48 | 22 | 72.7 | 32.27 | 2 | 20 | 8.43 | 9200.25 | 56.58 | 444.57 | 80.58 | 48.21 | 10182.85 | 0.6 | 0.73 | 0.2 | 0.61 | 2 | 10
2 | 30 | CONCLUIDO | 8.8775 | 11.26 | 9.17 | 34.39 | 0.71 | 16 | 73.88 | 32.27 | 3 | 0 | 8.61 | 9346.23 | 52.61 | 444.65 | 74.7 | 48.21 | 7276.53 | 0.65 | 0.75 | 0.21 | 0.45 | 2 | 10
0 | 15 | CONCLUIDO | 8.5872 | 11.65 | 9.6 | 18.58 | 0.43 | 31 | 39.78 | 19.54 | 1 | 3 | 4.24 | 5140 | 37.41 | 444.89 | 88.08 | 48.21 | 13889.09 | 0.55 | 0.71 | 0.25 | 0.88 | 2 | 10
1 | 15 | CONCLUIDO | 8.5509 | 11.69 | 9.65 | 18.68 | 0.84 | 31 | 40.89 | 19.54 | 2 | 0 | 4.35 | 5277.26 | 38.44 | 444.92 | 89.75 | 48.21 | 14724.43 | 0.54 | 0.71 | 0.25 | 0.93 | 2 | 10
0 | 70 | CONCLUIDO | 6.1348 | 16.3 | 11.39 | 7.35 | 0.12 | 93 | 141.81 | 47.83 | 1 | 91 | 22.98 | 17723.39 | 127.34 | 444.85 | 147.43 | 48.21 | 43257.42 | 0.33 | 0.6 | 0.31 | 2.66 | 2 | 10
1 | 70 | CONCLUIDO | 7.5483 | 13.25 | 9.86 | 14.8 | 0.25 | 40 | 143.17 | 47.83 | 2 | 38 | 23.34 | 17891.86 | 107.85 | 444.66 | 97.99 | 48.21 | 18801.44 | 0.49 | 0.69 | 0.22 | 1.14 | 2 | 10
2 | 70 | CONCLUIDO | 7.9732 | 12.54 | 9.56 | 22.07 | 0.37 | 26 | 144.54 | 47.83 | 3 | 24 | 23.71 | 18060.85 | 101.93 | 444.59 | 88.69 | 48.21 | 14217.65 | 0.54 | 0.72 | 0.2 | 0.84 | 2 | 10
3 | 70 | CONCLUIDO | 8.4226 | 11.87 | 9.12 | 30.41 | 0.49 | 18 | 145.92 | 47.83 | 4 | 16 | 24.09 | 18230.35 | 94.3 | 444.57 | 73.66 | 48.21 | 6743.27 | 0.65 | 0.75 | 0.19 | 0.4 | 2 | 10
4 | 70 | CONCLUIDO | 8.5155 | 11.74 | 9.08 | 36.33 | 0.6 | 15 | 147.3 | 47.83 | 5 | 13 | 24.47 | 18400.38 | 91.28 | 444.61 | 72.07 | 48.21 | 5962.75 | 0.67 | 0.75 | 0.19 | 0.36 | 2 | 10
5 | 70 | CONCLUIDO | 8.6381 | 11.58 | 9 | 45.01 | 0.71 | 12 | 148.68 | 47.83 | 6 | 10 | 24.85 | 18570.94 | 88.1 | 444.56 | 69.64 | 48.21 | 4766.88 | 0.69 | 0.76 | 0.18 | 0.28 | 2 | 10
6 | 70 | CONCLUIDO | 8.7336 | 11.45 | 8.93 | 53.6 | 0.83 | 10 | 150.07 | 47.83 | 7 | 8 | 25.24 | 18742.03 | 83.79 | 444.57 | 67.41 | 48.21 | 3657.93 | 0.72 | 0.77 | 0.18 | 0.21 | 2 | 10
7 | 70 | CONCLUIDO | 8.7525 | 11.43 | 8.94 | 59.58 | 0.94 | 9 | 151.46 | 47.83 | 8 | 7 | 25.63 | 18913.66 | 80.71 | 444.57 | 67.73 | 48.21 | 3822.64 | 0.71 | 0.77 | 0.18 | 0.21 | 2 | 10
8 | 70 | CONCLUIDO | 8.7781 | 11.39 | 8.93 | 66.99 | 1.04 | 8 | 152.85 | 47.83 | 9 | 2 | 26.03 | 19085.83 | 78.53 | 444.64 | 67.32 | 48.21 | 3623.88 | 0.72 | 0.77 | 0.18 | 0.21 | 2 | 10
9 | 70 | CONCLUIDO | 8.7734 | 11.4 | 8.94 | 67.04 | 1.15 | 8 | 154.25 | 47.83 | 10 | 0 | 26.43 | 19258.55 | 79.03 | 444.56 | 67.5 | 48.21 | 3713.39 | 0.71 | 0.76 | 0.18 | 0.22 | 2 | 10
0 | 90 | CONCLUIDO | 5.4005 | 18.52 | 12.04 | 6.34 | 0.1 | 114 | 176.73 | 52.44 | 1 | 112 | 33.29 | 22031.19 | 156.24 | 444.94 | 168.95 | 48.21 | 53911.23 | 0.29 | 0.57 | 0.34 | 3.31 | 2 | 10
1 | 90 | CONCLUIDO | 6.8831 | 14.53 | 10.37 | 12.69 | 0.2 | 49 | 178.21 | 52.44 | 2 | 47 | 33.77 | 22213.89 | 132.39 | 444.69 | 115.72 | 48.21 | 27619.79 | 0.42 | 0.66 | 0.22 | 1.64 | 2 | 10
2 | 90 | CONCLUIDO | 7.6874 | 13.01 | 9.52 | 19.04 | 0.3 | 30 | 179.7 | 52.44 | 3 | 28 | 34.26 | 22397.24 | 119.56 | 444.59 | 86.57 | 48.21 | 13138.7 | 0.56 | 0.72 | 0.21 | 0.8 | 2 | 10
3 | 90 | CONCLUIDO | 7.9771 | 12.54 | 9.33 | 25.45 | 0.39 | 22 | 181.19 | 52.44 | 4 | 20 | 34.75 | 22581.25 | 115.28 | 444.67 | 80.57 | 48.21 | 10180.54 | 0.6 | 0.73 | 0.2 | 0.61 | 2 | 10
4 | 90 | CONCLUIDO | 8.1204 | 12.31 | 9.25 | 30.85 | 0.49 | 18 | 182.69 | 52.44 | 5 | 16 | 35.25 | 22766.06 | 112.19 | 444.58 | 77.99 | 48.21 | 8910.64 | 0.62 | 0.74 | 0.19 | 0.53 | 2 | 10
5 | 90 | CONCLUIDO | 8.3762 | 11.94 | 9.02 | 38.66 | 0.58 | 14 | 184.19 | 52.44 | 6 | 12 | 35.75 | 22951.43 | 107.57 | 444.68 | 70.17 | 48.21 | 5019.68 | 0.69 | 0.76 | 0.18 | 0.3 | 2 | 10
6 | 90 | CONCLUIDO | 8.4211 | 11.88 | 9.03 | 45.14 | 0.67 | 12 | 185.7 | 52.44 | 7 | 10 | 36.26 | 23137.49 | 105.41 | 444.56 | 70.6 | 48.21 | 5245.28 | 0.68 | 0.76 | 0.18 | 0.31 | 2 | 10
7 | 90 | CONCLUIDO | 8.464 | 11.81 | 9 | 49.11 | 0.76 | 11 | 187.22 | 52.44 | 8 | 9 | 36.78 | 23324.24 | 103.16 | 444.58 | 69.79 | 48.21 | 4845.7 | 0.69 | 0.76 | 0.18 | 0.28 | 2 | 10
8 | 90 | CONCLUIDO | 8.5537 | 11.69 | 8.95 | 59.67 | 0.85 | 9 | 188.74 | 52.44 | 9 | 7 | 37.3 | 23511.69 | 99.75 | 444.56 | 68.14 | 48.21 | 4028.3 | 0.71 | 0.76 | 0.18 | 0.23 | 2 | 10
9 | 90 | CONCLUIDO | 8.6159 | 11.61 | 8.9 | 66.76 | 0.93 | 8 | 190.26 | 52.44 | 10 | 6 | 37.82 | 23699.85 | 97.36 | 444.57 | 66.45 | 48.21 | 3190.52 | 0.73 | 0.77 | 0.18 | 0.18 | 2 | 10
10 | 90 | CONCLUIDO | 8.597 | 11.63 | 8.93 | 66.95 | 1.02 | 8 | 191.79 | 52.44 | 11 | 6 | 38.35 | 23888.73 | 94.48 | 444.56 | 67.27 | 48.21 | 3599.43 | 0.72 | 0.77 | 0.18 | 0.21 | 2 | 10
11 | 90 | CONCLUIDO | 8.657 | 11.55 | 8.88 | 76.13 | 1.1 | 7 | 193.33 | 52.44 | 12 | 5 | 38.89 | 24078.33 | 91.56 | 444.62 | 65.8 | 48.21 | 2870.1 | 0.73 | 0.77 | 0.18 | 0.16 | 2 | 10
12 | 90 | CONCLUIDO | 8.6514 | 11.56 | 8.89 | 76.2 | 1.18 | 7 | 194.88 | 52.44 | 13 | 2 | 39.43 | 24268.67 | 89.96 | 444.56 | 65.86 | 48.21 | 2900.51 | 0.73 | 0.77 | 0.18 | 0.17 | 2 | 10
13 | 90 | CONCLUIDO | 8.7024 | 11.49 | 8.86 | 88.57 | 1.27 | 6 | 196.42 | 52.44 | 14 | 0 | 39.98 | 24459.75 | 89.79 | 444.59 | 64.8 | 48.21 | 2375.87 | 0.74 | 0.77 | 0.18 | 0.14 | 2 | 10
0 | 10 | CONCLUIDO | 8.1941 | 12.2 | 10.05 | 13.1 | 0.64 | 46 | 26.11 | 12.1 | 1 | 0 | 3.01 | 3454.41 | 28.99 | 444.97 | 101.56 | 48.21 | 20555.6 | 0.47 | 0.68 | 0.3 | 1.32 | 2 | 10
0 | 45 | CONCLUIDO | 7.1777 | 13.93 | 10.57 | 9.46 | 0.18 | 67 | 98.71 | 39.72 | 1 | 65 | 12.99 | 12407.75 | 91.44 | 444.71 | 120.5 | 48.21 | 29918.63 | 0.4 | 0.65 | 0.27 | 1.84 | 2 | 10
1 | 45 | CONCLUIDO | 8.2846 | 12.07 | 9.49 | 19.63 | 0.35 | 29 | 99.95 | 39.72 | 2 | 27 | 13.24 | 12561.45 | 78.13 | 444.58 | 85.38 | 48.21 | 12549.61 | 0.56 | 0.72 | 0.21 | 0.76 | 2 | 10
2 | 45 | CONCLUIDO | 8.7015 | 11.49 | 9.13 | 30.45 | 0.52 | 18 | 101.2 | 39.72 | 3 | 16 | 13.49 | 12715.54 | 70.87 | 444.66 | 73.99 | 48.21 | 6909.22 | 0.65 | 0.75 | 0.19 | 0.41 | 2 | 10
3 | 45 | CONCLUIDO | 8.8302 | 11.32 | 9.07 | 41.86 | 0.69 | 13 | 102.45 | 39.72 | 4 | 11 | 13.74 | 12870.03 | 65.72 | 444.64 | 71.95 | 48.21 | 5913.92 | 0.67 | 0.75 | 0.19 | 0.35 | 2 | 10
4 | 45 | CONCLUIDO | 8.9204 | 11.21 | 9 | 49.07 | 0.85 | 11 | 103.71 | 39.72 | 5 | 1 | 14 | 13024.91 | 62.89 | 444.64 | 69.13 | 48.21 | 4515.79 | 0.7 | 0.76 | 0.19 | 0.27 | 2 | 10
5 | 45 | CONCLUIDO | 8.9078 | 11.23 | 9.01 | 49.16 | 1.01 | 11 | 104.97 | 39.72 | 6 | 0 | 14.25 | 13180.19 | 63.72 | 444.56 | 69.67 | 48.21 | 4785.29 | 0.69 | 0.76 | 0.19 | 0.29 | 2 | 10
0 | 60 | CONCLUIDO | 6.5248 | 15.33 | 11.07 | 8 | 0.14 | 83 | 124.63 | 45 | 1 | 81 | 18.64 | 15605.44 | 113.34 | 444.89 | 137.23 | 48.21 | 38206.2 | 0.35 | 0.62 | 0.29 | 2.35 | 2 | 10
1 | 60 | CONCLUIDO | 7.8223 | 12.78 | 9.73 | 16.22 | 0.28 | 36 | 125.95 | 45 | 2 | 34 | 18.95 | 15767.7 | 96.58 | 444.67 | 93.57 | 48.21 | 16611.33 | 0.52 | 0.7 | 0.22 | 1.01 | 2 | 10
2 | 60 | CONCLUIDO | 8.2772 | 12.08 | 9.36 | 24.42 | 0.42 | 23 | 127.27 | 45 | 3 | 21 | 19.27 | 15930.42 | 89.85 | 444.6 | 81.61 | 48.21 | 10696.38 | 0.59 | 0.73 | 0.2 | 0.64 | 2 | 10
3 | 60 | CONCLUIDO | 8.4886 | 11.78 | 9.21 | 32.52 | 0.55 | 17 | 128.59 | 45 | 4 | 15 | 19.59 | 16093.6 | 85.12 | 444.6 | 76.67 | 48.21 | 8254.03 | 0.63 | 0.74 | 0.19 | 0.49 | 2 | 10
4 | 60 | CONCLUIDO | 8.6718 | 11.53 | 9.07 | 41.85 | 0.68 | 13 | 129.92 | 45 | 5 | 11 | 19.92 | 16257.24 | 80.53 | 444.56 | 71.96 | 48.21 | 5918.39 | 0.67 | 0.75 | 0.18 | 0.35 | 2 | 10
5 | 60 | CONCLUIDO | 8.744 | 11.44 | 9.02 | 49.22 | 0.81 | 11 | 131.25 | 45 | 6 | 9 | 20.25 | 16421.36 | 76.38 | 444.56 | 70.43 | 48.21 | 5166.52 | 0.68 | 0.76 | 0.18 | 0.3 | 2 | 10
6 | 60 | CONCLUIDO | 8.8463 | 11.3 | 8.94 | 59.61 | 0.93 | 9 | 132.58 | 45 | 7 | 2 | 20.59 | 16585.95 | 72.6 | 444.63 | 67.54 | 48.21 | 3729.79 | 0.71 | 0.76 | 0.18 | 0.22 | 2 | 10
7 | 60 | CONCLUIDO | 8.8378 | 11.32 | 8.95 | 59.69 | 1.06 | 9 | 133.92 | 45 | 8 | 0 | 20.93 | 16751.02 | 73.13 | 444.63 | 67.79 | 48.21 | 3856.2 | 0.71 | 0.76 | 0.19 | 0.23 | 2 | 10
0 | 80 | CONCLUIDO | 5.7687 | 17.34 | 11.69 | 6.81 | 0.11 | 103 | 159.12 | 50.28 | 1 | 101 | 27.84 | 19859.16 | 141.43 | 444.88 | 157.26 | 48.21 | 48117.53 | 0.31 | 0.59 | 0.33 | 2.96 | 2 | 10
1 | 80 | CONCLUIDO | 7.2707 | 13.75 | 10.01 | 13.65 | 0.22 | 44 | 160.54 | 50.28 | 2 | 42 | 28.26 | 20034.4 | 118.8 | 444.61 | 102.86 | 48.21 | 21213.09 | 0.47 | 0.68 | 0.23 | 1.29 | 2 | 10
2 | 80 | CONCLUIDO | 7.9794 | 12.53 | 9.34 | 20.75 | 0.33 | 27 | 161.97 | 50.28 | 3 | 25 | 28.69 | 20210.21 | 108.42 | 444.56 | 80.44 | 48.21 | 10090.39 | 0.6 | 0.73 | 0.2 | 0.62 | 2 | 10
3 | 80 | CONCLUIDO | 8.1839 | 12.22 | 9.25 | 27.75 | 0.43 | 20 | 163.4 | 50.28 | 4 | 18 | 29.12 | 20386.62 | 105.29 | 444.56 | 77.75 | 48.21 | 8781.46 | 0.62 | 0.74 | 0.2 | 0.53 | 2 | 10
4 | 80 | CONCLUIDO | 8.3362 | 12 | 9.16 | 34.33 | 0.54 | 16 | 164.83 | 50.28 | 5 | 14 | 29.55 | 20563.61 | 101.92 | 444.67 | 74.66 | 48.21 | 7253.36 | 0.65 | 0.75 | 0.19 | 0.43 | 2 | 10
5 | 80 | CONCLUIDO | 8.465 | 11.81 | 9.07 | 41.86 | 0.64 | 13 | 166.27 | 50.28 | 6 | 11 | 29.99 | 20741.2 | 98.52 | 444.59 | 72.06 | 48.21 | 5970.9 | 0.67 | 0.75 | 0.18 | 0.35 | 2 | 10
6 | 80 | CONCLUIDO | 8.5488 | 11.7 | 9.02 | 49.19 | 0.74 | 11 | 167.72 | 50.28 | 7 | 9 | 30.44 | 20919.39 | 95.39 | 444.59 | 70.44 | 48.21 | 5169.13 | 0.68 | 0.76 | 0.18 | 0.3 | 2 | 10
7 | 80 | CONCLUIDO | 8.558 | 11.68 | 9.04 | 54.23 | 0.84 | 10 | 169.17 | 50.28 | 8 | 8 | 30.89 | 21098.19 | 93.17 | 444.66 | 71.31 | 48.21 | 5611.93 | 0.68 | 0.76 | 0.17 | 0.32 | 2 | 10
8 | 80 | CONCLUIDO | 8.6211 | 11.6 | 8.98 | 59.9 | 0.94 | 9 | 170.62 | 50.28 | 9 | 7 | 31.34 | 21277.6 | 90.04 | 444.61 | 69.44 | 48.21 | 4680.34 | 0.69 | 0.76 | 0.17 | 0.26 | 2 | 10
9 | 80 | CONCLUIDO | 8.6837 | 11.52 | 8.93 | 67 | 1.03 | 8 | 172.08 | 50.28 | 10 | 6 | 31.8 | 21457.64 | 85.35 | 444.56 | 67.63 | 48.21 | 3782.39 | 0.71 | 0.77 | 0.18 | 0.21 | 2 | 10
10 | 80 | CONCLUIDO | 8.7553 | 11.42 | 8.87 | 76.04 | 1.12 | 7 | 173.55 | 50.28 | 11 | 0 | 32.27 | 21638.31 | 84.18 | 444.56 | 65.2 | 48.21 | 2572.32 | 0.74 | 0.77 | 0.18 | 0.15 | 2 | 10
0 | 35 | CONCLUIDO | 7.7449 | 12.91 | 10.07 | 10.99 | 0.22 | 55 | 80.84 | 35.1 | 1 | 53 | 9.74 | 10204.21 | 74.84 | 444.9 | 104.3 | 48.21 | 21879.56 | 0.46 | 0.68 | 0.24 | 1.35 | 2 | 10
1 | 35 | CONCLUIDO | 8.4944 | 11.77 | 9.45 | 22.68 | 0.43 | 25 | 82.04 | 35.1 | 2 | 23 | 9.94 | 10352.53 | 65.25 | 444.63 | 84.53 | 48.21 | 12145.18 | 0.57 | 0.72 | 0.2 | 0.73 | 2 | 10
2 | 35 | CONCLUIDO | 8.8755 | 11.27 | 9.12 | 36.47 | 0.63 | 15 | 83.25 | 35.1 | 3 | 8 | 10.15 | 10501.19 | 57.46 | 444.62 | 73.2 | 48.21 | 6528.32 | 0.66 | 0.75 | 0.2 | 0.39 | 2 | 10
3 | 35 | CONCLUIDO | 8.8792 | 11.26 | 9.13 | 39.12 | 0.83 | 14 | 84.46 | 35.1 | 4 | 0 | 10.36 | 10650.22 | 57.02 | 444.76 | 73.46 | 48.21 | 6663.37 | 0.66 | 0.75 | 0.2 | 0.41 | 2 | 10
0 | 50 | CONCLUIDO | 6.9382 | 14.41 | 10.75 | 8.84 | 0.16 | 73 | 107.41 | 41.65 | 1 | 71 | 14.77 | 13481.73 | 99.04 | 444.76 | 126.67 | 48.21 | 32977.32 | 0.38 | 0.64 | 0.28 | 2.03 | 2 | 10
1 | 50 | CONCLUIDO | 8.1021 | 12.34 | 9.6 | 17.99 | 0.32 | 32 | 108.68 | 41.65 | 2 | 30 | 15.03 | 13638.32 | 84.75 | 444.61 | 89.16 | 48.21 | 14425.88 | 0.54 | 0.71 | 0.21 | 0.87 | 2 | 10
2 | 50 | CONCLUIDO | 8.5233 | 11.73 | 9.25 | 27.76 | 0.48 | 20 | 109.96 | 41.65 | 3 | 18 | 15.31 | 13795.21 | 78.16 | 444.62 | 77.81 | 48.21 | 8808.67 | 0.62 | 0.74 | 0.2 | 0.53 | 2 | 10
3 | 50 | CONCLUIDO | 8.7897 | 11.38 | 9.03 | 38.7 | 0.63 | 14 | 111.23 | 41.65 | 4 | 12 | 15.58 | 13952.52 | 72.07 | 444.56 | 70.43 | 48.21 | 5151.17 | 0.68 | 0.76 | 0.19 | 0.31 | 2 | 10
4 | 50 | CONCLUIDO | 8.85 | 11.3 | 9.02 | 49.19 | 0.78 | 11 | 112.51 | 41.65 | 5 | 8 | 15.86 | 14110.24 | 67.6 | 444.64 | 70.21 | 48.21 | 5053.52 | 0.69 | 0.76 | 0.18 | 0.3 | 2 | 10
5 | 50 | CONCLUIDO | 8.9021 | 11.23 | 8.97 | 53.85 | 0.93 | 10 | 113.79 | 41.65 | 6 | 0 | 16.14 | 14268.39 | 66.41 | 444.72 | 68.41 | 48.21 | 4160.8 | 0.7 | 0.76 | 0.19 | 0.25 | 2 | 10
0 | 25 | CONCLUIDO | 8.0452 | 12.43 | 10.02 | 13.67 | 0.28 | 44 | 61.76 | 28.92 | 1 | 42 | 6.84 | 7851.41 | 59.69 | 444.72 | 103 | 48.21 | 21283.74 | 0.47 | 0.68 | 0.24 | 1.3 | 2 | 10
1 | 25 | CONCLUIDO | 8.8104 | 11.35 | 9.28 | 27.83 | 0.55 | 20 | 62.92 | 28.92 | 2 | 5 | 7 | 7994.37 | 48.57 | 444.65 | 78.03 | 48.21 | 8921.49 | 0.62 | 0.74 | 0.21 | 0.55 | 2 | 10
2 | 25 | CONCLUIDO | 8.8522 | 11.3 | 9.24 | 29.17 | 0.81 | 19 | 64.08 | 28.92 | 3 | 0 | 7.16 | 8137.65 | 48.92 | 444.76 | 76.54 | 48.21 | 8178.1 | 0.63 | 0.74 | 0.22 | 0.51 | 2 | 10
0 | 85 | CONCLUIDO | 5.5693 | 17.96 | 11.89 | 6.54 | 0.11 | 109 | 167.88 | 51.39 | 1 | 107 | 30.49 | 20939.59 | 149.05 | 444.9 | 164.16 | 48.21 | 51541.28 | 0.29 | 0.58 | 0.33 | 3.16 | 2 | 10
1 | 85 | CONCLUIDO | 7.1219 | 14.04 | 10.11 | 13.19 | 0.21 | 46 | 169.33 | 51.39 | 2 | 44 | 30.94 | 21118.46 | 124.51 | 444.74 | 106.09 | 48.21 | 22817.99 | 0.45 | 0.68 | 0.24 | 1.39 | 2 | 10
2 | 85 | CONCLUIDO | 7.8064 | 12.81 | 9.45 | 19.56 | 0.31 | 29 | 170.79 | 51.39 | 3 | 27 | 31.4 | 21297.94 | 114.2 | 444.57 | 84.15 | 48.21 | 11935.74 | 0.57 | 0.72 | 0.21 | 0.73 | 2 | 10
3 | 85 | CONCLUIDO | 8.0826 | 12.37 | 9.29 | 26.54 | 0.41 | 21 | 172.25 | 51.39 | 4 | 19 | 31.86 | 21478.05 | 110.13 | 444.67 | 78.98 | 48.21 | 9390.34 | 0.61 | 0.74 | 0.2 | 0.56 | 2 | 10
4 | 85 | CONCLUIDO | 8.2369 | 12.14 | 9.19 | 32.44 | 0.51 | 17 | 173.71 | 51.39 | 5 | 15 | 32.32 | 21658.78 | 106.97 | 444.6 | 76.05 | 48.21 | 7942.62 | 0.63 | 0.74 | 0.19 | 0.47 | 2 | 10
5 | 85 | CONCLUIDO | 8.3347 | 12 | 9.15 | 39.22 | 0.61 | 14 | 175.18 | 51.39 | 6 | 12 | 32.79 | 21840.16 | 104.62 | 444.57 | 75.07 | 48.21 | 7470.32 | 0.64 | 0.75 | 0.18 | 0.43 | 2 | 10
6 | 85 | CONCLUIDO | 8.4958 | 11.77 | 8.99 | 44.96 | 0.7 | 12 | 176.66 | 51.39 | 7 | 10 | 33.27 | 22022.17 | 100.29 | 444.58 | 69.26 | 48.21 | 4577.42 | 0.7 | 0.76 | 0.18 | 0.27 | 2 | 10
7 | 85 | CONCLUIDO | 8.5724 | 11.67 | 8.95 | 53.72 | 0.8 | 10 | 178.14 | 51.39 | 8 | 8 | 33.75 | 22204.83 | 97.85 | 444.61 | 68.09 | 48.21 | 4001.29 | 0.71 | 0.76 | 0.18 | 0.23 | 2 | 10
8 | 85 | CONCLUIDO | 8.6077 | 11.62 | 8.94 | 59.6 | 0.89 | 9 | 179.63 | 51.39 | 9 | 7 | 34.24 | 22388.15 | 95.17 | 444.56 | 67.69 | 48.21 | 3804.03 | 0.71 | 0.76 | 0.18 | 0.22 | 2 | 10
9 | 85 | CONCLUIDO | 8.6484 | 11.56 | 8.92 | 66.89 | 0.98 | 8 | 181.12 | 51.39 | 10 | 6 | 34.73 | 22572.13 | 91.97 | 444.56 | 67.03 | 48.21 | 3478.45 | 0.72 | 0.77 | 0.18 | 0.2 | 2 | 10
10 | 85 | CONCLUIDO | 8.715 | 11.47 | 8.86 | 75.98 | 1.07 | 7 | 182.62 | 51.39 | 11 | 5 | 35.22 | 22756.91 | 88.71 | 444.63 | 65.11 | 48.21 | 2526.12 | 0.74 | 0.77 | 0.18 | 0.14 | 2 | 10
11 | 85 | CONCLUIDO | 8.6803 | 11.52 | 8.91 | 76.38 | 1.16 | 7 | 184.12 | 51.39 | 12 | 1 | 35.73 | 22942.24 | 87.46 | 444.56 | 66.64 | 48.21 | 3287.84 | 0.72 | 0.77 | 0.18 | 0.19 | 2 | 10
12 | 85 | CONCLUIDO | 8.6749 | 11.53 | 8.92 | 76.44 | 1.24 | 7 | 185.63 | 51.39 | 13 | 0 | 36.24 | 23128.27 | 87.8 | 444.56 | 66.75 | 48.21 | 3346.36 | 0.72 | 0.77 | 0.18 | 0.2 | 2 | 10
0 | 20 | CONCLUIDO | 8.3809 | 11.93 | 9.74 | 16.24 | 0.34 | 36 | 51.33 | 24.83 | 1 | 34 | 5.51 | 6564.78 | 48.76 | 444.59 | 93.9 | 48.21 | 16775.51 | 0.51 | 0.7 | 0.22 | 1.02 | 2 | 10
1 | 20 | CONCLUIDO | 8.734 | 11.45 | 9.41 | 23.52 | 0.66 | 24 | 52.47 | 24.83 | 2 | 0 | 5.64 | 6705.1 | 43.93 | 444.88 | 81.91 | 48.21 | 10841.97 | 0.59 | 0.73 | 0.23 | 0.69 | 2 | 10
0 | 65 | CONCLUIDO | 6.3259 | 15.81 | 11.23 | 7.66 | 0.13 | 88 | 133.21 | 46.47 | 1 | 86 | 20.75 | 16663.42 | 120.36 | 444.91 | 142.43 | 48.21 | 40778.99 | 0.34 | 0.61 | 0.3 | 2.51 | 2 | 10
1 | 65 | CONCLUIDO | 7.6884 | 13.01 | 9.79 | 15.46 | 0.26 | 38 | 134.55 | 46.47 | 2 | 36 | 21.09 | 16828.84 | 102.1 | 444.69 | 95.55 | 48.21 | 17589.87 | 0.5 | 0.7 | 0.22 | 1.07 | 2 | 10
2 | 65 | CONCLUIDO | 8.1636 | 12.25 | 9.42 | 23.54 | 0.39 | 24 | 135.9 | 46.47 | 3 | 22 | 21.43 | 16994.64 | 95.42 | 444.64 | 83.32 | 48.21 | 11544.63 | 0.58 | 0.73 | 0.2 | 0.69 | 2 | 10
3 | 65 | CONCLUIDO | 8.3811 | 11.93 | 9.26 | 30.87 | 0.52 | 18 | 137.25 | 46.47 | 4 | 16 | 21.78 | 17160.92 | 90.85 | 444.56 | 78.6 | 48.21 | 9217.29 | 0.61 | 0.74 | 0.19 | 0.54 | 2 | 10
4 | 65 | CONCLUIDO | 8.5286 | 11.73 | 9.16 | 39.27 | 0.64 | 14 | 138.6 | 46.47 | 5 | 12 | 22.13 | 17327.69 | 87.24 | 444.6 | 75.55 | 48.21 | 7711.96 | 0.64 | 0.75 | 0.18 | 0.44 | 2 | 10
5 | 65 | CONCLUIDO | 8.7026 | 11.49 | 9.01 | 49.15 | 0.76 | 11 | 139.95 | 46.47 | 6 | 9 | 22.49 | 17494.97 | 81.93 | 444.56 | 70.16 | 48.21 | 5030.8 | 0.69 | 0.76 | 0.18 | 0.29 | 2 | 10
6 | 65 | CONCLUIDO | 8.7891 | 11.38 | 8.95 | 59.68 | 0.88 | 9 | 141.31 | 46.47 | 7 | 7 | 22.85 | 17662.75 | 77.56 | 444.67 | 68.19 | 48.21 | 4052.55 | 0.71 | 0.76 | 0.18 | 0.23 | 2 | 10
7 | 65 | CONCLUIDO | 8.8372 | 11.32 | 8.92 | 66.88 | 0.99 | 8 | 142.68 | 46.47 | 8 | 2 | 23.21 | 17831.04 | 75.46 | 444.61 | 66.87 | 48.21 | 3400.22 | 0.72 | 0.77 | 0.18 | 0.2 | 2 | 10
8 | 65 | CONCLUIDO | 8.8289 | 11.33 | 8.93 | 66.96 | 1.11 | 8 | 144.05 | 46.47 | 9 | 0 | 23.58 | 17999.83 | 75.96 | 444.62 | 67.06 | 48.21 | 3497.43 | 0.72 | 0.77 | 0.18 | 0.21 | 2 | 10
0 | 75 | CONCLUIDO | 5.9214 | 16.89 | 11.59 | 7.02 | 0.12 | 99 | 150.44 | 49.1 | 1 | 97 | 25.34 | 18787.76 | 134.9 | 444.81 | 153.91 | 48.21 | 46462.76 | 0.31 | 0.59 | 0.32 | 2.86 | 2 | 10
1 | 75 | CONCLUIDO | 7.4088 | 13.5 | 9.94 | 14.2 | 0.23 | 42 | 151.83 | 49.1 | 2 | 40 | 25.73 | 18959.54 | 113.22 | 444.63 | 100.33 | 48.21 | 19957.74 | 0.48 | 0.69 | 0.23 | 1.21 | 2 | 10
2 | 75 | CONCLUIDO | 7.9725 | 12.54 | 9.44 | 20.98 | 0.35 | 27 | 153.23 | 49.1 | 3 | 25 | 26.13 | 19131.85 | 105.1 | 444.6 | 84.55 | 48.21 | 12146 | 0.57 | 0.72 | 0.19 | 0.72 | 2 | 10
3 | 75 | CONCLUIDO | 8.2892 | 12.06 | 9.21 | 29.07 | 0.46 | 19 | 154.63 | 49.1 | 4 | 17 | 26.53 | 19304.72 | 100.18 | 444.6 | 76.25 | 48.21 | 8033.27 | 0.63 | 0.74 | 0.2 | 0.48 | 2 | 10
4 | 75 | CONCLUIDO | 8.4406 | 11.85 | 9.11 | 36.45 | 0.57 | 15 | 156.03 | 49.1 | 5 | 13 | 26.94 | 19478.15 | 96.64 | 444.58 | 73.32 | 48.21 | 6589.15 | 0.66 | 0.75 | 0.19 | 0.39 | 2 | 10
5 | 75 | CONCLUIDO | 8.5205 | 11.74 | 9.06 | 41.83 | 0.67 | 13 | 157.44 | 49.1 | 6 | 11 | 27.35 | 19652.13 | 93.09 | 444.56 | 71.69 | 48.21 | 5784.33 | 0.67 | 0.75 | 0.19 | 0.34 | 2 | 10
6 | 75 | CONCLUIDO | 8.6073 | 11.62 | 9.01 | 49.12 | 0.78 | 11 | 158.86 | 49.1 | 7 | 9 | 27.77 | 19826.68 | 90.16 | 444.58 | 69.86 | 48.21 | 4882.48 | 0.69 | 0.76 | 0.18 | 0.28 | 2 | 10
7 | 75 | CONCLUIDO | 8.7119 | 11.48 | 8.93 | 59.51 | 0.88 | 9 | 160.28 | 49.1 | 8 | 7 | 28.19 | 20001.93 | 86.27 | 444.56 | 67.23 | 48.21 | 3577.41 | 0.72 | 0.77 | 0.18 | 0.21 | 2 | 10
8 | 75 | CONCLUIDO | 8.7432 | 11.44 | 8.92 | 66.88 | 0.99 | 8 | 161.71 | 49.1 | 9 | 6 | 28.61 | 20177.64 | 82.94 | 444.56 | 66.9 | 48.21 | 3415.8 | 0.72 | 0.77 | 0.18 | 0.19 | 2 | 10
9 | 75 | CONCLUIDO | 8.7809 | 11.39 | 8.9 | 76.27 | 1.09 | 7 | 163.13 | 49.1 | 10 | 0 | 29.04 | 20353.94 | 80.47 | 444.74 | 66.17 | 48.21 | 3056.12 | 0.73 | 0.77 | 0.18 | 0.18 | 2 | 10
0 | 95 | CONCLUIDO | 5.2197 | 19.16 | 12.22 | 6.11 | 0.1 | 120 | 185.69 | 53.44 | 1 | 118 | 36.26 | 23136.14 | 163.85 | 444.98 | 174.78 | 48.21 | 56795.77 | 0.28 | 0.56 | 0.35 | 3.49 | 2 | 10
1 | 95 | CONCLUIDO | 6.7465 | 14.82 | 10.46 | 12.3 | 0.19 | 51 | 187.21 | 53.44 | 2 | 49 | 36.77 | 23322.88 | 138.22 | 444.79 | 119.17 | 48.21 | 29334.08 | 0.4 | 0.65 | 0.21 | 1.73 | 2 | 10
2 | 95 | CONCLUIDO | 7.5825 | 13.19 | 9.57 | 18.51 | 0.28 | 31 | 188.73 | 53.44 | 3 | 29 | 37.29 | 23510.33 | 124.41 | 444.64 | 88.06 | 48.21 | 13879.83 | 0.55 | 0.71 | 0.21 | 0.84 | 2 | 10
3 | 95 | CONCLUIDO | 7.8813 | 12.69 | 9.36 | 24.43 | 0.37 | 23 | 190.25 | 53.44 | 4 | 21 | 37.82 | 23698.48 | 120.05 | 444.6 | 81.56 | 48.21 | 10670.41 | 0.59 | 0.73 | 0.2 | 0.64 | 2 | 10
4 | 95 | CONCLUIDO | 8.0923 | 12.36 | 9.22 | 30.73 | 0.46 | 18 | 191.78 | 53.44 | 5 | 16 | 38.35 | 23887.36 | 116.27 | 444.6 | 77.18 | 48.21 | 8506.94 | 0.62 | 0.74 | 0.18 | 0.5 | 2 | 10
5 | 95 | CONCLUIDO | 8.2423 | 12.13 | 9.11 | 36.42 | 0.55 | 15 | 193.32 | 53.44 | 6 | 13 | 38.89 | 24076.95 | 113.09 | 444.59 | 73.1 | 48.21 | 6480.74 | 0.66 | 0.75 | 0.19 | 0.38 | 2 | 10
6 | 95 | CONCLUIDO | 8.3085 | 12.04 | 9.08 | 41.92 | 0.64 | 13 | 194.86 | 53.44 | 7 | 11 | 39.43 | 24267.28 | 111.05 | 444.63 | 72.35 | 48.21 | 6115.22 | 0.67 | 0.75 | 0.19 | 0.36 | 2 | 10
7 | 95 | CONCLUIDO | 8.3973 | 11.91 | 9.03 | 49.26 | 0.72 | 11 | 196.41 | 53.44 | 8 | 9 | 39.98 | 24458.36 | 108.19 | 444.64 | 70.73 | 48.21 | 5313.25 | 0.68 | 0.76 | 0.18 | 0.31 | 2 | 10
8 | 95 | CONCLUIDO | 8.477 | 11.8 | 8.96 | 53.73 | 0.81 | 10 | 197.97 | 53.44 | 9 | 8 | 40.53 | 24650.18 | 105.46 | 444.59 | 68.38 | 48.21 | 4146.34 | 0.7 | 0.76 | 0.17 | 0.23 | 2 | 10
9 | 95 | CONCLUIDO | 8.5338 | 11.72 | 8.91 | 59.43 | 0.89 | 9 | 199.53 | 53.44 | 10 | 7 | 41.1 | 24842.77 | 102.77 | 444.56 | 66.84 | 48.21 | 3379.77 | 0.72 | 0.77 | 0.18 | 0.19 | 2 | 10
10 | 95 | CONCLUIDO | 8.5633 | 11.68 | 8.91 | 66.84 | 0.97 | 8 | 201.1 | 53.44 | 11 | 6 | 41.66 | 25036.12 | 100.57 | 444.65 | 66.67 | 48.21 | 3297.73 | 0.72 | 0.77 | 0.18 | 0.19 | 2 | 10
11 | 95 | CONCLUIDO | 8.6098 | 11.61 | 8.89 | 76.16 | 1.05 | 7 | 202.67 | 53.44 | 12 | 5 | 42.24 | 25230.25 | 97.96 | 444.56 | 65.93 | 48.21 | 2933.58 | 0.73 | 0.77 | 0.18 | 0.16 | 2 | 10
12 | 95 | CONCLUIDO | 8.612 | 11.61 | 8.88 | 76.14 | 1.13 | 7 | 204.25 | 53.44 | 13 | 5 | 42.82 | 25425.3 | 95.57 | 444.56 | 65.87 | 48.21 | 2905.53 | 0.73 | 0.77 | 0.17 | 0.16 | 2 | 10
13 | 95 | CONCLUIDO | 8.6528 | 11.56 | 8.87 | 88.65 | 1.21 | 6 | 205.84 | 53.44 | 14 | 2 | 43.4 | 25621.03 | 94.04 | 444.56 | 65.24 | 48.21 | 2594.44 | 0.74 | 0.77 | 0.18 | 0.14 | 2 | 10
14 | 95 | CONCLUIDO | 8.6559 | 11.55 | 8.86 | 88.61 | 1.28 | 6 | 207.43 | 53.44 | 15 | 0 | 44 | 25817.56 | 94.29 | 444.56 | 65 | 48.21 | 2477.12 | 0.74 | 0.77 | 0.18 | 0.14 | 2 | 10
0 | 55 | CONCLUIDO | 6.7301 | 14.86 | 10.91 | 8.39 | 0.15 | 78 | 116.05 | 43.4 | 1 | 76 | 16.65 | 14546.17 | 106.12 | 444.77 | 131.98 | 48.21 | 35606.39 | 0.37 | 0.63 | 0.28 | 2.19 | 2 | 10
1 | 55 | CONCLUIDO | 7.9583 | 12.57 | 9.67 | 17.06 | 0.3 | 34 | 117.34 | 43.4 | 2 | 32 | 16.94 | 14705.49 | 90.83 | 444.66 | 91.4 | 48.21 | 15535.88 | 0.53 | 0.71 | 0.22 | 0.95 | 2 | 10
2 | 55 | CONCLUIDO | 8.4136 | 11.89 | 9.3 | 26.57 | 0.45 | 21 | 118.63 | 43.4 | 3 | 19 | 17.23 | 14865.24 | 83.71 | 444.65 | 79.44 | 48.21 | 9618.05 | 0.61 | 0.74 | 0.2 | 0.58 | 2 | 10
3 | 55 | CONCLUIDO | 8.617 | 11.6 | 9.14 | 34.27 | 0.59 | 16 | 119.93 | 43.4 | 4 | 14 | 17.53 | 15025.44 | 78.95 | 444.58 | 74.11 | 48.21 | 6978.87 | 0.65 | 0.75 | 0.19 | 0.42 | 2 | 10
4 | 55 | CONCLUIDO | 8.7813 | 11.39 | 9.02 | 45.08 | 0.73 | 12 | 121.23 | 43.4 | 5 | 10 | 17.83 | 15186.08 | 74.16 | 444.62 | 70.12 | 48.21 | 5005.16 | 0.69 | 0.76 | 0.18 | 0.29 | 2 | 10
5 | 55 | CONCLUIDO | 8.8666 | 11.28 | 8.96 | 53.73 | 0.86 | 10 | 122.54 | 43.4 | 6 | 5 | 18.14 | 15347.16 | 69.69 | 444.59 | 68.15 | 48.21 | 4029.17 | 0.71 | 0.76 | 0.18 | 0.23 | 2 | 10
6 | 55 | CONCLUIDO | 8.8513 | 11.3 | 8.97 | 53.85 | 1 | 10 | 123.85 | 43.4 | 7 | 0 | 18.45 | 15508.69 | 69.43 | 444.59 | 68.48 | 48.21 | 4194.57 | 0.7 | 0.76 | 0.19 | 0.25 | 2 | 10

## gráficos
Selecione o eixo X:
Selecione o eixo Y:
Selecione o eixo Z:
Eixo X | Eixo Y | Eixo Z

## hidden (hidden)
Unnamed: 0
Volume de calda [L]
STATUS
Capacidade operacional [ha/h]
Tempo de missao [h]
Tempo util [h]
Tempo por voo [min]
Autonomia Projetada [h]
N° Voos
MTOW [kg]
Massa Estrutura [kg]
Combustível [kg]
Abastecimentos
Massa gerador
Potência gerador [W]
Combustível consumido [L]
Calda cons [L]
Distância percorrida [km]
Distância Pulverizando [km]
RTL ACUMULADO[m]
EOC [km/km]
EOC [h/h]
Tempo de manobra [h]
Tempo rtl_rtw [h]
V pulv [m/s]
V desloc [m/s]