## RESULTADOS_18
Unnamed: 0 | Volume de calda [L] | STATUS | Capacidade operacional [ha/h] | Tempo de missao [h] | Tempo util [h] | Tempo por voo [min] | Autonomia Projetada [h] | N° Voos | MTOW [kg] | Massa Estrutura [kg] | Combustível [kg] | Abastecimentos | Massa gerador | Potência gerador [W] | Combustível consumido [L] | Calda cons [L] | Distância percorrida [km] | Distância Pulverizando [km] | RTL ACUMULADO[m] | EOC [km/km] | EOC [h/h] | Tempo de manobra [h] | Tempo rtl_rtw [h] | V pulv [m/s] | V desloc [m/s] | Preço Total por ha Simples [R$/ha] | Preço Total por ha Presumido [R$/ha] | Preço Total por ha Real [R$/ha] | Preço Total Simples [R$] | Preço Total Presumido [R$] | Prod CAPEX [ha/h/R$] | Dias Trabalhados | Preço Total Real [R$]
0 | 100 | CONCLUIDO | 2.3007 | 43.47 | 29.55 | 6.05 | 0.09 | 293 | 194.77 | 54.38 | 1 | 291 | 39.4 | 24256.19 | 400.85 | 4034.27 | 491.31 | 92.66 | 194163.6 | 0.19 | 0.53 | 4.87 | 11.66 | 2 | 10 | 419.686 | 574.2329 | 519.4289 | 419686.0138 | 574232.9194 | 2.1481e-06 | 8 | 519428.9355
1 | 100 | CONCLUIDO | 3.5739 | 27.98 | 21.61 | 13.1 | 0.18 | 99 | 196.32 | 54.38 | 2 | 97 | 39.95 | 24447.22 | 272.01 | 4031.93 | 225.49 | 92.66 | 62222.43 | 0.41 | 0.72 | 4.54 | 3.73 | 2 | 10 | 205.4594 | 281.1186 | 254.289 | 205459.3613 | 281118.5624 | 3.3368e-06 | 5 | 254289.0013
2 | 100 | CONCLUIDO | 4.056 | 24.65 | 19.96 | 21.39 | 0.27 | 56 | 197.88 | 54.38 | 3 | 54 | 40.5 | 24639 | 228.24 | 4031.55 | 170.04 | 92.66 | 34713.07 | 0.54 | 0.78 | 4.48 | 2.08 | 2 | 10 | 171.202 | 234.2461 | 211.89 | 171202.0085 | 234246.141 | 3.7869e-06 | 5 | 211890.018
3 | 100 | CONCLUIDO | 4.2352 | 23.61 | 19.46 | 27.8 | 0.36 | 42 | 199.44 | 54.38 | 4 | 1 | 41.06 | 24831.54 | 205.57 | 4031.55 | 151.63 | 92.66 | 25574.5 | 0.61 | 0.8 | 4.51 | 1.58 | 2 | 10 | 146.2926 | 200.164 | 181.0606 | 146292.5912 | 200163.9773 | 3.9542e-06 | 4 | 181060.6082
4 | 100 | CONCLUIDO | 4.2355 | 23.61 | 19.46 | 27.8 | 0.44 | 42 | 201.01 | 54.38 | 5 | 0 | 41.63 | 25024.84 | 207.07 | 4031.36 | 151.63 | 92.66 | 25575.85 | 0.61 | 0.8 | 4.5 | 1.58 | 2 | 10 | 146.7676 | 200.8139 | 181.6485 | 146767.6289 | 200813.9448 | 3.9545e-06 | 4 | 181648.5438

## RESULTADOS_6
Unnamed: 0 | Volume de calda [L] | STATUS | Capacidade operacional [ha/h] | Tempo de missao [h] | Tempo util [h] | Tempo por voo [min] | Autonomia Projetada [h] | N° Voos | MTOW [kg] | Massa Estrutura [kg] | Combustível [kg] | Abastecimentos | Massa gerador | Potência gerador [W] | Combustível consumido [L] | Calda cons [L] | Distância percorrida [km] | Distância Pulverizando [km] | RTL ACUMULADO[m] | EOC [km/km] | EOC [h/h] | Tempo de manobra [h] | Tempo rtl_rtw [h] | V pulv [m/s] | V desloc [m/s] | Preço Total por ha Simples [R$/ha] | Preço Total por ha Presumido [R$/ha] | Preço Total por ha Real [R$/ha] | Preço Total Simples [R$] | Preço Total Presumido [R$] | Prod CAPEX [ha/h/R$] | Dias Trabalhados | Preço Total Real [R$]
0 | 40 | CONCLUIDO | 3.8019 | 26.3 | 22.21 | 11.69 | 0.2 | 114 | 89.87 | 37.55 | 1 | 71 | 11.32 | 11317.98 | 151.85 | 4032.86 | 243.53 | 92.66 | 71165.05 | 0.38 | 0.71 | 4.62 | 4.33 | 2 | 10 | 135.5205 | 185.4251 | 167.7284 | 135520.4594 | 185425.0712 | 4.0322e-06 | 5 | 167728.3627
1 | 40 | CONCLUIDO | 3.8986 | 25.65 | 21.78 | 12.81 | 0.39 | 102 | 91.1 | 37.55 | 2 | 0 | 11.54 | 11468.97 | 146.13 | 4033.95 | 226.33 | 92.66 | 62625.17 | 0.41 | 0.72 | 4.68 | 3.9 | 2 | 10 | 131.0378 | 179.2917 | 162.1804 | 131037.8159 | 179291.7206 | 4.1348e-06 | 5 | 162180.3705

## RESULTADOS_4
Unnamed: 0 | Volume de calda [L] | STATUS | Capacidade operacional [ha/h] | Tempo de missao [h] | Tempo util [h] | Tempo por voo [min] | Autonomia Projetada [h] | N° Voos | MTOW [kg] | Massa Estrutura [kg] | Combustível [kg] | Abastecimentos | Massa gerador | Potência gerador [W] | Combustível consumido [L] | Calda cons [L] | Distância percorrida [km] | Distância Pulverizando [km] | RTL ACUMULADO[m] | EOC [km/km] | EOC [h/h] | Tempo de manobra [h] | Tempo rtl_rtw [h] | V pulv [m/s] | V desloc [m/s] | Preço Total por ha Simples [R$/ha] | Preço Total por ha Presumido [R$/ha] | Preço Total por ha Real [R$/ha] | Preço Total Simples [R$] | Preço Total Presumido [R$] | Prod CAPEX [ha/h/R$] | Dias Trabalhados | Preço Total Real [R$]
0 | 30 | CONCLUIDO | 3.6977 | 27.04 | 23.08 | 10.18 | 0.24 | 136 | 71.52 | 32.27 | 1 | 0 | 8.25 | 9054.6 | 133.92 | 4034.52 | 268.22 | 92.66 | 83399.84 | 0.35 | 0.68 | 4.78 | 5.2 | 2 | 10 | 127.2884 | 174.1616 | 157.5398 | 127288.3673 | 174161.5597 | 4.0568e-06 | 5 | 157539.8248

## RESULTADOS_1
Unnamed: 0 | Volume de calda [L] | STATUS | Capacidade operacional [ha/h] | Tempo de missao [h] | Tempo util [h] | Tempo por voo [min] | Autonomia Projetada [h] | N° Voos | MTOW [kg] | Massa Estrutura [kg] | Combustível [kg] | Abastecimentos | Massa gerador | Potência gerador [W] | Combustível consumido [L] | Calda cons [L] | Distância percorrida [km] | Distância Pulverizando [km] | RTL ACUMULADO[m] | EOC [km/km] | EOC [h/h] | Tempo de manobra [h] | Tempo rtl_rtw [h] | V pulv [m/s] | V desloc [m/s] | Preço Total por ha Simples [R$/ha] | Preço Total por ha Presumido [R$/ha] | Preço Total por ha Real [R$/ha] | Preço Total Simples [R$] | Preço Total Presumido [R$] | Prod CAPEX [ha/h/R$] | Dias Trabalhados | Preço Total Real [R$]
0 | 15 | CONCLUIDO | 3.0334 | 32.97 | 28.27 | 6.28 | 0.43 | 270 | 39.78 | 19.54 | 1 | 0 | 4.24 | 5140 | 111.87 | 4038.61 | 434.84 | 92.66 | 166039.6 | 0.21 | 0.55 | 5.18 | 10.37 | 2 | 10 | 137.2194 | 187.7496 | 169.8311 | 137219.3811 | 187749.6109 | 3.572e-06 | 6 | 169831.0516

## RESULTADOS_12
Unnamed: 0 | Volume de calda [L] | STATUS | Capacidade operacional [ha/h] | Tempo de missao [h] | Tempo util [h] | Tempo por voo [min] | Autonomia Projetada [h] | N° Voos | MTOW [kg] | Massa Estrutura [kg] | Combustível [kg] | Abastecimentos | Massa gerador | Potência gerador [W] | Combustível consumido [L] | Calda cons [L] | Distância percorrida [km] | Distância Pulverizando [km] | RTL ACUMULADO[m] | EOC [km/km] | EOC [h/h] | Tempo de manobra [h] | Tempo rtl_rtw [h] | V pulv [m/s] | V desloc [m/s] | Preço Total por ha Simples [R$/ha] | Preço Total por ha Presumido [R$/ha] | Preço Total por ha Real [R$/ha] | Preço Total Simples [R$] | Preço Total Presumido [R$] | Prod CAPEX [ha/h/R$] | Dias Trabalhados | Preço Total Real [R$]
0 | 70 | CONCLUIDO | 2.9774 | 33.59 | 25.61 | 7.72 | 0.12 | 199 | 141.81 | 47.83 | 1 | 197 | 22.98 | 17723.39 | 272.8 | 4033.8 | 359.76 | 92.66 | 128854.4 | 0.26 | 0.61 | 4.69 | 7.72 | 2 | 10 | 243.867 | 333.6696 | 301.8246 | 243866.9849 | 333669.5674 | 2.932e-06 | 6 | 301824.6122
1 | 70 | CONCLUIDO | 4.0588 | 24.64 | 20.45 | 18.04 | 0.25 | 68 | 143.17 | 47.83 | 2 | 53 | 23.34 | 17891.86 | 184.17 | 4031.39 | 185.72 | 92.66 | 42493.7 | 0.5 | 0.77 | 4.51 | 2.57 | 2 | 10 | 149.4133 | 204.4338 | 184.9229 | 149413.2565 | 204433.8091 | 3.997e-06 | 5 | 184922.9333
2 | 70 | CONCLUIDO | 4.1585 | 24.05 | 20.11 | 20.46 | 0.37 | 59 | 144.54 | 47.83 | 3 | 0 | 23.71 | 18060.85 | 176.6 | 4031.52 | 172.6 | 92.66 | 35975.01 | 0.54 | 0.78 | 4.56 | 2.24 | 2 | 10 | 132.7155 | 181.5871 | 164.2567 | 132715.4585 | 181587.1453 | 4.0952e-06 | 4 | 164256.723

## RESULTADOS_16
Unnamed: 0 | Volume de calda [L] | STATUS | Capacidade operacional [ha/h] | Tempo de missao [h] | Tempo util [h] | Tempo por voo [min] | Autonomia Projetada [h] | N° Voos | MTOW [kg] | Massa Estrutura [kg] | Combustível [kg] | Abastecimentos | Massa gerador | Potência gerador [W] | Combustível consumido [L] | Calda cons [L] | Distância percorrida [km] | Distância Pulverizando [km] | RTL ACUMULADO[m] | EOC [km/km] | EOC [h/h] | Tempo de manobra [h] | Tempo rtl_rtw [h] | V pulv [m/s] | V desloc [m/s] | Preço Total por ha Simples [R$/ha] | Preço Total por ha Presumido [R$/ha] | Preço Total por ha Real [R$/ha] | Preço Total Simples [R$] | Preço Total Presumido [R$] | Prod CAPEX [ha/h/R$] | Dias Trabalhados | Preço Total Real [R$]
0 | 90 | CONCLUIDO | 2.5119 | 39.81 | 28.14 | 6.5 | 0.1 | 260 | 176.73 | 52.44 | 1 | 258 | 33.29 | 22031.19 | 355.91 | 4034.02 | 443.77 | 92.66 | 170556.79 | 0.21 | 0.56 | 4.82 | 10.26 | 2 | 10 | 348.0651 | 476.238 | 430.7865 | 348065.0632 | 476237.9751 | 2.3837e-06 | 7 | 430786.4911
1 | 90 | CONCLUIDO | 3.7292 | 26.82 | 21.23 | 14.31 | 0.2 | 89 | 178.21 | 52.44 | 2 | 87 | 33.77 | 22213.89 | 244.5 | 4032.2 | 212.89 | 92.66 | 55973.78 | 0.44 | 0.74 | 4.52 | 3.35 | 2 | 10 | 186.2535 | 254.8402 | 230.5186 | 186253.4501 | 254840.1874 | 3.5388e-06 | 5 | 230518.5975
2 | 90 | CONCLUIDO | 4.1757 | 23.95 | 19.75 | 23.7 | 0.3 | 50 | 179.7 | 52.44 | 3 | 33 | 34.26 | 22397.24 | 199.44 | 4031.48 | 162.22 | 92.66 | 30829.55 | 0.57 | 0.79 | 4.49 | 1.87 | 2 | 10 | 144.0017 | 197.0294 | 178.2252 | 144001.6725 | 197029.4412 | 3.9625e-06 | 4 | 178225.2279
3 | 90 | CONCLUIDO | 4.2265 | 23.66 | 19.6 | 25.57 | 0.39 | 46 | 181.19 | 52.44 | 4 | 0 | 34.75 | 22581.25 | 195.69 | 4032.3 | 156.46 | 92.66 | 27970.16 | 0.59 | 0.8 | 4.51 | 1.72 | 2 | 10 | 141.4421 | 193.5273 | 175.0573 | 141442.0748 | 193527.2867 | 4.0107e-06 | 4 | 175057.3141

## RESULTADOS_0
Unnamed: 0 | Volume de calda [L] | STATUS | Capacidade operacional [ha/h] | Tempo de missao [h] | Tempo util [h] | Tempo por voo [min] | Autonomia Projetada [h] | N° Voos | MTOW [kg] | Massa Estrutura [kg] | Combustível [kg] | Abastecimentos | Massa gerador | Potência gerador [W] | Combustível consumido [L] | Calda cons [L] | Distância percorrida [km] | Distância Pulverizando [km] | RTL ACUMULADO[m] | EOC [km/km] | EOC [h/h] | Tempo de manobra [h] | Tempo rtl_rtw [h] | V pulv [m/s] | V desloc [m/s] | Preço Total por ha Simples [R$/ha] | Preço Total por ha Presumido [R$/ha] | Preço Total por ha Real [R$/ha] | Preço Total Simples [R$] | Preço Total Presumido [R$] | Prod CAPEX [ha/h/R$] | Dias Trabalhados | Preço Total Real [R$]
0 | 10 | CONCLUIDO | 2.5327 | 39.48 | 33.37 | 4.98 | 0.64 | 402 | 26.11 | 12.1 | 1 | 0 | 3.01 | 3454.41 | 96.71 | 4040.9 | 598.5 | 92.66 | 247211.15 | 0.15 | 0.47 | 5.58 | 15.47 | 2 | 10 | 151.7396 | 207.6169 | 187.8022 | 151739.6354 | 207616.8634 | 3.0882e-06 | 7 | 187802.2014

## RESULTADOS_7
Unnamed: 0 | Volume de calda [L] | STATUS | Capacidade operacional [ha/h] | Tempo de missao [h] | Tempo util [h] | Tempo por voo [min] | Autonomia Projetada [h] | N° Voos | MTOW [kg] | Massa Estrutura [kg] | Combustível [kg] | Abastecimentos | Massa gerador | Potência gerador [W] | Combustível consumido [L] | Calda cons [L] | Distância percorrida [km] | Distância Pulverizando [km] | RTL ACUMULADO[m] | EOC [km/km] | EOC [h/h] | Tempo de manobra [h] | Tempo rtl_rtw [h] | V pulv [m/s] | V desloc [m/s] | Preço Total por ha Simples [R$/ha] | Preço Total por ha Presumido [R$/ha] | Preço Total por ha Real [R$/ha] | Preço Total Simples [R$] | Preço Total Presumido [R$] | Prod CAPEX [ha/h/R$] | Dias Trabalhados | Preço Total Real [R$]
0 | 45 | CONCLUIDO | 3.6829 | 27.15 | 22.62 | 10.94 | 0.18 | 124 | 98.71 | 39.72 | 1 | 118 | 12.99 | 12407.75 | 170.28 | 4032.83 | 258.84 | 92.66 | 78773.87 | 0.36 | 0.69 | 4.58 | 4.73 | 2 | 10 | 147.6004 | 201.9534 | 182.6793 | 147600.4328 | 201953.4238 | 3.8491e-06 | 5 | 182679.2724
1 | 45 | CONCLUIDO | 3.9695 | 25.19 | 21.33 | 14.07 | 0.35 | 91 | 99.95 | 39.72 | 2 | 0 | 13.24 | 12561.45 | 151.62 | 4033.66 | 211.79 | 92.66 | 55413.01 | 0.44 | 0.73 | 4.65 | 3.45 | 2 | 10 | 133.0677 | 182.069 | 164.6926 | 133067.6525 | 182069.0327 | 4.1486e-06 | 5 | 164692.6198

## RESULTADOS_10
Unnamed: 0 | Volume de calda [L] | STATUS | Capacidade operacional [ha/h] | Tempo de missao [h] | Tempo util [h] | Tempo por voo [min] | Autonomia Projetada [h] | N° Voos | MTOW [kg] | Massa Estrutura [kg] | Combustível [kg] | Abastecimentos | Massa gerador | Potência gerador [W] | Combustível consumido [L] | Calda cons [L] | Distância percorrida [km] | Distância Pulverizando [km] | RTL ACUMULADO[m] | EOC [km/km] | EOC [h/h] | Tempo de manobra [h] | Tempo rtl_rtw [h] | V pulv [m/s] | V desloc [m/s] | Preço Total por ha Simples [R$/ha] | Preço Total por ha Presumido [R$/ha] | Preço Total por ha Real [R$/ha] | Preço Total Simples [R$] | Preço Total Presumido [R$] | Prod CAPEX [ha/h/R$] | Dias Trabalhados | Preço Total Real [R$]
0 | 60 | CONCLUIDO | 3.2306 | 30.95 | 24.48 | 8.64 | 0.14 | 170 | 124.63 | 45 | 1 | 168 | 18.64 | 15605.44 | 233.4 | 4031.87 | 320.91 | 92.66 | 109578.77 | 0.29 | 0.64 | 4.67 | 6.6 | 2 | 10 | 207.6525 | 284.1194 | 257.0034 | 207652.5401 | 284119.3663 | 3.2507e-06 | 6 | 257003.4128
1 | 60 | CONCLUIDO | 4.0968 | 24.41 | 20.51 | 17.84 | 0.28 | 69 | 125.95 | 45 | 2 | 1 | 18.95 | 15767.7 | 165.94 | 4032.8 | 185.58 | 92.66 | 42418.7 | 0.5 | 0.76 | 4.58 | 2.63 | 2 | 10 | 128.2633 | 175.4955 | 158.7464 | 128263.2658 | 175495.4589 | 4.1223e-06 | 4 | 158746.4186
2 | 60 | CONCLUIDO | 4.0965 | 24.41 | 20.52 | 17.84 | 0.42 | 69 | 127.27 | 45 | 3 | 0 | 19.27 | 15930.42 | 167.64 | 4032.65 | 185.57 | 92.66 | 42412.01 | 0.5 | 0.76 | 4.59 | 2.63 | 2 | 10 | 128.8466 | 176.2937 | 159.4684 | 128846.6438 | 176293.6624 | 4.122e-06 | 4 | 159468.4427

## RESULTADOS_14
Unnamed: 0 | Volume de calda [L] | STATUS | Capacidade operacional [ha/h] | Tempo de missao [h] | Tempo util [h] | Tempo por voo [min] | Autonomia Projetada [h] | N° Voos | MTOW [kg] | Massa Estrutura [kg] | Combustível [kg] | Abastecimentos | Massa gerador | Potência gerador [W] | Combustível consumido [L] | Calda cons [L] | Distância percorrida [km] | Distância Pulverizando [km] | RTL ACUMULADO[m] | EOC [km/km] | EOC [h/h] | Tempo de manobra [h] | Tempo rtl_rtw [h] | V pulv [m/s] | V desloc [m/s] | Preço Total por ha Simples [R$/ha] | Preço Total por ha Presumido [R$/ha] | Preço Total por ha Real [R$/ha] | Preço Total Simples [R$] | Preço Total Presumido [R$] | Prod CAPEX [ha/h/R$] | Dias Trabalhados | Preço Total Real [R$]
0 | 80 | CONCLUIDO | 2.7366 | 36.54 | 26.84 | 7.03 | 0.11 | 229 | 159.12 | 50.28 | 1 | 227 | 27.84 | 19859.16 | 313.26 | 4033.3 | 400.52 | 92.66 | 149087.33 | 0.23 | 0.58 | 4.75 | 8.95 | 2 | 10 | 286.174 | 391.5559 | 354.1864 | 286174.0204 | 391555.9198 | 2.6432e-06 | 6 | 354186.3723
1 | 80 | CONCLUIDO | 3.8879 | 25.72 | 20.85 | 15.84 | 0.22 | 79 | 160.54 | 50.28 | 2 | 77 | 28.26 | 20034.4 | 214.85 | 4031.57 | 200.23 | 92.66 | 49693.58 | 0.46 | 0.75 | 4.5 | 2.97 | 2 | 10 | 167.5384 | 229.2335 | 207.3558 | 167538.4495 | 229233.4979 | 3.7552e-06 | 5 | 207355.7746
2 | 80 | CONCLUIDO | 4.1921 | 23.85 | 19.85 | 22.91 | 0.33 | 52 | 161.97 | 50.28 | 3 | 1 | 28.69 | 20210.21 | 185 | 4032.26 | 164.45 | 92.66 | 31934.93 | 0.56 | 0.79 | 4.53 | 1.97 | 2 | 10 | 136.8421 | 187.2334 | 169.3641 | 136842.0849 | 187233.3776 | 4.049e-06 | 4 | 169364.0869
3 | 80 | CONCLUIDO | 4.1917 | 23.86 | 19.86 | 22.91 | 0.43 | 52 | 163.4 | 50.28 | 4 | 0 | 29.12 | 20386.62 | 186.52 | 4032.91 | 164.45 | 92.66 | 31939.02 | 0.56 | 0.79 | 4.53 | 1.98 | 2 | 10 | 137.3579 | 187.9391 | 170.0025 | 137357.9031 | 187939.1428 | 4.0486e-06 | 4 | 170002.4948

## RESULTADOS_5
Unnamed: 0 | Volume de calda [L] | STATUS | Capacidade operacional [ha/h] | Tempo de missao [h] | Tempo util [h] | Tempo por voo [min] | Autonomia Projetada [h] | N° Voos | MTOW [kg] | Massa Estrutura [kg] | Combustível [kg] | Abastecimentos | Massa gerador | Potência gerador [W] | Combustível consumido [L] | Calda cons [L] | Distância percorrida [km] | Distância Pulverizando [km] | RTL ACUMULADO[m] | EOC [km/km] | EOC [h/h] | Tempo de manobra [h] | Tempo rtl_rtw [h] | V pulv [m/s] | V desloc [m/s] | Preço Total por ha Simples [R$/ha] | Preço Total por ha Presumido [R$/ha] | Preço Total por ha Real [R$/ha] | Preço Total Simples [R$] | Preço Total Presumido [R$] | Prod CAPEX [ha/h/R$] | Dias Trabalhados | Preço Total Real [R$]
0 | 35 | CONCLUIDO | 3.8105 | 26.24 | 22.34 | 11.45 | 0.22 | 117 | 80.84 | 35.1 | 1 | 8 | 9.74 | 10204.21 | 139.74 | 4033.19 | 244.47 | 92.66 | 71620.21 | 0.38 | 0.7 | 4.71 | 4.45 | 2 | 10 | 128.8867 | 176.3484 | 159.518 | 128886.6633 | 176348.4189 | 4.1068e-06 | 5 | 159517.9733
1 | 35 | CONCLUIDO | 3.8198 | 26.18 | 22.29 | 11.53 | 0.43 | 116 | 82.04 | 35.1 | 2 | 0 | 9.94 | 10352.53 | 141.3 | 4033.56 | 242.37 | 92.66 | 70576.15 | 0.38 | 0.7 | 4.72 | 4.41 | 2 | 10 | 129.2051 | 176.7841 | 159.9121 | 129205.1132 | 176784.1361 | 4.1168e-06 | 5 | 159912.1062

## RESULTADOS_8
Unnamed: 0 | Volume de calda [L] | STATUS | Capacidade operacional [ha/h] | Tempo de missao [h] | Tempo util [h] | Tempo por voo [min] | Autonomia Projetada [h] | N° Voos | MTOW [kg] | Massa Estrutura [kg] | Combustível [kg] | Abastecimentos | Massa gerador | Potência gerador [W] | Combustível consumido [L] | Calda cons [L] | Distância percorrida [km] | Distância Pulverizando [km] | RTL ACUMULADO[m] | EOC [km/km] | EOC [h/h] | Tempo de manobra [h] | Tempo rtl_rtw [h] | V pulv [m/s] | V desloc [m/s] | Preço Total por ha Simples [R$/ha] | Preço Total por ha Presumido [R$/ha] | Preço Total por ha Real [R$/ha] | Preço Total Simples [R$] | Preço Total Presumido [R$] | Prod CAPEX [ha/h/R$] | Dias Trabalhados | Preço Total Real [R$]
0 | 50 | CONCLUIDO | 3.5108 | 28.48 | 23.31 | 9.92 | 0.16 | 141 | 107.41 | 41.65 | 1 | 138 | 14.77 | 13481.73 | 193.07 | 4032.21 | 282.43 | 92.66 | 90483.68 | 0.33 | 0.67 | 4.61 | 5.43 | 2 | 10 | 163.982 | 224.3674 | 202.9541 | 163981.999 | 224367.4054 | 3.6198e-06 | 5 | 202954.0951
1 | 50 | CONCLUIDO | 4.0276 | 24.83 | 20.97 | 15.34 | 0.32 | 82 | 108.68 | 41.65 | 2 | 0 | 15.03 | 13638.32 | 155.99 | 4032.82 | 200.59 | 92.66 | 49858.37 | 0.46 | 0.75 | 4.61 | 3.09 | 2 | 10 | 134.8602 | 184.5217 | 166.9112 | 134860.1824 | 184521.6512 | 4.1527e-06 | 5 | 166911.1638

## RESULTADOS_3
Unnamed: 0 | Volume de calda [L] | STATUS | Capacidade operacional [ha/h] | Tempo de missao [h] | Tempo util [h] | Tempo por voo [min] | Autonomia Projetada [h] | N° Voos | MTOW [kg] | Massa Estrutura [kg] | Combustível [kg] | Abastecimentos | Massa gerador | Potência gerador [W] | Combustível consumido [L] | Calda cons [L] | Distância percorrida [km] | Distância Pulverizando [km] | RTL ACUMULADO[m] | EOC [km/km] | EOC [h/h] | Tempo de manobra [h] | Tempo rtl_rtw [h] | V pulv [m/s] | V desloc [m/s] | Preço Total por ha Simples [R$/ha] | Preço Total por ha Presumido [R$/ha] | Preço Total por ha Real [R$/ha] | Preço Total Simples [R$] | Preço Total Presumido [R$] | Prod CAPEX [ha/h/R$] | Dias Trabalhados | Preço Total Real [R$]
0 | 25 | CONCLUIDO | 3.5539 | 28.14 | 24.09 | 8.92 | 0.28 | 162 | 61.76 | 28.92 | 1 | 0 | 6.84 | 7851.41 | 127.61 | 4035.62 | 300.26 | 92.66 | 99293.41 | 0.31 | 0.65 | 4.87 | 6.2 | 2 | 10 | 125.9951 | 172.392 | 155.9392 | 125995.0649 | 172392.0063 | 3.978e-06 | 5 | 155939.1552

## RESULTADOS_15
Unnamed: 0 | Volume de calda [L] | STATUS | Capacidade operacional [ha/h] | Tempo de missao [h] | Tempo util [h] | Tempo por voo [min] | Autonomia Projetada [h] | N° Voos | MTOW [kg] | Massa Estrutura [kg] | Combustível [kg] | Abastecimentos | Massa gerador | Potência gerador [W] | Combustível consumido [L] | Calda cons [L] | Distância percorrida [km] | Distância Pulverizando [km] | RTL ACUMULADO[m] | EOC [km/km] | EOC [h/h] | Tempo de manobra [h] | Tempo rtl_rtw [h] | V pulv [m/s] | V desloc [m/s] | Preço Total por ha Simples [R$/ha] | Preço Total por ha Presumido [R$/ha] | Preço Total por ha Real [R$/ha] | Preço Total Simples [R$] | Preço Total Presumido [R$] | Prod CAPEX [ha/h/R$] | Dias Trabalhados | Preço Total Real [R$]
0 | 85 | CONCLUIDO | 2.6216 | 38.14 | 27.5 | 6.76 | 0.11 | 244 | 167.88 | 51.39 | 1 | 242 | 30.49 | 20939.59 | 334.47 | 4033.4 | 422.55 | 92.66 | 160028.28 | 0.22 | 0.57 | 4.79 | 9.62 | 2 | 10 | 322.2135 | 440.8668 | 398.7911 | 322213.529 | 440866.7655 | 2.5093e-06 | 7 | 398791.0601
1 | 85 | CONCLUIDO | 3.8078 | 26.26 | 21.04 | 15.03 | 0.21 | 84 | 169.33 | 51.39 | 2 | 82 | 30.94 | 21118.46 | 230.44 | 4031.67 | 206.27 | 92.66 | 52687.08 | 0.45 | 0.74 | 4.52 | 3.16 | 2 | 10 | 177.0252 | 242.2137 | 219.0972 | 177025.2377 | 242213.74 | 3.6448e-06 | 5 | 219097.2006
2 | 85 | CONCLUIDO | 4.1979 | 23.82 | 19.75 | 23.71 | 0.31 | 50 | 170.79 | 51.39 | 3 | 15 | 31.4 | 21297.94 | 191.88 | 4032.01 | 161.97 | 92.66 | 30705.93 | 0.57 | 0.79 | 4.5 | 1.87 | 2 | 10 | 139.9511 | 191.4873 | 173.212 | 139951.0929 | 191487.2595 | 4.0182e-06 | 4 | 173211.9842
3 | 85 | CONCLUIDO | 4.2047 | 23.78 | 19.75 | 24.18 | 0.41 | 49 | 172.25 | 51.39 | 4 | 0 | 31.86 | 21478.05 | 192.19 | 4031.41 | 160.89 | 92.66 | 30170.77 | 0.58 | 0.79 | 4.53 | 1.87 | 2 | 10 | 139.9048 | 191.4239 | 173.1547 | 139904.8124 | 191423.9365 | 4.0247e-06 | 4 | 173154.7047

## RESULTADOS_2
Unnamed: 0 | Volume de calda [L] | STATUS | Capacidade operacional [ha/h] | Tempo de missao [h] | Tempo util [h] | Tempo por voo [min] | Autonomia Projetada [h] | N° Voos | MTOW [kg] | Massa Estrutura [kg] | Combustível [kg] | Abastecimentos | Massa gerador | Potência gerador [W] | Combustível consumido [L] | Calda cons [L] | Distância percorrida [km] | Distância Pulverizando [km] | RTL ACUMULADO[m] | EOC [km/km] | EOC [h/h] | Tempo de manobra [h] | Tempo rtl_rtw [h] | V pulv [m/s] | V desloc [m/s] | Preço Total por ha Simples [R$/ha] | Preço Total por ha Presumido [R$/ha] | Preço Total por ha Real [R$/ha] | Preço Total Simples [R$] | Preço Total Presumido [R$] | Prod CAPEX [ha/h/R$] | Dias Trabalhados | Preço Total Real [R$]
0 | 20 | CONCLUIDO | 3.3382 | 29.96 | 25.73 | 7.6 | 0.34 | 203 | 51.33 | 24.83 | 1 | 0 | 5.51 | 6564.78 | 121.31 | 4035.65 | 352.59 | 92.66 | 125252.86 | 0.26 | 0.61 | 5 | 7.84 | 2 | 10 | 126.3308 | 172.8514 | 156.3547 | 126330.837 | 172851.4246 | 3.824e-06 | 5 | 156354.7272

## RESULTADOS_11
Unnamed: 0 | Volume de calda [L] | STATUS | Capacidade operacional [ha/h] | Tempo de missao [h] | Tempo util [h] | Tempo por voo [min] | Autonomia Projetada [h] | N° Voos | MTOW [kg] | Massa Estrutura [kg] | Combustível [kg] | Abastecimentos | Massa gerador | Potência gerador [W] | Combustível consumido [L] | Calda cons [L] | Distância percorrida [km] | Distância Pulverizando [km] | RTL ACUMULADO[m] | EOC [km/km] | EOC [h/h] | Tempo de manobra [h] | Tempo rtl_rtw [h] | V pulv [m/s] | V desloc [m/s] | Preço Total por ha Simples [R$/ha] | Preço Total por ha Presumido [R$/ha] | Preço Total por ha Real [R$/ha] | Preço Total Simples [R$] | Preço Total Presumido [R$] | Prod CAPEX [ha/h/R$] | Dias Trabalhados | Preço Total Real [R$]
0 | 65 | CONCLUIDO | 3.0945 | 32.32 | 25.1 | 8.14 | 0.13 | 185 | 133.21 | 46.47 | 1 | 183 | 20.75 | 16663.42 | 253.85 | 4033.24 | 341.79 | 92.66 | 119940.16 | 0.27 | 0.62 | 4.69 | 7.21 | 2 | 10 | 225.9731 | 309.1864 | 279.6781 | 225973.1148 | 309186.3848 | 3.0794e-06 | 6 | 279678.0702
1 | 65 | CONCLUIDO | 4.1092 | 24.34 | 20.36 | 18.51 | 0.26 | 66 | 134.55 | 46.47 | 2 | 27 | 21.09 | 16828.84 | 171.88 | 4032.06 | 181.43 | 92.66 | 40354.5 | 0.51 | 0.77 | 4.55 | 2.48 | 2 | 10 | 131.1827 | 179.49 | 162.3597 | 131182.7141 | 179489.9768 | 4.0892e-06 | 4 | 162359.7053
2 | 65 | CONCLUIDO | 4.138 | 24.17 | 20.27 | 19.31 | 0.39 | 63 | 135.9 | 46.47 | 3 | 0 | 21.43 | 16994.64 | 171.08 | 4032.36 | 177.4 | 92.66 | 38356.35 | 0.52 | 0.77 | 4.57 | 2.39 | 2 | 10 | 130.2184 | 178.1706 | 161.1662 | 130218.4145 | 178170.5795 | 4.1179e-06 | 4 | 161166.2295

## RESULTADOS_13
Unnamed: 0 | Volume de calda [L] | STATUS | Capacidade operacional [ha/h] | Tempo de missao [h] | Tempo util [h] | Tempo por voo [min] | Autonomia Projetada [h] | N° Voos | MTOW [kg] | Massa Estrutura [kg] | Combustível [kg] | Abastecimentos | Massa gerador | Potência gerador [W] | Combustível consumido [L] | Calda cons [L] | Distância percorrida [km] | Distância Pulverizando [km] | RTL ACUMULADO[m] | EOC [km/km] | EOC [h/h] | Tempo de manobra [h] | Tempo rtl_rtw [h] | V pulv [m/s] | V desloc [m/s] | Preço Total por ha Simples [R$/ha] | Preço Total por ha Presumido [R$/ha] | Preço Total por ha Real [R$/ha] | Preço Total Simples [R$] | Preço Total Presumido [R$] | Prod CAPEX [ha/h/R$] | Dias Trabalhados | Preço Total Real [R$]
0 | 75 | CONCLUIDO | 2.8514 | 35.07 | 26.25 | 7.36 | 0.12 | 214 | 150.44 | 49.1 | 1 | 212 | 25.34 | 18787.76 | 293.51 | 4033.57 | 380.75 | 92.66 | 139275.65 | 0.24 | 0.6 | 4.73 | 8.37 | 2 | 10 | 264.8259 | 362.3465 | 327.7647 | 264825.9135 | 362346.4981 | 2.7802e-06 | 6 | 327764.6569
1 | 75 | CONCLUIDO | 3.9745 | 25.16 | 20.65 | 16.98 | 0.23 | 73 | 151.83 | 49.1 | 2 | 70 | 25.73 | 18959.54 | 199.99 | 4031.19 | 193.22 | 92.66 | 46214.65 | 0.48 | 0.76 | 4.51 | 2.77 | 2 | 10 | 158.45 | 216.7982 | 196.1073 | 158449.9594 | 216798.2248 | 3.8753e-06 | 5 | 196107.3065
2 | 75 | CONCLUIDO | 4.1828 | 23.91 | 19.95 | 21.76 | 0.35 | 55 | 153.23 | 49.1 | 3 | 0 | 26.13 | 19131.85 | 180.59 | 4032.42 | 167.77 | 92.66 | 33580.07 | 0.55 | 0.78 | 4.53 | 2.07 | 2 | 10 | 134.5498 | 184.0969 | 166.527 | 134549.7518 | 184096.9064 | 4.0784e-06 | 4 | 166526.956

## RESULTADOS_17
Unnamed: 0 | Volume de calda [L] | STATUS | Capacidade operacional [ha/h] | Tempo de missao [h] | Tempo util [h] | Tempo por voo [min] | Autonomia Projetada [h] | N° Voos | MTOW [kg] | Massa Estrutura [kg] | Combustível [kg] | Abastecimentos | Massa gerador | Potência gerador [W] | Combustível consumido [L] | Calda cons [L] | Distância percorrida [km] | Distância Pulverizando [km] | RTL ACUMULADO[m] | EOC [km/km] | EOC [h/h] | Tempo de manobra [h] | Tempo rtl_rtw [h] | V pulv [m/s] | V desloc [m/s] | Preço Total por ha Simples [R$/ha] | Preço Total por ha Presumido [R$/ha] | Preço Total por ha Real [R$/ha] | Preço Total Simples [R$] | Preço Total Presumido [R$] | Prod CAPEX [ha/h/R$] | Dias Trabalhados | Preço Total Real [R$]
0 | 95 | CONCLUIDO | 2.4075 | 41.54 | 28.79 | 6.26 | 0.1 | 276 | 185.69 | 53.44 | 1 | 274 | 36.26 | 23136.14 | 377.42 | 4034.72 | 466.04 | 92.66 | 181613.69 | 0.2 | 0.54 | 4.83 | 10.9 | 2 | 10 | 375.6311 | 513.9551 | 464.9039 | 375631.1439 | 513955.1028 | 2.2658e-06 | 7 | 464903.9491
1 | 95 | CONCLUIDO | 3.6521 | 27.38 | 21.41 | 13.67 | 0.19 | 94 | 187.21 | 53.44 | 2 | 92 | 36.77 | 23322.88 | 257.84 | 4031.43 | 218.86 | 92.66 | 58929.66 | 0.42 | 0.73 | 4.53 | 3.53 | 2 | 10 | 195.4849 | 267.4711 | 241.944 | 195484.8914 | 267471.0527 | 3.4371e-06 | 5 | 241943.9908
2 | 95 | CONCLUIDO | 4.1326 | 24.2 | 19.79 | 22.84 | 0.28 | 52 | 188.73 | 53.44 | 3 | 47 | 37.29 | 23510.33 | 212.84 | 4031.19 | 164.41 | 92.66 | 31914.39 | 0.56 | 0.79 | 4.47 | 1.91 | 2 | 10 | 150.5335 | 205.9666 | 186.3094 | 150533.5009 | 205966.577 | 3.8893e-06 | 4 | 186309.416
3 | 95 | CONCLUIDO | 4.2234 | 23.68 | 19.57 | 26.69 | 0.37 | 44 | 190.25 | 53.44 | 4 | 0 | 37.82 | 23698.48 | 201 | 4032.48 | 155.13 | 92.66 | 27318.6 | 0.6 | 0.8 | 4.51 | 1.69 | 2 | 10 | 144.2323 | 197.345 | 178.5107 | 144232.326 | 197345.0316 | 3.9747e-06 | 4 | 178510.6987

## RESULTADOS_9
Unnamed: 0 | Volume de calda [L] | STATUS | Capacidade operacional [ha/h] | Tempo de missao [h] | Tempo util [h] | Tempo por voo [min] | Autonomia Projetada [h] | N° Voos | MTOW [kg] | Massa Estrutura [kg] | Combustível [kg] | Abastecimentos | Massa gerador | Potência gerador [W] | Combustível consumido [L] | Calda cons [L] | Distância percorrida [km] | Distância Pulverizando [km] | RTL ACUMULADO[m] | EOC [km/km] | EOC [h/h] | Tempo de manobra [h] | Tempo rtl_rtw [h] | V pulv [m/s] | V desloc [m/s] | Preço Total por ha Simples [R$/ha] | Preço Total por ha Presumido [R$/ha] | Preço Total por ha Real [R$/ha] | Preço Total Simples [R$] | Preço Total Presumido [R$] | Prod CAPEX [ha/h/R$] | Dias Trabalhados | Preço Total Real [R$]
0 | 55 | CONCLUIDO | 3.3644 | 29.72 | 23.91 | 9.2 | 0.15 | 156 | 116.05 | 43.4 | 1 | 154 | 16.65 | 14546.17 | 213.67 | 4032.44 | 302.37 | 92.66 | 100376.44 | 0.31 | 0.66 | 4.64 | 6.03 | 2 | 10 | 179.9526 | 246.2191 | 222.7203 | 179952.5986 | 246219.0844 | 3.4255e-06 | 5 | 222720.2806
1 | 55 | CONCLUIDO | 4.064 | 24.61 | 20.73 | 16.58 | 0.3 | 75 | 117.34 | 43.4 | 2 | 0 | 16.94 | 14705.49 | 161.41 | 4033.31 | 192.58 | 92.66 | 45888.36 | 0.48 | 0.76 | 4.6 | 2.85 | 2 | 10 | 137.4062 | 188.0052 | 170.0623 | 137406.1994 | 188005.224 | 4.1378e-06 | 5 | 170062.2693

## resultados
Unnamed: 0 | Volume de calda [L] | STATUS | Capacidade operacional [ha/h] | Tempo de missao [h] | Tempo util [h] | Tempo por voo [min] | Autonomia Projetada [h] | N° Voos | MTOW [kg] | Massa Estrutura [kg] | Combustível [kg] | Abastecimentos | Massa gerador | Potência gerador [W] | Combustível consumido [L] | Calda cons [L] | Distância percorrida [km] | Distância Pulverizando [km] | RTL ACUMULADO[m] | EOC [km/km] | EOC [h/h] | Tempo de manobra [h] | Tempo rtl_rtw [h] | V pulv [m/s] | V desloc [m/s]
0 | 100 | CONCLUIDO | 2.3007 | 43.47 | 29.55 | 6.05 | 0.09 | 293 | 194.77 | 54.38 | 1 | 291 | 39.4 | 24256.19 | 400.85 | 4034.27 | 491.31 | 92.66 | 194163.6 | 0.19 | 0.53 | 4.87 | 11.66 | 2 | 10
1 | 100 | CONCLUIDO | 3.5739 | 27.98 | 21.61 | 13.1 | 0.18 | 99 | 196.32 | 54.38 | 2 | 97 | 39.95 | 24447.22 | 272.01 | 4031.93 | 225.49 | 92.66 | 62222.43 | 0.41 | 0.72 | 4.54 | 3.73 | 2 | 10
2 | 100 | CONCLUIDO | 4.056 | 24.65 | 19.96 | 21.39 | 0.27 | 56 | 197.88 | 54.38 | 3 | 54 | 40.5 | 24639 | 228.24 | 4031.55 | 170.04 | 92.66 | 34713.07 | 0.54 | 0.78 | 4.48 | 2.08 | 2 | 10
3 | 100 | CONCLUIDO | 4.2352 | 23.61 | 19.46 | 27.8 | 0.36 | 42 | 199.44 | 54.38 | 4 | 1 | 41.06 | 24831.54 | 205.57 | 4031.55 | 151.63 | 92.66 | 25574.5 | 0.61 | 0.8 | 4.51 | 1.58 | 2 | 10
4 | 100 | CONCLUIDO | 4.2355 | 23.61 | 19.46 | 27.8 | 0.44 | 42 | 201.01 | 54.38 | 5 | 0 | 41.63 | 25024.84 | 207.07 | 4031.36 | 151.63 | 92.66 | 25575.85 | 0.61 | 0.8 | 4.5 | 1.58 | 2 | 10
0 | 40 | CONCLUIDO | 3.8019 | 26.3 | 22.21 | 11.69 | 0.2 | 114 | 89.87 | 37.55 | 1 | 71 | 11.32 | 11317.98 | 151.85 | 4032.86 | 243.53 | 92.66 | 71165.05 | 0.38 | 0.71 | 4.62 | 4.33 | 2 | 10
1 | 40 | CONCLUIDO | 3.8986 | 25.65 | 21.78 | 12.81 | 0.39 | 102 | 91.1 | 37.55 | 2 | 0 | 11.54 | 11468.97 | 146.13 | 4033.95 | 226.33 | 92.66 | 62625.17 | 0.41 | 0.72 | 4.68 | 3.9 | 2 | 10
0 | 30 | CONCLUIDO | 3.6977 | 27.04 | 23.08 | 10.18 | 0.24 | 136 | 71.52 | 32.27 | 1 | 0 | 8.25 | 9054.6 | 133.92 | 4034.52 | 268.22 | 92.66 | 83399.84 | 0.35 | 0.68 | 4.78 | 5.2 | 2 | 10
0 | 15 | CONCLUIDO | 3.0334 | 32.97 | 28.27 | 6.28 | 0.43 | 270 | 39.78 | 19.54 | 1 | 0 | 4.24 | 5140 | 111.87 | 4038.61 | 434.84 | 92.66 | 166039.6 | 0.21 | 0.55 | 5.18 | 10.37 | 2 | 10
0 | 70 | CONCLUIDO | 2.9774 | 33.59 | 25.61 | 7.72 | 0.12 | 199 | 141.81 | 47.83 | 1 | 197 | 22.98 | 17723.39 | 272.8 | 4033.8 | 359.76 | 92.66 | 128854.4 | 0.26 | 0.61 | 4.69 | 7.72 | 2 | 10
1 | 70 | CONCLUIDO | 4.0588 | 24.64 | 20.45 | 18.04 | 0.25 | 68 | 143.17 | 47.83 | 2 | 53 | 23.34 | 17891.86 | 184.17 | 4031.39 | 185.72 | 92.66 | 42493.7 | 0.5 | 0.77 | 4.51 | 2.57 | 2 | 10
2 | 70 | CONCLUIDO | 4.1585 | 24.05 | 20.11 | 20.46 | 0.37 | 59 | 144.54 | 47.83 | 3 | 0 | 23.71 | 18060.85 | 176.6 | 4031.52 | 172.6 | 92.66 | 35975.01 | 0.54 | 0.78 | 4.56 | 2.24 | 2 | 10
0 | 90 | CONCLUIDO | 2.5119 | 39.81 | 28.14 | 6.5 | 0.1 | 260 | 176.73 | 52.44 | 1 | 258 | 33.29 | 22031.19 | 355.91 | 4034.02 | 443.77 | 92.66 | 170556.79 | 0.21 | 0.56 | 4.82 | 10.26 | 2 | 10
1 | 90 | CONCLUIDO | 3.7292 | 26.82 | 21.23 | 14.31 | 0.2 | 89 | 178.21 | 52.44 | 2 | 87 | 33.77 | 22213.89 | 244.5 | 4032.2 | 212.89 | 92.66 | 55973.78 | 0.44 | 0.74 | 4.52 | 3.35 | 2 | 10
2 | 90 | CONCLUIDO | 4.1757 | 23.95 | 19.75 | 23.7 | 0.3 | 50 | 179.7 | 52.44 | 3 | 33 | 34.26 | 22397.24 | 199.44 | 4031.48 | 162.22 | 92.66 | 30829.55 | 0.57 | 0.79 | 4.49 | 1.87 | 2 | 10
3 | 90 | CONCLUIDO | 4.2265 | 23.66 | 19.6 | 25.57 | 0.39 | 46 | 181.19 | 52.44 | 4 | 0 | 34.75 | 22581.25 | 195.69 | 4032.3 | 156.46 | 92.66 | 27970.16 | 0.59 | 0.8 | 4.51 | 1.72 | 2 | 10
0 | 10 | CONCLUIDO | 2.5327 | 39.48 | 33.37 | 4.98 | 0.64 | 402 | 26.11 | 12.1 | 1 | 0 | 3.01 | 3454.41 | 96.71 | 4040.9 | 598.5 | 92.66 | 247211.15 | 0.15 | 0.47 | 5.58 | 15.47 | 2 | 10
0 | 45 | CONCLUIDO | 3.6829 | 27.15 | 22.62 | 10.94 | 0.18 | 124 | 98.71 | 39.72 | 1 | 118 | 12.99 | 12407.75 | 170.28 | 4032.83 | 258.84 | 92.66 | 78773.87 | 0.36 | 0.69 | 4.58 | 4.73 | 2 | 10
1 | 45 | CONCLUIDO | 3.9695 | 25.19 | 21.33 | 14.07 | 0.35 | 91 | 99.95 | 39.72 | 2 | 0 | 13.24 | 12561.45 | 151.62 | 4033.66 | 211.79 | 92.66 | 55413.01 | 0.44 | 0.73 | 4.65 | 3.45 | 2 | 10
0 | 60 | CONCLUIDO | 3.2306 | 30.95 | 24.48 | 8.64 | 0.14 | 170 | 124.63 | 45 | 1 | 168 | 18.64 | 15605.44 | 233.4 | 4031.87 | 320.91 | 92.66 | 109578.77 | 0.29 | 0.64 | 4.67 | 6.6 | 2 | 10
1 | 60 | CONCLUIDO | 4.0968 | 24.41 | 20.51 | 17.84 | 0.28 | 69 | 125.95 | 45 | 2 | 1 | 18.95 | 15767.7 | 165.94 | 4032.8 | 185.58 | 92.66 | 42418.7 | 0.5 | 0.76 | 4.58 | 2.63 | 2 | 10
2 | 60 | CONCLUIDO | 4.0965 | 24.41 | 20.52 | 17.84 | 0.42 | 69 | 127.27 | 45 | 3 | 0 | 19.27 | 15930.42 | 167.64 | 4032.65 | 185.57 | 92.66 | 42412.01 | 0.5 | 0.76 | 4.59 | 2.63 | 2 | 10
0 | 80 | CONCLUIDO | 2.7366 | 36.54 | 26.84 | 7.03 | 0.11 | 229 | 159.12 | 50.28 | 1 | 227 | 27.84 | 19859.16 | 313.26 | 4033.3 | 400.52 | 92.66 | 149087.33 | 0.23 | 0.58 | 4.75 | 8.95 | 2 | 10
1 | 80 | CONCLUIDO | 3.8879 | 25.72 | 20.85 | 15.84 | 0.22 | 79 | 160.54 | 50.28 | 2 | 77 | 28.26 | 20034.4 | 214.85 | 4031.57 | 200.23 | 92.66 | 49693.58 | 0.46 | 0.75 | 4.5 | 2.97 | 2 | 10
2 | 80 | CONCLUIDO | 4.1921 | 23.85 | 19.85 | 22.91 | 0.33 | 52 | 161.97 | 50.28 | 3 | 1 | 28.69 | 20210.21 | 185 | 4032.26 | 164.45 | 92.66 | 31934.93 | 0.56 | 0.79 | 4.53 | 1.97 | 2 | 10
3 | 80 | CONCLUIDO | 4.1917 | 23.86 | 19.86 | 22.91 | 0.43 | 52 | 163.4 | 50.28 | 4 | 0 | 29.12 | 20386.62 | 186.52 | 4032.91 | 164.45 | 92.66 | 31939.02 | 0.56 | 0.79 | 4.53 | 1.98 | 2 | 10
0 | 35 | CONCLUIDO | 3.8105 | 26.24 | 22.34 | 11.45 | 0.22 | 117 | 80.84 | 35.1 | 1 | 8 | 9.74 | 10204.21 | 139.74 | 4033.19 | 244.47 | 92.66 | 71620.21 | 0.38 | 0.7 | 4.71 | 4.45 | 2 | 10
1 | 35 | CONCLUIDO | 3.8198 | 26.18 | 22.29 | 11.53 | 0.43 | 116 | 82.04 | 35.1 | 2 | 0 | 9.94 | 10352.53 | 141.3 | 4033.56 | 242.37 | 92.66 | 70576.15 | 0.38 | 0.7 | 4.72 | 4.41 | 2 | 10
0 | 50 | CONCLUIDO | 3.5108 | 28.48 | 23.31 | 9.92 | 0.16 | 141 | 107.41 | 41.65 | 1 | 138 | 14.77 | 13481.73 | 193.07 | 4032.21 | 282.43 | 92.66 | 90483.68 | 0.33 | 0.67 | 4.61 | 5.43 | 2 | 10
1 | 50 | CONCLUIDO | 4.0276 | 24.83 | 20.97 | 15.34 | 0.32 | 82 | 108.68 | 41.65 | 2 | 0 | 15.03 | 13638.32 | 155.99 | 4032.82 | 200.59 | 92.66 | 49858.37 | 0.46 | 0.75 | 4.61 | 3.09 | 2 | 10
0 | 25 | CONCLUIDO | 3.5539 | 28.14 | 24.09 | 8.92 | 0.28 | 162 | 61.76 | 28.92 | 1 | 0 | 6.84 | 7851.41 | 127.61 | 4035.62 | 300.26 | 92.66 | 99293.41 | 0.31 | 0.65 | 4.87 | 6.2 | 2 | 10
0 | 85 | CONCLUIDO | 2.6216 | 38.14 | 27.5 | 6.76 | 0.11 | 244 | 167.88 | 51.39 | 1 | 242 | 30.49 | 20939.59 | 334.47 | 4033.4 | 422.55 | 92.66 | 160028.28 | 0.22 | 0.57 | 4.79 | 9.62 | 2 | 10
1 | 85 | CONCLUIDO | 3.8078 | 26.26 | 21.04 | 15.03 | 0.21 | 84 | 169.33 | 51.39 | 2 | 82 | 30.94 | 21118.46 | 230.44 | 4031.67 | 206.27 | 92.66 | 52687.08 | 0.45 | 0.74 | 4.52 | 3.16 | 2 | 10
2 | 85 | CONCLUIDO | 4.1979 | 23.82 | 19.75 | 23.71 | 0.31 | 50 | 170.79 | 51.39 | 3 | 15 | 31.4 | 21297.94 | 191.88 | 4032.01 | 161.97 | 92.66 | 30705.93 | 0.57 | 0.79 | 4.5 | 1.87 | 2 | 10
3 | 85 | CONCLUIDO | 4.2047 | 23.78 | 19.75 | 24.18 | 0.41 | 49 | 172.25 | 51.39 | 4 | 0 | 31.86 | 21478.05 | 192.19 | 4031.41 | 160.89 | 92.66 | 30170.77 | 0.58 | 0.79 | 4.53 | 1.87 | 2 | 10
0 | 20 | CONCLUIDO | 3.3382 | 29.96 | 25.73 | 7.6 | 0.34 | 203 | 51.33 | 24.83 | 1 | 0 | 5.51 | 6564.78 | 121.31 | 4035.65 | 352.59 | 92.66 | 125252.86 | 0.26 | 0.61 | 5 | 7.84 | 2 | 10
0 | 65 | CONCLUIDO | 3.0945 | 32.32 | 25.1 | 8.14 | 0.13 | 185 | 133.21 | 46.47 | 1 | 183 | 20.75 | 16663.42 | 253.85 | 4033.24 | 341.79 | 92.66 | 119940.16 | 0.27 | 0.62 | 4.69 | 7.21 | 2 | 10
1 | 65 | CONCLUIDO | 4.1092 | 24.34 | 20.36 | 18.51 | 0.26 | 66 | 134.55 | 46.47 | 2 | 27 | 21.09 | 16828.84 | 171.88 | 4032.06 | 181.43 | 92.66 | 40354.5 | 0.51 | 0.77 | 4.55 | 2.48 | 2 | 10
2 | 65 | CONCLUIDO | 4.138 | 24.17 | 20.27 | 19.31 | 0.39 | 63 | 135.9 | 46.47 | 3 | 0 | 21.43 | 16994.64 | 171.08 | 4032.36 | 177.4 | 92.66 | 38356.35 | 0.52 | 0.77 | 4.57 | 2.39 | 2 | 10
0 | 75 | CONCLUIDO | 2.8514 | 35.07 | 26.25 | 7.36 | 0.12 | 214 | 150.44 | 49.1 | 1 | 212 | 25.34 | 18787.76 | 293.51 | 4033.57 | 380.75 | 92.66 | 139275.65 | 0.24 | 0.6 | 4.73 | 8.37 | 2 | 10
1 | 75 | CONCLUIDO | 3.9745 | 25.16 | 20.65 | 16.98 | 0.23 | 73 | 151.83 | 49.1 | 2 | 70 | 25.73 | 18959.54 | 199.99 | 4031.19 | 193.22 | 92.66 | 46214.65 | 0.48 | 0.76 | 4.51 | 2.77 | 2 | 10
2 | 75 | CONCLUIDO | 4.1828 | 23.91 | 19.95 | 21.76 | 0.35 | 55 | 153.23 | 49.1 | 3 | 0 | 26.13 | 19131.85 | 180.59 | 4032.42 | 167.77 | 92.66 | 33580.07 | 0.55 | 0.78 | 4.53 | 2.07 | 2 | 10
0 | 95 | CONCLUIDO | 2.4075 | 41.54 | 28.79 | 6.26 | 0.1 | 276 | 185.69 | 53.44 | 1 | 274 | 36.26 | 23136.14 | 377.42 | 4034.72 | 466.04 | 92.66 | 181613.69 | 0.2 | 0.54 | 4.83 | 10.9 | 2 | 10
1 | 95 | CONCLUIDO | 3.6521 | 27.38 | 21.41 | 13.67 | 0.19 | 94 | 187.21 | 53.44 | 2 | 92 | 36.77 | 23322.88 | 257.84 | 4031.43 | 218.86 | 92.66 | 58929.66 | 0.42 | 0.73 | 4.53 | 3.53 | 2 | 10
2 | 95 | CONCLUIDO | 4.1326 | 24.2 | 19.79 | 22.84 | 0.28 | 52 | 188.73 | 53.44 | 3 | 47 | 37.29 | 23510.33 | 212.84 | 4031.19 | 164.41 | 92.66 | 31914.39 | 0.56 | 0.79 | 4.47 | 1.91 | 2 | 10
3 | 95 | CONCLUIDO | 4.2234 | 23.68 | 19.57 | 26.69 | 0.37 | 44 | 190.25 | 53.44 | 4 | 0 | 37.82 | 23698.48 | 201 | 4032.48 | 155.13 | 92.66 | 27318.6 | 0.6 | 0.8 | 4.51 | 1.69 | 2 | 10
0 | 55 | CONCLUIDO | 3.3644 | 29.72 | 23.91 | 9.2 | 0.15 | 156 | 116.05 | 43.4 | 1 | 154 | 16.65 | 14546.17 | 213.67 | 4032.44 | 302.37 | 92.66 | 100376.44 | 0.31 | 0.66 | 4.64 | 6.03 | 2 | 10
1 | 55 | CONCLUIDO | 4.064 | 24.61 | 20.73 | 16.58 | 0.3 | 75 | 117.34 | 43.4 | 2 | 0 | 16.94 | 14705.49 | 161.41 | 4033.31 | 192.58 | 92.66 | 45888.36 | 0.48 | 0.76 | 4.6 | 2.85 | 2 | 10

## gráficos
Selecione o eixo X:
Selecione o eixo Y:
Selecione o eixo Z:
Eixo X | Eixo Y | Eixo Z

## hidden (hidden)
Unnamed: 0
Volume de calda [L]
STATUS
Capacidade operacional [ha/h]
Tempo de missao [h]
Tempo util [h]
Tempo por voo [min]
Autonomia Projetada [h]
N° Voos
MTOW [kg]
Massa Estrutura [kg]
Combustível [kg]
Abastecimentos
Massa gerador
Potência gerador [W]
Combustível consumido [L]
Calda cons [L]
Distância percorrida [km]
Distância Pulverizando [km]
RTL ACUMULADO[m]
EOC [km/km]
EOC [h/h]
Tempo de manobra [h]
Tempo rtl_rtw [h]
V pulv [m/s]
V desloc [m/s]