## RESULTADOS_18
Unnamed: 0 | Volume de calda [L] | STATUS | Capacidade operacional [ha/h] | Tempo de missao [h] | Tempo util [h] | Tempo por voo [min] | Autonomia Projetada [h] | N° Voos | MTOW [kg] | Massa Estrutura [kg] | Combustível [kg] | Abastecimentos | Massa gerador | Potência gerador [W] | Combustível consumido [L] | Calda cons [L] | Distância percorrida [km] | Distância Pulverizando [km] | RTL ACUMULADO[m] | EOC [km/km] | EOC [h/h] | Tempo de manobra [h] | Tempo rtl_rtw [h] | V pulv [m/s] | V desloc [m/s]
0 | 100 | CONCLUIDO | 2.3011 | 43.46 | 29.55 | 6.05 | 0.09 | 293 | 194.77 | 54.38 | 1 | 291 | 39.4 | 24256.19 | 400.88 | 4037.8 | 490.68 | 92.67 | 194440.3 | 0.19 | 0.53 | 4.98 | 11.69 | 2 | 10
1 | 100 | CONCLUIDO | 3.5793 | 27.94 | 21.57 | 13.07 | 0.18 | 99 | 196.32 | 54.38 | 2 | 97 | 39.95 | 24447.22 | 271.62 | 4036.01 | 224.01 | 92.67 | 62075.51 | 0.41 | 0.73 | 4.65 | 3.73 | 2 | 10
2 | 100 | CONCLUIDO | 4.0646 | 24.6 | 19.91 | 21.33 | 0.27 | 56 | 197.88 | 54.38 | 3 | 54 | 40.5 | 24639 | 226.74 | 4035.27 | 168.34 | 92.67 | 34452.97 | 0.55 | 0.79 | 4.58 | 2.07 | 2 | 10
3 | 100 | CONCLUIDO | 4.2428 | 23.57 | 19.42 | 27.74 | 0.36 | 42 | 199.44 | 54.38 | 4 | 1 | 41.06 | 24831.54 | 205.44 | 4035.55 | 150.35 | 92.67 | 25527.38 | 0.62 | 0.81 | 4.61 | 1.58 | 2 | 10
4 | 100 | CONCLUIDO | 4.2422 | 23.57 | 19.42 | 27.75 | 0.44 | 42 | 201.01 | 54.38 | 5 | 0 | 41.63 | 25024.84 | 207.02 | 4035.55 | 150.33 | 92.67 | 25518.59 | 0.62 | 0.81 | 4.61 | 1.58 | 2 | 10

## RESULTADOS_6
Unnamed: 0 | Volume de calda [L] | STATUS | Capacidade operacional [ha/h] | Tempo de missao [h] | Tempo util [h] | Tempo por voo [min] | Autonomia Projetada [h] | N° Voos | MTOW [kg] | Massa Estrutura [kg] | Combustível [kg] | Abastecimentos | Massa gerador | Potência gerador [W] | Combustível consumido [L] | Calda cons [L] | Distância percorrida [km] | Distância Pulverizando [km] | RTL ACUMULADO[m] | EOC [km/km] | EOC [h/h] | Tempo de manobra [h] | Tempo rtl_rtw [h] | V pulv [m/s] | V desloc [m/s]
0 | 40 | CONCLUIDO | 3.8062 | 26.27 | 22.18 | 11.67 | 0.2 | 114 | 89.87 | 37.55 | 1 | 63 | 11.32 | 11317.98 | 151.45 | 4036.45 | 241.89 | 92.67 | 70937.98 | 0.38 | 0.71 | 4.74 | 4.34 | 2 | 10
1 | 40 | CONCLUIDO | 3.9098 | 25.58 | 21.71 | 12.77 | 0.39 | 102 | 91.1 | 37.55 | 2 | 0 | 11.54 | 11468.97 | 145.85 | 4037.33 | 224.09 | 92.67 | 62099.86 | 0.41 | 0.73 | 4.78 | 3.87 | 2 | 10

## RESULTADOS_4
Unnamed: 0 | Volume de calda [L] | STATUS | Capacidade operacional [ha/h] | Tempo de missao [h] | Tempo util [h] | Tempo por voo [min] | Autonomia Projetada [h] | N° Voos | MTOW [kg] | Massa Estrutura [kg] | Combustível [kg] | Abastecimentos | Massa gerador | Potência gerador [W] | Combustível consumido [L] | Calda cons [L] | Distância percorrida [km] | Distância Pulverizando [km] | RTL ACUMULADO[m] | EOC [km/km] | EOC [h/h] | Tempo de manobra [h] | Tempo rtl_rtw [h] | V pulv [m/s] | V desloc [m/s]
0 | 30 | CONCLUIDO | 3.7075 | 26.97 | 23.01 | 10.15 | 0.24 | 136 | 71.52 | 32.27 | 1 | 0 | 8.25 | 9054.6 | 133.58 | 4038.33 | 266.4 | 92.67 | 83083.34 | 0.35 | 0.68 | 4.86 | 5.17 | 2 | 10

## RESULTADOS_1
Unnamed: 0 | Volume de calda [L] | STATUS | Capacidade operacional [ha/h] | Tempo de missao [h] | Tempo util [h] | Tempo por voo [min] | Autonomia Projetada [h] | N° Voos | MTOW [kg] | Massa Estrutura [kg] | Combustível [kg] | Abastecimentos | Massa gerador | Potência gerador [W] | Combustível consumido [L] | Calda cons [L] | Distância percorrida [km] | Distância Pulverizando [km] | RTL ACUMULADO[m] | EOC [km/km] | EOC [h/h] | Tempo de manobra [h] | Tempo rtl_rtw [h] | V pulv [m/s] | V desloc [m/s]
0 | 15 | CONCLUIDO | 3.042 | 32.87 | 28.19 | 6.29 | 0.43 | 269 | 39.78 | 19.54 | 1 | 0 | 4.24 | 5140 | 111.49 | 4040.25 | 431.87 | 92.67 | 165155.34 | 0.21 | 0.56 | 5.29 | 10.33 | 2 | 10

## RESULTADOS_12
Unnamed: 0 | Volume de calda [L] | STATUS | Capacidade operacional [ha/h] | Tempo de missao [h] | Tempo util [h] | Tempo por voo [min] | Autonomia Projetada [h] | N° Voos | MTOW [kg] | Massa Estrutura [kg] | Combustível [kg] | Abastecimentos | Massa gerador | Potência gerador [W] | Combustível consumido [L] | Calda cons [L] | Distância percorrida [km] | Distância Pulverizando [km] | RTL ACUMULADO[m] | EOC [km/km] | EOC [h/h] | Tempo de manobra [h] | Tempo rtl_rtw [h] | V pulv [m/s] | V desloc [m/s]
0 | 70 | CONCLUIDO | 2.9765 | 33.6 | 25.62 | 7.72 | 0.12 | 199 | 141.81 | 47.83 | 1 | 197 | 22.98 | 17723.39 | 273.07 | 4037.05 | 359.13 | 92.67 | 129132.83 | 0.26 | 0.61 | 4.82 | 7.77 | 2 | 10
1 | 70 | CONCLUIDO | 4.0669 | 24.59 | 20.4 | 18 | 0.25 | 68 | 143.17 | 47.83 | 2 | 55 | 23.34 | 17891.86 | 183.75 | 4035.63 | 184.47 | 92.67 | 42457.76 | 0.5 | 0.77 | 4.6 | 2.55 | 2 | 10
2 | 70 | CONCLUIDO | 4.1664 | 24 | 20.07 | 20.41 | 0.37 | 59 | 144.54 | 47.83 | 3 | 0 | 23.71 | 18060.85 | 176.13 | 4035.66 | 171.54 | 92.67 | 36037.69 | 0.54 | 0.78 | 4.65 | 2.23 | 2 | 10

## RESULTADOS_16
Unnamed: 0 | Volume de calda [L] | STATUS | Capacidade operacional [ha/h] | Tempo de missao [h] | Tempo util [h] | Tempo por voo [min] | Autonomia Projetada [h] | N° Voos | MTOW [kg] | Massa Estrutura [kg] | Combustível [kg] | Abastecimentos | Massa gerador | Potência gerador [W] | Combustível consumido [L] | Calda cons [L] | Distância percorrida [km] | Distância Pulverizando [km] | RTL ACUMULADO[m] | EOC [km/km] | EOC [h/h] | Tempo de manobra [h] | Tempo rtl_rtw [h] | V pulv [m/s] | V desloc [m/s]
0 | 90 | CONCLUIDO | 2.5134 | 39.79 | 28.12 | 6.49 | 0.1 | 260 | 176.73 | 52.44 | 1 | 258 | 33.29 | 22031.19 | 355.37 | 4037.93 | 443.89 | 92.67 | 171208.63 | 0.21 | 0.56 | 4.9 | 10.27 | 2 | 10
1 | 90 | CONCLUIDO | 3.7359 | 26.77 | 21.18 | 14.28 | 0.2 | 89 | 178.21 | 52.44 | 2 | 87 | 33.77 | 22213.89 | 243.71 | 4035.24 | 211.04 | 92.67 | 55639.46 | 0.44 | 0.74 | 4.63 | 3.34 | 2 | 10
2 | 90 | CONCLUIDO | 4.1839 | 23.9 | 19.7 | 23.64 | 0.3 | 50 | 179.7 | 52.44 | 3 | 30 | 34.26 | 22397.24 | 200.64 | 4035.4 | 161.04 | 92.67 | 30832.69 | 0.58 | 0.8 | 4.58 | 1.86 | 2 | 10
3 | 90 | CONCLUIDO | 4.2346 | 23.61 | 19.56 | 25.51 | 0.39 | 46 | 181.19 | 52.44 | 4 | 0 | 34.75 | 22581.25 | 195.31 | 4035.17 | 154.81 | 92.67 | 27737.51 | 0.6 | 0.81 | 4.62 | 1.72 | 2 | 10

## RESULTADOS_0
Unnamed: 0 | Volume de calda [L] | STATUS | Capacidade operacional [ha/h] | Tempo de missao [h] | Tempo util [h] | Tempo por voo [min] | Autonomia Projetada [h] | N° Voos | MTOW [kg] | Massa Estrutura [kg] | Combustível [kg] | Abastecimentos | Massa gerador | Potência gerador [W] | Combustível consumido [L] | Calda cons [L] | Distância percorrida [km] | Distância Pulverizando [km] | RTL ACUMULADO[m] | EOC [km/km] | EOC [h/h] | Tempo de manobra [h] | Tempo rtl_rtw [h] | V pulv [m/s] | V desloc [m/s]
0 | 10 | CONCLUIDO | 2.5388 | 39.39 | 33.26 | 4.95 | 0.64 | 403 | 26.11 | 12.1 | 1 | 0 | 3.01 | 3454.41 | 96.47 | 4044.72 | 596 | 92.67 | 246548.4 | 0.16 | 0.47 | 5.65 | 15.4 | 2 | 10

## RESULTADOS_7
Unnamed: 0 | Volume de calda [L] | STATUS | Capacidade operacional [ha/h] | Tempo de missao [h] | Tempo util [h] | Tempo por voo [min] | Autonomia Projetada [h] | N° Voos | MTOW [kg] | Massa Estrutura [kg] | Combustível [kg] | Abastecimentos | Massa gerador | Potência gerador [W] | Combustível consumido [L] | Calda cons [L] | Distância percorrida [km] | Distância Pulverizando [km] | RTL ACUMULADO[m] | EOC [km/km] | EOC [h/h] | Tempo de manobra [h] | Tempo rtl_rtw [h] | V pulv [m/s] | V desloc [m/s]
0 | 45 | CONCLUIDO | 3.676 | 27.2 | 22.65 | 10.87 | 0.18 | 125 | 98.71 | 39.72 | 1 | 120 | 12.99 | 12407.75 | 170.95 | 4035.65 | 260.18 | 92.67 | 80027.23 | 0.36 | 0.7 | 4.68 | 4.8 | 2 | 10
1 | 45 | CONCLUIDO | 3.9797 | 25.13 | 21.27 | 14.02 | 0.35 | 91 | 99.95 | 39.72 | 2 | 0 | 13.24 | 12561.45 | 151.08 | 4036.48 | 210.18 | 92.67 | 55196.87 | 0.44 | 0.74 | 4.74 | 3.43 | 2 | 10

## RESULTADOS_10
Unnamed: 0 | Volume de calda [L] | STATUS | Capacidade operacional [ha/h] | Tempo de missao [h] | Tempo util [h] | Tempo por voo [min] | Autonomia Projetada [h] | N° Voos | MTOW [kg] | Massa Estrutura [kg] | Combustível [kg] | Abastecimentos | Massa gerador | Potência gerador [W] | Combustível consumido [L] | Calda cons [L] | Distância percorrida [km] | Distância Pulverizando [km] | RTL ACUMULADO[m] | EOC [km/km] | EOC [h/h] | Tempo de manobra [h] | Tempo rtl_rtw [h] | V pulv [m/s] | V desloc [m/s]
0 | 60 | CONCLUIDO | 3.2364 | 30.9 | 24.42 | 8.62 | 0.14 | 170 | 124.63 | 45 | 1 | 168 | 18.64 | 15605.44 | 233.2 | 4036.49 | 319.32 | 92.67 | 109374.89 | 0.29 | 0.65 | 4.77 | 6.58 | 2 | 10
1 | 60 | CONCLUIDO | 4.1094 | 24.33 | 20.44 | 17.77 | 0.28 | 69 | 125.95 | 45 | 2 | 5 | 18.95 | 15767.7 | 165.57 | 4035.78 | 183.42 | 92.67 | 41928.16 | 0.51 | 0.77 | 4.68 | 2.6 | 2 | 10
2 | 60 | CONCLUIDO | 4.1075 | 24.35 | 20.45 | 17.78 | 0.42 | 69 | 127.27 | 45 | 3 | 0 | 19.27 | 15930.42 | 166.89 | 4035.93 | 183.62 | 92.67 | 42030.86 | 0.5 | 0.77 | 4.68 | 2.61 | 2 | 10

## RESULTADOS_14
Unnamed: 0 | Volume de calda [L] | STATUS | Capacidade operacional [ha/h] | Tempo de missao [h] | Tempo util [h] | Tempo por voo [min] | Autonomia Projetada [h] | N° Voos | MTOW [kg] | Massa Estrutura [kg] | Combustível [kg] | Abastecimentos | Massa gerador | Potência gerador [W] | Combustível consumido [L] | Calda cons [L] | Distância percorrida [km] | Distância Pulverizando [km] | RTL ACUMULADO[m] | EOC [km/km] | EOC [h/h] | Tempo de manobra [h] | Tempo rtl_rtw [h] | V pulv [m/s] | V desloc [m/s]
0 | 80 | CONCLUIDO | 2.7363 | 36.55 | 26.84 | 7.03 | 0.11 | 229 | 159.12 | 50.28 | 1 | 227 | 27.84 | 19859.16 | 313.43 | 4037.51 | 400.53 | 92.67 | 149685.79 | 0.23 | 0.59 | 4.86 | 8.99 | 2 | 10
1 | 80 | CONCLUIDO | 3.8938 | 25.68 | 20.81 | 15.81 | 0.22 | 79 | 160.54 | 50.28 | 2 | 77 | 28.26 | 20034.4 | 215.23 | 4035.39 | 198.92 | 92.67 | 49630.25 | 0.47 | 0.76 | 4.6 | 2.97 | 2 | 10
2 | 80 | CONCLUIDO | 4.2023 | 23.8 | 19.8 | 22.84 | 0.33 | 52 | 161.97 | 50.28 | 3 | 2 | 28.69 | 20210.21 | 186.42 | 4035.17 | 162.91 | 92.67 | 31759.79 | 0.57 | 0.8 | 4.62 | 1.96 | 2 | 10
3 | 80 | CONCLUIDO | 4.2018 | 23.8 | 19.8 | 22.85 | 0.43 | 52 | 163.4 | 50.28 | 4 | 0 | 29.12 | 20386.62 | 187.77 | 4035.22 | 162.65 | 92.67 | 31631.13 | 0.57 | 0.8 | 4.63 | 1.96 | 2 | 10

## RESULTADOS_5
Unnamed: 0 | Volume de calda [L] | STATUS | Capacidade operacional [ha/h] | Tempo de missao [h] | Tempo util [h] | Tempo por voo [min] | Autonomia Projetada [h] | N° Voos | MTOW [kg] | Massa Estrutura [kg] | Combustível [kg] | Abastecimentos | Massa gerador | Potência gerador [W] | Combustível consumido [L] | Calda cons [L] | Distância percorrida [km] | Distância Pulverizando [km] | RTL ACUMULADO[m] | EOC [km/km] | EOC [h/h] | Tempo de manobra [h] | Tempo rtl_rtw [h] | V pulv [m/s] | V desloc [m/s]
0 | 35 | CONCLUIDO | 3.8094 | 26.25 | 22.33 | 11.35 | 0.22 | 118 | 80.84 | 35.1 | 1 | 10 | 9.74 | 10204.21 | 140.1 | 4037.45 | 244.44 | 92.67 | 72193.4 | 0.38 | 0.71 | 4.81 | 4.48 | 2 | 10
1 | 35 | CONCLUIDO | 3.8189 | 26.19 | 22.28 | 11.42 | 0.43 | 117 | 82.04 | 35.1 | 2 | 0 | 9.94 | 10352.53 | 141.12 | 4037.36 | 242.57 | 92.67 | 71262.18 | 0.38 | 0.71 | 4.82 | 4.43 | 2 | 10

## RESULTADOS_8
Unnamed: 0 | Volume de calda [L] | STATUS | Capacidade operacional [ha/h] | Tempo de missao [h] | Tempo util [h] | Tempo por voo [min] | Autonomia Projetada [h] | N° Voos | MTOW [kg] | Massa Estrutura [kg] | Combustível [kg] | Abastecimentos | Massa gerador | Potência gerador [W] | Combustível consumido [L] | Calda cons [L] | Distância percorrida [km] | Distância Pulverizando [km] | RTL ACUMULADO[m] | EOC [km/km] | EOC [h/h] | Tempo de manobra [h] | Tempo rtl_rtw [h] | V pulv [m/s] | V desloc [m/s]
0 | 50 | CONCLUIDO | 3.5273 | 28.35 | 23.2 | 9.94 | 0.16 | 140 | 107.41 | 41.65 | 1 | 138 | 14.77 | 13481.73 | 191.95 | 4036.07 | 279.01 | 92.67 | 89366.73 | 0.33 | 0.68 | 4.7 | 5.36 | 2 | 10
1 | 50 | CONCLUIDO | 4.0314 | 24.8 | 20.95 | 15.33 | 0.32 | 82 | 108.68 | 41.65 | 2 | 0 | 15.03 | 13638.32 | 156.21 | 4036.46 | 199.54 | 92.67 | 49924.8 | 0.46 | 0.75 | 4.72 | 3.1 | 2 | 10

## RESULTADOS_3
Unnamed: 0 | Volume de calda [L] | STATUS | Capacidade operacional [ha/h] | Tempo de missao [h] | Tempo util [h] | Tempo por voo [min] | Autonomia Projetada [h] | N° Voos | MTOW [kg] | Massa Estrutura [kg] | Combustível [kg] | Abastecimentos | Massa gerador | Potência gerador [W] | Combustível consumido [L] | Calda cons [L] | Distância percorrida [km] | Distância Pulverizando [km] | RTL ACUMULADO[m] | EOC [km/km] | EOC [h/h] | Tempo de manobra [h] | Tempo rtl_rtw [h] | V pulv [m/s] | V desloc [m/s]
0 | 25 | CONCLUIDO | 3.5653 | 28.05 | 24 | 8.89 | 0.28 | 162 | 61.76 | 28.92 | 1 | 0 | 6.84 | 7851.41 | 127.59 | 4038.12 | 297.72 | 92.67 | 98611.66 | 0.31 | 0.66 | 4.96 | 6.16 | 2 | 10

## RESULTADOS_15
Unnamed: 0 | Volume de calda [L] | STATUS | Capacidade operacional [ha/h] | Tempo de missao [h] | Tempo util [h] | Tempo por voo [min] | Autonomia Projetada [h] | N° Voos | MTOW [kg] | Massa Estrutura [kg] | Combustível [kg] | Abastecimentos | Massa gerador | Potência gerador [W] | Combustível consumido [L] | Calda cons [L] | Distância percorrida [km] | Distância Pulverizando [km] | RTL ACUMULADO[m] | EOC [km/km] | EOC [h/h] | Tempo de manobra [h] | Tempo rtl_rtw [h] | V pulv [m/s] | V desloc [m/s]
0 | 85 | CONCLUIDO | 2.6244 | 38.1 | 27.46 | 6.75 | 0.11 | 244 | 167.88 | 51.39 | 1 | 242 | 30.49 | 20939.59 | 333.93 | 4037.15 | 421.07 | 92.67 | 159878.8 | 0.22 | 0.57 | 4.89 | 9.61 | 2 | 10
1 | 85 | CONCLUIDO | 3.82 | 26.18 | 20.96 | 14.97 | 0.21 | 84 | 169.33 | 51.39 | 2 | 82 | 30.94 | 21118.46 | 229.5 | 4035.5 | 204.01 | 92.67 | 52146.76 | 0.45 | 0.75 | 4.6 | 3.12 | 2 | 10
2 | 85 | CONCLUIDO | 4.2091 | 23.76 | 19.69 | 23.63 | 0.31 | 50 | 170.79 | 51.39 | 3 | 10 | 31.4 | 21297.94 | 191.18 | 4035.78 | 159.74 | 92.67 | 30184.64 | 0.58 | 0.8 | 4.6 | 1.85 | 2 | 10
3 | 85 | CONCLUIDO | 4.2143 | 23.73 | 19.7 | 24.12 | 0.41 | 49 | 172.25 | 51.39 | 4 | 0 | 31.86 | 21478.05 | 191.87 | 4036.21 | 159.58 | 92.67 | 30109.19 | 0.58 | 0.8 | 4.62 | 1.85 | 2 | 10

## RESULTADOS_2
Unnamed: 0 | Volume de calda [L] | STATUS | Capacidade operacional [ha/h] | Tempo de missao [h] | Tempo util [h] | Tempo por voo [min] | Autonomia Projetada [h] | N° Voos | MTOW [kg] | Massa Estrutura [kg] | Combustível [kg] | Abastecimentos | Massa gerador | Potência gerador [W] | Combustível consumido [L] | Calda cons [L] | Distância percorrida [km] | Distância Pulverizando [km] | RTL ACUMULADO[m] | EOC [km/km] | EOC [h/h] | Tempo de manobra [h] | Tempo rtl_rtw [h] | V pulv [m/s] | V desloc [m/s]
0 | 20 | CONCLUIDO | 3.3538 | 29.82 | 25.59 | 7.56 | 0.34 | 203 | 51.33 | 24.83 | 1 | 0 | 5.51 | 6564.78 | 120.56 | 4039.91 | 348.83 | 92.67 | 123961.39 | 0.27 | 0.62 | 5.08 | 7.74 | 2 | 10

## RESULTADOS_11
Unnamed: 0 | Volume de calda [L] | STATUS | Capacidade operacional [ha/h] | Tempo de missao [h] | Tempo util [h] | Tempo por voo [min] | Autonomia Projetada [h] | N° Voos | MTOW [kg] | Massa Estrutura [kg] | Combustível [kg] | Abastecimentos | Massa gerador | Potência gerador [W] | Combustível consumido [L] | Calda cons [L] | Distância percorrida [km] | Distância Pulverizando [km] | RTL ACUMULADO[m] | EOC [km/km] | EOC [h/h] | Tempo de manobra [h] | Tempo rtl_rtw [h] | V pulv [m/s] | V desloc [m/s]
0 | 65 | CONCLUIDO | 3.109 | 32.16 | 24.98 | 8.14 | 0.13 | 184 | 133.21 | 46.47 | 1 | 182 | 20.75 | 16663.42 | 252.72 | 4037.07 | 337.93 | 92.67 | 118608.74 | 0.27 | 0.63 | 4.79 | 7.13 | 2 | 10
1 | 65 | CONCLUIDO | 4.1176 | 24.29 | 20.31 | 18.46 | 0.26 | 66 | 134.55 | 46.47 | 2 | 23 | 21.09 | 16828.84 | 172.11 | 4035.25 | 179.99 | 92.67 | 40227.06 | 0.51 | 0.78 | 4.64 | 2.47 | 2 | 10
2 | 65 | CONCLUIDO | 4.1442 | 24.13 | 20.21 | 18.94 | 0.39 | 64 | 135.9 | 46.47 | 3 | 0 | 21.43 | 16994.64 | 170.89 | 4036.51 | 176.04 | 92.67 | 38261.85 | 0.53 | 0.78 | 4.65 | 2.37 | 2 | 10

## RESULTADOS_13
Unnamed: 0 | Volume de calda [L] | STATUS | Capacidade operacional [ha/h] | Tempo de missao [h] | Tempo util [h] | Tempo por voo [min] | Autonomia Projetada [h] | N° Voos | MTOW [kg] | Massa Estrutura [kg] | Combustível [kg] | Abastecimentos | Massa gerador | Potência gerador [W] | Combustível consumido [L] | Calda cons [L] | Distância percorrida [km] | Distância Pulverizando [km] | RTL ACUMULADO[m] | EOC [km/km] | EOC [h/h] | Tempo de manobra [h] | Tempo rtl_rtw [h] | V pulv [m/s] | V desloc [m/s]
0 | 75 | CONCLUIDO | 2.8519 | 35.06 | 26.25 | 7.36 | 0.12 | 214 | 150.44 | 49.1 | 1 | 212 | 25.34 | 18787.76 | 293.52 | 4036.43 | 380.09 | 92.67 | 139538.07 | 0.24 | 0.6 | 4.86 | 8.4 | 2 | 10
1 | 75 | CONCLUIDO | 3.9849 | 25.09 | 20.59 | 16.92 | 0.23 | 73 | 151.83 | 49.1 | 2 | 69 | 25.73 | 18959.54 | 200.01 | 4035.46 | 191.38 | 92.67 | 45888.78 | 0.48 | 0.76 | 4.6 | 2.75 | 2 | 10
2 | 75 | CONCLUIDO | 4.1898 | 23.87 | 19.91 | 21.72 | 0.35 | 55 | 153.23 | 49.1 | 3 | 0 | 26.13 | 19131.85 | 180.58 | 4035.31 | 166.2 | 92.67 | 33386.35 | 0.56 | 0.79 | 4.64 | 2.07 | 2 | 10

## RESULTADOS_17
Unnamed: 0 | Volume de calda [L] | STATUS | Capacidade operacional [ha/h] | Tempo de missao [h] | Tempo util [h] | Tempo por voo [min] | Autonomia Projetada [h] | N° Voos | MTOW [kg] | Massa Estrutura [kg] | Combustível [kg] | Abastecimentos | Massa gerador | Potência gerador [W] | Combustível consumido [L] | Calda cons [L] | Distância percorrida [km] | Distância Pulverizando [km] | RTL ACUMULADO[m] | EOC [km/km] | EOC [h/h] | Tempo de manobra [h] | Tempo rtl_rtw [h] | V pulv [m/s] | V desloc [m/s]
0 | 95 | CONCLUIDO | 2.4073 | 41.54 | 28.8 | 6.26 | 0.1 | 276 | 185.69 | 53.44 | 1 | 274 | 36.26 | 23136.14 | 377.47 | 4037.91 | 466.33 | 92.67 | 182349.27 | 0.2 | 0.55 | 4.93 | 10.95 | 2 | 10
1 | 95 | CONCLUIDO | 3.6566 | 27.35 | 21.38 | 13.65 | 0.19 | 94 | 187.21 | 53.44 | 2 | 92 | 36.77 | 23322.88 | 257.69 | 4035.54 | 217.48 | 92.67 | 58832.44 | 0.43 | 0.74 | 4.64 | 3.54 | 2 | 10
2 | 95 | CONCLUIDO | 4.1399 | 24.16 | 19.75 | 22.79 | 0.28 | 52 | 188.73 | 53.44 | 3 | 46 | 37.29 | 23510.33 | 212.47 | 4035.09 | 163.1 | 92.67 | 31853.1 | 0.57 | 0.8 | 4.57 | 1.91 | 2 | 10
3 | 95 | CONCLUIDO | 4.2396 | 23.59 | 19.48 | 26.56 | 0.37 | 44 | 190.25 | 53.44 | 4 | 1 | 37.82 | 23698.48 | 201.47 | 4035.11 | 152.37 | 92.67 | 26526.65 | 0.61 | 0.81 | 4.61 | 1.64 | 2 | 10
4 | 95 | CONCLUIDO | 4.2381 | 23.6 | 19.49 | 26.58 | 0.46 | 44 | 191.78 | 53.44 | 5 | 0 | 38.35 | 23887.36 | 203.14 | 4035.56 | 152.6 | 92.67 | 26645.78 | 0.61 | 0.81 | 4.61 | 1.65 | 2 | 10

## RESULTADOS_9
Unnamed: 0 | Volume de calda [L] | STATUS | Capacidade operacional [ha/h] | Tempo de missao [h] | Tempo util [h] | Tempo por voo [min] | Autonomia Projetada [h] | N° Voos | MTOW [kg] | Massa Estrutura [kg] | Combustível [kg] | Abastecimentos | Massa gerador | Potência gerador [W] | Combustível consumido [L] | Calda cons [L] | Distância percorrida [km] | Distância Pulverizando [km] | RTL ACUMULADO[m] | EOC [km/km] | EOC [h/h] | Tempo de manobra [h] | Tempo rtl_rtw [h] | V pulv [m/s] | V desloc [m/s]
0 | 55 | CONCLUIDO | 3.3801 | 29.59 | 23.8 | 9.21 | 0.15 | 155 | 116.05 | 43.4 | 1 | 153 | 16.65 | 14546.17 | 212.52 | 4036.13 | 298.98 | 92.67 | 99276.22 | 0.31 | 0.66 | 4.73 | 5.95 | 2 | 10
1 | 55 | CONCLUIDO | 4.0744 | 24.54 | 20.67 | 16.53 | 0.3 | 75 | 117.34 | 43.4 | 2 | 0 | 16.94 | 14705.49 | 160.15 | 4035.58 | 190.64 | 92.67 | 45510.95 | 0.49 | 0.76 | 4.7 | 2.83 | 2 | 10

## resultados
Unnamed: 0 | Volume de calda [L] | STATUS | Capacidade operacional [ha/h] | Tempo de missao [h] | Tempo util [h] | Tempo por voo [min] | Autonomia Projetada [h] | N° Voos | MTOW [kg] | Massa Estrutura [kg] | Combustível [kg] | Abastecimentos | Massa gerador | Potência gerador [W] | Combustível consumido [L] | Calda cons [L] | Distância percorrida [km] | Distância Pulverizando [km] | RTL ACUMULADO[m] | EOC [km/km] | EOC [h/h] | Tempo de manobra [h] | Tempo rtl_rtw [h] | V pulv [m/s] | V desloc [m/s]
0 | 100 | CONCLUIDO | 2.3011 | 43.46 | 29.55 | 6.05 | 0.09 | 293 | 194.77 | 54.38 | 1 | 291 | 39.4 | 24256.19 | 400.88 | 4037.8 | 490.68 | 92.67 | 194440.3 | 0.19 | 0.53 | 4.98 | 11.69 | 2 | 10
1 | 100 | CONCLUIDO | 3.5793 | 27.94 | 21.57 | 13.07 | 0.18 | 99 | 196.32 | 54.38 | 2 | 97 | 39.95 | 24447.22 | 271.62 | 4036.01 | 224.01 | 92.67 | 62075.51 | 0.41 | 0.73 | 4.65 | 3.73 | 2 | 10
2 | 100 | CONCLUIDO | 4.0646 | 24.6 | 19.91 | 21.33 | 0.27 | 56 | 197.88 | 54.38 | 3 | 54 | 40.5 | 24639 | 226.74 | 4035.27 | 168.34 | 92.67 | 34452.97 | 0.55 | 0.79 | 4.58 | 2.07 | 2 | 10
3 | 100 | CONCLUIDO | 4.2428 | 23.57 | 19.42 | 27.74 | 0.36 | 42 | 199.44 | 54.38 | 4 | 1 | 41.06 | 24831.54 | 205.44 | 4035.55 | 150.35 | 92.67 | 25527.38 | 0.62 | 0.81 | 4.61 | 1.58 | 2 | 10
4 | 100 | CONCLUIDO | 4.2422 | 23.57 | 19.42 | 27.75 | 0.44 | 42 | 201.01 | 54.38 | 5 | 0 | 41.63 | 25024.84 | 207.02 | 4035.55 | 150.33 | 92.67 | 25518.59 | 0.62 | 0.81 | 4.61 | 1.58 | 2 | 10
0 | 40 | CONCLUIDO | 3.8062 | 26.27 | 22.18 | 11.67 | 0.2 | 114 | 89.87 | 37.55 | 1 | 63 | 11.32 | 11317.98 | 151.45 | 4036.45 | 241.89 | 92.67 | 70937.98 | 0.38 | 0.71 | 4.74 | 4.34 | 2 | 10
1 | 40 | CONCLUIDO | 3.9098 | 25.58 | 21.71 | 12.77 | 0.39 | 102 | 91.1 | 37.55 | 2 | 0 | 11.54 | 11468.97 | 145.85 | 4037.33 | 224.09 | 92.67 | 62099.86 | 0.41 | 0.73 | 4.78 | 3.87 | 2 | 10
0 | 30 | CONCLUIDO | 3.7075 | 26.97 | 23.01 | 10.15 | 0.24 | 136 | 71.52 | 32.27 | 1 | 0 | 8.25 | 9054.6 | 133.58 | 4038.33 | 266.4 | 92.67 | 83083.34 | 0.35 | 0.68 | 4.86 | 5.17 | 2 | 10
0 | 15 | CONCLUIDO | 3.042 | 32.87 | 28.19 | 6.29 | 0.43 | 269 | 39.78 | 19.54 | 1 | 0 | 4.24 | 5140 | 111.49 | 4040.25 | 431.87 | 92.67 | 165155.34 | 0.21 | 0.56 | 5.29 | 10.33 | 2 | 10
0 | 70 | CONCLUIDO | 2.9765 | 33.6 | 25.62 | 7.72 | 0.12 | 199 | 141.81 | 47.83 | 1 | 197 | 22.98 | 17723.39 | 273.07 | 4037.05 | 359.13 | 92.67 | 129132.83 | 0.26 | 0.61 | 4.82 | 7.77 | 2 | 10
1 | 70 | CONCLUIDO | 4.0669 | 24.59 | 20.4 | 18 | 0.25 | 68 | 143.17 | 47.83 | 2 | 55 | 23.34 | 17891.86 | 183.75 | 4035.63 | 184.47 | 92.67 | 42457.76 | 0.5 | 0.77 | 4.6 | 2.55 | 2 | 10
2 | 70 | CONCLUIDO | 4.1664 | 24 | 20.07 | 20.41 | 0.37 | 59 | 144.54 | 47.83 | 3 | 0 | 23.71 | 18060.85 | 176.13 | 4035.66 | 171.54 | 92.67 | 36037.69 | 0.54 | 0.78 | 4.65 | 2.23 | 2 | 10
0 | 90 | CONCLUIDO | 2.5134 | 39.79 | 28.12 | 6.49 | 0.1 | 260 | 176.73 | 52.44 | 1 | 258 | 33.29 | 22031.19 | 355.37 | 4037.93 | 443.89 | 92.67 | 171208.63 | 0.21 | 0.56 | 4.9 | 10.27 | 2 | 10
1 | 90 | CONCLUIDO | 3.7359 | 26.77 | 21.18 | 14.28 | 0.2 | 89 | 178.21 | 52.44 | 2 | 87 | 33.77 | 22213.89 | 243.71 | 4035.24 | 211.04 | 92.67 | 55639.46 | 0.44 | 0.74 | 4.63 | 3.34 | 2 | 10
2 | 90 | CONCLUIDO | 4.1839 | 23.9 | 19.7 | 23.64 | 0.3 | 50 | 179.7 | 52.44 | 3 | 30 | 34.26 | 22397.24 | 200.64 | 4035.4 | 161.04 | 92.67 | 30832.69 | 0.58 | 0.8 | 4.58 | 1.86 | 2 | 10
3 | 90 | CONCLUIDO | 4.2346 | 23.61 | 19.56 | 25.51 | 0.39 | 46 | 181.19 | 52.44 | 4 | 0 | 34.75 | 22581.25 | 195.31 | 4035.17 | 154.81 | 92.67 | 27737.51 | 0.6 | 0.81 | 4.62 | 1.72 | 2 | 10
0 | 10 | CONCLUIDO | 2.5388 | 39.39 | 33.26 | 4.95 | 0.64 | 403 | 26.11 | 12.1 | 1 | 0 | 3.01 | 3454.41 | 96.47 | 4044.72 | 596 | 92.67 | 246548.4 | 0.16 | 0.47 | 5.65 | 15.4 | 2 | 10
0 | 45 | CONCLUIDO | 3.676 | 27.2 | 22.65 | 10.87 | 0.18 | 125 | 98.71 | 39.72 | 1 | 120 | 12.99 | 12407.75 | 170.95 | 4035.65 | 260.18 | 92.67 | 80027.23 | 0.36 | 0.7 | 4.68 | 4.8 | 2 | 10
1 | 45 | CONCLUIDO | 3.9797 | 25.13 | 21.27 | 14.02 | 0.35 | 91 | 99.95 | 39.72 | 2 | 0 | 13.24 | 12561.45 | 151.08 | 4036.48 | 210.18 | 92.67 | 55196.87 | 0.44 | 0.74 | 4.74 | 3.43 | 2 | 10
0 | 60 | CONCLUIDO | 3.2364 | 30.9 | 24.42 | 8.62 | 0.14 | 170 | 124.63 | 45 | 1 | 168 | 18.64 | 15605.44 | 233.2 | 4036.49 | 319.32 | 92.67 | 109374.89 | 0.29 | 0.65 | 4.77 | 6.58 | 2 | 10
1 | 60 | CONCLUIDO | 4.1094 | 24.33 | 20.44 | 17.77 | 0.28 | 69 | 125.95 | 45 | 2 | 5 | 18.95 | 15767.7 | 165.57 | 4035.78 | 183.42 | 92.67 | 41928.16 | 0.51 | 0.77 | 4.68 | 2.6 | 2 | 10
2 | 60 | CONCLUIDO | 4.1075 | 24.35 | 20.45 | 17.78 | 0.42 | 69 | 127.27 | 45 | 3 | 0 | 19.27 | 15930.42 | 166.89 | 4035.93 | 183.62 | 92.67 | 42030.86 | 0.5 | 0.77 | 4.68 | 2.61 | 2 | 10
0 | 80 | CONCLUIDO | 2.7363 | 36.55 | 26.84 | 7.03 | 0.11 | 229 | 159.12 | 50.28 | 1 | 227 | 27.84 | 19859.16 | 313.43 | 4037.51 | 400.53 | 92.67 | 149685.79 | 0.23 | 0.59 | 4.86 | 8.99 | 2 | 10
1 | 80 | CONCLUIDO | 3.8938 | 25.68 | 20.81 | 15.81 | 0.22 | 79 | 160.54 | 50.28 | 2 | 77 | 28.26 | 20034.4 | 215.23 | 4035.39 | 198.92 | 92.67 | 49630.25 | 0.47 | 0.76 | 4.6 | 2.97 | 2 | 10
2 | 80 | CONCLUIDO | 4.2023 | 23.8 | 19.8 | 22.84 | 0.33 | 52 | 161.97 | 50.28 | 3 | 2 | 28.69 | 20210.21 | 186.42 | 4035.17 | 162.91 | 92.67 | 31759.79 | 0.57 | 0.8 | 4.62 | 1.96 | 2 | 10
3 | 80 | CONCLUIDO | 4.2018 | 23.8 | 19.8 | 22.85 | 0.43 | 52 | 163.4 | 50.28 | 4 | 0 | 29.12 | 20386.62 | 187.77 | 4035.22 | 162.65 | 92.67 | 31631.13 | 0.57 | 0.8 | 4.63 | 1.96 | 2 | 10
0 | 35 | CONCLUIDO | 3.8094 | 26.25 | 22.33 | 11.35 | 0.22 | 118 | 80.84 | 35.1 | 1 | 10 | 9.74 | 10204.21 | 140.1 | 4037.45 | 244.44 | 92.67 | 72193.4 | 0.38 | 0.71 | 4.81 | 4.48 | 2 | 10
1 | 35 | CONCLUIDO | 3.8189 | 26.19 | 22.28 | 11.42 | 0.43 | 117 | 82.04 | 35.1 | 2 | 0 | 9.94 | 10352.53 | 141.12 | 4037.36 | 242.57 | 92.67 | 71262.18 | 0.38 | 0.71 | 4.82 | 4.43 | 2 | 10
0 | 50 | CONCLUIDO | 3.5273 | 28.35 | 23.2 | 9.94 | 0.16 | 140 | 107.41 | 41.65 | 1 | 138 | 14.77 | 13481.73 | 191.95 | 4036.07 | 279.01 | 92.67 | 89366.73 | 0.33 | 0.68 | 4.7 | 5.36 | 2 | 10
1 | 50 | CONCLUIDO | 4.0314 | 24.8 | 20.95 | 15.33 | 0.32 | 82 | 108.68 | 41.65 | 2 | 0 | 15.03 | 13638.32 | 156.21 | 4036.46 | 199.54 | 92.67 | 49924.8 | 0.46 | 0.75 | 4.72 | 3.1 | 2 | 10
0 | 25 | CONCLUIDO | 3.5653 | 28.05 | 24 | 8.89 | 0.28 | 162 | 61.76 | 28.92 | 1 | 0 | 6.84 | 7851.41 | 127.59 | 4038.12 | 297.72 | 92.67 | 98611.66 | 0.31 | 0.66 | 4.96 | 6.16 | 2 | 10
0 | 85 | CONCLUIDO | 2.6244 | 38.1 | 27.46 | 6.75 | 0.11 | 244 | 167.88 | 51.39 | 1 | 242 | 30.49 | 20939.59 | 333.93 | 4037.15 | 421.07 | 92.67 | 159878.8 | 0.22 | 0.57 | 4.89 | 9.61 | 2 | 10
1 | 85 | CONCLUIDO | 3.82 | 26.18 | 20.96 | 14.97 | 0.21 | 84 | 169.33 | 51.39 | 2 | 82 | 30.94 | 21118.46 | 229.5 | 4035.5 | 204.01 | 92.67 | 52146.76 | 0.45 | 0.75 | 4.6 | 3.12 | 2 | 10
2 | 85 | CONCLUIDO | 4.2091 | 23.76 | 19.69 | 23.63 | 0.31 | 50 | 170.79 | 51.39 | 3 | 10 | 31.4 | 21297.94 | 191.18 | 4035.78 | 159.74 | 92.67 | 30184.64 | 0.58 | 0.8 | 4.6 | 1.85 | 2 | 10
3 | 85 | CONCLUIDO | 4.2143 | 23.73 | 19.7 | 24.12 | 0.41 | 49 | 172.25 | 51.39 | 4 | 0 | 31.86 | 21478.05 | 191.87 | 4036.21 | 159.58 | 92.67 | 30109.19 | 0.58 | 0.8 | 4.62 | 1.85 | 2 | 10
0 | 20 | CONCLUIDO | 3.3538 | 29.82 | 25.59 | 7.56 | 0.34 | 203 | 51.33 | 24.83 | 1 | 0 | 5.51 | 6564.78 | 120.56 | 4039.91 | 348.83 | 92.67 | 123961.39 | 0.27 | 0.62 | 5.08 | 7.74 | 2 | 10
0 | 65 | CONCLUIDO | 3.109 | 32.16 | 24.98 | 8.14 | 0.13 | 184 | 133.21 | 46.47 | 1 | 182 | 20.75 | 16663.42 | 252.72 | 4037.07 | 337.93 | 92.67 | 118608.74 | 0.27 | 0.63 | 4.79 | 7.13 | 2 | 10
1 | 65 | CONCLUIDO | 4.1176 | 24.29 | 20.31 | 18.46 | 0.26 | 66 | 134.55 | 46.47 | 2 | 23 | 21.09 | 16828.84 | 172.11 | 4035.25 | 179.99 | 92.67 | 40227.06 | 0.51 | 0.78 | 4.64 | 2.47 | 2 | 10
2 | 65 | CONCLUIDO | 4.1442 | 24.13 | 20.21 | 18.94 | 0.39 | 64 | 135.9 | 46.47 | 3 | 0 | 21.43 | 16994.64 | 170.89 | 4036.51 | 176.04 | 92.67 | 38261.85 | 0.53 | 0.78 | 4.65 | 2.37 | 2 | 10
0 | 75 | CONCLUIDO | 2.8519 | 35.06 | 26.25 | 7.36 | 0.12 | 214 | 150.44 | 49.1 | 1 | 212 | 25.34 | 18787.76 | 293.52 | 4036.43 | 380.09 | 92.67 | 139538.07 | 0.24 | 0.6 | 4.86 | 8.4 | 2 | 10
1 | 75 | CONCLUIDO | 3.9849 | 25.09 | 20.59 | 16.92 | 0.23 | 73 | 151.83 | 49.1 | 2 | 69 | 25.73 | 18959.54 | 200.01 | 4035.46 | 191.38 | 92.67 | 45888.78 | 0.48 | 0.76 | 4.6 | 2.75 | 2 | 10
2 | 75 | CONCLUIDO | 4.1898 | 23.87 | 19.91 | 21.72 | 0.35 | 55 | 153.23 | 49.1 | 3 | 0 | 26.13 | 19131.85 | 180.58 | 4035.31 | 166.2 | 92.67 | 33386.35 | 0.56 | 0.79 | 4.64 | 2.07 | 2 | 10
0 | 95 | CONCLUIDO | 2.4073 | 41.54 | 28.8 | 6.26 | 0.1 | 276 | 185.69 | 53.44 | 1 | 274 | 36.26 | 23136.14 | 377.47 | 4037.91 | 466.33 | 92.67 | 182349.27 | 0.2 | 0.55 | 4.93 | 10.95 | 2 | 10
1 | 95 | CONCLUIDO | 3.6566 | 27.35 | 21.38 | 13.65 | 0.19 | 94 | 187.21 | 53.44 | 2 | 92 | 36.77 | 23322.88 | 257.69 | 4035.54 | 217.48 | 92.67 | 58832.44 | 0.43 | 0.74 | 4.64 | 3.54 | 2 | 10
2 | 95 | CONCLUIDO | 4.1399 | 24.16 | 19.75 | 22.79 | 0.28 | 52 | 188.73 | 53.44 | 3 | 46 | 37.29 | 23510.33 | 212.47 | 4035.09 | 163.1 | 92.67 | 31853.1 | 0.57 | 0.8 | 4.57 | 1.91 | 2 | 10
3 | 95 | CONCLUIDO | 4.2396 | 23.59 | 19.48 | 26.56 | 0.37 | 44 | 190.25 | 53.44 | 4 | 1 | 37.82 | 23698.48 | 201.47 | 4035.11 | 152.37 | 92.67 | 26526.65 | 0.61 | 0.81 | 4.61 | 1.64 | 2 | 10
4 | 95 | CONCLUIDO | 4.2381 | 23.6 | 19.49 | 26.58 | 0.46 | 44 | 191.78 | 53.44 | 5 | 0 | 38.35 | 23887.36 | 203.14 | 4035.56 | 152.6 | 92.67 | 26645.78 | 0.61 | 0.81 | 4.61 | 1.65 | 2 | 10
0 | 55 | CONCLUIDO | 3.3801 | 29.59 | 23.8 | 9.21 | 0.15 | 155 | 116.05 | 43.4 | 1 | 153 | 16.65 | 14546.17 | 212.52 | 4036.13 | 298.98 | 92.67 | 99276.22 | 0.31 | 0.66 | 4.73 | 5.95 | 2 | 10
1 | 55 | CONCLUIDO | 4.0744 | 24.54 | 20.67 | 16.53 | 0.3 | 75 | 117.34 | 43.4 | 2 | 0 | 16.94 | 14705.49 | 160.15 | 4035.58 | 190.64 | 92.67 | 45510.95 | 0.49 | 0.76 | 4.7 | 2.83 | 2 | 10

## gráficos
Selecione o eixo X:
Selecione o eixo Y:
Selecione o eixo Z:
Eixo X | Eixo Y | Eixo Z
0 | 0 | 0
0 | 0 | 0
0 | 0 | 0
0 | 0 | 0
0 | 0 | 0
0 | 0 | 0
0 | 0 | 0
0 | 0 | 0
0 | 0 | 0
0 | 0 | 0
0 | 0 | 0
0 | 0 | 0
0 | 0 | 0
0 | 0 | 0
0 | 0 | 0
0 | 0 | 0
0 | 0 | 0
0 | 0 | 0
0 | 0 | 0
0 | 0 | 0
0 | 0 | 0
0 | 0 | 0
0 | 0 | 0
0 | 0 | 0
0 | 0 | 0
0 | 0 | 0
0 | 0 | 0
0 | 0 | 0
0 | 0 | 0
0 | 0 | 0
0 | 0 | 0
0 | 0 | 0
0 | 0 | 0
0 | 0 | 0
0 | 0 | 0
0 | 0 | 0
0 | 0 | 0
0 | 0 | 0
0 | 0 | 0
0 | 0 | 0
0 | 0 | 0
0 | 0 | 0
0 | 0 | 0
0 | 0 | 0
0 | 0 | 0
0 | 0 | 0
0 | 0 | 0
0 | 0 | 0
0 | 0 | 0

## hidden (hidden)
Unnamed: 0
Volume de calda [L]
STATUS
Capacidade operacional [ha/h]
Tempo de missao [h]
Tempo util [h]
Tempo por voo [min]
Autonomia Projetada [h]
N° Voos
MTOW [kg]
Massa Estrutura [kg]
Combustível [kg]
Abastecimentos
Massa gerador
Potência gerador [W]
Combustível consumido [L]
Calda cons [L]
Distância percorrida [km]
Distância Pulverizando [km]
RTL ACUMULADO[m]
EOC [km/km]
EOC [h/h]
Tempo de manobra [h]
Tempo rtl_rtw [h]
V pulv [m/s]
V desloc [m/s]