## RESULTADOS_18
Unnamed: 0 | Volume de calda [L] | STATUS | Capacidade operacional [ha/h] | Tempo de missao [h] | Tempo util [h] | Tempo por voo [min] | Autonomia Projetada [h] | N° Voos | MTOW [kg] | Massa Estrutura [kg] | Combustível [kg] | Abastecimentos | Massa gerador | Potência gerador [W] | Combustível consumido [L] | Calda cons [L] | Distância percorrida [km] | Distância Pulverizando [km] | RTL ACUMULADO[m] | EOC [km/km] | EOC [h/h] | Tempo de manobra [h] | Tempo rtl_rtw [h] | V pulv [m/s] | V desloc [m/s]
0 | 100 | CONCLUIDO | 1.4039 | 71.23 | 49.03 | 5.81 | 0.09 | 506 | 194.77 | 54.38 | 1 | 504 | 39.4 | 24256.19 | 692.89 | 772.22 | 779.76 | 96.88 | 335330.56 | 0.12 | 0.52 | 12.99 | 20.13 | 2 | 10
1 | 100 | CONCLUIDO | 2.1978 | 45.5 | 35.83 | 11.68 | 0.18 | 184 | 196.32 | 54.38 | 2 | 182 | 39.95 | 24447.22 | 505.85 | 769.71 | 337.07 | 96.88 | 115595.76 | 0.29 | 0.71 | 12.48 | 6.97 | 2 | 10
2 | 100 | CONCLUIDO | 2.5025 | 39.96 | 33.05 | 17.55 | 0.27 | 113 | 197.88 | 54.38 | 3 | 111 | 40.5 | 24639 | 464.98 | 769.54 | 244.84 | 96.88 | 69833.51 | 0.4 | 0.77 | 12.35 | 4.2 | 2 | 10
3 | 100 | CONCLUIDO | 2.6681 | 37.48 | 31.81 | 23.57 | 0.36 | 81 | 199.44 | 54.38 | 4 | 79 | 41.06 | 24831.54 | 445.56 | 769.19 | 203.78 | 96.88 | 49466.69 | 0.48 | 0.8 | 12.3 | 2.97 | 2 | 10
4 | 100 | CONCLUIDO | 2.7614 | 36.21 | 31.21 | 29.26 | 0.44 | 64 | 201.01 | 54.38 | 5 | 62 | 41.63 | 25024.84 | 435.22 | 768.85 | 183.78 | 96.88 | 39550.69 | 0.53 | 0.82 | 12.27 | 2.36 | 2 | 10
5 | 100 | CONCLUIDO | 2.8346 | 35.28 | 30.74 | 35.47 | 0.53 | 52 | 202.58 | 54.38 | 6 | 50 | 42.2 | 25218.93 | 426.86 | 768.63 | 168.32 | 96.88 | 31878.63 | 0.58 | 0.83 | 12.25 | 1.9 | 2 | 10
6 | 100 | CONCLUIDO | 2.8775 | 34.75 | 30.49 | 40.65 | 0.61 | 45 | 204.16 | 54.38 | 7 | 43 | 42.78 | 25413.94 | 421.3 | 768.72 | 159.85 | 96.88 | 27677.45 | 0.61 | 0.83 | 12.24 | 1.65 | 2 | 10
7 | 100 | CONCLUIDO | 2.915 | 34.3 | 30.27 | 46.57 | 0.69 | 39 | 205.75 | 54.38 | 8 | 37 | 43.37 | 25609.61 | 416.4 | 768.66 | 152.43 | 96.88 | 23998.86 | 0.64 | 0.84 | 12.24 | 1.43 | 2 | 10
8 | 100 | CONCLUIDO | 2.9509 | 33.89 | 30.05 | 53.03 | 0.77 | 34 | 207.34 | 54.38 | 9 | 32 | 43.96 | 25806.1 | 411.43 | 768.66 | 145.1 | 96.88 | 20356.96 | 0.67 | 0.85 | 12.23 | 1.21 | 2 | 10
9 | 100 | CONCLUIDO | 2.969 | 33.68 | 29.96 | 57.98 | 0.85 | 31 | 208.94 | 54.38 | 10 | 29 | 44.56 | 26003.41 | 407.84 | 768.67 | 142.19 | 96.88 | 18916.79 | 0.68 | 0.85 | 12.22 | 1.12 | 2 | 10
10 | 100 | CONCLUIDO | 2.9906 | 33.44 | 29.83 | 63.93 | 0.93 | 28 | 210.55 | 54.38 | 11 | 26 | 45.17 | 26201.54 | 404.2 | 768.66 | 138.12 | 96.88 | 16897.43 | 0.7 | 0.85 | 12.21 | 0.99 | 2 | 10
11 | 100 | CONCLUIDO | 3.0094 | 33.23 | 29.74 | 71.38 | 1 | 25 | 212.16 | 54.38 | 12 | 23 | 45.78 | 26400.51 | 401.21 | 768.5 | 135.06 | 96.88 | 15384.67 | 0.72 | 0.86 | 12.21 | 0.9 | 2 | 10
12 | 100 | CONCLUIDO | 3.0253 | 33.05 | 29.64 | 77.33 | 1.08 | 23 | 213.78 | 54.38 | 13 | 21 | 46.4 | 26600.32 | 397.22 | 768.52 | 131.78 | 96.88 | 13756.72 | 0.74 | 0.86 | 12.2 | 0.81 | 2 | 10
13 | 100 | CONCLUIDO | 3.0316 | 32.99 | 29.61 | 80.77 | 1.15 | 22 | 215.41 | 54.38 | 14 | 20 | 47.03 | 26801 | 395.34 | 768.56 | 130.66 | 96.88 | 13200.87 | 0.74 | 0.86 | 12.21 | 0.78 | 2 | 10
14 | 100 | CONCLUIDO | 3.0451 | 32.84 | 29.55 | 88.64 | 1.23 | 20 | 217.04 | 54.38 | 15 | 18 | 47.66 | 27002.55 | 392.55 | 768.46 | 128.51 | 96.88 | 12135.65 | 0.75 | 0.86 | 12.2 | 0.71 | 2 | 10
15 | 100 | CONCLUIDO | 3.0523 | 32.76 | 29.51 | 93.18 | 1.3 | 19 | 218.68 | 54.38 | 16 | 17 | 48.31 | 27204.98 | 390.24 | 768.53 | 127.43 | 96.88 | 11599.33 | 0.76 | 0.86 | 12.19 | 0.67 | 2 | 10
16 | 100 | CONCLUIDO | 3.0606 | 32.67 | 29.46 | 98.19 | 1.37 | 18 | 220.33 | 54.38 | 17 | 16 | 48.95 | 27408.3 | 386.7 | 768.53 | 125.62 | 96.88 | 10698.26 | 0.77 | 0.86 | 12.19 | 0.62 | 2 | 10
17 | 100 | CONCLUIDO | 3.0668 | 32.61 | 29.43 | 103.87 | 1.44 | 17 | 221.99 | 54.38 | 18 | 15 | 49.61 | 27612.53 | 384.47 | 768.46 | 124.74 | 96.88 | 10266.14 | 0.78 | 0.86 | 12.19 | 0.59 | 2 | 10
18 | 100 | CONCLUIDO | 3.0747 | 32.52 | 29.38 | 110.19 | 1.51 | 16 | 223.65 | 54.38 | 19 | 14 | 50.27 | 27817.81 | 383.53 | 768.55 | 123.05 | 96.88 | 9421.82 | 0.79 | 0.87 | 12.19 | 0.55 | 2 | 10
19 | 100 | CONCLUIDO | 3.0823 | 32.44 | 29.34 | 117.37 | 1.58 | 15 | 225.32 | 54.38 | 20 | 13 | 50.95 | 28023.89 | 380.39 | 768.49 | 121.91 | 96.88 | 8856.99 | 0.79 | 0.87 | 12.19 | 0.51 | 2 | 10
20 | 100 | CONCLUIDO | 3.0895 | 32.37 | 29.31 | 125.6 | 1.64 | 14 | 227 | 54.38 | 21 | 12 | 51.62 | 28230.92 | 376.43 | 768.41 | 120.69 | 96.88 | 8253.08 | 0.8 | 0.87 | 12.18 | 0.47 | 2 | 10
21 | 100 | CONCLUIDO | 3.0885 | 32.38 | 29.32 | 125.65 | 1.71 | 14 | 228.69 | 54.38 | 22 | 12 | 52.31 | 28438.91 | 375.54 | 768.46 | 120.7 | 96.88 | 8260.83 | 0.8 | 0.87 | 12.19 | 0.48 | 2 | 10
22 | 100 | CONCLUIDO | 3.0952 | 32.31 | 29.29 | 135.17 | 1.77 | 13 | 230.38 | 54.38 | 23 | 11 | 53 | 28647.87 | 373.78 | 768.53 | 119.86 | 96.88 | 7842.69 | 0.81 | 0.87 | 12.19 | 0.45 | 2 | 10
23 | 100 | CONCLUIDO | 3.1034 | 32.22 | 29.24 | 146.2 | 1.84 | 12 | 232.08 | 54.38 | 24 | 10 | 53.71 | 28857.81 | 368.77 | 768.42 | 118.3 | 96.88 | 7067.06 | 0.82 | 0.87 | 12.19 | 0.4 | 2 | 10
24 | 100 | CONCLUIDO | 3.103 | 32.23 | 29.24 | 146.22 | 1.9 | 12 | 233.79 | 54.38 | 25 | 10 | 54.42 | 29068.74 | 369.72 | 768.5 | 118.55 | 96.88 | 7196.64 | 0.82 | 0.87 | 12.18 | 0.41 | 2 | 10
25 | 100 | CONCLUIDO | 3.1018 | 32.24 | 29.26 | 146.28 | 1.96 | 12 | 235.51 | 54.38 | 26 | 10 | 55.14 | 29280.69 | 365.59 | 768.4 | 118.93 | 96.88 | 7383.64 | 0.81 | 0.87 | 12.19 | 0.42 | 2 | 10
26 | 100 | CONCLUIDO | 3.1103 | 32.15 | 29.21 | 159.31 | 2.02 | 11 | 237.24 | 54.38 | 27 | 9 | 55.86 | 29493.67 | 364.53 | 768.47 | 117 | 96.88 | 6423.26 | 0.83 | 0.87 | 12.19 | 0.37 | 2 | 10
27 | 100 | CONCLUIDO | 3.1104 | 32.15 | 29.21 | 159.3 | 2.08 | 11 | 238.97 | 54.38 | 28 | 9 | 56.6 | 29707.68 | 360.08 | 768.52 | 117.16 | 96.88 | 6504.41 | 0.83 | 0.87 | 12.19 | 0.37 | 2 | 10
28 | 100 | CONCLUIDO | 3.1176 | 32.08 | 29.17 | 175.02 | 2.14 | 10 | 240.72 | 54.38 | 29 | 8 | 57.34 | 29922.88 | 358.14 | 768.43 | 115.83 | 96.88 | 5845.33 | 0.84 | 0.87 | 12.19 | 0.33 | 2 | 10
29 | 100 | CONCLUIDO | 3.1177 | 32.07 | 29.17 | 175.01 | 2.2 | 10 | 242.47 | 54.38 | 30 | 8 | 58.1 | 30139.04 | 358.15 | 768.49 | 115.95 | 96.88 | 5905.26 | 0.84 | 0.87 | 12.18 | 0.33 | 2 | 10
30 | 100 | CONCLUIDO | 3.1176 | 32.08 | 29.17 | 175.03 | 2.26 | 10 | 244.23 | 54.38 | 31 | 8 | 58.86 | 30356.28 | 354.63 | 768.42 | 115.97 | 96.88 | 5914.21 | 0.84 | 0.87 | 12.19 | 0.34 | 2 | 10
31 | 100 | CONCLUIDO | 3.1223 | 32.03 | 29.16 | 194.41 | 2.31 | 9 | 246 | 54.38 | 32 | 5 | 59.63 | 30574.64 | 353.31 | 768.49 | 115.67 | 96.88 | 5769.4 | 0.84 | 0.87 | 12.18 | 0.32 | 2 | 10
32 | 100 | CONCLUIDO | 3.1233 | 32.02 | 29.15 | 194.34 | 2.37 | 9 | 247.78 | 54.38 | 33 | 2 | 60.41 | 30794.11 | 354.34 | 768.41 | 115.28 | 96.88 | 5572.74 | 0.84 | 0.87 | 12.19 | 0.32 | 2 | 10
33 | 100 | CONCLUIDO | 3.1235 | 32.02 | 29.15 | 194.33 | 2.42 | 9 | 249.57 | 54.38 | 34 | 1 | 61.2 | 31014.73 | 355.94 | 768.47 | 115.13 | 96.88 | 5500.34 | 0.84 | 0.87 | 12.19 | 0.31 | 2 | 10
34 | 100 | CONCLUIDO | 3.1232 | 32.02 | 29.15 | 194.34 | 2.48 | 9 | 251.37 | 54.38 | 35 | 0 | 61.99 | 31236.5 | 358.15 | 768.53 | 115.16 | 96.88 | 5513.85 | 0.84 | 0.87 | 12.19 | 0.32 | 2 | 10

## RESULTADOS_6
Unnamed: 0 | Volume de calda [L] | STATUS | Capacidade operacional [ha/h] | Tempo de missao [h] | Tempo util [h] | Tempo por voo [min] | Autonomia Projetada [h] | N° Voos | MTOW [kg] | Massa Estrutura [kg] | Combustível [kg] | Abastecimentos | Massa gerador | Potência gerador [W] | Combustível consumido [L] | Calda cons [L] | Distância percorrida [km] | Distância Pulverizando [km] | RTL ACUMULADO[m] | EOC [km/km] | EOC [h/h] | Tempo de manobra [h] | Tempo rtl_rtw [h] | V pulv [m/s] | V desloc [m/s]
0 | 40 | CONCLUIDO | 2.2716 | 44.02 | 37.7 | 9.75 | 0.2 | 232 | 89.87 | 37.55 | 1 | 230 | 11.32 | 11317.98 | 319.77 | 770.5 | 399.42 | 96.88 | 146527.5 | 0.24 | 0.68 | 12.56 | 8.83 | 2 | 10
1 | 40 | CONCLUIDO | 2.7583 | 36.25 | 32.46 | 19.88 | 0.39 | 98 | 91.1 | 37.55 | 2 | 96 | 11.54 | 11468.97 | 269.96 | 769.27 | 225.32 | 96.88 | 60151.62 | 0.43 | 0.78 | 12.33 | 3.62 | 2 | 10
2 | 40 | CONCLUIDO | 2.9216 | 34.23 | 31.12 | 30.11 | 0.57 | 62 | 92.32 | 37.55 | 3 | 60 | 11.77 | 11620.34 | 252.88 | 768.89 | 180.6 | 96.88 | 37968.25 | 0.54 | 0.82 | 12.27 | 2.27 | 2 | 10
3 | 40 | CONCLUIDO | 3.0063 | 33.26 | 30.47 | 40.63 | 0.75 | 45 | 93.55 | 37.55 | 4 | 43 | 12 | 11772.07 | 241.5 | 768.82 | 159.38 | 96.88 | 27446.38 | 0.61 | 0.83 | 12.24 | 1.63 | 2 | 10
4 | 40 | CONCLUIDO | 3.0573 | 32.71 | 30.11 | 51.61 | 0.93 | 35 | 94.79 | 37.55 | 5 | 33 | 12.23 | 11924.18 | 232.19 | 768.67 | 147.19 | 96.88 | 21401.57 | 0.66 | 0.84 | 12.22 | 1.27 | 2 | 10
5 | 40 | CONCLUIDO | 3.0956 | 32.3 | 29.83 | 63.93 | 1.1 | 28 | 96.02 | 37.55 | 6 | 26 | 12.47 | 12076.67 | 223.3 | 768.61 | 137.99 | 96.88 | 16835.61 | 0.7 | 0.85 | 12.22 | 1 | 2 | 10
6 | 40 | CONCLUIDO | 3.1219 | 32.03 | 29.66 | 77.37 | 1.27 | 23 | 97.26 | 37.55 | 7 | 21 | 12.71 | 12229.54 | 213.98 | 768.48 | 132.1 | 96.88 | 13916.07 | 0.73 | 0.86 | 12.21 | 0.82 | 2 | 10
7 | 40 | CONCLUIDO | 3.1318 | 31.93 | 29.59 | 84.55 | 1.43 | 21 | 98.5 | 37.55 | 8 | 3 | 12.95 | 12382.79 | 210.09 | 768.73 | 129.56 | 96.88 | 12652.45 | 0.75 | 0.86 | 12.22 | 0.76 | 2 | 10
8 | 40 | CONCLUIDO | 3.1313 | 31.94 | 29.6 | 84.57 | 1.59 | 21 | 99.75 | 37.55 | 9 | 0 | 13.2 | 12536.43 | 211.55 | 768.62 | 129.4 | 96.88 | 12576.48 | 0.75 | 0.86 | 12.22 | 0.76 | 2 | 10

## RESULTADOS_4
Unnamed: 0 | Volume de calda [L] | STATUS | Capacidade operacional [ha/h] | Tempo de missao [h] | Tempo util [h] | Tempo por voo [min] | Autonomia Projetada [h] | N° Voos | MTOW [kg] | Massa Estrutura [kg] | Combustível [kg] | Abastecimentos | Massa gerador | Potência gerador [W] | Combustível consumido [L] | Calda cons [L] | Distância percorrida [km] | Distância Pulverizando [km] | RTL ACUMULADO[m] | EOC [km/km] | EOC [h/h] | Tempo de manobra [h] | Tempo rtl_rtw [h] | V pulv [m/s] | V desloc [m/s]
0 | 30 | CONCLUIDO | 2.4534 | 40.76 | 35.99 | 11.49 | 0.24 | 188 | 71.52 | 32.27 | 1 | 186 | 8.25 | 9054.6 | 258.96 | 769.69 | 342.52 | 96.88 | 118298.22 | 0.28 | 0.71 | 12.49 | 7.13 | 2 | 10
1 | 30 | CONCLUIDO | 2.8604 | 34.96 | 31.86 | 23.6 | 0.48 | 81 | 72.7 | 32.27 | 2 | 79 | 8.43 | 9200.25 | 221.71 | 769.11 | 205.43 | 96.88 | 50286.8 | 0.47 | 0.8 | 12.3 | 3.01 | 2 | 10
2 | 30 | CONCLUIDO | 2.9976 | 33.36 | 30.72 | 36.15 | 0.71 | 51 | 73.88 | 32.27 | 3 | 49 | 8.61 | 9346.23 | 205.57 | 768.66 | 167.54 | 96.88 | 31495.12 | 0.58 | 0.83 | 12.26 | 1.88 | 2 | 10
3 | 30 | CONCLUIDO | 3.0746 | 32.52 | 30.12 | 50.2 | 0.93 | 36 | 75.07 | 32.27 | 4 | 34 | 8.8 | 9492.55 | 192.84 | 768.62 | 147.83 | 96.88 | 21713.26 | 0.66 | 0.84 | 12.22 | 1.28 | 2 | 10
4 | 30 | CONCLUIDO | 3.1113 | 32.14 | 29.86 | 63.99 | 1.15 | 28 | 76.26 | 32.27 | 5 | 13 | 8.99 | 9639.2 | 182.78 | 768.87 | 138.42 | 96.88 | 17051.26 | 0.7 | 0.85 | 12.23 | 1.02 | 2 | 10
5 | 30 | CONCLUIDO | 3.1145 | 32.11 | 29.84 | 66.32 | 1.36 | 27 | 77.45 | 32.27 | 6 | 0 | 9.18 | 9786.19 | 183.87 | 768.76 | 137.28 | 96.88 | 16484.2 | 0.71 | 0.85 | 12.24 | 1 | 2 | 10

## RESULTADOS_1
Unnamed: 0 | Volume de calda [L] | STATUS | Capacidade operacional [ha/h] | Tempo de missao [h] | Tempo util [h] | Tempo por voo [min] | Autonomia Projetada [h] | N° Voos | MTOW [kg] | Massa Estrutura [kg] | Combustível [kg] | Abastecimentos | Massa gerador | Potência gerador [W] | Combustível consumido [L] | Calda cons [L] | Distância percorrida [km] | Distância Pulverizando [km] | RTL ACUMULADO[m] | EOC [km/km] | EOC [h/h] | Tempo de manobra [h] | Tempo rtl_rtw [h] | V pulv [m/s] | V desloc [m/s]
0 | 15 | CONCLUIDO | 2.8017 | 35.69 | 32.82 | 18.57 | 0.43 | 106 | 39.78 | 19.54 | 1 | 104 | 4.24 | 5140 | 145.55 | 769.17 | 237.35 | 96.88 | 66126.33 | 0.41 | 0.78 | 12.34 | 3.97 | 2 | 10
1 | 15 | CONCLUIDO | 3.0152 | 33.17 | 30.88 | 34.96 | 0.84 | 53 | 40.89 | 19.54 | 2 | 0 | 4.35 | 5277.26 | 124.86 | 769.38 | 170.14 | 96.88 | 32782.04 | 0.57 | 0.82 | 12.33 | 2.03 | 2 | 10

## RESULTADOS_12
Unnamed: 0 | Volume de calda [L] | STATUS | Capacidade operacional [ha/h] | Tempo de missao [h] | Tempo util [h] | Tempo por voo [min] | Autonomia Projetada [h] | N° Voos | MTOW [kg] | Massa Estrutura [kg] | Combustível [kg] | Abastecimentos | Massa gerador | Potência gerador [W] | Combustível consumido [L] | Calda cons [L] | Distância percorrida [km] | Distância Pulverizando [km] | RTL ACUMULADO[m] | EOC [km/km] | EOC [h/h] | Tempo de manobra [h] | Tempo rtl_rtw [h] | V pulv [m/s] | V desloc [m/s]
0 | 70 | CONCLUIDO | 1.8013 | 55.52 | 42.89 | 7.15 | 0.12 | 360 | 141.81 | 47.83 | 1 | 358 | 22.98 | 17723.39 | 494.67 | 770.76 | 573.27 | 96.88 | 232814.46 | 0.17 | 0.59 | 12.77 | 14.01 | 2 | 10
1 | 70 | CONCLUIDO | 2.4639 | 40.59 | 34.23 | 14.36 | 0.25 | 143 | 143.17 | 47.83 | 2 | 141 | 23.34 | 17891.86 | 392.53 | 769.73 | 284.03 | 96.88 | 89279.29 | 0.34 | 0.74 | 12.4 | 5.37 | 2 | 10
2 | 70 | CONCLUIDO | 2.7079 | 36.93 | 32.13 | 21.66 | 0.37 | 89 | 144.54 | 47.83 | 3 | 87 | 23.71 | 18060.85 | 365.25 | 769.15 | 214.31 | 96.88 | 54690.93 | 0.45 | 0.79 | 12.32 | 3.28 | 2 | 10
3 | 70 | CONCLUIDO | 2.8373 | 35.24 | 31.17 | 29.22 | 0.49 | 64 | 145.92 | 47.83 | 4 | 62 | 24.09 | 18230.35 | 350.84 | 768.79 | 182.46 | 96.88 | 38891.52 | 0.53 | 0.82 | 12.27 | 2.32 | 2 | 10
4 | 70 | CONCLUIDO | 2.9054 | 34.42 | 30.72 | 36.14 | 0.6 | 51 | 147.3 | 47.83 | 5 | 49 | 24.47 | 18400.38 | 342.58 | 768.7 | 167.29 | 96.88 | 31370.46 | 0.58 | 0.83 | 12.25 | 1.88 | 2 | 10
5 | 70 | CONCLUIDO | 2.9645 | 33.73 | 30.32 | 44.37 | 0.71 | 41 | 148.68 | 47.83 | 6 | 39 | 24.85 | 18570.94 | 335.02 | 768.59 | 154.3 | 96.88 | 24926.33 | 0.63 | 0.84 | 12.23 | 1.48 | 2 | 10
6 | 70 | CONCLUIDO | 2.9976 | 33.36 | 30.12 | 51.63 | 0.83 | 35 | 150.07 | 47.83 | 7 | 33 | 25.24 | 18742.03 | 329.28 | 768.75 | 147.1 | 96.88 | 21355.06 | 0.66 | 0.84 | 12.24 | 1.28 | 2 | 10
7 | 70 | CONCLUIDO | 3.03 | 33 | 29.91 | 59.82 | 0.94 | 30 | 151.46 | 47.83 | 8 | 28 | 25.63 | 18913.66 | 323.59 | 768.67 | 140.49 | 96.88 | 18072.25 | 0.69 | 0.85 | 12.22 | 1.07 | 2 | 10
8 | 70 | CONCLUIDO | 3.0492 | 32.8 | 29.79 | 66.19 | 1.04 | 27 | 152.85 | 47.83 | 9 | 25 | 26.03 | 19085.83 | 318.61 | 768.48 | 136.55 | 96.88 | 16120.22 | 0.71 | 0.85 | 12.21 | 0.95 | 2 | 10
9 | 70 | CONCLUIDO | 3.0657 | 32.62 | 29.7 | 74.24 | 1.15 | 24 | 154.25 | 47.83 | 10 | 22 | 26.43 | 19258.55 | 314.21 | 768.49 | 133.56 | 96.88 | 14638.75 | 0.73 | 0.86 | 12.21 | 0.86 | 2 | 10
10 | 70 | CONCLUIDO | 3.0766 | 32.5 | 29.64 | 80.83 | 1.25 | 22 | 155.66 | 47.83 | 11 | 20 | 26.83 | 19431.82 | 309.72 | 768.67 | 131.68 | 96.88 | 13709.13 | 0.74 | 0.86 | 12.2 | 0.8 | 2 | 10
11 | 70 | CONCLUIDO | 3.0924 | 32.34 | 29.53 | 88.59 | 1.35 | 20 | 157.07 | 47.83 | 12 | 18 | 27.24 | 19605.66 | 305.51 | 768.54 | 128.09 | 96.88 | 11926.52 | 0.76 | 0.86 | 12.2 | 0.69 | 2 | 10
12 | 70 | CONCLUIDO | 3.1045 | 32.21 | 29.46 | 98.21 | 1.45 | 18 | 158.48 | 47.83 | 13 | 16 | 27.65 | 19780.06 | 300.22 | 768.46 | 125.64 | 96.88 | 10708.47 | 0.77 | 0.86 | 12.2 | 0.63 | 2 | 10
13 | 70 | CONCLUIDO | 3.1098 | 32.16 | 29.44 | 103.9 | 1.55 | 17 | 159.9 | 47.83 | 14 | 15 | 28.07 | 19955.16 | 295.62 | 768.5 | 125 | 96.88 | 10396 | 0.78 | 0.86 | 12.19 | 0.6 | 2 | 10
14 | 70 | CONCLUIDO | 3.1242 | 32.01 | 29.35 | 117.39 | 1.65 | 15 | 161.32 | 47.83 | 15 | 13 | 28.5 | 20130.71 | 291.18 | 768.41 | 121.84 | 96.88 | 8824.32 | 0.8 | 0.87 | 12.19 | 0.51 | 2 | 10
15 | 70 | CONCLUIDO | 3.1304 | 31.94 | 29.31 | 125.62 | 1.74 | 14 | 162.75 | 47.83 | 16 | 12 | 28.92 | 20306.85 | 286.37 | 768.51 | 120.95 | 96.88 | 8386.77 | 0.8 | 0.87 | 12.18 | 0.47 | 2 | 10
16 | 70 | CONCLUIDO | 3.1376 | 31.87 | 29.27 | 135.08 | 1.83 | 13 | 164.19 | 47.83 | 17 | 11 | 29.36 | 20483.57 | 282.76 | 768.48 | 119.2 | 96.88 | 7514.49 | 0.81 | 0.87 | 12.19 | 0.43 | 2 | 10
17 | 70 | CONCLUIDO | 3.1345 | 31.9 | 29.3 | 135.23 | 1.93 | 13 | 165.62 | 47.83 | 18 | 6 | 29.8 | 20660.89 | 279.79 | 768.53 | 120.05 | 96.88 | 7938.07 | 0.81 | 0.87 | 12.2 | 0.46 | 2 | 10
18 | 70 | CONCLUIDO | 3.1417 | 31.83 | 29.26 | 146.28 | 2.02 | 12 | 167.07 | 47.83 | 19 | 1 | 30.24 | 20838.81 | 278.81 | 768.51 | 118.36 | 96.88 | 7101 | 0.82 | 0.87 | 12.2 | 0.42 | 2 | 10
19 | 70 | CONCLUIDO | 3.1413 | 31.83 | 29.26 | 146.29 | 2.1 | 12 | 168.51 | 47.83 | 20 | 0 | 30.69 | 21017.33 | 280.98 | 768.57 | 118.37 | 96.88 | 7103.44 | 0.82 | 0.87 | 12.2 | 0.42 | 2 | 10

## RESULTADOS_16
Unnamed: 0 | Volume de calda [L] | STATUS | Capacidade operacional [ha/h] | Tempo de missao [h] | Tempo util [h] | Tempo por voo [min] | Autonomia Projetada [h] | N° Voos | MTOW [kg] | Massa Estrutura [kg] | Combustível [kg] | Abastecimentos | Massa gerador | Potência gerador [W] | Combustível consumido [L] | Calda cons [L] | Distância percorrida [km] | Distância Pulverizando [km] | RTL ACUMULADO[m] | EOC [km/km] | EOC [h/h] | Tempo de manobra [h] | Tempo rtl_rtw [h] | V pulv [m/s] | V desloc [m/s]
0 | 90 | CONCLUIDO | 1.5288 | 65.41 | 46.85 | 6.19 | 0.1 | 454 | 176.73 | 52.44 | 1 | 452 | 33.29 | 22031.19 | 622.5 | 771.76 | 705.69 | 96.88 | 298556.63 | 0.14 | 0.54 | 12.93 | 17.95 | 2 | 10
1 | 90 | CONCLUIDO | 2.2856 | 43.75 | 35.29 | 12.45 | 0.2 | 170 | 178.21 | 52.44 | 2 | 168 | 33.77 | 22213.89 | 467.94 | 769.92 | 319.32 | 96.88 | 106787.57 | 0.3 | 0.72 | 12.45 | 6.43 | 2 | 10
2 | 90 | CONCLUIDO | 2.57 | 38.91 | 32.76 | 18.72 | 0.3 | 105 | 179.7 | 52.44 | 3 | 103 | 34.26 | 22397.24 | 432.3 | 769.22 | 235.13 | 96.88 | 65018.19 | 0.41 | 0.78 | 12.34 | 3.91 | 2 | 10
3 | 90 | CONCLUIDO | 2.7188 | 36.78 | 31.66 | 24.99 | 0.39 | 76 | 181.19 | 52.44 | 4 | 74 | 34.75 | 22581.25 | 415.54 | 769.18 | 198.45 | 96.88 | 46826.45 | 0.49 | 0.8 | 12.3 | 2.81 | 2 | 10
4 | 90 | CONCLUIDO | 2.8082 | 35.61 | 31.06 | 31.06 | 0.49 | 60 | 182.69 | 52.44 | 5 | 58 | 35.25 | 22766.06 | 405.32 | 769.13 | 178.49 | 96.88 | 36925.86 | 0.54 | 0.82 | 12.27 | 2.21 | 2 | 10
5 | 90 | CONCLUIDO | 2.8755 | 34.78 | 30.61 | 37.49 | 0.58 | 49 | 184.19 | 52.44 | 6 | 47 | 35.75 | 22951.43 | 397.18 | 768.68 | 163.85 | 96.88 | 29661.12 | 0.59 | 0.83 | 12.25 | 1.77 | 2 | 10
6 | 90 | CONCLUIDO | 2.9166 | 34.29 | 30.37 | 43.39 | 0.67 | 42 | 185.7 | 52.44 | 7 | 40 | 36.26 | 23137.49 | 391.75 | 768.66 | 155.87 | 96.88 | 25704.9 | 0.62 | 0.84 | 12.24 | 1.53 | 2 | 10
7 | 90 | CONCLUIDO | 2.9563 | 33.83 | 30.13 | 50.21 | 0.76 | 36 | 187.22 | 52.44 | 8 | 34 | 36.78 | 23324.24 | 386.05 | 768.66 | 148.03 | 96.88 | 21813.06 | 0.65 | 0.84 | 12.22 | 1.29 | 2 | 10
8 | 90 | CONCLUIDO | 2.9796 | 33.56 | 30 | 56.26 | 0.85 | 32 | 188.74 | 52.44 | 9 | 30 | 37.3 | 23511.69 | 382.26 | 768.69 | 143.62 | 96.88 | 19627.69 | 0.67 | 0.85 | 12.22 | 1.16 | 2 | 10
9 | 90 | CONCLUIDO | 2.9989 | 33.35 | 29.89 | 61.85 | 0.93 | 29 | 190.26 | 52.44 | 10 | 27 | 37.82 | 23699.85 | 378.3 | 768.54 | 139.82 | 96.88 | 17742 | 0.69 | 0.85 | 12.22 | 1.05 | 2 | 10
10 | 90 | CONCLUIDO | 3.0198 | 33.11 | 29.77 | 68.7 | 1.02 | 26 | 191.79 | 52.44 | 11 | 24 | 38.35 | 23888.73 | 374.53 | 768.56 | 135.95 | 96.88 | 15824.93 | 0.71 | 0.85 | 12.21 | 0.93 | 2 | 10
11 | 90 | CONCLUIDO | 3.033 | 32.97 | 29.7 | 74.24 | 1.1 | 24 | 193.33 | 52.44 | 12 | 22 | 38.89 | 24078.33 | 370.38 | 768.53 | 133.39 | 96.88 | 14555.38 | 0.73 | 0.86 | 12.21 | 0.86 | 2 | 10
12 | 90 | CONCLUIDO | 3.0473 | 32.82 | 29.61 | 80.76 | 1.18 | 22 | 194.88 | 52.44 | 13 | 20 | 39.43 | 24268.67 | 367.38 | 768.66 | 130.63 | 96.88 | 13183.56 | 0.74 | 0.86 | 12.21 | 0.78 | 2 | 10
13 | 90 | CONCLUIDO | 3.0601 | 32.68 | 29.55 | 88.64 | 1.27 | 20 | 196.42 | 52.44 | 14 | 18 | 39.98 | 24459.75 | 364.52 | 768.5 | 128.58 | 96.88 | 12171.6 | 0.75 | 0.86 | 12.2 | 0.71 | 2 | 10
14 | 90 | CONCLUIDO | 3.0693 | 32.58 | 29.48 | 93.11 | 1.35 | 19 | 197.98 | 52.44 | 15 | 17 | 40.54 | 24651.58 | 360.98 | 768.52 | 126.5 | 96.88 | 11134.52 | 0.77 | 0.86 | 12.19 | 0.65 | 2 | 10
15 | 90 | CONCLUIDO | 3.0791 | 32.48 | 29.45 | 103.95 | 1.42 | 17 | 199.54 | 52.44 | 16 | 15 | 41.1 | 24844.17 | 357.26 | 768.48 | 125.47 | 96.88 | 10631.73 | 0.77 | 0.86 | 12.19 | 0.62 | 2 | 10
16 | 90 | CONCLUIDO | 3.0892 | 32.37 | 29.38 | 110.18 | 1.5 | 16 | 201.11 | 52.44 | 17 | 14 | 41.67 | 25037.53 | 354.21 | 768.57 | 122.9 | 96.88 | 9349.44 | 0.79 | 0.87 | 12.2 | 0.54 | 2 | 10
17 | 90 | CONCLUIDO | 3.0945 | 32.32 | 29.36 | 117.45 | 1.58 | 15 | 202.68 | 52.44 | 18 | 13 | 42.24 | 25231.66 | 351.28 | 768.53 | 122.5 | 96.88 | 9155.13 | 0.79 | 0.87 | 12.19 | 0.53 | 2 | 10
18 | 90 | CONCLUIDO | 3.0957 | 32.3 | 29.35 | 117.39 | 1.65 | 15 | 204.26 | 52.44 | 19 | 13 | 42.82 | 25426.72 | 348.59 | 768.39 | 122.12 | 96.88 | 8965.59 | 0.79 | 0.87 | 12.19 | 0.51 | 2 | 10
19 | 90 | CONCLUIDO | 3.1027 | 32.23 | 29.31 | 125.62 | 1.73 | 14 | 205.85 | 52.44 | 20 | 12 | 43.41 | 25622.45 | 346.16 | 768.38 | 120.62 | 96.88 | 8219.07 | 0.8 | 0.87 | 12.19 | 0.48 | 2 | 10
20 | 90 | CONCLUIDO | 3.1096 | 32.16 | 29.28 | 135.12 | 1.8 | 13 | 207.45 | 52.44 | 21 | 11 | 44 | 25818.99 | 343.71 | 768.45 | 119.54 | 96.88 | 7683.34 | 0.81 | 0.87 | 12.19 | 0.44 | 2 | 10
21 | 90 | CONCLUIDO | 3.108 | 32.17 | 29.29 | 135.19 | 1.87 | 13 | 209.05 | 52.44 | 22 | 11 | 44.6 | 26016.35 | 339.27 | 768.48 | 119.96 | 96.88 | 7894.03 | 0.81 | 0.87 | 12.19 | 0.46 | 2 | 10
22 | 90 | CONCLUIDO | 3.1156 | 32.1 | 29.25 | 146.25 | 1.94 | 12 | 210.65 | 52.44 | 23 | 10 | 45.21 | 26214.54 | 338.73 | 768.49 | 118.73 | 96.88 | 7284.28 | 0.82 | 0.87 | 12.19 | 0.41 | 2 | 10
23 | 90 | CONCLUIDO | 3.1241 | 32.01 | 29.2 | 159.26 | 2.01 | 11 | 212.27 | 52.44 | 24 | 9 | 45.82 | 26413.56 | 333.82 | 768.47 | 116.9 | 96.88 | 6373.07 | 0.83 | 0.87 | 12.19 | 0.36 | 2 | 10
24 | 90 | CONCLUIDO | 3.1235 | 32.02 | 29.2 | 159.3 | 2.08 | 11 | 213.89 | 52.44 | 25 | 9 | 46.44 | 26613.43 | 332.38 | 768.4 | 117.13 | 96.88 | 6491.22 | 0.83 | 0.87 | 12.19 | 0.37 | 2 | 10
25 | 90 | CONCLUIDO | 3.1303 | 31.95 | 29.17 | 175.02 | 2.14 | 10 | 215.51 | 52.44 | 26 | 8 | 47.07 | 26814.17 | 326.2 | 768.38 | 115.77 | 96.88 | 5814.96 | 0.84 | 0.87 | 12.19 | 0.33 | 2 | 10
26 | 90 | CONCLUIDO | 3.1303 | 31.95 | 29.17 | 175.02 | 2.21 | 10 | 217.15 | 52.44 | 27 | 3 | 47.71 | 27015.77 | 327.58 | 768.59 | 115.79 | 96.88 | 5825.69 | 0.84 | 0.87 | 12.19 | 0.33 | 2 | 10
27 | 90 | CONCLUIDO | 3.1295 | 31.95 | 29.18 | 175.07 | 2.27 | 10 | 218.79 | 52.44 | 28 | 1 | 48.35 | 27218.26 | 329.56 | 768.49 | 115.97 | 96.88 | 5912.03 | 0.84 | 0.87 | 12.19 | 0.34 | 2 | 10
28 | 90 | CONCLUIDO | 3.1292 | 31.96 | 29.18 | 175.08 | 2.34 | 10 | 220.44 | 52.44 | 29 | 0 | 49 | 27421.64 | 331.77 | 768.52 | 115.97 | 96.88 | 5912.34 | 0.84 | 0.87 | 12.19 | 0.34 | 2 | 10

## RESULTADOS_0
Unnamed: 0 | Volume de calda [L] | STATUS | Capacidade operacional [ha/h] | Tempo de missao [h] | Tempo util [h] | Tempo por voo [min] | Autonomia Projetada [h] | N° Voos | MTOW [kg] | Massa Estrutura [kg] | Combustível [kg] | Abastecimentos | Massa gerador | Potência gerador [W] | Combustível consumido [L] | Calda cons [L] | Distância percorrida [km] | Distância Pulverizando [km] | RTL ACUMULADO[m] | EOC [km/km] | EOC [h/h] | Tempo de manobra [h] | Tempo rtl_rtw [h] | V pulv [m/s] | V desloc [m/s]
0 | 10 | CONCLUIDO | 2.9141 | 34.32 | 31.8 | 24.46 | 0.64 | 78 | 26.11 | 12.1 | 1 | 0 | 3.01 | 3454.41 | 91.96 | 770.07 | 199.44 | 96.88 | 47309.61 | 0.49 | 0.8 | 12.41 | 2.95 | 2 | 10

## RESULTADOS_7
Unnamed: 0 | Volume de calda [L] | STATUS | Capacidade operacional [ha/h] | Tempo de missao [h] | Tempo util [h] | Tempo por voo [min] | Autonomia Projetada [h] | N° Voos | MTOW [kg] | Massa Estrutura [kg] | Combustível [kg] | Abastecimentos | Massa gerador | Potência gerador [W] | Combustível consumido [L] | Calda cons [L] | Distância percorrida [km] | Distância Pulverizando [km] | RTL ACUMULADO[m] | EOC [km/km] | EOC [h/h] | Tempo de manobra [h] | Tempo rtl_rtw [h] | V pulv [m/s] | V desloc [m/s]
0 | 45 | CONCLUIDO | 2.1816 | 45.84 | 38.63 | 9.12 | 0.18 | 254 | 98.71 | 39.72 | 1 | 252 | 12.99 | 12407.75 | 349.7 | 770.44 | 429.95 | 96.88 | 161685.01 | 0.23 | 0.66 | 12.61 | 9.75 | 2 | 10
1 | 45 | CONCLUIDO | 2.7 | 37.04 | 32.85 | 18.42 | 0.35 | 107 | 99.95 | 39.72 | 2 | 105 | 13.24 | 12561.45 | 292.66 | 769.45 | 238.09 | 96.88 | 66491.04 | 0.41 | 0.77 | 12.35 | 4 | 2 | 10
2 | 45 | CONCLUIDO | 2.8823 | 34.69 | 31.33 | 28.06 | 0.52 | 67 | 101.2 | 39.72 | 3 | 65 | 13.49 | 12715.54 | 273.84 | 768.76 | 187.79 | 96.88 | 41539.01 | 0.52 | 0.81 | 12.28 | 2.49 | 2 | 10
3 | 45 | CONCLUIDO | 2.9797 | 33.56 | 30.59 | 38.23 | 0.69 | 48 | 102.45 | 39.72 | 4 | 46 | 13.74 | 12870.03 | 261.98 | 768.77 | 162.89 | 96.88 | 29184.49 | 0.59 | 0.83 | 12.25 | 1.75 | 2 | 10
4 | 45 | CONCLUIDO | 3.0325 | 32.98 | 30.21 | 47.7 | 0.85 | 38 | 103.71 | 39.72 | 5 | 36 | 14 | 13024.91 | 253.39 | 768.66 | 150.59 | 96.88 | 23085.27 | 0.64 | 0.84 | 12.23 | 1.37 | 2 | 10
5 | 45 | CONCLUIDO | 3.0696 | 32.58 | 29.95 | 57.97 | 1.01 | 31 | 104.97 | 39.72 | 6 | 29 | 14.25 | 13180.19 | 245 | 768.73 | 142.15 | 96.88 | 18900.82 | 0.68 | 0.85 | 12.21 | 1.11 | 2 | 10
6 | 45 | CONCLUIDO | 3.0961 | 32.3 | 29.78 | 68.71 | 1.16 | 26 | 106.23 | 39.72 | 7 | 24 | 14.52 | 13335.87 | 238.14 | 768.52 | 135.97 | 96.88 | 15833.24 | 0.71 | 0.85 | 12.22 | 0.94 | 2 | 10
7 | 45 | CONCLUIDO | 3.1186 | 32.07 | 29.63 | 80.8 | 1.31 | 22 | 107.5 | 39.72 | 8 | 20 | 14.78 | 13491.96 | 229.81 | 768.46 | 131.07 | 96.88 | 13405.01 | 0.74 | 0.86 | 12.21 | 0.79 | 2 | 10
8 | 45 | CONCLUIDO | 3.1361 | 31.89 | 29.51 | 93.19 | 1.46 | 19 | 108.77 | 39.72 | 9 | 12 | 15.05 | 13648.58 | 222.68 | 768.62 | 127.07 | 96.88 | 11419.29 | 0.76 | 0.86 | 12.2 | 0.67 | 2 | 10
9 | 45 | CONCLUIDO | 3.1318 | 31.93 | 29.55 | 93.32 | 1.6 | 19 | 110.04 | 39.72 | 10 | 0 | 15.32 | 13805.5 | 223.47 | 768.89 | 127.85 | 96.88 | 11806.97 | 0.76 | 0.86 | 12.22 | 0.71 | 2 | 10

## RESULTADOS_10
Unnamed: 0 | Volume de calda [L] | STATUS | Capacidade operacional [ha/h] | Tempo de missao [h] | Tempo util [h] | Tempo por voo [min] | Autonomia Projetada [h] | N° Voos | MTOW [kg] | Massa Estrutura [kg] | Combustível [kg] | Abastecimentos | Massa gerador | Potência gerador [W] | Combustível consumido [L] | Calda cons [L] | Distância percorrida [km] | Distância Pulverizando [km] | RTL ACUMULADO[m] | EOC [km/km] | EOC [h/h] | Tempo de manobra [h] | Tempo rtl_rtw [h] | V pulv [m/s] | V desloc [m/s]
0 | 60 | CONCLUIDO | 1.9463 | 51.38 | 41.15 | 7.79 | 0.14 | 317 | 124.63 | 45 | 1 | 315 | 18.64 | 15605.44 | 436.04 | 770.26 | 515.05 | 96.88 | 203919.19 | 0.19 | 0.62 | 12.7 | 12.28 | 2 | 10
1 | 60 | CONCLUIDO | 2.5565 | 39.12 | 33.69 | 15.67 | 0.28 | 129 | 125.95 | 45 | 2 | 127 | 18.95 | 15767.7 | 353.88 | 769.58 | 266.12 | 96.88 | 80394.57 | 0.36 | 0.76 | 12.38 | 4.84 | 2 | 10
2 | 60 | CONCLUIDO | 2.7731 | 36.06 | 31.86 | 23.6 | 0.42 | 81 | 127.27 | 45 | 3 | 79 | 19.27 | 15930.42 | 330.9 | 769.24 | 205.41 | 96.88 | 50278.97 | 0.47 | 0.8 | 12.3 | 3.01 | 2 | 10
3 | 60 | CONCLUIDO | 2.8904 | 34.6 | 30.98 | 32.05 | 0.55 | 58 | 128.59 | 45 | 4 | 56 | 19.59 | 16093.6 | 317.84 | 768.91 | 176.33 | 96.88 | 35853.16 | 0.55 | 0.82 | 12.26 | 2.14 | 2 | 10
4 | 60 | CONCLUIDO | 2.956 | 33.83 | 30.52 | 39.81 | 0.68 | 46 | 129.92 | 45 | 5 | 44 | 19.92 | 16257.24 | 309.07 | 768.7 | 160.95 | 96.88 | 28226.03 | 0.6 | 0.83 | 12.24 | 1.68 | 2 | 10
5 | 60 | CONCLUIDO | 3.0086 | 33.24 | 30.16 | 48.91 | 0.81 | 37 | 131.25 | 45 | 6 | 35 | 20.25 | 16421.36 | 301.29 | 768.75 | 148.81 | 96.88 | 22197.33 | 0.65 | 0.84 | 12.23 | 1.32 | 2 | 10
6 | 60 | CONCLUIDO | 3.0337 | 32.96 | 30.01 | 56.27 | 0.93 | 32 | 132.58 | 45 | 7 | 30 | 20.59 | 16585.95 | 295.77 | 768.59 | 144.13 | 96.88 | 19882.52 | 0.67 | 0.85 | 12.22 | 1.17 | 2 | 10
7 | 60 | CONCLUIDO | 3.066 | 32.62 | 29.79 | 66.21 | 1.06 | 27 | 133.92 | 45 | 8 | 25 | 20.93 | 16751.02 | 289.13 | 768.49 | 136.75 | 96.88 | 16218.6 | 0.71 | 0.85 | 12.21 | 0.96 | 2 | 10
8 | 60 | CONCLUIDO | 3.0815 | 32.45 | 29.71 | 74.26 | 1.18 | 24 | 135.27 | 45 | 9 | 22 | 21.27 | 16916.71 | 284.1 | 768.56 | 133.82 | 96.88 | 14771.65 | 0.72 | 0.86 | 12.21 | 0.87 | 2 | 10
9 | 60 | CONCLUIDO | 3.1024 | 32.23 | 29.56 | 84.47 | 1.29 | 21 | 136.61 | 45 | 10 | 19 | 21.61 | 17082.76 | 278.02 | 768.53 | 129.23 | 96.88 | 12489.66 | 0.75 | 0.86 | 12.2 | 0.73 | 2 | 10
10 | 60 | CONCLUIDO | 3.1135 | 32.12 | 29.5 | 93.16 | 1.41 | 19 | 137.96 | 45 | 11 | 17 | 21.96 | 17249.3 | 272.94 | 768.53 | 126.97 | 96.88 | 11370.3 | 0.76 | 0.86 | 12.2 | 0.66 | 2 | 10
11 | 60 | CONCLUIDO | 3.1248 | 32 | 29.44 | 103.89 | 1.52 | 17 | 139.32 | 45 | 12 | 15 | 22.32 | 17416.34 | 267.47 | 768.46 | 124.97 | 96.88 | 10380.61 | 0.78 | 0.86 | 12.19 | 0.6 | 2 | 10
12 | 60 | CONCLUIDO | 3.1316 | 31.93 | 29.39 | 110.22 | 1.63 | 16 | 140.67 | 45 | 13 | 14 | 22.68 | 17583.88 | 263.84 | 768.48 | 123.3 | 96.88 | 9547.7 | 0.79 | 0.87 | 12.2 | 0.56 | 2 | 10
13 | 60 | CONCLUIDO | 3.1371 | 31.88 | 29.36 | 117.44 | 1.74 | 15 | 142.04 | 45 | 14 | 10 | 23.04 | 17751.93 | 258.17 | 768.58 | 122.26 | 96.88 | 9034.25 | 0.79 | 0.87 | 12.19 | 0.52 | 2 | 10
14 | 60 | CONCLUIDO | 3.1419 | 31.83 | 29.34 | 125.73 | 1.85 | 14 | 143.4 | 45 | 15 | 1 | 23.41 | 17920.49 | 257.31 | 768.49 | 121 | 96.88 | 8407.64 | 0.8 | 0.87 | 12.21 | 0.5 | 2 | 10
15 | 60 | CONCLUIDO | 3.1417 | 31.83 | 29.34 | 125.74 | 1.96 | 14 | 144.77 | 45 | 16 | 0 | 23.78 | 18089.56 | 259.46 | 768.49 | 121.03 | 96.88 | 8426.74 | 0.8 | 0.87 | 12.21 | 0.5 | 2 | 10

## RESULTADOS_14
Unnamed: 0 | Volume de calda [L] | STATUS | Capacidade operacional [ha/h] | Tempo de missao [h] | Tempo util [h] | Tempo por voo [min] | Autonomia Projetada [h] | N° Voos | MTOW [kg] | Massa Estrutura [kg] | Combustível [kg] | Abastecimentos | Massa gerador | Potência gerador [W] | Combustível consumido [L] | Calda cons [L] | Distância percorrida [km] | Distância Pulverizando [km] | RTL ACUMULADO[m] | EOC [km/km] | EOC [h/h] | Tempo de manobra [h] | Tempo rtl_rtw [h] | V pulv [m/s] | V desloc [m/s]
0 | 80 | CONCLUIDO | 1.6601 | 60.24 | 44.83 | 6.63 | 0.11 | 406 | 159.12 | 50.28 | 1 | 404 | 27.84 | 19859.16 | 557.07 | 771.94 | 638.01 | 96.88 | 264952.82 | 0.15 | 0.57 | 12.86 | 15.94 | 2 | 10
1 | 80 | CONCLUIDO | 2.3775 | 42.06 | 34.71 | 13.35 | 0.22 | 156 | 160.54 | 50.28 | 2 | 154 | 28.26 | 20034.4 | 429.71 | 769.48 | 299.95 | 96.88 | 97172.66 | 0.32 | 0.73 | 12.43 | 5.85 | 2 | 10
2 | 80 | CONCLUIDO | 2.6395 | 37.89 | 32.44 | 20.06 | 0.33 | 97 | 161.97 | 50.28 | 3 | 95 | 28.69 | 20210.21 | 399.09 | 769.21 | 224.73 | 96.88 | 59859.97 | 0.43 | 0.78 | 12.32 | 3.59 | 2 | 10
3 | 80 | CONCLUIDO | 2.7767 | 36.01 | 31.43 | 26.94 | 0.43 | 70 | 163.4 | 50.28 | 4 | 68 | 29.12 | 20386.62 | 383.94 | 768.82 | 191.23 | 96.88 | 43243.3 | 0.51 | 0.81 | 12.28 | 2.59 | 2 | 10
4 | 80 | CONCLUIDO | 2.8611 | 34.95 | 30.86 | 33.66 | 0.54 | 55 | 164.83 | 50.28 | 5 | 53 | 29.55 | 20563.61 | 374.13 | 768.89 | 171.81 | 96.88 | 33607.14 | 0.56 | 0.82 | 12.26 | 2.01 | 2 | 10
5 | 80 | CONCLUIDO | 2.9215 | 34.23 | 30.45 | 40.61 | 0.64 | 45 | 166.27 | 50.28 | 6 | 43 | 29.99 | 20741.2 | 366.27 | 768.51 | 158.79 | 96.88 | 27150.41 | 0.61 | 0.84 | 12.24 | 1.62 | 2 | 10
6 | 80 | CONCLUIDO | 2.9641 | 33.74 | 30.19 | 47.66 | 0.74 | 38 | 167.72 | 50.28 | 7 | 36 | 30.44 | 20919.39 | 360.26 | 768.74 | 149.98 | 96.88 | 22780.04 | 0.65 | 0.84 | 12.22 | 1.35 | 2 | 10
7 | 80 | CONCLUIDO | 2.993 | 33.41 | 30.02 | 54.59 | 0.84 | 33 | 169.17 | 50.28 | 8 | 31 | 30.89 | 21098.19 | 355.45 | 768.5 | 144.41 | 96.88 | 20018.6 | 0.67 | 0.85 | 12.22 | 1.18 | 2 | 10
8 | 80 | CONCLUIDO | 3.0166 | 33.15 | 29.89 | 61.84 | 0.94 | 29 | 170.62 | 50.28 | 9 | 27 | 31.34 | 21277.6 | 351.13 | 768.61 | 140.03 | 96.88 | 17851.37 | 0.69 | 0.85 | 12.21 | 1.05 | 2 | 10
9 | 80 | CONCLUIDO | 3.0375 | 32.92 | 29.76 | 68.68 | 1.03 | 26 | 172.08 | 50.28 | 10 | 24 | 31.8 | 21457.64 | 346.74 | 768.58 | 135.61 | 96.88 | 15656.32 | 0.71 | 0.85 | 12.21 | 0.92 | 2 | 10
10 | 80 | CONCLUIDO | 3.0495 | 32.79 | 29.7 | 74.24 | 1.12 | 24 | 173.55 | 50.28 | 11 | 22 | 32.27 | 21638.31 | 342.86 | 768.55 | 133.19 | 96.88 | 14451.9 | 0.73 | 0.86 | 12.21 | 0.86 | 2 | 10
11 | 80 | CONCLUIDO | 3.0635 | 32.64 | 29.61 | 80.75 | 1.22 | 22 | 175.02 | 50.28 | 12 | 20 | 32.74 | 21819.6 | 338.95 | 768.55 | 130.68 | 96.88 | 13208.8 | 0.74 | 0.86 | 12.2 | 0.77 | 2 | 10
12 | 80 | CONCLUIDO | 3.0753 | 32.52 | 29.55 | 88.64 | 1.31 | 20 | 176.49 | 50.28 | 13 | 18 | 33.21 | 22001.54 | 335.5 | 768.41 | 128.44 | 96.88 | 12097.47 | 0.75 | 0.86 | 12.2 | 0.71 | 2 | 10
13 | 80 | CONCLUIDO | 3.0876 | 32.39 | 29.48 | 98.28 | 1.4 | 18 | 177.97 | 50.28 | 14 | 16 | 33.69 | 22184.13 | 331.22 | 768.51 | 126.09 | 96.88 | 10933 | 0.77 | 0.86 | 12.21 | 0.65 | 2 | 10
14 | 80 | CONCLUIDO | 3.0947 | 32.31 | 29.44 | 103.91 | 1.48 | 17 | 179.46 | 50.28 | 15 | 15 | 34.18 | 22367.38 | 328.33 | 768.48 | 124.88 | 96.88 | 10335.48 | 0.78 | 0.86 | 12.2 | 0.6 | 2 | 10
15 | 80 | CONCLUIDO | 3.1032 | 32.22 | 29.39 | 110.19 | 1.57 | 16 | 180.95 | 50.28 | 16 | 14 | 34.67 | 22551.28 | 324.97 | 768.58 | 123.3 | 96.88 | 9549.84 | 0.79 | 0.87 | 12.19 | 0.55 | 2 | 10
16 | 80 | CONCLUIDO | 3.1099 | 32.16 | 29.35 | 117.39 | 1.65 | 15 | 182.45 | 50.28 | 17 | 13 | 35.17 | 22735.98 | 321.41 | 768.47 | 122.11 | 96.88 | 8960.28 | 0.79 | 0.87 | 12.18 | 0.51 | 2 | 10
17 | 80 | CONCLUIDO | 3.1145 | 32.11 | 29.33 | 125.71 | 1.74 | 14 | 183.95 | 50.28 | 18 | 12 | 35.67 | 22921.24 | 317.19 | 768.46 | 121.41 | 96.88 | 8614.04 | 0.8 | 0.87 | 12.19 | 0.49 | 2 | 10
18 | 80 | CONCLUIDO | 3.1235 | 32.02 | 29.27 | 135.1 | 1.82 | 13 | 185.46 | 50.28 | 19 | 11 | 36.18 | 23107.19 | 313.54 | 768.45 | 119.39 | 96.88 | 7608.69 | 0.81 | 0.87 | 12.19 | 0.44 | 2 | 10
19 | 80 | CONCLUIDO | 3.1215 | 32.04 | 29.29 | 135.2 | 1.9 | 13 | 186.97 | 50.28 | 20 | 11 | 36.69 | 23293.82 | 308.91 | 768.5 | 120.04 | 96.88 | 7935.52 | 0.81 | 0.87 | 12.19 | 0.46 | 2 | 10
20 | 80 | CONCLUIDO | 3.1308 | 31.94 | 29.23 | 146.15 | 1.98 | 12 | 188.49 | 50.28 | 21 | 10 | 37.21 | 23481.16 | 306.57 | 768.5 | 117.93 | 96.88 | 6886.36 | 0.82 | 0.87 | 12.19 | 0.39 | 2 | 10
21 | 80 | CONCLUIDO | 3.1359 | 31.89 | 29.21 | 159.33 | 2.05 | 11 | 190.01 | 50.28 | 22 | 6 | 37.74 | 23669.2 | 303.24 | 768.51 | 117.1 | 96.88 | 6473.11 | 0.83 | 0.87 | 12.19 | 0.37 | 2 | 10
22 | 80 | CONCLUIDO | 3.1356 | 31.89 | 29.21 | 159.34 | 2.13 | 11 | 191.55 | 50.28 | 23 | 1 | 38.27 | 23857.96 | 304.02 | 768.48 | 117.19 | 96.88 | 6517.26 | 0.83 | 0.87 | 12.19 | 0.38 | 2 | 10
23 | 80 | CONCLUIDO | 3.1354 | 31.89 | 29.21 | 159.35 | 2.21 | 11 | 193.08 | 50.28 | 24 | 0 | 38.8 | 24047.45 | 306.18 | 768.46 | 117.16 | 96.88 | 6502.82 | 0.83 | 0.87 | 12.19 | 0.38 | 2 | 10

## RESULTADOS_5
Unnamed: 0 | Volume de calda [L] | STATUS | Capacidade operacional [ha/h] | Tempo de missao [h] | Tempo util [h] | Tempo por voo [min] | Autonomia Projetada [h] | N° Voos | MTOW [kg] | Massa Estrutura [kg] | Combustível [kg] | Abastecimentos | Massa gerador | Potência gerador [W] | Combustível consumido [L] | Calda cons [L] | Distância percorrida [km] | Distância Pulverizando [km] | RTL ACUMULADO[m] | EOC [km/km] | EOC [h/h] | Tempo de manobra [h] | Tempo rtl_rtw [h] | V pulv [m/s] | V desloc [m/s]
0 | 35 | CONCLUIDO | 2.3565 | 42.44 | 36.91 | 10.5 | 0.22 | 211 | 80.84 | 35.1 | 1 | 209 | 9.74 | 10204.21 | 290.4 | 770.13 | 373.29 | 96.88 | 133571.73 | 0.26 | 0.69 | 12.52 | 8.04 | 2 | 10
1 | 35 | CONCLUIDO | 2.805 | 35.65 | 32.21 | 21.47 | 0.43 | 90 | 82.04 | 35.1 | 2 | 88 | 9.94 | 10352.53 | 247.12 | 769.09 | 216.41 | 96.88 | 55735.56 | 0.45 | 0.79 | 12.33 | 3.36 | 2 | 10
2 | 35 | CONCLUIDO | 2.9643 | 33.73 | 30.88 | 33.08 | 0.63 | 56 | 83.25 | 35.1 | 3 | 54 | 10.15 | 10501.19 | 230.05 | 768.93 | 172.99 | 96.88 | 34195.14 | 0.56 | 0.82 | 12.25 | 2.04 | 2 | 10
3 | 35 | CONCLUIDO | 3.0367 | 32.93 | 30.33 | 44.39 | 0.83 | 41 | 84.46 | 35.1 | 4 | 39 | 10.36 | 10650.22 | 218.52 | 768.57 | 154.55 | 96.88 | 25049.93 | 0.63 | 0.84 | 12.24 | 1.49 | 2 | 10
4 | 35 | CONCLUIDO | 3.09 | 32.36 | 29.94 | 57.94 | 1.02 | 31 | 85.67 | 35.1 | 5 | 29 | 10.57 | 10799.59 | 208.17 | 768.55 | 141.28 | 96.88 | 18462.85 | 0.69 | 0.85 | 12.22 | 1.1 | 2 | 10
5 | 35 | CONCLUIDO | 3.1193 | 32.06 | 29.74 | 71.37 | 1.21 | 25 | 86.88 | 35.1 | 6 | 20 | 10.78 | 10949.33 | 199.33 | 768.71 | 134.68 | 96.88 | 15192.21 | 0.72 | 0.86 | 12.21 | 0.9 | 2 | 10
6 | 35 | CONCLUIDO | 3.128 | 31.97 | 29.68 | 77.43 | 1.39 | 23 | 88.1 | 35.1 | 7 | 0 | 11 | 11099.43 | 196.23 | 768.83 | 131.95 | 96.88 | 13838.72 | 0.73 | 0.86 | 12.23 | 0.84 | 2 | 10

## RESULTADOS_8
Unnamed: 0 | Volume de calda [L] | STATUS | Capacidade operacional [ha/h] | Tempo de missao [h] | Tempo util [h] | Tempo por voo [min] | Autonomia Projetada [h] | N° Voos | MTOW [kg] | Massa Estrutura [kg] | Combustível [kg] | Abastecimentos | Massa gerador | Potência gerador [W] | Combustível consumido [L] | Calda cons [L] | Distância percorrida [km] | Distância Pulverizando [km] | RTL ACUMULADO[m] | EOC [km/km] | EOC [h/h] | Tempo de manobra [h] | Tempo rtl_rtw [h] | V pulv [m/s] | V desloc [m/s]
0 | 50 | CONCLUIDO | 2.1021 | 47.57 | 39.42 | 8.6 | 0.16 | 275 | 107.41 | 41.65 | 1 | 273 | 14.77 | 13481.73 | 378.13 | 770.47 | 457.24 | 96.88 | 175223.64 | 0.21 | 0.65 | 12.63 | 10.55 | 2 | 10
1 | 50 | CONCLUIDO | 2.6534 | 37.69 | 33.12 | 17.43 | 0.32 | 114 | 108.68 | 41.65 | 2 | 112 | 15.03 | 13638.32 | 313.67 | 769.13 | 247.27 | 96.88 | 71044.8 | 0.39 | 0.77 | 12.36 | 4.27 | 2 | 10
2 | 50 | CONCLUIDO | 2.8488 | 35.1 | 31.47 | 26.22 | 0.48 | 72 | 109.96 | 41.65 | 3 | 70 | 15.31 | 13795.21 | 293.37 | 768.76 | 192.34 | 96.88 | 43790.85 | 0.5 | 0.81 | 12.29 | 2.62 | 2 | 10
3 | 50 | CONCLUIDO | 2.9449 | 33.96 | 30.77 | 35.5 | 0.63 | 52 | 111.23 | 41.65 | 4 | 50 | 15.58 | 13952.52 | 281.97 | 768.98 | 168.78 | 96.88 | 32107.97 | 0.57 | 0.83 | 12.26 | 1.92 | 2 | 10
4 | 50 | CONCLUIDO | 3.0122 | 33.2 | 30.27 | 45.41 | 0.78 | 40 | 112.51 | 41.65 | 5 | 38 | 15.86 | 14110.24 | 272.18 | 768.68 | 152.78 | 96.88 | 24168.98 | 0.63 | 0.84 | 12.23 | 1.43 | 2 | 10
5 | 50 | CONCLUIDO | 3.0483 | 32.81 | 30.04 | 54.61 | 0.93 | 33 | 113.79 | 41.65 | 6 | 31 | 16.14 | 14268.39 | 265.46 | 768.67 | 144.92 | 96.88 | 20275.14 | 0.67 | 0.85 | 12.22 | 1.2 | 2 | 10
6 | 50 | CONCLUIDO | 3.077 | 32.5 | 29.84 | 63.95 | 1.07 | 28 | 115.08 | 41.65 | 7 | 26 | 16.43 | 14426.96 | 257.98 | 768.57 | 138.33 | 96.88 | 17006.72 | 0.7 | 0.85 | 12.21 | 1 | 2 | 10
7 | 50 | CONCLUIDO | 3.0981 | 32.28 | 29.71 | 74.27 | 1.21 | 24 | 116.37 | 41.65 | 8 | 22 | 16.72 | 14585.96 | 251.52 | 768.52 | 133.6 | 96.88 | 14658.86 | 0.73 | 0.86 | 12.21 | 0.87 | 2 | 10
8 | 50 | CONCLUIDO | 3.1158 | 32.1 | 29.59 | 84.55 | 1.35 | 21 | 117.66 | 41.65 | 9 | 19 | 17.01 | 14745.39 | 245.23 | 768.54 | 130.03 | 96.88 | 12891.44 | 0.75 | 0.86 | 12.2 | 0.75 | 2 | 10
9 | 50 | CONCLUIDO | 3.1335 | 31.91 | 29.48 | 98.26 | 1.48 | 18 | 118.96 | 41.65 | 10 | 16 | 17.31 | 14905.25 | 237.43 | 768.49 | 126.25 | 96.88 | 11014.99 | 0.77 | 0.86 | 12.2 | 0.64 | 2 | 10
10 | 50 | CONCLUIDO | 3.1383 | 31.86 | 29.45 | 103.94 | 1.61 | 17 | 120.26 | 41.65 | 11 | 4 | 17.61 | 15065.56 | 234.46 | 768.58 | 124.84 | 96.88 | 10312.92 | 0.78 | 0.86 | 12.21 | 0.61 | 2 | 10
11 | 50 | CONCLUIDO | 3.1375 | 31.87 | 29.46 | 103.97 | 1.74 | 17 | 121.56 | 41.65 | 12 | 0 | 17.91 | 15226.31 | 235.85 | 768.59 | 124.87 | 96.88 | 10331.45 | 0.78 | 0.86 | 12.22 | 0.62 | 2 | 10

## RESULTADOS_3
Unnamed: 0 | Volume de calda [L] | STATUS | Capacidade operacional [ha/h] | Tempo de missao [h] | Tempo util [h] | Tempo por voo [min] | Autonomia Projetada [h] | N° Voos | MTOW [kg] | Massa Estrutura [kg] | Combustível [kg] | Abastecimentos | Massa gerador | Potência gerador [W] | Combustível consumido [L] | Calda cons [L] | Distância percorrida [km] | Distância Pulverizando [km] | RTL ACUMULADO[m] | EOC [km/km] | EOC [h/h] | Tempo de manobra [h] | Tempo rtl_rtw [h] | V pulv [m/s] | V desloc [m/s]
0 | 25 | CONCLUIDO | 2.5561 | 39.12 | 35.05 | 12.82 | 0.28 | 164 | 61.76 | 28.92 | 1 | 162 | 6.84 | 7851.41 | 225.73 | 769.8 | 311.36 | 96.88 | 102837.08 | 0.31 | 0.73 | 12.44 | 6.19 | 2 | 10
1 | 25 | CONCLUIDO | 2.9194 | 34.25 | 31.47 | 26.6 | 0.55 | 71 | 62.92 | 28.92 | 2 | 69 | 7 | 7994.37 | 193.61 | 768.8 | 192.54 | 96.88 | 43893.66 | 0.5 | 0.81 | 12.29 | 2.63 | 2 | 10
2 | 25 | CONCLUIDO | 3.0421 | 32.87 | 30.47 | 41.54 | 0.81 | 44 | 64.08 | 28.92 | 3 | 42 | 7.16 | 8137.65 | 177.26 | 768.73 | 159.23 | 96.88 | 27372.97 | 0.61 | 0.84 | 12.24 | 1.62 | 2 | 10
3 | 25 | CONCLUIDO | 3.1002 | 32.26 | 30.02 | 56.28 | 1.07 | 32 | 65.25 | 28.92 | 4 | 6 | 7.33 | 8281.25 | 165.71 | 768.93 | 142.85 | 96.88 | 19243.84 | 0.68 | 0.85 | 12.25 | 1.18 | 2 | 10
4 | 25 | CONCLUIDO | 3.0991 | 32.27 | 30.03 | 56.3 | 1.31 | 32 | 66.42 | 28.92 | 5 | 0 | 7.49 | 8425.16 | 168.27 | 768.97 | 142.95 | 96.88 | 19296.7 | 0.68 | 0.85 | 12.26 | 1.19 | 2 | 10

## RESULTADOS_15
Unnamed: 0 | Volume de calda [L] | STATUS | Capacidade operacional [ha/h] | Tempo de missao [h] | Tempo util [h] | Tempo por voo [min] | Autonomia Projetada [h] | N° Voos | MTOW [kg] | Massa Estrutura [kg] | Combustível [kg] | Abastecimentos | Massa gerador | Potência gerador [W] | Combustível consumido [L] | Calda cons [L] | Distância percorrida [km] | Distância Pulverizando [km] | RTL ACUMULADO[m] | EOC [km/km] | EOC [h/h] | Tempo de manobra [h] | Tempo rtl_rtw [h] | V pulv [m/s] | V desloc [m/s]
0 | 85 | CONCLUIDO | 1.5958 | 62.67 | 45.76 | 6.4 | 0.11 | 429 | 167.88 | 51.39 | 1 | 427 | 30.49 | 20939.59 | 588.36 | 772.1 | 669.97 | 96.88 | 280821.67 | 0.14 | 0.56 | 12.86 | 16.86 | 2 | 10
1 | 85 | CONCLUIDO | 2.3296 | 42.93 | 35.03 | 12.89 | 0.21 | 163 | 169.33 | 51.39 | 2 | 161 | 30.94 | 21118.46 | 449.2 | 769.83 | 310.43 | 96.88 | 102381.12 | 0.31 | 0.73 | 12.45 | 6.17 | 2 | 10
2 | 85 | CONCLUIDO | 2.6037 | 38.41 | 32.61 | 19.37 | 0.31 | 101 | 170.79 | 51.39 | 3 | 99 | 31.4 | 21297.94 | 415.87 | 769.07 | 230.1 | 96.88 | 62522.71 | 0.42 | 0.78 | 12.34 | 3.76 | 2 | 10
3 | 85 | CONCLUIDO | 2.7505 | 36.36 | 31.51 | 25.9 | 0.41 | 73 | 172.25 | 51.39 | 4 | 71 | 31.86 | 21478.05 | 399.42 | 768.84 | 194.03 | 96.88 | 44630.4 | 0.5 | 0.81 | 12.28 | 2.67 | 2 | 10
4 | 85 | CONCLUIDO | 2.8376 | 35.24 | 30.94 | 32.56 | 0.51 | 57 | 173.71 | 51.39 | 5 | 55 | 32.32 | 21658.78 | 389.5 | 768.97 | 174.46 | 96.88 | 34925.7 | 0.56 | 0.82 | 12.27 | 2.09 | 2 | 10
5 | 85 | CONCLUIDO | 2.898 | 34.51 | 30.54 | 38.99 | 0.61 | 47 | 175.18 | 51.39 | 6 | 45 | 32.79 | 21840.16 | 381.92 | 768.77 | 161.07 | 96.88 | 28281.67 | 0.6 | 0.83 | 12.26 | 1.7 | 2 | 10
6 | 85 | CONCLUIDO | 2.9393 | 34.02 | 30.29 | 45.44 | 0.7 | 40 | 176.66 | 51.39 | 7 | 38 | 33.27 | 22022.17 | 376.3 | 768.72 | 153.53 | 96.88 | 24543.42 | 0.63 | 0.84 | 12.23 | 1.45 | 2 | 10
7 | 85 | CONCLUIDO | 2.9697 | 33.67 | 30.11 | 51.62 | 0.8 | 35 | 178.14 | 51.39 | 8 | 33 | 33.75 | 22204.83 | 371.52 | 768.74 | 147.34 | 96.88 | 21473.58 | 0.66 | 0.84 | 12.23 | 1.28 | 2 | 10
8 | 85 | CONCLUIDO | 2.9958 | 33.38 | 29.96 | 57.98 | 0.89 | 31 | 179.63 | 51.39 | 9 | 29 | 34.24 | 22388.15 | 366.67 | 768.62 | 142.33 | 96.88 | 18988.19 | 0.68 | 0.85 | 12.21 | 1.12 | 2 | 10
9 | 85 | CONCLUIDO | 3.0218 | 33.09 | 29.8 | 66.23 | 0.98 | 27 | 181.12 | 51.39 | 10 | 25 | 34.73 | 22572.13 | 362.08 | 768.67 | 136.94 | 96.88 | 16316.43 | 0.71 | 0.85 | 12.21 | 0.97 | 2 | 10
10 | 85 | CONCLUIDO | 3.0362 | 32.94 | 29.72 | 71.32 | 1.07 | 25 | 182.62 | 51.39 | 11 | 23 | 35.22 | 22756.91 | 358.99 | 768.56 | 134.17 | 96.88 | 14937.69 | 0.72 | 0.86 | 12.21 | 0.88 | 2 | 10
11 | 85 | CONCLUIDO | 3.0478 | 32.81 | 29.66 | 77.37 | 1.16 | 23 | 184.12 | 51.39 | 12 | 21 | 35.73 | 22942.24 | 355.08 | 768.54 | 132.14 | 96.88 | 13933.76 | 0.73 | 0.86 | 12.21 | 0.82 | 2 | 10
12 | 85 | CONCLUIDO | 3.0615 | 32.66 | 29.58 | 84.51 | 1.24 | 21 | 185.63 | 51.39 | 13 | 19 | 36.24 | 23128.27 | 351.71 | 768.71 | 129.71 | 96.88 | 12731.02 | 0.75 | 0.86 | 12.2 | 0.74 | 2 | 10
13 | 85 | CONCLUIDO | 3.0751 | 32.52 | 29.5 | 93.17 | 1.33 | 19 | 187.14 | 51.39 | 14 | 17 | 36.75 | 23314.98 | 347.67 | 768.49 | 126.85 | 96.88 | 11310.32 | 0.76 | 0.86 | 12.2 | 0.66 | 2 | 10
14 | 85 | CONCLUIDO | 3.0822 | 32.44 | 29.46 | 98.21 | 1.41 | 18 | 188.66 | 51.39 | 15 | 16 | 37.27 | 23502.4 | 344.57 | 768.48 | 125.79 | 96.88 | 10785.3 | 0.77 | 0.86 | 12.19 | 0.62 | 2 | 10
15 | 85 | CONCLUIDO | 3.0889 | 32.37 | 29.43 | 103.85 | 1.49 | 17 | 190.19 | 51.39 | 16 | 15 | 37.79 | 23690.52 | 340.94 | 768.55 | 124.46 | 96.88 | 10122 | 0.78 | 0.86 | 12.19 | 0.59 | 2 | 10
16 | 85 | CONCLUIDO | 3.095 | 32.31 | 29.39 | 110.23 | 1.57 | 16 | 191.72 | 51.39 | 17 | 14 | 38.33 | 23879.37 | 338.49 | 768.43 | 123.52 | 96.88 | 9656.88 | 0.78 | 0.87 | 12.19 | 0.56 | 2 | 10
17 | 85 | CONCLUIDO | 3.1021 | 32.24 | 29.36 | 117.42 | 1.65 | 15 | 193.26 | 51.39 | 18 | 13 | 38.86 | 24068.93 | 335.59 | 768.56 | 122.18 | 96.88 | 8991.99 | 0.79 | 0.87 | 12.19 | 0.52 | 2 | 10
18 | 85 | CONCLUIDO | 3.11 | 32.15 | 29.31 | 125.6 | 1.73 | 14 | 194.8 | 51.39 | 19 | 12 | 39.41 | 24259.23 | 331.58 | 768.42 | 120.46 | 96.88 | 8140.07 | 0.8 | 0.87 | 12.19 | 0.47 | 2 | 10
19 | 85 | CONCLUIDO | 3.1162 | 32.09 | 29.28 | 135.13 | 1.81 | 13 | 196.35 | 51.39 | 20 | 11 | 39.96 | 24450.27 | 328.85 | 768.46 | 119.56 | 96.88 | 7696.54 | 0.81 | 0.87 | 12.19 | 0.44 | 2 | 10
20 | 85 | CONCLUIDO | 3.1146 | 32.11 | 29.29 | 135.2 | 1.88 | 13 | 197.9 | 51.39 | 21 | 11 | 40.51 | 24642.07 | 324.27 | 768.39 | 120.03 | 96.88 | 7929.32 | 0.81 | 0.87 | 12.19 | 0.46 | 2 | 10
21 | 85 | CONCLUIDO | 3.122 | 32.03 | 29.25 | 146.26 | 1.96 | 12 | 199.46 | 51.39 | 22 | 10 | 41.07 | 24834.62 | 322.52 | 768.46 | 118.72 | 96.88 | 7277.68 | 0.82 | 0.87 | 12.19 | 0.41 | 2 | 10
22 | 85 | CONCLUIDO | 3.1304 | 31.94 | 29.2 | 159.27 | 2.03 | 11 | 201.03 | 51.39 | 23 | 9 | 41.64 | 25027.94 | 318.18 | 768.4 | 116.98 | 96.88 | 6413.31 | 0.83 | 0.87 | 12.18 | 0.36 | 2 | 10
23 | 85 | CONCLUIDO | 3.1296 | 31.95 | 29.21 | 159.31 | 2.1 | 11 | 202.61 | 51.39 | 24 | 7 | 42.21 | 25222.04 | 316.32 | 768.4 | 117.13 | 96.88 | 6488.26 | 0.83 | 0.87 | 12.19 | 0.37 | 2 | 10
24 | 85 | CONCLUIDO | 3.1293 | 31.96 | 29.21 | 159.33 | 2.17 | 11 | 204.19 | 51.39 | 25 | 2 | 42.79 | 25417.05 | 313.15 | 768.45 | 117.03 | 96.88 | 6438.81 | 0.83 | 0.87 | 12.19 | 0.37 | 2 | 10
25 | 85 | CONCLUIDO | 3.1289 | 31.96 | 29.22 | 159.36 | 2.24 | 11 | 205.77 | 51.39 | 26 | 0 | 43.38 | 25612.75 | 314.64 | 768.46 | 117.17 | 96.88 | 6507.23 | 0.83 | 0.87 | 12.2 | 0.38 | 2 | 10

## RESULTADOS_2
Unnamed: 0 | Volume de calda [L] | STATUS | Capacidade operacional [ha/h] | Tempo de missao [h] | Tempo util [h] | Tempo por voo [min] | Autonomia Projetada [h] | N° Voos | MTOW [kg] | Massa Estrutura [kg] | Combustível [kg] | Abastecimentos | Massa gerador | Potência gerador [W] | Combustível consumido [L] | Calda cons [L] | Distância percorrida [km] | Distância Pulverizando [km] | RTL ACUMULADO[m] | EOC [km/km] | EOC [h/h] | Tempo de manobra [h] | Tempo rtl_rtw [h] | V pulv [m/s] | V desloc [m/s]
0 | 20 | CONCLUIDO | 2.6735 | 37.4 | 33.98 | 14.88 | 0.34 | 137 | 51.33 | 24.83 | 1 | 135 | 5.51 | 6564.78 | 188.61 | 769.67 | 276.28 | 96.88 | 85435.54 | 0.35 | 0.75 | 12.39 | 5.13 | 2 | 10
1 | 20 | CONCLUIDO | 2.9886 | 33.46 | 30.99 | 31.52 | 0.66 | 59 | 52.47 | 24.83 | 2 | 57 | 5.64 | 6705.1 | 160.14 | 768.95 | 176.56 | 96.88 | 35966.35 | 0.55 | 0.82 | 12.26 | 2.15 | 2 | 10
2 | 20 | CONCLUIDO | 3.0722 | 32.55 | 30.31 | 45.47 | 0.97 | 40 | 53.61 | 24.83 | 3 | 3 | 5.78 | 6845.59 | 147.86 | 768.98 | 152.36 | 96.88 | 23957.48 | 0.64 | 0.84 | 12.28 | 1.47 | 2 | 10
3 | 20 | CONCLUIDO | 3.0717 | 32.56 | 30.32 | 45.48 | 1.27 | 40 | 54.75 | 24.83 | 4 | 0 | 5.92 | 6986.39 | 150.56 | 769.16 | 152.41 | 96.88 | 23985.79 | 0.64 | 0.84 | 12.28 | 1.48 | 2 | 10

## RESULTADOS_11
Unnamed: 0 | Volume de calda [L] | STATUS | Capacidade operacional [ha/h] | Tempo de missao [h] | Tempo util [h] | Tempo por voo [min] | Autonomia Projetada [h] | N° Voos | MTOW [kg] | Massa Estrutura [kg] | Combustível [kg] | Abastecimentos | Massa gerador | Potência gerador [W] | Combustível consumido [L] | Calda cons [L] | Distância percorrida [km] | Distância Pulverizando [km] | RTL ACUMULADO[m] | EOC [km/km] | EOC [h/h] | Tempo de manobra [h] | Tempo rtl_rtw [h] | V pulv [m/s] | V desloc [m/s]
0 | 65 | CONCLUIDO | 1.8706 | 53.46 | 42.05 | 7.44 | 0.13 | 339 | 133.21 | 46.47 | 1 | 337 | 20.75 | 16663.42 | 465.58 | 771.2 | 545.59 | 96.88 | 219079.36 | 0.18 | 0.61 | 12.73 | 13.17 | 2 | 10
1 | 65 | CONCLUIDO | 2.5112 | 39.82 | 33.94 | 14.97 | 0.26 | 136 | 134.55 | 46.47 | 2 | 134 | 21.09 | 16828.84 | 373.09 | 769.34 | 274.88 | 96.88 | 84740.76 | 0.35 | 0.75 | 12.38 | 5.09 | 2 | 10
2 | 65 | CONCLUIDO | 2.7407 | 36.49 | 31.99 | 22.58 | 0.39 | 85 | 135.9 | 46.47 | 3 | 83 | 21.43 | 16994.64 | 348.33 | 769.02 | 209.92 | 96.88 | 52513.94 | 0.46 | 0.8 | 12.31 | 3.15 | 2 | 10
3 | 65 | CONCLUIDO | 2.8583 | 34.99 | 31.12 | 30.11 | 0.52 | 62 | 137.25 | 46.47 | 4 | 60 | 21.78 | 17160.92 | 335.23 | 768.95 | 180.83 | 96.88 | 38086.14 | 0.54 | 0.82 | 12.27 | 2.28 | 2 | 10
4 | 65 | CONCLUIDO | 2.9351 | 34.07 | 30.58 | 38.23 | 0.64 | 48 | 138.6 | 46.47 | 5 | 46 | 22.13 | 17327.69 | 326 | 768.77 | 162.96 | 96.88 | 29219.54 | 0.59 | 0.83 | 12.25 | 1.74 | 2 | 10
5 | 65 | CONCLUIDO | 2.9874 | 33.47 | 30.23 | 46.51 | 0.76 | 39 | 139.95 | 46.47 | 6 | 37 | 22.49 | 17494.97 | 318.14 | 768.59 | 151.34 | 96.88 | 23454.79 | 0.64 | 0.84 | 12.23 | 1.39 | 2 | 10
6 | 65 | CONCLUIDO | 3.0199 | 33.11 | 30.03 | 54.61 | 0.88 | 33 | 141.31 | 46.47 | 7 | 31 | 22.85 | 17662.75 | 312.2 | 768.64 | 144.76 | 96.88 | 20193.25 | 0.67 | 0.85 | 12.22 | 1.19 | 2 | 10
7 | 65 | CONCLUIDO | 3.0441 | 32.85 | 29.88 | 61.82 | 0.99 | 29 | 142.68 | 46.47 | 8 | 27 | 23.21 | 17831.04 | 307.19 | 768.56 | 139.59 | 96.88 | 17627.46 | 0.69 | 0.85 | 12.21 | 1.04 | 2 | 10
8 | 65 | CONCLUIDO | 3.0601 | 32.68 | 29.79 | 68.75 | 1.11 | 26 | 144.05 | 46.47 | 9 | 24 | 23.58 | 17999.83 | 302.33 | 768.59 | 136.89 | 96.88 | 16293.32 | 0.71 | 0.85 | 12.2 | 0.95 | 2 | 10
9 | 65 | CONCLUIDO | 3.0804 | 32.46 | 29.66 | 77.37 | 1.22 | 23 | 145.42 | 46.47 | 10 | 21 | 23.95 | 18169.15 | 296.67 | 768.52 | 132.31 | 96.88 | 14017.28 | 0.73 | 0.86 | 12.2 | 0.82 | 2 | 10
10 | 65 | CONCLUIDO | 3.0999 | 32.26 | 29.53 | 88.6 | 1.33 | 20 | 146.8 | 46.47 | 11 | 18 | 24.33 | 18338.99 | 290.96 | 768.52 | 128.13 | 96.88 | 11943.56 | 0.76 | 0.86 | 12.2 | 0.7 | 2 | 10
11 | 65 | CONCLUIDO | 3.1049 | 32.21 | 29.51 | 93.19 | 1.43 | 19 | 148.18 | 46.47 | 12 | 17 | 24.71 | 18509.36 | 287.58 | 768.44 | 127.35 | 96.88 | 11557.13 | 0.76 | 0.86 | 12.2 | 0.67 | 2 | 10
12 | 65 | CONCLUIDO | 3.1175 | 32.08 | 29.43 | 103.88 | 1.54 | 17 | 149.56 | 46.47 | 13 | 15 | 25.1 | 18680.25 | 282.54 | 768.5 | 124.91 | 96.88 | 10350.72 | 0.78 | 0.86 | 12.19 | 0.6 | 2 | 10
13 | 65 | CONCLUIDO | 3.1239 | 32.01 | 29.4 | 110.23 | 1.64 | 16 | 150.95 | 46.47 | 14 | 14 | 25.49 | 18851.69 | 277.63 | 768.44 | 123.68 | 96.88 | 9738.8 | 0.78 | 0.87 | 12.19 | 0.56 | 2 | 10
14 | 65 | CONCLUIDO | 3.1386 | 31.86 | 29.3 | 125.57 | 1.74 | 14 | 152.35 | 46.47 | 15 | 11 | 25.88 | 19023.66 | 270.76 | 768.43 | 120.49 | 96.88 | 8152.75 | 0.8 | 0.87 | 12.18 | 0.46 | 2 | 10
15 | 65 | CONCLUIDO | 3.1358 | 31.89 | 29.33 | 125.7 | 1.84 | 14 | 153.75 | 46.47 | 16 | 7 | 26.28 | 19196.18 | 267.98 | 768.5 | 121.02 | 96.88 | 8419.83 | 0.8 | 0.87 | 12.2 | 0.49 | 2 | 10
16 | 65 | CONCLUIDO | 3.1422 | 31.82 | 29.29 | 135.19 | 1.94 | 13 | 155.15 | 46.47 | 17 | 0 | 26.68 | 19369.26 | 269.08 | 768.7 | 119.44 | 96.88 | 7632.29 | 0.81 | 0.87 | 12.2 | 0.45 | 2 | 10

## RESULTADOS_13
Unnamed: 0 | Volume de calda [L] | STATUS | Capacidade operacional [ha/h] | Tempo de missao [h] | Tempo util [h] | Tempo por voo [min] | Autonomia Projetada [h] | N° Voos | MTOW [kg] | Massa Estrutura [kg] | Combustível [kg] | Abastecimentos | Massa gerador | Potência gerador [W] | Combustível consumido [L] | Calda cons [L] | Distância percorrida [km] | Distância Pulverizando [km] | RTL ACUMULADO[m] | EOC [km/km] | EOC [h/h] | Tempo de manobra [h] | Tempo rtl_rtw [h] | V pulv [m/s] | V desloc [m/s]
0 | 75 | CONCLUIDO | 1.7297 | 57.81 | 43.83 | 6.87 | 0.12 | 383 | 150.44 | 49.1 | 1 | 381 | 25.34 | 18787.76 | 525.3 | 771.86 | 605.36 | 96.88 | 248742.45 | 0.16 | 0.58 | 12.8 | 14.95 | 2 | 10
1 | 75 | CONCLUIDO | 2.4225 | 41.28 | 34.45 | 13.87 | 0.23 | 149 | 151.83 | 49.1 | 2 | 147 | 25.73 | 18959.54 | 410.98 | 769.78 | 291.86 | 96.88 | 93165.21 | 0.33 | 0.74 | 12.41 | 5.6 | 2 | 10
2 | 75 | CONCLUIDO | 2.6735 | 37.4 | 32.29 | 20.83 | 0.35 | 93 | 153.23 | 49.1 | 3 | 91 | 26.13 | 19131.85 | 382.36 | 769.43 | 219.18 | 96.88 | 57103.06 | 0.44 | 0.79 | 12.33 | 3.44 | 2 | 10
3 | 75 | CONCLUIDO | 2.8087 | 35.6 | 31.28 | 28.01 | 0.46 | 67 | 154.63 | 49.1 | 4 | 65 | 26.53 | 19304.72 | 367.35 | 768.8 | 186.19 | 96.88 | 40741.43 | 0.52 | 0.81 | 12.27 | 2.44 | 2 | 10
4 | 75 | CONCLUIDO | 2.8835 | 34.68 | 30.78 | 34.85 | 0.57 | 53 | 156.03 | 49.1 | 5 | 51 | 26.94 | 19478.15 | 358.69 | 768.97 | 169.68 | 96.88 | 32556.08 | 0.57 | 0.83 | 12.25 | 1.94 | 2 | 10
5 | 75 | CONCLUIDO | 2.94 | 34.01 | 30.42 | 42.45 | 0.67 | 43 | 157.44 | 49.1 | 6 | 41 | 27.35 | 19652.13 | 351.3 | 768.61 | 157.83 | 96.88 | 26679.42 | 0.61 | 0.84 | 12.23 | 1.58 | 2 | 10
6 | 75 | CONCLUIDO | 2.9767 | 33.59 | 30.19 | 48.95 | 0.78 | 37 | 158.86 | 49.1 | 7 | 35 | 27.77 | 19826.68 | 345.65 | 768.6 | 149.88 | 96.88 | 22733.71 | 0.65 | 0.84 | 12.23 | 1.35 | 2 | 10
7 | 75 | CONCLUIDO | 3.0064 | 33.26 | 30.01 | 56.27 | 0.88 | 32 | 160.28 | 49.1 | 8 | 30 | 28.19 | 20001.93 | 340.53 | 768.76 | 143.92 | 96.88 | 19777.9 | 0.67 | 0.85 | 12.22 | 1.17 | 2 | 10
8 | 75 | CONCLUIDO | 3.0321 | 32.98 | 29.85 | 63.96 | 0.99 | 28 | 161.71 | 49.1 | 9 | 26 | 28.61 | 20177.64 | 335.49 | 768.51 | 138.33 | 96.88 | 17002.09 | 0.7 | 0.85 | 12.22 | 1.01 | 2 | 10
9 | 75 | CONCLUIDO | 3.0505 | 32.78 | 29.74 | 71.38 | 1.09 | 25 | 163.13 | 49.1 | 10 | 23 | 29.04 | 20353.94 | 331.05 | 768.51 | 134.92 | 96.88 | 15312.7 | 0.72 | 0.86 | 12.21 | 0.9 | 2 | 10
10 | 75 | CONCLUIDO | 3.0637 | 32.64 | 29.66 | 77.38 | 1.18 | 23 | 164.57 | 49.1 | 11 | 21 | 29.47 | 20530.82 | 326.51 | 768.44 | 132.51 | 96.88 | 14120.62 | 0.73 | 0.86 | 12.2 | 0.82 | 2 | 10
11 | 75 | CONCLUIDO | 3.0768 | 32.5 | 29.58 | 84.52 | 1.28 | 21 | 166.01 | 49.1 | 12 | 19 | 29.91 | 20708.3 | 322.43 | 768.7 | 129.65 | 96.88 | 12699.03 | 0.75 | 0.86 | 12.2 | 0.74 | 2 | 10
12 | 75 | CONCLUIDO | 3.0895 | 32.37 | 29.51 | 93.19 | 1.38 | 19 | 167.45 | 49.1 | 13 | 17 | 30.36 | 20886.38 | 318.41 | 768.41 | 127.41 | 96.88 | 11587.01 | 0.76 | 0.86 | 12.2 | 0.67 | 2 | 10
13 | 75 | CONCLUIDO | 3.0935 | 32.33 | 29.5 | 98.33 | 1.47 | 18 | 168.9 | 49.1 | 14 | 16 | 30.81 | 21065.06 | 314.17 | 768.45 | 127.22 | 96.88 | 11498.61 | 0.76 | 0.86 | 12.19 | 0.66 | 2 | 10
14 | 75 | CONCLUIDO | 3.11 | 32.15 | 29.39 | 110.21 | 1.56 | 16 | 170.35 | 49.1 | 15 | 14 | 31.26 | 21244.37 | 310.11 | 768.45 | 123.2 | 96.88 | 9499.43 | 0.79 | 0.87 | 12.19 | 0.55 | 2 | 10
15 | 75 | CONCLUIDO | 3.1166 | 32.09 | 29.35 | 117.41 | 1.65 | 15 | 171.81 | 49.1 | 16 | 13 | 31.72 | 21424.29 | 306.71 | 768.46 | 122.01 | 96.88 | 8909.13 | 0.79 | 0.87 | 12.19 | 0.51 | 2 | 10
16 | 75 | CONCLUIDO | 3.1245 | 32.01 | 29.3 | 125.58 | 1.74 | 14 | 173.28 | 49.1 | 17 | 12 | 32.18 | 21604.83 | 301.64 | 768.39 | 120.49 | 96.88 | 8156.52 | 0.8 | 0.87 | 12.19 | 0.47 | 2 | 10
17 | 75 | CONCLUIDO | 3.1306 | 31.94 | 29.27 | 135.09 | 1.83 | 13 | 174.75 | 49.1 | 18 | 11 | 32.65 | 21786.02 | 298.27 | 768.38 | 119.21 | 96.88 | 7519.54 | 0.81 | 0.87 | 12.19 | 0.43 | 2 | 10
18 | 75 | CONCLUIDO | 3.1287 | 31.96 | 29.29 | 135.18 | 1.91 | 13 | 176.22 | 49.1 | 19 | 11 | 33.13 | 21967.84 | 293.3 | 768.45 | 120.04 | 96.88 | 7933.33 | 0.81 | 0.87 | 12.19 | 0.45 | 2 | 10
19 | 75 | CONCLUIDO | 3.1347 | 31.9 | 29.26 | 146.29 | 2 | 12 | 177.7 | 49.1 | 20 | 6 | 33.61 | 22150.3 | 292.68 | 768.52 | 118.7 | 96.88 | 7270.78 | 0.82 | 0.87 | 12.19 | 0.42 | 2 | 10
20 | 75 | CONCLUIDO | 3.1343 | 31.91 | 29.26 | 146.31 | 2.08 | 12 | 179.18 | 49.1 | 21 | 0 | 34.09 | 22333.43 | 292.33 | 768.53 | 118.69 | 96.88 | 7266.43 | 0.82 | 0.87 | 12.2 | 0.43 | 2 | 10

## RESULTADOS_17
Unnamed: 0 | Volume de calda [L] | STATUS | Capacidade operacional [ha/h] | Tempo de missao [h] | Tempo util [h] | Tempo por voo [min] | Autonomia Projetada [h] | N° Voos | MTOW [kg] | Massa Estrutura [kg] | Combustível [kg] | Abastecimentos | Massa gerador | Potência gerador [W] | Combustível consumido [L] | Calda cons [L] | Distância percorrida [km] | Distância Pulverizando [km] | RTL ACUMULADO[m] | EOC [km/km] | EOC [h/h] | Tempo de manobra [h] | Tempo rtl_rtw [h] | V pulv [m/s] | V desloc [m/s]
0 | 95 | CONCLUIDO | 1.4647 | 68.27 | 47.94 | 5.99 | 0.1 | 480 | 185.69 | 53.44 | 1 | 478 | 36.26 | 23136.14 | 657.28 | 772.83 | 741.79 | 96.88 | 316474.32 | 0.13 | 0.53 | 12.97 | 19.04 | 2 | 10
1 | 95 | CONCLUIDO | 2.2419 | 44.61 | 35.55 | 12.05 | 0.19 | 177 | 187.21 | 53.44 | 2 | 175 | 36.77 | 23322.88 | 486.72 | 769.75 | 328.05 | 96.88 | 111118.56 | 0.3 | 0.72 | 12.46 | 6.69 | 2 | 10
2 | 95 | CONCLUIDO | 2.5346 | 39.45 | 32.93 | 18.13 | 0.28 | 109 | 188.73 | 53.44 | 3 | 107 | 37.29 | 23510.33 | 449.01 | 769.23 | 241.07 | 96.88 | 67970.36 | 0.4 | 0.77 | 12.35 | 4.08 | 2 | 10
3 | 95 | CONCLUIDO | 2.6912 | 37.16 | 31.75 | 24.11 | 0.37 | 79 | 190.25 | 53.44 | 4 | 77 | 37.82 | 23698.48 | 430.9 | 769.02 | 201.89 | 96.88 | 48531.18 | 0.48 | 0.8 | 12.29 | 2.9 | 2 | 10
4 | 95 | CONCLUIDO | 2.7857 | 35.9 | 31.12 | 30.12 | 0.46 | 62 | 191.78 | 53.44 | 5 | 60 | 38.35 | 23887.36 | 420.25 | 768.96 | 180.68 | 96.88 | 38008.14 | 0.54 | 0.82 | 12.27 | 2.28 | 2 | 10
5 | 95 | CONCLUIDO | 2.8505 | 35.08 | 30.71 | 36.13 | 0.55 | 51 | 193.32 | 53.44 | 6 | 49 | 38.89 | 24076.95 | 412.38 | 768.73 | 167.42 | 96.88 | 31432.71 | 0.58 | 0.83 | 12.25 | 1.87 | 2 | 10
6 | 95 | CONCLUIDO | 2.9023 | 34.46 | 30.39 | 42.4 | 0.64 | 43 | 194.86 | 53.44 | 7 | 41 | 39.43 | 24267.28 | 406 | 768.67 | 156.11 | 96.88 | 25817.18 | 0.62 | 0.84 | 12.24 | 1.55 | 2 | 10
7 | 95 | CONCLUIDO | 2.9387 | 34.03 | 30.18 | 48.94 | 0.72 | 37 | 196.41 | 53.44 | 8 | 35 | 39.98 | 24458.36 | 401.02 | 768.78 | 149.49 | 96.88 | 22540.63 | 0.65 | 0.84 | 12.23 | 1.34 | 2 | 10
8 | 95 | CONCLUIDO | 2.9652 | 33.72 | 30.03 | 54.6 | 0.81 | 33 | 197.97 | 53.44 | 9 | 31 | 40.53 | 24650.18 | 397.09 | 768.75 | 144.54 | 96.88 | 20085.25 | 0.67 | 0.85 | 12.22 | 1.19 | 2 | 10
9 | 95 | CONCLUIDO | 2.9845 | 33.51 | 29.92 | 59.84 | 0.89 | 30 | 199.53 | 53.44 | 10 | 28 | 41.1 | 24842.77 | 393.25 | 768.56 | 140.98 | 96.88 | 18321.55 | 0.69 | 0.85 | 12.21 | 1.08 | 2 | 10
10 | 95 | CONCLUIDO | 3.0063 | 33.26 | 29.79 | 66.2 | 0.97 | 27 | 201.1 | 53.44 | 11 | 25 | 41.66 | 25036.12 | 389.19 | 768.58 | 136.49 | 96.88 | 16091.24 | 0.71 | 0.85 | 12.21 | 0.95 | 2 | 10
11 | 95 | CONCLUIDO | 3.0258 | 33.05 | 29.69 | 74.22 | 1.05 | 24 | 202.67 | 53.44 | 12 | 22 | 42.24 | 25230.25 | 385.34 | 768.46 | 133.09 | 96.88 | 14402.36 | 0.73 | 0.86 | 12.21 | 0.85 | 2 | 10
12 | 95 | CONCLUIDO | 3.0314 | 32.99 | 29.66 | 77.38 | 1.13 | 23 | 204.25 | 53.44 | 13 | 21 | 42.82 | 25425.3 | 383.08 | 768.59 | 132.27 | 96.88 | 13997.4 | 0.73 | 0.86 | 12.21 | 0.82 | 2 | 10
13 | 95 | CONCLUIDO | 3.0445 | 32.85 | 29.6 | 84.56 | 1.21 | 21 | 205.84 | 53.44 | 14 | 19 | 43.4 | 25621.03 | 380.36 | 768.57 | 130.07 | 96.88 | 12910.06 | 0.74 | 0.86 | 12.2 | 0.76 | 2 | 10
14 | 95 | CONCLUIDO | 3.0607 | 32.67 | 29.5 | 93.15 | 1.28 | 19 | 207.43 | 53.44 | 15 | 17 | 44 | 25817.56 | 376.35 | 768.54 | 126.77 | 96.88 | 11271.24 | 0.76 | 0.86 | 12.2 | 0.66 | 2 | 10
15 | 95 | CONCLUIDO | 3.067 | 32.61 | 29.47 | 98.22 | 1.36 | 18 | 209.03 | 53.44 | 16 | 16 | 44.6 | 26014.91 | 373.83 | 768.42 | 125.98 | 96.88 | 10877.59 | 0.77 | 0.86 | 12.19 | 0.63 | 2 | 10
16 | 95 | CONCLUIDO | 3.0734 | 32.54 | 29.44 | 103.89 | 1.43 | 17 | 210.64 | 53.44 | 17 | 15 | 45.21 | 26213.09 | 371.79 | 768.59 | 124.83 | 96.88 | 10309.58 | 0.78 | 0.86 | 12.19 | 0.6 | 2 | 10
17 | 95 | CONCLUIDO | 3.0813 | 32.45 | 29.39 | 110.21 | 1.51 | 16 | 212.25 | 53.44 | 18 | 14 | 45.82 | 26412.11 | 368.54 | 768.49 | 123.31 | 96.88 | 9555.77 | 0.79 | 0.87 | 12.19 | 0.55 | 2 | 10
18 | 95 | CONCLUIDO | 3.0887 | 32.38 | 29.35 | 117.4 | 1.58 | 15 | 213.87 | 53.44 | 19 | 13 | 46.44 | 26611.98 | 365.62 | 768.44 | 121.98 | 96.88 | 8892.53 | 0.79 | 0.87 | 12.19 | 0.51 | 2 | 10
19 | 95 | CONCLUIDO | 3.0955 | 32.3 | 29.32 | 125.64 | 1.65 | 14 | 215.5 | 53.44 | 20 | 12 | 47.07 | 26812.71 | 361.97 | 768.43 | 120.81 | 96.88 | 8316.66 | 0.8 | 0.87 | 12.19 | 0.48 | 2 | 10
20 | 95 | CONCLUIDO | 3.0949 | 32.31 | 29.32 | 125.66 | 1.72 | 14 | 217.14 | 53.44 | 21 | 12 | 47.7 | 27014.3 | 360.99 | 768.44 | 120.95 | 96.88 | 8383.27 | 0.8 | 0.87 | 12.19 | 0.48 | 2 | 10
21 | 95 | CONCLUIDO | 3.1026 | 32.23 | 29.28 | 135.13 | 1.79 | 13 | 218.78 | 53.44 | 22 | 11 | 48.34 | 27216.79 | 358.55 | 768.45 | 119.61 | 96.88 | 7721.26 | 0.81 | 0.87 | 12.19 | 0.44 | 2 | 10
22 | 95 | CONCLUIDO | 3.1099 | 32.16 | 29.24 | 146.2 | 1.85 | 12 | 220.43 | 53.44 | 23 | 10 | 48.99 | 27420.16 | 353.57 | 768.48 | 118.38 | 96.88 | 7110.7 | 0.82 | 0.87 | 12.19 | 0.4 | 2 | 10
23 | 95 | CONCLUIDO | 3.1084 | 32.17 | 29.26 | 146.28 | 1.92 | 12 | 222.08 | 53.44 | 24 | 10 | 49.65 | 27624.44 | 354.48 | 768.42 | 118.83 | 96.88 | 7336.43 | 0.82 | 0.87 | 12.19 | 0.42 | 2 | 10
24 | 95 | CONCLUIDO | 3.1164 | 32.09 | 29.21 | 159.33 | 1.99 | 11 | 223.75 | 53.44 | 25 | 9 | 50.31 | 27829.77 | 349.4 | 768.41 | 117.47 | 96.88 | 6659.89 | 0.82 | 0.87 | 12.18 | 0.37 | 2 | 10
25 | 95 | CONCLUIDO | 3.1171 | 32.08 | 29.2 | 159.29 | 2.05 | 11 | 225.42 | 53.44 | 26 | 9 | 50.98 | 28035.92 | 348.73 | 768.43 | 117.17 | 96.88 | 6510.74 | 0.83 | 0.87 | 12.18 | 0.37 | 2 | 10
26 | 95 | CONCLUIDO | 3.1167 | 32.09 | 29.21 | 159.31 | 2.11 | 11 | 227.1 | 53.44 | 27 | 9 | 51.66 | 28243 | 343.38 | 768.38 | 117.27 | 96.88 | 6557.05 | 0.83 | 0.87 | 12.19 | 0.37 | 2 | 10
27 | 95 | CONCLUIDO | 3.1243 | 32.01 | 29.17 | 175 | 2.18 | 10 | 228.79 | 53.44 | 28 | 8 | 52.35 | 28451.04 | 342.65 | 768.38 | 115.86 | 96.88 | 5856.96 | 0.84 | 0.87 | 12.18 | 0.33 | 2 | 10
28 | 95 | CONCLUIDO | 3.1236 | 32.01 | 29.17 | 175.04 | 2.24 | 10 | 230.48 | 53.44 | 29 | 6 | 53.05 | 28660.06 | 340.8 | 768.44 | 116.12 | 96.88 | 5991.16 | 0.83 | 0.87 | 12.18 | 0.34 | 2 | 10
29 | 95 | CONCLUIDO | 3.1235 | 32.02 | 29.17 | 175.05 | 2.3 | 10 | 232.18 | 53.44 | 30 | 2 | 53.75 | 28870.05 | 340.22 | 768.47 | 115.95 | 96.88 | 5903.04 | 0.84 | 0.87 | 12.19 | 0.34 | 2 | 10
30 | 95 | CONCLUIDO | 3.1233 | 32.02 | 29.18 | 175.06 | 2.36 | 10 | 233.89 | 53.44 | 31 | 0 | 54.46 | 29081.05 | 340.66 | 768.44 | 115.9 | 96.88 | 5877.2 | 0.84 | 0.87 | 12.19 | 0.34 | 2 | 10

## RESULTADOS_9
Unnamed: 0 | Volume de calda [L] | STATUS | Capacidade operacional [ha/h] | Tempo de missao [h] | Tempo util [h] | Tempo por voo [min] | Autonomia Projetada [h] | N° Voos | MTOW [kg] | Massa Estrutura [kg] | Combustível [kg] | Abastecimentos | Massa gerador | Potência gerador [W] | Combustível consumido [L] | Calda cons [L] | Distância percorrida [km] | Distância Pulverizando [km] | RTL ACUMULADO[m] | EOC [km/km] | EOC [h/h] | Tempo de manobra [h] | Tempo rtl_rtw [h] | V pulv [m/s] | V desloc [m/s]
0 | 55 | CONCLUIDO | 2.0214 | 49.47 | 40.32 | 8.17 | 0.15 | 296 | 116.05 | 43.4 | 1 | 294 | 16.65 | 14546.17 | 407.38 | 771.25 | 486.06 | 96.88 | 189528.39 | 0.2 | 0.63 | 12.7 | 11.44 | 2 | 10
1 | 55 | CONCLUIDO | 2.6014 | 38.44 | 33.44 | 16.45 | 0.3 | 122 | 117.34 | 43.4 | 2 | 120 | 16.94 | 14705.49 | 334.39 | 769.3 | 257.7 | 96.88 | 76217.39 | 0.38 | 0.76 | 12.38 | 4.59 | 2 | 10
2 | 55 | CONCLUIDO | 2.8146 | 35.53 | 31.63 | 24.97 | 0.45 | 76 | 118.63 | 43.4 | 3 | 74 | 17.23 | 14865.24 | 312.01 | 768.98 | 198.02 | 96.88 | 46609.09 | 0.49 | 0.8 | 12.29 | 2.79 | 2 | 10
3 | 55 | CONCLUIDO | 2.9187 | 34.26 | 30.86 | 33.67 | 0.59 | 55 | 119.93 | 43.4 | 4 | 53 | 17.53 | 15025.44 | 300.31 | 768.7 | 172.34 | 96.88 | 33875.61 | 0.56 | 0.82 | 12.26 | 2.02 | 2 | 10
4 | 55 | CONCLUIDO | 2.9853 | 33.5 | 30.39 | 42.4 | 0.73 | 43 | 121.23 | 43.4 | 5 | 41 | 17.83 | 15186.08 | 291.2 | 768.75 | 156.35 | 96.88 | 25938.66 | 0.62 | 0.84 | 12.24 | 1.55 | 2 | 10
5 | 55 | CONCLUIDO | 3.0263 | 33.04 | 30.12 | 51.64 | 0.86 | 35 | 122.54 | 43.4 | 6 | 33 | 18.14 | 15347.16 | 283.86 | 768.65 | 147.66 | 96.88 | 21631.89 | 0.66 | 0.84 | 12.23 | 1.28 | 2 | 10
6 | 55 | CONCLUIDO | 3.0559 | 32.72 | 29.92 | 59.85 | 1 | 30 | 123.85 | 43.4 | 7 | 28 | 18.45 | 15508.69 | 277.81 | 768.53 | 140.91 | 96.88 | 18282.78 | 0.69 | 0.85 | 12.22 | 1.08 | 2 | 10
7 | 55 | CONCLUIDO | 3.0786 | 32.48 | 29.78 | 68.72 | 1.13 | 26 | 125.16 | 43.4 | 8 | 24 | 18.76 | 15670.68 | 271.72 | 768.54 | 136.12 | 96.88 | 15909.5 | 0.71 | 0.85 | 12.21 | 0.94 | 2 | 10
8 | 55 | CONCLUIDO | 3.0966 | 32.29 | 29.66 | 77.37 | 1.26 | 23 | 126.48 | 43.4 | 9 | 21 | 19.08 | 15833.12 | 265.27 | 768.51 | 132.33 | 96.88 | 14028.68 | 0.73 | 0.86 | 12.2 | 0.82 | 2 | 10
9 | 55 | CONCLUIDO | 3.1137 | 32.12 | 29.55 | 88.66 | 1.38 | 20 | 127.8 | 43.4 | 10 | 18 | 19.4 | 15996.02 | 259.67 | 768.57 | 128.47 | 96.88 | 12116.3 | 0.75 | 0.86 | 12.21 | 0.72 | 2 | 10
10 | 55 | CONCLUIDO | 3.1272 | 31.98 | 29.46 | 98.21 | 1.5 | 18 | 129.13 | 43.4 | 11 | 16 | 19.73 | 16159.39 | 252.59 | 768.57 | 125.62 | 96.88 | 10697.09 | 0.77 | 0.86 | 12.2 | 0.63 | 2 | 10
11 | 55 | CONCLUIDO | 3.1397 | 31.85 | 29.38 | 110.19 | 1.63 | 16 | 130.45 | 43.4 | 12 | 12 | 20.05 | 16323.22 | 247.2 | 768.49 | 123.15 | 96.88 | 9473.5 | 0.79 | 0.87 | 12.19 | 0.55 | 2 | 10
12 | 55 | CONCLUIDO | 3.1436 | 31.81 | 29.37 | 117.47 | 1.74 | 15 | 131.79 | 43.4 | 13 | 0 | 20.39 | 16487.53 | 245.07 | 768.62 | 121.92 | 96.88 | 8864.1 | 0.79 | 0.87 | 12.21 | 0.53 | 2 | 10

## resultados
Unnamed: 0 | Volume de calda [L] | STATUS | Capacidade operacional [ha/h] | Tempo de missao [h] | Tempo util [h] | Tempo por voo [min] | Autonomia Projetada [h] | N° Voos | MTOW [kg] | Massa Estrutura [kg] | Combustível [kg] | Abastecimentos | Massa gerador | Potência gerador [W] | Combustível consumido [L] | Calda cons [L] | Distância percorrida [km] | Distância Pulverizando [km] | RTL ACUMULADO[m] | EOC [km/km] | EOC [h/h] | Tempo de manobra [h] | Tempo rtl_rtw [h] | V pulv [m/s] | V desloc [m/s]
0 | 100 | CONCLUIDO | 1.4039 | 71.23 | 49.03 | 5.81 | 0.09 | 506 | 194.77 | 54.38 | 1 | 504 | 39.4 | 24256.19 | 692.89 | 772.22 | 779.76 | 96.88 | 335330.56 | 0.12 | 0.52 | 12.99 | 20.13 | 2 | 10
1 | 100 | CONCLUIDO | 2.1978 | 45.5 | 35.83 | 11.68 | 0.18 | 184 | 196.32 | 54.38 | 2 | 182 | 39.95 | 24447.22 | 505.85 | 769.71 | 337.07 | 96.88 | 115595.76 | 0.29 | 0.71 | 12.48 | 6.97 | 2 | 10
2 | 100 | CONCLUIDO | 2.5025 | 39.96 | 33.05 | 17.55 | 0.27 | 113 | 197.88 | 54.38 | 3 | 111 | 40.5 | 24639 | 464.98 | 769.54 | 244.84 | 96.88 | 69833.51 | 0.4 | 0.77 | 12.35 | 4.2 | 2 | 10
3 | 100 | CONCLUIDO | 2.6681 | 37.48 | 31.81 | 23.57 | 0.36 | 81 | 199.44 | 54.38 | 4 | 79 | 41.06 | 24831.54 | 445.56 | 769.19 | 203.78 | 96.88 | 49466.69 | 0.48 | 0.8 | 12.3 | 2.97 | 2 | 10
4 | 100 | CONCLUIDO | 2.7614 | 36.21 | 31.21 | 29.26 | 0.44 | 64 | 201.01 | 54.38 | 5 | 62 | 41.63 | 25024.84 | 435.22 | 768.85 | 183.78 | 96.88 | 39550.69 | 0.53 | 0.82 | 12.27 | 2.36 | 2 | 10
5 | 100 | CONCLUIDO | 2.8346 | 35.28 | 30.74 | 35.47 | 0.53 | 52 | 202.58 | 54.38 | 6 | 50 | 42.2 | 25218.93 | 426.86 | 768.63 | 168.32 | 96.88 | 31878.63 | 0.58 | 0.83 | 12.25 | 1.9 | 2 | 10
6 | 100 | CONCLUIDO | 2.8775 | 34.75 | 30.49 | 40.65 | 0.61 | 45 | 204.16 | 54.38 | 7 | 43 | 42.78 | 25413.94 | 421.3 | 768.72 | 159.85 | 96.88 | 27677.45 | 0.61 | 0.83 | 12.24 | 1.65 | 2 | 10
7 | 100 | CONCLUIDO | 2.915 | 34.3 | 30.27 | 46.57 | 0.69 | 39 | 205.75 | 54.38 | 8 | 37 | 43.37 | 25609.61 | 416.4 | 768.66 | 152.43 | 96.88 | 23998.86 | 0.64 | 0.84 | 12.24 | 1.43 | 2 | 10
8 | 100 | CONCLUIDO | 2.9509 | 33.89 | 30.05 | 53.03 | 0.77 | 34 | 207.34 | 54.38 | 9 | 32 | 43.96 | 25806.1 | 411.43 | 768.66 | 145.1 | 96.88 | 20356.96 | 0.67 | 0.85 | 12.23 | 1.21 | 2 | 10
9 | 100 | CONCLUIDO | 2.969 | 33.68 | 29.96 | 57.98 | 0.85 | 31 | 208.94 | 54.38 | 10 | 29 | 44.56 | 26003.41 | 407.84 | 768.67 | 142.19 | 96.88 | 18916.79 | 0.68 | 0.85 | 12.22 | 1.12 | 2 | 10
10 | 100 | CONCLUIDO | 2.9906 | 33.44 | 29.83 | 63.93 | 0.93 | 28 | 210.55 | 54.38 | 11 | 26 | 45.17 | 26201.54 | 404.2 | 768.66 | 138.12 | 96.88 | 16897.43 | 0.7 | 0.85 | 12.21 | 0.99 | 2 | 10
11 | 100 | CONCLUIDO | 3.0094 | 33.23 | 29.74 | 71.38 | 1 | 25 | 212.16 | 54.38 | 12 | 23 | 45.78 | 26400.51 | 401.21 | 768.5 | 135.06 | 96.88 | 15384.67 | 0.72 | 0.86 | 12.21 | 0.9 | 2 | 10
12 | 100 | CONCLUIDO | 3.0253 | 33.05 | 29.64 | 77.33 | 1.08 | 23 | 213.78 | 54.38 | 13 | 21 | 46.4 | 26600.32 | 397.22 | 768.52 | 131.78 | 96.88 | 13756.72 | 0.74 | 0.86 | 12.2 | 0.81 | 2 | 10
13 | 100 | CONCLUIDO | 3.0316 | 32.99 | 29.61 | 80.77 | 1.15 | 22 | 215.41 | 54.38 | 14 | 20 | 47.03 | 26801 | 395.34 | 768.56 | 130.66 | 96.88 | 13200.87 | 0.74 | 0.86 | 12.21 | 0.78 | 2 | 10
14 | 100 | CONCLUIDO | 3.0451 | 32.84 | 29.55 | 88.64 | 1.23 | 20 | 217.04 | 54.38 | 15 | 18 | 47.66 | 27002.55 | 392.55 | 768.46 | 128.51 | 96.88 | 12135.65 | 0.75 | 0.86 | 12.2 | 0.71 | 2 | 10
15 | 100 | CONCLUIDO | 3.0523 | 32.76 | 29.51 | 93.18 | 1.3 | 19 | 218.68 | 54.38 | 16 | 17 | 48.31 | 27204.98 | 390.24 | 768.53 | 127.43 | 96.88 | 11599.33 | 0.76 | 0.86 | 12.19 | 0.67 | 2 | 10
16 | 100 | CONCLUIDO | 3.0606 | 32.67 | 29.46 | 98.19 | 1.37 | 18 | 220.33 | 54.38 | 17 | 16 | 48.95 | 27408.3 | 386.7 | 768.53 | 125.62 | 96.88 | 10698.26 | 0.77 | 0.86 | 12.19 | 0.62 | 2 | 10
17 | 100 | CONCLUIDO | 3.0668 | 32.61 | 29.43 | 103.87 | 1.44 | 17 | 221.99 | 54.38 | 18 | 15 | 49.61 | 27612.53 | 384.47 | 768.46 | 124.74 | 96.88 | 10266.14 | 0.78 | 0.86 | 12.19 | 0.59 | 2 | 10
18 | 100 | CONCLUIDO | 3.0747 | 32.52 | 29.38 | 110.19 | 1.51 | 16 | 223.65 | 54.38 | 19 | 14 | 50.27 | 27817.81 | 383.53 | 768.55 | 123.05 | 96.88 | 9421.82 | 0.79 | 0.87 | 12.19 | 0.55 | 2 | 10
19 | 100 | CONCLUIDO | 3.0823 | 32.44 | 29.34 | 117.37 | 1.58 | 15 | 225.32 | 54.38 | 20 | 13 | 50.95 | 28023.89 | 380.39 | 768.49 | 121.91 | 96.88 | 8856.99 | 0.79 | 0.87 | 12.19 | 0.51 | 2 | 10
20 | 100 | CONCLUIDO | 3.0895 | 32.37 | 29.31 | 125.6 | 1.64 | 14 | 227 | 54.38 | 21 | 12 | 51.62 | 28230.92 | 376.43 | 768.41 | 120.69 | 96.88 | 8253.08 | 0.8 | 0.87 | 12.18 | 0.47 | 2 | 10
21 | 100 | CONCLUIDO | 3.0885 | 32.38 | 29.32 | 125.65 | 1.71 | 14 | 228.69 | 54.38 | 22 | 12 | 52.31 | 28438.91 | 375.54 | 768.46 | 120.7 | 96.88 | 8260.83 | 0.8 | 0.87 | 12.19 | 0.48 | 2 | 10
22 | 100 | CONCLUIDO | 3.0952 | 32.31 | 29.29 | 135.17 | 1.77 | 13 | 230.38 | 54.38 | 23 | 11 | 53 | 28647.87 | 373.78 | 768.53 | 119.86 | 96.88 | 7842.69 | 0.81 | 0.87 | 12.19 | 0.45 | 2 | 10
23 | 100 | CONCLUIDO | 3.1034 | 32.22 | 29.24 | 146.2 | 1.84 | 12 | 232.08 | 54.38 | 24 | 10 | 53.71 | 28857.81 | 368.77 | 768.42 | 118.3 | 96.88 | 7067.06 | 0.82 | 0.87 | 12.19 | 0.4 | 2 | 10
24 | 100 | CONCLUIDO | 3.103 | 32.23 | 29.24 | 146.22 | 1.9 | 12 | 233.79 | 54.38 | 25 | 10 | 54.42 | 29068.74 | 369.72 | 768.5 | 118.55 | 96.88 | 7196.64 | 0.82 | 0.87 | 12.18 | 0.41 | 2 | 10
25 | 100 | CONCLUIDO | 3.1018 | 32.24 | 29.26 | 146.28 | 1.96 | 12 | 235.51 | 54.38 | 26 | 10 | 55.14 | 29280.69 | 365.59 | 768.4 | 118.93 | 96.88 | 7383.64 | 0.81 | 0.87 | 12.19 | 0.42 | 2 | 10
26 | 100 | CONCLUIDO | 3.1103 | 32.15 | 29.21 | 159.31 | 2.02 | 11 | 237.24 | 54.38 | 27 | 9 | 55.86 | 29493.67 | 364.53 | 768.47 | 117 | 96.88 | 6423.26 | 0.83 | 0.87 | 12.19 | 0.37 | 2 | 10
27 | 100 | CONCLUIDO | 3.1104 | 32.15 | 29.21 | 159.3 | 2.08 | 11 | 238.97 | 54.38 | 28 | 9 | 56.6 | 29707.68 | 360.08 | 768.52 | 117.16 | 96.88 | 6504.41 | 0.83 | 0.87 | 12.19 | 0.37 | 2 | 10
28 | 100 | CONCLUIDO | 3.1176 | 32.08 | 29.17 | 175.02 | 2.14 | 10 | 240.72 | 54.38 | 29 | 8 | 57.34 | 29922.88 | 358.14 | 768.43 | 115.83 | 96.88 | 5845.33 | 0.84 | 0.87 | 12.19 | 0.33 | 2 | 10
29 | 100 | CONCLUIDO | 3.1177 | 32.07 | 29.17 | 175.01 | 2.2 | 10 | 242.47 | 54.38 | 30 | 8 | 58.1 | 30139.04 | 358.15 | 768.49 | 115.95 | 96.88 | 5905.26 | 0.84 | 0.87 | 12.18 | 0.33 | 2 | 10
30 | 100 | CONCLUIDO | 3.1176 | 32.08 | 29.17 | 175.03 | 2.26 | 10 | 244.23 | 54.38 | 31 | 8 | 58.86 | 30356.28 | 354.63 | 768.42 | 115.97 | 96.88 | 5914.21 | 0.84 | 0.87 | 12.19 | 0.34 | 2 | 10
31 | 100 | CONCLUIDO | 3.1223 | 32.03 | 29.16 | 194.41 | 2.31 | 9 | 246 | 54.38 | 32 | 5 | 59.63 | 30574.64 | 353.31 | 768.49 | 115.67 | 96.88 | 5769.4 | 0.84 | 0.87 | 12.18 | 0.32 | 2 | 10
32 | 100 | CONCLUIDO | 3.1233 | 32.02 | 29.15 | 194.34 | 2.37 | 9 | 247.78 | 54.38 | 33 | 2 | 60.41 | 30794.11 | 354.34 | 768.41 | 115.28 | 96.88 | 5572.74 | 0.84 | 0.87 | 12.19 | 0.32 | 2 | 10
33 | 100 | CONCLUIDO | 3.1235 | 32.02 | 29.15 | 194.33 | 2.42 | 9 | 249.57 | 54.38 | 34 | 1 | 61.2 | 31014.73 | 355.94 | 768.47 | 115.13 | 96.88 | 5500.34 | 0.84 | 0.87 | 12.19 | 0.31 | 2 | 10
34 | 100 | CONCLUIDO | 3.1232 | 32.02 | 29.15 | 194.34 | 2.48 | 9 | 251.37 | 54.38 | 35 | 0 | 61.99 | 31236.5 | 358.15 | 768.53 | 115.16 | 96.88 | 5513.85 | 0.84 | 0.87 | 12.19 | 0.32 | 2 | 10
0 | 40 | CONCLUIDO | 2.2716 | 44.02 | 37.7 | 9.75 | 0.2 | 232 | 89.87 | 37.55 | 1 | 230 | 11.32 | 11317.98 | 319.77 | 770.5 | 399.42 | 96.88 | 146527.5 | 0.24 | 0.68 | 12.56 | 8.83 | 2 | 10
1 | 40 | CONCLUIDO | 2.7583 | 36.25 | 32.46 | 19.88 | 0.39 | 98 | 91.1 | 37.55 | 2 | 96 | 11.54 | 11468.97 | 269.96 | 769.27 | 225.32 | 96.88 | 60151.62 | 0.43 | 0.78 | 12.33 | 3.62 | 2 | 10
2 | 40 | CONCLUIDO | 2.9216 | 34.23 | 31.12 | 30.11 | 0.57 | 62 | 92.32 | 37.55 | 3 | 60 | 11.77 | 11620.34 | 252.88 | 768.89 | 180.6 | 96.88 | 37968.25 | 0.54 | 0.82 | 12.27 | 2.27 | 2 | 10
3 | 40 | CONCLUIDO | 3.0063 | 33.26 | 30.47 | 40.63 | 0.75 | 45 | 93.55 | 37.55 | 4 | 43 | 12 | 11772.07 | 241.5 | 768.82 | 159.38 | 96.88 | 27446.38 | 0.61 | 0.83 | 12.24 | 1.63 | 2 | 10
4 | 40 | CONCLUIDO | 3.0573 | 32.71 | 30.11 | 51.61 | 0.93 | 35 | 94.79 | 37.55 | 5 | 33 | 12.23 | 11924.18 | 232.19 | 768.67 | 147.19 | 96.88 | 21401.57 | 0.66 | 0.84 | 12.22 | 1.27 | 2 | 10
5 | 40 | CONCLUIDO | 3.0956 | 32.3 | 29.83 | 63.93 | 1.1 | 28 | 96.02 | 37.55 | 6 | 26 | 12.47 | 12076.67 | 223.3 | 768.61 | 137.99 | 96.88 | 16835.61 | 0.7 | 0.85 | 12.22 | 1 | 2 | 10
6 | 40 | CONCLUIDO | 3.1219 | 32.03 | 29.66 | 77.37 | 1.27 | 23 | 97.26 | 37.55 | 7 | 21 | 12.71 | 12229.54 | 213.98 | 768.48 | 132.1 | 96.88 | 13916.07 | 0.73 | 0.86 | 12.21 | 0.82 | 2 | 10
7 | 40 | CONCLUIDO | 3.1318 | 31.93 | 29.59 | 84.55 | 1.43 | 21 | 98.5 | 37.55 | 8 | 3 | 12.95 | 12382.79 | 210.09 | 768.73 | 129.56 | 96.88 | 12652.45 | 0.75 | 0.86 | 12.22 | 0.76 | 2 | 10
8 | 40 | CONCLUIDO | 3.1313 | 31.94 | 29.6 | 84.57 | 1.59 | 21 | 99.75 | 37.55 | 9 | 0 | 13.2 | 12536.43 | 211.55 | 768.62 | 129.4 | 96.88 | 12576.48 | 0.75 | 0.86 | 12.22 | 0.76 | 2 | 10
0 | 30 | CONCLUIDO | 2.4534 | 40.76 | 35.99 | 11.49 | 0.24 | 188 | 71.52 | 32.27 | 1 | 186 | 8.25 | 9054.6 | 258.96 | 769.69 | 342.52 | 96.88 | 118298.22 | 0.28 | 0.71 | 12.49 | 7.13 | 2 | 10
1 | 30 | CONCLUIDO | 2.8604 | 34.96 | 31.86 | 23.6 | 0.48 | 81 | 72.7 | 32.27 | 2 | 79 | 8.43 | 9200.25 | 221.71 | 769.11 | 205.43 | 96.88 | 50286.8 | 0.47 | 0.8 | 12.3 | 3.01 | 2 | 10
2 | 30 | CONCLUIDO | 2.9976 | 33.36 | 30.72 | 36.15 | 0.71 | 51 | 73.88 | 32.27 | 3 | 49 | 8.61 | 9346.23 | 205.57 | 768.66 | 167.54 | 96.88 | 31495.12 | 0.58 | 0.83 | 12.26 | 1.88 | 2 | 10
3 | 30 | CONCLUIDO | 3.0746 | 32.52 | 30.12 | 50.2 | 0.93 | 36 | 75.07 | 32.27 | 4 | 34 | 8.8 | 9492.55 | 192.84 | 768.62 | 147.83 | 96.88 | 21713.26 | 0.66 | 0.84 | 12.22 | 1.28 | 2 | 10
4 | 30 | CONCLUIDO | 3.1113 | 32.14 | 29.86 | 63.99 | 1.15 | 28 | 76.26 | 32.27 | 5 | 13 | 8.99 | 9639.2 | 182.78 | 768.87 | 138.42 | 96.88 | 17051.26 | 0.7 | 0.85 | 12.23 | 1.02 | 2 | 10
5 | 30 | CONCLUIDO | 3.1145 | 32.11 | 29.84 | 66.32 | 1.36 | 27 | 77.45 | 32.27 | 6 | 0 | 9.18 | 9786.19 | 183.87 | 768.76 | 137.28 | 96.88 | 16484.2 | 0.71 | 0.85 | 12.24 | 1 | 2 | 10
0 | 15 | CONCLUIDO | 2.8017 | 35.69 | 32.82 | 18.57 | 0.43 | 106 | 39.78 | 19.54 | 1 | 104 | 4.24 | 5140 | 145.55 | 769.17 | 237.35 | 96.88 | 66126.33 | 0.41 | 0.78 | 12.34 | 3.97 | 2 | 10
1 | 15 | CONCLUIDO | 3.0152 | 33.17 | 30.88 | 34.96 | 0.84 | 53 | 40.89 | 19.54 | 2 | 0 | 4.35 | 5277.26 | 124.86 | 769.38 | 170.14 | 96.88 | 32782.04 | 0.57 | 0.82 | 12.33 | 2.03 | 2 | 10
0 | 70 | CONCLUIDO | 1.8013 | 55.52 | 42.89 | 7.15 | 0.12 | 360 | 141.81 | 47.83 | 1 | 358 | 22.98 | 17723.39 | 494.67 | 770.76 | 573.27 | 96.88 | 232814.46 | 0.17 | 0.59 | 12.77 | 14.01 | 2 | 10
1 | 70 | CONCLUIDO | 2.4639 | 40.59 | 34.23 | 14.36 | 0.25 | 143 | 143.17 | 47.83 | 2 | 141 | 23.34 | 17891.86 | 392.53 | 769.73 | 284.03 | 96.88 | 89279.29 | 0.34 | 0.74 | 12.4 | 5.37 | 2 | 10
2 | 70 | CONCLUIDO | 2.7079 | 36.93 | 32.13 | 21.66 | 0.37 | 89 | 144.54 | 47.83 | 3 | 87 | 23.71 | 18060.85 | 365.25 | 769.15 | 214.31 | 96.88 | 54690.93 | 0.45 | 0.79 | 12.32 | 3.28 | 2 | 10
3 | 70 | CONCLUIDO | 2.8373 | 35.24 | 31.17 | 29.22 | 0.49 | 64 | 145.92 | 47.83 | 4 | 62 | 24.09 | 18230.35 | 350.84 | 768.79 | 182.46 | 96.88 | 38891.52 | 0.53 | 0.82 | 12.27 | 2.32 | 2 | 10
4 | 70 | CONCLUIDO | 2.9054 | 34.42 | 30.72 | 36.14 | 0.6 | 51 | 147.3 | 47.83 | 5 | 49 | 24.47 | 18400.38 | 342.58 | 768.7 | 167.29 | 96.88 | 31370.46 | 0.58 | 0.83 | 12.25 | 1.88 | 2 | 10
5 | 70 | CONCLUIDO | 2.9645 | 33.73 | 30.32 | 44.37 | 0.71 | 41 | 148.68 | 47.83 | 6 | 39 | 24.85 | 18570.94 | 335.02 | 768.59 | 154.3 | 96.88 | 24926.33 | 0.63 | 0.84 | 12.23 | 1.48 | 2 | 10
6 | 70 | CONCLUIDO | 2.9976 | 33.36 | 30.12 | 51.63 | 0.83 | 35 | 150.07 | 47.83 | 7 | 33 | 25.24 | 18742.03 | 329.28 | 768.75 | 147.1 | 96.88 | 21355.06 | 0.66 | 0.84 | 12.24 | 1.28 | 2 | 10
7 | 70 | CONCLUIDO | 3.03 | 33 | 29.91 | 59.82 | 0.94 | 30 | 151.46 | 47.83 | 8 | 28 | 25.63 | 18913.66 | 323.59 | 768.67 | 140.49 | 96.88 | 18072.25 | 0.69 | 0.85 | 12.22 | 1.07 | 2 | 10
8 | 70 | CONCLUIDO | 3.0492 | 32.8 | 29.79 | 66.19 | 1.04 | 27 | 152.85 | 47.83 | 9 | 25 | 26.03 | 19085.83 | 318.61 | 768.48 | 136.55 | 96.88 | 16120.22 | 0.71 | 0.85 | 12.21 | 0.95 | 2 | 10
9 | 70 | CONCLUIDO | 3.0657 | 32.62 | 29.7 | 74.24 | 1.15 | 24 | 154.25 | 47.83 | 10 | 22 | 26.43 | 19258.55 | 314.21 | 768.49 | 133.56 | 96.88 | 14638.75 | 0.73 | 0.86 | 12.21 | 0.86 | 2 | 10
10 | 70 | CONCLUIDO | 3.0766 | 32.5 | 29.64 | 80.83 | 1.25 | 22 | 155.66 | 47.83 | 11 | 20 | 26.83 | 19431.82 | 309.72 | 768.67 | 131.68 | 96.88 | 13709.13 | 0.74 | 0.86 | 12.2 | 0.8 | 2 | 10
11 | 70 | CONCLUIDO | 3.0924 | 32.34 | 29.53 | 88.59 | 1.35 | 20 | 157.07 | 47.83 | 12 | 18 | 27.24 | 19605.66 | 305.51 | 768.54 | 128.09 | 96.88 | 11926.52 | 0.76 | 0.86 | 12.2 | 0.69 | 2 | 10
12 | 70 | CONCLUIDO | 3.1045 | 32.21 | 29.46 | 98.21 | 1.45 | 18 | 158.48 | 47.83 | 13 | 16 | 27.65 | 19780.06 | 300.22 | 768.46 | 125.64 | 96.88 | 10708.47 | 0.77 | 0.86 | 12.2 | 0.63 | 2 | 10
13 | 70 | CONCLUIDO | 3.1098 | 32.16 | 29.44 | 103.9 | 1.55 | 17 | 159.9 | 47.83 | 14 | 15 | 28.07 | 19955.16 | 295.62 | 768.5 | 125 | 96.88 | 10396 | 0.78 | 0.86 | 12.19 | 0.6 | 2 | 10
14 | 70 | CONCLUIDO | 3.1242 | 32.01 | 29.35 | 117.39 | 1.65 | 15 | 161.32 | 47.83 | 15 | 13 | 28.5 | 20130.71 | 291.18 | 768.41 | 121.84 | 96.88 | 8824.32 | 0.8 | 0.87 | 12.19 | 0.51 | 2 | 10
15 | 70 | CONCLUIDO | 3.1304 | 31.94 | 29.31 | 125.62 | 1.74 | 14 | 162.75 | 47.83 | 16 | 12 | 28.92 | 20306.85 | 286.37 | 768.51 | 120.95 | 96.88 | 8386.77 | 0.8 | 0.87 | 12.18 | 0.47 | 2 | 10
16 | 70 | CONCLUIDO | 3.1376 | 31.87 | 29.27 | 135.08 | 1.83 | 13 | 164.19 | 47.83 | 17 | 11 | 29.36 | 20483.57 | 282.76 | 768.48 | 119.2 | 96.88 | 7514.49 | 0.81 | 0.87 | 12.19 | 0.43 | 2 | 10
17 | 70 | CONCLUIDO | 3.1345 | 31.9 | 29.3 | 135.23 | 1.93 | 13 | 165.62 | 47.83 | 18 | 6 | 29.8 | 20660.89 | 279.79 | 768.53 | 120.05 | 96.88 | 7938.07 | 0.81 | 0.87 | 12.2 | 0.46 | 2 | 10
18 | 70 | CONCLUIDO | 3.1417 | 31.83 | 29.26 | 146.28 | 2.02 | 12 | 167.07 | 47.83 | 19 | 1 | 30.24 | 20838.81 | 278.81 | 768.51 | 118.36 | 96.88 | 7101 | 0.82 | 0.87 | 12.2 | 0.42 | 2 | 10
19 | 70 | CONCLUIDO | 3.1413 | 31.83 | 29.26 | 146.29 | 2.1 | 12 | 168.51 | 47.83 | 20 | 0 | 30.69 | 21017.33 | 280.98 | 768.57 | 118.37 | 96.88 | 7103.44 | 0.82 | 0.87 | 12.2 | 0.42 | 2 | 10
0 | 90 | CONCLUIDO | 1.5288 | 65.41 | 46.85 | 6.19 | 0.1 | 454 | 176.73 | 52.44 | 1 | 452 | 33.29 | 22031.19 | 622.5 | 771.76 | 705.69 | 96.88 | 298556.63 | 0.14 | 0.54 | 12.93 | 17.95 | 2 | 10
1 | 90 | CONCLUIDO | 2.2856 | 43.75 | 35.29 | 12.45 | 0.2 | 170 | 178.21 | 52.44 | 2 | 168 | 33.77 | 22213.89 | 467.94 | 769.92 | 319.32 | 96.88 | 106787.57 | 0.3 | 0.72 | 12.45 | 6.43 | 2 | 10
2 | 90 | CONCLUIDO | 2.57 | 38.91 | 32.76 | 18.72 | 0.3 | 105 | 179.7 | 52.44 | 3 | 103 | 34.26 | 22397.24 | 432.3 | 769.22 | 235.13 | 96.88 | 65018.19 | 0.41 | 0.78 | 12.34 | 3.91 | 2 | 10
3 | 90 | CONCLUIDO | 2.7188 | 36.78 | 31.66 | 24.99 | 0.39 | 76 | 181.19 | 52.44 | 4 | 74 | 34.75 | 22581.25 | 415.54 | 769.18 | 198.45 | 96.88 | 46826.45 | 0.49 | 0.8 | 12.3 | 2.81 | 2 | 10
4 | 90 | CONCLUIDO | 2.8082 | 35.61 | 31.06 | 31.06 | 0.49 | 60 | 182.69 | 52.44 | 5 | 58 | 35.25 | 22766.06 | 405.32 | 769.13 | 178.49 | 96.88 | 36925.86 | 0.54 | 0.82 | 12.27 | 2.21 | 2 | 10
5 | 90 | CONCLUIDO | 2.8755 | 34.78 | 30.61 | 37.49 | 0.58 | 49 | 184.19 | 52.44 | 6 | 47 | 35.75 | 22951.43 | 397.18 | 768.68 | 163.85 | 96.88 | 29661.12 | 0.59 | 0.83 | 12.25 | 1.77 | 2 | 10
6 | 90 | CONCLUIDO | 2.9166 | 34.29 | 30.37 | 43.39 | 0.67 | 42 | 185.7 | 52.44 | 7 | 40 | 36.26 | 23137.49 | 391.75 | 768.66 | 155.87 | 96.88 | 25704.9 | 0.62 | 0.84 | 12.24 | 1.53 | 2 | 10
7 | 90 | CONCLUIDO | 2.9563 | 33.83 | 30.13 | 50.21 | 0.76 | 36 | 187.22 | 52.44 | 8 | 34 | 36.78 | 23324.24 | 386.05 | 768.66 | 148.03 | 96.88 | 21813.06 | 0.65 | 0.84 | 12.22 | 1.29 | 2 | 10
8 | 90 | CONCLUIDO | 2.9796 | 33.56 | 30 | 56.26 | 0.85 | 32 | 188.74 | 52.44 | 9 | 30 | 37.3 | 23511.69 | 382.26 | 768.69 | 143.62 | 96.88 | 19627.69 | 0.67 | 0.85 | 12.22 | 1.16 | 2 | 10
9 | 90 | CONCLUIDO | 2.9989 | 33.35 | 29.89 | 61.85 | 0.93 | 29 | 190.26 | 52.44 | 10 | 27 | 37.82 | 23699.85 | 378.3 | 768.54 | 139.82 | 96.88 | 17742 | 0.69 | 0.85 | 12.22 | 1.05 | 2 | 10
10 | 90 | CONCLUIDO | 3.0198 | 33.11 | 29.77 | 68.7 | 1.02 | 26 | 191.79 | 52.44 | 11 | 24 | 38.35 | 23888.73 | 374.53 | 768.56 | 135.95 | 96.88 | 15824.93 | 0.71 | 0.85 | 12.21 | 0.93 | 2 | 10
11 | 90 | CONCLUIDO | 3.033 | 32.97 | 29.7 | 74.24 | 1.1 | 24 | 193.33 | 52.44 | 12 | 22 | 38.89 | 24078.33 | 370.38 | 768.53 | 133.39 | 96.88 | 14555.38 | 0.73 | 0.86 | 12.21 | 0.86 | 2 | 10
12 | 90 | CONCLUIDO | 3.0473 | 32.82 | 29.61 | 80.76 | 1.18 | 22 | 194.88 | 52.44 | 13 | 20 | 39.43 | 24268.67 | 367.38 | 768.66 | 130.63 | 96.88 | 13183.56 | 0.74 | 0.86 | 12.21 | 0.78 | 2 | 10
13 | 90 | CONCLUIDO | 3.0601 | 32.68 | 29.55 | 88.64 | 1.27 | 20 | 196.42 | 52.44 | 14 | 18 | 39.98 | 24459.75 | 364.52 | 768.5 | 128.58 | 96.88 | 12171.6 | 0.75 | 0.86 | 12.2 | 0.71 | 2 | 10
14 | 90 | CONCLUIDO | 3.0693 | 32.58 | 29.48 | 93.11 | 1.35 | 19 | 197.98 | 52.44 | 15 | 17 | 40.54 | 24651.58 | 360.98 | 768.52 | 126.5 | 96.88 | 11134.52 | 0.77 | 0.86 | 12.19 | 0.65 | 2 | 10
15 | 90 | CONCLUIDO | 3.0791 | 32.48 | 29.45 | 103.95 | 1.42 | 17 | 199.54 | 52.44 | 16 | 15 | 41.1 | 24844.17 | 357.26 | 768.48 | 125.47 | 96.88 | 10631.73 | 0.77 | 0.86 | 12.19 | 0.62 | 2 | 10
16 | 90 | CONCLUIDO | 3.0892 | 32.37 | 29.38 | 110.18 | 1.5 | 16 | 201.11 | 52.44 | 17 | 14 | 41.67 | 25037.53 | 354.21 | 768.57 | 122.9 | 96.88 | 9349.44 | 0.79 | 0.87 | 12.2 | 0.54 | 2 | 10
17 | 90 | CONCLUIDO | 3.0945 | 32.32 | 29.36 | 117.45 | 1.58 | 15 | 202.68 | 52.44 | 18 | 13 | 42.24 | 25231.66 | 351.28 | 768.53 | 122.5 | 96.88 | 9155.13 | 0.79 | 0.87 | 12.19 | 0.53 | 2 | 10
18 | 90 | CONCLUIDO | 3.0957 | 32.3 | 29.35 | 117.39 | 1.65 | 15 | 204.26 | 52.44 | 19 | 13 | 42.82 | 25426.72 | 348.59 | 768.39 | 122.12 | 96.88 | 8965.59 | 0.79 | 0.87 | 12.19 | 0.51 | 2 | 10
19 | 90 | CONCLUIDO | 3.1027 | 32.23 | 29.31 | 125.62 | 1.73 | 14 | 205.85 | 52.44 | 20 | 12 | 43.41 | 25622.45 | 346.16 | 768.38 | 120.62 | 96.88 | 8219.07 | 0.8 | 0.87 | 12.19 | 0.48 | 2 | 10
20 | 90 | CONCLUIDO | 3.1096 | 32.16 | 29.28 | 135.12 | 1.8 | 13 | 207.45 | 52.44 | 21 | 11 | 44 | 25818.99 | 343.71 | 768.45 | 119.54 | 96.88 | 7683.34 | 0.81 | 0.87 | 12.19 | 0.44 | 2 | 10
21 | 90 | CONCLUIDO | 3.108 | 32.17 | 29.29 | 135.19 | 1.87 | 13 | 209.05 | 52.44 | 22 | 11 | 44.6 | 26016.35 | 339.27 | 768.48 | 119.96 | 96.88 | 7894.03 | 0.81 | 0.87 | 12.19 | 0.46 | 2 | 10
22 | 90 | CONCLUIDO | 3.1156 | 32.1 | 29.25 | 146.25 | 1.94 | 12 | 210.65 | 52.44 | 23 | 10 | 45.21 | 26214.54 | 338.73 | 768.49 | 118.73 | 96.88 | 7284.28 | 0.82 | 0.87 | 12.19 | 0.41 | 2 | 10
23 | 90 | CONCLUIDO | 3.1241 | 32.01 | 29.2 | 159.26 | 2.01 | 11 | 212.27 | 52.44 | 24 | 9 | 45.82 | 26413.56 | 333.82 | 768.47 | 116.9 | 96.88 | 6373.07 | 0.83 | 0.87 | 12.19 | 0.36 | 2 | 10
24 | 90 | CONCLUIDO | 3.1235 | 32.02 | 29.2 | 159.3 | 2.08 | 11 | 213.89 | 52.44 | 25 | 9 | 46.44 | 26613.43 | 332.38 | 768.4 | 117.13 | 96.88 | 6491.22 | 0.83 | 0.87 | 12.19 | 0.37 | 2 | 10
25 | 90 | CONCLUIDO | 3.1303 | 31.95 | 29.17 | 175.02 | 2.14 | 10 | 215.51 | 52.44 | 26 | 8 | 47.07 | 26814.17 | 326.2 | 768.38 | 115.77 | 96.88 | 5814.96 | 0.84 | 0.87 | 12.19 | 0.33 | 2 | 10
26 | 90 | CONCLUIDO | 3.1303 | 31.95 | 29.17 | 175.02 | 2.21 | 10 | 217.15 | 52.44 | 27 | 3 | 47.71 | 27015.77 | 327.58 | 768.59 | 115.79 | 96.88 | 5825.69 | 0.84 | 0.87 | 12.19 | 0.33 | 2 | 10
27 | 90 | CONCLUIDO | 3.1295 | 31.95 | 29.18 | 175.07 | 2.27 | 10 | 218.79 | 52.44 | 28 | 1 | 48.35 | 27218.26 | 329.56 | 768.49 | 115.97 | 96.88 | 5912.03 | 0.84 | 0.87 | 12.19 | 0.34 | 2 | 10
28 | 90 | CONCLUIDO | 3.1292 | 31.96 | 29.18 | 175.08 | 2.34 | 10 | 220.44 | 52.44 | 29 | 0 | 49 | 27421.64 | 331.77 | 768.52 | 115.97 | 96.88 | 5912.34 | 0.84 | 0.87 | 12.19 | 0.34 | 2 | 10
0 | 10 | CONCLUIDO | 2.9141 | 34.32 | 31.8 | 24.46 | 0.64 | 78 | 26.11 | 12.1 | 1 | 0 | 3.01 | 3454.41 | 91.96 | 770.07 | 199.44 | 96.88 | 47309.61 | 0.49 | 0.8 | 12.41 | 2.95 | 2 | 10
0 | 45 | CONCLUIDO | 2.1816 | 45.84 | 38.63 | 9.12 | 0.18 | 254 | 98.71 | 39.72 | 1 | 252 | 12.99 | 12407.75 | 349.7 | 770.44 | 429.95 | 96.88 | 161685.01 | 0.23 | 0.66 | 12.61 | 9.75 | 2 | 10
1 | 45 | CONCLUIDO | 2.7 | 37.04 | 32.85 | 18.42 | 0.35 | 107 | 99.95 | 39.72 | 2 | 105 | 13.24 | 12561.45 | 292.66 | 769.45 | 238.09 | 96.88 | 66491.04 | 0.41 | 0.77 | 12.35 | 4 | 2 | 10
2 | 45 | CONCLUIDO | 2.8823 | 34.69 | 31.33 | 28.06 | 0.52 | 67 | 101.2 | 39.72 | 3 | 65 | 13.49 | 12715.54 | 273.84 | 768.76 | 187.79 | 96.88 | 41539.01 | 0.52 | 0.81 | 12.28 | 2.49 | 2 | 10
3 | 45 | CONCLUIDO | 2.9797 | 33.56 | 30.59 | 38.23 | 0.69 | 48 | 102.45 | 39.72 | 4 | 46 | 13.74 | 12870.03 | 261.98 | 768.77 | 162.89 | 96.88 | 29184.49 | 0.59 | 0.83 | 12.25 | 1.75 | 2 | 10
4 | 45 | CONCLUIDO | 3.0325 | 32.98 | 30.21 | 47.7 | 0.85 | 38 | 103.71 | 39.72 | 5 | 36 | 14 | 13024.91 | 253.39 | 768.66 | 150.59 | 96.88 | 23085.27 | 0.64 | 0.84 | 12.23 | 1.37 | 2 | 10
5 | 45 | CONCLUIDO | 3.0696 | 32.58 | 29.95 | 57.97 | 1.01 | 31 | 104.97 | 39.72 | 6 | 29 | 14.25 | 13180.19 | 245 | 768.73 | 142.15 | 96.88 | 18900.82 | 0.68 | 0.85 | 12.21 | 1.11 | 2 | 10
6 | 45 | CONCLUIDO | 3.0961 | 32.3 | 29.78 | 68.71 | 1.16 | 26 | 106.23 | 39.72 | 7 | 24 | 14.52 | 13335.87 | 238.14 | 768.52 | 135.97 | 96.88 | 15833.24 | 0.71 | 0.85 | 12.22 | 0.94 | 2 | 10
7 | 45 | CONCLUIDO | 3.1186 | 32.07 | 29.63 | 80.8 | 1.31 | 22 | 107.5 | 39.72 | 8 | 20 | 14.78 | 13491.96 | 229.81 | 768.46 | 131.07 | 96.88 | 13405.01 | 0.74 | 0.86 | 12.21 | 0.79 | 2 | 10
8 | 45 | CONCLUIDO | 3.1361 | 31.89 | 29.51 | 93.19 | 1.46 | 19 | 108.77 | 39.72 | 9 | 12 | 15.05 | 13648.58 | 222.68 | 768.62 | 127.07 | 96.88 | 11419.29 | 0.76 | 0.86 | 12.2 | 0.67 | 2 | 10
9 | 45 | CONCLUIDO | 3.1318 | 31.93 | 29.55 | 93.32 | 1.6 | 19 | 110.04 | 39.72 | 10 | 0 | 15.32 | 13805.5 | 223.47 | 768.89 | 127.85 | 96.88 | 11806.97 | 0.76 | 0.86 | 12.22 | 0.71 | 2 | 10
0 | 60 | CONCLUIDO | 1.9463 | 51.38 | 41.15 | 7.79 | 0.14 | 317 | 124.63 | 45 | 1 | 315 | 18.64 | 15605.44 | 436.04 | 770.26 | 515.05 | 96.88 | 203919.19 | 0.19 | 0.62 | 12.7 | 12.28 | 2 | 10
1 | 60 | CONCLUIDO | 2.5565 | 39.12 | 33.69 | 15.67 | 0.28 | 129 | 125.95 | 45 | 2 | 127 | 18.95 | 15767.7 | 353.88 | 769.58 | 266.12 | 96.88 | 80394.57 | 0.36 | 0.76 | 12.38 | 4.84 | 2 | 10
2 | 60 | CONCLUIDO | 2.7731 | 36.06 | 31.86 | 23.6 | 0.42 | 81 | 127.27 | 45 | 3 | 79 | 19.27 | 15930.42 | 330.9 | 769.24 | 205.41 | 96.88 | 50278.97 | 0.47 | 0.8 | 12.3 | 3.01 | 2 | 10
3 | 60 | CONCLUIDO | 2.8904 | 34.6 | 30.98 | 32.05 | 0.55 | 58 | 128.59 | 45 | 4 | 56 | 19.59 | 16093.6 | 317.84 | 768.91 | 176.33 | 96.88 | 35853.16 | 0.55 | 0.82 | 12.26 | 2.14 | 2 | 10
4 | 60 | CONCLUIDO | 2.956 | 33.83 | 30.52 | 39.81 | 0.68 | 46 | 129.92 | 45 | 5 | 44 | 19.92 | 16257.24 | 309.07 | 768.7 | 160.95 | 96.88 | 28226.03 | 0.6 | 0.83 | 12.24 | 1.68 | 2 | 10
5 | 60 | CONCLUIDO | 3.0086 | 33.24 | 30.16 | 48.91 | 0.81 | 37 | 131.25 | 45 | 6 | 35 | 20.25 | 16421.36 | 301.29 | 768.75 | 148.81 | 96.88 | 22197.33 | 0.65 | 0.84 | 12.23 | 1.32 | 2 | 10
6 | 60 | CONCLUIDO | 3.0337 | 32.96 | 30.01 | 56.27 | 0.93 | 32 | 132.58 | 45 | 7 | 30 | 20.59 | 16585.95 | 295.77 | 768.59 | 144.13 | 96.88 | 19882.52 | 0.67 | 0.85 | 12.22 | 1.17 | 2 | 10
7 | 60 | CONCLUIDO | 3.066 | 32.62 | 29.79 | 66.21 | 1.06 | 27 | 133.92 | 45 | 8 | 25 | 20.93 | 16751.02 | 289.13 | 768.49 | 136.75 | 96.88 | 16218.6 | 0.71 | 0.85 | 12.21 | 0.96 | 2 | 10
8 | 60 | CONCLUIDO | 3.0815 | 32.45 | 29.71 | 74.26 | 1.18 | 24 | 135.27 | 45 | 9 | 22 | 21.27 | 16916.71 | 284.1 | 768.56 | 133.82 | 96.88 | 14771.65 | 0.72 | 0.86 | 12.21 | 0.87 | 2 | 10
9 | 60 | CONCLUIDO | 3.1024 | 32.23 | 29.56 | 84.47 | 1.29 | 21 | 136.61 | 45 | 10 | 19 | 21.61 | 17082.76 | 278.02 | 768.53 | 129.23 | 96.88 | 12489.66 | 0.75 | 0.86 | 12.2 | 0.73 | 2 | 10
10 | 60 | CONCLUIDO | 3.1135 | 32.12 | 29.5 | 93.16 | 1.41 | 19 | 137.96 | 45 | 11 | 17 | 21.96 | 17249.3 | 272.94 | 768.53 | 126.97 | 96.88 | 11370.3 | 0.76 | 0.86 | 12.2 | 0.66 | 2 | 10
11 | 60 | CONCLUIDO | 3.1248 | 32 | 29.44 | 103.89 | 1.52 | 17 | 139.32 | 45 | 12 | 15 | 22.32 | 17416.34 | 267.47 | 768.46 | 124.97 | 96.88 | 10380.61 | 0.78 | 0.86 | 12.19 | 0.6 | 2 | 10
12 | 60 | CONCLUIDO | 3.1316 | 31.93 | 29.39 | 110.22 | 1.63 | 16 | 140.67 | 45 | 13 | 14 | 22.68 | 17583.88 | 263.84 | 768.48 | 123.3 | 96.88 | 9547.7 | 0.79 | 0.87 | 12.2 | 0.56 | 2 | 10
13 | 60 | CONCLUIDO | 3.1371 | 31.88 | 29.36 | 117.44 | 1.74 | 15 | 142.04 | 45 | 14 | 10 | 23.04 | 17751.93 | 258.17 | 768.58 | 122.26 | 96.88 | 9034.25 | 0.79 | 0.87 | 12.19 | 0.52 | 2 | 10
14 | 60 | CONCLUIDO | 3.1419 | 31.83 | 29.34 | 125.73 | 1.85 | 14 | 143.4 | 45 | 15 | 1 | 23.41 | 17920.49 | 257.31 | 768.49 | 121 | 96.88 | 8407.64 | 0.8 | 0.87 | 12.21 | 0.5 | 2 | 10
15 | 60 | CONCLUIDO | 3.1417 | 31.83 | 29.34 | 125.74 | 1.96 | 14 | 144.77 | 45 | 16 | 0 | 23.78 | 18089.56 | 259.46 | 768.49 | 121.03 | 96.88 | 8426.74 | 0.8 | 0.87 | 12.21 | 0.5 | 2 | 10
0 | 80 | CONCLUIDO | 1.6601 | 60.24 | 44.83 | 6.63 | 0.11 | 406 | 159.12 | 50.28 | 1 | 404 | 27.84 | 19859.16 | 557.07 | 771.94 | 638.01 | 96.88 | 264952.82 | 0.15 | 0.57 | 12.86 | 15.94 | 2 | 10
1 | 80 | CONCLUIDO | 2.3775 | 42.06 | 34.71 | 13.35 | 0.22 | 156 | 160.54 | 50.28 | 2 | 154 | 28.26 | 20034.4 | 429.71 | 769.48 | 299.95 | 96.88 | 97172.66 | 0.32 | 0.73 | 12.43 | 5.85 | 2 | 10
2 | 80 | CONCLUIDO | 2.6395 | 37.89 | 32.44 | 20.06 | 0.33 | 97 | 161.97 | 50.28 | 3 | 95 | 28.69 | 20210.21 | 399.09 | 769.21 | 224.73 | 96.88 | 59859.97 | 0.43 | 0.78 | 12.32 | 3.59 | 2 | 10
3 | 80 | CONCLUIDO | 2.7767 | 36.01 | 31.43 | 26.94 | 0.43 | 70 | 163.4 | 50.28 | 4 | 68 | 29.12 | 20386.62 | 383.94 | 768.82 | 191.23 | 96.88 | 43243.3 | 0.51 | 0.81 | 12.28 | 2.59 | 2 | 10
4 | 80 | CONCLUIDO | 2.8611 | 34.95 | 30.86 | 33.66 | 0.54 | 55 | 164.83 | 50.28 | 5 | 53 | 29.55 | 20563.61 | 374.13 | 768.89 | 171.81 | 96.88 | 33607.14 | 0.56 | 0.82 | 12.26 | 2.01 | 2 | 10
5 | 80 | CONCLUIDO | 2.9215 | 34.23 | 30.45 | 40.61 | 0.64 | 45 | 166.27 | 50.28 | 6 | 43 | 29.99 | 20741.2 | 366.27 | 768.51 | 158.79 | 96.88 | 27150.41 | 0.61 | 0.84 | 12.24 | 1.62 | 2 | 10
6 | 80 | CONCLUIDO | 2.9641 | 33.74 | 30.19 | 47.66 | 0.74 | 38 | 167.72 | 50.28 | 7 | 36 | 30.44 | 20919.39 | 360.26 | 768.74 | 149.98 | 96.88 | 22780.04 | 0.65 | 0.84 | 12.22 | 1.35 | 2 | 10
7 | 80 | CONCLUIDO | 2.993 | 33.41 | 30.02 | 54.59 | 0.84 | 33 | 169.17 | 50.28 | 8 | 31 | 30.89 | 21098.19 | 355.45 | 768.5 | 144.41 | 96.88 | 20018.6 | 0.67 | 0.85 | 12.22 | 1.18 | 2 | 10
8 | 80 | CONCLUIDO | 3.0166 | 33.15 | 29.89 | 61.84 | 0.94 | 29 | 170.62 | 50.28 | 9 | 27 | 31.34 | 21277.6 | 351.13 | 768.61 | 140.03 | 96.88 | 17851.37 | 0.69 | 0.85 | 12.21 | 1.05 | 2 | 10
9 | 80 | CONCLUIDO | 3.0375 | 32.92 | 29.76 | 68.68 | 1.03 | 26 | 172.08 | 50.28 | 10 | 24 | 31.8 | 21457.64 | 346.74 | 768.58 | 135.61 | 96.88 | 15656.32 | 0.71 | 0.85 | 12.21 | 0.92 | 2 | 10
10 | 80 | CONCLUIDO | 3.0495 | 32.79 | 29.7 | 74.24 | 1.12 | 24 | 173.55 | 50.28 | 11 | 22 | 32.27 | 21638.31 | 342.86 | 768.55 | 133.19 | 96.88 | 14451.9 | 0.73 | 0.86 | 12.21 | 0.86 | 2 | 10
11 | 80 | CONCLUIDO | 3.0635 | 32.64 | 29.61 | 80.75 | 1.22 | 22 | 175.02 | 50.28 | 12 | 20 | 32.74 | 21819.6 | 338.95 | 768.55 | 130.68 | 96.88 | 13208.8 | 0.74 | 0.86 | 12.2 | 0.77 | 2 | 10
12 | 80 | CONCLUIDO | 3.0753 | 32.52 | 29.55 | 88.64 | 1.31 | 20 | 176.49 | 50.28 | 13 | 18 | 33.21 | 22001.54 | 335.5 | 768.41 | 128.44 | 96.88 | 12097.47 | 0.75 | 0.86 | 12.2 | 0.71 | 2 | 10
13 | 80 | CONCLUIDO | 3.0876 | 32.39 | 29.48 | 98.28 | 1.4 | 18 | 177.97 | 50.28 | 14 | 16 | 33.69 | 22184.13 | 331.22 | 768.51 | 126.09 | 96.88 | 10933 | 0.77 | 0.86 | 12.21 | 0.65 | 2 | 10
14 | 80 | CONCLUIDO | 3.0947 | 32.31 | 29.44 | 103.91 | 1.48 | 17 | 179.46 | 50.28 | 15 | 15 | 34.18 | 22367.38 | 328.33 | 768.48 | 124.88 | 96.88 | 10335.48 | 0.78 | 0.86 | 12.2 | 0.6 | 2 | 10
15 | 80 | CONCLUIDO | 3.1032 | 32.22 | 29.39 | 110.19 | 1.57 | 16 | 180.95 | 50.28 | 16 | 14 | 34.67 | 22551.28 | 324.97 | 768.58 | 123.3 | 96.88 | 9549.84 | 0.79 | 0.87 | 12.19 | 0.55 | 2 | 10
16 | 80 | CONCLUIDO | 3.1099 | 32.16 | 29.35 | 117.39 | 1.65 | 15 | 182.45 | 50.28 | 17 | 13 | 35.17 | 22735.98 | 321.41 | 768.47 | 122.11 | 96.88 | 8960.28 | 0.79 | 0.87 | 12.18 | 0.51 | 2 | 10
17 | 80 | CONCLUIDO | 3.1145 | 32.11 | 29.33 | 125.71 | 1.74 | 14 | 183.95 | 50.28 | 18 | 12 | 35.67 | 22921.24 | 317.19 | 768.46 | 121.41 | 96.88 | 8614.04 | 0.8 | 0.87 | 12.19 | 0.49 | 2 | 10
18 | 80 | CONCLUIDO | 3.1235 | 32.02 | 29.27 | 135.1 | 1.82 | 13 | 185.46 | 50.28 | 19 | 11 | 36.18 | 23107.19 | 313.54 | 768.45 | 119.39 | 96.88 | 7608.69 | 0.81 | 0.87 | 12.19 | 0.44 | 2 | 10
19 | 80 | CONCLUIDO | 3.1215 | 32.04 | 29.29 | 135.2 | 1.9 | 13 | 186.97 | 50.28 | 20 | 11 | 36.69 | 23293.82 | 308.91 | 768.5 | 120.04 | 96.88 | 7935.52 | 0.81 | 0.87 | 12.19 | 0.46 | 2 | 10
20 | 80 | CONCLUIDO | 3.1308 | 31.94 | 29.23 | 146.15 | 1.98 | 12 | 188.49 | 50.28 | 21 | 10 | 37.21 | 23481.16 | 306.57 | 768.5 | 117.93 | 96.88 | 6886.36 | 0.82 | 0.87 | 12.19 | 0.39 | 2 | 10
21 | 80 | CONCLUIDO | 3.1359 | 31.89 | 29.21 | 159.33 | 2.05 | 11 | 190.01 | 50.28 | 22 | 6 | 37.74 | 23669.2 | 303.24 | 768.51 | 117.1 | 96.88 | 6473.11 | 0.83 | 0.87 | 12.19 | 0.37 | 2 | 10
22 | 80 | CONCLUIDO | 3.1356 | 31.89 | 29.21 | 159.34 | 2.13 | 11 | 191.55 | 50.28 | 23 | 1 | 38.27 | 23857.96 | 304.02 | 768.48 | 117.19 | 96.88 | 6517.26 | 0.83 | 0.87 | 12.19 | 0.38 | 2 | 10
23 | 80 | CONCLUIDO | 3.1354 | 31.89 | 29.21 | 159.35 | 2.21 | 11 | 193.08 | 50.28 | 24 | 0 | 38.8 | 24047.45 | 306.18 | 768.46 | 117.16 | 96.88 | 6502.82 | 0.83 | 0.87 | 12.19 | 0.38 | 2 | 10
0 | 35 | CONCLUIDO | 2.3565 | 42.44 | 36.91 | 10.5 | 0.22 | 211 | 80.84 | 35.1 | 1 | 209 | 9.74 | 10204.21 | 290.4 | 770.13 | 373.29 | 96.88 | 133571.73 | 0.26 | 0.69 | 12.52 | 8.04 | 2 | 10
1 | 35 | CONCLUIDO | 2.805 | 35.65 | 32.21 | 21.47 | 0.43 | 90 | 82.04 | 35.1 | 2 | 88 | 9.94 | 10352.53 | 247.12 | 769.09 | 216.41 | 96.88 | 55735.56 | 0.45 | 0.79 | 12.33 | 3.36 | 2 | 10
2 | 35 | CONCLUIDO | 2.9643 | 33.73 | 30.88 | 33.08 | 0.63 | 56 | 83.25 | 35.1 | 3 | 54 | 10.15 | 10501.19 | 230.05 | 768.93 | 172.99 | 96.88 | 34195.14 | 0.56 | 0.82 | 12.25 | 2.04 | 2 | 10
3 | 35 | CONCLUIDO | 3.0367 | 32.93 | 30.33 | 44.39 | 0.83 | 41 | 84.46 | 35.1 | 4 | 39 | 10.36 | 10650.22 | 218.52 | 768.57 | 154.55 | 96.88 | 25049.93 | 0.63 | 0.84 | 12.24 | 1.49 | 2 | 10
4 | 35 | CONCLUIDO | 3.09 | 32.36 | 29.94 | 57.94 | 1.02 | 31 | 85.67 | 35.1 | 5 | 29 | 10.57 | 10799.59 | 208.17 | 768.55 | 141.28 | 96.88 | 18462.85 | 0.69 | 0.85 | 12.22 | 1.1 | 2 | 10
5 | 35 | CONCLUIDO | 3.1193 | 32.06 | 29.74 | 71.37 | 1.21 | 25 | 86.88 | 35.1 | 6 | 20 | 10.78 | 10949.33 | 199.33 | 768.71 | 134.68 | 96.88 | 15192.21 | 0.72 | 0.86 | 12.21 | 0.9 | 2 | 10
6 | 35 | CONCLUIDO | 3.128 | 31.97 | 29.68 | 77.43 | 1.39 | 23 | 88.1 | 35.1 | 7 | 0 | 11 | 11099.43 | 196.23 | 768.83 | 131.95 | 96.88 | 13838.72 | 0.73 | 0.86 | 12.23 | 0.84 | 2 | 10
0 | 50 | CONCLUIDO | 2.1021 | 47.57 | 39.42 | 8.6 | 0.16 | 275 | 107.41 | 41.65 | 1 | 273 | 14.77 | 13481.73 | 378.13 | 770.47 | 457.24 | 96.88 | 175223.64 | 0.21 | 0.65 | 12.63 | 10.55 | 2 | 10
1 | 50 | CONCLUIDO | 2.6534 | 37.69 | 33.12 | 17.43 | 0.32 | 114 | 108.68 | 41.65 | 2 | 112 | 15.03 | 13638.32 | 313.67 | 769.13 | 247.27 | 96.88 | 71044.8 | 0.39 | 0.77 | 12.36 | 4.27 | 2 | 10
2 | 50 | CONCLUIDO | 2.8488 | 35.1 | 31.47 | 26.22 | 0.48 | 72 | 109.96 | 41.65 | 3 | 70 | 15.31 | 13795.21 | 293.37 | 768.76 | 192.34 | 96.88 | 43790.85 | 0.5 | 0.81 | 12.29 | 2.62 | 2 | 10
3 | 50 | CONCLUIDO | 2.9449 | 33.96 | 30.77 | 35.5 | 0.63 | 52 | 111.23 | 41.65 | 4 | 50 | 15.58 | 13952.52 | 281.97 | 768.98 | 168.78 | 96.88 | 32107.97 | 0.57 | 0.83 | 12.26 | 1.92 | 2 | 10
4 | 50 | CONCLUIDO | 3.0122 | 33.2 | 30.27 | 45.41 | 0.78 | 40 | 112.51 | 41.65 | 5 | 38 | 15.86 | 14110.24 | 272.18 | 768.68 | 152.78 | 96.88 | 24168.98 | 0.63 | 0.84 | 12.23 | 1.43 | 2 | 10
5 | 50 | CONCLUIDO | 3.0483 | 32.81 | 30.04 | 54.61 | 0.93 | 33 | 113.79 | 41.65 | 6 | 31 | 16.14 | 14268.39 | 265.46 | 768.67 | 144.92 | 96.88 | 20275.14 | 0.67 | 0.85 | 12.22 | 1.2 | 2 | 10
6 | 50 | CONCLUIDO | 3.077 | 32.5 | 29.84 | 63.95 | 1.07 | 28 | 115.08 | 41.65 | 7 | 26 | 16.43 | 14426.96 | 257.98 | 768.57 | 138.33 | 96.88 | 17006.72 | 0.7 | 0.85 | 12.21 | 1 | 2 | 10
7 | 50 | CONCLUIDO | 3.0981 | 32.28 | 29.71 | 74.27 | 1.21 | 24 | 116.37 | 41.65 | 8 | 22 | 16.72 | 14585.96 | 251.52 | 768.52 | 133.6 | 96.88 | 14658.86 | 0.73 | 0.86 | 12.21 | 0.87 | 2 | 10
8 | 50 | CONCLUIDO | 3.1158 | 32.1 | 29.59 | 84.55 | 1.35 | 21 | 117.66 | 41.65 | 9 | 19 | 17.01 | 14745.39 | 245.23 | 768.54 | 130.03 | 96.88 | 12891.44 | 0.75 | 0.86 | 12.2 | 0.75 | 2 | 10
9 | 50 | CONCLUIDO | 3.1335 | 31.91 | 29.48 | 98.26 | 1.48 | 18 | 118.96 | 41.65 | 10 | 16 | 17.31 | 14905.25 | 237.43 | 768.49 | 126.25 | 96.88 | 11014.99 | 0.77 | 0.86 | 12.2 | 0.64 | 2 | 10
10 | 50 | CONCLUIDO | 3.1383 | 31.86 | 29.45 | 103.94 | 1.61 | 17 | 120.26 | 41.65 | 11 | 4 | 17.61 | 15065.56 | 234.46 | 768.58 | 124.84 | 96.88 | 10312.92 | 0.78 | 0.86 | 12.21 | 0.61 | 2 | 10
11 | 50 | CONCLUIDO | 3.1375 | 31.87 | 29.46 | 103.97 | 1.74 | 17 | 121.56 | 41.65 | 12 | 0 | 17.91 | 15226.31 | 235.85 | 768.59 | 124.87 | 96.88 | 10331.45 | 0.78 | 0.86 | 12.22 | 0.62 | 2 | 10
0 | 25 | CONCLUIDO | 2.5561 | 39.12 | 35.05 | 12.82 | 0.28 | 164 | 61.76 | 28.92 | 1 | 162 | 6.84 | 7851.41 | 225.73 | 769.8 | 311.36 | 96.88 | 102837.08 | 0.31 | 0.73 | 12.44 | 6.19 | 2 | 10
1 | 25 | CONCLUIDO | 2.9194 | 34.25 | 31.47 | 26.6 | 0.55 | 71 | 62.92 | 28.92 | 2 | 69 | 7 | 7994.37 | 193.61 | 768.8 | 192.54 | 96.88 | 43893.66 | 0.5 | 0.81 | 12.29 | 2.63 | 2 | 10
2 | 25 | CONCLUIDO | 3.0421 | 32.87 | 30.47 | 41.54 | 0.81 | 44 | 64.08 | 28.92 | 3 | 42 | 7.16 | 8137.65 | 177.26 | 768.73 | 159.23 | 96.88 | 27372.97 | 0.61 | 0.84 | 12.24 | 1.62 | 2 | 10
3 | 25 | CONCLUIDO | 3.1002 | 32.26 | 30.02 | 56.28 | 1.07 | 32 | 65.25 | 28.92 | 4 | 6 | 7.33 | 8281.25 | 165.71 | 768.93 | 142.85 | 96.88 | 19243.84 | 0.68 | 0.85 | 12.25 | 1.18 | 2 | 10
4 | 25 | CONCLUIDO | 3.0991 | 32.27 | 30.03 | 56.3 | 1.31 | 32 | 66.42 | 28.92 | 5 | 0 | 7.49 | 8425.16 | 168.27 | 768.97 | 142.95 | 96.88 | 19296.7 | 0.68 | 0.85 | 12.26 | 1.19 | 2 | 10
0 | 85 | CONCLUIDO | 1.5958 | 62.67 | 45.76 | 6.4 | 0.11 | 429 | 167.88 | 51.39 | 1 | 427 | 30.49 | 20939.59 | 588.36 | 772.1 | 669.97 | 96.88 | 280821.67 | 0.14 | 0.56 | 12.86 | 16.86 | 2 | 10
1 | 85 | CONCLUIDO | 2.3296 | 42.93 | 35.03 | 12.89 | 0.21 | 163 | 169.33 | 51.39 | 2 | 161 | 30.94 | 21118.46 | 449.2 | 769.83 | 310.43 | 96.88 | 102381.12 | 0.31 | 0.73 | 12.45 | 6.17 | 2 | 10
2 | 85 | CONCLUIDO | 2.6037 | 38.41 | 32.61 | 19.37 | 0.31 | 101 | 170.79 | 51.39 | 3 | 99 | 31.4 | 21297.94 | 415.87 | 769.07 | 230.1 | 96.88 | 62522.71 | 0.42 | 0.78 | 12.34 | 3.76 | 2 | 10
3 | 85 | CONCLUIDO | 2.7505 | 36.36 | 31.51 | 25.9 | 0.41 | 73 | 172.25 | 51.39 | 4 | 71 | 31.86 | 21478.05 | 399.42 | 768.84 | 194.03 | 96.88 | 44630.4 | 0.5 | 0.81 | 12.28 | 2.67 | 2 | 10
4 | 85 | CONCLUIDO | 2.8376 | 35.24 | 30.94 | 32.56 | 0.51 | 57 | 173.71 | 51.39 | 5 | 55 | 32.32 | 21658.78 | 389.5 | 768.97 | 174.46 | 96.88 | 34925.7 | 0.56 | 0.82 | 12.27 | 2.09 | 2 | 10
5 | 85 | CONCLUIDO | 2.898 | 34.51 | 30.54 | 38.99 | 0.61 | 47 | 175.18 | 51.39 | 6 | 45 | 32.79 | 21840.16 | 381.92 | 768.77 | 161.07 | 96.88 | 28281.67 | 0.6 | 0.83 | 12.26 | 1.7 | 2 | 10
6 | 85 | CONCLUIDO | 2.9393 | 34.02 | 30.29 | 45.44 | 0.7 | 40 | 176.66 | 51.39 | 7 | 38 | 33.27 | 22022.17 | 376.3 | 768.72 | 153.53 | 96.88 | 24543.42 | 0.63 | 0.84 | 12.23 | 1.45 | 2 | 10
7 | 85 | CONCLUIDO | 2.9697 | 33.67 | 30.11 | 51.62 | 0.8 | 35 | 178.14 | 51.39 | 8 | 33 | 33.75 | 22204.83 | 371.52 | 768.74 | 147.34 | 96.88 | 21473.58 | 0.66 | 0.84 | 12.23 | 1.28 | 2 | 10
8 | 85 | CONCLUIDO | 2.9958 | 33.38 | 29.96 | 57.98 | 0.89 | 31 | 179.63 | 51.39 | 9 | 29 | 34.24 | 22388.15 | 366.67 | 768.62 | 142.33 | 96.88 | 18988.19 | 0.68 | 0.85 | 12.21 | 1.12 | 2 | 10
9 | 85 | CONCLUIDO | 3.0218 | 33.09 | 29.8 | 66.23 | 0.98 | 27 | 181.12 | 51.39 | 10 | 25 | 34.73 | 22572.13 | 362.08 | 768.67 | 136.94 | 96.88 | 16316.43 | 0.71 | 0.85 | 12.21 | 0.97 | 2 | 10
10 | 85 | CONCLUIDO | 3.0362 | 32.94 | 29.72 | 71.32 | 1.07 | 25 | 182.62 | 51.39 | 11 | 23 | 35.22 | 22756.91 | 358.99 | 768.56 | 134.17 | 96.88 | 14937.69 | 0.72 | 0.86 | 12.21 | 0.88 | 2 | 10
11 | 85 | CONCLUIDO | 3.0478 | 32.81 | 29.66 | 77.37 | 1.16 | 23 | 184.12 | 51.39 | 12 | 21 | 35.73 | 22942.24 | 355.08 | 768.54 | 132.14 | 96.88 | 13933.76 | 0.73 | 0.86 | 12.21 | 0.82 | 2 | 10
12 | 85 | CONCLUIDO | 3.0615 | 32.66 | 29.58 | 84.51 | 1.24 | 21 | 185.63 | 51.39 | 13 | 19 | 36.24 | 23128.27 | 351.71 | 768.71 | 129.71 | 96.88 | 12731.02 | 0.75 | 0.86 | 12.2 | 0.74 | 2 | 10
13 | 85 | CONCLUIDO | 3.0751 | 32.52 | 29.5 | 93.17 | 1.33 | 19 | 187.14 | 51.39 | 14 | 17 | 36.75 | 23314.98 | 347.67 | 768.49 | 126.85 | 96.88 | 11310.32 | 0.76 | 0.86 | 12.2 | 0.66 | 2 | 10
14 | 85 | CONCLUIDO | 3.0822 | 32.44 | 29.46 | 98.21 | 1.41 | 18 | 188.66 | 51.39 | 15 | 16 | 37.27 | 23502.4 | 344.57 | 768.48 | 125.79 | 96.88 | 10785.3 | 0.77 | 0.86 | 12.19 | 0.62 | 2 | 10
15 | 85 | CONCLUIDO | 3.0889 | 32.37 | 29.43 | 103.85 | 1.49 | 17 | 190.19 | 51.39 | 16 | 15 | 37.79 | 23690.52 | 340.94 | 768.55 | 124.46 | 96.88 | 10122 | 0.78 | 0.86 | 12.19 | 0.59 | 2 | 10
16 | 85 | CONCLUIDO | 3.095 | 32.31 | 29.39 | 110.23 | 1.57 | 16 | 191.72 | 51.39 | 17 | 14 | 38.33 | 23879.37 | 338.49 | 768.43 | 123.52 | 96.88 | 9656.88 | 0.78 | 0.87 | 12.19 | 0.56 | 2 | 10
17 | 85 | CONCLUIDO | 3.1021 | 32.24 | 29.36 | 117.42 | 1.65 | 15 | 193.26 | 51.39 | 18 | 13 | 38.86 | 24068.93 | 335.59 | 768.56 | 122.18 | 96.88 | 8991.99 | 0.79 | 0.87 | 12.19 | 0.52 | 2 | 10
18 | 85 | CONCLUIDO | 3.11 | 32.15 | 29.31 | 125.6 | 1.73 | 14 | 194.8 | 51.39 | 19 | 12 | 39.41 | 24259.23 | 331.58 | 768.42 | 120.46 | 96.88 | 8140.07 | 0.8 | 0.87 | 12.19 | 0.47 | 2 | 10
19 | 85 | CONCLUIDO | 3.1162 | 32.09 | 29.28 | 135.13 | 1.81 | 13 | 196.35 | 51.39 | 20 | 11 | 39.96 | 24450.27 | 328.85 | 768.46 | 119.56 | 96.88 | 7696.54 | 0.81 | 0.87 | 12.19 | 0.44 | 2 | 10
20 | 85 | CONCLUIDO | 3.1146 | 32.11 | 29.29 | 135.2 | 1.88 | 13 | 197.9 | 51.39 | 21 | 11 | 40.51 | 24642.07 | 324.27 | 768.39 | 120.03 | 96.88 | 7929.32 | 0.81 | 0.87 | 12.19 | 0.46 | 2 | 10
21 | 85 | CONCLUIDO | 3.122 | 32.03 | 29.25 | 146.26 | 1.96 | 12 | 199.46 | 51.39 | 22 | 10 | 41.07 | 24834.62 | 322.52 | 768.46 | 118.72 | 96.88 | 7277.68 | 0.82 | 0.87 | 12.19 | 0.41 | 2 | 10
22 | 85 | CONCLUIDO | 3.1304 | 31.94 | 29.2 | 159.27 | 2.03 | 11 | 201.03 | 51.39 | 23 | 9 | 41.64 | 25027.94 | 318.18 | 768.4 | 116.98 | 96.88 | 6413.31 | 0.83 | 0.87 | 12.18 | 0.36 | 2 | 10
23 | 85 | CONCLUIDO | 3.1296 | 31.95 | 29.21 | 159.31 | 2.1 | 11 | 202.61 | 51.39 | 24 | 7 | 42.21 | 25222.04 | 316.32 | 768.4 | 117.13 | 96.88 | 6488.26 | 0.83 | 0.87 | 12.19 | 0.37 | 2 | 10
24 | 85 | CONCLUIDO | 3.1293 | 31.96 | 29.21 | 159.33 | 2.17 | 11 | 204.19 | 51.39 | 25 | 2 | 42.79 | 25417.05 | 313.15 | 768.45 | 117.03 | 96.88 | 6438.81 | 0.83 | 0.87 | 12.19 | 0.37 | 2 | 10
25 | 85 | CONCLUIDO | 3.1289 | 31.96 | 29.22 | 159.36 | 2.24 | 11 | 205.77 | 51.39 | 26 | 0 | 43.38 | 25612.75 | 314.64 | 768.46 | 117.17 | 96.88 | 6507.23 | 0.83 | 0.87 | 12.2 | 0.38 | 2 | 10
0 | 20 | CONCLUIDO | 2.6735 | 37.4 | 33.98 | 14.88 | 0.34 | 137 | 51.33 | 24.83 | 1 | 135 | 5.51 | 6564.78 | 188.61 | 769.67 | 276.28 | 96.88 | 85435.54 | 0.35 | 0.75 | 12.39 | 5.13 | 2 | 10
1 | 20 | CONCLUIDO | 2.9886 | 33.46 | 30.99 | 31.52 | 0.66 | 59 | 52.47 | 24.83 | 2 | 57 | 5.64 | 6705.1 | 160.14 | 768.95 | 176.56 | 96.88 | 35966.35 | 0.55 | 0.82 | 12.26 | 2.15 | 2 | 10
2 | 20 | CONCLUIDO | 3.0722 | 32.55 | 30.31 | 45.47 | 0.97 | 40 | 53.61 | 24.83 | 3 | 3 | 5.78 | 6845.59 | 147.86 | 768.98 | 152.36 | 96.88 | 23957.48 | 0.64 | 0.84 | 12.28 | 1.47 | 2 | 10
3 | 20 | CONCLUIDO | 3.0717 | 32.56 | 30.32 | 45.48 | 1.27 | 40 | 54.75 | 24.83 | 4 | 0 | 5.92 | 6986.39 | 150.56 | 769.16 | 152.41 | 96.88 | 23985.79 | 0.64 | 0.84 | 12.28 | 1.48 | 2 | 10
0 | 65 | CONCLUIDO | 1.8706 | 53.46 | 42.05 | 7.44 | 0.13 | 339 | 133.21 | 46.47 | 1 | 337 | 20.75 | 16663.42 | 465.58 | 771.2 | 545.59 | 96.88 | 219079.36 | 0.18 | 0.61 | 12.73 | 13.17 | 2 | 10
1 | 65 | CONCLUIDO | 2.5112 | 39.82 | 33.94 | 14.97 | 0.26 | 136 | 134.55 | 46.47 | 2 | 134 | 21.09 | 16828.84 | 373.09 | 769.34 | 274.88 | 96.88 | 84740.76 | 0.35 | 0.75 | 12.38 | 5.09 | 2 | 10
2 | 65 | CONCLUIDO | 2.7407 | 36.49 | 31.99 | 22.58 | 0.39 | 85 | 135.9 | 46.47 | 3 | 83 | 21.43 | 16994.64 | 348.33 | 769.02 | 209.92 | 96.88 | 52513.94 | 0.46 | 0.8 | 12.31 | 3.15 | 2 | 10
3 | 65 | CONCLUIDO | 2.8583 | 34.99 | 31.12 | 30.11 | 0.52 | 62 | 137.25 | 46.47 | 4 | 60 | 21.78 | 17160.92 | 335.23 | 768.95 | 180.83 | 96.88 | 38086.14 | 0.54 | 0.82 | 12.27 | 2.28 | 2 | 10
4 | 65 | CONCLUIDO | 2.9351 | 34.07 | 30.58 | 38.23 | 0.64 | 48 | 138.6 | 46.47 | 5 | 46 | 22.13 | 17327.69 | 326 | 768.77 | 162.96 | 96.88 | 29219.54 | 0.59 | 0.83 | 12.25 | 1.74 | 2 | 10
5 | 65 | CONCLUIDO | 2.9874 | 33.47 | 30.23 | 46.51 | 0.76 | 39 | 139.95 | 46.47 | 6 | 37 | 22.49 | 17494.97 | 318.14 | 768.59 | 151.34 | 96.88 | 23454.79 | 0.64 | 0.84 | 12.23 | 1.39 | 2 | 10
6 | 65 | CONCLUIDO | 3.0199 | 33.11 | 30.03 | 54.61 | 0.88 | 33 | 141.31 | 46.47 | 7 | 31 | 22.85 | 17662.75 | 312.2 | 768.64 | 144.76 | 96.88 | 20193.25 | 0.67 | 0.85 | 12.22 | 1.19 | 2 | 10
7 | 65 | CONCLUIDO | 3.0441 | 32.85 | 29.88 | 61.82 | 0.99 | 29 | 142.68 | 46.47 | 8 | 27 | 23.21 | 17831.04 | 307.19 | 768.56 | 139.59 | 96.88 | 17627.46 | 0.69 | 0.85 | 12.21 | 1.04 | 2 | 10
8 | 65 | CONCLUIDO | 3.0601 | 32.68 | 29.79 | 68.75 | 1.11 | 26 | 144.05 | 46.47 | 9 | 24 | 23.58 | 17999.83 | 302.33 | 768.59 | 136.89 | 96.88 | 16293.32 | 0.71 | 0.85 | 12.2 | 0.95 | 2 | 10
9 | 65 | CONCLUIDO | 3.0804 | 32.46 | 29.66 | 77.37 | 1.22 | 23 | 145.42 | 46.47 | 10 | 21 | 23.95 | 18169.15 | 296.67 | 768.52 | 132.31 | 96.88 | 14017.28 | 0.73 | 0.86 | 12.2 | 0.82 | 2 | 10
10 | 65 | CONCLUIDO | 3.0999 | 32.26 | 29.53 | 88.6 | 1.33 | 20 | 146.8 | 46.47 | 11 | 18 | 24.33 | 18338.99 | 290.96 | 768.52 | 128.13 | 96.88 | 11943.56 | 0.76 | 0.86 | 12.2 | 0.7 | 2 | 10
11 | 65 | CONCLUIDO | 3.1049 | 32.21 | 29.51 | 93.19 | 1.43 | 19 | 148.18 | 46.47 | 12 | 17 | 24.71 | 18509.36 | 287.58 | 768.44 | 127.35 | 96.88 | 11557.13 | 0.76 | 0.86 | 12.2 | 0.67 | 2 | 10
12 | 65 | CONCLUIDO | 3.1175 | 32.08 | 29.43 | 103.88 | 1.54 | 17 | 149.56 | 46.47 | 13 | 15 | 25.1 | 18680.25 | 282.54 | 768.5 | 124.91 | 96.88 | 10350.72 | 0.78 | 0.86 | 12.19 | 0.6 | 2 | 10
13 | 65 | CONCLUIDO | 3.1239 | 32.01 | 29.4 | 110.23 | 1.64 | 16 | 150.95 | 46.47 | 14 | 14 | 25.49 | 18851.69 | 277.63 | 768.44 | 123.68 | 96.88 | 9738.8 | 0.78 | 0.87 | 12.19 | 0.56 | 2 | 10
14 | 65 | CONCLUIDO | 3.1386 | 31.86 | 29.3 | 125.57 | 1.74 | 14 | 152.35 | 46.47 | 15 | 11 | 25.88 | 19023.66 | 270.76 | 768.43 | 120.49 | 96.88 | 8152.75 | 0.8 | 0.87 | 12.18 | 0.46 | 2 | 10
15 | 65 | CONCLUIDO | 3.1358 | 31.89 | 29.33 | 125.7 | 1.84 | 14 | 153.75 | 46.47 | 16 | 7 | 26.28 | 19196.18 | 267.98 | 768.5 | 121.02 | 96.88 | 8419.83 | 0.8 | 0.87 | 12.2 | 0.49 | 2 | 10
16 | 65 | CONCLUIDO | 3.1422 | 31.82 | 29.29 | 135.19 | 1.94 | 13 | 155.15 | 46.47 | 17 | 0 | 26.68 | 19369.26 | 269.08 | 768.7 | 119.44 | 96.88 | 7632.29 | 0.81 | 0.87 | 12.2 | 0.45 | 2 | 10
0 | 75 | CONCLUIDO | 1.7297 | 57.81 | 43.83 | 6.87 | 0.12 | 383 | 150.44 | 49.1 | 1 | 381 | 25.34 | 18787.76 | 525.3 | 771.86 | 605.36 | 96.88 | 248742.45 | 0.16 | 0.58 | 12.8 | 14.95 | 2 | 10
1 | 75 | CONCLUIDO | 2.4225 | 41.28 | 34.45 | 13.87 | 0.23 | 149 | 151.83 | 49.1 | 2 | 147 | 25.73 | 18959.54 | 410.98 | 769.78 | 291.86 | 96.88 | 93165.21 | 0.33 | 0.74 | 12.41 | 5.6 | 2 | 10
2 | 75 | CONCLUIDO | 2.6735 | 37.4 | 32.29 | 20.83 | 0.35 | 93 | 153.23 | 49.1 | 3 | 91 | 26.13 | 19131.85 | 382.36 | 769.43 | 219.18 | 96.88 | 57103.06 | 0.44 | 0.79 | 12.33 | 3.44 | 2 | 10
3 | 75 | CONCLUIDO | 2.8087 | 35.6 | 31.28 | 28.01 | 0.46 | 67 | 154.63 | 49.1 | 4 | 65 | 26.53 | 19304.72 | 367.35 | 768.8 | 186.19 | 96.88 | 40741.43 | 0.52 | 0.81 | 12.27 | 2.44 | 2 | 10
4 | 75 | CONCLUIDO | 2.8835 | 34.68 | 30.78 | 34.85 | 0.57 | 53 | 156.03 | 49.1 | 5 | 51 | 26.94 | 19478.15 | 358.69 | 768.97 | 169.68 | 96.88 | 32556.08 | 0.57 | 0.83 | 12.25 | 1.94 | 2 | 10
5 | 75 | CONCLUIDO | 2.94 | 34.01 | 30.42 | 42.45 | 0.67 | 43 | 157.44 | 49.1 | 6 | 41 | 27.35 | 19652.13 | 351.3 | 768.61 | 157.83 | 96.88 | 26679.42 | 0.61 | 0.84 | 12.23 | 1.58 | 2 | 10
6 | 75 | CONCLUIDO | 2.9767 | 33.59 | 30.19 | 48.95 | 0.78 | 37 | 158.86 | 49.1 | 7 | 35 | 27.77 | 19826.68 | 345.65 | 768.6 | 149.88 | 96.88 | 22733.71 | 0.65 | 0.84 | 12.23 | 1.35 | 2 | 10
7 | 75 | CONCLUIDO | 3.0064 | 33.26 | 30.01 | 56.27 | 0.88 | 32 | 160.28 | 49.1 | 8 | 30 | 28.19 | 20001.93 | 340.53 | 768.76 | 143.92 | 96.88 | 19777.9 | 0.67 | 0.85 | 12.22 | 1.17 | 2 | 10
8 | 75 | CONCLUIDO | 3.0321 | 32.98 | 29.85 | 63.96 | 0.99 | 28 | 161.71 | 49.1 | 9 | 26 | 28.61 | 20177.64 | 335.49 | 768.51 | 138.33 | 96.88 | 17002.09 | 0.7 | 0.85 | 12.22 | 1.01 | 2 | 10
9 | 75 | CONCLUIDO | 3.0505 | 32.78 | 29.74 | 71.38 | 1.09 | 25 | 163.13 | 49.1 | 10 | 23 | 29.04 | 20353.94 | 331.05 | 768.51 | 134.92 | 96.88 | 15312.7 | 0.72 | 0.86 | 12.21 | 0.9 | 2 | 10
10 | 75 | CONCLUIDO | 3.0637 | 32.64 | 29.66 | 77.38 | 1.18 | 23 | 164.57 | 49.1 | 11 | 21 | 29.47 | 20530.82 | 326.51 | 768.44 | 132.51 | 96.88 | 14120.62 | 0.73 | 0.86 | 12.2 | 0.82 | 2 | 10
11 | 75 | CONCLUIDO | 3.0768 | 32.5 | 29.58 | 84.52 | 1.28 | 21 | 166.01 | 49.1 | 12 | 19 | 29.91 | 20708.3 | 322.43 | 768.7 | 129.65 | 96.88 | 12699.03 | 0.75 | 0.86 | 12.2 | 0.74 | 2 | 10
12 | 75 | CONCLUIDO | 3.0895 | 32.37 | 29.51 | 93.19 | 1.38 | 19 | 167.45 | 49.1 | 13 | 17 | 30.36 | 20886.38 | 318.41 | 768.41 | 127.41 | 96.88 | 11587.01 | 0.76 | 0.86 | 12.2 | 0.67 | 2 | 10
13 | 75 | CONCLUIDO | 3.0935 | 32.33 | 29.5 | 98.33 | 1.47 | 18 | 168.9 | 49.1 | 14 | 16 | 30.81 | 21065.06 | 314.17 | 768.45 | 127.22 | 96.88 | 11498.61 | 0.76 | 0.86 | 12.19 | 0.66 | 2 | 10
14 | 75 | CONCLUIDO | 3.11 | 32.15 | 29.39 | 110.21 | 1.56 | 16 | 170.35 | 49.1 | 15 | 14 | 31.26 | 21244.37 | 310.11 | 768.45 | 123.2 | 96.88 | 9499.43 | 0.79 | 0.87 | 12.19 | 0.55 | 2 | 10
15 | 75 | CONCLUIDO | 3.1166 | 32.09 | 29.35 | 117.41 | 1.65 | 15 | 171.81 | 49.1 | 16 | 13 | 31.72 | 21424.29 | 306.71 | 768.46 | 122.01 | 96.88 | 8909.13 | 0.79 | 0.87 | 12.19 | 0.51 | 2 | 10
16 | 75 | CONCLUIDO | 3.1245 | 32.01 | 29.3 | 125.58 | 1.74 | 14 | 173.28 | 49.1 | 17 | 12 | 32.18 | 21604.83 | 301.64 | 768.39 | 120.49 | 96.88 | 8156.52 | 0.8 | 0.87 | 12.19 | 0.47 | 2 | 10
17 | 75 | CONCLUIDO | 3.1306 | 31.94 | 29.27 | 135.09 | 1.83 | 13 | 174.75 | 49.1 | 18 | 11 | 32.65 | 21786.02 | 298.27 | 768.38 | 119.21 | 96.88 | 7519.54 | 0.81 | 0.87 | 12.19 | 0.43 | 2 | 10
18 | 75 | CONCLUIDO | 3.1287 | 31.96 | 29.29 | 135.18 | 1.91 | 13 | 176.22 | 49.1 | 19 | 11 | 33.13 | 21967.84 | 293.3 | 768.45 | 120.04 | 96.88 | 7933.33 | 0.81 | 0.87 | 12.19 | 0.45 | 2 | 10
19 | 75 | CONCLUIDO | 3.1347 | 31.9 | 29.26 | 146.29 | 2 | 12 | 177.7 | 49.1 | 20 | 6 | 33.61 | 22150.3 | 292.68 | 768.52 | 118.7 | 96.88 | 7270.78 | 0.82 | 0.87 | 12.19 | 0.42 | 2 | 10
20 | 75 | CONCLUIDO | 3.1343 | 31.91 | 29.26 | 146.31 | 2.08 | 12 | 179.18 | 49.1 | 21 | 0 | 34.09 | 22333.43 | 292.33 | 768.53 | 118.69 | 96.88 | 7266.43 | 0.82 | 0.87 | 12.2 | 0.43 | 2 | 10
0 | 95 | CONCLUIDO | 1.4647 | 68.27 | 47.94 | 5.99 | 0.1 | 480 | 185.69 | 53.44 | 1 | 478 | 36.26 | 23136.14 | 657.28 | 772.83 | 741.79 | 96.88 | 316474.32 | 0.13 | 0.53 | 12.97 | 19.04 | 2 | 10
1 | 95 | CONCLUIDO | 2.2419 | 44.61 | 35.55 | 12.05 | 0.19 | 177 | 187.21 | 53.44 | 2 | 175 | 36.77 | 23322.88 | 486.72 | 769.75 | 328.05 | 96.88 | 111118.56 | 0.3 | 0.72 | 12.46 | 6.69 | 2 | 10
2 | 95 | CONCLUIDO | 2.5346 | 39.45 | 32.93 | 18.13 | 0.28 | 109 | 188.73 | 53.44 | 3 | 107 | 37.29 | 23510.33 | 449.01 | 769.23 | 241.07 | 96.88 | 67970.36 | 0.4 | 0.77 | 12.35 | 4.08 | 2 | 10
3 | 95 | CONCLUIDO | 2.6912 | 37.16 | 31.75 | 24.11 | 0.37 | 79 | 190.25 | 53.44 | 4 | 77 | 37.82 | 23698.48 | 430.9 | 769.02 | 201.89 | 96.88 | 48531.18 | 0.48 | 0.8 | 12.29 | 2.9 | 2 | 10
4 | 95 | CONCLUIDO | 2.7857 | 35.9 | 31.12 | 30.12 | 0.46 | 62 | 191.78 | 53.44 | 5 | 60 | 38.35 | 23887.36 | 420.25 | 768.96 | 180.68 | 96.88 | 38008.14 | 0.54 | 0.82 | 12.27 | 2.28 | 2 | 10
5 | 95 | CONCLUIDO | 2.8505 | 35.08 | 30.71 | 36.13 | 0.55 | 51 | 193.32 | 53.44 | 6 | 49 | 38.89 | 24076.95 | 412.38 | 768.73 | 167.42 | 96.88 | 31432.71 | 0.58 | 0.83 | 12.25 | 1.87 | 2 | 10
6 | 95 | CONCLUIDO | 2.9023 | 34.46 | 30.39 | 42.4 | 0.64 | 43 | 194.86 | 53.44 | 7 | 41 | 39.43 | 24267.28 | 406 | 768.67 | 156.11 | 96.88 | 25817.18 | 0.62 | 0.84 | 12.24 | 1.55 | 2 | 10
7 | 95 | CONCLUIDO | 2.9387 | 34.03 | 30.18 | 48.94 | 0.72 | 37 | 196.41 | 53.44 | 8 | 35 | 39.98 | 24458.36 | 401.02 | 768.78 | 149.49 | 96.88 | 22540.63 | 0.65 | 0.84 | 12.23 | 1.34 | 2 | 10
8 | 95 | CONCLUIDO | 2.9652 | 33.72 | 30.03 | 54.6 | 0.81 | 33 | 197.97 | 53.44 | 9 | 31 | 40.53 | 24650.18 | 397.09 | 768.75 | 144.54 | 96.88 | 20085.25 | 0.67 | 0.85 | 12.22 | 1.19 | 2 | 10
9 | 95 | CONCLUIDO | 2.9845 | 33.51 | 29.92 | 59.84 | 0.89 | 30 | 199.53 | 53.44 | 10 | 28 | 41.1 | 24842.77 | 393.25 | 768.56 | 140.98 | 96.88 | 18321.55 | 0.69 | 0.85 | 12.21 | 1.08 | 2 | 10
10 | 95 | CONCLUIDO | 3.0063 | 33.26 | 29.79 | 66.2 | 0.97 | 27 | 201.1 | 53.44 | 11 | 25 | 41.66 | 25036.12 | 389.19 | 768.58 | 136.49 | 96.88 | 16091.24 | 0.71 | 0.85 | 12.21 | 0.95 | 2 | 10
11 | 95 | CONCLUIDO | 3.0258 | 33.05 | 29.69 | 74.22 | 1.05 | 24 | 202.67 | 53.44 | 12 | 22 | 42.24 | 25230.25 | 385.34 | 768.46 | 133.09 | 96.88 | 14402.36 | 0.73 | 0.86 | 12.21 | 0.85 | 2 | 10
12 | 95 | CONCLUIDO | 3.0314 | 32.99 | 29.66 | 77.38 | 1.13 | 23 | 204.25 | 53.44 | 13 | 21 | 42.82 | 25425.3 | 383.08 | 768.59 | 132.27 | 96.88 | 13997.4 | 0.73 | 0.86 | 12.21 | 0.82 | 2 | 10
13 | 95 | CONCLUIDO | 3.0445 | 32.85 | 29.6 | 84.56 | 1.21 | 21 | 205.84 | 53.44 | 14 | 19 | 43.4 | 25621.03 | 380.36 | 768.57 | 130.07 | 96.88 | 12910.06 | 0.74 | 0.86 | 12.2 | 0.76 | 2 | 10
14 | 95 | CONCLUIDO | 3.0607 | 32.67 | 29.5 | 93.15 | 1.28 | 19 | 207.43 | 53.44 | 15 | 17 | 44 | 25817.56 | 376.35 | 768.54 | 126.77 | 96.88 | 11271.24 | 0.76 | 0.86 | 12.2 | 0.66 | 2 | 10
15 | 95 | CONCLUIDO | 3.067 | 32.61 | 29.47 | 98.22 | 1.36 | 18 | 209.03 | 53.44 | 16 | 16 | 44.6 | 26014.91 | 373.83 | 768.42 | 125.98 | 96.88 | 10877.59 | 0.77 | 0.86 | 12.19 | 0.63 | 2 | 10
16 | 95 | CONCLUIDO | 3.0734 | 32.54 | 29.44 | 103.89 | 1.43 | 17 | 210.64 | 53.44 | 17 | 15 | 45.21 | 26213.09 | 371.79 | 768.59 | 124.83 | 96.88 | 10309.58 | 0.78 | 0.86 | 12.19 | 0.6 | 2 | 10
17 | 95 | CONCLUIDO | 3.0813 | 32.45 | 29.39 | 110.21 | 1.51 | 16 | 212.25 | 53.44 | 18 | 14 | 45.82 | 26412.11 | 368.54 | 768.49 | 123.31 | 96.88 | 9555.77 | 0.79 | 0.87 | 12.19 | 0.55 | 2 | 10
18 | 95 | CONCLUIDO | 3.0887 | 32.38 | 29.35 | 117.4 | 1.58 | 15 | 213.87 | 53.44 | 19 | 13 | 46.44 | 26611.98 | 365.62 | 768.44 | 121.98 | 96.88 | 8892.53 | 0.79 | 0.87 | 12.19 | 0.51 | 2 | 10
19 | 95 | CONCLUIDO | 3.0955 | 32.3 | 29.32 | 125.64 | 1.65 | 14 | 215.5 | 53.44 | 20 | 12 | 47.07 | 26812.71 | 361.97 | 768.43 | 120.81 | 96.88 | 8316.66 | 0.8 | 0.87 | 12.19 | 0.48 | 2 | 10
20 | 95 | CONCLUIDO | 3.0949 | 32.31 | 29.32 | 125.66 | 1.72 | 14 | 217.14 | 53.44 | 21 | 12 | 47.7 | 27014.3 | 360.99 | 768.44 | 120.95 | 96.88 | 8383.27 | 0.8 | 0.87 | 12.19 | 0.48 | 2 | 10
21 | 95 | CONCLUIDO | 3.1026 | 32.23 | 29.28 | 135.13 | 1.79 | 13 | 218.78 | 53.44 | 22 | 11 | 48.34 | 27216.79 | 358.55 | 768.45 | 119.61 | 96.88 | 7721.26 | 0.81 | 0.87 | 12.19 | 0.44 | 2 | 10
22 | 95 | CONCLUIDO | 3.1099 | 32.16 | 29.24 | 146.2 | 1.85 | 12 | 220.43 | 53.44 | 23 | 10 | 48.99 | 27420.16 | 353.57 | 768.48 | 118.38 | 96.88 | 7110.7 | 0.82 | 0.87 | 12.19 | 0.4 | 2 | 10
23 | 95 | CONCLUIDO | 3.1084 | 32.17 | 29.26 | 146.28 | 1.92 | 12 | 222.08 | 53.44 | 24 | 10 | 49.65 | 27624.44 | 354.48 | 768.42 | 118.83 | 96.88 | 7336.43 | 0.82 | 0.87 | 12.19 | 0.42 | 2 | 10
24 | 95 | CONCLUIDO | 3.1164 | 32.09 | 29.21 | 159.33 | 1.99 | 11 | 223.75 | 53.44 | 25 | 9 | 50.31 | 27829.77 | 349.4 | 768.41 | 117.47 | 96.88 | 6659.89 | 0.82 | 0.87 | 12.18 | 0.37 | 2 | 10
25 | 95 | CONCLUIDO | 3.1171 | 32.08 | 29.2 | 159.29 | 2.05 | 11 | 225.42 | 53.44 | 26 | 9 | 50.98 | 28035.92 | 348.73 | 768.43 | 117.17 | 96.88 | 6510.74 | 0.83 | 0.87 | 12.18 | 0.37 | 2 | 10
26 | 95 | CONCLUIDO | 3.1167 | 32.09 | 29.21 | 159.31 | 2.11 | 11 | 227.1 | 53.44 | 27 | 9 | 51.66 | 28243 | 343.38 | 768.38 | 117.27 | 96.88 | 6557.05 | 0.83 | 0.87 | 12.19 | 0.37 | 2 | 10
27 | 95 | CONCLUIDO | 3.1243 | 32.01 | 29.17 | 175 | 2.18 | 10 | 228.79 | 53.44 | 28 | 8 | 52.35 | 28451.04 | 342.65 | 768.38 | 115.86 | 96.88 | 5856.96 | 0.84 | 0.87 | 12.18 | 0.33 | 2 | 10
28 | 95 | CONCLUIDO | 3.1236 | 32.01 | 29.17 | 175.04 | 2.24 | 10 | 230.48 | 53.44 | 29 | 6 | 53.05 | 28660.06 | 340.8 | 768.44 | 116.12 | 96.88 | 5991.16 | 0.83 | 0.87 | 12.18 | 0.34 | 2 | 10
29 | 95 | CONCLUIDO | 3.1235 | 32.02 | 29.17 | 175.05 | 2.3 | 10 | 232.18 | 53.44 | 30 | 2 | 53.75 | 28870.05 | 340.22 | 768.47 | 115.95 | 96.88 | 5903.04 | 0.84 | 0.87 | 12.19 | 0.34 | 2 | 10
30 | 95 | CONCLUIDO | 3.1233 | 32.02 | 29.18 | 175.06 | 2.36 | 10 | 233.89 | 53.44 | 31 | 0 | 54.46 | 29081.05 | 340.66 | 768.44 | 115.9 | 96.88 | 5877.2 | 0.84 | 0.87 | 12.19 | 0.34 | 2 | 10
0 | 55 | CONCLUIDO | 2.0214 | 49.47 | 40.32 | 8.17 | 0.15 | 296 | 116.05 | 43.4 | 1 | 294 | 16.65 | 14546.17 | 407.38 | 771.25 | 486.06 | 96.88 | 189528.39 | 0.2 | 0.63 | 12.7 | 11.44 | 2 | 10
1 | 55 | CONCLUIDO | 2.6014 | 38.44 | 33.44 | 16.45 | 0.3 | 122 | 117.34 | 43.4 | 2 | 120 | 16.94 | 14705.49 | 334.39 | 769.3 | 257.7 | 96.88 | 76217.39 | 0.38 | 0.76 | 12.38 | 4.59 | 2 | 10
2 | 55 | CONCLUIDO | 2.8146 | 35.53 | 31.63 | 24.97 | 0.45 | 76 | 118.63 | 43.4 | 3 | 74 | 17.23 | 14865.24 | 312.01 | 768.98 | 198.02 | 96.88 | 46609.09 | 0.49 | 0.8 | 12.29 | 2.79 | 2 | 10
3 | 55 | CONCLUIDO | 2.9187 | 34.26 | 30.86 | 33.67 | 0.59 | 55 | 119.93 | 43.4 | 4 | 53 | 17.53 | 15025.44 | 300.31 | 768.7 | 172.34 | 96.88 | 33875.61 | 0.56 | 0.82 | 12.26 | 2.02 | 2 | 10
4 | 55 | CONCLUIDO | 2.9853 | 33.5 | 30.39 | 42.4 | 0.73 | 43 | 121.23 | 43.4 | 5 | 41 | 17.83 | 15186.08 | 291.2 | 768.75 | 156.35 | 96.88 | 25938.66 | 0.62 | 0.84 | 12.24 | 1.55 | 2 | 10
5 | 55 | CONCLUIDO | 3.0263 | 33.04 | 30.12 | 51.64 | 0.86 | 35 | 122.54 | 43.4 | 6 | 33 | 18.14 | 15347.16 | 283.86 | 768.65 | 147.66 | 96.88 | 21631.89 | 0.66 | 0.84 | 12.23 | 1.28 | 2 | 10
6 | 55 | CONCLUIDO | 3.0559 | 32.72 | 29.92 | 59.85 | 1 | 30 | 123.85 | 43.4 | 7 | 28 | 18.45 | 15508.69 | 277.81 | 768.53 | 140.91 | 96.88 | 18282.78 | 0.69 | 0.85 | 12.22 | 1.08 | 2 | 10
7 | 55 | CONCLUIDO | 3.0786 | 32.48 | 29.78 | 68.72 | 1.13 | 26 | 125.16 | 43.4 | 8 | 24 | 18.76 | 15670.68 | 271.72 | 768.54 | 136.12 | 96.88 | 15909.5 | 0.71 | 0.85 | 12.21 | 0.94 | 2 | 10
8 | 55 | CONCLUIDO | 3.0966 | 32.29 | 29.66 | 77.37 | 1.26 | 23 | 126.48 | 43.4 | 9 | 21 | 19.08 | 15833.12 | 265.27 | 768.51 | 132.33 | 96.88 | 14028.68 | 0.73 | 0.86 | 12.2 | 0.82 | 2 | 10
9 | 55 | CONCLUIDO | 3.1137 | 32.12 | 29.55 | 88.66 | 1.38 | 20 | 127.8 | 43.4 | 10 | 18 | 19.4 | 15996.02 | 259.67 | 768.57 | 128.47 | 96.88 | 12116.3 | 0.75 | 0.86 | 12.21 | 0.72 | 2 | 10
10 | 55 | CONCLUIDO | 3.1272 | 31.98 | 29.46 | 98.21 | 1.5 | 18 | 129.13 | 43.4 | 11 | 16 | 19.73 | 16159.39 | 252.59 | 768.57 | 125.62 | 96.88 | 10697.09 | 0.77 | 0.86 | 12.2 | 0.63 | 2 | 10
11 | 55 | CONCLUIDO | 3.1397 | 31.85 | 29.38 | 110.19 | 1.63 | 16 | 130.45 | 43.4 | 12 | 12 | 20.05 | 16323.22 | 247.2 | 768.49 | 123.15 | 96.88 | 9473.5 | 0.79 | 0.87 | 12.19 | 0.55 | 2 | 10
12 | 55 | CONCLUIDO | 3.1436 | 31.81 | 29.37 | 117.47 | 1.74 | 15 | 131.79 | 43.4 | 13 | 0 | 20.39 | 16487.53 | 245.07 | 768.62 | 121.92 | 96.88 | 8864.1 | 0.79 | 0.87 | 12.21 | 0.53 | 2 | 10

## gráficos
Selecione o eixo X:
Selecione o eixo Y:
Selecione o eixo Z:
Eixo X | Eixo Y | Eixo Z
0 | 0 | 0
0 | 0 | 0
0 | 0 | 0
0 | 0 | 0
0 | 0 | 0
0 | 0 | 0
0 | 0 | 0
0 | 0 | 0
0 | 0 | 0
0 | 0 | 0
0 | 0 | 0
0 | 0 | 0
0 | 0 | 0
0 | 0 | 0
0 | 0 | 0
0 | 0 | 0
0 | 0 | 0
0 | 0 | 0
0 | 0 | 0
0 | 0 | 0
0 | 0 | 0
0 | 0 | 0
0 | 0 | 0
0 | 0 | 0
0 | 0 | 0
0 | 0 | 0
0 | 0 | 0
0 | 0 | 0
0 | 0 | 0
0 | 0 | 0
0 | 0 | 0
0 | 0 | 0
0 | 0 | 0
0 | 0 | 0
0 | 0 | 0
0 | 0 | 0
0 | 0 | 0
0 | 0 | 0
0 | 0 | 0
0 | 0 | 0
0 | 0 | 0
0 | 0 | 0
0 | 0 | 0
0 | 0 | 0
0 | 0 | 0
0 | 0 | 0
0 | 0 | 0
0 | 0 | 0
0 | 0 | 0
0 | 0 | 0
0 | 0 | 0
0 | 0 | 0
0 | 0 | 0
0 | 0 | 0
0 | 0 | 0
0 | 0 | 0
0 | 0 | 0
0 | 0 | 0
0 | 0 | 0
0 | 0 | 0
0 | 0 | 0
0 | 0 | 0
0 | 0 | 0
0 | 0 | 0
0 | 0 | 0
0 | 0 | 0
0 | 0 | 0
0 | 0 | 0
0 | 0 | 0
0 | 0 | 0
0 | 0 | 0
0 | 0 | 0
0 | 0 | 0
0 | 0 | 0
0 | 0 | 0
0 | 0 | 0
0 | 0 | 0
0 | 0 | 0
0 | 0 | 0
0 | 0 | 0
0 | 0 | 0
0 | 0 | 0
0 | 0 | 0
0 | 0 | 0
0 | 0 | 0
0 | 0 | 0
0 | 0 | 0
0 | 0 | 0
0 | 0 | 0
0 | 0 | 0
0 | 0 | 0
0 | 0 | 0
0 | 0 | 0
0 | 0 | 0
0 | 0 | 0
0 | 0 | 0
0 | 0 | 0
0 | 0 | 0
0 | 0 | 0
0 | 0 | 0
0 | 0 | 0
0 | 0 | 0
0 | 0 | 0
0 | 0 | 0
0 | 0 | 0
0 | 0 | 0
0 | 0 | 0
0 | 0 | 0
0 | 0 | 0
0 | 0 | 0
0 | 0 | 0
0 | 0 | 0
0 | 0 | 0
0 | 0 | 0
0 | 0 | 0
0 | 0 | 0
0 | 0 | 0
0 | 0 | 0
0 | 0 | 0
0 | 0 | 0
0 | 0 | 0
0 | 0 | 0
0 | 0 | 0
0 | 0 | 0
0 | 0 | 0
0 | 0 | 0
0 | 0 | 0
0 | 0 | 0
0 | 0 | 0
0 | 0 | 0
0 | 0 | 0
0 | 0 | 0
0 | 0 | 0
0 | 0 | 0
0 | 0 | 0
0 | 0 | 0
0 | 0 | 0
0 | 0 | 0
0 | 0 | 0
0 | 0 | 0
0 | 0 | 0
0 | 0 | 0
0 | 0 | 0
0 | 0 | 0
0 | 0 | 0
0 | 0 | 0
0 | 0 | 0
0 | 0 | 0
0 | 0 | 0
0 | 0 | 0
0 | 0 | 0
0 | 0 | 0
0 | 0 | 0
0 | 0 | 0
0 | 0 | 0
0 | 0 | 0
0 | 0 | 0
0 | 0 | 0
0 | 0 | 0
0 | 0 | 0
0 | 0 | 0
0 | 0 | 0
0 | 0 | 0
0 | 0 | 0
0 | 0 | 0
0 | 0 | 0
0 | 0 | 0
0 | 0 | 0
0 | 0 | 0
0 | 0 | 0
0 | 0 | 0
0 | 0 | 0
0 | 0 | 0
0 | 0 | 0
0 | 0 | 0
0 | 0 | 0
0 | 0 | 0
0 | 0 | 0
0 | 0 | 0
0 | 0 | 0
0 | 0 | 0
0 | 0 | 0
0 | 0 | 0
0 | 0 | 0
0 | 0 | 0
0 | 0 | 0
0 | 0 | 0
0 | 0 | 0
0 | 0 | 0
0 | 0 | 0
0 | 0 | 0
0 | 0 | 0
0 | 0 | 0
0 | 0 | 0
0 | 0 | 0
0 | 0 | 0
0 | 0 | 0
0 | 0 | 0
0 | 0 | 0
0 | 0 | 0
0 | 0 | 0
0 | 0 | 0
0 | 0 | 0
0 | 0 | 0
0 | 0 | 0
0 | 0 | 0
0 | 0 | 0
0 | 0 | 0
0 | 0 | 0
0 | 0 | 0
0 | 0 | 0
0 | 0 | 0
0 | 0 | 0
0 | 0 | 0
0 | 0 | 0
0 | 0 | 0
0 | 0 | 0
0 | 0 | 0
0 | 0 | 0
0 | 0 | 0
0 | 0 | 0
0 | 0 | 0
0 | 0 | 0
0 | 0 | 0
0 | 0 | 0
0 | 0 | 0
0 | 0 | 0
0 | 0 | 0
0 | 0 | 0
0 | 0 | 0
0 | 0 | 0
0 | 0 | 0
0 | 0 | 0
0 | 0 | 0
0 | 0 | 0
0 | 0 | 0
0 | 0 | 0
0 | 0 | 0
0 | 0 | 0
0 | 0 | 0
0 | 0 | 0
0 | 0 | 0
0 | 0 | 0
0 | 0 | 0
0 | 0 | 0
0 | 0 | 0
0 | 0 | 0
0 | 0 | 0
0 | 0 | 0
0 | 0 | 0
0 | 0 | 0
0 | 0 | 0
0 | 0 | 0
0 | 0 | 0
0 | 0 | 0
0 | 0 | 0
0 | 0 | 0
0 | 0 | 0
0 | 0 | 0
0 | 0 | 0
0 | 0 | 0
0 | 0 | 0
0 | 0 | 0
0 | 0 | 0
0 | 0 | 0
0 | 0 | 0
0 | 0 | 0
0 | 0 | 0
0 | 0 | 0
0 | 0 | 0
0 | 0 | 0
0 | 0 | 0
0 | 0 | 0
0 | 0 | 0
0 | 0 | 0
0 | 0 | 0
0 | 0 | 0
0 | 0 | 0
0 | 0 | 0
0 | 0 | 0
0 | 0 | 0
0 | 0 | 0
0 | 0 | 0
0 | 0 | 0
0 | 0 | 0
0 | 0 | 0
0 | 0 | 0
0 | 0 | 0

## hidden (hidden)
Unnamed: 0
Volume de calda [L]
STATUS
Capacidade operacional [ha/h]
Tempo de missao [h]
Tempo util [h]
Tempo por voo [min]
Autonomia Projetada [h]
N° Voos
MTOW [kg]
Massa Estrutura [kg]
Combustível [kg]
Abastecimentos
Massa gerador
Potência gerador [W]
Combustível consumido [L]
Calda cons [L]
Distância percorrida [km]
Distância Pulverizando [km]
RTL ACUMULADO[m]
EOC [km/km]
EOC [h/h]
Tempo de manobra [h]
Tempo rtl_rtw [h]
V pulv [m/s]
V desloc [m/s]