## RESULTADOS_18
Unnamed: 0 | Volume de calda [L] | STATUS | Capacidade operacional [ha/h] | Tempo de missao [h] | Tempo util [h] | Tempo por voo [min] | Autonomia Projetada [h] | N° Voos | MTOW [kg] | Massa Estrutura [kg] | Combustível [kg] | Abastecimentos | Massa gerador | Potência gerador [W] | Combustível consumido [L] | Calda cons [L] | Distância percorrida [km] | Distância Pulverizando [km] | RTL ACUMULADO[m] | EOC [km/km] | EOC [h/h] | Tempo de manobra [h] | Tempo rtl_rtw [h] | V pulv [m/s] | V desloc [m/s] | Preço Total por ha Simples [R$/ha] | Preço Total por ha Presumido [R$/ha] | Preço Total por ha Real [R$/ha] | Preço Total Simples [R$] | Preço Total Presumido [R$] | Prod CAPEX [ha/h/R$] | Dias Trabalhados | Preço Total Real [R$]
0 | 100 | CONCLUIDO | 3.2709 | 30.57 | 20.08 | 5.88 | 0.09 | 205 | 194.77 | 54.38 | 1 | 203 | 39.4 | 24256.19 | 279.52 | 849.85 | 342.43 | 55.19 | 135972.87 | 0.16 | 0.45 | 2.94 | 8.18 | 2 | 10 | 218.7716 | 299.333 | 270.765 | 218771.604 | 299332.9602 | 3.0539e-06 | 5 | 270765.0426
1 | 100 | CONCLUIDO | 4.9871 | 20.05 | 14.66 | 11.88 | 0.18 | 74 | 196.32 | 54.38 | 2 | 72 | 39.95 | 24447.22 | 200.43 | 849.42 | 161.77 | 55.19 | 46298.61 | 0.34 | 0.62 | 2.68 | 2.76 | 2 | 10 | 124.2454 | 169.9981 | 153.7737 | 124245.4172 | 169998.0612 | 4.6563e-06 | 4 | 153773.6848
2 | 100 | CONCLUIDO | 5.6111 | 17.82 | 13.55 | 18.07 | 0.27 | 45 | 197.88 | 54.38 | 3 | 43 | 40.5 | 24639 | 182.1 | 849.4 | 124.51 | 55.19 | 27813.67 | 0.44 | 0.67 | 2.65 | 1.66 | 2 | 10 | 98.0512 | 134.158 | 121.3542 | 98051.2365 | 134158.0275 | 5.2389e-06 | 3 | 121354.1737
3 | 100 | CONCLUIDO | 5.9467 | 16.82 | 13.05 | 24.48 | 0.36 | 32 | 199.44 | 54.38 | 4 | 30 | 41.06 | 24831.54 | 171.52 | 849.21 | 108.13 | 55.19 | 19689.9 | 0.51 | 0.69 | 2.62 | 1.16 | 2 | 10 | 91.716 | 125.4899 | 113.5133 | 91715.9993 | 125489.8765 | 5.5522e-06 | 3 | 113513.2988
4 | 100 | CONCLUIDO | 6.1393 | 16.29 | 12.8 | 30.72 | 0.44 | 25 | 201.01 | 54.38 | 5 | 23 | 41.63 | 25024.84 | 165.14 | 849.32 | 99.37 | 55.19 | 15341.81 | 0.56 | 0.71 | 2.62 | 0.91 | 2 | 10 | 88.3636 | 120.903 | 109.3642 | 88363.6036 | 120902.9807 | 5.732e-06 | 3 | 109364.1699
5 | 100 | CONCLUIDO | 6.2926 | 15.89 | 12.6 | 37.79 | 0.53 | 20 | 202.58 | 54.38 | 6 | 18 | 42.2 | 25218.93 | 158.5 | 849.19 | 92.92 | 55.19 | 12145.35 | 0.59 | 0.72 | 2.6 | 0.71 | 2 | 10 | 85.5032 | 116.9893 | 105.824 | 85503.2248 | 116989.2843 | 5.8752e-06 | 3 | 105823.9912
6 | 100 | CONCLUIDO | 6.3826 | 15.67 | 12.49 | 44.08 | 0.61 | 17 | 204.16 | 54.38 | 7 | 15 | 42.78 | 25413.94 | 153.32 | 849.25 | 89.06 | 55.19 | 10230.27 | 0.62 | 0.73 | 2.6 | 0.6 | 2 | 10 | 83.6222 | 114.4156 | 103.496 | 83622.2436 | 114415.6428 | 5.9592e-06 | 3 | 103495.9744
7 | 100 | CONCLUIDO | 6.4428 | 15.52 | 12.42 | 49.68 | 0.69 | 15 | 205.75 | 54.38 | 8 | 13 | 43.37 | 25609.61 | 148.65 | 849.31 | 86.77 | 55.19 | 9094.68 | 0.64 | 0.73 | 2.6 | 0.53 | 2 | 10 | 82.1425 | 112.391 | 101.6646 | 82142.5077 | 112391.0029 | 6.0154e-06 | 3 | 101664.5633
8 | 100 | CONCLUIDO | 6.5057 | 15.37 | 12.35 | 56.99 | 0.77 | 13 | 207.34 | 54.38 | 9 | 11 | 43.96 | 25806.1 | 143.81 | 849.2 | 84.67 | 55.19 | 8050.63 | 0.65 | 0.73 | 2.59 | 0.46 | 2 | 10 | 80.637 | 110.3311 | 99.8013 | 80637.0266 | 110331.1372 | 6.0741e-06 | 3 | 99801.2883
9 | 100 | CONCLUIDO | 6.5722 | 15.22 | 12.27 | 66.93 | 0.85 | 11 | 208.94 | 54.38 | 10 | 9 | 44.56 | 26003.41 | 138.07 | 849.18 | 81.78 | 55.19 | 6618.17 | 0.67 | 0.74 | 2.59 | 0.38 | 2 | 10 | 78.9419 | 108.0117 | 97.7033 | 78941.8672 | 108011.7454 | 6.1362e-06 | 3 | 97703.256
10 | 100 | CONCLUIDO | 6.6122 | 15.12 | 12.22 | 73.31 | 0.93 | 10 | 210.55 | 54.38 | 11 | 4 | 45.17 | 26201.54 | 134.34 | 849.26 | 79.89 | 55.19 | 5677.57 | 0.69 | 0.74 | 2.59 | 0.33 | 2 | 10 | 77.8797 | 106.5585 | 96.3887 | 77879.7399 | 106558.496 | 6.1735e-06 | 3 | 96388.7027
11 | 100 | CONCLUIDO | 6.6088 | 15.13 | 12.23 | 73.36 | 1 | 10 | 212.16 | 54.38 | 12 | 0 | 45.78 | 26400.51 | 133.48 | 849.23 | 80.08 | 55.19 | 5771.14 | 0.69 | 0.74 | 2.6 | 0.34 | 2 | 10 | 77.7328 | 106.3575 | 96.2069 | 77732.8313 | 106357.4891 | 6.1704e-06 | 3 | 96206.8796

## RESULTADOS_6
Unnamed: 0 | Volume de calda [L] | STATUS | Capacidade operacional [ha/h] | Tempo de missao [h] | Tempo util [h] | Tempo por voo [min] | Autonomia Projetada [h] | N° Voos | MTOW [kg] | Massa Estrutura [kg] | Combustível [kg] | Abastecimentos | Massa gerador | Potência gerador [W] | Combustível consumido [L] | Calda cons [L] | Distância percorrida [km] | Distância Pulverizando [km] | RTL ACUMULADO[m] | EOC [km/km] | EOC [h/h] | Tempo de manobra [h] | Tempo rtl_rtw [h] | V pulv [m/s] | V desloc [m/s] | Preço Total por ha Simples [R$/ha] | Preço Total por ha Presumido [R$/ha] | Preço Total por ha Real [R$/ha] | Preço Total Simples [R$] | Preço Total Presumido [R$] | Prod CAPEX [ha/h/R$] | Dias Trabalhados | Preço Total Real [R$]
0 | 40 | CONCLUIDO | 5.2627 | 19 | 15.34 | 10.12 | 0.2 | 91 | 89.87 | 37.55 | 1 | 89 | 11.32 | 11317.98 | 123.75 | 849.4 | 184.36 | 55.19 | 57506.24 | 0.3 | 0.59 | 2.72 | 3.45 | 2 | 10 | 89.3819 | 122.2962 | 110.6244 | 89381.879 | 122296.2301 | 5.5815e-06 | 4 | 110624.4495
1 | 40 | CONCLUIDO | 6.2907 | 15.9 | 13.26 | 21.5 | 0.39 | 37 | 91.1 | 37.55 | 2 | 35 | 11.54 | 11468.97 | 98 | 849.38 | 114.65 | 55.19 | 22922.09 | 0.48 | 0.68 | 2.64 | 1.36 | 2 | 10 | 64.2537 | 87.9148 | 79.5243 | 64253.7081 | 87914.7581 | 6.6718e-06 | 3 | 79524.297
2 | 40 | CONCLUIDO | 6.6267 | 15.09 | 12.72 | 33.17 | 0.57 | 23 | 92.32 | 37.55 | 3 | 4 | 11.77 | 11620.34 | 85.67 | 849.39 | 95.9 | 55.19 | 13616.69 | 0.58 | 0.71 | 2.63 | 0.82 | 2 | 10 | 59.8071 | 81.8308 | 74.0209 | 59807.1324 | 81830.7571 | 7.0281e-06 | 3 | 74020.9445
3 | 40 | CONCLUIDO | 6.6234 | 15.1 | 12.72 | 33.19 | 0.75 | 23 | 93.55 | 37.55 | 4 | 0 | 12 | 11772.07 | 86.21 | 849.62 | 96.14 | 55.19 | 13739.77 | 0.57 | 0.71 | 2.63 | 0.83 | 2 | 10 | 59.9311 | 82.0004 | 74.1744 | 59931.0826 | 82000.3512 | 7.0246e-06 | 3 | 74174.3528

## RESULTADOS_4
Unnamed: 0 | Volume de calda [L] | STATUS | Capacidade operacional [ha/h] | Tempo de missao [h] | Tempo util [h] | Tempo por voo [min] | Autonomia Projetada [h] | N° Voos | MTOW [kg] | Massa Estrutura [kg] | Combustível [kg] | Abastecimentos | Massa gerador | Potência gerador [W] | Combustível consumido [L] | Calda cons [L] | Distância percorrida [km] | Distância Pulverizando [km] | RTL ACUMULADO[m] | EOC [km/km] | EOC [h/h] | Tempo de manobra [h] | Tempo rtl_rtw [h] | V pulv [m/s] | V desloc [m/s] | Preço Total por ha Simples [R$/ha] | Preço Total por ha Presumido [R$/ha] | Preço Total por ha Real [R$/ha] | Preço Total Simples [R$] | Preço Total Presumido [R$] | Prod CAPEX [ha/h/R$] | Dias Trabalhados | Preço Total Real [R$]
0 | 30 | CONCLUIDO | 5.7127 | 17.5 | 14.56 | 12.3 | 0.24 | 71 | 71.52 | 32.27 | 1 | 69 | 8.25 | 9054.6 | 97.08 | 849.39 | 157.83 | 55.19 | 44343.43 | 0.35 | 0.62 | 2.7 | 2.66 | 2 | 10 | 65.7605 | 89.9764 | 81.3892 | 65760.4927 | 89976.4072 | 6.2675e-06 | 3 | 81389.1852
1 | 30 | CONCLUIDO | 6.5117 | 15.36 | 13.03 | 25.22 | 0.48 | 31 | 72.7 | 32.27 | 2 | 9 | 8.43 | 9200.25 | 75.92 | 849.29 | 106.33 | 55.19 | 18795.44 | 0.52 | 0.7 | 2.65 | 1.14 | 2 | 10 | 56.3265 | 77.0684 | 69.7131 | 56326.5173 | 77068.426 | 7.1441e-06 | 3 | 69713.1236
2 | 30 | CONCLUIDO | 6.5306 | 15.31 | 13 | 26 | 0.71 | 30 | 73.88 | 32.27 | 3 | 0 | 8.61 | 9346.23 | 76.61 | 849.49 | 104.92 | 55.19 | 18091.4 | 0.53 | 0.7 | 2.66 | 1.11 | 2 | 10 | 56.3831 | 77.1458 | 69.7831 | 56383.0939 | 77145.8365 | 7.1648e-06 | 3 | 69783.1461

## RESULTADOS_1
Unnamed: 0 | Volume de calda [L] | STATUS | Capacidade operacional [ha/h] | Tempo de missao [h] | Tempo util [h] | Tempo por voo [min] | Autonomia Projetada [h] | N° Voos | MTOW [kg] | Massa Estrutura [kg] | Combustível [kg] | Abastecimentos | Massa gerador | Potência gerador [W] | Combustível consumido [L] | Calda cons [L] | Distância percorrida [km] | Distância Pulverizando [km] | RTL ACUMULADO[m] | EOC [km/km] | EOC [h/h] | Tempo de manobra [h] | Tempo rtl_rtw [h] | V pulv [m/s] | V desloc [m/s] | Preço Total por ha Simples [R$/ha] | Preço Total por ha Presumido [R$/ha] | Preço Total por ha Real [R$/ha] | Preço Total Simples [R$] | Preço Total Presumido [R$] | Prod CAPEX [ha/h/R$] | Dias Trabalhados | Preço Total Real [R$]
0 | 15 | CONCLUIDO | 6.0887 | 16.42 | 14.08 | 14.57 | 0.43 | 58 | 39.78 | 19.54 | 1 | 0 | 4.24 | 5140 | 55.15 | 849.83 | 139.64 | 55.19 | 35313.06 | 0.4 | 0.64 | 2.74 | 2.19 | 2 | 10 | 49.525 | 67.7623 | 61.2951 | 49524.9838 | 67762.2677 | 7.1697e-06 | 3 | 61295.132

## RESULTADOS_12
Unnamed: 0 | Volume de calda [L] | STATUS | Capacidade operacional [ha/h] | Tempo de missao [h] | Tempo util [h] | Tempo por voo [min] | Autonomia Projetada [h] | N° Voos | MTOW [kg] | Massa Estrutura [kg] | Combustível [kg] | Abastecimentos | Massa gerador | Potência gerador [W] | Combustível consumido [L] | Calda cons [L] | Distância percorrida [km] | Distância Pulverizando [km] | RTL ACUMULADO[m] | EOC [km/km] | EOC [h/h] | Tempo de manobra [h] | Tempo rtl_rtw [h] | V pulv [m/s] | V desloc [m/s] | Preço Total por ha Simples [R$/ha] | Preço Total por ha Presumido [R$/ha] | Preço Total por ha Real [R$/ha] | Preço Total Simples [R$] | Preço Total Presumido [R$] | Prod CAPEX [ha/h/R$] | Dias Trabalhados | Preço Total Real [R$]
0 | 70 | CONCLUIDO | 4.1882 | 23.88 | 17.49 | 7.29 | 0.12 | 144 | 141.81 | 47.83 | 1 | 142 | 22.98 | 17723.39 | 196.73 | 849.53 | 256.72 | 55.19 | 93420.5 | 0.21 | 0.52 | 2.79 | 5.59 | 2 | 10 | 135.1547 | 184.9246 | 167.2756 | 135154.6636 | 184924.5733 | 4.1244e-06 | 4 | 167275.6316
1 | 70 | CONCLUIDO | 5.6114 | 17.82 | 13.97 | 14.97 | 0.25 | 56 | 143.17 | 47.83 | 2 | 54 | 23.34 | 17891.86 | 152.11 | 849.41 | 138.61 | 55.19 | 34807.79 | 0.4 | 0.65 | 2.67 | 2.08 | 2 | 10 | 87.089 | 119.159 | 107.7866 | 87088.9667 | 119158.9664 | 5.5259e-06 | 3 | 107786.6019
2 | 70 | CONCLUIDO | 6.1137 | 16.36 | 13.15 | 23.2 | 0.37 | 34 | 144.54 | 47.83 | 3 | 32 | 23.71 | 18060.85 | 137.86 | 849.3 | 110.86 | 55.19 | 21044.42 | 0.5 | 0.69 | 2.63 | 1.25 | 2 | 10 | 78.994 | 108.0831 | 97.7678 | 78994.0006 | 108083.0766 | 6.0206e-06 | 3 | 97767.7795
3 | 70 | CONCLUIDO | 6.3799 | 15.67 | 12.75 | 31.88 | 0.49 | 24 | 145.92 | 47.83 | 4 | 22 | 24.09 | 18230.35 | 128.27 | 849.17 | 97.93 | 55.19 | 14629.95 | 0.56 | 0.71 | 2.61 | 0.86 | 2 | 10 | 74.8164 | 102.3671 | 92.5974 | 74816.4329 | 102367.1442 | 6.2827e-06 | 3 | 92597.3676
4 | 70 | CONCLUIDO | 6.5156 | 15.35 | 12.57 | 39.7 | 0.6 | 19 | 147.3 | 47.83 | 5 | 17 | 24.47 | 18400.38 | 119.81 | 849.19 | 91.88 | 55.19 | 11630.38 | 0.6 | 0.72 | 2.6 | 0.68 | 2 | 10 | 72.093 | 98.6408 | 89.2267 | 72093.0117 | 98640.8391 | 6.4163e-06 | 3 | 89226.6959
5 | 70 | CONCLUIDO | 6.6419 | 15.06 | 12.39 | 49.58 | 0.71 | 15 | 148.68 | 47.83 | 6 | 11 | 24.85 | 18570.94 | 113.23 | 849.24 | 85.69 | 55.19 | 8552.28 | 0.64 | 0.73 | 2.6 | 0.5 | 2 | 10 | 69.9128 | 95.6578 | 86.5283 | 69912.7828 | 95657.7538 | 6.5407e-06 | 3 | 86528.312
6 | 70 | CONCLUIDO | 6.6578 | 15.02 | 12.39 | 53.09 | 0.83 | 14 | 150.07 | 47.83 | 7 | 1 | 25.24 | 18742.03 | 109.73 | 849.19 | 85.26 | 55.19 | 8345.39 | 0.65 | 0.73 | 2.61 | 0.5 | 2 | 10 | 69.1173 | 94.5693 | 85.5437 | 69117.2713 | 94569.2999 | 6.5564e-06 | 3 | 85543.7386
7 | 70 | CONCLUIDO | 6.6556 | 15.02 | 12.39 | 53.11 | 0.94 | 14 | 151.46 | 47.83 | 8 | 0 | 25.63 | 18913.66 | 110.53 | 849.19 | 85.41 | 55.19 | 8418.61 | 0.65 | 0.73 | 2.61 | 0.5 | 2 | 10 | 69.2917 | 94.8079 | 85.7596 | 69291.6534 | 94807.8971 | 6.5542e-06 | 3 | 85759.5645

## RESULTADOS_16
Unnamed: 0 | Volume de calda [L] | STATUS | Capacidade operacional [ha/h] | Tempo de missao [h] | Tempo util [h] | Tempo por voo [min] | Autonomia Projetada [h] | N° Voos | MTOW [kg] | Massa Estrutura [kg] | Combustível [kg] | Abastecimentos | Massa gerador | Potência gerador [W] | Combustível consumido [L] | Calda cons [L] | Distância percorrida [km] | Distância Pulverizando [km] | RTL ACUMULADO[m] | EOC [km/km] | EOC [h/h] | Tempo de manobra [h] | Tempo rtl_rtw [h] | V pulv [m/s] | V desloc [m/s] | Preço Total por ha Simples [R$/ha] | Preço Total por ha Presumido [R$/ha] | Preço Total por ha Real [R$/ha] | Preço Total Simples [R$] | Preço Total Presumido [R$] | Prod CAPEX [ha/h/R$] | Dias Trabalhados | Preço Total Real [R$]
0 | 90 | CONCLUIDO | 3.5682 | 28.02 | 19.1 | 6.26 | 0.1 | 183 | 176.73 | 52.44 | 1 | 181 | 33.29 | 22031.19 | 249.35 | 849.83 | 310.15 | 55.19 | 119941.65 | 0.18 | 0.47 | 2.88 | 7.2 | 2 | 10 | 190.0227 | 259.9975 | 235.1837 | 190022.7316 | 259997.4845 | 3.3861e-06 | 5 | 235183.6895
1 | 90 | CONCLUIDO | 5.1849 | 19.29 | 14.45 | 12.75 | 0.2 | 68 | 178.21 | 52.44 | 2 | 66 | 33.77 | 22213.89 | 184.68 | 849.6 | 154.35 | 55.19 | 42616.2 | 0.36 | 0.63 | 2.69 | 2.55 | 2 | 10 | 115.4572 | 157.9736 | 142.8968 | 115457.1779 | 157973.6044 | 4.9202e-06 | 4 | 142896.8253
2 | 90 | CONCLUIDO | 5.7635 | 17.35 | 13.44 | 19.2 | 0.3 | 42 | 179.7 | 52.44 | 3 | 40 | 34.26 | 22397.24 | 167.64 | 849.27 | 120.43 | 55.19 | 25785.72 | 0.46 | 0.67 | 2.65 | 1.54 | 2 | 10 | 91.682 | 125.4433 | 113.4712 | 91681.9582 | 125443.2999 | 5.4693e-06 | 3 | 113471.1674
3 | 90 | CONCLUIDO | 6.0739 | 16.46 | 12.98 | 25.95 | 0.39 | 30 | 181.19 | 52.44 | 4 | 28 | 34.75 | 22581.25 | 158.2 | 849.28 | 105.35 | 55.19 | 18309.98 | 0.52 | 0.7 | 2.62 | 1.08 | 2 | 10 | 86.339 | 118.1328 | 106.8584 | 86338.9886 | 118132.8133 | 5.7638e-06 | 3 | 106858.3834
4 | 90 | CONCLUIDO | 6.269 | 15.95 | 12.71 | 33.16 | 0.49 | 23 | 182.69 | 52.44 | 5 | 21 | 35.25 | 22766.06 | 151.05 | 849.27 | 96.75 | 55.19 | 14044.13 | 0.57 | 0.71 | 2.6 | 0.82 | 2 | 10 | 83.0064 | 113.573 | 102.7337 | 83006.3659 | 113572.9718 | 5.949e-06 | 3 | 102733.7268
5 | 90 | CONCLUIDO | 6.3804 | 15.67 | 12.58 | 39.72 | 0.58 | 19 | 184.19 | 52.44 | 6 | 17 | 35.75 | 22951.43 | 144.43 | 849.21 | 92 | 55.19 | 11688.06 | 0.6 | 0.72 | 2.61 | 0.69 | 2 | 10 | 80.6773 | 110.3862 | 99.8511 | 80677.272 | 110386.2028 | 6.0547e-06 | 3 | 99851.0985
6 | 90 | CONCLUIDO | 6.474 | 15.45 | 12.46 | 46.71 | 0.67 | 16 | 185.7 | 52.44 | 7 | 14 | 36.26 | 23137.49 | 138.98 | 849.17 | 88.03 | 55.19 | 9718.61 | 0.63 | 0.73 | 2.6 | 0.57 | 2 | 10 | 78.7956 | 107.8116 | 97.5222 | 78795.5846 | 107811.595 | 6.1435e-06 | 3 | 97522.2077
7 | 90 | CONCLUIDO | 6.569 | 15.22 | 12.34 | 56.96 | 0.76 | 13 | 187.22 | 52.44 | 8 | 11 | 36.78 | 23324.24 | 132.37 | 849.22 | 84.1 | 55.19 | 7768.08 | 0.66 | 0.73 | 2.6 | 0.45 | 2 | 10 | 76.7189 | 104.9702 | 94.952 | 76718.9137 | 104970.2024 | 6.2337e-06 | 3 | 94951.9936
8 | 90 | CONCLUIDO | 6.5951 | 15.16 | 12.32 | 61.58 | 0.85 | 12 | 188.74 | 52.44 | 9 | 8 | 37.3 | 23511.69 | 128.34 | 849.26 | 83.2 | 55.19 | 7324.5 | 0.66 | 0.74 | 2.6 | 0.42 | 2 | 10 | 75.7143 | 103.5956 | 93.7086 | 75714.3023 | 103595.6486 | 6.2584e-06 | 3 | 93708.6253
9 | 90 | CONCLUIDO | 6.6322 | 15.08 | 12.27 | 66.91 | 0.93 | 11 | 190.26 | 52.44 | 10 | 1 | 37.82 | 23699.85 | 125.36 | 849.39 | 81.36 | 55.19 | 6410.4 | 0.68 | 0.74 | 2.6 | 0.37 | 2 | 10 | 74.8436 | 102.4043 | 92.631 | 74843.5744 | 102404.2804 | 6.2936e-06 | 3 | 92630.9596
10 | 90 | CONCLUIDO | 6.6308 | 15.08 | 12.27 | 66.92 | 1.02 | 11 | 191.79 | 52.44 | 11 | 0 | 38.35 | 23888.73 | 126.3 | 849.43 | 81.4 | 55.19 | 6430.07 | 0.68 | 0.74 | 2.6 | 0.38 | 2 | 10 | 75.0443 | 102.6789 | 92.8794 | 75044.288 | 102678.9056 | 6.2923e-06 | 3 | 92879.3749

## RESULTADOS_0
Unnamed: 0 | Volume de calda [L] | STATUS | Capacidade operacional [ha/h] | Tempo de missao [h] | Tempo util [h] | Tempo por voo [min] | Autonomia Projetada [h] | N° Voos | MTOW [kg] | Massa Estrutura [kg] | Combustível [kg] | Abastecimentos | Massa gerador | Potência gerador [W] | Combustível consumido [L] | Calda cons [L] | Distância percorrida [km] | Distância Pulverizando [km] | RTL ACUMULADO[m] | EOC [km/km] | EOC [h/h] | Tempo de manobra [h] | Tempo rtl_rtw [h] | V pulv [m/s] | V desloc [m/s] | Preço Total por ha Simples [R$/ha] | Preço Total por ha Presumido [R$/ha] | Preço Total por ha Real [R$/ha] | Preço Total Simples [R$] | Preço Total Presumido [R$] | Prod CAPEX [ha/h/R$] | Dias Trabalhados | Preço Total Real [R$]
0 | 10 | CONCLUIDO | 5.6277 | 17.77 | 15.17 | 10.58 | 0.64 | 86 | 26.11 | 12.1 | 1 | 0 | 3.01 | 3454.41 | 43.83 | 850.24 | 174.16 | 55.19 | 52433.55 | 0.32 | 0.6 | 2.83 | 3.27 | 2 | 10 | 46.6704 | 63.8565 | 57.7621 | 46670.4192 | 63856.5265 | 6.8621e-06 | 3 | 57762.1492

## RESULTADOS_7
Unnamed: 0 | Volume de calda [L] | STATUS | Capacidade operacional [ha/h] | Tempo de missao [h] | Tempo util [h] | Tempo por voo [min] | Autonomia Projetada [h] | N° Voos | MTOW [kg] | Massa Estrutura [kg] | Combustível [kg] | Abastecimentos | Massa gerador | Potência gerador [W] | Combustível consumido [L] | Calda cons [L] | Distância percorrida [km] | Distância Pulverizando [km] | RTL ACUMULADO[m] | EOC [km/km] | EOC [h/h] | Tempo de manobra [h] | Tempo rtl_rtw [h] | V pulv [m/s] | V desloc [m/s] | Preço Total por ha Simples [R$/ha] | Preço Total por ha Presumido [R$/ha] | Preço Total por ha Real [R$/ha] | Preço Total Simples [R$] | Preço Total Presumido [R$] | Prod CAPEX [ha/h/R$] | Dias Trabalhados | Preço Total Real [R$]
0 | 45 | CONCLUIDO | 5.0634 | 19.75 | 15.71 | 9.42 | 0.18 | 100 | 98.71 | 39.72 | 1 | 98 | 12.99 | 12407.75 | 136.24 | 849.55 | 196.4 | 55.19 | 63481.43 | 0.28 | 0.58 | 2.74 | 3.81 | 2 | 10 | 96.1835 | 131.6025 | 119.0425 | 96183.4911 | 131602.4959 | 5.2919e-06 | 4 | 119042.5384
1 | 45 | CONCLUIDO | 6.1878 | 16.16 | 13.35 | 20.03 | 0.35 | 40 | 99.95 | 39.72 | 2 | 38 | 13.24 | 12561.45 | 107.91 | 849.28 | 117.91 | 55.19 | 24539.22 | 0.47 | 0.68 | 2.63 | 1.46 | 2 | 10 | 67.9809 | 93.0144 | 84.1373 | 67980.8698 | 93014.4252 | 6.467e-06 | 3 | 84137.259
2 | 45 | CONCLUIDO | 6.5601 | 15.24 | 12.76 | 31.91 | 0.52 | 24 | 101.2 | 39.72 | 3 | 21 | 13.49 | 12715.54 | 93.85 | 849.32 | 98.15 | 55.19 | 14737.17 | 0.56 | 0.71 | 2.62 | 0.87 | 2 | 10 | 62.7247 | 85.8227 | 77.6319 | 62724.7041 | 85822.7074 | 6.8561e-06 | 3 | 77631.9087
3 | 45 | CONCLUIDO | 6.6587 | 15.02 | 12.62 | 37.86 | 0.69 | 20 | 102.45 | 39.72 | 4 | 0 | 13.74 | 12870.03 | 89.78 | 849.56 | 92.54 | 55.19 | 11953.21 | 0.6 | 0.72 | 2.63 | 0.73 | 2 | 10 | 61.3718 | 83.9716 | 75.9574 | 61371.7636 | 83971.5546 | 6.9591e-06 | 3 | 75957.4272

## RESULTADOS_10
Unnamed: 0 | Volume de calda [L] | STATUS | Capacidade operacional [ha/h] | Tempo de missao [h] | Tempo util [h] | Tempo por voo [min] | Autonomia Projetada [h] | N° Voos | MTOW [kg] | Massa Estrutura [kg] | Combustível [kg] | Abastecimentos | Massa gerador | Potência gerador [W] | Combustível consumido [L] | Calda cons [L] | Distância percorrida [km] | Distância Pulverizando [km] | RTL ACUMULADO[m] | EOC [km/km] | EOC [h/h] | Tempo de manobra [h] | Tempo rtl_rtw [h] | V pulv [m/s] | V desloc [m/s] | Preço Total por ha Simples [R$/ha] | Preço Total por ha Presumido [R$/ha] | Preço Total por ha Real [R$/ha] | Preço Total Simples [R$] | Preço Total Presumido [R$] | Prod CAPEX [ha/h/R$] | Dias Trabalhados | Preço Total Real [R$]
0 | 60 | CONCLUIDO | 4.5275 | 22.09 | 16.73 | 7.97 | 0.14 | 126 | 124.63 | 45 | 1 | 124 | 18.64 | 15605.44 | 172.06 | 849.53 | 231.04 | 55.19 | 80674.7 | 0.24 | 0.54 | 2.78 | 4.84 | 2 | 10 | 117.9698 | 161.4115 | 146.0066 | 117969.8191 | 161411.511 | 4.5557e-06 | 4 | 146006.6229
1 | 60 | CONCLUIDO | 5.8329 | 17.14 | 13.73 | 16.48 | 0.28 | 50 | 125.95 | 45 | 2 | 48 | 18.95 | 15767.7 | 135.4 | 849.37 | 130.61 | 55.19 | 30837.73 | 0.42 | 0.66 | 2.66 | 1.84 | 2 | 10 | 79.4528 | 108.7108 | 98.3356 | 79452.7939 | 108710.8179 | 5.8692e-06 | 3 | 98335.61
2 | 60 | CONCLUIDO | 6.2707 | 15.95 | 13.02 | 25.21 | 0.42 | 31 | 127.27 | 45 | 3 | 29 | 19.27 | 15930.42 | 121.95 | 849.34 | 106.92 | 55.19 | 19088.42 | 0.52 | 0.7 | 2.62 | 1.13 | 2 | 10 | 72.8711 | 99.7055 | 90.1898 | 72871.1483 | 99705.52 | 6.3097e-06 | 3 | 90189.7651
3 | 60 | CONCLUIDO | 6.5351 | 15.3 | 12.63 | 36.09 | 0.55 | 21 | 128.59 | 45 | 4 | 19 | 19.59 | 16093.6 | 111.66 | 849.17 | 93.75 | 55.19 | 12550.94 | 0.59 | 0.72 | 2.61 | 0.74 | 2 | 10 | 68.9034 | 94.2767 | 85.2791 | 68903.4313 | 94276.7145 | 6.5758e-06 | 3 | 85279.0772
4 | 60 | CONCLUIDO | 6.6675 | 15 | 12.46 | 46.71 | 0.68 | 16 | 129.92 | 45 | 5 | 9 | 19.92 | 16257.24 | 102.81 | 849.2 | 87.9 | 55.19 | 9651.9 | 0.63 | 0.73 | 2.6 | 0.57 | 2 | 10 | 66.3003 | 90.7151 | 82.0573 | 66300.3419 | 90715.0528 | 6.709e-06 | 3 | 82057.3355
5 | 60 | CONCLUIDO | 6.6644 | 15 | 12.46 | 46.74 | 0.81 | 16 | 131.25 | 45 | 6 | 0 | 20.25 | 16421.36 | 102.32 | 849.3 | 87.72 | 55.19 | 9565.42 | 0.63 | 0.73 | 2.62 | 0.57 | 2 | 10 | 66.2146 | 90.5978 | 81.9513 | 66214.6382 | 90597.7892 | 6.7059e-06 | 3 | 81951.2633

## RESULTADOS_14
Unnamed: 0 | Volume de calda [L] | STATUS | Capacidade operacional [ha/h] | Tempo de missao [h] | Tempo util [h] | Tempo por voo [min] | Autonomia Projetada [h] | N° Voos | MTOW [kg] | Massa Estrutura [kg] | Combustível [kg] | Abastecimentos | Massa gerador | Potência gerador [W] | Combustível consumido [L] | Calda cons [L] | Distância percorrida [km] | Distância Pulverizando [km] | RTL ACUMULADO[m] | EOC [km/km] | EOC [h/h] | Tempo de manobra [h] | Tempo rtl_rtw [h] | V pulv [m/s] | V desloc [m/s] | Preço Total por ha Simples [R$/ha] | Preço Total por ha Presumido [R$/ha] | Preço Total por ha Real [R$/ha] | Preço Total Simples [R$] | Preço Total Presumido [R$] | Prod CAPEX [ha/h/R$] | Dias Trabalhados | Preço Total Real [R$]
0 | 80 | CONCLUIDO | 3.8686 | 25.85 | 18.27 | 6.73 | 0.11 | 163 | 159.12 | 50.28 | 1 | 161 | 27.84 | 19859.16 | 222.42 | 849.91 | 282.33 | 55.19 | 106134.19 | 0.2 | 0.5 | 2.85 | 6.37 | 2 | 10 | 166.7977 | 228.22 | 206.439 | 166797.7118 | 228219.9878 | 3.7365e-06 | 5 | 206438.9925
1 | 80 | CONCLUIDO | 5.3927 | 18.54 | 14.22 | 13.76 | 0.22 | 62 | 160.54 | 50.28 | 2 | 60 | 28.26 | 20034.4 | 168.55 | 849.28 | 147.17 | 55.19 | 39060.06 | 0.38 | 0.64 | 2.67 | 2.33 | 2 | 10 | 106.9423 | 146.3232 | 132.3583 | 106942.2859 | 146323.1536 | 5.2086e-06 | 4 | 132358.2771
2 | 80 | CONCLUIDO | 5.9482 | 16.81 | 13.26 | 20.94 | 0.33 | 38 | 161.97 | 50.28 | 3 | 36 | 28.69 | 20210.21 | 152.88 | 849.3 | 115.24 | 55.19 | 23212.83 | 0.48 | 0.68 | 2.63 | 1.37 | 2 | 10 | 85.1323 | 116.4818 | 105.365 | 85132.3344 | 116481.8157 | 5.7451e-06 | 3 | 105364.9547
3 | 80 | CONCLUIDO | 6.2268 | 16.06 | 12.87 | 28.59 | 0.43 | 27 | 163.4 | 50.28 | 4 | 25 | 29.12 | 20386.62 | 143.68 | 849.34 | 101.56 | 55.19 | 16427.9 | 0.54 | 0.7 | 2.62 | 0.97 | 2 | 10 | 80.5994 | 110.2797 | 99.7548 | 80599.4488 | 110279.7216 | 6.0142e-06 | 3 | 99754.7798
4 | 80 | CONCLUIDO | 6.3964 | 15.63 | 12.63 | 36.09 | 0.54 | 21 | 164.83 | 50.28 | 5 | 19 | 29.55 | 20563.61 | 136.21 | 849.2 | 93.81 | 55.19 | 12584.5 | 0.59 | 0.72 | 2.61 | 0.74 | 2 | 10 | 77.6334 | 106.2214 | 96.0838 | 77633.3691 | 106221.4005 | 6.178e-06 | 3 | 96083.7792
5 | 80 | CONCLUIDO | 6.5096 | 15.36 | 12.49 | 44.08 | 0.64 | 17 | 166.27 | 50.28 | 6 | 15 | 29.99 | 20741.2 | 129.36 | 849.23 | 89.15 | 55.19 | 10274.85 | 0.62 | 0.73 | 2.6 | 0.6 | 2 | 10 | 75.3684 | 103.1223 | 93.2805 | 75368.3623 | 103122.3183 | 6.2874e-06 | 3 | 93280.469
6 | 80 | CONCLUIDO | 6.6135 | 15.12 | 12.35 | 52.91 | 0.74 | 14 | 167.72 | 50.28 | 7 | 12 | 30.44 | 20919.39 | 122.28 | 849.17 | 84.41 | 55.19 | 7920.02 | 0.65 | 0.73 | 2.59 | 0.45 | 2 | 10 | 73.1843 | 100.134 | 90.5774 | 73184.3359 | 100134.037 | 6.3877e-06 | 3 | 90577.3851
7 | 80 | CONCLUIDO | 6.6599 | 15.02 | 12.3 | 61.52 | 0.84 | 12 | 169.17 | 50.28 | 8 | 2 | 30.89 | 21098.19 | 117.6 | 849.18 | 82.46 | 55.19 | 6954.17 | 0.67 | 0.74 | 2.61 | 0.41 | 2 | 10 | 71.932 | 98.4205 | 89.0274 | 71931.9568 | 98420.4767 | 6.4325e-06 | 3 | 89027.3646
8 | 80 | CONCLUIDO | 6.6614 | 15.01 | 12.3 | 61.5 | 0.94 | 12 | 170.62 | 50.28 | 9 | 0 | 31.34 | 21277.6 | 118.04 | 849.23 | 82.52 | 55.19 | 6981.62 | 0.67 | 0.74 | 2.6 | 0.41 | 2 | 10 | 72.014 | 98.5327 | 89.1289 | 72013.9562 | 98532.6719 | 6.434e-06 | 3 | 89128.852

## RESULTADOS_5
Unnamed: 0 | Volume de calda [L] | STATUS | Capacidade operacional [ha/h] | Tempo de missao [h] | Tempo util [h] | Tempo por voo [min] | Autonomia Projetada [h] | N° Voos | MTOW [kg] | Massa Estrutura [kg] | Combustível [kg] | Abastecimentos | Massa gerador | Potência gerador [W] | Combustível consumido [L] | Calda cons [L] | Distância percorrida [km] | Distância Pulverizando [km] | RTL ACUMULADO[m] | EOC [km/km] | EOC [h/h] | Tempo de manobra [h] | Tempo rtl_rtw [h] | V pulv [m/s] | V desloc [m/s] | Preço Total por ha Simples [R$/ha] | Preço Total por ha Presumido [R$/ha] | Preço Total por ha Real [R$/ha] | Preço Total Simples [R$] | Preço Total Presumido [R$] | Prod CAPEX [ha/h/R$] | Dias Trabalhados | Preço Total Real [R$]
0 | 35 | CONCLUIDO | 5.4846 | 18.23 | 14.95 | 11.07 | 0.22 | 81 | 80.84 | 35.1 | 1 | 79 | 9.74 | 10204.21 | 110.72 | 849.54 | 170.73 | 55.19 | 50745.21 | 0.32 | 0.61 | 2.71 | 3.05 | 2 | 10 | 72.0982 | 98.6479 | 89.2331 | 72098.2054 | 98647.9454 | 5.9111e-06 | 3 | 89233.1239
1 | 35 | CONCLUIDO | 6.4538 | 15.49 | 13.05 | 24.47 | 0.43 | 32 | 82.04 | 35.1 | 2 | 28 | 9.94 | 10352.53 | 85.83 | 849.4 | 107.85 | 55.19 | 19547.29 | 0.51 | 0.69 | 2.62 | 1.16 | 2 | 10 | 59.7511 | 81.7541 | 73.9516 | 59751.1374 | 81754.1423 | 6.9556e-06 | 3 | 73951.6417
2 | 35 | CONCLUIDO | 6.5806 | 15.2 | 12.86 | 29.67 | 0.63 | 26 | 83.25 | 35.1 | 3 | 0 | 10.15 | 10501.19 | 81.08 | 849.55 | 100.4 | 55.19 | 15855.11 | 0.55 | 0.71 | 2.64 | 0.96 | 2 | 10 | 58.1337 | 79.541 | 71.9497 | 58133.6503 | 79541.025 | 7.0923e-06 | 3 | 71949.7412

## RESULTADOS_8
Unnamed: 0 | Volume de calda [L] | STATUS | Capacidade operacional [ha/h] | Tempo de missao [h] | Tempo util [h] | Tempo por voo [min] | Autonomia Projetada [h] | N° Voos | MTOW [kg] | Massa Estrutura [kg] | Combustível [kg] | Abastecimentos | Massa gerador | Potência gerador [W] | Combustível consumido [L] | Calda cons [L] | Distância percorrida [km] | Distância Pulverizando [km] | RTL ACUMULADO[m] | EOC [km/km] | EOC [h/h] | Tempo de manobra [h] | Tempo rtl_rtw [h] | V pulv [m/s] | V desloc [m/s] | Preço Total por ha Simples [R$/ha] | Preço Total por ha Presumido [R$/ha] | Preço Total por ha Real [R$/ha] | Preço Total Simples [R$] | Preço Total Presumido [R$] | Prod CAPEX [ha/h/R$] | Dias Trabalhados | Preço Total Real [R$]
0 | 50 | CONCLUIDO | 4.869 | 20.54 | 16.08 | 8.85 | 0.16 | 109 | 107.41 | 41.65 | 1 | 107 | 14.77 | 13481.73 | 148.45 | 849.53 | 208.92 | 55.19 | 69700.35 | 0.26 | 0.56 | 2.75 | 4.18 | 2 | 10 | 103.2943 | 141.3318 | 127.8433 | 103294.3113 | 141331.8337 | 5.0202e-06 | 4 | 127843.3218
1 | 50 | CONCLUIDO | 6.0416 | 16.55 | 13.54 | 18.46 | 0.32 | 44 | 108.68 | 41.65 | 2 | 42 | 15.03 | 13638.32 | 118.05 | 849.25 | 123.89 | 55.19 | 27505.96 | 0.45 | 0.67 | 2.65 | 1.65 | 2 | 10 | 72.1587 | 98.7307 | 89.308 | 72158.7038 | 98730.722 | 6.2292e-06 | 3 | 89308.0005
2 | 50 | CONCLUIDO | 6.4804 | 15.43 | 12.82 | 29.58 | 0.48 | 26 | 109.96 | 41.65 | 3 | 24 | 15.31 | 13795.21 | 103.93 | 849.27 | 100.1 | 55.19 | 15704.11 | 0.55 | 0.71 | 2.61 | 0.93 | 2 | 10 | 66.111 | 90.4559 | 81.823 | 66110.9682 | 90455.9434 | 6.6817e-06 | 3 | 81822.9551
3 | 50 | CONCLUIDO | 6.6572 | 15.02 | 12.56 | 39.67 | 0.63 | 19 | 111.23 | 41.65 | 4 | 7 | 15.58 | 13952.52 | 94.94 | 849.26 | 91.32 | 55.19 | 11347.06 | 0.6 | 0.72 | 2.61 | 0.67 | 2 | 10 | 63.2471 | 86.5374 | 78.2784 | 63247.0708 | 86537.4325 | 6.8639e-06 | 3 | 78278.4214
4 | 50 | CONCLUIDO | 6.678 | 14.97 | 12.54 | 41.79 | 0.78 | 18 | 112.51 | 41.65 | 5 | 0 | 15.86 | 14110.24 | 93.74 | 849.19 | 90.08 | 55.19 | 10733.21 | 0.61 | 0.72 | 2.62 | 0.65 | 2 | 10 | 62.8989 | 86.061 | 77.8474 | 62898.8516 | 86060.9836 | 6.8854e-06 | 3 | 77847.4441

## RESULTADOS_3
Unnamed: 0 | Volume de calda [L] | STATUS | Capacidade operacional [ha/h] | Tempo de missao [h] | Tempo util [h] | Tempo por voo [min] | Autonomia Projetada [h] | N° Voos | MTOW [kg] | Massa Estrutura [kg] | Combustível [kg] | Abastecimentos | Massa gerador | Potência gerador [W] | Combustível consumido [L] | Calda cons [L] | Distância percorrida [km] | Distância Pulverizando [km] | RTL ACUMULADO[m] | EOC [km/km] | EOC [h/h] | Tempo de manobra [h] | Tempo rtl_rtw [h] | V pulv [m/s] | V desloc [m/s] | Preço Total por ha Simples [R$/ha] | Preço Total por ha Presumido [R$/ha] | Preço Total por ha Real [R$/ha] | Preço Total Simples [R$] | Preço Total Presumido [R$] | Prod CAPEX [ha/h/R$] | Dias Trabalhados | Preço Total Real [R$]
0 | 25 | CONCLUIDO | 5.9444 | 16.82 | 14.18 | 13.95 | 0.28 | 61 | 61.76 | 28.92 | 1 | 59 | 6.84 | 7851.41 | 82.68 | 849.65 | 145.56 | 55.19 | 38255.56 | 0.38 | 0.64 | 2.67 | 2.29 | 2 | 10 | 59.5862 | 81.5284 | 73.7475 | 59586.1726 | 81528.4302 | 6.6538e-06 | 3 | 73747.4712
1 | 25 | CONCLUIDO | 6.4595 | 15.48 | 13.2 | 22.63 | 0.55 | 35 | 62.92 | 28.92 | 2 | 0 | 7 | 7994.37 | 70.24 | 849.23 | 111.44 | 55.19 | 21325.7 | 0.5 | 0.69 | 2.67 | 1.31 | 2 | 10 | 54.1948 | 74.1517 | 67.0748 | 54194.8147 | 74151.7363 | 7.2304e-06 | 3 | 67074.7987

## RESULTADOS_15
Unnamed: 0 | Volume de calda [L] | STATUS | Capacidade operacional [ha/h] | Tempo de missao [h] | Tempo util [h] | Tempo por voo [min] | Autonomia Projetada [h] | N° Voos | MTOW [kg] | Massa Estrutura [kg] | Combustível [kg] | Abastecimentos | Massa gerador | Potência gerador [W] | Combustível consumido [L] | Calda cons [L] | Distância percorrida [km] | Distância Pulverizando [km] | RTL ACUMULADO[m] | EOC [km/km] | EOC [h/h] | Tempo de manobra [h] | Tempo rtl_rtw [h] | V pulv [m/s] | V desloc [m/s] | Preço Total por ha Simples [R$/ha] | Preço Total por ha Presumido [R$/ha] | Preço Total por ha Real [R$/ha] | Preço Total Simples [R$] | Preço Total Presumido [R$] | Prod CAPEX [ha/h/R$] | Dias Trabalhados | Preço Total Real [R$]
0 | 85 | CONCLUIDO | 3.7154 | 26.91 | 18.68 | 6.48 | 0.11 | 173 | 167.88 | 51.39 | 1 | 171 | 30.49 | 20939.59 | 235.66 | 849.64 | 296.23 | 55.19 | 113032.1 | 0.19 | 0.49 | 2.85 | 6.78 | 2 | 10 | 177.9738 | 243.5116 | 220.2712 | 177973.8174 | 243511.6286 | 3.5563e-06 | 5 | 220271.2206
1 | 85 | CONCLUIDO | 5.2841 | 18.92 | 14.35 | 13.25 | 0.21 | 65 | 169.33 | 51.39 | 2 | 63 | 30.94 | 21118.46 | 176.84 | 849.39 | 151.33 | 55.19 | 41123.06 | 0.36 | 0.63 | 2.67 | 2.46 | 2 | 10 | 111.2665 | 152.2397 | 137.7102 | 111266.4956 | 152239.728 | 5.0578e-06 | 4 | 137710.182
2 | 85 | CONCLUIDO | 5.862 | 17.06 | 13.33 | 20 | 0.31 | 40 | 170.79 | 51.39 | 3 | 38 | 31.4 | 21297.94 | 160.22 | 849.17 | 117.16 | 55.19 | 24162.61 | 0.47 | 0.68 | 2.64 | 1.44 | 2 | 10 | 88.2868 | 120.7978 | 109.2691 | 88286.7516 | 120797.8285 | 5.611e-06 | 3 | 109269.0533
3 | 85 | CONCLUIDO | 6.1722 | 16.2 | 12.88 | 27.6 | 0.41 | 28 | 172.25 | 51.39 | 4 | 26 | 31.86 | 21478.05 | 150.41 | 849.25 | 102.26 | 55.19 | 16773.46 | 0.54 | 0.7 | 2.61 | 0.99 | 2 | 10 | 83.1235 | 113.7332 | 102.8787 | 83123.4905 | 113733.2269 | 5.9079e-06 | 3 | 102878.6874
4 | 85 | CONCLUIDO | 6.3335 | 15.79 | 12.67 | 34.56 | 0.51 | 22 | 173.71 | 51.39 | 5 | 20 | 32.32 | 21658.78 | 143.49 | 849.26 | 95.24 | 55.19 | 13290.92 | 0.58 | 0.72 | 2.61 | 0.78 | 2 | 10 | 80.2707 | 109.8299 | 99.3479 | 80270.7255 | 109829.948 | 6.0623e-06 | 3 | 99347.9319
5 | 85 | CONCLUIDO | 6.4507 | 15.5 | 12.52 | 41.73 | 0.61 | 18 | 175.18 | 51.39 | 6 | 16 | 32.79 | 21840.16 | 137.79 | 849.23 | 90.17 | 55.19 | 10776.48 | 0.61 | 0.72 | 2.6 | 0.63 | 2 | 10 | 78.1481 | 106.9257 | 96.7209 | 78148.1124 | 106925.6951 | 6.1745e-06 | 3 | 96720.8568
6 | 85 | CONCLUIDO | 6.5408 | 15.29 | 12.41 | 49.63 | 0.7 | 15 | 176.66 | 51.39 | 7 | 13 | 33.27 | 22022.17 | 130.97 | 849.26 | 86.29 | 55.19 | 8854.95 | 0.64 | 0.73 | 2.6 | 0.52 | 2 | 10 | 76.0658 | 104.0766 | 94.1437 | 76065.8348 | 104076.631 | 6.2607e-06 | 3 | 94143.7034
7 | 85 | CONCLUIDO | 6.6024 | 15.15 | 12.33 | 56.92 | 0.8 | 13 | 178.14 | 51.39 | 8 | 10 | 33.75 | 22204.83 | 124.34 | 849.25 | 84.01 | 55.19 | 7725.22 | 0.66 | 0.73 | 2.59 | 0.44 | 2 | 10 | 74.2652 | 101.6129 | 91.9151 | 74265.1559 | 101612.8626 | 6.3197e-06 | 3 | 91915.0736
8 | 85 | CONCLUIDO | 6.624 | 15.1 | 12.32 | 61.59 | 0.89 | 12 | 179.63 | 51.39 | 9 | 2 | 34.24 | 22388.15 | 122.08 | 849.22 | 83.1 | 55.19 | 7270.51 | 0.66 | 0.74 | 2.6 | 0.43 | 2 | 10 | 73.6715 | 100.8006 | 91.1803 | 73671.4715 | 100800.5575 | 6.3404e-06 | 3 | 91180.2938
9 | 85 | CONCLUIDO | 6.6603 | 15.01 | 12.27 | 66.92 | 0.98 | 11 | 181.12 | 51.39 | 10 | 0 | 34.73 | 22572.13 | 121.68 | 849.2 | 81.45 | 55.19 | 6452.02 | 0.68 | 0.74 | 2.6 | 0.38 | 2 | 10 | 73.3464 | 100.3558 | 90.778 | 73346.3995 | 100355.7796 | 6.3751e-06 | 3 | 90777.9649

## RESULTADOS_2
Unnamed: 0 | Volume de calda [L] | STATUS | Capacidade operacional [ha/h] | Tempo de missao [h] | Tempo util [h] | Tempo por voo [min] | Autonomia Projetada [h] | N° Voos | MTOW [kg] | Massa Estrutura [kg] | Combustível [kg] | Abastecimentos | Massa gerador | Potência gerador [W] | Combustível consumido [L] | Calda cons [L] | Distância percorrida [km] | Distância Pulverizando [km] | RTL ACUMULADO[m] | EOC [km/km] | EOC [h/h] | Tempo de manobra [h] | Tempo rtl_rtw [h] | V pulv [m/s] | V desloc [m/s] | Preço Total por ha Simples [R$/ha] | Preço Total por ha Presumido [R$/ha] | Preço Total por ha Real [R$/ha] | Preço Total Simples [R$] | Preço Total Presumido [R$] | Prod CAPEX [ha/h/R$] | Dias Trabalhados | Preço Total Real [R$]
0 | 20 | CONCLUIDO | 6.2048 | 16.12 | 13.76 | 16.51 | 0.34 | 50 | 51.33 | 24.83 | 1 | 37 | 5.51 | 6564.78 | 65.99 | 849.48 | 130.61 | 55.19 | 30840.46 | 0.42 | 0.66 | 2.68 | 1.86 | 2 | 10 | 53.0677 | 72.6095 | 65.6798 | 53067.6747 | 72609.5337 | 7.1077e-06 | 3 | 65679.7817
1 | 20 | CONCLUIDO | 6.3198 | 15.82 | 13.54 | 18.46 | 0.66 | 44 | 52.47 | 24.83 | 2 | 0 | 5.64 | 6705.1 | 64.37 | 849.73 | 122.09 | 55.19 | 26606.2 | 0.45 | 0.67 | 2.7 | 1.64 | 2 | 10 | 52.202 | 71.4251 | 64.6084 | 52202.0417 | 71425.1364 | 7.2394e-06 | 3 | 64608.4216

## RESULTADOS_11
Unnamed: 0 | Volume de calda [L] | STATUS | Capacidade operacional [ha/h] | Tempo de missao [h] | Tempo util [h] | Tempo por voo [min] | Autonomia Projetada [h] | N° Voos | MTOW [kg] | Massa Estrutura [kg] | Combustível [kg] | Abastecimentos | Massa gerador | Potência gerador [W] | Combustível consumido [L] | Calda cons [L] | Distância percorrida [km] | Distância Pulverizando [km] | RTL ACUMULADO[m] | EOC [km/km] | EOC [h/h] | Tempo de manobra [h] | Tempo rtl_rtw [h] | V pulv [m/s] | V desloc [m/s] | Preço Total por ha Simples [R$/ha] | Preço Total por ha Presumido [R$/ha] | Preço Total por ha Real [R$/ha] | Preço Total Simples [R$] | Preço Total Presumido [R$] | Prod CAPEX [ha/h/R$] | Dias Trabalhados | Preço Total Real [R$]
0 | 65 | CONCLUIDO | 4.3505 | 22.99 | 17.13 | 7.61 | 0.13 | 135 | 133.21 | 46.47 | 1 | 133 | 20.75 | 16663.42 | 184.61 | 849.73 | 243.72 | 55.19 | 86968.51 | 0.23 | 0.53 | 2.81 | 5.23 | 2 | 10 | 126.4861 | 173.0639 | 156.5469 | 126486.1217 | 173063.8919 | 4.3293e-06 | 4 | 156546.9169
1 | 65 | CONCLUIDO | 5.7277 | 17.46 | 13.84 | 15.66 | 0.26 | 53 | 134.55 | 46.47 | 2 | 51 | 21.09 | 16828.84 | 143.7 | 849.38 | 134.05 | 55.19 | 32544.18 | 0.41 | 0.66 | 2.66 | 1.94 | 2 | 10 | 83.1511 | 113.771 | 102.9128 | 83151.0642 | 113770.9544 | 5.6998e-06 | 3 | 102912.8141
2 | 65 | CONCLUIDO | 6.2126 | 16.1 | 13.04 | 24.46 | 0.39 | 32 | 135.9 | 46.47 | 3 | 30 | 21.43 | 16994.64 | 129.41 | 849.33 | 107.66 | 55.19 | 19452.35 | 0.51 | 0.69 | 2.62 | 1.15 | 2 | 10 | 75.6351 | 103.4873 | 93.6106 | 75635.0916 | 103487.2691 | 6.1824e-06 | 3 | 93610.5894
3 | 65 | CONCLUIDO | 6.4439 | 15.52 | 12.71 | 33.16 | 0.52 | 23 | 137.25 | 46.47 | 4 | 21 | 21.78 | 17160.92 | 120.97 | 849.21 | 96.63 | 55.19 | 13984.93 | 0.57 | 0.71 | 2.61 | 0.82 | 2 | 10 | 72.1491 | 98.7176 | 89.2961 | 72149.0787 | 98717.5525 | 6.4125e-06 | 3 | 89296.0878
4 | 65 | CONCLUIDO | 6.5726 | 15.21 | 12.54 | 41.81 | 0.64 | 18 | 138.6 | 46.47 | 5 | 16 | 22.13 | 17327.69 | 112.49 | 849.17 | 90.91 | 55.19 | 11145.48 | 0.61 | 0.72 | 2.61 | 0.65 | 2 | 10 | 69.5437 | 95.1527 | 86.0715 | 69543.6518 | 95152.6924 | 6.5406e-06 | 3 | 86071.453
5 | 65 | CONCLUIDO | 6.6659 | 15 | 12.41 | 49.65 | 0.76 | 15 | 139.95 | 46.47 | 6 | 4 | 22.49 | 17494.97 | 106.6 | 849.26 | 86.28 | 55.19 | 8847.62 | 0.64 | 0.73 | 2.61 | 0.52 | 2 | 10 | 67.7648 | 92.7188 | 83.8699 | 67764.8248 | 92718.8229 | 6.6335e-06 | 3 | 83869.8686
6 | 65 | CONCLUIDO | 6.6551 | 15.03 | 12.44 | 49.75 | 0.88 | 15 | 141.31 | 46.47 | 7 | 0 | 22.85 | 17662.75 | 107.03 | 849.29 | 86.72 | 55.19 | 9066.51 | 0.64 | 0.73 | 2.62 | 0.55 | 2 | 10 | 67.9289 | 92.9433 | 84.0729 | 67928.9002 | 92943.3181 | 6.6227e-06 | 3 | 84072.9382

## RESULTADOS_13
Unnamed: 0 | Volume de calda [L] | STATUS | Capacidade operacional [ha/h] | Tempo de missao [h] | Tempo util [h] | Tempo por voo [min] | Autonomia Projetada [h] | N° Voos | MTOW [kg] | Massa Estrutura [kg] | Combustível [kg] | Abastecimentos | Massa gerador | Potência gerador [W] | Combustível consumido [L] | Calda cons [L] | Distância percorrida [km] | Distância Pulverizando [km] | RTL ACUMULADO[m] | EOC [km/km] | EOC [h/h] | Tempo de manobra [h] | Tempo rtl_rtw [h] | V pulv [m/s] | V desloc [m/s] | Preço Total por ha Simples [R$/ha] | Preço Total por ha Presumido [R$/ha] | Preço Total por ha Real [R$/ha] | Preço Total Simples [R$] | Preço Total Presumido [R$] | Prod CAPEX [ha/h/R$] | Dias Trabalhados | Preço Total Real [R$]
0 | 75 | CONCLUIDO | 4.0185 | 24.88 | 17.9 | 6.98 | 0.12 | 154 | 150.44 | 49.1 | 1 | 152 | 25.34 | 18787.76 | 209.8 | 849.79 | 269.96 | 55.19 | 99992.19 | 0.2 | 0.51 | 2.83 | 6.01 | 2 | 10 | 156.7596 | 214.4854 | 194.0152 | 156759.5662 | 214485.3542 | 3.9182e-06 | 5 | 194015.173
1 | 75 | CONCLUIDO | 5.5051 | 18.16 | 14.09 | 14.32 | 0.23 | 59 | 151.83 | 49.1 | 2 | 57 | 25.73 | 18959.54 | 160.25 | 849.38 | 142.44 | 55.19 | 36706.04 | 0.39 | 0.64 | 2.66 | 2.19 | 2 | 10 | 90.9753 | 124.4764 | 112.5965 | 90975.251 | 124476.352 | 5.3677e-06 | 3 | 112596.5037
2 | 75 | CONCLUIDO | 6.0328 | 16.58 | 13.2 | 22 | 0.35 | 36 | 153.23 | 49.1 | 3 | 34 | 26.13 | 19131.85 | 145.34 | 849.22 | 113.2 | 55.19 | 22205.24 | 0.49 | 0.69 | 2.62 | 1.31 | 2 | 10 | 82.0131 | 112.2139 | 101.5044 | 82013.0681 | 112213.8979 | 5.8822e-06 | 3 | 101504.361
3 | 75 | CONCLUIDO | 6.2889 | 15.9 | 12.83 | 29.61 | 0.46 | 26 | 154.63 | 49.1 | 4 | 24 | 26.53 | 19304.72 | 136.43 | 849.29 | 100.43 | 55.19 | 15870.14 | 0.55 | 0.71 | 2.62 | 0.94 | 2 | 10 | 77.9002 | 106.5865 | 96.414 | 77900.1718 | 106586.4517 | 6.1319e-06 | 3 | 96413.9904
4 | 75 | CONCLUIDO | 6.4603 | 15.48 | 12.59 | 37.77 | 0.57 | 20 | 156.03 | 49.1 | 5 | 18 | 26.94 | 19478.15 | 128.76 | 849.28 | 92.57 | 55.19 | 11967.61 | 0.6 | 0.72 | 2.6 | 0.7 | 2 | 10 | 74.977 | 102.5869 | 92.7961 | 74977.0365 | 102586.8891 | 6.299e-06 | 3 | 92796.1404
5 | 75 | CONCLUIDO | 6.5705 | 15.22 | 12.45 | 46.7 | 0.67 | 16 | 157.44 | 49.1 | 6 | 14 | 27.35 | 19652.13 | 121.19 | 849.24 | 87.94 | 55.19 | 9672.03 | 0.63 | 0.73 | 2.6 | 0.56 | 2 | 10 | 72.6443 | 99.3952 | 89.9091 | 72644.3428 | 99395.1947 | 6.4065e-06 | 3 | 89909.0568
6 | 75 | CONCLUIDO | 6.6646 | 15 | 12.33 | 56.91 | 0.78 | 13 | 158.86 | 49.1 | 7 | 5 | 27.77 | 19826.68 | 113.95 | 849.18 | 83.71 | 55.19 | 7570.84 | 0.66 | 0.74 | 2.6 | 0.44 | 2 | 10 | 70.5547 | 96.5361 | 87.3228 | 70554.7177 | 96536.0774 | 6.4982e-06 | 3 | 87322.8097
7 | 75 | CONCLUIDO | 6.6558 | 15.02 | 12.35 | 57 | 0.88 | 13 | 160.28 | 49.1 | 8 | 0 | 28.19 | 20001.93 | 114.35 | 849.18 | 83.87 | 55.19 | 7655.33 | 0.66 | 0.73 | 2.61 | 0.46 | 2 | 10 | 70.6986 | 96.7329 | 87.5009 | 70698.5789 | 96732.9146 | 6.4896e-06 | 3 | 87500.861

## RESULTADOS_17
Unnamed: 0 | Volume de calda [L] | STATUS | Capacidade operacional [ha/h] | Tempo de missao [h] | Tempo util [h] | Tempo por voo [min] | Autonomia Projetada [h] | N° Voos | MTOW [kg] | Massa Estrutura [kg] | Combustível [kg] | Abastecimentos | Massa gerador | Potência gerador [W] | Combustível consumido [L] | Calda cons [L] | Distância percorrida [km] | Distância Pulverizando [km] | RTL ACUMULADO[m] | EOC [km/km] | EOC [h/h] | Tempo de manobra [h] | Tempo rtl_rtw [h] | V pulv [m/s] | V desloc [m/s] | Preço Total por ha Simples [R$/ha] | Preço Total por ha Presumido [R$/ha] | Preço Total por ha Real [R$/ha] | Preço Total Simples [R$] | Preço Total Presumido [R$] | Prod CAPEX [ha/h/R$] | Dias Trabalhados | Preço Total Real [R$]
0 | 95 | CONCLUIDO | 3.4257 | 29.19 | 19.54 | 6.07 | 0.1 | 193 | 185.69 | 53.44 | 1 | 191 | 36.26 | 23136.14 | 263.58 | 849.92 | 324.39 | 55.19 | 127013.04 | 0.17 | 0.46 | 2.91 | 7.64 | 2 | 10 | 203.1102 | 277.9044 | 251.3816 | 203110.2235 | 277904.3684 | 3.224e-06 | 5 | 251381.5655
1 | 95 | CONCLUIDO | 5.0857 | 19.66 | 14.55 | 12.3 | 0.19 | 71 | 187.21 | 53.44 | 2 | 69 | 36.77 | 23322.88 | 192.43 | 849.35 | 157.99 | 55.19 | 44424.95 | 0.35 | 0.62 | 2.69 | 2.66 | 2 | 10 | 119.7482 | 163.8448 | 148.2077 | 119748.2443 | 163844.8308 | 4.7863e-06 | 4 | 148207.7101
2 | 95 | CONCLUIDO | 5.7001 | 17.54 | 13.47 | 18.8 | 0.28 | 43 | 188.73 | 53.44 | 3 | 41 | 37.29 | 23510.33 | 174.53 | 849.26 | 121.84 | 55.19 | 26487.51 | 0.45 | 0.67 | 2.65 | 1.58 | 2 | 10 | 94.6002 | 129.4362 | 117.083 | 94600.22 | 129436.1945 | 5.3645e-06 | 3 | 117082.9857
3 | 95 | CONCLUIDO | 6.0071 | 16.65 | 13.02 | 25.21 | 0.37 | 31 | 190.25 | 53.44 | 4 | 29 | 37.82 | 23698.48 | 165.02 | 849.35 | 106.6 | 55.19 | 18925.67 | 0.52 | 0.7 | 2.63 | 1.13 | 2 | 10 | 89.0797 | 121.8828 | 110.2505 | 89079.7429 | 121882.8341 | 5.6534e-06 | 3 | 110250.5075
4 | 95 | CONCLUIDO | 6.2074 | 16.11 | 12.75 | 31.87 | 0.46 | 24 | 191.78 | 53.44 | 5 | 22 | 38.35 | 23887.36 | 157.45 | 849.33 | 97.75 | 55.19 | 14538.43 | 0.56 | 0.71 | 2.61 | 0.86 | 2 | 10 | 85.4971 | 116.9809 | 105.8164 | 85497.1222 | 116980.9345 | 5.8419e-06 | 3 | 105816.4383
5 | 95 | CONCLUIDO | 6.3151 | 15.84 | 12.62 | 37.87 | 0.55 | 20 | 193.32 | 53.44 | 6 | 18 | 38.89 | 24076.95 | 152.71 | 849.28 | 93.52 | 55.19 | 12442.14 | 0.59 | 0.72 | 2.61 | 0.73 | 2 | 10 | 83.5357 | 114.2972 | 103.3888 | 83535.6564 | 114297.1704 | 5.9433e-06 | 3 | 103388.8089
6 | 95 | CONCLUIDO | 6.4478 | 15.51 | 12.45 | 46.67 | 0.64 | 16 | 194.86 | 53.44 | 7 | 14 | 39.43 | 24267.28 | 145.7 | 849.19 | 87.62 | 55.19 | 9510.57 | 0.63 | 0.73 | 2.6 | 0.55 | 2 | 10 | 80.9525 | 110.7628 | 100.1918 | 80952.541 | 110762.838 | 6.0682e-06 | 3 | 100191.7882
7 | 95 | CONCLUIDO | 6.5108 | 15.36 | 12.37 | 53.01 | 0.72 | 14 | 196.41 | 53.44 | 8 | 12 | 39.98 | 24458.36 | 140.63 | 849.21 | 85.21 | 55.19 | 8316.19 | 0.65 | 0.73 | 2.59 | 0.48 | 2 | 10 | 79.3997 | 108.6382 | 98.27 | 79399.7438 | 108638.2323 | 6.1275e-06 | 3 | 98269.9519
8 | 95 | CONCLUIDO | 6.5775 | 15.2 | 12.29 | 61.44 | 0.81 | 12 | 197.97 | 53.44 | 9 | 10 | 40.53 | 24650.18 | 135.26 | 849.27 | 82.47 | 55.19 | 6957.2 | 0.67 | 0.74 | 2.59 | 0.4 | 2 | 10 | 77.7922 | 106.4388 | 96.2804 | 77792.2233 | 106438.7519 | 6.1902e-06 | 3 | 96280.3868
9 | 95 | CONCLUIDO | 6.6022 | 15.15 | 12.27 | 66.92 | 0.89 | 11 | 199.53 | 53.44 | 10 | 5 | 41.1 | 24842.77 | 130.58 | 849.17 | 81.54 | 55.19 | 6500.43 | 0.68 | 0.74 | 2.6 | 0.38 | 2 | 10 | 76.6598 | 104.8893 | 94.8788 | 76659.789 | 104889.3053 | 6.2135e-06 | 3 | 94878.8172
10 | 95 | CONCLUIDO | 6.6342 | 15.07 | 12.23 | 73.39 | 0.97 | 10 | 201.1 | 53.44 | 11 | 0 | 41.66 | 25036.12 | 129.36 | 849.39 | 80.27 | 55.19 | 5869.17 | 0.69 | 0.74 | 2.6 | 0.34 | 2 | 10 | 76.185 | 104.2396 | 94.2912 | 76184.9703 | 104239.6374 | 6.2436e-06 | 3 | 94291.1527

## RESULTADOS_9
Unnamed: 0 | Volume de calda [L] | STATUS | Capacidade operacional [ha/h] | Tempo de missao [h] | Tempo util [h] | Tempo por voo [min] | Autonomia Projetada [h] | N° Voos | MTOW [kg] | Massa Estrutura [kg] | Combustível [kg] | Abastecimentos | Massa gerador | Potência gerador [W] | Combustível consumido [L] | Calda cons [L] | Distância percorrida [km] | Distância Pulverizando [km] | RTL ACUMULADO[m] | EOC [km/km] | EOC [h/h] | Tempo de manobra [h] | Tempo rtl_rtw [h] | V pulv [m/s] | V desloc [m/s] | Preço Total por ha Simples [R$/ha] | Preço Total por ha Presumido [R$/ha] | Preço Total por ha Real [R$/ha] | Preço Total Simples [R$] | Preço Total Presumido [R$] | Prod CAPEX [ha/h/R$] | Dias Trabalhados | Preço Total Real [R$]
0 | 55 | CONCLUIDO | 4.7029 | 21.26 | 16.38 | 8.4 | 0.15 | 117 | 116.05 | 43.4 | 1 | 115 | 16.65 | 14546.17 | 160.08 | 849.65 | 219.17 | 55.19 | 74784.35 | 0.25 | 0.55 | 2.77 | 4.49 | 2 | 10 | 110.2659 | 150.8707 | 136.4718 | 110265.9413 | 150870.7254 | 4.7883e-06 | 4 | 136471.8351
1 | 55 | CONCLUIDO | 5.9473 | 16.81 | 13.61 | 17.37 | 0.3 | 47 | 117.34 | 43.4 | 2 | 45 | 16.94 | 14705.49 | 126.51 | 849.32 | 126.59 | 55.19 | 28845.02 | 0.44 | 0.67 | 2.64 | 1.72 | 2 | 10 | 75.6304 | 103.4809 | 93.6048 | 75630.4463 | 103480.9133 | 6.0553e-06 | 3 | 93604.8401
2 | 55 | CONCLUIDO | 6.3953 | 15.64 | 12.88 | 27.61 | 0.45 | 28 | 118.63 | 43.4 | 3 | 26 | 17.23 | 14865.24 | 112.89 | 849.33 | 102.33 | 55.19 | 16810.15 | 0.54 | 0.7 | 2.61 | 0.99 | 2 | 10 | 69.3132 | 94.8374 | 85.7862 | 69313.1882 | 94837.362 | 6.5114e-06 | 3 | 85786.2173
3 | 55 | CONCLUIDO | 6.599 | 15.15 | 12.59 | 37.78 | 0.59 | 20 | 119.93 | 43.4 | 4 | 17 | 17.53 | 15025.44 | 103.01 | 849.23 | 92.5 | 55.19 | 11933.81 | 0.6 | 0.72 | 2.61 | 0.7 | 2 | 10 | 65.9965 | 90.2994 | 81.6813 | 65996.5451 | 90299.3846 | 6.7188e-06 | 3 | 81681.338
4 | 55 | CONCLUIDO | 6.6711 | 14.99 | 12.5 | 44.12 | 0.73 | 17 | 121.23 | 43.4 | 5 | 1 | 17.83 | 15186.08 | 98.82 | 849.43 | 88.85 | 55.19 | 10124.81 | 0.62 | 0.73 | 2.62 | 0.61 | 2 | 10 | 64.7394 | 88.5794 | 80.1255 | 64739.4447 | 88579.3644 | 6.7922e-06 | 3 | 80125.4742
5 | 55 | CONCLUIDO | 6.6699 | 14.99 | 12.5 | 44.13 | 0.86 | 17 | 122.54 | 43.4 | 6 | 0 | 18.14 | 15347.16 | 99.78 | 849.43 | 88.95 | 55.19 | 10170.6 | 0.62 | 0.72 | 2.62 | 0.61 | 2 | 10 | 64.9406 | 88.8546 | 80.3744 | 64940.5965 | 88854.5892 | 6.791e-06 | 3 | 80374.4319

## resultados
Unnamed: 0 | Volume de calda [L] | STATUS | Capacidade operacional [ha/h] | Tempo de missao [h] | Tempo util [h] | Tempo por voo [min] | Autonomia Projetada [h] | N° Voos | MTOW [kg] | Massa Estrutura [kg] | Combustível [kg] | Abastecimentos | Massa gerador | Potência gerador [W] | Combustível consumido [L] | Calda cons [L] | Distância percorrida [km] | Distância Pulverizando [km] | RTL ACUMULADO[m] | EOC [km/km] | EOC [h/h] | Tempo de manobra [h] | Tempo rtl_rtw [h] | V pulv [m/s] | V desloc [m/s]
0 | 100 | CONCLUIDO | 3.2709 | 30.57 | 20.08 | 5.88 | 0.09 | 205 | 194.77 | 54.38 | 1 | 203 | 39.4 | 24256.19 | 279.52 | 849.85 | 342.43 | 55.19 | 135972.87 | 0.16 | 0.45 | 2.94 | 8.18 | 2 | 10
1 | 100 | CONCLUIDO | 4.9871 | 20.05 | 14.66 | 11.88 | 0.18 | 74 | 196.32 | 54.38 | 2 | 72 | 39.95 | 24447.22 | 200.43 | 849.42 | 161.77 | 55.19 | 46298.61 | 0.34 | 0.62 | 2.68 | 2.76 | 2 | 10
2 | 100 | CONCLUIDO | 5.6111 | 17.82 | 13.55 | 18.07 | 0.27 | 45 | 197.88 | 54.38 | 3 | 43 | 40.5 | 24639 | 182.1 | 849.4 | 124.51 | 55.19 | 27813.67 | 0.44 | 0.67 | 2.65 | 1.66 | 2 | 10
3 | 100 | CONCLUIDO | 5.9467 | 16.82 | 13.05 | 24.48 | 0.36 | 32 | 199.44 | 54.38 | 4 | 30 | 41.06 | 24831.54 | 171.52 | 849.21 | 108.13 | 55.19 | 19689.9 | 0.51 | 0.69 | 2.62 | 1.16 | 2 | 10
4 | 100 | CONCLUIDO | 6.1393 | 16.29 | 12.8 | 30.72 | 0.44 | 25 | 201.01 | 54.38 | 5 | 23 | 41.63 | 25024.84 | 165.14 | 849.32 | 99.37 | 55.19 | 15341.81 | 0.56 | 0.71 | 2.62 | 0.91 | 2 | 10
5 | 100 | CONCLUIDO | 6.2926 | 15.89 | 12.6 | 37.79 | 0.53 | 20 | 202.58 | 54.38 | 6 | 18 | 42.2 | 25218.93 | 158.5 | 849.19 | 92.92 | 55.19 | 12145.35 | 0.59 | 0.72 | 2.6 | 0.71 | 2 | 10
6 | 100 | CONCLUIDO | 6.3826 | 15.67 | 12.49 | 44.08 | 0.61 | 17 | 204.16 | 54.38 | 7 | 15 | 42.78 | 25413.94 | 153.32 | 849.25 | 89.06 | 55.19 | 10230.27 | 0.62 | 0.73 | 2.6 | 0.6 | 2 | 10
7 | 100 | CONCLUIDO | 6.4428 | 15.52 | 12.42 | 49.68 | 0.69 | 15 | 205.75 | 54.38 | 8 | 13 | 43.37 | 25609.61 | 148.65 | 849.31 | 86.77 | 55.19 | 9094.68 | 0.64 | 0.73 | 2.6 | 0.53 | 2 | 10
8 | 100 | CONCLUIDO | 6.5057 | 15.37 | 12.35 | 56.99 | 0.77 | 13 | 207.34 | 54.38 | 9 | 11 | 43.96 | 25806.1 | 143.81 | 849.2 | 84.67 | 55.19 | 8050.63 | 0.65 | 0.73 | 2.59 | 0.46 | 2 | 10
9 | 100 | CONCLUIDO | 6.5722 | 15.22 | 12.27 | 66.93 | 0.85 | 11 | 208.94 | 54.38 | 10 | 9 | 44.56 | 26003.41 | 138.07 | 849.18 | 81.78 | 55.19 | 6618.17 | 0.67 | 0.74 | 2.59 | 0.38 | 2 | 10
10 | 100 | CONCLUIDO | 6.6122 | 15.12 | 12.22 | 73.31 | 0.93 | 10 | 210.55 | 54.38 | 11 | 4 | 45.17 | 26201.54 | 134.34 | 849.26 | 79.89 | 55.19 | 5677.57 | 0.69 | 0.74 | 2.59 | 0.33 | 2 | 10
11 | 100 | CONCLUIDO | 6.6088 | 15.13 | 12.23 | 73.36 | 1 | 10 | 212.16 | 54.38 | 12 | 0 | 45.78 | 26400.51 | 133.48 | 849.23 | 80.08 | 55.19 | 5771.14 | 0.69 | 0.74 | 2.6 | 0.34 | 2 | 10
0 | 40 | CONCLUIDO | 5.2627 | 19 | 15.34 | 10.12 | 0.2 | 91 | 89.87 | 37.55 | 1 | 89 | 11.32 | 11317.98 | 123.75 | 849.4 | 184.36 | 55.19 | 57506.24 | 0.3 | 0.59 | 2.72 | 3.45 | 2 | 10
1 | 40 | CONCLUIDO | 6.2907 | 15.9 | 13.26 | 21.5 | 0.39 | 37 | 91.1 | 37.55 | 2 | 35 | 11.54 | 11468.97 | 98 | 849.38 | 114.65 | 55.19 | 22922.09 | 0.48 | 0.68 | 2.64 | 1.36 | 2 | 10
2 | 40 | CONCLUIDO | 6.6267 | 15.09 | 12.72 | 33.17 | 0.57 | 23 | 92.32 | 37.55 | 3 | 4 | 11.77 | 11620.34 | 85.67 | 849.39 | 95.9 | 55.19 | 13616.69 | 0.58 | 0.71 | 2.63 | 0.82 | 2 | 10
3 | 40 | CONCLUIDO | 6.6234 | 15.1 | 12.72 | 33.19 | 0.75 | 23 | 93.55 | 37.55 | 4 | 0 | 12 | 11772.07 | 86.21 | 849.62 | 96.14 | 55.19 | 13739.77 | 0.57 | 0.71 | 2.63 | 0.83 | 2 | 10
0 | 30 | CONCLUIDO | 5.7127 | 17.5 | 14.56 | 12.3 | 0.24 | 71 | 71.52 | 32.27 | 1 | 69 | 8.25 | 9054.6 | 97.08 | 849.39 | 157.83 | 55.19 | 44343.43 | 0.35 | 0.62 | 2.7 | 2.66 | 2 | 10
1 | 30 | CONCLUIDO | 6.5117 | 15.36 | 13.03 | 25.22 | 0.48 | 31 | 72.7 | 32.27 | 2 | 9 | 8.43 | 9200.25 | 75.92 | 849.29 | 106.33 | 55.19 | 18795.44 | 0.52 | 0.7 | 2.65 | 1.14 | 2 | 10
2 | 30 | CONCLUIDO | 6.5306 | 15.31 | 13 | 26 | 0.71 | 30 | 73.88 | 32.27 | 3 | 0 | 8.61 | 9346.23 | 76.61 | 849.49 | 104.92 | 55.19 | 18091.4 | 0.53 | 0.7 | 2.66 | 1.11 | 2 | 10
0 | 15 | CONCLUIDO | 6.0887 | 16.42 | 14.08 | 14.57 | 0.43 | 58 | 39.78 | 19.54 | 1 | 0 | 4.24 | 5140 | 55.15 | 849.83 | 139.64 | 55.19 | 35313.06 | 0.4 | 0.64 | 2.74 | 2.19 | 2 | 10
0 | 70 | CONCLUIDO | 4.1882 | 23.88 | 17.49 | 7.29 | 0.12 | 144 | 141.81 | 47.83 | 1 | 142 | 22.98 | 17723.39 | 196.73 | 849.53 | 256.72 | 55.19 | 93420.5 | 0.21 | 0.52 | 2.79 | 5.59 | 2 | 10
1 | 70 | CONCLUIDO | 5.6114 | 17.82 | 13.97 | 14.97 | 0.25 | 56 | 143.17 | 47.83 | 2 | 54 | 23.34 | 17891.86 | 152.11 | 849.41 | 138.61 | 55.19 | 34807.79 | 0.4 | 0.65 | 2.67 | 2.08 | 2 | 10
2 | 70 | CONCLUIDO | 6.1137 | 16.36 | 13.15 | 23.2 | 0.37 | 34 | 144.54 | 47.83 | 3 | 32 | 23.71 | 18060.85 | 137.86 | 849.3 | 110.86 | 55.19 | 21044.42 | 0.5 | 0.69 | 2.63 | 1.25 | 2 | 10
3 | 70 | CONCLUIDO | 6.3799 | 15.67 | 12.75 | 31.88 | 0.49 | 24 | 145.92 | 47.83 | 4 | 22 | 24.09 | 18230.35 | 128.27 | 849.17 | 97.93 | 55.19 | 14629.95 | 0.56 | 0.71 | 2.61 | 0.86 | 2 | 10
4 | 70 | CONCLUIDO | 6.5156 | 15.35 | 12.57 | 39.7 | 0.6 | 19 | 147.3 | 47.83 | 5 | 17 | 24.47 | 18400.38 | 119.81 | 849.19 | 91.88 | 55.19 | 11630.38 | 0.6 | 0.72 | 2.6 | 0.68 | 2 | 10
5 | 70 | CONCLUIDO | 6.6419 | 15.06 | 12.39 | 49.58 | 0.71 | 15 | 148.68 | 47.83 | 6 | 11 | 24.85 | 18570.94 | 113.23 | 849.24 | 85.69 | 55.19 | 8552.28 | 0.64 | 0.73 | 2.6 | 0.5 | 2 | 10
6 | 70 | CONCLUIDO | 6.6578 | 15.02 | 12.39 | 53.09 | 0.83 | 14 | 150.07 | 47.83 | 7 | 1 | 25.24 | 18742.03 | 109.73 | 849.19 | 85.26 | 55.19 | 8345.39 | 0.65 | 0.73 | 2.61 | 0.5 | 2 | 10
7 | 70 | CONCLUIDO | 6.6556 | 15.02 | 12.39 | 53.11 | 0.94 | 14 | 151.46 | 47.83 | 8 | 0 | 25.63 | 18913.66 | 110.53 | 849.19 | 85.41 | 55.19 | 8418.61 | 0.65 | 0.73 | 2.61 | 0.5 | 2 | 10
0 | 90 | CONCLUIDO | 3.5682 | 28.02 | 19.1 | 6.26 | 0.1 | 183 | 176.73 | 52.44 | 1 | 181 | 33.29 | 22031.19 | 249.35 | 849.83 | 310.15 | 55.19 | 119941.65 | 0.18 | 0.47 | 2.88 | 7.2 | 2 | 10
1 | 90 | CONCLUIDO | 5.1849 | 19.29 | 14.45 | 12.75 | 0.2 | 68 | 178.21 | 52.44 | 2 | 66 | 33.77 | 22213.89 | 184.68 | 849.6 | 154.35 | 55.19 | 42616.2 | 0.36 | 0.63 | 2.69 | 2.55 | 2 | 10
2 | 90 | CONCLUIDO | 5.7635 | 17.35 | 13.44 | 19.2 | 0.3 | 42 | 179.7 | 52.44 | 3 | 40 | 34.26 | 22397.24 | 167.64 | 849.27 | 120.43 | 55.19 | 25785.72 | 0.46 | 0.67 | 2.65 | 1.54 | 2 | 10
3 | 90 | CONCLUIDO | 6.0739 | 16.46 | 12.98 | 25.95 | 0.39 | 30 | 181.19 | 52.44 | 4 | 28 | 34.75 | 22581.25 | 158.2 | 849.28 | 105.35 | 55.19 | 18309.98 | 0.52 | 0.7 | 2.62 | 1.08 | 2 | 10
4 | 90 | CONCLUIDO | 6.269 | 15.95 | 12.71 | 33.16 | 0.49 | 23 | 182.69 | 52.44 | 5 | 21 | 35.25 | 22766.06 | 151.05 | 849.27 | 96.75 | 55.19 | 14044.13 | 0.57 | 0.71 | 2.6 | 0.82 | 2 | 10
5 | 90 | CONCLUIDO | 6.3804 | 15.67 | 12.58 | 39.72 | 0.58 | 19 | 184.19 | 52.44 | 6 | 17 | 35.75 | 22951.43 | 144.43 | 849.21 | 92 | 55.19 | 11688.06 | 0.6 | 0.72 | 2.61 | 0.69 | 2 | 10
6 | 90 | CONCLUIDO | 6.474 | 15.45 | 12.46 | 46.71 | 0.67 | 16 | 185.7 | 52.44 | 7 | 14 | 36.26 | 23137.49 | 138.98 | 849.17 | 88.03 | 55.19 | 9718.61 | 0.63 | 0.73 | 2.6 | 0.57 | 2 | 10
7 | 90 | CONCLUIDO | 6.569 | 15.22 | 12.34 | 56.96 | 0.76 | 13 | 187.22 | 52.44 | 8 | 11 | 36.78 | 23324.24 | 132.37 | 849.22 | 84.1 | 55.19 | 7768.08 | 0.66 | 0.73 | 2.6 | 0.45 | 2 | 10
8 | 90 | CONCLUIDO | 6.5951 | 15.16 | 12.32 | 61.58 | 0.85 | 12 | 188.74 | 52.44 | 9 | 8 | 37.3 | 23511.69 | 128.34 | 849.26 | 83.2 | 55.19 | 7324.5 | 0.66 | 0.74 | 2.6 | 0.42 | 2 | 10
9 | 90 | CONCLUIDO | 6.6322 | 15.08 | 12.27 | 66.91 | 0.93 | 11 | 190.26 | 52.44 | 10 | 1 | 37.82 | 23699.85 | 125.36 | 849.39 | 81.36 | 55.19 | 6410.4 | 0.68 | 0.74 | 2.6 | 0.37 | 2 | 10
10 | 90 | CONCLUIDO | 6.6308 | 15.08 | 12.27 | 66.92 | 1.02 | 11 | 191.79 | 52.44 | 11 | 0 | 38.35 | 23888.73 | 126.3 | 849.43 | 81.4 | 55.19 | 6430.07 | 0.68 | 0.74 | 2.6 | 0.38 | 2 | 10
0 | 10 | CONCLUIDO | 5.6277 | 17.77 | 15.17 | 10.58 | 0.64 | 86 | 26.11 | 12.1 | 1 | 0 | 3.01 | 3454.41 | 43.83 | 850.24 | 174.16 | 55.19 | 52433.55 | 0.32 | 0.6 | 2.83 | 3.27 | 2 | 10
0 | 45 | CONCLUIDO | 5.0634 | 19.75 | 15.71 | 9.42 | 0.18 | 100 | 98.71 | 39.72 | 1 | 98 | 12.99 | 12407.75 | 136.24 | 849.55 | 196.4 | 55.19 | 63481.43 | 0.28 | 0.58 | 2.74 | 3.81 | 2 | 10
1 | 45 | CONCLUIDO | 6.1878 | 16.16 | 13.35 | 20.03 | 0.35 | 40 | 99.95 | 39.72 | 2 | 38 | 13.24 | 12561.45 | 107.91 | 849.28 | 117.91 | 55.19 | 24539.22 | 0.47 | 0.68 | 2.63 | 1.46 | 2 | 10
2 | 45 | CONCLUIDO | 6.5601 | 15.24 | 12.76 | 31.91 | 0.52 | 24 | 101.2 | 39.72 | 3 | 21 | 13.49 | 12715.54 | 93.85 | 849.32 | 98.15 | 55.19 | 14737.17 | 0.56 | 0.71 | 2.62 | 0.87 | 2 | 10
3 | 45 | CONCLUIDO | 6.6587 | 15.02 | 12.62 | 37.86 | 0.69 | 20 | 102.45 | 39.72 | 4 | 0 | 13.74 | 12870.03 | 89.78 | 849.56 | 92.54 | 55.19 | 11953.21 | 0.6 | 0.72 | 2.63 | 0.73 | 2 | 10
0 | 60 | CONCLUIDO | 4.5275 | 22.09 | 16.73 | 7.97 | 0.14 | 126 | 124.63 | 45 | 1 | 124 | 18.64 | 15605.44 | 172.06 | 849.53 | 231.04 | 55.19 | 80674.7 | 0.24 | 0.54 | 2.78 | 4.84 | 2 | 10
1 | 60 | CONCLUIDO | 5.8329 | 17.14 | 13.73 | 16.48 | 0.28 | 50 | 125.95 | 45 | 2 | 48 | 18.95 | 15767.7 | 135.4 | 849.37 | 130.61 | 55.19 | 30837.73 | 0.42 | 0.66 | 2.66 | 1.84 | 2 | 10
2 | 60 | CONCLUIDO | 6.2707 | 15.95 | 13.02 | 25.21 | 0.42 | 31 | 127.27 | 45 | 3 | 29 | 19.27 | 15930.42 | 121.95 | 849.34 | 106.92 | 55.19 | 19088.42 | 0.52 | 0.7 | 2.62 | 1.13 | 2 | 10
3 | 60 | CONCLUIDO | 6.5351 | 15.3 | 12.63 | 36.09 | 0.55 | 21 | 128.59 | 45 | 4 | 19 | 19.59 | 16093.6 | 111.66 | 849.17 | 93.75 | 55.19 | 12550.94 | 0.59 | 0.72 | 2.61 | 0.74 | 2 | 10
4 | 60 | CONCLUIDO | 6.6675 | 15 | 12.46 | 46.71 | 0.68 | 16 | 129.92 | 45 | 5 | 9 | 19.92 | 16257.24 | 102.81 | 849.2 | 87.9 | 55.19 | 9651.9 | 0.63 | 0.73 | 2.6 | 0.57 | 2 | 10
5 | 60 | CONCLUIDO | 6.6644 | 15 | 12.46 | 46.74 | 0.81 | 16 | 131.25 | 45 | 6 | 0 | 20.25 | 16421.36 | 102.32 | 849.3 | 87.72 | 55.19 | 9565.42 | 0.63 | 0.73 | 2.62 | 0.57 | 2 | 10
0 | 80 | CONCLUIDO | 3.8686 | 25.85 | 18.27 | 6.73 | 0.11 | 163 | 159.12 | 50.28 | 1 | 161 | 27.84 | 19859.16 | 222.42 | 849.91 | 282.33 | 55.19 | 106134.19 | 0.2 | 0.5 | 2.85 | 6.37 | 2 | 10
1 | 80 | CONCLUIDO | 5.3927 | 18.54 | 14.22 | 13.76 | 0.22 | 62 | 160.54 | 50.28 | 2 | 60 | 28.26 | 20034.4 | 168.55 | 849.28 | 147.17 | 55.19 | 39060.06 | 0.38 | 0.64 | 2.67 | 2.33 | 2 | 10
2 | 80 | CONCLUIDO | 5.9482 | 16.81 | 13.26 | 20.94 | 0.33 | 38 | 161.97 | 50.28 | 3 | 36 | 28.69 | 20210.21 | 152.88 | 849.3 | 115.24 | 55.19 | 23212.83 | 0.48 | 0.68 | 2.63 | 1.37 | 2 | 10
3 | 80 | CONCLUIDO | 6.2268 | 16.06 | 12.87 | 28.59 | 0.43 | 27 | 163.4 | 50.28 | 4 | 25 | 29.12 | 20386.62 | 143.68 | 849.34 | 101.56 | 55.19 | 16427.9 | 0.54 | 0.7 | 2.62 | 0.97 | 2 | 10
4 | 80 | CONCLUIDO | 6.3964 | 15.63 | 12.63 | 36.09 | 0.54 | 21 | 164.83 | 50.28 | 5 | 19 | 29.55 | 20563.61 | 136.21 | 849.2 | 93.81 | 55.19 | 12584.5 | 0.59 | 0.72 | 2.61 | 0.74 | 2 | 10
5 | 80 | CONCLUIDO | 6.5096 | 15.36 | 12.49 | 44.08 | 0.64 | 17 | 166.27 | 50.28 | 6 | 15 | 29.99 | 20741.2 | 129.36 | 849.23 | 89.15 | 55.19 | 10274.85 | 0.62 | 0.73 | 2.6 | 0.6 | 2 | 10
6 | 80 | CONCLUIDO | 6.6135 | 15.12 | 12.35 | 52.91 | 0.74 | 14 | 167.72 | 50.28 | 7 | 12 | 30.44 | 20919.39 | 122.28 | 849.17 | 84.41 | 55.19 | 7920.02 | 0.65 | 0.73 | 2.59 | 0.45 | 2 | 10
7 | 80 | CONCLUIDO | 6.6599 | 15.02 | 12.3 | 61.52 | 0.84 | 12 | 169.17 | 50.28 | 8 | 2 | 30.89 | 21098.19 | 117.6 | 849.18 | 82.46 | 55.19 | 6954.17 | 0.67 | 0.74 | 2.61 | 0.41 | 2 | 10
8 | 80 | CONCLUIDO | 6.6614 | 15.01 | 12.3 | 61.5 | 0.94 | 12 | 170.62 | 50.28 | 9 | 0 | 31.34 | 21277.6 | 118.04 | 849.23 | 82.52 | 55.19 | 6981.62 | 0.67 | 0.74 | 2.6 | 0.41 | 2 | 10
0 | 35 | CONCLUIDO | 5.4846 | 18.23 | 14.95 | 11.07 | 0.22 | 81 | 80.84 | 35.1 | 1 | 79 | 9.74 | 10204.21 | 110.72 | 849.54 | 170.73 | 55.19 | 50745.21 | 0.32 | 0.61 | 2.71 | 3.05 | 2 | 10
1 | 35 | CONCLUIDO | 6.4538 | 15.49 | 13.05 | 24.47 | 0.43 | 32 | 82.04 | 35.1 | 2 | 28 | 9.94 | 10352.53 | 85.83 | 849.4 | 107.85 | 55.19 | 19547.29 | 0.51 | 0.69 | 2.62 | 1.16 | 2 | 10
2 | 35 | CONCLUIDO | 6.5806 | 15.2 | 12.86 | 29.67 | 0.63 | 26 | 83.25 | 35.1 | 3 | 0 | 10.15 | 10501.19 | 81.08 | 849.55 | 100.4 | 55.19 | 15855.11 | 0.55 | 0.71 | 2.64 | 0.96 | 2 | 10
0 | 50 | CONCLUIDO | 4.869 | 20.54 | 16.08 | 8.85 | 0.16 | 109 | 107.41 | 41.65 | 1 | 107 | 14.77 | 13481.73 | 148.45 | 849.53 | 208.92 | 55.19 | 69700.35 | 0.26 | 0.56 | 2.75 | 4.18 | 2 | 10
1 | 50 | CONCLUIDO | 6.0416 | 16.55 | 13.54 | 18.46 | 0.32 | 44 | 108.68 | 41.65 | 2 | 42 | 15.03 | 13638.32 | 118.05 | 849.25 | 123.89 | 55.19 | 27505.96 | 0.45 | 0.67 | 2.65 | 1.65 | 2 | 10
2 | 50 | CONCLUIDO | 6.4804 | 15.43 | 12.82 | 29.58 | 0.48 | 26 | 109.96 | 41.65 | 3 | 24 | 15.31 | 13795.21 | 103.93 | 849.27 | 100.1 | 55.19 | 15704.11 | 0.55 | 0.71 | 2.61 | 0.93 | 2 | 10
3 | 50 | CONCLUIDO | 6.6572 | 15.02 | 12.56 | 39.67 | 0.63 | 19 | 111.23 | 41.65 | 4 | 7 | 15.58 | 13952.52 | 94.94 | 849.26 | 91.32 | 55.19 | 11347.06 | 0.6 | 0.72 | 2.61 | 0.67 | 2 | 10
4 | 50 | CONCLUIDO | 6.678 | 14.97 | 12.54 | 41.79 | 0.78 | 18 | 112.51 | 41.65 | 5 | 0 | 15.86 | 14110.24 | 93.74 | 849.19 | 90.08 | 55.19 | 10733.21 | 0.61 | 0.72 | 2.62 | 0.65 | 2 | 10
0 | 25 | CONCLUIDO | 5.9444 | 16.82 | 14.18 | 13.95 | 0.28 | 61 | 61.76 | 28.92 | 1 | 59 | 6.84 | 7851.41 | 82.68 | 849.65 | 145.56 | 55.19 | 38255.56 | 0.38 | 0.64 | 2.67 | 2.29 | 2 | 10
1 | 25 | CONCLUIDO | 6.4595 | 15.48 | 13.2 | 22.63 | 0.55 | 35 | 62.92 | 28.92 | 2 | 0 | 7 | 7994.37 | 70.24 | 849.23 | 111.44 | 55.19 | 21325.7 | 0.5 | 0.69 | 2.67 | 1.31 | 2 | 10
0 | 85 | CONCLUIDO | 3.7154 | 26.91 | 18.68 | 6.48 | 0.11 | 173 | 167.88 | 51.39 | 1 | 171 | 30.49 | 20939.59 | 235.66 | 849.64 | 296.23 | 55.19 | 113032.1 | 0.19 | 0.49 | 2.85 | 6.78 | 2 | 10
1 | 85 | CONCLUIDO | 5.2841 | 18.92 | 14.35 | 13.25 | 0.21 | 65 | 169.33 | 51.39 | 2 | 63 | 30.94 | 21118.46 | 176.84 | 849.39 | 151.33 | 55.19 | 41123.06 | 0.36 | 0.63 | 2.67 | 2.46 | 2 | 10
2 | 85 | CONCLUIDO | 5.862 | 17.06 | 13.33 | 20 | 0.31 | 40 | 170.79 | 51.39 | 3 | 38 | 31.4 | 21297.94 | 160.22 | 849.17 | 117.16 | 55.19 | 24162.61 | 0.47 | 0.68 | 2.64 | 1.44 | 2 | 10
3 | 85 | CONCLUIDO | 6.1722 | 16.2 | 12.88 | 27.6 | 0.41 | 28 | 172.25 | 51.39 | 4 | 26 | 31.86 | 21478.05 | 150.41 | 849.25 | 102.26 | 55.19 | 16773.46 | 0.54 | 0.7 | 2.61 | 0.99 | 2 | 10
4 | 85 | CONCLUIDO | 6.3335 | 15.79 | 12.67 | 34.56 | 0.51 | 22 | 173.71 | 51.39 | 5 | 20 | 32.32 | 21658.78 | 143.49 | 849.26 | 95.24 | 55.19 | 13290.92 | 0.58 | 0.72 | 2.61 | 0.78 | 2 | 10
5 | 85 | CONCLUIDO | 6.4507 | 15.5 | 12.52 | 41.73 | 0.61 | 18 | 175.18 | 51.39 | 6 | 16 | 32.79 | 21840.16 | 137.79 | 849.23 | 90.17 | 55.19 | 10776.48 | 0.61 | 0.72 | 2.6 | 0.63 | 2 | 10
6 | 85 | CONCLUIDO | 6.5408 | 15.29 | 12.41 | 49.63 | 0.7 | 15 | 176.66 | 51.39 | 7 | 13 | 33.27 | 22022.17 | 130.97 | 849.26 | 86.29 | 55.19 | 8854.95 | 0.64 | 0.73 | 2.6 | 0.52 | 2 | 10
7 | 85 | CONCLUIDO | 6.6024 | 15.15 | 12.33 | 56.92 | 0.8 | 13 | 178.14 | 51.39 | 8 | 10 | 33.75 | 22204.83 | 124.34 | 849.25 | 84.01 | 55.19 | 7725.22 | 0.66 | 0.73 | 2.59 | 0.44 | 2 | 10
8 | 85 | CONCLUIDO | 6.624 | 15.1 | 12.32 | 61.59 | 0.89 | 12 | 179.63 | 51.39 | 9 | 2 | 34.24 | 22388.15 | 122.08 | 849.22 | 83.1 | 55.19 | 7270.51 | 0.66 | 0.74 | 2.6 | 0.43 | 2 | 10
9 | 85 | CONCLUIDO | 6.6603 | 15.01 | 12.27 | 66.92 | 0.98 | 11 | 181.12 | 51.39 | 10 | 0 | 34.73 | 22572.13 | 121.68 | 849.2 | 81.45 | 55.19 | 6452.02 | 0.68 | 0.74 | 2.6 | 0.38 | 2 | 10
0 | 20 | CONCLUIDO | 6.2048 | 16.12 | 13.76 | 16.51 | 0.34 | 50 | 51.33 | 24.83 | 1 | 37 | 5.51 | 6564.78 | 65.99 | 849.48 | 130.61 | 55.19 | 30840.46 | 0.42 | 0.66 | 2.68 | 1.86 | 2 | 10
1 | 20 | CONCLUIDO | 6.3198 | 15.82 | 13.54 | 18.46 | 0.66 | 44 | 52.47 | 24.83 | 2 | 0 | 5.64 | 6705.1 | 64.37 | 849.73 | 122.09 | 55.19 | 26606.2 | 0.45 | 0.67 | 2.7 | 1.64 | 2 | 10
0 | 65 | CONCLUIDO | 4.3505 | 22.99 | 17.13 | 7.61 | 0.13 | 135 | 133.21 | 46.47 | 1 | 133 | 20.75 | 16663.42 | 184.61 | 849.73 | 243.72 | 55.19 | 86968.51 | 0.23 | 0.53 | 2.81 | 5.23 | 2 | 10
1 | 65 | CONCLUIDO | 5.7277 | 17.46 | 13.84 | 15.66 | 0.26 | 53 | 134.55 | 46.47 | 2 | 51 | 21.09 | 16828.84 | 143.7 | 849.38 | 134.05 | 55.19 | 32544.18 | 0.41 | 0.66 | 2.66 | 1.94 | 2 | 10
2 | 65 | CONCLUIDO | 6.2126 | 16.1 | 13.04 | 24.46 | 0.39 | 32 | 135.9 | 46.47 | 3 | 30 | 21.43 | 16994.64 | 129.41 | 849.33 | 107.66 | 55.19 | 19452.35 | 0.51 | 0.69 | 2.62 | 1.15 | 2 | 10
3 | 65 | CONCLUIDO | 6.4439 | 15.52 | 12.71 | 33.16 | 0.52 | 23 | 137.25 | 46.47 | 4 | 21 | 21.78 | 17160.92 | 120.97 | 849.21 | 96.63 | 55.19 | 13984.93 | 0.57 | 0.71 | 2.61 | 0.82 | 2 | 10
4 | 65 | CONCLUIDO | 6.5726 | 15.21 | 12.54 | 41.81 | 0.64 | 18 | 138.6 | 46.47 | 5 | 16 | 22.13 | 17327.69 | 112.49 | 849.17 | 90.91 | 55.19 | 11145.48 | 0.61 | 0.72 | 2.61 | 0.65 | 2 | 10
5 | 65 | CONCLUIDO | 6.6659 | 15 | 12.41 | 49.65 | 0.76 | 15 | 139.95 | 46.47 | 6 | 4 | 22.49 | 17494.97 | 106.6 | 849.26 | 86.28 | 55.19 | 8847.62 | 0.64 | 0.73 | 2.61 | 0.52 | 2 | 10
6 | 65 | CONCLUIDO | 6.6551 | 15.03 | 12.44 | 49.75 | 0.88 | 15 | 141.31 | 46.47 | 7 | 0 | 22.85 | 17662.75 | 107.03 | 849.29 | 86.72 | 55.19 | 9066.51 | 0.64 | 0.73 | 2.62 | 0.55 | 2 | 10
0 | 75 | CONCLUIDO | 4.0185 | 24.88 | 17.9 | 6.98 | 0.12 | 154 | 150.44 | 49.1 | 1 | 152 | 25.34 | 18787.76 | 209.8 | 849.79 | 269.96 | 55.19 | 99992.19 | 0.2 | 0.51 | 2.83 | 6.01 | 2 | 10
1 | 75 | CONCLUIDO | 5.5051 | 18.16 | 14.09 | 14.32 | 0.23 | 59 | 151.83 | 49.1 | 2 | 57 | 25.73 | 18959.54 | 160.25 | 849.38 | 142.44 | 55.19 | 36706.04 | 0.39 | 0.64 | 2.66 | 2.19 | 2 | 10
2 | 75 | CONCLUIDO | 6.0328 | 16.58 | 13.2 | 22 | 0.35 | 36 | 153.23 | 49.1 | 3 | 34 | 26.13 | 19131.85 | 145.34 | 849.22 | 113.2 | 55.19 | 22205.24 | 0.49 | 0.69 | 2.62 | 1.31 | 2 | 10
3 | 75 | CONCLUIDO | 6.2889 | 15.9 | 12.83 | 29.61 | 0.46 | 26 | 154.63 | 49.1 | 4 | 24 | 26.53 | 19304.72 | 136.43 | 849.29 | 100.43 | 55.19 | 15870.14 | 0.55 | 0.71 | 2.62 | 0.94 | 2 | 10
4 | 75 | CONCLUIDO | 6.4603 | 15.48 | 12.59 | 37.77 | 0.57 | 20 | 156.03 | 49.1 | 5 | 18 | 26.94 | 19478.15 | 128.76 | 849.28 | 92.57 | 55.19 | 11967.61 | 0.6 | 0.72 | 2.6 | 0.7 | 2 | 10
5 | 75 | CONCLUIDO | 6.5705 | 15.22 | 12.45 | 46.7 | 0.67 | 16 | 157.44 | 49.1 | 6 | 14 | 27.35 | 19652.13 | 121.19 | 849.24 | 87.94 | 55.19 | 9672.03 | 0.63 | 0.73 | 2.6 | 0.56 | 2 | 10
6 | 75 | CONCLUIDO | 6.6646 | 15 | 12.33 | 56.91 | 0.78 | 13 | 158.86 | 49.1 | 7 | 5 | 27.77 | 19826.68 | 113.95 | 849.18 | 83.71 | 55.19 | 7570.84 | 0.66 | 0.74 | 2.6 | 0.44 | 2 | 10
7 | 75 | CONCLUIDO | 6.6558 | 15.02 | 12.35 | 57 | 0.88 | 13 | 160.28 | 49.1 | 8 | 0 | 28.19 | 20001.93 | 114.35 | 849.18 | 83.87 | 55.19 | 7655.33 | 0.66 | 0.73 | 2.61 | 0.46 | 2 | 10
0 | 95 | CONCLUIDO | 3.4257 | 29.19 | 19.54 | 6.07 | 0.1 | 193 | 185.69 | 53.44 | 1 | 191 | 36.26 | 23136.14 | 263.58 | 849.92 | 324.39 | 55.19 | 127013.04 | 0.17 | 0.46 | 2.91 | 7.64 | 2 | 10
1 | 95 | CONCLUIDO | 5.0857 | 19.66 | 14.55 | 12.3 | 0.19 | 71 | 187.21 | 53.44 | 2 | 69 | 36.77 | 23322.88 | 192.43 | 849.35 | 157.99 | 55.19 | 44424.95 | 0.35 | 0.62 | 2.69 | 2.66 | 2 | 10
2 | 95 | CONCLUIDO | 5.7001 | 17.54 | 13.47 | 18.8 | 0.28 | 43 | 188.73 | 53.44 | 3 | 41 | 37.29 | 23510.33 | 174.53 | 849.26 | 121.84 | 55.19 | 26487.51 | 0.45 | 0.67 | 2.65 | 1.58 | 2 | 10
3 | 95 | CONCLUIDO | 6.0071 | 16.65 | 13.02 | 25.21 | 0.37 | 31 | 190.25 | 53.44 | 4 | 29 | 37.82 | 23698.48 | 165.02 | 849.35 | 106.6 | 55.19 | 18925.67 | 0.52 | 0.7 | 2.63 | 1.13 | 2 | 10
4 | 95 | CONCLUIDO | 6.2074 | 16.11 | 12.75 | 31.87 | 0.46 | 24 | 191.78 | 53.44 | 5 | 22 | 38.35 | 23887.36 | 157.45 | 849.33 | 97.75 | 55.19 | 14538.43 | 0.56 | 0.71 | 2.61 | 0.86 | 2 | 10
5 | 95 | CONCLUIDO | 6.3151 | 15.84 | 12.62 | 37.87 | 0.55 | 20 | 193.32 | 53.44 | 6 | 18 | 38.89 | 24076.95 | 152.71 | 849.28 | 93.52 | 55.19 | 12442.14 | 0.59 | 0.72 | 2.61 | 0.73 | 2 | 10
6 | 95 | CONCLUIDO | 6.4478 | 15.51 | 12.45 | 46.67 | 0.64 | 16 | 194.86 | 53.44 | 7 | 14 | 39.43 | 24267.28 | 145.7 | 849.19 | 87.62 | 55.19 | 9510.57 | 0.63 | 0.73 | 2.6 | 0.55 | 2 | 10
7 | 95 | CONCLUIDO | 6.5108 | 15.36 | 12.37 | 53.01 | 0.72 | 14 | 196.41 | 53.44 | 8 | 12 | 39.98 | 24458.36 | 140.63 | 849.21 | 85.21 | 55.19 | 8316.19 | 0.65 | 0.73 | 2.59 | 0.48 | 2 | 10
8 | 95 | CONCLUIDO | 6.5775 | 15.2 | 12.29 | 61.44 | 0.81 | 12 | 197.97 | 53.44 | 9 | 10 | 40.53 | 24650.18 | 135.26 | 849.27 | 82.47 | 55.19 | 6957.2 | 0.67 | 0.74 | 2.59 | 0.4 | 2 | 10
9 | 95 | CONCLUIDO | 6.6022 | 15.15 | 12.27 | 66.92 | 0.89 | 11 | 199.53 | 53.44 | 10 | 5 | 41.1 | 24842.77 | 130.58 | 849.17 | 81.54 | 55.19 | 6500.43 | 0.68 | 0.74 | 2.6 | 0.38 | 2 | 10
10 | 95 | CONCLUIDO | 6.6342 | 15.07 | 12.23 | 73.39 | 0.97 | 10 | 201.1 | 53.44 | 11 | 0 | 41.66 | 25036.12 | 129.36 | 849.39 | 80.27 | 55.19 | 5869.17 | 0.69 | 0.74 | 2.6 | 0.34 | 2 | 10
0 | 55 | CONCLUIDO | 4.7029 | 21.26 | 16.38 | 8.4 | 0.15 | 117 | 116.05 | 43.4 | 1 | 115 | 16.65 | 14546.17 | 160.08 | 849.65 | 219.17 | 55.19 | 74784.35 | 0.25 | 0.55 | 2.77 | 4.49 | 2 | 10
1 | 55 | CONCLUIDO | 5.9473 | 16.81 | 13.61 | 17.37 | 0.3 | 47 | 117.34 | 43.4 | 2 | 45 | 16.94 | 14705.49 | 126.51 | 849.32 | 126.59 | 55.19 | 28845.02 | 0.44 | 0.67 | 2.64 | 1.72 | 2 | 10
2 | 55 | CONCLUIDO | 6.3953 | 15.64 | 12.88 | 27.61 | 0.45 | 28 | 118.63 | 43.4 | 3 | 26 | 17.23 | 14865.24 | 112.89 | 849.33 | 102.33 | 55.19 | 16810.15 | 0.54 | 0.7 | 2.61 | 0.99 | 2 | 10
3 | 55 | CONCLUIDO | 6.599 | 15.15 | 12.59 | 37.78 | 0.59 | 20 | 119.93 | 43.4 | 4 | 17 | 17.53 | 15025.44 | 103.01 | 849.23 | 92.5 | 55.19 | 11933.81 | 0.6 | 0.72 | 2.61 | 0.7 | 2 | 10
4 | 55 | CONCLUIDO | 6.6711 | 14.99 | 12.5 | 44.12 | 0.73 | 17 | 121.23 | 43.4 | 5 | 1 | 17.83 | 15186.08 | 98.82 | 849.43 | 88.85 | 55.19 | 10124.81 | 0.62 | 0.73 | 2.62 | 0.61 | 2 | 10
5 | 55 | CONCLUIDO | 6.6699 | 14.99 | 12.5 | 44.13 | 0.86 | 17 | 122.54 | 43.4 | 6 | 0 | 18.14 | 15347.16 | 99.78 | 849.43 | 88.95 | 55.19 | 10170.6 | 0.62 | 0.72 | 2.62 | 0.61 | 2 | 10

## gráficos
Selecione o eixo X:
Selecione o eixo Y:
Selecione o eixo Z:
Eixo X | Eixo Y | Eixo Z

## hidden (hidden)
Unnamed: 0
Volume de calda [L]
STATUS
Capacidade operacional [ha/h]
Tempo de missao [h]
Tempo util [h]
Tempo por voo [min]
Autonomia Projetada [h]
N° Voos
MTOW [kg]
Massa Estrutura [kg]
Combustível [kg]
Abastecimentos
Massa gerador
Potência gerador [W]
Combustível consumido [L]
Calda cons [L]
Distância percorrida [km]
Distância Pulverizando [km]
RTL ACUMULADO[m]
EOC [km/km]
EOC [h/h]
Tempo de manobra [h]
Tempo rtl_rtw [h]
V pulv [m/s]
V desloc [m/s]