## Resultados Geral
| Capacidade op. [ha/h] | Volume de calda [L] | Massa de combustível [kg] | N° voo | Tempo util [h] | Abastecimento | Prod CAPEX [ha/R$] | Preço Total por ha Real [R$/ha] | Tempo por voo médio [min] | Capacidade op. corrigida [ha/h] | Ha | % | Preço total [R$] | \field_64ha_100ha_6%_6m_0_LM\
Resultado 0 | 3.5109 | 10 | 1 | 232 | 24.26 | 0 | 4.281e-06 | 114.6169 | 6.27 | 2.247 | 64 | 6 | 114616.8763 |  | 20
Resultado 1 | 4.0461 | 15 | 1 | 155 | 21.29 | 0 | 4.7645e-06 | 115.4787 | 8.24 | 2.5895 |  |  | 115478.6607
Resultado 2 | 4.3376 | 20 | 1 | 117 | 19.88 | 0 | 4.9688e-06 | 105.6438 | 10.19 | 2.7761 |  |  | 105643.7946
Resultado 3 | 4.5327 | 25 | 1 | 94 | 18.96 | 0 | 5.0736e-06 | 107.6224 | 12.1 | 2.9009 |  |  | 107622.4486
Resultado 4 | 4.6543 | 30 | 2 | 79 | 18.41 | 0 | 5.1063e-06 | 110.8336 | 13.98 | 2.9788 |  |  | 110833.6304
Resultado 5 | 4.7525 | 35 | 2 | 68 | 17.98 | 0 | 5.122e-06 | 113.1262 | 15.86 | 3.0416 |  |  | 113126.1599
Resultado 6 | 4.8299 | 40 | 2 | 59 | 17.65 | 0 | 5.1225e-06 | 115.4255 | 17.95 | 3.0911 |  |  | 115425.4676
Resultado 7 | 4.8834 | 45 | 2 | 53 | 17.4 | 0 | 5.1037e-06 | 117.7898 | 19.7 | 3.1254 |  |  | 117789.7759
Resultado 8 | 4.9225 | 50 | 3 | 48 | 17.21 | 0 | 5.0754e-06 | 120.7078 | 21.51 | 3.1504 |  |  | 120707.8324
Resultado 9 | 4.9476 | 55 | 3 | 44 | 17.08 | 0 | 5.0374e-06 | 123.2747 | 23.29 | 3.1665 |  |  | 123274.7431
Resultado 10 | 4.9839 | 60 | 3 | 40 | 16.91 | 0 | 5.0149e-06 | 125.2713 | 25.37 | 3.1897 |  |  | 125271.3289
Resultado 11 | 5.0143 | 65 | 3 | 37 | 16.76 | 3 | 4.9899e-06 | 127.4491 | 27.17 | 3.2092 |  |  | 127449.1232
Resultado 12 | 5.0545 | 70 | 3 | 36 | 16.52 | 16 | 4.9775e-06 | 129.2152 | 27.53 | 3.2349 |  |  | 129215.2
Resultado 13 | 5.0456 | 75 | 4 | 32 | 16.57 | 0 | 4.9196e-06 | 132.2475 | 31.06 | 3.2292 |  |  | 132247.497
Resultado 14 | 5.0467 | 80 | 5 | 30 | 16.52 | 0 | 4.8744e-06 | 135.0106 | 33.05 | 3.2299 |  |  | 135010.5504
Resultado 15 | 5.0338 | 85 | 5 | 29 | 16.51 | 0 | 4.8183e-06 | 138.1217 | 34.16 | 3.2216 |  |  | 138121.6762
Resultado 16 | 5.0543 | 90 | 6 | 27 | 16.4 | 0 | 4.7963e-06 | 140.291 | 36.45 | 3.2348 |  |  | 140290.9708
Resultado 17 | 5.0509 | 95 | 5 | 26 | 16.36 | 3 | 4.7535e-06 | 142.5153 | 37.76 | 3.2326 |  |  | 142515.3453
Resultado 18 | 5.047 | 100 | 6 | 25 | 16.32 | 0 | 4.7122e-06 | 145.1347 | 39.18 | 3.2301 |  |  | 145134.7119

## RESULTADOS_18
Unnamed: 0 | Volume de calda [L] | STATUS | Capacidade operacional [ha/h] | Tempo de missao [h] | Tempo util [h] | Tempo por voo [min] | Autonomia Projetada [h] | N° Voos | MTOW [kg] | Massa Estrutura [kg] | Combustível [kg] | Abastecimentos | Massa gerador | Potência gerador [W] | \field_64ha_100ha_6%_6m_0_LM\ | Calda cons [L] | Distância percorrida [km] | Distância Pulverizando [km] | RTL ACUMULADO[m] | EOC [km/km] | EOC [h/h] | Tempo de manobra [h] | Tempo rtl_rtw [h] | V pulv [m/s] | V desloc [m/s] | Preço Total por ha Simples [R$/ha] | Preço Total por ha Presumido [R$/ha] | Preço Total por ha Real [R$/ha] | Preço Total Simples [R$] | Preço Total Presumido [R$] | Prod CAPEX [ha/h/R$] | Dias Trabalhados | Preço Total Real [R$]
0 | 100 | CONCLUIDO | 2.6451 | 37.81 | 25.41 | 6 | 0.09 | 254 | 194.77 | 54.38 | 1 | 252 | 39.4 | 24256.19 | 346.2 | 2314.6 | 443.24 | 106.94 | 166756.68 | 0.24 | 0.6 | 0.62 | 9.99 | 2 | 10 | 327.5272 | 448.1372 | 405.3676 | 327527.2478 | 448137.2299 | 2.4696e-06 | 7 | 405367.6416
1 | 100 | CONCLUIDO | 4.0868 | 24.47 | 18.53 | 12.63 | 0.18 | 88 | 196.32 | 54.38 | 2 | 86 | 39.95 | 24447.22 | 240.15 | 2313.36 | 211.78 | 106.94 | 51856.49 | 0.5 | 0.82 | 0.36 | 3.12 | 2 | 10 | 159.8101 | 218.6592 | 197.7906 | 159810.0579 | 218659.1716 | 3.8157e-06 | 4 | 197790.6471
2 | 100 | CONCLUIDO | 4.5663 | 21.9 | 17.36 | 20.03 | 0.27 | 52 | 197.88 | 54.38 | 3 | 50 | 40.5 | 24639 | 212.91 | 2313.16 | 173.18 | 106.94 | 32733.34 | 0.62 | 0.87 | 0.3 | 1.95 | 2 | 10 | 138.57 | 189.5976 | 171.5027 | 138570.0277 | 189597.6251 | 4.2634e-06 | 4 | 171502.6939
3 | 100 | CONCLUIDO | 4.8716 | 20.53 | 16.61 | 27.68 | 0.36 | 36 | 199.44 | 54.38 | 4 | 34 | 41.06 | 24831.54 | 190.43 | 2312.92 | 148.32 | 106.94 | 20386 | 0.72 | 0.91 | 0.26 | 1.2 | 2 | 10 | 125.7839 | 172.1031 | 155.6779 | 125783.9386 | 172103.1339 | 4.5484e-06 | 4 | 155677.8524
4 | 100 | CONCLUIDO | 5.0366 | 19.85 | 16.33 | 37.68 | 0.44 | 26 | 201.01 | 54.38 | 5 | 19 | 41.63 | 25024.84 | 172.07 | 2312.89 | 138.2 | 106.94 | 15376.53 | 0.77 | 0.93 | 0.27 | 0.92 | 2 | 10 | 118.002 | 161.4556 | 146.0465 | 118002.0058 | 161455.5502 | 4.7025e-06 | 4 | 146046.4591
5 | 100 | CONCLUIDO | 5.047 | 19.81 | 16.32 | 39.18 | 0.53 | 25 | 202.58 | 54.38 | 6 | 0 | 42.2 | 25218.93 | 169.9 | 2312.89 | 137.41 | 106.94 | 14985.16 | 0.78 | 0.93 | 0.29 | 0.91 | 2 | 10 | 117.2653 | 160.4476 | 145.1347 | 117265.3361 | 160447.6062 | 4.7122e-06 | 4 | 145134.7119

## RESULTADOS_6
Unnamed: 0 | Volume de calda [L] | STATUS | Capacidade operacional [ha/h] | Tempo de missao [h] | Tempo util [h] | Tempo por voo [min] | Autonomia Projetada [h] | N° Voos | MTOW [kg] | Massa Estrutura [kg] | Combustível [kg] | Abastecimentos | Massa gerador | Potência gerador [W] | Combustível consumido [L] | Calda cons [L] | Distância percorrida [km] | Distância Pulverizando [km] | RTL ACUMULADO[m] | EOC [km/km] | EOC [h/h] | Tempo de manobra [h] | Tempo rtl_rtw [h] | V pulv [m/s] | V desloc [m/s] | Preço Total por ha Simples [R$/ha] | Preço Total por ha Presumido [R$/ha] | Preço Total por ha Real [R$/ha] | Preço Total Simples [R$] | Preço Total Presumido [R$] | Prod CAPEX [ha/h/R$] | Dias Trabalhados | Preço Total Real [R$]
0 | 40 | CONCLUIDO | 4.3414 | 23.03 | 19.17 | 11.27 | 0.2 | 102 | 89.87 | 37.55 | 1 | 100 | 11.32 | 11317.98 | 139.89 | 2313.69 | 233.11 | 106.94 | 62449.64 | 0.46 | 0.79 | 0.39 | 3.75 | 2 | 10 | 107.9255 | 147.6684 | 133.5752 | 107925.5013 | 147668.4322 | 4.6044e-06 | 4 | 133575.1643
1 | 40 | CONCLUIDO | 4.8299 | 20.7 | 17.65 | 17.95 | 0.39 | 59 | 91.1 | 37.55 | 2 | 0 | 11.54 | 11468.97 | 115.63 | 2313.47 | 180.35 | 106.94 | 36285.17 | 0.59 | 0.86 | 0.39 | 2.24 | 2 | 10 | 93.261 | 127.6038 | 115.4255 | 93260.9854 | 127603.7946 | 5.1225e-06 | 4 | 115425.4676

## RESULTADOS_4
Unnamed: 0 | Volume de calda [L] | STATUS | Capacidade operacional [ha/h] | Tempo de missao [h] | Tempo util [h] | Tempo por voo [min] | Autonomia Projetada [h] | N° Voos | MTOW [kg] | Massa Estrutura [kg] | Combustível [kg] | Abastecimentos | Massa gerador | Potência gerador [W] | Combustível consumido [L] | Calda cons [L] | Distância percorrida [km] | Distância Pulverizando [km] | RTL ACUMULADO[m] | EOC [km/km] | EOC [h/h] | Tempo de manobra [h] | Tempo rtl_rtw [h] | V pulv [m/s] | V desloc [m/s] | Preço Total por ha Simples [R$/ha] | Preço Total por ha Presumido [R$/ha] | Preço Total por ha Real [R$/ha] | Preço Total Simples [R$] | Preço Total Presumido [R$] | Prod CAPEX [ha/h/R$] | Dias Trabalhados | Preço Total Real [R$]
0 | 30 | CONCLUIDO | 4.6471 | 21.52 | 18.41 | 13.64 | 0.24 | 81 | 71.52 | 32.27 | 1 | 30 | 8.25 | 9054.6 | 105.22 | 2313.15 | 205.81 | 106.94 | 48906.28 | 0.52 | 0.82 | 0.42 | 3 | 2 | 10 | 89.4095 | 122.334 | 110.6586 | 89409.5104 | 122334.0366 | 5.0984e-06 | 4 | 110658.6479
1 | 30 | CONCLUIDO | 4.6543 | 21.49 | 18.41 | 13.98 | 0.48 | 79 | 72.7 | 32.27 | 2 | 0 | 8.43 | 9200.25 | 105.95 | 2313.51 | 204.39 | 106.94 | 48202.53 | 0.52 | 0.82 | 0.46 | 3 | 2 | 10 | 89.5509 | 122.5275 | 110.8336 | 89550.8921 | 122527.4813 | 5.1063e-06 | 4 | 110833.6304

## RESULTADOS_1
Unnamed: 0 | Volume de calda [L] | STATUS | Capacidade operacional [ha/h] | Tempo de missao [h] | Tempo util [h] | Tempo por voo [min] | Autonomia Projetada [h] | N° Voos | MTOW [kg] | Massa Estrutura [kg] | Combustível [kg] | Abastecimentos | Massa gerador | Potência gerador [W] | Combustível consumido [L] | Calda cons [L] | Distância percorrida [km] | Distância Pulverizando [km] | RTL ACUMULADO[m] | EOC [km/km] | EOC [h/h] | Tempo de manobra [h] | Tempo rtl_rtw [h] | V pulv [m/s] | V desloc [m/s] | Preço Total por ha Simples [R$/ha] | Preço Total por ha Presumido [R$/ha] | Preço Total por ha Real [R$/ha] | Preço Total Simples [R$] | Preço Total Presumido [R$] | Prod CAPEX [ha/h/R$] | Dias Trabalhados | Preço Total Real [R$]
0 | 15 | CONCLUIDO | 4.0461 | 24.72 | 21.29 | 8.24 | 0.43 | 155 | 39.78 | 19.54 | 1 | 0 | 4.24 | 5140 | 83.41 | 2314.09 | 297.09 | 106.94 | 94175.47 | 0.36 | 0.71 | 0.68 | 5.88 | 2 | 10 | 93.304 | 127.6626 | 115.4787 | 93303.9642 | 127662.6 | 4.7645e-06 | 5 | 115478.6607

## RESULTADOS_12
Unnamed: 0 | Volume de calda [L] | STATUS | Capacidade operacional [ha/h] | Tempo de missao [h] | Tempo util [h] | Tempo por voo [min] | Autonomia Projetada [h] | N° Voos | MTOW [kg] | Massa Estrutura [kg] | Combustível [kg] | Abastecimentos | Massa gerador | Potência gerador [W] | Combustível consumido [L] | Calda cons [L] | Distância percorrida [km] | Distância Pulverizando [km] | RTL ACUMULADO[m] | EOC [km/km] | EOC [h/h] | Tempo de manobra [h] | Tempo rtl_rtw [h] | V pulv [m/s] | V desloc [m/s] | Preço Total por ha Simples [R$/ha] | Preço Total por ha Presumido [R$/ha] | Preço Total por ha Real [R$/ha] | Preço Total Simples [R$] | Preço Total Presumido [R$] | Prod CAPEX [ha/h/R$] | Dias Trabalhados | Preço Total Real [R$]
0 | 70 | CONCLUIDO | 3.39 | 29.5 | 22.19 | 7.56 | 0.12 | 176 | 141.81 | 47.83 | 1 | 174 | 22.98 | 17723.39 | 240.37 | 2314.21 | 334.75 | 106.94 | 112898.86 | 0.32 | 0.68 | 0.49 | 6.77 | 2 | 10 | 192.5758 | 263.4907 | 238.3435 | 192575.8222 | 263490.7357 | 3.3384e-06 | 5 | 238343.5497
1 | 70 | CONCLUIDO | 4.4325 | 22.56 | 18.4 | 16.47 | 0.25 | 67 | 143.17 | 47.83 | 2 | 65 | 23.34 | 17891.86 | 182.59 | 2313.04 | 210.35 | 106.94 | 51247.08 | 0.51 | 0.82 | 0.29 | 2.99 | 2 | 10 | 127.1534 | 173.9769 | 157.3727 | 127153.3744 | 173976.8564 | 4.365e-06 | 4 | 157372.7494
2 | 70 | CONCLUIDO | 5.0545 | 19.78 | 16.52 | 27.53 | 0.37 | 36 | 144.54 | 47.83 | 3 | 16 | 23.71 | 18060.85 | 142.03 | 2313.04 | 143.6 | 106.94 | 18025.36 | 0.74 | 0.92 | 0.3 | 1.1 | 2 | 10 | 104.4028 | 142.8485 | 129.2152 | 104402.7557 | 142848.4562 | 4.9775e-06 | 4 | 129215.2
3 | 70 | CONCLUIDO | 5.0174 | 19.93 | 16.69 | 28.61 | 0.49 | 35 | 145.92 | 47.83 | 4 | 0 | 24.09 | 18230.35 | 143.26 | 2313.39 | 149.66 | 106.94 | 21059.72 | 0.71 | 0.91 | 0.31 | 1.28 | 2 | 10 | 105.3436 | 144.1357 | 130.3796 | 105343.5787 | 144135.7318 | 4.941e-06 | 4 | 130379.6199

## RESULTADOS_16
Unnamed: 0 | Volume de calda [L] | STATUS | Capacidade operacional [ha/h] | Tempo de missao [h] | Tempo util [h] | Tempo por voo [min] | Autonomia Projetada [h] | N° Voos | MTOW [kg] | Massa Estrutura [kg] | Combustível [kg] | Abastecimentos | Massa gerador | Potência gerador [W] | Combustível consumido [L] | Calda cons [L] | Distância percorrida [km] | Distância Pulverizando [km] | RTL ACUMULADO[m] | EOC [km/km] | EOC [h/h] | Tempo de manobra [h] | Tempo rtl_rtw [h] | V pulv [m/s] | V desloc [m/s] | Preço Total por ha Simples [R$/ha] | Preço Total por ha Presumido [R$/ha] | Preço Total por ha Real [R$/ha] | Preço Total Simples [R$] | Preço Total Presumido [R$] | Prod CAPEX [ha/h/R$] | Dias Trabalhados | Preço Total Real [R$]
0 | 90 | CONCLUIDO | 2.88 | 34.72 | 24.27 | 6.44 | 0.1 | 226 | 176.73 | 52.44 | 1 | 224 | 33.29 | 22031.19 | 308.82 | 2314.1 | 404.6 | 106.94 | 147576.79 | 0.26 | 0.62 | 0.58 | 8.85 | 2 | 10 | 271.9323 | 372.0698 | 336.56 | 271932.3326 | 372069.8142 | 2.733e-06 | 6 | 336559.9934
1 | 90 | CONCLUIDO | 4.3068 | 23.22 | 17.99 | 13.66 | 0.2 | 79 | 178.21 | 52.44 | 2 | 77 | 33.77 | 22213.89 | 215.02 | 2313.32 | 193.29 | 106.94 | 42653.32 | 0.55 | 0.84 | 0.34 | 2.58 | 2 | 10 | 143.5251 | 196.3774 | 177.6354 | 143525.1415 | 196377.4304 | 4.0869e-06 | 4 | 177635.4441
2 | 90 | CONCLUIDO | 4.7124 | 21.22 | 17.13 | 21.87 | 0.3 | 47 | 179.7 | 52.44 | 3 | 45 | 34.26 | 22397.24 | 191.58 | 2313.14 | 165.35 | 106.94 | 28845.94 | 0.65 | 0.88 | 0.29 | 1.72 | 2 | 10 | 127.5572 | 174.5294 | 157.8725 | 127557.182 | 174529.3638 | 4.4718e-06 | 4 | 157872.5263
3 | 90 | CONCLUIDO | 4.9577 | 20.17 | 16.61 | 31.15 | 0.39 | 32 | 181.19 | 52.44 | 4 | 30 | 34.75 | 22581.25 | 170.43 | 2312.84 | 148.24 | 106.94 | 20363.72 | 0.72 | 0.91 | 0.27 | 1.2 | 2 | 10 | 117.2543 | 160.4325 | 145.121 | 117254.2965 | 160432.5014 | 4.7046e-06 | 4 | 145121.0486
4 | 90 | CONCLUIDO | 5.0509 | 19.8 | 16.42 | 36.48 | 0.49 | 27 | 182.69 | 52.44 | 5 | 2 | 35.25 | 22766.06 | 160.51 | 2313 | 140.52 | 106.94 | 16529.48 | 0.76 | 0.92 | 0.3 | 1.01 | 2 | 10 | 113.1039 | 154.7537 | 139.9842 | 113103.8832 | 154753.7229 | 4.7931e-06 | 4 | 139984.2447
5 | 90 | CONCLUIDO | 5.0543 | 19.79 | 16.4 | 36.45 | 0.58 | 27 | 184.19 | 52.44 | 6 | 0 | 35.75 | 22951.43 | 161.68 | 2313.11 | 140 | 106.94 | 16269.96 | 0.76 | 0.92 | 0.3 | 0.99 | 2 | 10 | 113.3517 | 155.0928 | 140.291 | 113351.7105 | 155092.811 | 4.7963e-06 | 4 | 140290.9708

## RESULTADOS_0
Unnamed: 0 | Volume de calda [L] | STATUS | Capacidade operacional [ha/h] | Tempo de missao [h] | Tempo util [h] | Tempo por voo [min] | Autonomia Projetada [h] | N° Voos | MTOW [kg] | Massa Estrutura [kg] | Combustível [kg] | Abastecimentos | Massa gerador | Potência gerador [W] | Combustível consumido [L] | Calda cons [L] | Distância percorrida [km] | Distância Pulverizando [km] | RTL ACUMULADO[m] | EOC [km/km] | EOC [h/h] | Tempo de manobra [h] | Tempo rtl_rtw [h] | V pulv [m/s] | V desloc [m/s] | Preço Total por ha Simples [R$/ha] | Preço Total por ha Presumido [R$/ha] | Preço Total por ha Real [R$/ha] | Preço Total Simples [R$] | Preço Total Presumido [R$] | Prod CAPEX [ha/h/R$] | Dias Trabalhados | Preço Total Real [R$]
0 | 10 | CONCLUIDO | 3.5109 | 28.48 | 24.26 | 6.27 | 0.64 | 232 | 26.11 | 12.1 | 1 | 0 | 3.01 | 3454.41 | 70.43 | 2316.11 | 392.47 | 106.94 | 141481.65 | 0.27 | 0.62 | 0.9 | 8.83 | 2 | 10 | 92.6077 | 126.7099 | 114.6169 | 92607.6632 | 126709.8904 | 4.281e-06 | 5 | 114616.8763

## RESULTADOS_7
Unnamed: 0 | Volume de calda [L] | STATUS | Capacidade operacional [ha/h] | Tempo de missao [h] | Tempo util [h] | Tempo por voo [min] | Autonomia Projetada [h] | N° Voos | MTOW [kg] | Massa Estrutura [kg] | Combustível [kg] | Abastecimentos | Massa gerador | Potência gerador [W] | Combustível consumido [L] | Calda cons [L] | Distância percorrida [km] | Distância Pulverizando [km] | RTL ACUMULADO[m] | EOC [km/km] | EOC [h/h] | Tempo de manobra [h] | Tempo rtl_rtw [h] | V pulv [m/s] | V desloc [m/s] | Preço Total por ha Simples [R$/ha] | Preço Total por ha Presumido [R$/ha] | Preço Total por ha Real [R$/ha] | Preço Total Simples [R$] | Preço Total Presumido [R$] | Prod CAPEX [ha/h/R$] | Dias Trabalhados | Preço Total Real [R$]
0 | 45 | CONCLUIDO | 4.1658 | 24 | 19.65 | 10.25 | 0.18 | 115 | 98.71 | 39.72 | 1 | 113 | 12.99 | 12407.75 | 157.19 | 2313.53 | 249.38 | 106.94 | 70519.43 | 0.43 | 0.77 | 0.41 | 4.24 | 2 | 10 | 118.467 | 162.0917 | 146.6219 | 118466.9664 | 162091.7298 | 4.3538e-06 | 4 | 146621.9226
1 | 45 | CONCLUIDO | 4.8834 | 20.48 | 17.4 | 19.7 | 0.35 | 53 | 99.95 | 39.72 | 2 | 0 | 13.24 | 12561.45 | 120.03 | 2313.24 | 172.1 | 106.94 | 32188.25 | 0.62 | 0.87 | 0.37 | 1.99 | 2 | 10 | 95.1713 | 130.2176 | 117.7898 | 95171.2893 | 130217.5567 | 5.1037e-06 | 4 | 117789.7759

## RESULTADOS_10
Unnamed: 0 | Volume de calda [L] | STATUS | Capacidade operacional [ha/h] | Tempo de missao [h] | Tempo util [h] | Tempo por voo [min] | Autonomia Projetada [h] | N° Voos | MTOW [kg] | Massa Estrutura [kg] | Combustível [kg] | Abastecimentos | Massa gerador | Potência gerador [W] | Combustível consumido [L] | Calda cons [L] | Distância percorrida [km] | Distância Pulverizando [km] | RTL ACUMULADO[m] | EOC [km/km] | EOC [h/h] | Tempo de manobra [h] | Tempo rtl_rtw [h] | V pulv [m/s] | V desloc [m/s] | Preço Total por ha Simples [R$/ha] | Preço Total por ha Presumido [R$/ha] | Preço Total por ha Real [R$/ha] | Preço Total Simples [R$] | Preço Total Presumido [R$] | Prod CAPEX [ha/h/R$] | Dias Trabalhados | Preço Total Real [R$]
0 | 60 | CONCLUIDO | 3.6889 | 27.11 | 21.12 | 8.39 | 0.14 | 151 | 124.63 | 45 | 1 | 149 | 18.64 | 15605.44 | 206.66 | 2313.68 | 298.86 | 106.94 | 95080.78 | 0.36 | 0.72 | 0.46 | 5.7 | 2 | 10 | 164.499 | 225.0748 | 203.594 | 164498.996 | 225074.7835 | 3.7119e-06 | 5 | 203593.962
1 | 60 | CONCLUIDO | 4.7264 | 21.16 | 17.59 | 18.85 | 0.28 | 56 | 125.95 | 45 | 2 | 54 | 18.95 | 15767.7 | 151.54 | 2312.82 | 181.1 | 106.94 | 36677.1 | 0.59 | 0.86 | 0.31 | 2.18 | 2 | 10 | 110.0264 | 150.5429 | 136.1753 | 110026.3578 | 150542.9167 | 4.7558e-06 | 4 | 136175.312
2 | 60 | CONCLUIDO | 4.9839 | 20.06 | 16.91 | 25.37 | 0.42 | 40 | 127.27 | 45 | 3 | 0 | 19.27 | 15930.42 | 133.85 | 2312.86 | 156.45 | 106.94 | 24429.14 | 0.68 | 0.9 | 0.33 | 1.5 | 2 | 10 | 101.2162 | 138.4885 | 125.2713 | 101216.2032 | 138488.4745 | 5.0149e-06 | 4 | 125271.3289

## RESULTADOS_14
Unnamed: 0 | Volume de calda [L] | STATUS | Capacidade operacional [ha/h] | Tempo de missao [h] | Tempo util [h] | Tempo por voo [min] | Autonomia Projetada [h] | N° Voos | MTOW [kg] | Massa Estrutura [kg] | Combustível [kg] | Abastecimentos | Massa gerador | Potência gerador [W] | Combustível consumido [L] | Calda cons [L] | Distância percorrida [km] | Distância Pulverizando [km] | RTL ACUMULADO[m] | EOC [km/km] | EOC [h/h] | Tempo de manobra [h] | Tempo rtl_rtw [h] | V pulv [m/s] | V desloc [m/s] | Preço Total por ha Simples [R$/ha] | Preço Total por ha Presumido [R$/ha] | Preço Total por ha Real [R$/ha] | Preço Total Simples [R$] | Preço Total Presumido [R$] | Prod CAPEX [ha/h/R$] | Dias Trabalhados | Preço Total Real [R$]
0 | 80 | CONCLUIDO | 3.1322 | 31.93 | 23.16 | 6.95 | 0.11 | 200 | 159.12 | 50.28 | 1 | 198 | 27.84 | 19859.16 | 273.29 | 2314.34 | 367.17 | 106.94 | 128991.96 | 0.29 | 0.65 | 0.54 | 7.74 | 2 | 10 | 234.8987 | 321.3988 | 290.7249 | 234898.7126 | 321398.7815 | 3.0253e-06 | 6 | 290724.9329
1 | 80 | CONCLUIDO | 4.4635 | 22.4 | 17.79 | 15.04 | 0.22 | 71 | 160.54 | 50.28 | 2 | 69 | 28.26 | 20034.4 | 194.61 | 2313.51 | 187.6 | 106.94 | 39850.89 | 0.57 | 0.85 | 0.31 | 2.38 | 2 | 10 | 131.6977 | 180.1945 | 162.997 | 131697.6581 | 180194.5458 | 4.3111e-06 | 4 | 162997.0313
2 | 80 | CONCLUIDO | 4.8797 | 20.49 | 16.85 | 24.65 | 0.33 | 41 | 161.97 | 50.28 | 3 | 39 | 28.69 | 20210.21 | 167.22 | 2313.02 | 155.85 | 106.94 | 24126.14 | 0.69 | 0.9 | 0.29 | 1.44 | 2 | 10 | 115.8587 | 158.523 | 143.3938 | 115858.6943 | 158522.9769 | 4.7131e-06 | 4 | 143393.7665
3 | 80 | CONCLUIDO | 5.046 | 19.82 | 16.53 | 33.05 | 0.43 | 30 | 163.4 | 50.28 | 4 | 3 | 29.12 | 20386.62 | 150.39 | 2312.97 | 144.18 | 106.94 | 18347.22 | 0.74 | 0.92 | 0.3 | 1.12 | 2 | 10 | 108.7386 | 148.781 | 134.5815 | 108738.6296 | 148780.9902 | 4.8737e-06 | 4 | 134581.5413
4 | 80 | CONCLUIDO | 5.0467 | 19.82 | 16.52 | 33.05 | 0.54 | 30 | 164.83 | 50.28 | 5 | 0 | 29.55 | 20563.61 | 151.75 | 2312.72 | 143.99 | 106.94 | 18250.09 | 0.74 | 0.92 | 0.3 | 1.11 | 2 | 10 | 109.0853 | 149.2553 | 135.0106 | 109085.2585 | 149255.2632 | 4.8744e-06 | 4 | 135010.5504

## RESULTADOS_5
Unnamed: 0 | Volume de calda [L] | STATUS | Capacidade operacional [ha/h] | Tempo de missao [h] | Tempo util [h] | Tempo por voo [min] | Autonomia Projetada [h] | N° Voos | MTOW [kg] | Massa Estrutura [kg] | Combustível [kg] | Abastecimentos | Massa gerador | Potência gerador [W] | Combustível consumido [L] | Calda cons [L] | Distância percorrida [km] | Distância Pulverizando [km] | RTL ACUMULADO[m] | EOC [km/km] | EOC [h/h] | Tempo de manobra [h] | Tempo rtl_rtw [h] | V pulv [m/s] | V desloc [m/s] | Preço Total por ha Simples [R$/ha] | Preço Total por ha Presumido [R$/ha] | Preço Total por ha Real [R$/ha] | Preço Total Simples [R$] | Preço Total Presumido [R$] | Prod CAPEX [ha/h/R$] | Dias Trabalhados | Preço Total Real [R$]
0 | 35 | CONCLUIDO | 4.5643 | 21.91 | 18.5 | 12.61 | 0.22 | 88 | 80.84 | 35.1 | 1 | 84 | 9.74 | 10204.21 | 119.82 | 2313.46 | 210.51 | 106.94 | 51220.87 | 0.51 | 0.82 | 0.36 | 3.09 | 2 | 10 | 96.5095 | 132.0485 | 119.446 | 96509.4703 | 132048.515 | 4.9192e-06 | 4 | 119445.9901
1 | 35 | CONCLUIDO | 4.7525 | 21.04 | 17.98 | 15.86 | 0.43 | 68 | 82.04 | 35.1 | 2 | 0 | 9.94 | 10352.53 | 110.91 | 2313.74 | 191.48 | 106.94 | 41804.68 | 0.56 | 0.84 | 0.4 | 2.57 | 2 | 10 | 91.4032 | 125.0619 | 113.1262 | 91403.2005 | 125061.8913 | 5.122e-06 | 4 | 113126.1599

## RESULTADOS_8
Unnamed: 0 | Volume de calda [L] | STATUS | Capacidade operacional [ha/h] | Tempo de missao [h] | Tempo util [h] | Tempo por voo [min] | Autonomia Projetada [h] | N° Voos | MTOW [kg] | Massa Estrutura [kg] | Combustível [kg] | Abastecimentos | Massa gerador | Potência gerador [W] | Combustível consumido [L] | Calda cons [L] | Distância percorrida [km] | Distância Pulverizando [km] | RTL ACUMULADO[m] | EOC [km/km] | EOC [h/h] | Tempo de manobra [h] | Tempo rtl_rtw [h] | V pulv [m/s] | V desloc [m/s] | Preço Total por ha Simples [R$/ha] | Preço Total por ha Presumido [R$/ha] | Preço Total por ha Real [R$/ha] | Preço Total Simples [R$] | Preço Total Presumido [R$] | Prod CAPEX [ha/h/R$] | Dias Trabalhados | Preço Total Real [R$]
0 | 50 | CONCLUIDO | 3.998 | 25.01 | 20.15 | 9.52 | 0.16 | 127 | 107.41 | 41.65 | 1 | 125 | 14.77 | 13481.73 | 174.13 | 2314.09 | 266.31 | 106.94 | 78922.84 | 0.4 | 0.75 | 0.42 | 4.73 | 2 | 10 | 140.61 | 192.3888 | 174.0275 | 140610.0046 | 192388.8116 | 4.1222e-06 | 5 | 174027.4934
1 | 50 | CONCLUIDO | 4.9087 | 20.37 | 17.25 | 21.12 | 0.32 | 49 | 108.68 | 41.65 | 2 | 12 | 15.03 | 13638.32 | 125.24 | 2312.94 | 167.8 | 106.94 | 30060.45 | 0.64 | 0.88 | 0.34 | 1.84 | 2 | 10 | 97.5593 | 133.485 | 120.7454 | 97559.3226 | 133484.9691 | 5.0611e-06 | 4 | 120745.351
2 | 50 | CONCLUIDO | 4.9225 | 20.31 | 17.21 | 21.51 | 0.48 | 48 | 109.96 | 41.65 | 3 | 0 | 15.31 | 13795.21 | 125.8 | 2313.21 | 166.05 | 106.94 | 29190.79 | 0.64 | 0.88 | 0.36 | 1.8 | 2 | 10 | 97.529 | 133.4435 | 120.7078 | 97529.0084 | 133443.492 | 5.0754e-06 | 4 | 120707.8324

## RESULTADOS_3
Unnamed: 0 | Volume de calda [L] | STATUS | Capacidade operacional [ha/h] | Tempo de missao [h] | Tempo util [h] | Tempo por voo [min] | Autonomia Projetada [h] | N° Voos | MTOW [kg] | Massa Estrutura [kg] | Combustível [kg] | Abastecimentos | Massa gerador | Potência gerador [W] | Combustível consumido [L] | Calda cons [L] | Distância percorrida [km] | Distância Pulverizando [km] | RTL ACUMULADO[m] | EOC [km/km] | EOC [h/h] | Tempo de manobra [h] | Tempo rtl_rtw [h] | V pulv [m/s] | V desloc [m/s] | Preço Total por ha Simples [R$/ha] | Preço Total por ha Presumido [R$/ha] | Preço Total por ha Real [R$/ha] | Preço Total Simples [R$] | Preço Total Presumido [R$] | Prod CAPEX [ha/h/R$] | Dias Trabalhados | Preço Total Real [R$]
0 | 25 | CONCLUIDO | 4.5327 | 22.06 | 18.96 | 12.1 | 0.28 | 94 | 61.76 | 28.92 | 1 | 0 | 6.84 | 7851.41 | 98.37 | 2313.35 | 222.12 | 106.94 | 56996.15 | 0.48 | 0.8 | 0.5 | 3.55 | 2 | 10 | 86.9563 | 118.9775 | 107.6224 | 86956.3349 | 118977.4936 | 5.0736e-06 | 4 | 107622.4486

## RESULTADOS_15
Unnamed: 0 | Volume de calda [L] | STATUS | Capacidade operacional [ha/h] | Tempo de missao [h] | Tempo util [h] | Tempo por voo [min] | Autonomia Projetada [h] | N° Voos | MTOW [kg] | Massa Estrutura [kg] | Combustível [kg] | Abastecimentos | Massa gerador | Potência gerador [W] | Combustível consumido [L] | Calda cons [L] | Distância percorrida [km] | Distância Pulverizando [km] | RTL ACUMULADO[m] | EOC [km/km] | EOC [h/h] | Tempo de manobra [h] | Tempo rtl_rtw [h] | V pulv [m/s] | V desloc [m/s] | Preço Total por ha Simples [R$/ha] | Preço Total por ha Presumido [R$/ha] | Preço Total por ha Real [R$/ha] | Preço Total Simples [R$] | Preço Total Presumido [R$] | Prod CAPEX [ha/h/R$] | Dias Trabalhados | Preço Total Real [R$]
0 | 85 | CONCLUIDO | 3.0023 | 33.31 | 23.72 | 6.68 | 0.11 | 213 | 167.88 | 51.39 | 1 | 211 | 30.49 | 20939.59 | 290.99 | 2314.01 | 386.25 | 106.94 | 138462.77 | 0.28 | 0.64 | 0.56 | 8.3 | 2 | 10 | 252.8797 | 346.0012 | 312.9793 | 252879.7194 | 346001.1884 | 2.8737e-06 | 6 | 312979.3206
1 | 85 | CONCLUIDO | 4.3994 | 22.73 | 17.82 | 14.25 | 0.21 | 75 | 169.33 | 51.39 | 2 | 73 | 30.94 | 21118.46 | 203.8 | 2313.12 | 187.73 | 106.94 | 39893.73 | 0.57 | 0.85 | 0.33 | 2.4 | 2 | 10 | 136.8327 | 187.2205 | 169.3525 | 136832.706 | 187220.545 | 4.211e-06 | 4 | 169352.4789
2 | 85 | CONCLUIDO | 4.796 | 20.85 | 16.99 | 23.16 | 0.31 | 44 | 170.79 | 51.39 | 3 | 42 | 31.4 | 21297.94 | 179.57 | 2312.91 | 160.52 | 106.94 | 26443.46 | 0.67 | 0.89 | 0.29 | 1.58 | 2 | 10 | 121.6753 | 166.4815 | 150.5927 | 121675.2557 | 166481.4528 | 4.5906e-06 | 4 | 150592.6966
3 | 85 | CONCLUIDO | 5.0181 | 19.93 | 16.54 | 33.08 | 0.41 | 30 | 172.25 | 51.39 | 4 | 16 | 31.86 | 21478.05 | 158.5 | 2312.81 | 145.38 | 106.94 | 18946.34 | 0.74 | 0.92 | 0.28 | 1.13 | 2 | 10 | 112.2177 | 153.5412 | 138.8875 | 112217.7017 | 153541.2102 | 4.8032e-06 | 4 | 138887.4526
4 | 85 | CONCLUIDO | 5.0338 | 19.87 | 16.51 | 34.16 | 0.51 | 29 | 173.71 | 51.39 | 5 | 0 | 32.32 | 21658.78 | 157.07 | 2313.16 | 143.51 | 106.94 | 18015.31 | 0.75 | 0.92 | 0.3 | 1.1 | 2 | 10 | 111.599 | 152.6946 | 138.1217 | 111598.9729 | 152694.6382 | 4.8183e-06 | 4 | 138121.6762

## RESULTADOS_2
Unnamed: 0 | Volume de calda [L] | STATUS | Capacidade operacional [ha/h] | Tempo de missao [h] | Tempo util [h] | Tempo por voo [min] | Autonomia Projetada [h] | N° Voos | MTOW [kg] | Massa Estrutura [kg] | Combustível [kg] | Abastecimentos | Massa gerador | Potência gerador [W] | Combustível consumido [L] | Calda cons [L] | Distância percorrida [km] | Distância Pulverizando [km] | RTL ACUMULADO[m] | EOC [km/km] | EOC [h/h] | Tempo de manobra [h] | Tempo rtl_rtw [h] | V pulv [m/s] | V desloc [m/s] | Preço Total por ha Simples [R$/ha] | Preço Total por ha Presumido [R$/ha] | Preço Total por ha Real [R$/ha] | Preço Total Simples [R$] | Preço Total Presumido [R$] | Prod CAPEX [ha/h/R$] | Dias Trabalhados | Preço Total Real [R$]
0 | 20 | CONCLUIDO | 4.3376 | 23.05 | 19.88 | 10.19 | 0.34 | 117 | 51.33 | 24.83 | 1 | 0 | 5.51 | 6564.78 | 92.12 | 2314.64 | 251.68 | 106.94 | 71661.62 | 0.42 | 0.76 | 0.57 | 4.46 | 2 | 10 | 85.3576 | 116.7901 | 105.6438 | 85357.6303 | 116790.0755 | 4.9688e-06 | 4 | 105643.7946

## RESULTADOS_11
Unnamed: 0 | Volume de calda [L] | STATUS | Capacidade operacional [ha/h] | Tempo de missao [h] | Tempo util [h] | Tempo por voo [min] | Autonomia Projetada [h] | N° Voos | MTOW [kg] | Massa Estrutura [kg] | Combustível [kg] | Abastecimentos | Massa gerador | Potência gerador [W] | Combustível consumido [L] | Calda cons [L] | Distância percorrida [km] | Distância Pulverizando [km] | RTL ACUMULADO[m] | EOC [km/km] | EOC [h/h] | Tempo de manobra [h] | Tempo rtl_rtw [h] | V pulv [m/s] | V desloc [m/s] | Preço Total por ha Simples [R$/ha] | Preço Total por ha Presumido [R$/ha] | Preço Total por ha Real [R$/ha] | Preço Total Simples [R$] | Preço Total Presumido [R$] | Prod CAPEX [ha/h/R$] | Dias Trabalhados | Preço Total Real [R$]
0 | 65 | CONCLUIDO | 3.5413 | 28.24 | 21.62 | 7.96 | 0.13 | 163 | 133.21 | 46.47 | 1 | 161 | 20.75 | 16663.42 | 223.09 | 2313.85 | 315.8 | 106.94 | 103489.9 | 0.34 | 0.7 | 0.48 | 6.2 | 2 | 10 | 177.7064 | 243.1458 | 219.9403 | 177706.4109 | 243145.7513 | 3.5241e-06 | 5 | 219940.262
1 | 65 | CONCLUIDO | 4.6025 | 21.73 | 17.89 | 17.59 | 0.26 | 61 | 134.55 | 46.47 | 2 | 59 | 21.09 | 16828.84 | 165.84 | 2313.03 | 191.41 | 106.94 | 41802.6 | 0.56 | 0.85 | 0.31 | 2.47 | 2 | 10 | 117.5029 | 160.7727 | 145.4288 | 117502.9187 | 160772.6772 | 4.5801e-06 | 4 | 145428.7585
2 | 65 | CONCLUIDO | 5.0143 | 19.94 | 16.76 | 27.17 | 0.39 | 37 | 135.9 | 46.47 | 3 | 3 | 21.43 | 16994.64 | 138.03 | 2313.09 | 151.2 | 106.94 | 21819.51 | 0.71 | 0.9 | 0.33 | 1.34 | 2 | 10 | 102.9758 | 140.896 | 127.4491 | 102975.8083 | 140896.0439 | 4.9899e-06 | 4 | 127449.1232
3 | 65 | CONCLUIDO | 5.0115 | 19.95 | 16.77 | 27.19 | 0.52 | 37 | 137.25 | 46.47 | 4 | 0 | 21.78 | 17160.92 | 139.35 | 2313.05 | 151.64 | 106.94 | 22037.95 | 0.71 | 0.9 | 0.33 | 1.35 | 2 | 10 | 103.376 | 141.4437 | 127.9445 | 103376.0435 | 141443.6633 | 4.9871e-06 | 4 | 127944.4786

## RESULTADOS_13
Unnamed: 0 | Volume de calda [L] | STATUS | Capacidade operacional [ha/h] | Tempo de missao [h] | Tempo util [h] | Tempo por voo [min] | Autonomia Projetada [h] | N° Voos | MTOW [kg] | Massa Estrutura [kg] | Combustível [kg] | Abastecimentos | Massa gerador | Potência gerador [W] | Combustível consumido [L] | Calda cons [L] | Distância percorrida [km] | Distância Pulverizando [km] | RTL ACUMULADO[m] | EOC [km/km] | EOC [h/h] | Tempo de manobra [h] | Tempo rtl_rtw [h] | V pulv [m/s] | V desloc [m/s] | Preço Total por ha Simples [R$/ha] | Preço Total por ha Presumido [R$/ha] | Preço Total por ha Real [R$/ha] | Preço Total Simples [R$] | Preço Total Presumido [R$] | Prod CAPEX [ha/h/R$] | Dias Trabalhados | Preço Total Real [R$]
0 | 75 | CONCLUIDO | 3.2676 | 30.6 | 22.61 | 7.26 | 0.12 | 187 | 150.44 | 49.1 | 1 | 185 | 25.34 | 18787.76 | 255.96 | 2314.18 | 349 | 106.94 | 119970.24 | 0.31 | 0.67 | 0.51 | 7.19 | 2 | 10 | 206.4754 | 282.5088 | 255.5465 | 206475.4107 | 282508.766 | 3.186e-06 | 5 | 255546.5258
1 | 75 | CONCLUIDO | 4.4568 | 22.44 | 18.05 | 15.7 | 0.23 | 69 | 151.83 | 49.1 | 2 | 67 | 25.73 | 18959.54 | 188.42 | 2313.57 | 197.55 | 106.94 | 44835.14 | 0.54 | 0.84 | 0.3 | 2.64 | 2 | 10 | 129.1914 | 176.7653 | 159.8951 | 129191.3754 | 176765.3394 | 4.3455e-06 | 4 | 159895.1035
2 | 75 | CONCLUIDO | 4.95 | 20.2 | 16.73 | 25.74 | 0.35 | 39 | 153.23 | 49.1 | 3 | 37 | 26.13 | 19131.85 | 155.47 | 2313.02 | 151.95 | 106.94 | 22183.94 | 0.7 | 0.9 | 0.28 | 1.32 | 2 | 10 | 110.5507 | 151.2604 | 136.8243 | 110550.7258 | 151260.3802 | 4.8264e-06 | 4 | 136824.3018
3 | 75 | CONCLUIDO | 5.0456 | 19.82 | 16.57 | 31.06 | 0.46 | 32 | 154.63 | 49.1 | 4 | 0 | 26.53 | 19304.72 | 146.8 | 2312.97 | 145.17 | 106.94 | 18832.26 | 0.74 | 0.91 | 0.31 | 1.15 | 2 | 10 | 106.8528 | 146.2007 | 132.2475 | 106852.7783 | 146200.6853 | 4.9196e-06 | 4 | 132247.497

## RESULTADOS_17
Unnamed: 0 | Volume de calda [L] | STATUS | Capacidade operacional [ha/h] | Tempo de missao [h] | Tempo util [h] | Tempo por voo [min] | Autonomia Projetada [h] | N° Voos | MTOW [kg] | Massa Estrutura [kg] | Combustível [kg] | Abastecimentos | Massa gerador | Potência gerador [W] | Combustível consumido [L] | Calda cons [L] | Distância percorrida [km] | Distância Pulverizando [km] | RTL ACUMULADO[m] | EOC [km/km] | EOC [h/h] | Tempo de manobra [h] | Tempo rtl_rtw [h] | V pulv [m/s] | V desloc [m/s] | Preço Total por ha Simples [R$/ha] | Preço Total por ha Presumido [R$/ha] | Preço Total por ha Real [R$/ha] | Preço Total Simples [R$] | Preço Total Presumido [R$] | Prod CAPEX [ha/h/R$] | Dias Trabalhados | Preço Total Real [R$]
0 | 95 | CONCLUIDO | 2.7497 | 36.37 | 24.93 | 6.21 | 0.1 | 241 | 185.69 | 53.44 | 1 | 239 | 36.26 | 23136.14 | 328.58 | 2314.79 | 427.37 | 106.94 | 158884.41 | 0.25 | 0.61 | 0.59 | 9.5 | 2 | 10 | 294.4524 | 402.8827 | 364.4322 | 294452.3662 | 402882.7178 | 2.5878e-06 | 6 | 364432.1566
1 | 95 | CONCLUIDO | 4.1786 | 23.93 | 18.34 | 13.1 | 0.19 | 84 | 187.21 | 53.44 | 2 | 82 | 36.77 | 23322.88 | 228.62 | 2313.16 | 205.16 | 106.94 | 48566.24 | 0.52 | 0.83 | 0.36 | 2.92 | 2 | 10 | 152.3715 | 208.4814 | 188.5842 | 152371.5099 | 208481.422 | 3.9326e-06 | 4 | 188584.2477
2 | 95 | CONCLUIDO | 4.6282 | 21.61 | 17.28 | 20.73 | 0.28 | 50 | 188.73 | 53.44 | 3 | 48 | 37.29 | 23510.33 | 202.83 | 2312.88 | 170.43 | 106.94 | 31368.58 | 0.63 | 0.88 | 0.3 | 1.87 | 2 | 10 | 133.4139 | 182.5427 | 165.1211 | 133413.8749 | 182542.7494 | 4.3557e-06 | 4 | 165121.1256
3 | 95 | CONCLUIDO | 4.8636 | 20.56 | 16.83 | 29.69 | 0.37 | 34 | 190.25 | 53.44 | 4 | 32 | 37.82 | 23698.48 | 183.51 | 2312.86 | 156.31 | 106.94 | 24387.56 | 0.68 | 0.9 | 0.26 | 1.42 | 2 | 10 | 123.3954 | 168.8351 | 152.7217 | 123395.4425 | 168835.0882 | 4.5773e-06 | 4 | 152721.7044
4 | 95 | CONCLUIDO | 5.0509 | 19.8 | 16.36 | 37.76 | 0.46 | 26 | 191.78 | 53.44 | 5 | 3 | 38.35 | 23887.36 | 165.16 | 2312.83 | 138.68 | 106.94 | 15613.73 | 0.77 | 0.93 | 0.29 | 0.95 | 2 | 10 | 115.149 | 157.5519 | 142.5153 | 115148.9513 | 157551.8751 | 4.7535e-06 | 4 | 142515.3453
5 | 95 | CONCLUIDO | 5.0509 | 19.8 | 16.36 | 37.76 | 0.55 | 26 | 193.32 | 53.44 | 6 | 0 | 38.89 | 24076.95 | 165.9 | 2312.83 | 138.61 | 106.94 | 15579.74 | 0.77 | 0.93 | 0.3 | 0.95 | 2 | 10 | 115.3483 | 157.8246 | 142.762 | 115348.2746 | 157824.5982 | 4.7535e-06 | 4 | 142762.04

## RESULTADOS_9
Unnamed: 0 | Volume de calda [L] | STATUS | Capacidade operacional [ha/h] | Tempo de missao [h] | Tempo util [h] | Tempo por voo [min] | Autonomia Projetada [h] | N° Voos | MTOW [kg] | Massa Estrutura [kg] | Combustível [kg] | Abastecimentos | Massa gerador | Potência gerador [W] | Combustível consumido [L] | Calda cons [L] | Distância percorrida [km] | Distância Pulverizando [km] | RTL ACUMULADO[m] | EOC [km/km] | EOC [h/h] | Tempo de manobra [h] | Tempo rtl_rtw [h] | V pulv [m/s] | V desloc [m/s] | Preço Total por ha Simples [R$/ha] | Preço Total por ha Presumido [R$/ha] | Preço Total por ha Real [R$/ha] | Preço Total Simples [R$] | Preço Total Presumido [R$] | Prod CAPEX [ha/h/R$] | Dias Trabalhados | Preço Total Real [R$]
0 | 55 | CONCLUIDO | 3.8245 | 26.15 | 20.72 | 8.88 | 0.15 | 140 | 116.05 | 43.4 | 1 | 138 | 16.65 | 14546.17 | 191.37 | 2313.38 | 285.34 | 106.94 | 88374.71 | 0.37 | 0.73 | 0.45 | 5.3 | 2 | 10 | 153.0551 | 209.4168 | 189.4303 | 153055.135 | 209416.7881 | 3.8939e-06 | 5 | 189430.3437
1 | 55 | CONCLUIDO | 4.8637 | 20.56 | 17.28 | 20.74 | 0.3 | 50 | 117.34 | 43.4 | 2 | 45 | 16.94 | 14705.49 | 135.87 | 2313.16 | 170.4 | 106.94 | 31356.09 | 0.63 | 0.88 | 0.31 | 1.87 | 2 | 10 | 102.3174 | 139.9952 | 126.6343 | 102317.4343 | 139995.2275 | 4.952e-06 | 4 | 126634.2795
2 | 55 | CONCLUIDO | 4.9476 | 20.21 | 17.08 | 23.29 | 0.45 | 44 | 118.63 | 43.4 | 3 | 0 | 17.23 | 14865.24 | 130.2 | 2313.48 | 161.86 | 106.94 | 27114.68 | 0.66 | 0.89 | 0.34 | 1.66 | 2 | 10 | 99.603 | 136.2812 | 123.2747 | 99603.0101 | 136281.2326 | 5.0374e-06 | 4 | 123274.7431

## resultados
Unnamed: 0 | Volume de calda [L] | STATUS | Capacidade operacional [ha/h] | Tempo de missao [h] | Tempo util [h] | Tempo por voo [min] | Autonomia Projetada [h] | N° Voos | MTOW [kg] | Massa Estrutura [kg] | Combustível [kg] | Abastecimentos | Massa gerador | Potência gerador [W] | Combustível consumido [L] | Calda cons [L] | Distância percorrida [km] | Distância Pulverizando [km] | RTL ACUMULADO[m] | EOC [km/km] | EOC [h/h] | Tempo de manobra [h] | Tempo rtl_rtw [h] | V pulv [m/s] | V desloc [m/s]
0 | 100 | CONCLUIDO | 2.6451 | 37.81 | 25.41 | 6 | 0.09 | 254 | 194.77 | 54.38 | 1 | 252 | 39.4 | 24256.19 | 346.2 | 2314.6 | 443.24 | 106.94 | 166756.68 | 0.24 | 0.6 | 0.62 | 9.99 | 2 | 10
1 | 100 | CONCLUIDO | 4.0868 | 24.47 | 18.53 | 12.63 | 0.18 | 88 | 196.32 | 54.38 | 2 | 86 | 39.95 | 24447.22 | 240.15 | 2313.36 | 211.78 | 106.94 | 51856.49 | 0.5 | 0.82 | 0.36 | 3.12 | 2 | 10
2 | 100 | CONCLUIDO | 4.5663 | 21.9 | 17.36 | 20.03 | 0.27 | 52 | 197.88 | 54.38 | 3 | 50 | 40.5 | 24639 | 212.91 | 2313.16 | 173.18 | 106.94 | 32733.34 | 0.62 | 0.87 | 0.3 | 1.95 | 2 | 10
3 | 100 | CONCLUIDO | 4.8716 | 20.53 | 16.61 | 27.68 | 0.36 | 36 | 199.44 | 54.38 | 4 | 34 | 41.06 | 24831.54 | 190.43 | 2312.92 | 148.32 | 106.94 | 20386 | 0.72 | 0.91 | 0.26 | 1.2 | 2 | 10
4 | 100 | CONCLUIDO | 5.0366 | 19.85 | 16.33 | 37.68 | 0.44 | 26 | 201.01 | 54.38 | 5 | 19 | 41.63 | 25024.84 | 172.07 | 2312.89 | 138.2 | 106.94 | 15376.53 | 0.77 | 0.93 | 0.27 | 0.92 | 2 | 10
5 | 100 | CONCLUIDO | 5.047 | 19.81 | 16.32 | 39.18 | 0.53 | 25 | 202.58 | 54.38 | 6 | 0 | 42.2 | 25218.93 | 169.9 | 2312.89 | 137.41 | 106.94 | 14985.16 | 0.78 | 0.93 | 0.29 | 0.91 | 2 | 10
0 | 40 | CONCLUIDO | 4.3414 | 23.03 | 19.17 | 11.27 | 0.2 | 102 | 89.87 | 37.55 | 1 | 100 | 11.32 | 11317.98 | 139.89 | 2313.69 | 233.11 | 106.94 | 62449.64 | 0.46 | 0.79 | 0.39 | 3.75 | 2 | 10
1 | 40 | CONCLUIDO | 4.8299 | 20.7 | 17.65 | 17.95 | 0.39 | 59 | 91.1 | 37.55 | 2 | 0 | 11.54 | 11468.97 | 115.63 | 2313.47 | 180.35 | 106.94 | 36285.17 | 0.59 | 0.86 | 0.39 | 2.24 | 2 | 10
0 | 30 | CONCLUIDO | 4.6471 | 21.52 | 18.41 | 13.64 | 0.24 | 81 | 71.52 | 32.27 | 1 | 30 | 8.25 | 9054.6 | 105.22 | 2313.15 | 205.81 | 106.94 | 48906.28 | 0.52 | 0.82 | 0.42 | 3 | 2 | 10
1 | 30 | CONCLUIDO | 4.6543 | 21.49 | 18.41 | 13.98 | 0.48 | 79 | 72.7 | 32.27 | 2 | 0 | 8.43 | 9200.25 | 105.95 | 2313.51 | 204.39 | 106.94 | 48202.53 | 0.52 | 0.82 | 0.46 | 3 | 2 | 10
0 | 15 | CONCLUIDO | 4.0461 | 24.72 | 21.29 | 8.24 | 0.43 | 155 | 39.78 | 19.54 | 1 | 0 | 4.24 | 5140 | 83.41 | 2314.09 | 297.09 | 106.94 | 94175.47 | 0.36 | 0.71 | 0.68 | 5.88 | 2 | 10
0 | 70 | CONCLUIDO | 3.39 | 29.5 | 22.19 | 7.56 | 0.12 | 176 | 141.81 | 47.83 | 1 | 174 | 22.98 | 17723.39 | 240.37 | 2314.21 | 334.75 | 106.94 | 112898.86 | 0.32 | 0.68 | 0.49 | 6.77 | 2 | 10
1 | 70 | CONCLUIDO | 4.4325 | 22.56 | 18.4 | 16.47 | 0.25 | 67 | 143.17 | 47.83 | 2 | 65 | 23.34 | 17891.86 | 182.59 | 2313.04 | 210.35 | 106.94 | 51247.08 | 0.51 | 0.82 | 0.29 | 2.99 | 2 | 10
2 | 70 | CONCLUIDO | 5.0545 | 19.78 | 16.52 | 27.53 | 0.37 | 36 | 144.54 | 47.83 | 3 | 16 | 23.71 | 18060.85 | 142.03 | 2313.04 | 143.6 | 106.94 | 18025.36 | 0.74 | 0.92 | 0.3 | 1.1 | 2 | 10
3 | 70 | CONCLUIDO | 5.0174 | 19.93 | 16.69 | 28.61 | 0.49 | 35 | 145.92 | 47.83 | 4 | 0 | 24.09 | 18230.35 | 143.26 | 2313.39 | 149.66 | 106.94 | 21059.72 | 0.71 | 0.91 | 0.31 | 1.28 | 2 | 10
0 | 90 | CONCLUIDO | 2.88 | 34.72 | 24.27 | 6.44 | 0.1 | 226 | 176.73 | 52.44 | 1 | 224 | 33.29 | 22031.19 | 308.82 | 2314.1 | 404.6 | 106.94 | 147576.79 | 0.26 | 0.62 | 0.58 | 8.85 | 2 | 10
1 | 90 | CONCLUIDO | 4.3068 | 23.22 | 17.99 | 13.66 | 0.2 | 79 | 178.21 | 52.44 | 2 | 77 | 33.77 | 22213.89 | 215.02 | 2313.32 | 193.29 | 106.94 | 42653.32 | 0.55 | 0.84 | 0.34 | 2.58 | 2 | 10
2 | 90 | CONCLUIDO | 4.7124 | 21.22 | 17.13 | 21.87 | 0.3 | 47 | 179.7 | 52.44 | 3 | 45 | 34.26 | 22397.24 | 191.58 | 2313.14 | 165.35 | 106.94 | 28845.94 | 0.65 | 0.88 | 0.29 | 1.72 | 2 | 10
3 | 90 | CONCLUIDO | 4.9577 | 20.17 | 16.61 | 31.15 | 0.39 | 32 | 181.19 | 52.44 | 4 | 30 | 34.75 | 22581.25 | 170.43 | 2312.84 | 148.24 | 106.94 | 20363.72 | 0.72 | 0.91 | 0.27 | 1.2 | 2 | 10
4 | 90 | CONCLUIDO | 5.0509 | 19.8 | 16.42 | 36.48 | 0.49 | 27 | 182.69 | 52.44 | 5 | 2 | 35.25 | 22766.06 | 160.51 | 2313 | 140.52 | 106.94 | 16529.48 | 0.76 | 0.92 | 0.3 | 1.01 | 2 | 10
5 | 90 | CONCLUIDO | 5.0543 | 19.79 | 16.4 | 36.45 | 0.58 | 27 | 184.19 | 52.44 | 6 | 0 | 35.75 | 22951.43 | 161.68 | 2313.11 | 140 | 106.94 | 16269.96 | 0.76 | 0.92 | 0.3 | 0.99 | 2 | 10
0 | 10 | CONCLUIDO | 3.5109 | 28.48 | 24.26 | 6.27 | 0.64 | 232 | 26.11 | 12.1 | 1 | 0 | 3.01 | 3454.41 | 70.43 | 2316.11 | 392.47 | 106.94 | 141481.65 | 0.27 | 0.62 | 0.9 | 8.83 | 2 | 10
0 | 45 | CONCLUIDO | 4.1658 | 24 | 19.65 | 10.25 | 0.18 | 115 | 98.71 | 39.72 | 1 | 113 | 12.99 | 12407.75 | 157.19 | 2313.53 | 249.38 | 106.94 | 70519.43 | 0.43 | 0.77 | 0.41 | 4.24 | 2 | 10
1 | 45 | CONCLUIDO | 4.8834 | 20.48 | 17.4 | 19.7 | 0.35 | 53 | 99.95 | 39.72 | 2 | 0 | 13.24 | 12561.45 | 120.03 | 2313.24 | 172.1 | 106.94 | 32188.25 | 0.62 | 0.87 | 0.37 | 1.99 | 2 | 10
0 | 60 | CONCLUIDO | 3.6889 | 27.11 | 21.12 | 8.39 | 0.14 | 151 | 124.63 | 45 | 1 | 149 | 18.64 | 15605.44 | 206.66 | 2313.68 | 298.86 | 106.94 | 95080.78 | 0.36 | 0.72 | 0.46 | 5.7 | 2 | 10
1 | 60 | CONCLUIDO | 4.7264 | 21.16 | 17.59 | 18.85 | 0.28 | 56 | 125.95 | 45 | 2 | 54 | 18.95 | 15767.7 | 151.54 | 2312.82 | 181.1 | 106.94 | 36677.1 | 0.59 | 0.86 | 0.31 | 2.18 | 2 | 10
2 | 60 | CONCLUIDO | 4.9839 | 20.06 | 16.91 | 25.37 | 0.42 | 40 | 127.27 | 45 | 3 | 0 | 19.27 | 15930.42 | 133.85 | 2312.86 | 156.45 | 106.94 | 24429.14 | 0.68 | 0.9 | 0.33 | 1.5 | 2 | 10
0 | 80 | CONCLUIDO | 3.1322 | 31.93 | 23.16 | 6.95 | 0.11 | 200 | 159.12 | 50.28 | 1 | 198 | 27.84 | 19859.16 | 273.29 | 2314.34 | 367.17 | 106.94 | 128991.96 | 0.29 | 0.65 | 0.54 | 7.74 | 2 | 10
1 | 80 | CONCLUIDO | 4.4635 | 22.4 | 17.79 | 15.04 | 0.22 | 71 | 160.54 | 50.28 | 2 | 69 | 28.26 | 20034.4 | 194.61 | 2313.51 | 187.6 | 106.94 | 39850.89 | 0.57 | 0.85 | 0.31 | 2.38 | 2 | 10
2 | 80 | CONCLUIDO | 4.8797 | 20.49 | 16.85 | 24.65 | 0.33 | 41 | 161.97 | 50.28 | 3 | 39 | 28.69 | 20210.21 | 167.22 | 2313.02 | 155.85 | 106.94 | 24126.14 | 0.69 | 0.9 | 0.29 | 1.44 | 2 | 10
3 | 80 | CONCLUIDO | 5.046 | 19.82 | 16.53 | 33.05 | 0.43 | 30 | 163.4 | 50.28 | 4 | 3 | 29.12 | 20386.62 | 150.39 | 2312.97 | 144.18 | 106.94 | 18347.22 | 0.74 | 0.92 | 0.3 | 1.12 | 2 | 10
4 | 80 | CONCLUIDO | 5.0467 | 19.82 | 16.52 | 33.05 | 0.54 | 30 | 164.83 | 50.28 | 5 | 0 | 29.55 | 20563.61 | 151.75 | 2312.72 | 143.99 | 106.94 | 18250.09 | 0.74 | 0.92 | 0.3 | 1.11 | 2 | 10
0 | 35 | CONCLUIDO | 4.5643 | 21.91 | 18.5 | 12.61 | 0.22 | 88 | 80.84 | 35.1 | 1 | 84 | 9.74 | 10204.21 | 119.82 | 2313.46 | 210.51 | 106.94 | 51220.87 | 0.51 | 0.82 | 0.36 | 3.09 | 2 | 10
1 | 35 | CONCLUIDO | 4.7525 | 21.04 | 17.98 | 15.86 | 0.43 | 68 | 82.04 | 35.1 | 2 | 0 | 9.94 | 10352.53 | 110.91 | 2313.74 | 191.48 | 106.94 | 41804.68 | 0.56 | 0.84 | 0.4 | 2.57 | 2 | 10
0 | 50 | CONCLUIDO | 3.998 | 25.01 | 20.15 | 9.52 | 0.16 | 127 | 107.41 | 41.65 | 1 | 125 | 14.77 | 13481.73 | 174.13 | 2314.09 | 266.31 | 106.94 | 78922.84 | 0.4 | 0.75 | 0.42 | 4.73 | 2 | 10
1 | 50 | CONCLUIDO | 4.9087 | 20.37 | 17.25 | 21.12 | 0.32 | 49 | 108.68 | 41.65 | 2 | 12 | 15.03 | 13638.32 | 125.24 | 2312.94 | 167.8 | 106.94 | 30060.45 | 0.64 | 0.88 | 0.34 | 1.84 | 2 | 10
2 | 50 | CONCLUIDO | 4.9225 | 20.31 | 17.21 | 21.51 | 0.48 | 48 | 109.96 | 41.65 | 3 | 0 | 15.31 | 13795.21 | 125.8 | 2313.21 | 166.05 | 106.94 | 29190.79 | 0.64 | 0.88 | 0.36 | 1.8 | 2 | 10
0 | 25 | CONCLUIDO | 4.5327 | 22.06 | 18.96 | 12.1 | 0.28 | 94 | 61.76 | 28.92 | 1 | 0 | 6.84 | 7851.41 | 98.37 | 2313.35 | 222.12 | 106.94 | 56996.15 | 0.48 | 0.8 | 0.5 | 3.55 | 2 | 10
0 | 85 | CONCLUIDO | 3.0023 | 33.31 | 23.72 | 6.68 | 0.11 | 213 | 167.88 | 51.39 | 1 | 211 | 30.49 | 20939.59 | 290.99 | 2314.01 | 386.25 | 106.94 | 138462.77 | 0.28 | 0.64 | 0.56 | 8.3 | 2 | 10
1 | 85 | CONCLUIDO | 4.3994 | 22.73 | 17.82 | 14.25 | 0.21 | 75 | 169.33 | 51.39 | 2 | 73 | 30.94 | 21118.46 | 203.8 | 2313.12 | 187.73 | 106.94 | 39893.73 | 0.57 | 0.85 | 0.33 | 2.4 | 2 | 10
2 | 85 | CONCLUIDO | 4.796 | 20.85 | 16.99 | 23.16 | 0.31 | 44 | 170.79 | 51.39 | 3 | 42 | 31.4 | 21297.94 | 179.57 | 2312.91 | 160.52 | 106.94 | 26443.46 | 0.67 | 0.89 | 0.29 | 1.58 | 2 | 10
3 | 85 | CONCLUIDO | 5.0181 | 19.93 | 16.54 | 33.08 | 0.41 | 30 | 172.25 | 51.39 | 4 | 16 | 31.86 | 21478.05 | 158.5 | 2312.81 | 145.38 | 106.94 | 18946.34 | 0.74 | 0.92 | 0.28 | 1.13 | 2 | 10
4 | 85 | CONCLUIDO | 5.0338 | 19.87 | 16.51 | 34.16 | 0.51 | 29 | 173.71 | 51.39 | 5 | 0 | 32.32 | 21658.78 | 157.07 | 2313.16 | 143.51 | 106.94 | 18015.31 | 0.75 | 0.92 | 0.3 | 1.1 | 2 | 10
0 | 20 | CONCLUIDO | 4.3376 | 23.05 | 19.88 | 10.19 | 0.34 | 117 | 51.33 | 24.83 | 1 | 0 | 5.51 | 6564.78 | 92.12 | 2314.64 | 251.68 | 106.94 | 71661.62 | 0.42 | 0.76 | 0.57 | 4.46 | 2 | 10
0 | 65 | CONCLUIDO | 3.5413 | 28.24 | 21.62 | 7.96 | 0.13 | 163 | 133.21 | 46.47 | 1 | 161 | 20.75 | 16663.42 | 223.09 | 2313.85 | 315.8 | 106.94 | 103489.9 | 0.34 | 0.7 | 0.48 | 6.2 | 2 | 10
1 | 65 | CONCLUIDO | 4.6025 | 21.73 | 17.89 | 17.59 | 0.26 | 61 | 134.55 | 46.47 | 2 | 59 | 21.09 | 16828.84 | 165.84 | 2313.03 | 191.41 | 106.94 | 41802.6 | 0.56 | 0.85 | 0.31 | 2.47 | 2 | 10
2 | 65 | CONCLUIDO | 5.0143 | 19.94 | 16.76 | 27.17 | 0.39 | 37 | 135.9 | 46.47 | 3 | 3 | 21.43 | 16994.64 | 138.03 | 2313.09 | 151.2 | 106.94 | 21819.51 | 0.71 | 0.9 | 0.33 | 1.34 | 2 | 10
3 | 65 | CONCLUIDO | 5.0115 | 19.95 | 16.77 | 27.19 | 0.52 | 37 | 137.25 | 46.47 | 4 | 0 | 21.78 | 17160.92 | 139.35 | 2313.05 | 151.64 | 106.94 | 22037.95 | 0.71 | 0.9 | 0.33 | 1.35 | 2 | 10
0 | 75 | CONCLUIDO | 3.2676 | 30.6 | 22.61 | 7.26 | 0.12 | 187 | 150.44 | 49.1 | 1 | 185 | 25.34 | 18787.76 | 255.96 | 2314.18 | 349 | 106.94 | 119970.24 | 0.31 | 0.67 | 0.51 | 7.19 | 2 | 10
1 | 75 | CONCLUIDO | 4.4568 | 22.44 | 18.05 | 15.7 | 0.23 | 69 | 151.83 | 49.1 | 2 | 67 | 25.73 | 18959.54 | 188.42 | 2313.57 | 197.55 | 106.94 | 44835.14 | 0.54 | 0.84 | 0.3 | 2.64 | 2 | 10
2 | 75 | CONCLUIDO | 4.95 | 20.2 | 16.73 | 25.74 | 0.35 | 39 | 153.23 | 49.1 | 3 | 37 | 26.13 | 19131.85 | 155.47 | 2313.02 | 151.95 | 106.94 | 22183.94 | 0.7 | 0.9 | 0.28 | 1.32 | 2 | 10
3 | 75 | CONCLUIDO | 5.0456 | 19.82 | 16.57 | 31.06 | 0.46 | 32 | 154.63 | 49.1 | 4 | 0 | 26.53 | 19304.72 | 146.8 | 2312.97 | 145.17 | 106.94 | 18832.26 | 0.74 | 0.91 | 0.31 | 1.15 | 2 | 10
0 | 95 | CONCLUIDO | 2.7497 | 36.37 | 24.93 | 6.21 | 0.1 | 241 | 185.69 | 53.44 | 1 | 239 | 36.26 | 23136.14 | 328.58 | 2314.79 | 427.37 | 106.94 | 158884.41 | 0.25 | 0.61 | 0.59 | 9.5 | 2 | 10
1 | 95 | CONCLUIDO | 4.1786 | 23.93 | 18.34 | 13.1 | 0.19 | 84 | 187.21 | 53.44 | 2 | 82 | 36.77 | 23322.88 | 228.62 | 2313.16 | 205.16 | 106.94 | 48566.24 | 0.52 | 0.83 | 0.36 | 2.92 | 2 | 10
2 | 95 | CONCLUIDO | 4.6282 | 21.61 | 17.28 | 20.73 | 0.28 | 50 | 188.73 | 53.44 | 3 | 48 | 37.29 | 23510.33 | 202.83 | 2312.88 | 170.43 | 106.94 | 31368.58 | 0.63 | 0.88 | 0.3 | 1.87 | 2 | 10
3 | 95 | CONCLUIDO | 4.8636 | 20.56 | 16.83 | 29.69 | 0.37 | 34 | 190.25 | 53.44 | 4 | 32 | 37.82 | 23698.48 | 183.51 | 2312.86 | 156.31 | 106.94 | 24387.56 | 0.68 | 0.9 | 0.26 | 1.42 | 2 | 10
4 | 95 | CONCLUIDO | 5.0509 | 19.8 | 16.36 | 37.76 | 0.46 | 26 | 191.78 | 53.44 | 5 | 3 | 38.35 | 23887.36 | 165.16 | 2312.83 | 138.68 | 106.94 | 15613.73 | 0.77 | 0.93 | 0.29 | 0.95 | 2 | 10
5 | 95 | CONCLUIDO | 5.0509 | 19.8 | 16.36 | 37.76 | 0.55 | 26 | 193.32 | 53.44 | 6 | 0 | 38.89 | 24076.95 | 165.9 | 2312.83 | 138.61 | 106.94 | 15579.74 | 0.77 | 0.93 | 0.3 | 0.95 | 2 | 10
0 | 55 | CONCLUIDO | 3.8245 | 26.15 | 20.72 | 8.88 | 0.15 | 140 | 116.05 | 43.4 | 1 | 138 | 16.65 | 14546.17 | 191.37 | 2313.38 | 285.34 | 106.94 | 88374.71 | 0.37 | 0.73 | 0.45 | 5.3 | 2 | 10
1 | 55 | CONCLUIDO | 4.8637 | 20.56 | 17.28 | 20.74 | 0.3 | 50 | 117.34 | 43.4 | 2 | 45 | 16.94 | 14705.49 | 135.87 | 2313.16 | 170.4 | 106.94 | 31356.09 | 0.63 | 0.88 | 0.31 | 1.87 | 2 | 10
2 | 55 | CONCLUIDO | 4.9476 | 20.21 | 17.08 | 23.29 | 0.45 | 44 | 118.63 | 43.4 | 3 | 0 | 17.23 | 14865.24 | 130.2 | 2313.48 | 161.86 | 106.94 | 27114.68 | 0.66 | 0.89 | 0.34 | 1.66 | 2 | 10

## gráficos
Selecione o eixo X:
Selecione o eixo Y:
Selecione o eixo Z:
Eixo X | Eixo Y | Eixo Z
#N/A | #N/A | #N/A
#N/A | #N/A | #N/A
#N/A | #N/A | #N/A
#N/A | #N/A | #N/A
#N/A | #N/A | #N/A
#N/A | #N/A | #N/A
#N/A | #N/A | #N/A
#N/A | #N/A | #N/A
#N/A | #N/A | #N/A
#N/A | #N/A | #N/A
#N/A | #N/A | #N/A
#N/A | #N/A | #N/A
#N/A | #N/A | #N/A
#N/A | #N/A | #N/A
#N/A | #N/A | #N/A
#N/A | #N/A | #N/A
#N/A | #N/A | #N/A
#N/A | #N/A | #N/A
#N/A | #N/A | #N/A
#N/A | #N/A | #N/A
#N/A | #N/A | #N/A
#N/A | #N/A | #N/A
#N/A | #N/A | #N/A
#N/A | #N/A | #N/A
#N/A | #N/A | #N/A
#N/A | #N/A | #N/A
#N/A | #N/A | #N/A
#N/A | #N/A | #N/A
#N/A | #N/A | #N/A
#N/A | #N/A | #N/A
#N/A | #N/A | #N/A
#N/A | #N/A | #N/A
#N/A | #N/A | #N/A
#N/A | #N/A | #N/A
#N/A | #N/A | #N/A
#N/A | #N/A | #N/A
#N/A | #N/A | #N/A
#N/A | #N/A | #N/A
#N/A | #N/A | #N/A
#N/A | #N/A | #N/A
#N/A | #N/A | #N/A
#N/A | #N/A | #N/A
#N/A | #N/A | #N/A
#N/A | #N/A | #N/A
#N/A | #N/A | #N/A
#N/A | #N/A | #N/A
#N/A | #N/A | #N/A
#N/A | #N/A | #N/A
#N/A | #N/A | #N/A
#N/A | #N/A | #N/A
#N/A | #N/A | #N/A
#N/A | #N/A | #N/A
#N/A | #N/A | #N/A
#N/A | #N/A | #N/A
#N/A | #N/A | #N/A
#N/A | #N/A | #N/A
#N/A | #N/A | #N/A
#N/A | #N/A | #N/A
#N/A | #N/A | #N/A
#N/A | #N/A | #N/A
#N/A | #N/A | #N/A

## hidden (hidden)
Unnamed: 0
Volume de calda [L]
STATUS
Capacidade operacional [ha/h]
Tempo de missao [h]
Tempo util [h]
Tempo por voo [min]
Autonomia Projetada [h]
N° Voos
MTOW [kg]
Massa Estrutura [kg]
Combustível [kg]
Abastecimentos
Massa gerador
Potência gerador [W]
Combustível consumido [L]
Calda cons [L]
Distância percorrida [km]
Distância Pulverizando [km]
RTL ACUMULADO[m]
EOC [km/km]
EOC [h/h]
Tempo de manobra [h]
Tempo rtl_rtw [h]
V pulv [m/s]
V desloc [m/s]