## RESULTADOS_18
Unnamed: 0 | Volume de calda [L] | STATUS | Capacidade operacional [ha/h] | Tempo de missao [h] | Tempo util [h] | Tempo por voo [min] | Autonomia Projetada [h] | N° Voos | MTOW [kg] | Massa Estrutura [kg] | Combustível [kg] | Abastecimentos | Massa gerador | Potência gerador [W] | Combustível consumido [L] | Calda cons [L] | Distância percorrida [km] | Distância Pulverizando [km] | RTL ACUMULADO[m] | EOC [km/km] | EOC [h/h] | Tempo de manobra [h] | Tempo rtl_rtw [h] | V pulv [m/s] | V desloc [m/s]
0 | 100 | CONCLUIDO | 2.6456 | 37.8 | 25.4 | 6 | 0.09 | 254 | 194.77 | 54.38 | 1 | 252 | 39.4 | 24256.19 | 346.23 | 2282.75 | 442.89 | 106.81 | 166582.41 | 0.24 | 0.6 | 0.62 | 9.98 | 2 | 10
1 | 100 | CONCLUIDO | 4.084 | 24.49 | 18.55 | 12.65 | 0.18 | 88 | 196.32 | 54.38 | 2 | 86 | 39.95 | 24447.22 | 240.71 | 2281.77 | 212.36 | 106.81 | 52143.66 | 0.5 | 0.82 | 0.36 | 3.13 | 2 | 10
2 | 100 | CONCLUIDO | 4.5471 | 21.99 | 17.41 | 19.71 | 0.27 | 53 | 197.88 | 54.38 | 3 | 51 | 40.5 | 24639 | 214.51 | 2281.55 | 175.22 | 106.81 | 33750.97 | 0.61 | 0.87 | 0.3 | 2 | 2 | 10
3 | 100 | CONCLUIDO | 4.8779 | 20.5 | 16.58 | 27.64 | 0.36 | 36 | 199.44 | 54.38 | 4 | 34 | 41.06 | 24831.54 | 190.44 | 2281.23 | 147.26 | 106.81 | 19854.82 | 0.73 | 0.91 | 0.27 | 1.17 | 2 | 10
4 | 100 | CONCLUIDO | 5.0395 | 19.84 | 16.32 | 37.65 | 0.44 | 26 | 201.01 | 54.38 | 5 | 19 | 41.63 | 25024.84 | 173.48 | 2281.34 | 137.79 | 106.81 | 15169.19 | 0.78 | 0.93 | 0.27 | 0.91 | 2 | 10
5 | 100 | CONCLUIDO | 5.0721 | 19.72 | 16.27 | 40.66 | 0.53 | 24 | 202.58 | 54.38 | 6 | 0 | 42.2 | 25218.93 | 168.96 | 2281.59 | 135.75 | 106.81 | 14161.3 | 0.79 | 0.93 | 0.28 | 0.85 | 2 | 10

## RESULTADOS_6
Unnamed: 0 | Volume de calda [L] | STATUS | Capacidade operacional [ha/h] | Tempo de missao [h] | Tempo util [h] | Tempo por voo [min] | Autonomia Projetada [h] | N° Voos | MTOW [kg] | Massa Estrutura [kg] | Combustível [kg] | Abastecimentos | Massa gerador | Potência gerador [W] | Combustível consumido [L] | Calda cons [L] | Distância percorrida [km] | Distância Pulverizando [km] | RTL ACUMULADO[m] | EOC [km/km] | EOC [h/h] | Tempo de manobra [h] | Tempo rtl_rtw [h] | V pulv [m/s] | V desloc [m/s]
0 | 40 | CONCLUIDO | 4.3472 | 23 | 19.14 | 11.26 | 0.2 | 102 | 89.87 | 37.55 | 1 | 100 | 11.32 | 11317.98 | 140.01 | 2281.6 | 232.27 | 106.81 | 62029.03 | 0.46 | 0.79 | 0.38 | 3.72 | 2 | 10
1 | 40 | CONCLUIDO | 4.8477 | 20.63 | 17.59 | 18.2 | 0.39 | 58 | 91.1 | 37.55 | 2 | 0 | 11.54 | 11468.97 | 114.88 | 2281.84 | 178.39 | 106.81 | 35308.44 | 0.6 | 0.86 | 0.38 | 2.18 | 2 | 10

## RESULTADOS_4
Unnamed: 0 | Volume de calda [L] | STATUS | Capacidade operacional [ha/h] | Tempo de missao [h] | Tempo util [h] | Tempo por voo [min] | Autonomia Projetada [h] | N° Voos | MTOW [kg] | Massa Estrutura [kg] | Combustível [kg] | Abastecimentos | Massa gerador | Potência gerador [W] | Combustível consumido [L] | Calda cons [L] | Distância percorrida [km] | Distância Pulverizando [km] | RTL ACUMULADO[m] | EOC [km/km] | EOC [h/h] | Tempo de manobra [h] | Tempo rtl_rtw [h] | V pulv [m/s] | V desloc [m/s]
0 | 30 | CONCLUIDO | 4.6731 | 21.4 | 18.31 | 13.73 | 0.24 | 80 | 71.52 | 32.27 | 1 | 28 | 8.25 | 9054.6 | 104.59 | 2282.1 | 202.2 | 106.81 | 47105.13 | 0.53 | 0.83 | 0.41 | 2.9 | 2 | 10
1 | 30 | CONCLUIDO | 4.6694 | 21.42 | 18.37 | 14.32 | 0.48 | 77 | 72.7 | 32.27 | 2 | 0 | 8.43 | 9200.25 | 105.74 | 2281.88 | 203.44 | 106.81 | 47740.48 | 0.53 | 0.82 | 0.45 | 2.96 | 2 | 10

## RESULTADOS_1
Unnamed: 0 | Volume de calda [L] | STATUS | Capacidade operacional [ha/h] | Tempo de missao [h] | Tempo util [h] | Tempo por voo [min] | Autonomia Projetada [h] | N° Voos | MTOW [kg] | Massa Estrutura [kg] | Combustível [kg] | Abastecimentos | Massa gerador | Potência gerador [W] | Combustível consumido [L] | Calda cons [L] | Distância percorrida [km] | Distância Pulverizando [km] | RTL ACUMULADO[m] | EOC [km/km] | EOC [h/h] | Tempo de manobra [h] | Tempo rtl_rtw [h] | V pulv [m/s] | V desloc [m/s]
0 | 15 | CONCLUIDO | 4.0576 | 24.64 | 21.25 | 8.33 | 0.43 | 153 | 39.78 | 19.54 | 1 | 0 | 4.24 | 5140 | 83.29 | 2282.8 | 295.88 | 106.81 | 93581.67 | 0.36 | 0.71 | 0.67 | 5.83 | 2 | 10

## RESULTADOS_12
Unnamed: 0 | Volume de calda [L] | STATUS | Capacidade operacional [ha/h] | Tempo de missao [h] | Tempo util [h] | Tempo por voo [min] | Autonomia Projetada [h] | N° Voos | MTOW [kg] | Massa Estrutura [kg] | Combustível [kg] | Abastecimentos | Massa gerador | Potência gerador [W] | Combustível consumido [L] | Calda cons [L] | Distância percorrida [km] | Distância Pulverizando [km] | RTL ACUMULADO[m] | EOC [km/km] | EOC [h/h] | Tempo de manobra [h] | Tempo rtl_rtw [h] | V pulv [m/s] | V desloc [m/s]
0 | 70 | CONCLUIDO | 3.3909 | 29.49 | 22.18 | 7.56 | 0.12 | 176 | 141.81 | 47.83 | 1 | 174 | 22.98 | 17723.39 | 240.39 | 2282.32 | 334.57 | 106.81 | 112811.29 | 0.32 | 0.68 | 0.5 | 6.76 | 2 | 10
1 | 70 | CONCLUIDO | 4.4333 | 22.56 | 18.39 | 16.47 | 0.25 | 67 | 143.17 | 47.83 | 2 | 65 | 23.34 | 17891.86 | 182.71 | 2281.58 | 209.77 | 106.81 | 50955.29 | 0.51 | 0.82 | 0.3 | 2.98 | 2 | 10
2 | 70 | CONCLUIDO | 5.0362 | 19.86 | 16.59 | 27.65 | 0.37 | 36 | 144.54 | 47.83 | 3 | 23 | 23.71 | 18060.85 | 143.89 | 2281.41 | 146.55 | 106.81 | 19498.41 | 0.73 | 0.91 | 0.29 | 1.18 | 2 | 10
3 | 70 | CONCLUIDO | 5.0489 | 19.81 | 16.6 | 29.29 | 0.49 | 34 | 145.92 | 47.83 | 4 | 0 | 24.09 | 18230.35 | 142.4 | 2281.64 | 145.98 | 106.81 | 19223.02 | 0.73 | 0.91 | 0.32 | 1.18 | 2 | 10

## RESULTADOS_16
Unnamed: 0 | Volume de calda [L] | STATUS | Capacidade operacional [ha/h] | Tempo de missao [h] | Tempo util [h] | Tempo por voo [min] | Autonomia Projetada [h] | N° Voos | MTOW [kg] | Massa Estrutura [kg] | Combustível [kg] | Abastecimentos | Massa gerador | Potência gerador [W] | Combustível consumido [L] | Calda cons [L] | Distância percorrida [km] | Distância Pulverizando [km] | RTL ACUMULADO[m] | EOC [km/km] | EOC [h/h] | Tempo de manobra [h] | Tempo rtl_rtw [h] | V pulv [m/s] | V desloc [m/s]
0 | 90 | CONCLUIDO | 2.8809 | 34.71 | 24.26 | 6.44 | 0.1 | 226 | 176.73 | 52.44 | 1 | 224 | 33.29 | 22031.19 | 308.8 | 2282.71 | 404.33 | 106.81 | 147441.99 | 0.26 | 0.62 | 0.58 | 8.83 | 2 | 10
1 | 90 | CONCLUIDO | 4.3057 | 23.22 | 18 | 13.67 | 0.2 | 79 | 178.21 | 52.44 | 2 | 77 | 33.77 | 22213.89 | 215.65 | 2281.7 | 193.46 | 106.81 | 42739.87 | 0.55 | 0.84 | 0.34 | 2.58 | 2 | 10
2 | 90 | CONCLUIDO | 4.7136 | 21.22 | 17.12 | 21.86 | 0.3 | 47 | 179.7 | 52.44 | 3 | 45 | 34.26 | 22397.24 | 191.62 | 2281.51 | 165.03 | 106.81 | 28684.08 | 0.65 | 0.88 | 0.3 | 1.71 | 2 | 10
3 | 90 | CONCLUIDO | 4.9561 | 20.18 | 16.62 | 31.16 | 0.39 | 32 | 181.19 | 52.44 | 4 | 30 | 34.75 | 22581.25 | 170.63 | 2281.33 | 148.37 | 106.81 | 20432.13 | 0.72 | 0.91 | 0.27 | 1.21 | 2 | 10
4 | 90 | CONCLUIDO | 5.0475 | 19.81 | 16.43 | 36.51 | 0.49 | 27 | 182.69 | 52.44 | 5 | 1 | 35.25 | 22766.06 | 161.08 | 2281.27 | 141 | 106.81 | 16770.15 | 0.76 | 0.92 | 0.3 | 1.02 | 2 | 10
5 | 90 | CONCLUIDO | 5.0467 | 19.82 | 16.43 | 36.52 | 0.58 | 27 | 184.19 | 52.44 | 6 | 0 | 35.75 | 22951.43 | 162.37 | 2281.27 | 141.05 | 106.81 | 16793.46 | 0.76 | 0.92 | 0.3 | 1.02 | 2 | 10

## RESULTADOS_0
Unnamed: 0 | Volume de calda [L] | STATUS | Capacidade operacional [ha/h] | Tempo de missao [h] | Tempo util [h] | Tempo por voo [min] | Autonomia Projetada [h] | N° Voos | MTOW [kg] | Massa Estrutura [kg] | Combustível [kg] | Abastecimentos | Massa gerador | Potência gerador [W] | Combustível consumido [L] | Calda cons [L] | Distância percorrida [km] | Distância Pulverizando [km] | RTL ACUMULADO[m] | EOC [km/km] | EOC [h/h] | Tempo de manobra [h] | Tempo rtl_rtw [h] | V pulv [m/s] | V desloc [m/s]
0 | 10 | CONCLUIDO | 3.5233 | 28.38 | 24.19 | 6.34 | 0.64 | 229 | 26.11 | 12.1 | 1 | 0 | 3.01 | 3454.41 | 70.22 | 2284.36 | 390.4 | 106.81 | 140461.97 | 0.27 | 0.63 | 0.89 | 8.77 | 2 | 10

## RESULTADOS_7
Unnamed: 0 | Volume de calda [L] | STATUS | Capacidade operacional [ha/h] | Tempo de missao [h] | Tempo util [h] | Tempo por voo [min] | Autonomia Projetada [h] | N° Voos | MTOW [kg] | Massa Estrutura [kg] | Combustível [kg] | Abastecimentos | Massa gerador | Potência gerador [W] | Combustível consumido [L] | Calda cons [L] | Distância percorrida [km] | Distância Pulverizando [km] | RTL ACUMULADO[m] | EOC [km/km] | EOC [h/h] | Tempo de manobra [h] | Tempo rtl_rtw [h] | V pulv [m/s] | V desloc [m/s]
0 | 45 | CONCLUIDO | 4.1654 | 24.01 | 19.66 | 10.25 | 0.18 | 115 | 98.71 | 39.72 | 1 | 113 | 12.99 | 12407.75 | 157.58 | 2281.93 | 249.47 | 106.81 | 70564.95 | 0.43 | 0.77 | 0.4 | 4.24 | 2 | 10
1 | 45 | CONCLUIDO | 4.8926 | 20.44 | 17.38 | 20.06 | 0.35 | 52 | 99.95 | 39.72 | 2 | 1 | 13.24 | 12561.45 | 120.11 | 2281.78 | 171.61 | 106.81 | 31950.49 | 0.62 | 0.87 | 0.37 | 1.97 | 2 | 10
2 | 45 | CONCLUIDO | 4.8925 | 20.44 | 17.38 | 20.06 | 0.52 | 52 | 101.2 | 39.72 | 3 | 0 | 13.49 | 12715.54 | 121.54 | 2281.72 | 171.61 | 106.81 | 31950.49 | 0.62 | 0.87 | 0.37 | 1.97 | 2 | 10

## RESULTADOS_10
Unnamed: 0 | Volume de calda [L] | STATUS | Capacidade operacional [ha/h] | Tempo de missao [h] | Tempo util [h] | Tempo por voo [min] | Autonomia Projetada [h] | N° Voos | MTOW [kg] | Massa Estrutura [kg] | Combustível [kg] | Abastecimentos | Massa gerador | Potência gerador [W] | Combustível consumido [L] | Calda cons [L] | Distância percorrida [km] | Distância Pulverizando [km] | RTL ACUMULADO[m] | EOC [km/km] | EOC [h/h] | Tempo de manobra [h] | Tempo rtl_rtw [h] | V pulv [m/s] | V desloc [m/s]
0 | 60 | CONCLUIDO | 3.6911 | 27.09 | 21.1 | 8.38 | 0.14 | 151 | 124.63 | 45 | 1 | 149 | 18.64 | 15605.44 | 206.66 | 2282.58 | 298.17 | 106.81 | 94734.93 | 0.36 | 0.72 | 0.46 | 5.68 | 2 | 10
1 | 60 | CONCLUIDO | 4.7335 | 21.13 | 17.56 | 18.82 | 0.28 | 56 | 125.95 | 45 | 2 | 54 | 18.95 | 15767.7 | 152.1 | 2281.52 | 180.03 | 106.81 | 36141.77 | 0.59 | 0.86 | 0.31 | 2.15 | 2 | 10
2 | 60 | CONCLUIDO | 4.9926 | 20.03 | 16.9 | 26 | 0.42 | 39 | 127.27 | 45 | 3 | 0 | 19.27 | 15930.42 | 133.65 | 2281.35 | 156.1 | 106.81 | 24259.42 | 0.68 | 0.89 | 0.33 | 1.49 | 2 | 10

## RESULTADOS_14
Unnamed: 0 | Volume de calda [L] | STATUS | Capacidade operacional [ha/h] | Tempo de missao [h] | Tempo util [h] | Tempo por voo [min] | Autonomia Projetada [h] | N° Voos | MTOW [kg] | Massa Estrutura [kg] | Combustível [kg] | Abastecimentos | Massa gerador | Potência gerador [W] | Combustível consumido [L] | Calda cons [L] | Distância percorrida [km] | Distância Pulverizando [km] | RTL ACUMULADO[m] | EOC [km/km] | EOC [h/h] | Tempo de manobra [h] | Tempo rtl_rtw [h] | V pulv [m/s] | V desloc [m/s]
0 | 80 | CONCLUIDO | 3.132 | 31.93 | 23.16 | 6.95 | 0.11 | 200 | 159.12 | 50.28 | 1 | 198 | 27.84 | 19859.16 | 273.43 | 2283.12 | 367.07 | 106.81 | 128940.64 | 0.29 | 0.65 | 0.54 | 7.74 | 2 | 10
1 | 80 | CONCLUIDO | 4.4654 | 22.39 | 17.78 | 15.03 | 0.22 | 71 | 160.54 | 50.28 | 2 | 69 | 28.26 | 20034.4 | 194.61 | 2281.64 | 187.33 | 106.81 | 39717.09 | 0.57 | 0.85 | 0.31 | 2.37 | 2 | 10
2 | 80 | CONCLUIDO | 4.8565 | 20.59 | 16.91 | 24.16 | 0.33 | 42 | 161.97 | 50.28 | 3 | 40 | 28.69 | 20210.21 | 169.17 | 2281.38 | 158.09 | 106.81 | 25238.63 | 0.68 | 0.89 | 0.29 | 1.5 | 2 | 10
3 | 80 | CONCLUIDO | 5.0509 | 19.8 | 16.51 | 33.01 | 0.43 | 30 | 163.4 | 50.28 | 4 | 3 | 29.12 | 20386.62 | 151.23 | 2281.35 | 143.54 | 106.81 | 18025.39 | 0.74 | 0.92 | 0.3 | 1.1 | 2 | 10
4 | 80 | CONCLUIDO | 5.0483 | 19.81 | 16.52 | 33.03 | 0.54 | 30 | 164.83 | 50.28 | 5 | 0 | 29.55 | 20563.61 | 152.46 | 2281.6 | 143.67 | 106.81 | 18090.75 | 0.74 | 0.92 | 0.3 | 1.11 | 2 | 10

## RESULTADOS_5
Unnamed: 0 | Volume de calda [L] | STATUS | Capacidade operacional [ha/h] | Tempo de missao [h] | Tempo util [h] | Tempo por voo [min] | Autonomia Projetada [h] | N° Voos | MTOW [kg] | Massa Estrutura [kg] | Combustível [kg] | Abastecimentos | Massa gerador | Potência gerador [W] | Combustível consumido [L] | Calda cons [L] | Distância percorrida [km] | Distância Pulverizando [km] | RTL ACUMULADO[m] | EOC [km/km] | EOC [h/h] | Tempo de manobra [h] | Tempo rtl_rtw [h] | V pulv [m/s] | V desloc [m/s]
0 | 35 | CONCLUIDO | 4.5579 | 21.94 | 18.53 | 12.64 | 0.22 | 88 | 80.84 | 35.1 | 1 | 85 | 9.74 | 10204.21 | 120.77 | 2281.55 | 212.03 | 106.81 | 51978.18 | 0.5 | 0.82 | 0.36 | 3.12 | 2 | 10
1 | 35 | CONCLUIDO | 4.7952 | 20.85 | 17.81 | 15.95 | 0.43 | 67 | 82.04 | 35.1 | 2 | 0 | 9.94 | 10352.53 | 109.76 | 2281.76 | 184.77 | 106.81 | 38454.36 | 0.58 | 0.85 | 0.41 | 2.4 | 2 | 10

## RESULTADOS_8
Unnamed: 0 | Volume de calda [L] | STATUS | Capacidade operacional [ha/h] | Tempo de missao [h] | Tempo util [h] | Tempo por voo [min] | Autonomia Projetada [h] | N° Voos | MTOW [kg] | Massa Estrutura [kg] | Combustível [kg] | Abastecimentos | Massa gerador | Potência gerador [W] | Combustível consumido [L] | Calda cons [L] | Distância percorrida [km] | Distância Pulverizando [km] | RTL ACUMULADO[m] | EOC [km/km] | EOC [h/h] | Tempo de manobra [h] | Tempo rtl_rtw [h] | V pulv [m/s] | V desloc [m/s]
0 | 50 | CONCLUIDO | 3.9814 | 25.12 | 20.24 | 9.49 | 0.16 | 128 | 107.41 | 41.65 | 1 | 126 | 14.77 | 13481.73 | 175.16 | 2281.67 | 269.48 | 106.81 | 80504.04 | 0.4 | 0.75 | 0.42 | 4.82 | 2 | 10
1 | 50 | CONCLUIDO | 4.9272 | 20.3 | 17.19 | 21.49 | 0.32 | 48 | 108.68 | 41.65 | 2 | 13 | 15.03 | 13638.32 | 124.71 | 2281.19 | 166.07 | 106.81 | 29197.64 | 0.64 | 0.88 | 0.34 | 1.78 | 2 | 10
2 | 50 | CONCLUIDO | 4.9336 | 20.27 | 17.19 | 21.94 | 0.48 | 47 | 109.96 | 41.65 | 3 | 0 | 15.31 | 13795.21 | 125.76 | 2281.81 | 165.32 | 106.81 | 28831.55 | 0.65 | 0.88 | 0.35 | 1.78 | 2 | 10

## RESULTADOS_3
Unnamed: 0 | Volume de calda [L] | STATUS | Capacidade operacional [ha/h] | Tempo de missao [h] | Tempo util [h] | Tempo por voo [min] | Autonomia Projetada [h] | N° Voos | MTOW [kg] | Massa Estrutura [kg] | Combustível [kg] | Abastecimentos | Massa gerador | Potência gerador [W] | Combustível consumido [L] | Calda cons [L] | Distância percorrida [km] | Distância Pulverizando [km] | RTL ACUMULADO[m] | EOC [km/km] | EOC [h/h] | Tempo de manobra [h] | Tempo rtl_rtw [h] | V pulv [m/s] | V desloc [m/s]
0 | 25 | CONCLUIDO | 4.5354 | 22.05 | 18.96 | 12.23 | 0.28 | 93 | 61.76 | 28.92 | 1 | 1 | 6.84 | 7851.41 | 98.64 | 2283.03 | 222.42 | 106.81 | 57147.97 | 0.48 | 0.8 | 0.49 | 3.54 | 2 | 10
1 | 25 | CONCLUIDO | 4.5345 | 22.05 | 18.97 | 12.24 | 0.55 | 93 | 62.92 | 28.92 | 2 | 0 | 7 | 7994.37 | 100.35 | 2283.06 | 222.54 | 106.81 | 57210.76 | 0.48 | 0.8 | 0.49 | 3.55 | 2 | 10

## RESULTADOS_15
Unnamed: 0 | Volume de calda [L] | STATUS | Capacidade operacional [ha/h] | Tempo de missao [h] | Tempo util [h] | Tempo por voo [min] | Autonomia Projetada [h] | N° Voos | MTOW [kg] | Massa Estrutura [kg] | Combustível [kg] | Abastecimentos | Massa gerador | Potência gerador [W] | Combustível consumido [L] | Calda cons [L] | Distância percorrida [km] | Distância Pulverizando [km] | RTL ACUMULADO[m] | EOC [km/km] | EOC [h/h] | Tempo de manobra [h] | Tempo rtl_rtw [h] | V pulv [m/s] | V desloc [m/s]
0 | 85 | CONCLUIDO | 3.0024 | 33.31 | 23.72 | 6.68 | 0.11 | 213 | 167.88 | 51.39 | 1 | 211 | 30.49 | 20939.59 | 291.08 | 2283.42 | 386.1 | 106.81 | 138389.64 | 0.28 | 0.64 | 0.56 | 8.29 | 2 | 10
1 | 85 | CONCLUIDO | 4.4227 | 22.61 | 17.73 | 14.38 | 0.21 | 74 | 169.33 | 51.39 | 2 | 72 | 30.94 | 21118.46 | 203.03 | 2281.76 | 185 | 106.81 | 38535.23 | 0.58 | 0.85 | 0.32 | 2.32 | 2 | 10
2 | 85 | CONCLUIDO | 4.7714 | 20.96 | 17.06 | 22.75 | 0.31 | 45 | 170.79 | 51.39 | 3 | 43 | 31.4 | 21297.94 | 181.23 | 2281.53 | 163.06 | 106.81 | 27709.33 | 0.66 | 0.89 | 0.29 | 1.65 | 2 | 10
3 | 85 | CONCLUIDO | 5.0239 | 19.9 | 16.52 | 33.03 | 0.41 | 30 | 172.25 | 51.39 | 4 | 20 | 31.86 | 21478.05 | 159.26 | 2281.31 | 144.77 | 106.81 | 18637.5 | 0.74 | 0.92 | 0.27 | 1.1 | 2 | 10
4 | 85 | CONCLUIDO | 5.0676 | 19.73 | 16.41 | 35.17 | 0.51 | 28 | 173.71 | 51.39 | 5 | 0 | 32.32 | 21658.78 | 155.91 | 2281.62 | 140.12 | 106.81 | 16326.76 | 0.76 | 0.92 | 0.3 | 1 | 2 | 10

## RESULTADOS_2
Unnamed: 0 | Volume de calda [L] | STATUS | Capacidade operacional [ha/h] | Tempo de missao [h] | Tempo util [h] | Tempo por voo [min] | Autonomia Projetada [h] | N° Voos | MTOW [kg] | Massa Estrutura [kg] | Combustível [kg] | Abastecimentos | Massa gerador | Potência gerador [W] | Combustível consumido [L] | Calda cons [L] | Distância percorrida [km] | Distância Pulverizando [km] | RTL ACUMULADO[m] | EOC [km/km] | EOC [h/h] | Tempo de manobra [h] | Tempo rtl_rtw [h] | V pulv [m/s] | V desloc [m/s]
0 | 20 | CONCLUIDO | 4.3536 | 22.97 | 19.82 | 10.34 | 0.34 | 115 | 51.33 | 24.83 | 1 | 0 | 5.51 | 6564.78 | 91.58 | 2282.5 | 250.01 | 106.81 | 70835.04 | 0.43 | 0.76 | 0.55 | 4.4 | 2 | 10

## RESULTADOS_11
Unnamed: 0 | Volume de calda [L] | STATUS | Capacidade operacional [ha/h] | Tempo de missao [h] | Tempo util [h] | Tempo por voo [min] | Autonomia Projetada [h] | N° Voos | MTOW [kg] | Massa Estrutura [kg] | Combustível [kg] | Abastecimentos | Massa gerador | Potência gerador [W] | Combustível consumido [L] | Calda cons [L] | Distância percorrida [km] | Distância Pulverizando [km] | RTL ACUMULADO[m] | EOC [km/km] | EOC [h/h] | Tempo de manobra [h] | Tempo rtl_rtw [h] | V pulv [m/s] | V desloc [m/s]
0 | 65 | CONCLUIDO | 3.5412 | 28.24 | 21.62 | 7.96 | 0.13 | 163 | 133.21 | 46.47 | 1 | 161 | 20.75 | 16663.42 | 223.31 | 2282.3 | 315.36 | 106.81 | 103269.47 | 0.34 | 0.7 | 0.48 | 6.2 | 2 | 10
1 | 65 | CONCLUIDO | 4.6108 | 21.69 | 17.85 | 17.55 | 0.26 | 61 | 134.55 | 46.47 | 2 | 59 | 21.09 | 16828.84 | 166.05 | 2281.46 | 189.94 | 106.81 | 41068.17 | 0.56 | 0.85 | 0.32 | 2.43 | 2 | 10
2 | 65 | CONCLUIDO | 5.031 | 19.88 | 16.69 | 27.06 | 0.39 | 37 | 135.9 | 46.47 | 3 | 4 | 21.43 | 16994.64 | 137.63 | 2281.42 | 149.23 | 106.81 | 20834.65 | 0.72 | 0.91 | 0.32 | 1.28 | 2 | 10
3 | 65 | CONCLUIDO | 5.0289 | 19.89 | 16.7 | 27.08 | 0.52 | 37 | 137.25 | 46.47 | 4 | 0 | 21.78 | 17160.92 | 138.54 | 2281.22 | 149.27 | 106.81 | 20856.23 | 0.72 | 0.91 | 0.32 | 1.29 | 2 | 10

## RESULTADOS_13
Unnamed: 0 | Volume de calda [L] | STATUS | Capacidade operacional [ha/h] | Tempo de missao [h] | Tempo util [h] | Tempo por voo [min] | Autonomia Projetada [h] | N° Voos | MTOW [kg] | Massa Estrutura [kg] | Combustível [kg] | Abastecimentos | Massa gerador | Potência gerador [W] | Combustível consumido [L] | Calda cons [L] | Distância percorrida [km] | Distância Pulverizando [km] | RTL ACUMULADO[m] | EOC [km/km] | EOC [h/h] | Tempo de manobra [h] | Tempo rtl_rtw [h] | V pulv [m/s] | V desloc [m/s]
0 | 75 | CONCLUIDO | 3.2552 | 30.72 | 22.7 | 7.24 | 0.12 | 188 | 150.44 | 49.1 | 1 | 186 | 25.34 | 18787.76 | 257.24 | 2282.4 | 351.71 | 106.81 | 121322.49 | 0.3 | 0.67 | 0.52 | 7.28 | 2 | 10
1 | 75 | CONCLUIDO | 4.4627 | 22.41 | 18.02 | 15.67 | 0.23 | 69 | 151.83 | 49.1 | 2 | 67 | 25.73 | 18959.54 | 188.27 | 2281.59 | 196.65 | 106.81 | 44387.41 | 0.54 | 0.84 | 0.29 | 2.61 | 2 | 10
2 | 75 | CONCLUIDO | 4.9521 | 20.19 | 16.73 | 25.73 | 0.35 | 39 | 153.23 | 49.1 | 3 | 36 | 26.13 | 19131.85 | 155.84 | 2281.19 | 151.75 | 106.81 | 22083.1 | 0.7 | 0.9 | 0.28 | 1.32 | 2 | 10
3 | 75 | CONCLUIDO | 5.0422 | 19.83 | 16.58 | 31.08 | 0.46 | 32 | 154.63 | 49.1 | 4 | 0 | 26.53 | 19304.72 | 147.04 | 2281.25 | 145.6 | 106.81 | 19046.19 | 0.73 | 0.91 | 0.31 | 1.17 | 2 | 10

## RESULTADOS_17
Unnamed: 0 | Volume de calda [L] | STATUS | Capacidade operacional [ha/h] | Tempo de missao [h] | Tempo util [h] | Tempo por voo [min] | Autonomia Projetada [h] | N° Voos | MTOW [kg] | Massa Estrutura [kg] | Combustível [kg] | Abastecimentos | Massa gerador | Potência gerador [W] | Combustível consumido [L] | Calda cons [L] | Distância percorrida [km] | Distância Pulverizando [km] | RTL ACUMULADO[m] | EOC [km/km] | EOC [h/h] | Tempo de manobra [h] | Tempo rtl_rtw [h] | V pulv [m/s] | V desloc [m/s]
0 | 95 | CONCLUIDO | 2.7504 | 36.36 | 24.92 | 6.2 | 0.1 | 241 | 185.69 | 53.44 | 1 | 239 | 36.26 | 23136.14 | 328.51 | 2283.23 | 427.05 | 106.81 | 158722.9 | 0.25 | 0.61 | 0.59 | 9.49 | 2 | 10
1 | 95 | CONCLUIDO | 4.1751 | 23.95 | 18.36 | 13.11 | 0.19 | 84 | 187.21 | 53.44 | 2 | 82 | 36.77 | 23322.88 | 229.41 | 2281.82 | 205.63 | 106.81 | 48800.84 | 0.52 | 0.82 | 0.36 | 2.94 | 2 | 10
2 | 95 | CONCLUIDO | 4.6296 | 21.6 | 17.27 | 20.72 | 0.28 | 50 | 188.73 | 53.44 | 3 | 48 | 37.29 | 23510.33 | 203.5 | 2281.49 | 170.21 | 106.81 | 31258.63 | 0.63 | 0.88 | 0.3 | 1.86 | 2 | 10
3 | 95 | CONCLUIDO | 4.8726 | 20.52 | 16.79 | 29.63 | 0.37 | 34 | 190.25 | 53.44 | 4 | 32 | 37.82 | 23698.48 | 183.69 | 2281.42 | 154.73 | 106.81 | 23598.49 | 0.69 | 0.9 | 0.26 | 1.38 | 2 | 10
4 | 95 | CONCLUIDO | 5.0534 | 19.79 | 16.35 | 37.74 | 0.46 | 26 | 191.78 | 53.44 | 5 | 6 | 38.35 | 23887.36 | 165.48 | 2281.33 | 138.69 | 106.81 | 15618.63 | 0.77 | 0.92 | 0.29 | 0.94 | 2 | 10
5 | 95 | CONCLUIDO | 5.0597 | 19.76 | 16.33 | 37.68 | 0.55 | 26 | 193.32 | 53.44 | 6 | 0 | 38.89 | 24076.95 | 165.1 | 2281.32 | 137.48 | 106.81 | 15014.5 | 0.78 | 0.93 | 0.29 | 0.92 | 2 | 10

## RESULTADOS_9
Unnamed: 0 | Volume de calda [L] | STATUS | Capacidade operacional [ha/h] | Tempo de missao [h] | Tempo util [h] | Tempo por voo [min] | Autonomia Projetada [h] | N° Voos | MTOW [kg] | Massa Estrutura [kg] | Combustível [kg] | Abastecimentos | Massa gerador | Potência gerador [W] | Combustível consumido [L] | Calda cons [L] | Distância percorrida [km] | Distância Pulverizando [km] | RTL ACUMULADO[m] | EOC [km/km] | EOC [h/h] | Tempo de manobra [h] | Tempo rtl_rtw [h] | V pulv [m/s] | V desloc [m/s]
0 | 55 | CONCLUIDO | 3.8262 | 26.14 | 20.71 | 8.87 | 0.15 | 140 | 116.05 | 43.4 | 1 | 138 | 16.65 | 14546.17 | 191.48 | 2282.29 | 284.63 | 106.81 | 88018.83 | 0.38 | 0.73 | 0.45 | 5.29 | 2 | 10
1 | 55 | CONCLUIDO | 4.8448 | 20.64 | 17.34 | 20.4 | 0.3 | 51 | 117.34 | 43.4 | 2 | 47 | 16.94 | 14705.49 | 137.57 | 2281.55 | 172.22 | 106.81 | 32259.78 | 0.62 | 0.87 | 0.31 | 1.93 | 2 | 10
2 | 55 | CONCLUIDO | 4.962 | 20.15 | 17.04 | 23.78 | 0.45 | 43 | 118.63 | 43.4 | 3 | 0 | 17.23 | 14865.24 | 129.94 | 2281.57 | 160.75 | 106.81 | 26565.34 | 0.66 | 0.89 | 0.34 | 1.63 | 2 | 10

## resultados
Unnamed: 0 | Volume de calda [L] | STATUS | Capacidade operacional [ha/h] | Tempo de missao [h] | Tempo util [h] | Tempo por voo [min] | Autonomia Projetada [h] | N° Voos | MTOW [kg] | Massa Estrutura [kg] | Combustível [kg] | Abastecimentos | Massa gerador | Potência gerador [W] | Combustível consumido [L] | Calda cons [L] | Distância percorrida [km] | Distância Pulverizando [km] | RTL ACUMULADO[m] | EOC [km/km] | EOC [h/h] | Tempo de manobra [h] | Tempo rtl_rtw [h] | V pulv [m/s] | V desloc [m/s]
0 | 100 | CONCLUIDO | 2.6456 | 37.8 | 25.4 | 6 | 0.09 | 254 | 194.77 | 54.38 | 1 | 252 | 39.4 | 24256.19 | 346.23 | 2282.75 | 442.89 | 106.81 | 166582.41 | 0.24 | 0.6 | 0.62 | 9.98 | 2 | 10
1 | 100 | CONCLUIDO | 4.084 | 24.49 | 18.55 | 12.65 | 0.18 | 88 | 196.32 | 54.38 | 2 | 86 | 39.95 | 24447.22 | 240.71 | 2281.77 | 212.36 | 106.81 | 52143.66 | 0.5 | 0.82 | 0.36 | 3.13 | 2 | 10
2 | 100 | CONCLUIDO | 4.5471 | 21.99 | 17.41 | 19.71 | 0.27 | 53 | 197.88 | 54.38 | 3 | 51 | 40.5 | 24639 | 214.51 | 2281.55 | 175.22 | 106.81 | 33750.97 | 0.61 | 0.87 | 0.3 | 2 | 2 | 10
3 | 100 | CONCLUIDO | 4.8779 | 20.5 | 16.58 | 27.64 | 0.36 | 36 | 199.44 | 54.38 | 4 | 34 | 41.06 | 24831.54 | 190.44 | 2281.23 | 147.26 | 106.81 | 19854.82 | 0.73 | 0.91 | 0.27 | 1.17 | 2 | 10
4 | 100 | CONCLUIDO | 5.0395 | 19.84 | 16.32 | 37.65 | 0.44 | 26 | 201.01 | 54.38 | 5 | 19 | 41.63 | 25024.84 | 173.48 | 2281.34 | 137.79 | 106.81 | 15169.19 | 0.78 | 0.93 | 0.27 | 0.91 | 2 | 10
5 | 100 | CONCLUIDO | 5.0721 | 19.72 | 16.27 | 40.66 | 0.53 | 24 | 202.58 | 54.38 | 6 | 0 | 42.2 | 25218.93 | 168.96 | 2281.59 | 135.75 | 106.81 | 14161.3 | 0.79 | 0.93 | 0.28 | 0.85 | 2 | 10
0 | 40 | CONCLUIDO | 4.3472 | 23 | 19.14 | 11.26 | 0.2 | 102 | 89.87 | 37.55 | 1 | 100 | 11.32 | 11317.98 | 140.01 | 2281.6 | 232.27 | 106.81 | 62029.03 | 0.46 | 0.79 | 0.38 | 3.72 | 2 | 10
1 | 40 | CONCLUIDO | 4.8477 | 20.63 | 17.59 | 18.2 | 0.39 | 58 | 91.1 | 37.55 | 2 | 0 | 11.54 | 11468.97 | 114.88 | 2281.84 | 178.39 | 106.81 | 35308.44 | 0.6 | 0.86 | 0.38 | 2.18 | 2 | 10
0 | 30 | CONCLUIDO | 4.6731 | 21.4 | 18.31 | 13.73 | 0.24 | 80 | 71.52 | 32.27 | 1 | 28 | 8.25 | 9054.6 | 104.59 | 2282.1 | 202.2 | 106.81 | 47105.13 | 0.53 | 0.83 | 0.41 | 2.9 | 2 | 10
1 | 30 | CONCLUIDO | 4.6694 | 21.42 | 18.37 | 14.32 | 0.48 | 77 | 72.7 | 32.27 | 2 | 0 | 8.43 | 9200.25 | 105.74 | 2281.88 | 203.44 | 106.81 | 47740.48 | 0.53 | 0.82 | 0.45 | 2.96 | 2 | 10
0 | 15 | CONCLUIDO | 4.0576 | 24.64 | 21.25 | 8.33 | 0.43 | 153 | 39.78 | 19.54 | 1 | 0 | 4.24 | 5140 | 83.29 | 2282.8 | 295.88 | 106.81 | 93581.67 | 0.36 | 0.71 | 0.67 | 5.83 | 2 | 10
0 | 70 | CONCLUIDO | 3.3909 | 29.49 | 22.18 | 7.56 | 0.12 | 176 | 141.81 | 47.83 | 1 | 174 | 22.98 | 17723.39 | 240.39 | 2282.32 | 334.57 | 106.81 | 112811.29 | 0.32 | 0.68 | 0.5 | 6.76 | 2 | 10
1 | 70 | CONCLUIDO | 4.4333 | 22.56 | 18.39 | 16.47 | 0.25 | 67 | 143.17 | 47.83 | 2 | 65 | 23.34 | 17891.86 | 182.71 | 2281.58 | 209.77 | 106.81 | 50955.29 | 0.51 | 0.82 | 0.3 | 2.98 | 2 | 10
2 | 70 | CONCLUIDO | 5.0362 | 19.86 | 16.59 | 27.65 | 0.37 | 36 | 144.54 | 47.83 | 3 | 23 | 23.71 | 18060.85 | 143.89 | 2281.41 | 146.55 | 106.81 | 19498.41 | 0.73 | 0.91 | 0.29 | 1.18 | 2 | 10
3 | 70 | CONCLUIDO | 5.0489 | 19.81 | 16.6 | 29.29 | 0.49 | 34 | 145.92 | 47.83 | 4 | 0 | 24.09 | 18230.35 | 142.4 | 2281.64 | 145.98 | 106.81 | 19223.02 | 0.73 | 0.91 | 0.32 | 1.18 | 2 | 10
0 | 90 | CONCLUIDO | 2.8809 | 34.71 | 24.26 | 6.44 | 0.1 | 226 | 176.73 | 52.44 | 1 | 224 | 33.29 | 22031.19 | 308.8 | 2282.71 | 404.33 | 106.81 | 147441.99 | 0.26 | 0.62 | 0.58 | 8.83 | 2 | 10
1 | 90 | CONCLUIDO | 4.3057 | 23.22 | 18 | 13.67 | 0.2 | 79 | 178.21 | 52.44 | 2 | 77 | 33.77 | 22213.89 | 215.65 | 2281.7 | 193.46 | 106.81 | 42739.87 | 0.55 | 0.84 | 0.34 | 2.58 | 2 | 10
2 | 90 | CONCLUIDO | 4.7136 | 21.22 | 17.12 | 21.86 | 0.3 | 47 | 179.7 | 52.44 | 3 | 45 | 34.26 | 22397.24 | 191.62 | 2281.51 | 165.03 | 106.81 | 28684.08 | 0.65 | 0.88 | 0.3 | 1.71 | 2 | 10
3 | 90 | CONCLUIDO | 4.9561 | 20.18 | 16.62 | 31.16 | 0.39 | 32 | 181.19 | 52.44 | 4 | 30 | 34.75 | 22581.25 | 170.63 | 2281.33 | 148.37 | 106.81 | 20432.13 | 0.72 | 0.91 | 0.27 | 1.21 | 2 | 10
4 | 90 | CONCLUIDO | 5.0475 | 19.81 | 16.43 | 36.51 | 0.49 | 27 | 182.69 | 52.44 | 5 | 1 | 35.25 | 22766.06 | 161.08 | 2281.27 | 141 | 106.81 | 16770.15 | 0.76 | 0.92 | 0.3 | 1.02 | 2 | 10
5 | 90 | CONCLUIDO | 5.0467 | 19.82 | 16.43 | 36.52 | 0.58 | 27 | 184.19 | 52.44 | 6 | 0 | 35.75 | 22951.43 | 162.37 | 2281.27 | 141.05 | 106.81 | 16793.46 | 0.76 | 0.92 | 0.3 | 1.02 | 2 | 10
0 | 10 | CONCLUIDO | 3.5233 | 28.38 | 24.19 | 6.34 | 0.64 | 229 | 26.11 | 12.1 | 1 | 0 | 3.01 | 3454.41 | 70.22 | 2284.36 | 390.4 | 106.81 | 140461.97 | 0.27 | 0.63 | 0.89 | 8.77 | 2 | 10
0 | 45 | CONCLUIDO | 4.1654 | 24.01 | 19.66 | 10.25 | 0.18 | 115 | 98.71 | 39.72 | 1 | 113 | 12.99 | 12407.75 | 157.58 | 2281.93 | 249.47 | 106.81 | 70564.95 | 0.43 | 0.77 | 0.4 | 4.24 | 2 | 10
1 | 45 | CONCLUIDO | 4.8926 | 20.44 | 17.38 | 20.06 | 0.35 | 52 | 99.95 | 39.72 | 2 | 1 | 13.24 | 12561.45 | 120.11 | 2281.78 | 171.61 | 106.81 | 31950.49 | 0.62 | 0.87 | 0.37 | 1.97 | 2 | 10
2 | 45 | CONCLUIDO | 4.8925 | 20.44 | 17.38 | 20.06 | 0.52 | 52 | 101.2 | 39.72 | 3 | 0 | 13.49 | 12715.54 | 121.54 | 2281.72 | 171.61 | 106.81 | 31950.49 | 0.62 | 0.87 | 0.37 | 1.97 | 2 | 10
0 | 60 | CONCLUIDO | 3.6911 | 27.09 | 21.1 | 8.38 | 0.14 | 151 | 124.63 | 45 | 1 | 149 | 18.64 | 15605.44 | 206.66 | 2282.58 | 298.17 | 106.81 | 94734.93 | 0.36 | 0.72 | 0.46 | 5.68 | 2 | 10
1 | 60 | CONCLUIDO | 4.7335 | 21.13 | 17.56 | 18.82 | 0.28 | 56 | 125.95 | 45 | 2 | 54 | 18.95 | 15767.7 | 152.1 | 2281.52 | 180.03 | 106.81 | 36141.77 | 0.59 | 0.86 | 0.31 | 2.15 | 2 | 10
2 | 60 | CONCLUIDO | 4.9926 | 20.03 | 16.9 | 26 | 0.42 | 39 | 127.27 | 45 | 3 | 0 | 19.27 | 15930.42 | 133.65 | 2281.35 | 156.1 | 106.81 | 24259.42 | 0.68 | 0.89 | 0.33 | 1.49 | 2 | 10
0 | 80 | CONCLUIDO | 3.132 | 31.93 | 23.16 | 6.95 | 0.11 | 200 | 159.12 | 50.28 | 1 | 198 | 27.84 | 19859.16 | 273.43 | 2283.12 | 367.07 | 106.81 | 128940.64 | 0.29 | 0.65 | 0.54 | 7.74 | 2 | 10
1 | 80 | CONCLUIDO | 4.4654 | 22.39 | 17.78 | 15.03 | 0.22 | 71 | 160.54 | 50.28 | 2 | 69 | 28.26 | 20034.4 | 194.61 | 2281.64 | 187.33 | 106.81 | 39717.09 | 0.57 | 0.85 | 0.31 | 2.37 | 2 | 10
2 | 80 | CONCLUIDO | 4.8565 | 20.59 | 16.91 | 24.16 | 0.33 | 42 | 161.97 | 50.28 | 3 | 40 | 28.69 | 20210.21 | 169.17 | 2281.38 | 158.09 | 106.81 | 25238.63 | 0.68 | 0.89 | 0.29 | 1.5 | 2 | 10
3 | 80 | CONCLUIDO | 5.0509 | 19.8 | 16.51 | 33.01 | 0.43 | 30 | 163.4 | 50.28 | 4 | 3 | 29.12 | 20386.62 | 151.23 | 2281.35 | 143.54 | 106.81 | 18025.39 | 0.74 | 0.92 | 0.3 | 1.1 | 2 | 10
4 | 80 | CONCLUIDO | 5.0483 | 19.81 | 16.52 | 33.03 | 0.54 | 30 | 164.83 | 50.28 | 5 | 0 | 29.55 | 20563.61 | 152.46 | 2281.6 | 143.67 | 106.81 | 18090.75 | 0.74 | 0.92 | 0.3 | 1.11 | 2 | 10
0 | 35 | CONCLUIDO | 4.5579 | 21.94 | 18.53 | 12.64 | 0.22 | 88 | 80.84 | 35.1 | 1 | 85 | 9.74 | 10204.21 | 120.77 | 2281.55 | 212.03 | 106.81 | 51978.18 | 0.5 | 0.82 | 0.36 | 3.12 | 2 | 10
1 | 35 | CONCLUIDO | 4.7952 | 20.85 | 17.81 | 15.95 | 0.43 | 67 | 82.04 | 35.1 | 2 | 0 | 9.94 | 10352.53 | 109.76 | 2281.76 | 184.77 | 106.81 | 38454.36 | 0.58 | 0.85 | 0.41 | 2.4 | 2 | 10
0 | 50 | CONCLUIDO | 3.9814 | 25.12 | 20.24 | 9.49 | 0.16 | 128 | 107.41 | 41.65 | 1 | 126 | 14.77 | 13481.73 | 175.16 | 2281.67 | 269.48 | 106.81 | 80504.04 | 0.4 | 0.75 | 0.42 | 4.82 | 2 | 10
1 | 50 | CONCLUIDO | 4.9272 | 20.3 | 17.19 | 21.49 | 0.32 | 48 | 108.68 | 41.65 | 2 | 13 | 15.03 | 13638.32 | 124.71 | 2281.19 | 166.07 | 106.81 | 29197.64 | 0.64 | 0.88 | 0.34 | 1.78 | 2 | 10
2 | 50 | CONCLUIDO | 4.9336 | 20.27 | 17.19 | 21.94 | 0.48 | 47 | 109.96 | 41.65 | 3 | 0 | 15.31 | 13795.21 | 125.76 | 2281.81 | 165.32 | 106.81 | 28831.55 | 0.65 | 0.88 | 0.35 | 1.78 | 2 | 10
0 | 25 | CONCLUIDO | 4.5354 | 22.05 | 18.96 | 12.23 | 0.28 | 93 | 61.76 | 28.92 | 1 | 1 | 6.84 | 7851.41 | 98.64 | 2283.03 | 222.42 | 106.81 | 57147.97 | 0.48 | 0.8 | 0.49 | 3.54 | 2 | 10
1 | 25 | CONCLUIDO | 4.5345 | 22.05 | 18.97 | 12.24 | 0.55 | 93 | 62.92 | 28.92 | 2 | 0 | 7 | 7994.37 | 100.35 | 2283.06 | 222.54 | 106.81 | 57210.76 | 0.48 | 0.8 | 0.49 | 3.55 | 2 | 10
0 | 85 | CONCLUIDO | 3.0024 | 33.31 | 23.72 | 6.68 | 0.11 | 213 | 167.88 | 51.39 | 1 | 211 | 30.49 | 20939.59 | 291.08 | 2283.42 | 386.1 | 106.81 | 138389.64 | 0.28 | 0.64 | 0.56 | 8.29 | 2 | 10
1 | 85 | CONCLUIDO | 4.4227 | 22.61 | 17.73 | 14.38 | 0.21 | 74 | 169.33 | 51.39 | 2 | 72 | 30.94 | 21118.46 | 203.03 | 2281.76 | 185 | 106.81 | 38535.23 | 0.58 | 0.85 | 0.32 | 2.32 | 2 | 10
2 | 85 | CONCLUIDO | 4.7714 | 20.96 | 17.06 | 22.75 | 0.31 | 45 | 170.79 | 51.39 | 3 | 43 | 31.4 | 21297.94 | 181.23 | 2281.53 | 163.06 | 106.81 | 27709.33 | 0.66 | 0.89 | 0.29 | 1.65 | 2 | 10
3 | 85 | CONCLUIDO | 5.0239 | 19.9 | 16.52 | 33.03 | 0.41 | 30 | 172.25 | 51.39 | 4 | 20 | 31.86 | 21478.05 | 159.26 | 2281.31 | 144.77 | 106.81 | 18637.5 | 0.74 | 0.92 | 0.27 | 1.1 | 2 | 10
4 | 85 | CONCLUIDO | 5.0676 | 19.73 | 16.41 | 35.17 | 0.51 | 28 | 173.71 | 51.39 | 5 | 0 | 32.32 | 21658.78 | 155.91 | 2281.62 | 140.12 | 106.81 | 16326.76 | 0.76 | 0.92 | 0.3 | 1 | 2 | 10
0 | 20 | CONCLUIDO | 4.3536 | 22.97 | 19.82 | 10.34 | 0.34 | 115 | 51.33 | 24.83 | 1 | 0 | 5.51 | 6564.78 | 91.58 | 2282.5 | 250.01 | 106.81 | 70835.04 | 0.43 | 0.76 | 0.55 | 4.4 | 2 | 10
0 | 65 | CONCLUIDO | 3.5412 | 28.24 | 21.62 | 7.96 | 0.13 | 163 | 133.21 | 46.47 | 1 | 161 | 20.75 | 16663.42 | 223.31 | 2282.3 | 315.36 | 106.81 | 103269.47 | 0.34 | 0.7 | 0.48 | 6.2 | 2 | 10
1 | 65 | CONCLUIDO | 4.6108 | 21.69 | 17.85 | 17.55 | 0.26 | 61 | 134.55 | 46.47 | 2 | 59 | 21.09 | 16828.84 | 166.05 | 2281.46 | 189.94 | 106.81 | 41068.17 | 0.56 | 0.85 | 0.32 | 2.43 | 2 | 10
2 | 65 | CONCLUIDO | 5.031 | 19.88 | 16.69 | 27.06 | 0.39 | 37 | 135.9 | 46.47 | 3 | 4 | 21.43 | 16994.64 | 137.63 | 2281.42 | 149.23 | 106.81 | 20834.65 | 0.72 | 0.91 | 0.32 | 1.28 | 2 | 10
3 | 65 | CONCLUIDO | 5.0289 | 19.89 | 16.7 | 27.08 | 0.52 | 37 | 137.25 | 46.47 | 4 | 0 | 21.78 | 17160.92 | 138.54 | 2281.22 | 149.27 | 106.81 | 20856.23 | 0.72 | 0.91 | 0.32 | 1.29 | 2 | 10
0 | 75 | CONCLUIDO | 3.2552 | 30.72 | 22.7 | 7.24 | 0.12 | 188 | 150.44 | 49.1 | 1 | 186 | 25.34 | 18787.76 | 257.24 | 2282.4 | 351.71 | 106.81 | 121322.49 | 0.3 | 0.67 | 0.52 | 7.28 | 2 | 10
1 | 75 | CONCLUIDO | 4.4627 | 22.41 | 18.02 | 15.67 | 0.23 | 69 | 151.83 | 49.1 | 2 | 67 | 25.73 | 18959.54 | 188.27 | 2281.59 | 196.65 | 106.81 | 44387.41 | 0.54 | 0.84 | 0.29 | 2.61 | 2 | 10
2 | 75 | CONCLUIDO | 4.9521 | 20.19 | 16.73 | 25.73 | 0.35 | 39 | 153.23 | 49.1 | 3 | 36 | 26.13 | 19131.85 | 155.84 | 2281.19 | 151.75 | 106.81 | 22083.1 | 0.7 | 0.9 | 0.28 | 1.32 | 2 | 10
3 | 75 | CONCLUIDO | 5.0422 | 19.83 | 16.58 | 31.08 | 0.46 | 32 | 154.63 | 49.1 | 4 | 0 | 26.53 | 19304.72 | 147.04 | 2281.25 | 145.6 | 106.81 | 19046.19 | 0.73 | 0.91 | 0.31 | 1.17 | 2 | 10
0 | 95 | CONCLUIDO | 2.7504 | 36.36 | 24.92 | 6.2 | 0.1 | 241 | 185.69 | 53.44 | 1 | 239 | 36.26 | 23136.14 | 328.51 | 2283.23 | 427.05 | 106.81 | 158722.9 | 0.25 | 0.61 | 0.59 | 9.49 | 2 | 10
1 | 95 | CONCLUIDO | 4.1751 | 23.95 | 18.36 | 13.11 | 0.19 | 84 | 187.21 | 53.44 | 2 | 82 | 36.77 | 23322.88 | 229.41 | 2281.82 | 205.63 | 106.81 | 48800.84 | 0.52 | 0.82 | 0.36 | 2.94 | 2 | 10
2 | 95 | CONCLUIDO | 4.6296 | 21.6 | 17.27 | 20.72 | 0.28 | 50 | 188.73 | 53.44 | 3 | 48 | 37.29 | 23510.33 | 203.5 | 2281.49 | 170.21 | 106.81 | 31258.63 | 0.63 | 0.88 | 0.3 | 1.86 | 2 | 10
3 | 95 | CONCLUIDO | 4.8726 | 20.52 | 16.79 | 29.63 | 0.37 | 34 | 190.25 | 53.44 | 4 | 32 | 37.82 | 23698.48 | 183.69 | 2281.42 | 154.73 | 106.81 | 23598.49 | 0.69 | 0.9 | 0.26 | 1.38 | 2 | 10
4 | 95 | CONCLUIDO | 5.0534 | 19.79 | 16.35 | 37.74 | 0.46 | 26 | 191.78 | 53.44 | 5 | 6 | 38.35 | 23887.36 | 165.48 | 2281.33 | 138.69 | 106.81 | 15618.63 | 0.77 | 0.92 | 0.29 | 0.94 | 2 | 10
5 | 95 | CONCLUIDO | 5.0597 | 19.76 | 16.33 | 37.68 | 0.55 | 26 | 193.32 | 53.44 | 6 | 0 | 38.89 | 24076.95 | 165.1 | 2281.32 | 137.48 | 106.81 | 15014.5 | 0.78 | 0.93 | 0.29 | 0.92 | 2 | 10
0 | 55 | CONCLUIDO | 3.8262 | 26.14 | 20.71 | 8.87 | 0.15 | 140 | 116.05 | 43.4 | 1 | 138 | 16.65 | 14546.17 | 191.48 | 2282.29 | 284.63 | 106.81 | 88018.83 | 0.38 | 0.73 | 0.45 | 5.29 | 2 | 10
1 | 55 | CONCLUIDO | 4.8448 | 20.64 | 17.34 | 20.4 | 0.3 | 51 | 117.34 | 43.4 | 2 | 47 | 16.94 | 14705.49 | 137.57 | 2281.55 | 172.22 | 106.81 | 32259.78 | 0.62 | 0.87 | 0.31 | 1.93 | 2 | 10
2 | 55 | CONCLUIDO | 4.962 | 20.15 | 17.04 | 23.78 | 0.45 | 43 | 118.63 | 43.4 | 3 | 0 | 17.23 | 14865.24 | 129.94 | 2281.57 | 160.75 | 106.81 | 26565.34 | 0.66 | 0.89 | 0.34 | 1.63 | 2 | 10

## gráficos
Selecione o eixo X:
Selecione o eixo Y:
Selecione o eixo Z:
Eixo X | Eixo Y | Eixo Z
0 | 0 | 0
0 | 0 | 0
0 | 0 | 0
0 | 0 | 0
0 | 0 | 0
0 | 0 | 0
0 | 0 | 0
0 | 0 | 0
0 | 0 | 0
0 | 0 | 0
0 | 0 | 0
0 | 0 | 0
0 | 0 | 0
0 | 0 | 0
0 | 0 | 0
0 | 0 | 0
0 | 0 | 0
0 | 0 | 0
0 | 0 | 0
0 | 0 | 0
0 | 0 | 0
0 | 0 | 0
0 | 0 | 0
0 | 0 | 0
0 | 0 | 0
0 | 0 | 0
0 | 0 | 0
0 | 0 | 0
0 | 0 | 0
0 | 0 | 0
0 | 0 | 0
0 | 0 | 0
0 | 0 | 0
0 | 0 | 0
0 | 0 | 0
0 | 0 | 0
0 | 0 | 0
0 | 0 | 0
0 | 0 | 0
0 | 0 | 0
0 | 0 | 0
0 | 0 | 0
0 | 0 | 0
0 | 0 | 0
0 | 0 | 0
0 | 0 | 0
0 | 0 | 0
0 | 0 | 0
0 | 0 | 0
0 | 0 | 0
0 | 0 | 0
0 | 0 | 0
0 | 0 | 0
0 | 0 | 0
0 | 0 | 0
0 | 0 | 0
0 | 0 | 0
0 | 0 | 0
0 | 0 | 0
0 | 0 | 0
0 | 0 | 0
0 | 0 | 0
0 | 0 | 0

## hidden (hidden)
Unnamed: 0
Volume de calda [L]
STATUS
Capacidade operacional [ha/h]
Tempo de missao [h]
Tempo util [h]
Tempo por voo [min]
Autonomia Projetada [h]
N° Voos
MTOW [kg]
Massa Estrutura [kg]
Combustível [kg]
Abastecimentos
Massa gerador
Potência gerador [W]
Combustível consumido [L]
Calda cons [L]
Distância percorrida [km]
Distância Pulverizando [km]
RTL ACUMULADO[m]
EOC [km/km]
EOC [h/h]
Tempo de manobra [h]
Tempo rtl_rtw [h]
V pulv [m/s]
V desloc [m/s]