## RESULTADOS_18
Unnamed: 0 | Volume de calda [L] | STATUS | Capacidade operacional [ha/h] | Tempo de missao [h] | Tempo util [h] | Tempo por voo [min] | Autonomia Projetada [h] | N° Voos | MTOW [kg] | Massa Estrutura [kg] | Combustível [kg] | Abastecimentos | Massa gerador | Potência gerador [W] | Combustível consumido [L] | Calda cons [L] | Distância percorrida [km] | Distância Pulverizando [km] | RTL ACUMULADO[m] | EOC [km/km] | EOC [h/h] | Tempo de manobra [h] | Tempo rtl_rtw [h] | V pulv [m/s] | V desloc [m/s] | Preço Total por ha Simples [R$/ha] | Preço Total por ha Presumido [R$/ha] | Preço Total por ha Real [R$/ha] | Preço Total Simples [R$] | Preço Total Presumido [R$] | Prod CAPEX [ha/h/R$] | Dias Trabalhados | Preço Total Real [R$]
0 | 100 | CONCLUIDO | 0.7405 | 135.05 | 95.24 | 5.96 | 0.09 | 959 | 194.77 | 54.38 | 1 | 957 | 39.4 | 24256.19 | 1301.34 | 13210.23 | 1913.61 | 230.78 | 832401.85 | 0.12 | 0.42 | 24.71 | 49.14 | 4 | 10 | 2247.395 | 3074.985 | 2781.5127 | 2247395.0091 | 3074984.9995 | 1.0803e-06 | 15 | 2781512.7469
1 | 100 | CONCLUIDO | 1.4034 | 71.26 | 58.47 | 13.29 | 0.18 | 264 | 196.32 | 54.38 | 2 | 262 | 39.95 | 24447.22 | 728.1 | 13176.38 | 663.04 | 230.78 | 210591.97 | 0.35 | 0.68 | 23.53 | 12.46 | 4 | 10 | 723.6308 | 990.1036 | 895.6095 | 723630.8278 | 990103.6229 | 2.0473e-06 | 8 | 895609.5228
2 | 100 | CONCLUIDO | 1.6493 | 60.63 | 52.59 | 22.22 | 0.27 | 142 | 197.88 | 54.38 | 3 | 82 | 40.5 | 24639 | 577.77 | 13171.93 | 461.22 | 230.78 | 110290.45 | 0.5 | 0.76 | 23.41 | 6.59 | 4 | 10 | 524.2295 | 717.274 | 648.8183 | 524229.521 | 717273.958 | 2.4061e-06 | 7 | 648818.3381
3 | 100 | CONCLUIDO | 1.6706 | 59.86 | 52.17 | 23.54 | 0.36 | 133 | 199.44 | 54.38 | 4 | 0 | 41.06 | 24831.54 | 566.39 | 13176.46 | 442.86 | 230.78 | 101154.57 | 0.52 | 0.77 | 23.5 | 6.17 | 4 | 10 | 511.6901 | 700.1169 | 633.2988 | 511690.0814 | 700116.9436 | 2.4371e-06 | 7 | 633298.7651

## RESULTADOS_6
Unnamed: 0 | Volume de calda [L] | STATUS | Capacidade operacional [ha/h] | Tempo de missao [h] | Tempo util [h] | Tempo por voo [min] | Autonomia Projetada [h] | N° Voos | MTOW [kg] | Massa Estrutura [kg] | Combustível [kg] | Abastecimentos | Massa gerador | Potência gerador [W] | Combustível consumido [L] | Calda cons [L] | Distância percorrida [km] | Distância Pulverizando [km] | RTL ACUMULADO[m] | EOC [km/km] | EOC [h/h] | Tempo de manobra [h] | Tempo rtl_rtw [h] | V pulv [m/s] | V desloc [m/s] | Preço Total por ha Simples [R$/ha] | Preço Total por ha Presumido [R$/ha] | Preço Total por ha Real [R$/ha] | Preço Total Simples [R$] | Preço Total Presumido [R$] | Prod CAPEX [ha/h/R$] | Dias Trabalhados | Preço Total Real [R$]
0 | 40 | CONCLUIDO | 1.4199 | 70.43 | 62.05 | 10.92 | 0.2 | 341 | 89.87 | 37.55 | 1 | 76 | 11.32 | 11317.98 | 425.22 | 13194.51 | 770.2 | 230.78 | 263784.92 | 0.3 | 0.65 | 24.02 | 16.01 | 4 | 10 | 472.8597 | 646.9876 | 585.24 | 472859.7406 | 646987.5582 | 2.353e-06 | 8 | 585239.9737
1 | 40 | CONCLUIDO | 1.4367 | 69.6 | 61.43 | 11.17 | 0.39 | 330 | 91.1 | 37.55 | 2 | 0 | 11.54 | 11468.97 | 423.42 | 13196.3 | 745.42 | 230.78 | 251450.68 | 0.31 | 0.65 | 24.11 | 15.4 | 4 | 10 | 466.028 | 637.64 | 576.7846 | 466027.9702 | 637640.0286 | 2.3808e-06 | 8 | 576784.5592

## RESULTADOS_4
Unnamed: 0 | Volume de calda [L] | STATUS | Capacidade operacional [ha/h] | Tempo de missao [h] | Tempo util [h] | Tempo por voo [min] | Autonomia Projetada [h] | N° Voos | MTOW [kg] | Massa Estrutura [kg] | Combustível [kg] | Abastecimentos | Massa gerador | Potência gerador [W] | Combustível consumido [L] | Calda cons [L] | Distância percorrida [km] | Distância Pulverizando [km] | RTL ACUMULADO[m] | EOC [km/km] | EOC [h/h] | Tempo de manobra [h] | Tempo rtl_rtw [h] | V pulv [m/s] | V desloc [m/s] | Preço Total por ha Simples [R$/ha] | Preço Total por ha Presumido [R$/ha] | Preço Total por ha Real [R$/ha] | Preço Total Simples [R$] | Preço Total Presumido [R$] | Prod CAPEX [ha/h/R$] | Dias Trabalhados | Preço Total Real [R$]
0 | 30 | CONCLUIDO | 1.3284 | 75.28 | 66.59 | 9.08 | 0.24 | 440 | 71.52 | 32.27 | 1 | 0 | 8.25 | 9054.6 | 394.36 | 13216.15 | 915.64 | 230.78 | 336010.15 | 0.25 | 0.6 | 24.4 | 20.54 | 4 | 10 | 470.2259 | 643.3839 | 581.9802 | 470225.9224 | 643383.852 | 2.2772e-06 | 8 | 581980.2002

## RESULTADOS_1
Unnamed: 0 | Volume de calda [L] | STATUS | Capacidade operacional [ha/h] | Tempo de missao [h] | Tempo util [h] | Tempo por voo [min] | Autonomia Projetada [h] | N° Voos | MTOW [kg] | Massa Estrutura [kg] | Combustível [kg] | Abastecimentos | Massa gerador | Potência gerador [W] | Combustível consumido [L] | Calda cons [L] | Distância percorrida [km] | Distância Pulverizando [km] | RTL ACUMULADO[m] | EOC [km/km] | EOC [h/h] | Tempo de manobra [h] | Tempo rtl_rtw [h] | V pulv [m/s] | V desloc [m/s] | Preço Total por ha Simples [R$/ha] | Preço Total por ha Presumido [R$/ha] | Preço Total por ha Real [R$/ha] | Preço Total Simples [R$] | Preço Total Presumido [R$] | Prod CAPEX [ha/h/R$] | Dias Trabalhados | Preço Total Real [R$]
0 | 15 | CONCLUIDO | 1.0133 | 98.68 | 87.22 | 5.95 | 0.43 | 879 | 39.78 | 19.54 | 1 | 0 | 4.24 | 5140 | 348.07 | 13264.3 | 1590.14 | 230.78 | 671064.45 | 0.15 | 0.46 | 25.73 | 41.1 | 4 | 10 | 571.6222 | 782.1187 | 707.4744 | 571622.2191 | 782118.7384 | 1.8644e-06 | 11 | 707474.4237

## RESULTADOS_12
Unnamed: 0 | Volume de calda [L] | STATUS | Capacidade operacional [ha/h] | Tempo de missao [h] | Tempo util [h] | Tempo por voo [min] | Autonomia Projetada [h] | N° Voos | MTOW [kg] | Massa Estrutura [kg] | Combustível [kg] | Abastecimentos | Massa gerador | Potência gerador [W] | Combustível consumido [L] | Calda cons [L] | Distância percorrida [km] | Distância Pulverizando [km] | RTL ACUMULADO[m] | EOC [km/km] | EOC [h/h] | Tempo de manobra [h] | Tempo rtl_rtw [h] | V pulv [m/s] | V desloc [m/s] | Preço Total por ha Simples [R$/ha] | Preço Total por ha Presumido [R$/ha] | Preço Total por ha Real [R$/ha] | Preço Total Simples [R$] | Preço Total Presumido [R$] | Prod CAPEX [ha/h/R$] | Dias Trabalhados | Preço Total Real [R$]
0 | 70 | CONCLUIDO | 1.0656 | 93.84 | 74.74 | 7.68 | 0.12 | 584 | 141.81 | 47.83 | 1 | 582 | 22.98 | 17723.39 | 798.94 | 13194.06 | 1215.89 | 230.78 | 485415.31 | 0.19 | 0.54 | 24.05 | 28.68 | 4 | 10 | 1021.3979 | 1397.5216 | 1264.1441 | 1021397.8671 | 1397521.6226 | 1.6396e-06 | 10 | 1264144.1204
1 | 70 | CONCLUIDO | 1.5913 | 62.84 | 55.04 | 17.11 | 0.25 | 193 | 143.17 | 47.83 | 2 | 46 | 23.34 | 17891.86 | 494.04 | 13180.17 | 539.44 | 230.78 | 149146.11 | 0.43 | 0.73 | 23.61 | 9.03 | 4 | 10 | 476.8372 | 652.4296 | 590.1627 | 476837.1576 | 652429.6356 | 2.4485e-06 | 7 | 590162.6669
2 | 70 | CONCLUIDO | 1.5974 | 62.6 | 54.88 | 17.33 | 0.37 | 190 | 144.54 | 47.83 | 3 | 0 | 23.71 | 18060.85 | 494.56 | 13183.52 | 530.98 | 230.78 | 144928.35 | 0.43 | 0.73 | 23.69 | 8.87 | 4 | 10 | 475.2571 | 650.2677 | 588.2071 | 475257.102 | 650267.7338 | 2.4579e-06 | 7 | 588207.094

## RESULTADOS_16
Unnamed: 0 | Volume de calda [L] | STATUS | Capacidade operacional [ha/h] | Tempo de missao [h] | Tempo util [h] | Tempo por voo [min] | Autonomia Projetada [h] | N° Voos | MTOW [kg] | Massa Estrutura [kg] | Combustível [kg] | Abastecimentos | Massa gerador | Potência gerador [W] | Combustível consumido [L] | Calda cons [L] | Distância percorrida [km] | Distância Pulverizando [km] | RTL ACUMULADO[m] | EOC [km/km] | EOC [h/h] | Tempo de manobra [h] | Tempo rtl_rtw [h] | V pulv [m/s] | V desloc [m/s] | Preço Total por ha Simples [R$/ha] | Preço Total por ha Presumido [R$/ha] | Preço Total por ha Real [R$/ha] | Preço Total Simples [R$] | Preço Total Presumido [R$] | Prod CAPEX [ha/h/R$] | Dias Trabalhados | Preço Total Real [R$]
0 | 90 | CONCLUIDO | 0.8432 | 118.59 | 87.19 | 6.42 | 0.1 | 815 | 176.73 | 52.44 | 1 | 813 | 33.29 | 22031.19 | 1109.57 | 13209.31 | 1639.02 | 230.78 | 695822.74 | 0.14 | 0.46 | 24.47 | 41.11 | 4 | 10 | 1713.7413 | 2344.8165 | 2121.0305 | 1713741.3227 | 2344816.4827 | 1.2502e-06 | 13 | 2121030.4885
1 | 90 | CONCLUIDO | 1.4759 | 67.76 | 57.02 | 14.62 | 0.2 | 234 | 178.21 | 52.44 | 2 | 232 | 33.77 | 22213.89 | 644.4 | 13173.62 | 613.88 | 230.78 | 186161.89 | 0.38 | 0.7 | 23.48 | 11 | 4 | 10 | 631.229 | 863.6753 | 781.2474 | 631228.9616 | 863675.3131 | 2.1884e-06 | 8 | 781247.3534
2 | 90 | CONCLUIDO | 1.6497 | 60.62 | 52.93 | 21.46 | 0.3 | 148 | 179.7 | 52.44 | 3 | 5 | 34.26 | 22397.24 | 539.61 | 13178.04 | 467.94 | 230.78 | 113620.19 | 0.49 | 0.76 | 23.55 | 6.93 | 4 | 10 | 497.8558 | 681.1883 | 616.1766 | 497855.7872 | 681188.2519 | 2.4461e-06 | 7 | 616176.6012
3 | 90 | CONCLUIDO | 1.6507 | 60.58 | 52.9 | 21.45 | 0.39 | 148 | 181.19 | 52.44 | 4 | 0 | 34.75 | 22581.25 | 543.35 | 13175.82 | 467.24 | 230.78 | 113267.73 | 0.49 | 0.76 | 23.54 | 6.9 | 4 | 10 | 499.5071 | 683.4476 | 618.2203 | 499507.0578 | 683447.5932 | 2.4476e-06 | 7 | 618220.3141

## RESULTADOS_0
Unnamed: 0 | Volume de calda [L] | STATUS | Capacidade operacional [ha/h] | Tempo de missao [h] | Tempo util [h] | Tempo por voo [min] | Autonomia Projetada [h] | N° Voos | MTOW [kg] | Massa Estrutura [kg] | Combustível [kg] | Abastecimentos | Massa gerador | Potência gerador [W] | Combustível consumido [L] | Calda cons [L] | Distância percorrida [km] | Distância Pulverizando [km] | RTL ACUMULADO[m] | EOC [km/km] | EOC [h/h] | Tempo de manobra [h] | Tempo rtl_rtw [h] | V pulv [m/s] | V desloc [m/s] | Preço Total por ha Simples [R$/ha] | Preço Total por ha Presumido [R$/ha] | Preço Total por ha Real [R$/ha] | Preço Total Simples [R$] | Preço Total Presumido [R$] | Prod CAPEX [ha/h/R$] | Dias Trabalhados | Preço Total Real [R$]
0 | 10 | CONCLUIDO | 0.8063 | 124.02 | 107.74 | 4.91 | 0.64 | 1317 | 26.11 | 12.1 | 1 | 0 | 3.01 | 3454.41 | 311.9 | 13323.06 | 2262.8 | 230.78 | 1005203.85 | 0.1 | 0.37 | 27.02 | 61.55 | 4 | 10 | 676.621 | 925.7827 | 837.4273 | 676620.9829 | 925782.6792 | 1.5362e-06 | 13 | 837427.2797

## RESULTADOS_7
Unnamed: 0 | Volume de calda [L] | STATUS | Capacidade operacional [ha/h] | Tempo de missao [h] | Tempo util [h] | Tempo por voo [min] | Autonomia Projetada [h] | N° Voos | MTOW [kg] | Massa Estrutura [kg] | Combustível [kg] | Abastecimentos | Massa gerador | Potência gerador [W] | Combustível consumido [L] | Calda cons [L] | Distância percorrida [km] | Distância Pulverizando [km] | RTL ACUMULADO[m] | EOC [km/km] | EOC [h/h] | Tempo de manobra [h] | Tempo rtl_rtw [h] | V pulv [m/s] | V desloc [m/s] | Preço Total por ha Simples [R$/ha] | Preço Total por ha Presumido [R$/ha] | Preço Total por ha Real [R$/ha] | Preço Total Simples [R$] | Preço Total Presumido [R$] | Prod CAPEX [ha/h/R$] | Dias Trabalhados | Preço Total Real [R$]
0 | 45 | CONCLUIDO | 1.3966 | 71.6 | 62.5 | 10.84 | 0.18 | 346 | 98.71 | 39.72 | 1 | 244 | 12.99 | 12407.75 | 466.82 | 13185.02 | 794.08 | 230.78 | 275699.67 | 0.29 | 0.64 | 23.82 | 16.48 | 4 | 10 | 513.7159 | 702.8887 | 635.806 | 513715.8889 | 702888.7428 | 2.2806e-06 | 8 | 635806.0277
1 | 45 | CONCLUIDO | 1.4755 | 67.78 | 59.74 | 12.19 | 0.35 | 294 | 99.95 | 39.72 | 2 | 0 | 13.24 | 12561.45 | 434.74 | 13194.58 | 691.43 | 230.78 | 224633.88 | 0.33 | 0.67 | 23.97 | 13.72 | 4 | 10 | 466.4537 | 638.2225 | 577.3115 | 466453.6974 | 638222.5272 | 2.4095e-06 | 8 | 577311.465

## RESULTADOS_10
Unnamed: 0 | Volume de calda [L] | STATUS | Capacidade operacional [ha/h] | Tempo de missao [h] | Tempo util [h] | Tempo por voo [min] | Autonomia Projetada [h] | N° Voos | MTOW [kg] | Massa Estrutura [kg] | Combustível [kg] | Abastecimentos | Massa gerador | Potência gerador [W] | Combustível consumido [L] | Calda cons [L] | Distância percorrida [km] | Distância Pulverizando [km] | RTL ACUMULADO[m] | EOC [km/km] | EOC [h/h] | Tempo de manobra [h] | Tempo rtl_rtw [h] | V pulv [m/s] | V desloc [m/s] | Preço Total por ha Simples [R$/ha] | Preço Total por ha Presumido [R$/ha] | Preço Total por ha Real [R$/ha] | Preço Total Simples [R$] | Preço Total Presumido [R$] | Prod CAPEX [ha/h/R$] | Dias Trabalhados | Preço Total Real [R$]
0 | 60 | CONCLUIDO | 1.1901 | 84.03 | 69.55 | 8.64 | 0.14 | 483 | 124.63 | 45 | 1 | 481 | 18.64 | 15605.44 | 662.65 | 13192.1 | 1038.42 | 230.78 | 397182.59 | 0.22 | 0.58 | 23.9 | 23.5 | 4 | 10 | 784.9459 | 1073.9976 | 971.4968 | 784945.9127 | 1073997.6271 | 1.8711e-06 | 9 | 971496.801
1 | 60 | CONCLUIDO | 1.5599 | 64.11 | 56.33 | 15.29 | 0.28 | 221 | 125.95 | 45 | 2 | 0 | 18.95 | 15767.7 | 468.25 | 13184.69 | 578.81 | 230.78 | 168688.48 | 0.4 | 0.71 | 23.77 | 10.31 | 4 | 10 | 463.7095 | 634.4678 | 573.9151 | 463709.5122 | 634467.812 | 2.4525e-06 | 7 | 573915.0945

## RESULTADOS_14
Unnamed: 0 | Volume de calda [L] | STATUS | Capacidade operacional [ha/h] | Tempo de missao [h] | Tempo util [h] | Tempo por voo [min] | Autonomia Projetada [h] | N° Voos | MTOW [kg] | Massa Estrutura [kg] | Combustível [kg] | Abastecimentos | Massa gerador | Potência gerador [W] | Combustível consumido [L] | Calda cons [L] | Distância percorrida [km] | Distância Pulverizando [km] | RTL ACUMULADO[m] | EOC [km/km] | EOC [h/h] | Tempo de manobra [h] | Tempo rtl_rtw [h] | V pulv [m/s] | V desloc [m/s] | Preço Total por ha Simples [R$/ha] | Preço Total por ha Presumido [R$/ha] | Preço Total por ha Real [R$/ha] | Preço Total Simples [R$] | Preço Total Presumido [R$] | Prod CAPEX [ha/h/R$] | Dias Trabalhados | Preço Total Real [R$]
0 | 80 | CONCLUIDO | 0.9503 | 105.23 | 80.58 | 6.98 | 0.11 | 693 | 159.12 | 50.28 | 1 | 691 | 27.84 | 19859.16 | 946.01 | 13202.59 | 1412.37 | 230.78 | 583109.82 | 0.16 | 0.5 | 24.29 | 34.51 | 4 | 10 | 1318.8578 | 1804.5194 | 1632.2986 | 1318857.7887 | 1804519.4104 | 1.4341e-06 | 11 | 1632298.6106
1 | 80 | CONCLUIDO | 1.5525 | 64.41 | 55.55 | 16.42 | 0.22 | 203 | 160.54 | 50.28 | 2 | 182 | 28.26 | 20034.4 | 557.97 | 13172.64 | 562.54 | 230.78 | 160646.94 | 0.41 | 0.72 | 23.47 | 9.54 | 4 | 10 | 532.4875 | 728.5729 | 659.0389 | 532487.4848 | 728572.8684 | 2.343e-06 | 7 | 659038.8964
2 | 80 | CONCLUIDO | 1.6288 | 61.39 | 53.72 | 19.42 | 0.33 | 166 | 161.97 | 50.28 | 3 | 0 | 28.69 | 20210.21 | 515.86 | 13180.16 | 493.55 | 230.78 | 126332.5 | 0.47 | 0.75 | 23.6 | 7.71 | 4 | 10 | 484.7428 | 663.2465 | 599.9472 | 484742.794 | 663246.4761 | 2.4581e-06 | 7 | 599947.1633

## RESULTADOS_5
Unnamed: 0 | Volume de calda [L] | STATUS | Capacidade operacional [ha/h] | Tempo de missao [h] | Tempo util [h] | Tempo por voo [min] | Autonomia Projetada [h] | N° Voos | MTOW [kg] | Massa Estrutura [kg] | Combustível [kg] | Abastecimentos | Massa gerador | Potência gerador [W] | Combustível consumido [L] | Calda cons [L] | Distância percorrida [km] | Distância Pulverizando [km] | RTL ACUMULADO[m] | EOC [km/km] | EOC [h/h] | Tempo de manobra [h] | Tempo rtl_rtw [h] | V pulv [m/s] | V desloc [m/s] | Preço Total por ha Simples [R$/ha] | Preço Total por ha Presumido [R$/ha] | Preço Total por ha Real [R$/ha] | Preço Total Simples [R$] | Preço Total Presumido [R$] | Prod CAPEX [ha/h/R$] | Dias Trabalhados | Preço Total Real [R$]
0 | 35 | CONCLUIDO | 1.3873 | 72.08 | 63.68 | 10.11 | 0.22 | 378 | 80.84 | 35.1 | 1 | 3 | 9.74 | 10204.21 | 406.79 | 13205.76 | 820.06 | 230.78 | 288529.81 | 0.28 | 0.63 | 24.22 | 17.64 | 4 | 10 | 465.3796 | 636.7529 | 575.9821 | 465379.6335 | 636752.9457 | 2.3362e-06 | 8 | 575982.1382
1 | 35 | CONCLUIDO | 1.3871 | 72.09 | 63.69 | 10.11 | 0.43 | 378 | 82.04 | 35.1 | 2 | 0 | 9.94 | 10352.53 | 412.37 | 13207.52 | 820.1 | 230.78 | 288547.99 | 0.28 | 0.63 | 24.23 | 17.65 | 4 | 10 | 468.9566 | 641.647 | 580.4092 | 468956.5544 | 641647.0467 | 2.3359e-06 | 8 | 580409.1531

## RESULTADOS_8
Unnamed: 0 | Volume de calda [L] | STATUS | Capacidade operacional [ha/h] | Tempo de missao [h] | Tempo util [h] | Tempo por voo [min] | Autonomia Projetada [h] | N° Voos | MTOW [kg] | Massa Estrutura [kg] | Combustível [kg] | Abastecimentos | Massa gerador | Potência gerador [W] | Combustível consumido [L] | Calda cons [L] | Distância percorrida [km] | Distância Pulverizando [km] | RTL ACUMULADO[m] | EOC [km/km] | EOC [h/h] | Tempo de manobra [h] | Tempo rtl_rtw [h] | V pulv [m/s] | V desloc [m/s] | Preço Total por ha Simples [R$/ha] | Preço Total por ha Presumido [R$/ha] | Preço Total por ha Real [R$/ha] | Preço Total Simples [R$] | Preço Total Presumido [R$] | Prod CAPEX [ha/h/R$] | Dias Trabalhados | Preço Total Real [R$]
0 | 50 | CONCLUIDO | 1.3283 | 75.29 | 64.67 | 10.05 | 0.16 | 386 | 107.41 | 41.65 | 1 | 367 | 14.77 | 13481.73 | 529.73 | 13184.49 | 871.97 | 230.78 | 314445.06 | 0.26 | 0.62 | 23.77 | 18.64 | 4 | 10 | 589.2956 | 806.3003 | 729.3481 | 589295.6177 | 806300.2621 | 2.1399e-06 | 8 | 729348.0967
1 | 50 | CONCLUIDO | 1.5083 | 66.3 | 58.37 | 13.22 | 0.32 | 265 | 108.68 | 41.65 | 2 | 0 | 15.03 | 13638.32 | 445.82 | 13191.88 | 646.29 | 230.78 | 202210.53 | 0.36 | 0.69 | 23.89 | 12.35 | 4 | 10 | 457.1515 | 625.4949 | 565.7985 | 457151.5048 | 625494.8569 | 2.4299e-06 | 7 | 565798.5057

## RESULTADOS_3
Unnamed: 0 | Volume de calda [L] | STATUS | Capacidade operacional [ha/h] | Tempo de missao [h] | Tempo util [h] | Tempo por voo [min] | Autonomia Projetada [h] | N° Voos | MTOW [kg] | Massa Estrutura [kg] | Combustível [kg] | Abastecimentos | Massa gerador | Potência gerador [W] | Combustível consumido [L] | Calda cons [L] | Distância percorrida [km] | Distância Pulverizando [km] | RTL ACUMULADO[m] | EOC [km/km] | EOC [h/h] | Tempo de manobra [h] | Tempo rtl_rtw [h] | V pulv [m/s] | V desloc [m/s] | Preço Total por ha Simples [R$/ha] | Preço Total por ha Presumido [R$/ha] | Preço Total por ha Real [R$/ha] | Preço Total Simples [R$] | Preço Total Presumido [R$] | Prod CAPEX [ha/h/R$] | Dias Trabalhados | Preço Total Real [R$]
0 | 25 | CONCLUIDO | 1.2531 | 79.8 | 70.67 | 8.03 | 0.28 | 528 | 61.76 | 28.92 | 1 | 0 | 6.84 | 7851.41 | 381.62 | 13227.03 | 1049.06 | 230.78 | 402279.63 | 0.22 | 0.57 | 24.67 | 24.61 | 4 | 10 | 491.0579 | 671.8871 | 607.7632 | 491057.9271 | 671887.1198 | 2.1916e-06 | 9 | 607763.1561

## RESULTADOS_15
Unnamed: 0 | Volume de calda [L] | STATUS | Capacidade operacional [ha/h] | Tempo de missao [h] | Tempo util [h] | Tempo por voo [min] | Autonomia Projetada [h] | N° Voos | MTOW [kg] | Massa Estrutura [kg] | Combustível [kg] | Abastecimentos | Massa gerador | Potência gerador [W] | Combustível consumido [L] | Calda cons [L] | Distância percorrida [km] | Distância Pulverizando [km] | RTL ACUMULADO[m] | EOC [km/km] | EOC [h/h] | Tempo de manobra [h] | Tempo rtl_rtw [h] | V pulv [m/s] | V desloc [m/s] | Preço Total por ha Simples [R$/ha] | Preço Total por ha Presumido [R$/ha] | Preço Total por ha Real [R$/ha] | Preço Total Simples [R$] | Preço Total Presumido [R$] | Prod CAPEX [ha/h/R$] | Dias Trabalhados | Preço Total Real [R$]
0 | 85 | CONCLUIDO | 0.8972 | 111.46 | 83.63 | 6.68 | 0.11 | 751 | 167.88 | 51.39 | 1 | 749 | 30.49 | 20939.59 | 1023.3 | 13207.72 | 1518.63 | 230.78 | 635948.76 | 0.15 | 0.48 | 24.31 | 37.55 | 4 | 10 | 1498.8879 | 2050.8446 | 1855.1148 | 1498887.9112 | 2050844.5664 | 1.3418e-06 | 12 | 1855114.8393
1 | 85 | CONCLUIDO | 1.5156 | 65.98 | 56.22 | 15.47 | 0.21 | 218 | 169.33 | 51.39 | 2 | 214 | 30.94 | 21118.46 | 600.71 | 13174.8 | 586.5 | 230.78 | 172551.39 | 0.39 | 0.71 | 23.46 | 10.21 | 4 | 10 | 573.8838 | 785.2132 | 710.2735 | 573883.8397 | 785213.1874 | 2.2667e-06 | 7 | 710273.5428
2 | 85 | CONCLUIDO | 1.6425 | 60.88 | 53.22 | 20.47 | 0.31 | 156 | 170.79 | 51.39 | 3 | 0 | 31.4 | 21297.94 | 527.36 | 13176.89 | 477.85 | 230.78 | 118536.99 | 0.48 | 0.75 | 23.56 | 7.22 | 4 | 10 | 490.1744 | 670.6783 | 606.6697 | 490174.4294 | 670678.2792 | 2.4565e-06 | 7 | 606669.6856

## RESULTADOS_2
Unnamed: 0 | Volume de calda [L] | STATUS | Capacidade operacional [ha/h] | Tempo de missao [h] | Tempo util [h] | Tempo por voo [min] | Autonomia Projetada [h] | N° Voos | MTOW [kg] | Massa Estrutura [kg] | Combustível [kg] | Abastecimentos | Massa gerador | Potência gerador [W] | Combustível consumido [L] | Calda cons [L] | Distância percorrida [km] | Distância Pulverizando [km] | RTL ACUMULADO[m] | EOC [km/km] | EOC [h/h] | Tempo de manobra [h] | Tempo rtl_rtw [h] | V pulv [m/s] | V desloc [m/s] | Preço Total por ha Simples [R$/ha] | Preço Total por ha Presumido [R$/ha] | Preço Total por ha Real [R$/ha] | Preço Total Simples [R$] | Preço Total Presumido [R$] | Prod CAPEX [ha/h/R$] | Dias Trabalhados | Preço Total Real [R$]
0 | 20 | CONCLUIDO | 1.1541 | 86.65 | 76.85 | 7 | 0.34 | 659 | 51.33 | 24.83 | 1 | 0 | 5.51 | 6564.78 | 366.79 | 13237.57 | 1251.09 | 230.78 | 502638.66 | 0.18 | 0.52 | 25.06 | 30.76 | 4 | 10 | 520.8176 | 712.6057 | 644.5956 | 520817.6365 | 712605.6672 | 2.0657e-06 | 10 | 644595.5825

## RESULTADOS_11
Unnamed: 0 | Volume de calda [L] | STATUS | Capacidade operacional [ha/h] | Tempo de missao [h] | Tempo util [h] | Tempo por voo [min] | Autonomia Projetada [h] | N° Voos | MTOW [kg] | Massa Estrutura [kg] | Combustível [kg] | Abastecimentos | Massa gerador | Potência gerador [W] | Combustível consumido [L] | Calda cons [L] | Distância percorrida [km] | Distância Pulverizando [km] | RTL ACUMULADO[m] | EOC [km/km] | EOC [h/h] | Tempo de manobra [h] | Tempo rtl_rtw [h] | V pulv [m/s] | V desloc [m/s] | Preço Total por ha Simples [R$/ha] | Preço Total por ha Presumido [R$/ha] | Preço Total por ha Real [R$/ha] | Preço Total Simples [R$] | Preço Total Presumido [R$] | Prod CAPEX [ha/h/R$] | Dias Trabalhados | Preço Total Real [R$]
0 | 65 | CONCLUIDO | 1.1255 | 88.85 | 72.16 | 8.12 | 0.13 | 533 | 133.21 | 46.47 | 1 | 531 | 20.75 | 16663.42 | 730.3 | 13188.82 | 1125.76 | 230.78 | 440605.33 | 0.2 | 0.56 | 24.03 | 26.11 | 4 | 10 | 903.9509 | 1236.8255 | 1118.7846 | 903950.9138 | 1236825.5198 | 1.75e-06 | 10 | 1118784.6281
1 | 65 | CONCLUIDO | 1.5814 | 63.23 | 55.5 | 16.32 | 0.26 | 204 | 134.55 | 46.47 | 2 | 4 | 21.09 | 16828.84 | 479.16 | 13184.49 | 552.01 | 230.78 | 155373.39 | 0.42 | 0.72 | 23.71 | 9.49 | 4 | 10 | 467.5577 | 639.733 | 578.6778 | 467557.6717 | 639733.0336 | 2.4589e-06 | 7 | 578677.8107
2 | 65 | CONCLUIDO | 1.5825 | 63.19 | 55.46 | 16.31 | 0.39 | 204 | 135.9 | 46.47 | 3 | 0 | 21.43 | 16994.64 | 483.53 | 13179.91 | 551.37 | 230.78 | 155056.07 | 0.42 | 0.72 | 23.69 | 9.45 | 4 | 10 | 469.6062 | 642.5359 | 581.2132 | 469606.1817 | 642535.8953 | 2.4606e-06 | 7 | 581213.1713

## RESULTADOS_13
Unnamed: 0 | Volume de calda [L] | STATUS | Capacidade operacional [ha/h] | Tempo de missao [h] | Tempo util [h] | Tempo por voo [min] | Autonomia Projetada [h] | N° Voos | MTOW [kg] | Massa Estrutura [kg] | Combustível [kg] | Abastecimentos | Massa gerador | Potência gerador [W] | Combustível consumido [L] | Calda cons [L] | Distância percorrida [km] | Distância Pulverizando [km] | RTL ACUMULADO[m] | EOC [km/km] | EOC [h/h] | Tempo de manobra [h] | Tempo rtl_rtw [h] | V pulv [m/s] | V desloc [m/s] | Preço Total por ha Simples [R$/ha] | Preço Total por ha Presumido [R$/ha] | Preço Total por ha Real [R$/ha] | Preço Total Simples [R$] | Preço Total Presumido [R$] | Prod CAPEX [ha/h/R$] | Dias Trabalhados | Preço Total Real [R$]
0 | 75 | CONCLUIDO | 1.0054 | 99.46 | 77.69 | 7.31 | 0.12 | 638 | 150.44 | 49.1 | 1 | 636 | 25.34 | 18787.76 | 872.18 | 13196.08 | 1314.75 | 230.78 | 534576.5 | 0.18 | 0.52 | 24.18 | 31.63 | 4 | 10 | 1170.2093 | 1601.132 | 1448.3222 | 1170209.3372 | 1601132.0411 | 1.5317e-06 | 11 | 1448322.2463
1 | 75 | CONCLUIDO | 1.5811 | 63.25 | 55.07 | 17.12 | 0.23 | 193 | 151.83 | 49.1 | 2 | 120 | 25.73 | 18959.54 | 521 | 13175.92 | 544.3 | 230.78 | 151574.88 | 0.42 | 0.73 | 23.52 | 9.07 | 4 | 10 | 498.6707 | 682.3033 | 617.1852 | 498670.7346 | 682303.2988 | 2.4088e-06 | 7 | 617185.2296
2 | 75 | CONCLUIDO | 1.6155 | 61.9 | 54.21 | 18.38 | 0.35 | 177 | 153.23 | 49.1 | 3 | 0 | 26.13 | 19131.85 | 504.99 | 13181.74 | 510.39 | 230.78 | 134702.2 | 0.45 | 0.74 | 23.62 | 8.2 | 4 | 10 | 479.2439 | 655.7226 | 593.1414 | 479243.8802 | 655722.6197 | 2.4612e-06 | 7 | 593141.3732

## RESULTADOS_17
Unnamed: 0 | Volume de calda [L] | STATUS | Capacidade operacional [ha/h] | Tempo de missao [h] | Tempo util [h] | Tempo por voo [min] | Autonomia Projetada [h] | N° Voos | MTOW [kg] | Massa Estrutura [kg] | Combustível [kg] | Abastecimentos | Massa gerador | Potência gerador [W] | Combustível consumido [L] | Calda cons [L] | Distância percorrida [km] | Distância Pulverizando [km] | RTL ACUMULADO[m] | EOC [km/km] | EOC [h/h] | Tempo de manobra [h] | Tempo rtl_rtw [h] | V pulv [m/s] | V desloc [m/s] | Preço Total por ha Simples [R$/ha] | Preço Total por ha Presumido [R$/ha] | Preço Total por ha Real [R$/ha] | Preço Total Simples [R$] | Preço Total Presumido [R$] | Prod CAPEX [ha/h/R$] | Dias Trabalhados | Preço Total Real [R$]
0 | 95 | CONCLUIDO | 0.7912 | 126.39 | 91.02 | 6.18 | 0.1 | 884 | 185.69 | 53.44 | 1 | 882 | 36.26 | 23136.14 | 1201.09 | 13218.41 | 1769.23 | 230.78 | 760583.15 | 0.13 | 0.44 | 24.56 | 44.92 | 4 | 10 | 1959.4571 | 2681.0157 | 2425.1433 | 1959457.1037 | 2681015.6545 | 1.1635e-06 | 14 | 2425143.2832
1 | 95 | CONCLUIDO | 1.439 | 69.49 | 57.76 | 13.92 | 0.19 | 249 | 187.21 | 53.44 | 2 | 247 | 36.77 | 23322.88 | 686.55 | 13173.12 | 638.23 | 230.78 | 198257.63 | 0.36 | 0.69 | 23.53 | 11.75 | 4 | 10 | 676.7961 | 926.0223 | 837.6441 | 676796.1366 | 926022.3322 | 2.1161e-06 | 8 | 837644.0605
2 | 95 | CONCLUIDO | 1.6569 | 60.35 | 52.6 | 22.22 | 0.28 | 142 | 188.73 | 53.44 | 3 | 36 | 37.29 | 23510.33 | 554.15 | 13175.56 | 459.18 | 230.78 | 109270.37 | 0.5 | 0.76 | 23.47 | 6.6 | 4 | 10 | 506.4325 | 692.9233 | 626.7917 | 506432.5365 | 692923.3387 | 2.4365e-06 | 7 | 626791.7078
3 | 95 | CONCLUIDO | 1.6619 | 60.17 | 52.49 | 22.5 | 0.37 | 140 | 190.25 | 53.44 | 4 | 0 | 37.82 | 23698.48 | 553.63 | 13174.29 | 453.87 | 230.78 | 106622.57 | 0.51 | 0.76 | 23.51 | 6.49 | 4 | 10 | 504.6294 | 690.4562 | 624.56 | 504629.3632 | 690456.1574 | 2.4438e-06 | 7 | 624559.9908

## RESULTADOS_9
Unnamed: 0 | Volume de calda [L] | STATUS | Capacidade operacional [ha/h] | Tempo de missao [h] | Tempo util [h] | Tempo por voo [min] | Autonomia Projetada [h] | N° Voos | MTOW [kg] | Massa Estrutura [kg] | Combustível [kg] | Abastecimentos | Massa gerador | Potência gerador [W] | Combustível consumido [L] | Calda cons [L] | Distância percorrida [km] | Distância Pulverizando [km] | RTL ACUMULADO[m] | EOC [km/km] | EOC [h/h] | Tempo de manobra [h] | Tempo rtl_rtw [h] | V pulv [m/s] | V desloc [m/s] | Preço Total por ha Simples [R$/ha] | Preço Total por ha Presumido [R$/ha] | Preço Total por ha Real [R$/ha] | Preço Total Simples [R$] | Preço Total Presumido [R$] | Prod CAPEX [ha/h/R$] | Dias Trabalhados | Preço Total Real [R$]
0 | 55 | CONCLUIDO | 1.2586 | 79.46 | 67.03 | 9.29 | 0.15 | 433 | 116.05 | 43.4 | 1 | 431 | 16.65 | 14546.17 | 595.28 | 13183.07 | 951.92 | 230.78 | 354183.76 | 0.24 | 0.6 | 23.85 | 20.99 | 4 | 10 | 687.0759 | 940.0875 | 850.3669 | 687075.8805 | 940087.5314 | 2.0023e-06 | 9 | 850366.8968
1 | 55 | CONCLUIDO | 1.5366 | 65.08 | 57.24 | 14.25 | 0.3 | 241 | 117.34 | 43.4 | 2 | 0 | 16.94 | 14705.49 | 456.36 | 13188.14 | 608.81 | 230.78 | 183587.48 | 0.38 | 0.7 | 23.82 | 11.22 | 4 | 10 | 459.462 | 628.6562 | 568.6581 | 459461.9908 | 628656.1659 | 2.4445e-06 | 7 | 568658.1038

## resultados
Unnamed: 0 | Volume de calda [L] | STATUS | Capacidade operacional [ha/h] | Tempo de missao [h] | Tempo util [h] | Tempo por voo [min] | Autonomia Projetada [h] | N° Voos | MTOW [kg] | Massa Estrutura [kg] | Combustível [kg] | Abastecimentos | Massa gerador | Potência gerador [W] | Combustível consumido [L] | Calda cons [L] | Distância percorrida [km] | Distância Pulverizando [km] | RTL ACUMULADO[m] | EOC [km/km] | EOC [h/h] | Tempo de manobra [h] | Tempo rtl_rtw [h] | V pulv [m/s] | V desloc [m/s]
0 | 100 | CONCLUIDO | 0.7405 | 135.05 | 95.24 | 5.96 | 0.09 | 959 | 194.77 | 54.38 | 1 | 957 | 39.4 | 24256.19 | 1301.34 | 13210.23 | 1913.61 | 230.78 | 832401.85 | 0.12 | 0.42 | 24.71 | 49.14 | 4 | 10
1 | 100 | CONCLUIDO | 1.4034 | 71.26 | 58.47 | 13.29 | 0.18 | 264 | 196.32 | 54.38 | 2 | 262 | 39.95 | 24447.22 | 728.1 | 13176.38 | 663.04 | 230.78 | 210591.97 | 0.35 | 0.68 | 23.53 | 12.46 | 4 | 10
2 | 100 | CONCLUIDO | 1.6493 | 60.63 | 52.59 | 22.22 | 0.27 | 142 | 197.88 | 54.38 | 3 | 82 | 40.5 | 24639 | 577.77 | 13171.93 | 461.22 | 230.78 | 110290.45 | 0.5 | 0.76 | 23.41 | 6.59 | 4 | 10
3 | 100 | CONCLUIDO | 1.6706 | 59.86 | 52.17 | 23.54 | 0.36 | 133 | 199.44 | 54.38 | 4 | 0 | 41.06 | 24831.54 | 566.39 | 13176.46 | 442.86 | 230.78 | 101154.57 | 0.52 | 0.77 | 23.5 | 6.17 | 4 | 10
0 | 40 | CONCLUIDO | 1.4199 | 70.43 | 62.05 | 10.92 | 0.2 | 341 | 89.87 | 37.55 | 1 | 76 | 11.32 | 11317.98 | 425.22 | 13194.51 | 770.2 | 230.78 | 263784.92 | 0.3 | 0.65 | 24.02 | 16.01 | 4 | 10
1 | 40 | CONCLUIDO | 1.4367 | 69.6 | 61.43 | 11.17 | 0.39 | 330 | 91.1 | 37.55 | 2 | 0 | 11.54 | 11468.97 | 423.42 | 13196.3 | 745.42 | 230.78 | 251450.68 | 0.31 | 0.65 | 24.11 | 15.4 | 4 | 10
0 | 30 | CONCLUIDO | 1.3284 | 75.28 | 66.59 | 9.08 | 0.24 | 440 | 71.52 | 32.27 | 1 | 0 | 8.25 | 9054.6 | 394.36 | 13216.15 | 915.64 | 230.78 | 336010.15 | 0.25 | 0.6 | 24.4 | 20.54 | 4 | 10
0 | 15 | CONCLUIDO | 1.0133 | 98.68 | 87.22 | 5.95 | 0.43 | 879 | 39.78 | 19.54 | 1 | 0 | 4.24 | 5140 | 348.07 | 13264.3 | 1590.14 | 230.78 | 671064.45 | 0.15 | 0.46 | 25.73 | 41.1 | 4 | 10
0 | 70 | CONCLUIDO | 1.0656 | 93.84 | 74.74 | 7.68 | 0.12 | 584 | 141.81 | 47.83 | 1 | 582 | 22.98 | 17723.39 | 798.94 | 13194.06 | 1215.89 | 230.78 | 485415.31 | 0.19 | 0.54 | 24.05 | 28.68 | 4 | 10
1 | 70 | CONCLUIDO | 1.5913 | 62.84 | 55.04 | 17.11 | 0.25 | 193 | 143.17 | 47.83 | 2 | 46 | 23.34 | 17891.86 | 494.04 | 13180.17 | 539.44 | 230.78 | 149146.11 | 0.43 | 0.73 | 23.61 | 9.03 | 4 | 10
2 | 70 | CONCLUIDO | 1.5974 | 62.6 | 54.88 | 17.33 | 0.37 | 190 | 144.54 | 47.83 | 3 | 0 | 23.71 | 18060.85 | 494.56 | 13183.52 | 530.98 | 230.78 | 144928.35 | 0.43 | 0.73 | 23.69 | 8.87 | 4 | 10
0 | 90 | CONCLUIDO | 0.8432 | 118.59 | 87.19 | 6.42 | 0.1 | 815 | 176.73 | 52.44 | 1 | 813 | 33.29 | 22031.19 | 1109.57 | 13209.31 | 1639.02 | 230.78 | 695822.74 | 0.14 | 0.46 | 24.47 | 41.11 | 4 | 10
1 | 90 | CONCLUIDO | 1.4759 | 67.76 | 57.02 | 14.62 | 0.2 | 234 | 178.21 | 52.44 | 2 | 232 | 33.77 | 22213.89 | 644.4 | 13173.62 | 613.88 | 230.78 | 186161.89 | 0.38 | 0.7 | 23.48 | 11 | 4 | 10
2 | 90 | CONCLUIDO | 1.6497 | 60.62 | 52.93 | 21.46 | 0.3 | 148 | 179.7 | 52.44 | 3 | 5 | 34.26 | 22397.24 | 539.61 | 13178.04 | 467.94 | 230.78 | 113620.19 | 0.49 | 0.76 | 23.55 | 6.93 | 4 | 10
3 | 90 | CONCLUIDO | 1.6507 | 60.58 | 52.9 | 21.45 | 0.39 | 148 | 181.19 | 52.44 | 4 | 0 | 34.75 | 22581.25 | 543.35 | 13175.82 | 467.24 | 230.78 | 113267.73 | 0.49 | 0.76 | 23.54 | 6.9 | 4 | 10
0 | 10 | CONCLUIDO | 0.8063 | 124.02 | 107.74 | 4.91 | 0.64 | 1317 | 26.11 | 12.1 | 1 | 0 | 3.01 | 3454.41 | 311.9 | 13323.06 | 2262.8 | 230.78 | 1005203.85 | 0.1 | 0.37 | 27.02 | 61.55 | 4 | 10
0 | 45 | CONCLUIDO | 1.3966 | 71.6 | 62.5 | 10.84 | 0.18 | 346 | 98.71 | 39.72 | 1 | 244 | 12.99 | 12407.75 | 466.82 | 13185.02 | 794.08 | 230.78 | 275699.67 | 0.29 | 0.64 | 23.82 | 16.48 | 4 | 10
1 | 45 | CONCLUIDO | 1.4755 | 67.78 | 59.74 | 12.19 | 0.35 | 294 | 99.95 | 39.72 | 2 | 0 | 13.24 | 12561.45 | 434.74 | 13194.58 | 691.43 | 230.78 | 224633.88 | 0.33 | 0.67 | 23.97 | 13.72 | 4 | 10
0 | 60 | CONCLUIDO | 1.1901 | 84.03 | 69.55 | 8.64 | 0.14 | 483 | 124.63 | 45 | 1 | 481 | 18.64 | 15605.44 | 662.65 | 13192.1 | 1038.42 | 230.78 | 397182.59 | 0.22 | 0.58 | 23.9 | 23.5 | 4 | 10
1 | 60 | CONCLUIDO | 1.5599 | 64.11 | 56.33 | 15.29 | 0.28 | 221 | 125.95 | 45 | 2 | 0 | 18.95 | 15767.7 | 468.25 | 13184.69 | 578.81 | 230.78 | 168688.48 | 0.4 | 0.71 | 23.77 | 10.31 | 4 | 10
0 | 80 | CONCLUIDO | 0.9503 | 105.23 | 80.58 | 6.98 | 0.11 | 693 | 159.12 | 50.28 | 1 | 691 | 27.84 | 19859.16 | 946.01 | 13202.59 | 1412.37 | 230.78 | 583109.82 | 0.16 | 0.5 | 24.29 | 34.51 | 4 | 10
1 | 80 | CONCLUIDO | 1.5525 | 64.41 | 55.55 | 16.42 | 0.22 | 203 | 160.54 | 50.28 | 2 | 182 | 28.26 | 20034.4 | 557.97 | 13172.64 | 562.54 | 230.78 | 160646.94 | 0.41 | 0.72 | 23.47 | 9.54 | 4 | 10
2 | 80 | CONCLUIDO | 1.6288 | 61.39 | 53.72 | 19.42 | 0.33 | 166 | 161.97 | 50.28 | 3 | 0 | 28.69 | 20210.21 | 515.86 | 13180.16 | 493.55 | 230.78 | 126332.5 | 0.47 | 0.75 | 23.6 | 7.71 | 4 | 10
0 | 35 | CONCLUIDO | 1.3873 | 72.08 | 63.68 | 10.11 | 0.22 | 378 | 80.84 | 35.1 | 1 | 3 | 9.74 | 10204.21 | 406.79 | 13205.76 | 820.06 | 230.78 | 288529.81 | 0.28 | 0.63 | 24.22 | 17.64 | 4 | 10
1 | 35 | CONCLUIDO | 1.3871 | 72.09 | 63.69 | 10.11 | 0.43 | 378 | 82.04 | 35.1 | 2 | 0 | 9.94 | 10352.53 | 412.37 | 13207.52 | 820.1 | 230.78 | 288547.99 | 0.28 | 0.63 | 24.23 | 17.65 | 4 | 10
0 | 50 | CONCLUIDO | 1.3283 | 75.29 | 64.67 | 10.05 | 0.16 | 386 | 107.41 | 41.65 | 1 | 367 | 14.77 | 13481.73 | 529.73 | 13184.49 | 871.97 | 230.78 | 314445.06 | 0.26 | 0.62 | 23.77 | 18.64 | 4 | 10
1 | 50 | CONCLUIDO | 1.5083 | 66.3 | 58.37 | 13.22 | 0.32 | 265 | 108.68 | 41.65 | 2 | 0 | 15.03 | 13638.32 | 445.82 | 13191.88 | 646.29 | 230.78 | 202210.53 | 0.36 | 0.69 | 23.89 | 12.35 | 4 | 10
0 | 25 | CONCLUIDO | 1.2531 | 79.8 | 70.67 | 8.03 | 0.28 | 528 | 61.76 | 28.92 | 1 | 0 | 6.84 | 7851.41 | 381.62 | 13227.03 | 1049.06 | 230.78 | 402279.63 | 0.22 | 0.57 | 24.67 | 24.61 | 4 | 10
0 | 85 | CONCLUIDO | 0.8972 | 111.46 | 83.63 | 6.68 | 0.11 | 751 | 167.88 | 51.39 | 1 | 749 | 30.49 | 20939.59 | 1023.3 | 13207.72 | 1518.63 | 230.78 | 635948.76 | 0.15 | 0.48 | 24.31 | 37.55 | 4 | 10
1 | 85 | CONCLUIDO | 1.5156 | 65.98 | 56.22 | 15.47 | 0.21 | 218 | 169.33 | 51.39 | 2 | 214 | 30.94 | 21118.46 | 600.71 | 13174.8 | 586.5 | 230.78 | 172551.39 | 0.39 | 0.71 | 23.46 | 10.21 | 4 | 10
2 | 85 | CONCLUIDO | 1.6425 | 60.88 | 53.22 | 20.47 | 0.31 | 156 | 170.79 | 51.39 | 3 | 0 | 31.4 | 21297.94 | 527.36 | 13176.89 | 477.85 | 230.78 | 118536.99 | 0.48 | 0.75 | 23.56 | 7.22 | 4 | 10
0 | 20 | CONCLUIDO | 1.1541 | 86.65 | 76.85 | 7 | 0.34 | 659 | 51.33 | 24.83 | 1 | 0 | 5.51 | 6564.78 | 366.79 | 13237.57 | 1251.09 | 230.78 | 502638.66 | 0.18 | 0.52 | 25.06 | 30.76 | 4 | 10
0 | 65 | CONCLUIDO | 1.1255 | 88.85 | 72.16 | 8.12 | 0.13 | 533 | 133.21 | 46.47 | 1 | 531 | 20.75 | 16663.42 | 730.3 | 13188.82 | 1125.76 | 230.78 | 440605.33 | 0.2 | 0.56 | 24.03 | 26.11 | 4 | 10
1 | 65 | CONCLUIDO | 1.5814 | 63.23 | 55.5 | 16.32 | 0.26 | 204 | 134.55 | 46.47 | 2 | 4 | 21.09 | 16828.84 | 479.16 | 13184.49 | 552.01 | 230.78 | 155373.39 | 0.42 | 0.72 | 23.71 | 9.49 | 4 | 10
2 | 65 | CONCLUIDO | 1.5825 | 63.19 | 55.46 | 16.31 | 0.39 | 204 | 135.9 | 46.47 | 3 | 0 | 21.43 | 16994.64 | 483.53 | 13179.91 | 551.37 | 230.78 | 155056.07 | 0.42 | 0.72 | 23.69 | 9.45 | 4 | 10
0 | 75 | CONCLUIDO | 1.0054 | 99.46 | 77.69 | 7.31 | 0.12 | 638 | 150.44 | 49.1 | 1 | 636 | 25.34 | 18787.76 | 872.18 | 13196.08 | 1314.75 | 230.78 | 534576.5 | 0.18 | 0.52 | 24.18 | 31.63 | 4 | 10
1 | 75 | CONCLUIDO | 1.5811 | 63.25 | 55.07 | 17.12 | 0.23 | 193 | 151.83 | 49.1 | 2 | 120 | 25.73 | 18959.54 | 521 | 13175.92 | 544.3 | 230.78 | 151574.88 | 0.42 | 0.73 | 23.52 | 9.07 | 4 | 10
2 | 75 | CONCLUIDO | 1.6155 | 61.9 | 54.21 | 18.38 | 0.35 | 177 | 153.23 | 49.1 | 3 | 0 | 26.13 | 19131.85 | 504.99 | 13181.74 | 510.39 | 230.78 | 134702.2 | 0.45 | 0.74 | 23.62 | 8.2 | 4 | 10
0 | 95 | CONCLUIDO | 0.7912 | 126.39 | 91.02 | 6.18 | 0.1 | 884 | 185.69 | 53.44 | 1 | 882 | 36.26 | 23136.14 | 1201.09 | 13218.41 | 1769.23 | 230.78 | 760583.15 | 0.13 | 0.44 | 24.56 | 44.92 | 4 | 10
1 | 95 | CONCLUIDO | 1.439 | 69.49 | 57.76 | 13.92 | 0.19 | 249 | 187.21 | 53.44 | 2 | 247 | 36.77 | 23322.88 | 686.55 | 13173.12 | 638.23 | 230.78 | 198257.63 | 0.36 | 0.69 | 23.53 | 11.75 | 4 | 10
2 | 95 | CONCLUIDO | 1.6569 | 60.35 | 52.6 | 22.22 | 0.28 | 142 | 188.73 | 53.44 | 3 | 36 | 37.29 | 23510.33 | 554.15 | 13175.56 | 459.18 | 230.78 | 109270.37 | 0.5 | 0.76 | 23.47 | 6.6 | 4 | 10
3 | 95 | CONCLUIDO | 1.6619 | 60.17 | 52.49 | 22.5 | 0.37 | 140 | 190.25 | 53.44 | 4 | 0 | 37.82 | 23698.48 | 553.63 | 13174.29 | 453.87 | 230.78 | 106622.57 | 0.51 | 0.76 | 23.51 | 6.49 | 4 | 10
0 | 55 | CONCLUIDO | 1.2586 | 79.46 | 67.03 | 9.29 | 0.15 | 433 | 116.05 | 43.4 | 1 | 431 | 16.65 | 14546.17 | 595.28 | 13183.07 | 951.92 | 230.78 | 354183.76 | 0.24 | 0.6 | 23.85 | 20.99 | 4 | 10
1 | 55 | CONCLUIDO | 1.5366 | 65.08 | 57.24 | 14.25 | 0.3 | 241 | 117.34 | 43.4 | 2 | 0 | 16.94 | 14705.49 | 456.36 | 13188.14 | 608.81 | 230.78 | 183587.48 | 0.38 | 0.7 | 23.82 | 11.22 | 4 | 10

## gráficos
Selecione o eixo X:
Selecione o eixo Y:
Selecione o eixo Z:
Eixo X | Eixo Y | Eixo Z

## hidden (hidden)
Unnamed: 0
Volume de calda [L]
STATUS
Capacidade operacional [ha/h]
Tempo de missao [h]
Tempo util [h]
Tempo por voo [min]
Autonomia Projetada [h]
N° Voos
MTOW [kg]
Massa Estrutura [kg]
Combustível [kg]
Abastecimentos
Massa gerador
Potência gerador [W]
Combustível consumido [L]
Calda cons [L]
Distância percorrida [km]
Distância Pulverizando [km]
RTL ACUMULADO[m]
EOC [km/km]
EOC [h/h]
Tempo de manobra [h]
Tempo rtl_rtw [h]
V pulv [m/s]
V desloc [m/s]