## RESULTADOS_18
Unnamed: 0 | Volume de calda [L] | STATUS | Capacidade operacional [ha/h] | Tempo de missao [h] | Tempo util [h] | Tempo por voo [min] | Autonomia Projetada [h] | N° Voos | MTOW [kg] | Massa Estrutura [kg] | Combustível [kg] | Abastecimentos | Massa gerador | Potência gerador [W] | Combustível consumido [L] | Calda cons [L] | Distância percorrida [km] | Distância Pulverizando [km] | RTL ACUMULADO[m] | EOC [km/km] | EOC [h/h] | Tempo de manobra [h] | Tempo rtl_rtw [h] | V pulv [m/s] | V desloc [m/s] | Preço Total por ha Simples [R$/ha] | Preço Total por ha Presumido [R$/ha] | Preço Total por ha Real [R$/ha] | Preço Total Simples [R$] | Preço Total Presumido [R$] | Prod CAPEX [ha/h/R$] | Dias Trabalhados | Preço Total Real [R$]
0 | 100 | CONCLUIDO | 4.2887 | 23.32 | 14.93 | 5.93 | 0.09 | 151 | 194.77 | 54.38 | 1 | 149 | 39.4 | 24256.19 | 203.29 | 1451.59 | 344.21 | 79.25 | 129356.59 | 0.23 | 0.45 | 0.38 | 7.61 | 4 | 10 | 93.9648 | 128.5668 | 116.2966 | 93964.8324 | 128566.8291 | 6.2565e-06 | 3 | 116296.5914
1 | 100 | CONCLUIDO | 7.3721 | 13.56 | 9.34 | 12.73 | 0.18 | 44 | 196.32 | 54.38 | 2 | 42 | 39.95 | 24447.22 | 118.59 | 1448.67 | 154.74 | 79.25 | 35154.24 | 0.51 | 0.72 | 0.19 | 2.03 | 4 | 10 | 45.2664 | 61.9354 | 56.0244 | 45266.3627 | 61935.4344 | 1.0755e-05 | 2 | 56024.4035
2 | 100 | CONCLUIDO | 8.5835 | 11.65 | 8.2 | 20.5 | 0.27 | 24 | 197.88 | 54.38 | 3 | 22 | 40.5 | 24639 | 95.05 | 1448.55 | 115.21 | 79.25 | 15488.49 | 0.69 | 0.82 | 0.17 | 0.9 | 4 | 10 | 39.6138 | 54.2014 | 49.0285 | 39613.8287 | 54201.3881 | 1.2522e-05 | 2 | 49028.4837
3 | 100 | CONCLUIDO | 8.9328 | 11.19 | 8.02 | 28.3 | 0.36 | 17 | 199.44 | 54.38 | 4 | 7 | 41.06 | 24831.54 | 84.2 | 1449.21 | 108.55 | 79.25 | 12195.36 | 0.73 | 0.84 | 0.18 | 0.71 | 4 | 10 | 37.9415 | 51.9133 | 46.9588 | 37941.5462 | 51913.2973 | 1.3032e-05 | 2 | 46958.7651
4 | 100 | CONCLUIDO | 8.9521 | 11.17 | 8.03 | 30.12 | 0.44 | 16 | 201.01 | 54.38 | 5 | 0 | 41.63 | 25024.84 | 84.04 | 1449.14 | 109.05 | 79.25 | 12449.48 | 0.73 | 0.83 | 0.18 | 0.73 | 4 | 10 | 37.9049 | 51.8632 | 46.9134 | 37904.9068 | 51863.1657 | 1.306e-05 | 2 | 46913.4179

## RESULTADOS_6
Unnamed: 0 | Volume de calda [L] | STATUS | Capacidade operacional [ha/h] | Tempo de missao [h] | Tempo util [h] | Tempo por voo [min] | Autonomia Projetada [h] | N° Voos | MTOW [kg] | Massa Estrutura [kg] | Combustível [kg] | Abastecimentos | Massa gerador | Potência gerador [W] | Combustível consumido [L] | Calda cons [L] | Distância percorrida [km] | Distância Pulverizando [km] | RTL ACUMULADO[m] | EOC [km/km] | EOC [h/h] | Tempo de manobra [h] | Tempo rtl_rtw [h] | V pulv [m/s] | V desloc [m/s] | Preço Total por ha Simples [R$/ha] | Preço Total por ha Presumido [R$/ha] | Preço Total por ha Real [R$/ha] | Preço Total Simples [R$] | Preço Total Presumido [R$] | Prod CAPEX [ha/h/R$] | Dias Trabalhados | Preço Total Real [R$]
0 | 40 | CONCLUIDO | 8.2154 | 12.17 | 9.33 | 11.66 | 0.2 | 48 | 89.87 | 37.55 | 1 | 45 | 11.32 | 11317.98 | 64.17 | 1449.4 | 153.52 | 79.25 | 34526 | 0.52 | 0.72 | 0.2 | 2.02 | 4 | 10 | 32.9674 | 45.1075 | 40.8025 | 32967.4073 | 45107.4611 | 1.3614e-05 | 2 | 40802.4683
1 | 40 | CONCLUIDO | 8.548 | 11.7 | 9.04 | 14.28 | 0.39 | 38 | 91.1 | 37.55 | 2 | 0 | 11.54 | 11468.97 | 59.58 | 1449.26 | 142.23 | 79.25 | 28932.17 | 0.56 | 0.74 | 0.24 | 1.74 | 4 | 10 | 32.0122 | 43.8004 | 39.6202 | 32012.1524 | 43800.4392 | 1.4165e-05 | 2 | 39620.1868

## RESULTADOS_4
Unnamed: 0 | Volume de calda [L] | STATUS | Capacidade operacional [ha/h] | Tempo de missao [h] | Tempo util [h] | Tempo por voo [min] | Autonomia Projetada [h] | N° Voos | MTOW [kg] | Massa Estrutura [kg] | Combustível [kg] | Abastecimentos | Massa gerador | Potência gerador [W] | Combustível consumido [L] | Calda cons [L] | Distância percorrida [km] | Distância Pulverizando [km] | RTL ACUMULADO[m] | EOC [km/km] | EOC [h/h] | Tempo de manobra [h] | Tempo rtl_rtw [h] | V pulv [m/s] | V desloc [m/s] | Preço Total por ha Simples [R$/ha] | Preço Total por ha Presumido [R$/ha] | Preço Total por ha Real [R$/ha] | Preço Total Simples [R$] | Preço Total Presumido [R$] | Prod CAPEX [ha/h/R$] | Dias Trabalhados | Preço Total Real [R$]
0 | 30 | CONCLUIDO | 8.1522 | 12.27 | 9.64 | 11.57 | 0.24 | 50 | 71.52 | 32.27 | 1 | 0 | 8.25 | 9054.6 | 54.88 | 1450.88 | 162.11 | 79.25 | 38809.31 | 0.49 | 0.69 | 0.28 | 2.34 | 4 | 10 | 31.0319 | 42.4592 | 38.407 | 31031.9146 | 42459.2346 | 1.3975e-05 | 2 | 38406.9849

## RESULTADOS_1
Unnamed: 0 | Volume de calda [L] | STATUS | Capacidade operacional [ha/h] | Tempo de missao [h] | Tempo util [h] | Tempo por voo [min] | Autonomia Projetada [h] | N° Voos | MTOW [kg] | Massa Estrutura [kg] | Combustível [kg] | Abastecimentos | Massa gerador | Potência gerador [W] | Combustível consumido [L] | Calda cons [L] | Distância percorrida [km] | Distância Pulverizando [km] | RTL ACUMULADO[m] | EOC [km/km] | EOC [h/h] | Tempo de manobra [h] | Tempo rtl_rtw [h] | V pulv [m/s] | V desloc [m/s] | Preço Total por ha Simples [R$/ha] | Preço Total por ha Presumido [R$/ha] | Preço Total por ha Real [R$/ha] | Preço Total Simples [R$] | Preço Total Presumido [R$] | Prod CAPEX [ha/h/R$] | Dias Trabalhados | Preço Total Real [R$]
0 | 15 | CONCLUIDO | 6.8275 | 14.65 | 11.86 | 7.26 | 0.43 | 98 | 39.78 | 19.54 | 1 | 0 | 4.24 | 5140 | 46.41 | 1451.59 | 234.71 | 79.25 | 74872.49 | 0.34 | 0.57 | 0.42 | 4.55 | 4 | 10 | 29.9159 | 40.9322 | 37.0257 | 29915.8678 | 40932.2102 | 1.2562e-05 | 2 | 37025.6975

## RESULTADOS_12
Unnamed: 0 | Volume de calda [L] | STATUS | Capacidade operacional [ha/h] | Tempo de missao [h] | Tempo util [h] | Tempo por voo [min] | Autonomia Projetada [h] | N° Voos | MTOW [kg] | Massa Estrutura [kg] | Combustível [kg] | Abastecimentos | Massa gerador | Potência gerador [W] | Combustível consumido [L] | Calda cons [L] | Distância percorrida [km] | Distância Pulverizando [km] | RTL ACUMULADO[m] | EOC [km/km] | EOC [h/h] | Tempo de manobra [h] | Tempo rtl_rtw [h] | V pulv [m/s] | V desloc [m/s] | Preço Total por ha Simples [R$/ha] | Preço Total por ha Presumido [R$/ha] | Preço Total por ha Real [R$/ha] | Preço Total Simples [R$] | Preço Total Presumido [R$] | Prod CAPEX [ha/h/R$] | Dias Trabalhados | Preço Total Real [R$]
0 | 70 | CONCLUIDO | 6.0093 | 16.64 | 11.73 | 7.57 | 0.12 | 93 | 141.81 | 47.83 | 1 | 91 | 22.98 | 17723.39 | 125.78 | 1449.83 | 235.16 | 79.25 | 75120.42 | 0.34 | 0.57 | 0.28 | 4.42 | 4 | 10 | 49.89 | 68.2617 | 61.7469 | 49890.0281 | 68261.7374 | 9.2465e-06 | 2 | 61746.933
1 | 70 | CONCLUIDO | 8.5304 | 11.72 | 8.63 | 17.26 | 0.25 | 30 | 143.17 | 47.83 | 2 | 28 | 23.34 | 17891.86 | 80.11 | 1448.87 | 129.85 | 79.25 | 22778.76 | 0.61 | 0.78 | 0.18 | 1.32 | 4 | 10 | 36.4768 | 49.9092 | 45.146 | 36476.8419 | 49909.2243 | 1.3126e-05 | 2 | 45145.958
2 | 70 | CONCLUIDO | 9.0785 | 11.02 | 8.15 | 22.23 | 0.37 | 22 | 144.54 | 47.83 | 3 | 0 | 23.71 | 18060.85 | 69.91 | 1448.98 | 112.96 | 79.25 | 14375.11 | 0.7 | 0.82 | 0.19 | 0.85 | 4 | 10 | 34.5971 | 47.3372 | 42.8194 | 34597.0627 | 47337.2275 | 1.3969e-05 | 2 | 42819.4289

## RESULTADOS_16
Unnamed: 0 | Volume de calda [L] | STATUS | Capacidade operacional [ha/h] | Tempo de missao [h] | Tempo util [h] | Tempo por voo [min] | Autonomia Projetada [h] | N° Voos | MTOW [kg] | Massa Estrutura [kg] | Combustível [kg] | Abastecimentos | Massa gerador | Potência gerador [W] | Combustível consumido [L] | Calda cons [L] | Distância percorrida [km] | Distância Pulverizando [km] | RTL ACUMULADO[m] | EOC [km/km] | EOC [h/h] | Tempo de manobra [h] | Tempo rtl_rtw [h] | V pulv [m/s] | V desloc [m/s] | Preço Total por ha Simples [R$/ha] | Preço Total por ha Presumido [R$/ha] | Preço Total por ha Real [R$/ha] | Preço Total Simples [R$] | Preço Total Presumido [R$] | Prod CAPEX [ha/h/R$] | Dias Trabalhados | Preço Total Real [R$]
0 | 90 | CONCLUIDO | 4.8312 | 20.7 | 13.69 | 6.37 | 0.1 | 129 | 176.73 | 52.44 | 1 | 127 | 33.29 | 22031.19 | 173.89 | 1449.63 | 302.37 | 79.25 | 108547.33 | 0.26 | 0.49 | 0.34 | 6.38 | 4 | 10 | 80.2417 | 109.7902 | 99.312 | 80241.6612 | 109790.1809 | 7.1634e-06 | 3 | 99311.9601
1 | 90 | CONCLUIDO | 7.4074 | 13.5 | 9.59 | 13.69 | 0.2 | 42 | 178.21 | 52.44 | 2 | 40 | 33.77 | 22213.89 | 112.7 | 1448.83 | 163.86 | 79.25 | 39724.16 | 0.48 | 0.7 | 0.19 | 2.28 | 4 | 10 | 43.9816 | 60.1776 | 54.4343 | 43981.6267 | 60177.602 | 1.0983e-05 | 2 | 54434.3362
2 | 90 | CONCLUIDO | 8.5667 | 11.67 | 8.43 | 22 | 0.3 | 23 | 179.7 | 52.44 | 3 | 21 | 34.26 | 22397.24 | 88.39 | 1448.61 | 124.02 | 79.25 | 19899.26 | 0.64 | 0.79 | 0.16 | 1.13 | 4 | 10 | 38.4878 | 52.6607 | 47.6348 | 38487.7639 | 52660.6565 | 1.2702e-05 | 2 | 47634.7974
3 | 90 | CONCLUIDO | 8.9428 | 11.18 | 8.12 | 27.07 | 0.39 | 18 | 181.19 | 52.44 | 4 | 0 | 34.75 | 22581.25 | 79.65 | 1448.98 | 112.09 | 79.25 | 13958.18 | 0.71 | 0.82 | 0.19 | 0.82 | 4 | 10 | 36.9577 | 50.5672 | 45.7412 | 36957.7444 | 50567.2164 | 1.326e-05 | 2 | 45741.1522

## RESULTADOS_0
Unnamed: 0 | Volume de calda [L] | STATUS | Capacidade operacional [ha/h] | Tempo de missao [h] | Tempo util [h] | Tempo por voo [min] | Autonomia Projetada [h] | N° Voos | MTOW [kg] | Massa Estrutura [kg] | Combustível [kg] | Abastecimentos | Massa gerador | Potência gerador [W] | Combustível consumido [L] | Calda cons [L] | Distância percorrida [km] | Distância Pulverizando [km] | RTL ACUMULADO[m] | EOC [km/km] | EOC [h/h] | Tempo de manobra [h] | Tempo rtl_rtw [h] | V pulv [m/s] | V desloc [m/s] | Preço Total por ha Simples [R$/ha] | Preço Total por ha Presumido [R$/ha] | Preço Total por ha Real [R$/ha] | Preço Total Simples [R$] | Preço Total Presumido [R$] | Prod CAPEX [ha/h/R$] | Dias Trabalhados | Preço Total Real [R$]
0 | 10 | CONCLUIDO | 5.7634 | 17.35 | 14.08 | 5.79 | 0.64 | 146 | 26.11 | 12.1 | 1 | 0 | 3.01 | 3454.41 | 40.7 | 1453.28 | 307.6 | 79.25 | 111076.83 | 0.26 | 0.48 | 0.56 | 6.77 | 4 | 10 | 30.0902 | 41.1707 | 37.2414 | 30090.1767 | 41170.7072 | 1.0981e-05 | 2 | 37241.4327

## RESULTADOS_7
Unnamed: 0 | Volume de calda [L] | STATUS | Capacidade operacional [ha/h] | Tempo de missao [h] | Tempo util [h] | Tempo por voo [min] | Autonomia Projetada [h] | N° Voos | MTOW [kg] | Massa Estrutura [kg] | Combustível [kg] | Abastecimentos | Massa gerador | Potência gerador [W] | Combustível consumido [L] | Calda cons [L] | Distância percorrida [km] | Distância Pulverizando [km] | RTL ACUMULADO[m] | EOC [km/km] | EOC [h/h] | Tempo de manobra [h] | Tempo rtl_rtw [h] | V pulv [m/s] | V desloc [m/s] | Preço Total por ha Simples [R$/ha] | Preço Total por ha Presumido [R$/ha] | Preço Total por ha Real [R$/ha] | Preço Total Simples [R$] | Preço Total Presumido [R$] | Prod CAPEX [ha/h/R$] | Dias Trabalhados | Preço Total Real [R$]
0 | 45 | CONCLUIDO | 7.9135 | 12.64 | 9.54 | 10.6 | 0.18 | 54 | 98.71 | 39.72 | 1 | 52 | 12.99 | 12407.75 | 73.06 | 1449.1 | 160.27 | 79.25 | 37870.92 | 0.49 | 0.7 | 0.22 | 2.23 | 4 | 10 | 34.9095 | 47.7647 | 43.2061 | 34909.4516 | 47764.6518 | 1.2923e-05 | 2 | 43206.0605
1 | 45 | CONCLUIDO | 8.6666 | 11.54 | 8.85 | 15.62 | 0.35 | 34 | 99.95 | 39.72 | 2 | 0 | 13.24 | 12561.45 | 61.7 | 1449.99 | 135.96 | 79.25 | 25815.3 | 0.58 | 0.76 | 0.23 | 1.55 | 4 | 10 | 32.5174 | 44.4918 | 40.2456 | 32517.4441 | 44491.8016 | 1.4153e-05 | 2 | 40245.5665

## RESULTADOS_10
Unnamed: 0 | Volume de calda [L] | STATUS | Capacidade operacional [ha/h] | Tempo de missao [h] | Tempo util [h] | Tempo por voo [min] | Autonomia Projetada [h] | N° Voos | MTOW [kg] | Massa Estrutura [kg] | Combustível [kg] | Abastecimentos | Massa gerador | Potência gerador [W] | Combustível consumido [L] | Calda cons [L] | Distância percorrida [km] | Distância Pulverizando [km] | RTL ACUMULADO[m] | EOC [km/km] | EOC [h/h] | Tempo de manobra [h] | Tempo rtl_rtw [h] | V pulv [m/s] | V desloc [m/s] | Preço Total por ha Simples [R$/ha] | Preço Total por ha Presumido [R$/ha] | Preço Total por ha Real [R$/ha] | Preço Total Simples [R$] | Preço Total Presumido [R$] | Prod CAPEX [ha/h/R$] | Dias Trabalhados | Preço Total Real [R$]
0 | 60 | CONCLUIDO | 6.6336 | 15.07 | 10.95 | 8.42 | 0.14 | 78 | 124.63 | 45 | 1 | 76 | 18.64 | 15605.44 | 105.58 | 1449.42 | 208.68 | 79.25 | 61955.82 | 0.38 | 0.61 | 0.26 | 3.64 | 4 | 10 | 43.5651 | 59.6077 | 53.9188 | 43565.0749 | 59607.6575 | 1.043e-05 | 2 | 53918.7863
1 | 60 | CONCLUIDO | 8.8309 | 11.32 | 8.5 | 18.89 | 0.28 | 27 | 125.95 | 45 | 2 | 10 | 18.95 | 15767.7 | 67.77 | 1448.64 | 124.97 | 79.25 | 20353.98 | 0.63 | 0.79 | 0.2 | 1.2 | 4 | 10 | 34.0744 | 46.6221 | 42.1726 | 34074.4143 | 46622.1169 | 1.3884e-05 | 2 | 42172.5675
2 | 60 | CONCLUIDO | 8.8535 | 11.3 | 8.5 | 19.61 | 0.42 | 26 | 127.27 | 45 | 3 | 0 | 19.27 | 15930.42 | 68.01 | 1449.17 | 124.47 | 79.25 | 20111.75 | 0.64 | 0.79 | 0.21 | 1.19 | 4 | 10 | 34.0727 | 46.6198 | 42.1704 | 34072.697 | 46619.7672 | 1.392e-05 | 2 | 42170.442

## RESULTADOS_14
Unnamed: 0 | Volume de calda [L] | STATUS | Capacidade operacional [ha/h] | Tempo de missao [h] | Tempo util [h] | Tempo por voo [min] | Autonomia Projetada [h] | N° Voos | MTOW [kg] | Massa Estrutura [kg] | Combustível [kg] | Abastecimentos | Massa gerador | Potência gerador [W] | Combustível consumido [L] | Calda cons [L] | Distância percorrida [km] | Distância Pulverizando [km] | RTL ACUMULADO[m] | EOC [km/km] | EOC [h/h] | Tempo de manobra [h] | Tempo rtl_rtw [h] | V pulv [m/s] | V desloc [m/s] | Preço Total por ha Simples [R$/ha] | Preço Total por ha Presumido [R$/ha] | Preço Total por ha Real [R$/ha] | Preço Total Simples [R$] | Preço Total Presumido [R$] | Prod CAPEX [ha/h/R$] | Dias Trabalhados | Preço Total Real [R$]
0 | 80 | CONCLUIDO | 5.4065 | 18.5 | 12.63 | 6.89 | 0.11 | 110 | 159.12 | 50.28 | 1 | 108 | 27.84 | 19859.16 | 148.22 | 1450.46 | 265.64 | 79.25 | 90273.87 | 0.3 | 0.53 | 0.31 | 5.31 | 4 | 10 | 57.8543 | 79.1588 | 71.604 | 57854.2675 | 79158.7611 | 8.1592e-06 | 2 | 71603.9601
1 | 80 | CONCLUIDO | 7.9623 | 12.56 | 9.07 | 15.12 | 0.22 | 36 | 160.54 | 50.28 | 2 | 34 | 28.26 | 20034.4 | 96.07 | 1448.49 | 145.46 | 79.25 | 30553.28 | 0.54 | 0.74 | 0.19 | 1.77 | 4 | 10 | 39.9682 | 54.6863 | 49.4671 | 39968.2015 | 54686.2565 | 1.2016e-05 | 2 | 49467.077
2 | 80 | CONCLUIDO | 8.9537 | 11.17 | 8.2 | 24.6 | 0.33 | 20 | 161.97 | 50.28 | 3 | 7 | 28.69 | 20210.21 | 75.76 | 1449.01 | 114.88 | 79.25 | 15342.71 | 0.69 | 0.82 | 0.18 | 0.9 | 4 | 10 | 35.9865 | 49.2383 | 44.5391 | 35986.4802 | 49238.2899 | 1.3513e-05 | 2 | 44539.0566
3 | 80 | CONCLUIDO | 8.9604 | 11.16 | 8.19 | 24.57 | 0.43 | 20 | 163.4 | 50.28 | 4 | 0 | 29.12 | 20386.62 | 75.75 | 1449.55 | 114.32 | 79.25 | 15066.31 | 0.69 | 0.82 | 0.19 | 0.89 | 4 | 10 | 35.9732 | 49.2201 | 44.5226 | 35973.1978 | 49220.1163 | 1.3523e-05 | 2 | 44522.6175

## RESULTADOS_5
Unnamed: 0 | Volume de calda [L] | STATUS | Capacidade operacional [ha/h] | Tempo de missao [h] | Tempo util [h] | Tempo por voo [min] | Autonomia Projetada [h] | N° Voos | MTOW [kg] | Massa Estrutura [kg] | Combustível [kg] | Abastecimentos | Massa gerador | Potência gerador [W] | Combustível consumido [L] | Calda cons [L] | Distância percorrida [km] | Distância Pulverizando [km] | RTL ACUMULADO[m] | EOC [km/km] | EOC [h/h] | Tempo de manobra [h] | Tempo rtl_rtw [h] | V pulv [m/s] | V desloc [m/s] | Preço Total por ha Simples [R$/ha] | Preço Total por ha Presumido [R$/ha] | Preço Total por ha Real [R$/ha] | Preço Total Simples [R$] | Preço Total Presumido [R$] | Prod CAPEX [ha/h/R$] | Dias Trabalhados | Preço Total Real [R$]
0 | 35 | CONCLUIDO | 8.5068 | 11.76 | 9.09 | 12.12 | 0.22 | 45 | 80.84 | 35.1 | 1 | 13 | 9.74 | 10204.21 | 56.14 | 1449.98 | 143.87 | 79.25 | 29715.47 | 0.55 | 0.74 | 0.24 | 1.78 | 4 | 10 | 31.1972 | 42.6854 | 38.6116 | 31197.2256 | 42685.4204 | 1.4325e-05 | 2 | 38611.5838
1 | 35 | CONCLUIDO | 8.5935 | 11.64 | 9 | 12.56 | 0.43 | 43 | 82.04 | 35.1 | 2 | 0 | 9.94 | 10352.53 | 55.99 | 1450.41 | 140.95 | 79.25 | 28266.56 | 0.56 | 0.74 | 0.24 | 1.7 | 4 | 10 | 31.0665 | 42.5066 | 38.4498 | 31066.5396 | 42506.61 | 1.4471e-05 | 2 | 38449.8388

## RESULTADOS_8
Unnamed: 0 | Volume de calda [L] | STATUS | Capacidade operacional [ha/h] | Tempo de missao [h] | Tempo util [h] | Tempo por voo [min] | Autonomia Projetada [h] | N° Voos | MTOW [kg] | Massa Estrutura [kg] | Combustível [kg] | Abastecimentos | Massa gerador | Potência gerador [W] | Combustível consumido [L] | Calda cons [L] | Distância percorrida [km] | Distância Pulverizando [km] | RTL ACUMULADO[m] | EOC [km/km] | EOC [h/h] | Tempo de manobra [h] | Tempo rtl_rtw [h] | V pulv [m/s] | V desloc [m/s] | Preço Total por ha Simples [R$/ha] | Preço Total por ha Presumido [R$/ha] | Preço Total por ha Real [R$/ha] | Preço Total Simples [R$] | Preço Total Presumido [R$] | Prod CAPEX [ha/h/R$] | Dias Trabalhados | Preço Total Real [R$]
0 | 50 | CONCLUIDO | 7.3875 | 13.54 | 10.1 | 9.62 | 0.16 | 63 | 107.41 | 41.65 | 1 | 61 | 14.77 | 13481.73 | 84.73 | 1449.2 | 179.51 | 79.25 | 47444.23 | 0.44 | 0.66 | 0.24 | 2.79 | 4 | 10 | 37.8348 | 51.7673 | 46.8267 | 37834.8104 | 51767.2567 | 1.1901e-05 | 2 | 46826.6624
1 | 50 | CONCLUIDO | 8.7888 | 11.38 | 8.68 | 17.35 | 0.32 | 30 | 108.68 | 41.65 | 2 | 0 | 15.03 | 13638.32 | 62.92 | 1449.45 | 130.21 | 79.25 | 22959.58 | 0.61 | 0.77 | 0.22 | 1.37 | 4 | 10 | 32.8958 | 45.0095 | 40.7138 | 32895.7801 | 45009.4577 | 1.4159e-05 | 2 | 40713.8182

## RESULTADOS_3
Unnamed: 0 | Volume de calda [L] | STATUS | Capacidade operacional [ha/h] | Tempo de missao [h] | Tempo util [h] | Tempo por voo [min] | Autonomia Projetada [h] | N° Voos | MTOW [kg] | Massa Estrutura [kg] | Combustível [kg] | Abastecimentos | Massa gerador | Potência gerador [W] | Combustível consumido [L] | Calda cons [L] | Distância percorrida [km] | Distância Pulverizando [km] | RTL ACUMULADO[m] | EOC [km/km] | EOC [h/h] | Tempo de manobra [h] | Tempo rtl_rtw [h] | V pulv [m/s] | V desloc [m/s] | Preço Total por ha Simples [R$/ha] | Preço Total por ha Presumido [R$/ha] | Preço Total por ha Real [R$/ha] | Preço Total Simples [R$] | Preço Total Presumido [R$] | Prod CAPEX [ha/h/R$] | Dias Trabalhados | Preço Total Real [R$]
0 | 25 | CONCLUIDO | 7.9351 | 12.6 | 9.99 | 10.16 | 0.28 | 59 | 61.76 | 28.92 | 1 | 0 | 6.84 | 7851.41 | 51.86 | 1450.65 | 173.05 | 79.25 | 44234.95 | 0.46 | 0.67 | 0.31 | 2.68 | 4 | 10 | 30.3905 | 41.5817 | 37.6132 | 30390.5469 | 41581.6869 | 1.3878e-05 | 2 | 37613.1891

## RESULTADOS_15
Unnamed: 0 | Volume de calda [L] | STATUS | Capacidade operacional [ha/h] | Tempo de missao [h] | Tempo util [h] | Tempo por voo [min] | Autonomia Projetada [h] | N° Voos | MTOW [kg] | Massa Estrutura [kg] | Combustível [kg] | Abastecimentos | Massa gerador | Potência gerador [W] | Combustível consumido [L] | Calda cons [L] | Distância percorrida [km] | Distância Pulverizando [km] | RTL ACUMULADO[m] | EOC [km/km] | EOC [h/h] | Tempo de manobra [h] | Tempo rtl_rtw [h] | V pulv [m/s] | V desloc [m/s] | Preço Total por ha Simples [R$/ha] | Preço Total por ha Presumido [R$/ha] | Preço Total por ha Real [R$/ha] | Preço Total Simples [R$] | Preço Total Presumido [R$] | Prod CAPEX [ha/h/R$] | Dias Trabalhados | Preço Total Real [R$]
0 | 85 | CONCLUIDO | 5.1248 | 19.51 | 13.11 | 6.61 | 0.11 | 119 | 167.88 | 51.39 | 1 | 117 | 30.49 | 20939.59 | 160.19 | 1450.33 | 282.19 | 79.25 | 98507.05 | 0.28 | 0.51 | 0.33 | 5.79 | 4 | 10 | 74.4675 | 101.8898 | 92.1655 | 74467.5286 | 101889.758 | 7.6646e-06 | 3 | 92165.5425
1 | 85 | CONCLUIDO | 7.6739 | 13.03 | 9.34 | 14.36 | 0.21 | 39 | 169.33 | 51.39 | 2 | 37 | 30.94 | 21118.46 | 104.38 | 1448.82 | 154.74 | 79.25 | 35182.4 | 0.51 | 0.72 | 0.19 | 2.03 | 4 | 10 | 41.9413 | 57.386 | 51.9092 | 41941.3461 | 57386.0001 | 1.1477e-05 | 2 | 51909.1608
2 | 85 | CONCLUIDO | 8.7771 | 11.39 | 8.31 | 23.74 | 0.31 | 21 | 170.79 | 51.39 | 3 | 17 | 31.4 | 21297.94 | 81.37 | 1448.89 | 119.23 | 79.25 | 17516.49 | 0.66 | 0.81 | 0.17 | 1 | 4 | 10 | 37.1237 | 50.7943 | 45.9466 | 37123.7442 | 50794.3446 | 1.3127e-05 | 2 | 45946.6037
3 | 85 | CONCLUIDO | 8.9606 | 11.16 | 8.14 | 25.72 | 0.41 | 19 | 172.25 | 51.39 | 4 | 0 | 31.86 | 21478.05 | 77.16 | 1448.44 | 112.75 | 79.25 | 14283.45 | 0.7 | 0.82 | 0.19 | 0.84 | 4 | 10 | 36.4009 | 49.8053 | 45.0519 | 36400.869 | 49805.2749 | 1.3401e-05 | 2 | 45051.9293

## RESULTADOS_2
Unnamed: 0 | Volume de calda [L] | STATUS | Capacidade operacional [ha/h] | Tempo de missao [h] | Tempo util [h] | Tempo por voo [min] | Autonomia Projetada [h] | N° Voos | MTOW [kg] | Massa Estrutura [kg] | Combustível [kg] | Abastecimentos | Massa gerador | Potência gerador [W] | Combustível consumido [L] | Calda cons [L] | Distância percorrida [km] | Distância Pulverizando [km] | RTL ACUMULADO[m] | EOC [km/km] | EOC [h/h] | Tempo de manobra [h] | Tempo rtl_rtw [h] | V pulv [m/s] | V desloc [m/s] | Preço Total por ha Simples [R$/ha] | Preço Total por ha Presumido [R$/ha] | Preço Total por ha Real [R$/ha] | Preço Total Simples [R$] | Preço Total Presumido [R$] | Prod CAPEX [ha/h/R$] | Dias Trabalhados | Preço Total Real [R$]
0 | 20 | CONCLUIDO | 7.4692 | 13.39 | 10.74 | 8.7 | 0.34 | 74 | 51.33 | 24.83 | 1 | 0 | 5.51 | 6564.78 | 49.94 | 1450.92 | 197.82 | 79.25 | 56544.96 | 0.4 | 0.62 | 0.35 | 3.43 | 4 | 10 | 30.1582 | 41.2638 | 37.3257 | 30158.2308 | 41263.8219 | 1.3369e-05 | 2 | 37325.6606

## RESULTADOS_11
Unnamed: 0 | Volume de calda [L] | STATUS | Capacidade operacional [ha/h] | Tempo de missao [h] | Tempo util [h] | Tempo por voo [min] | Autonomia Projetada [h] | N° Voos | MTOW [kg] | Massa Estrutura [kg] | Combustível [kg] | Abastecimentos | Massa gerador | Potência gerador [W] | Combustível consumido [L] | Calda cons [L] | Distância percorrida [km] | Distância Pulverizando [km] | RTL ACUMULADO[m] | EOC [km/km] | EOC [h/h] | Tempo de manobra [h] | Tempo rtl_rtw [h] | V pulv [m/s] | V desloc [m/s] | Preço Total por ha Simples [R$/ha] | Preço Total por ha Presumido [R$/ha] | Preço Total por ha Real [R$/ha] | Preço Total Simples [R$] | Preço Total Presumido [R$] | Prod CAPEX [ha/h/R$] | Dias Trabalhados | Preço Total Real [R$]
0 | 65 | CONCLUIDO | 6.3418 | 15.77 | 11.27 | 7.96 | 0.13 | 85 | 133.21 | 46.47 | 1 | 83 | 20.75 | 16663.42 | 114.89 | 1449.58 | 219.46 | 79.25 | 67308.51 | 0.36 | 0.59 | 0.28 | 3.96 | 4 | 10 | 46.3702 | 63.4458 | 57.3906 | 46370.2017 | 63445.7557 | 9.8608e-06 | 2 | 57390.5818
1 | 65 | CONCLUIDO | 8.7861 | 11.38 | 8.47 | 18.81 | 0.26 | 27 | 134.55 | 46.47 | 2 | 21 | 21.09 | 16828.84 | 71.97 | 1448.63 | 124 | 79.25 | 19870.79 | 0.64 | 0.79 | 0.19 | 1.16 | 4 | 10 | 34.9041 | 47.7573 | 43.1994 | 34904.0903 | 47757.3162 | 1.3661e-05 | 2 | 43199.425
2 | 65 | CONCLUIDO | 8.9193 | 11.21 | 8.38 | 20.95 | 0.39 | 24 | 135.9 | 46.47 | 3 | 0 | 21.43 | 16994.64 | 69.46 | 1448.72 | 120.44 | 79.25 | 18104.71 | 0.66 | 0.8 | 0.2 | 1.07 | 4 | 10 | 34.4675 | 47.1599 | 42.6591 | 34467.4886 | 47159.9385 | 1.3869e-05 | 2 | 42659.0602

## RESULTADOS_13
Unnamed: 0 | Volume de calda [L] | STATUS | Capacidade operacional [ha/h] | Tempo de missao [h] | Tempo util [h] | Tempo por voo [min] | Autonomia Projetada [h] | N° Voos | MTOW [kg] | Massa Estrutura [kg] | Combustível [kg] | Abastecimentos | Massa gerador | Potência gerador [W] | Combustível consumido [L] | Calda cons [L] | Distância percorrida [km] | Distância Pulverizando [km] | RTL ACUMULADO[m] | EOC [km/km] | EOC [h/h] | Tempo de manobra [h] | Tempo rtl_rtw [h] | V pulv [m/s] | V desloc [m/s] | Preço Total por ha Simples [R$/ha] | Preço Total por ha Presumido [R$/ha] | Preço Total por ha Real [R$/ha] | Preço Total Simples [R$] | Preço Total Presumido [R$] | Prod CAPEX [ha/h/R$] | Dias Trabalhados | Preço Total Real [R$]
0 | 75 | CONCLUIDO | 5.6771 | 17.61 | 12.22 | 7.19 | 0.12 | 102 | 150.44 | 49.1 | 1 | 100 | 25.34 | 18787.76 | 137.45 | 1449.71 | 252.08 | 79.25 | 83532.51 | 0.31 | 0.55 | 0.3 | 4.91 | 4 | 10 | 53.9267 | 73.7849 | 66.743 | 53926.69 | 73784.8763 | 8.649e-06 | 2 | 66742.9513
1 | 75 | CONCLUIDO | 8.2444 | 12.13 | 8.84 | 16.08 | 0.23 | 33 | 151.83 | 49.1 | 2 | 31 | 25.73 | 18959.54 | 88.2 | 1448.72 | 137.44 | 79.25 | 26562.17 | 0.58 | 0.76 | 0.19 | 1.54 | 4 | 10 | 38.1852 | 52.2467 | 47.2604 | 38185.2208 | 52246.7037 | 1.256e-05 | 2 | 47260.3516
2 | 75 | CONCLUIDO | 8.9579 | 11.16 | 8.25 | 23.56 | 0.35 | 21 | 153.23 | 49.1 | 3 | 0 | 26.13 | 19131.85 | 73.07 | 1448.96 | 115.98 | 79.25 | 15891.92 | 0.68 | 0.81 | 0.2 | 0.94 | 4 | 10 | 35.416 | 48.4577 | 43.8329 | 35415.9581 | 48457.6763 | 1.3647e-05 | 2 | 43832.9437

## RESULTADOS_17
Unnamed: 0 | Volume de calda [L] | STATUS | Capacidade operacional [ha/h] | Tempo de missao [h] | Tempo util [h] | Tempo por voo [min] | Autonomia Projetada [h] | N° Voos | MTOW [kg] | Massa Estrutura [kg] | Combustível [kg] | Abastecimentos | Massa gerador | Potência gerador [W] | Combustível consumido [L] | Calda cons [L] | Distância percorrida [km] | Distância Pulverizando [km] | RTL ACUMULADO[m] | EOC [km/km] | EOC [h/h] | Tempo de manobra [h] | Tempo rtl_rtw [h] | V pulv [m/s] | V desloc [m/s] | Preço Total por ha Simples [R$/ha] | Preço Total por ha Presumido [R$/ha] | Preço Total por ha Real [R$/ha] | Preço Total Simples [R$] | Preço Total Presumido [R$] | Prod CAPEX [ha/h/R$] | Dias Trabalhados | Preço Total Real [R$]
0 | 95 | CONCLUIDO | 4.5699 | 21.88 | 14.24 | 6.15 | 0.1 | 139 | 185.69 | 53.44 | 1 | 137 | 36.26 | 23136.14 | 187.36 | 1450.67 | 320.77 | 79.25 | 117693.07 | 0.25 | 0.47 | 0.36 | 6.92 | 4 | 10 | 86.3087 | 118.0914 | 106.821 | 86308.749 | 118091.438 | 6.7201e-06 | 3 | 106820.9569
1 | 95 | CONCLUIDO | 7.3317 | 13.64 | 9.53 | 13 | 0.19 | 44 | 187.21 | 53.44 | 2 | 42 | 36.77 | 23322.88 | 116.81 | 1449 | 161.79 | 79.25 | 38680.24 | 0.49 | 0.7 | 0.18 | 2.23 | 4 | 10 | 44.9526 | 61.5061 | 55.6361 | 44952.6089 | 61506.1427 | 1.0781e-05 | 2 | 55636.0828
2 | 95 | CONCLUIDO | 8.6551 | 11.55 | 8.23 | 21.47 | 0.28 | 23 | 188.73 | 53.44 | 3 | 21 | 37.29 | 23510.33 | 90.64 | 1448.93 | 116.43 | 79.25 | 16103.11 | 0.68 | 0.81 | 0.17 | 0.92 | 4 | 10 | 38.7861 | 53.0689 | 48.0041 | 38786.1138 | 53068.872 | 1.2727e-05 | 2 | 48004.0533
3 | 95 | CONCLUIDO | 8.974 | 11.14 | 8.04 | 28.38 | 0.37 | 17 | 190.25 | 53.44 | 4 | 0 | 37.82 | 23698.48 | 81.23 | 1448.64 | 109.24 | 79.25 | 12542.12 | 0.73 | 0.83 | 0.19 | 0.74 | 4 | 10 | 37.3266 | 51.0718 | 46.1976 | 37326.5616 | 51071.8483 | 1.3196e-05 | 2 | 46197.6228

## RESULTADOS_9
Unnamed: 0 | Volume de calda [L] | STATUS | Capacidade operacional [ha/h] | Tempo de missao [h] | Tempo util [h] | Tempo por voo [min] | Autonomia Projetada [h] | N° Voos | MTOW [kg] | Massa Estrutura [kg] | Combustível [kg] | Abastecimentos | Massa gerador | Potência gerador [W] | Combustível consumido [L] | Calda cons [L] | Distância percorrida [km] | Distância Pulverizando [km] | RTL ACUMULADO[m] | EOC [km/km] | EOC [h/h] | Tempo de manobra [h] | Tempo rtl_rtw [h] | V pulv [m/s] | V desloc [m/s] | Preço Total por ha Simples [R$/ha] | Preço Total por ha Presumido [R$/ha] | Preço Total por ha Real [R$/ha] | Preço Total Simples [R$] | Preço Total Presumido [R$] | Prod CAPEX [ha/h/R$] | Dias Trabalhados | Preço Total Real [R$]
0 | 55 | CONCLUIDO | 7.0238 | 14.24 | 10.48 | 8.98 | 0.15 | 70 | 116.05 | 43.4 | 1 | 68 | 16.65 | 14546.17 | 94.72 | 1450.06 | 192.25 | 79.25 | 53778.48 | 0.41 | 0.64 | 0.25 | 3.17 | 4 | 10 | 40.4607 | 55.3602 | 50.0767 | 40460.7306 | 55360.1566 | 1.1174e-05 | 2 | 50076.6609
1 | 55 | CONCLUIDO | 8.852 | 11.3 | 8.54 | 18.31 | 0.3 | 28 | 117.34 | 43.4 | 2 | 0 | 16.94 | 14705.49 | 64.82 | 1448.5 | 125.79 | 79.25 | 20758.12 | 0.63 | 0.78 | 0.22 | 1.24 | 4 | 10 | 33.3822 | 45.6751 | 41.3159 | 33382.2416 | 45675.0557 | 1.4082e-05 | 2 | 41315.8925

## resultados
Unnamed: 0 | Volume de calda [L] | STATUS | Capacidade operacional [ha/h] | Tempo de missao [h] | Tempo util [h] | Tempo por voo [min] | Autonomia Projetada [h] | N° Voos | MTOW [kg] | Massa Estrutura [kg] | Combustível [kg] | Abastecimentos | Massa gerador | Potência gerador [W] | Combustível consumido [L] | Calda cons [L] | Distância percorrida [km] | Distância Pulverizando [km] | RTL ACUMULADO[m] | EOC [km/km] | EOC [h/h] | Tempo de manobra [h] | Tempo rtl_rtw [h] | V pulv [m/s] | V desloc [m/s]
0 | 100 | CONCLUIDO | 4.2887 | 23.32 | 14.93 | 5.93 | 0.09 | 151 | 194.77 | 54.38 | 1 | 149 | 39.4 | 24256.19 | 203.29 | 1451.59 | 344.21 | 79.25 | 129356.59 | 0.23 | 0.45 | 0.38 | 7.61 | 4 | 10
1 | 100 | CONCLUIDO | 7.3721 | 13.56 | 9.34 | 12.73 | 0.18 | 44 | 196.32 | 54.38 | 2 | 42 | 39.95 | 24447.22 | 118.59 | 1448.67 | 154.74 | 79.25 | 35154.24 | 0.51 | 0.72 | 0.19 | 2.03 | 4 | 10
2 | 100 | CONCLUIDO | 8.5835 | 11.65 | 8.2 | 20.5 | 0.27 | 24 | 197.88 | 54.38 | 3 | 22 | 40.5 | 24639 | 95.05 | 1448.55 | 115.21 | 79.25 | 15488.49 | 0.69 | 0.82 | 0.17 | 0.9 | 4 | 10
3 | 100 | CONCLUIDO | 8.9328 | 11.19 | 8.02 | 28.3 | 0.36 | 17 | 199.44 | 54.38 | 4 | 7 | 41.06 | 24831.54 | 84.2 | 1449.21 | 108.55 | 79.25 | 12195.36 | 0.73 | 0.84 | 0.18 | 0.71 | 4 | 10
4 | 100 | CONCLUIDO | 8.9521 | 11.17 | 8.03 | 30.12 | 0.44 | 16 | 201.01 | 54.38 | 5 | 0 | 41.63 | 25024.84 | 84.04 | 1449.14 | 109.05 | 79.25 | 12449.48 | 0.73 | 0.83 | 0.18 | 0.73 | 4 | 10
0 | 40 | CONCLUIDO | 8.2154 | 12.17 | 9.33 | 11.66 | 0.2 | 48 | 89.87 | 37.55 | 1 | 45 | 11.32 | 11317.98 | 64.17 | 1449.4 | 153.52 | 79.25 | 34526 | 0.52 | 0.72 | 0.2 | 2.02 | 4 | 10
1 | 40 | CONCLUIDO | 8.548 | 11.7 | 9.04 | 14.28 | 0.39 | 38 | 91.1 | 37.55 | 2 | 0 | 11.54 | 11468.97 | 59.58 | 1449.26 | 142.23 | 79.25 | 28932.17 | 0.56 | 0.74 | 0.24 | 1.74 | 4 | 10
0 | 30 | CONCLUIDO | 8.1522 | 12.27 | 9.64 | 11.57 | 0.24 | 50 | 71.52 | 32.27 | 1 | 0 | 8.25 | 9054.6 | 54.88 | 1450.88 | 162.11 | 79.25 | 38809.31 | 0.49 | 0.69 | 0.28 | 2.34 | 4 | 10
0 | 15 | CONCLUIDO | 6.8275 | 14.65 | 11.86 | 7.26 | 0.43 | 98 | 39.78 | 19.54 | 1 | 0 | 4.24 | 5140 | 46.41 | 1451.59 | 234.71 | 79.25 | 74872.49 | 0.34 | 0.57 | 0.42 | 4.55 | 4 | 10
0 | 70 | CONCLUIDO | 6.0093 | 16.64 | 11.73 | 7.57 | 0.12 | 93 | 141.81 | 47.83 | 1 | 91 | 22.98 | 17723.39 | 125.78 | 1449.83 | 235.16 | 79.25 | 75120.42 | 0.34 | 0.57 | 0.28 | 4.42 | 4 | 10
1 | 70 | CONCLUIDO | 8.5304 | 11.72 | 8.63 | 17.26 | 0.25 | 30 | 143.17 | 47.83 | 2 | 28 | 23.34 | 17891.86 | 80.11 | 1448.87 | 129.85 | 79.25 | 22778.76 | 0.61 | 0.78 | 0.18 | 1.32 | 4 | 10
2 | 70 | CONCLUIDO | 9.0785 | 11.02 | 8.15 | 22.23 | 0.37 | 22 | 144.54 | 47.83 | 3 | 0 | 23.71 | 18060.85 | 69.91 | 1448.98 | 112.96 | 79.25 | 14375.11 | 0.7 | 0.82 | 0.19 | 0.85 | 4 | 10
0 | 90 | CONCLUIDO | 4.8312 | 20.7 | 13.69 | 6.37 | 0.1 | 129 | 176.73 | 52.44 | 1 | 127 | 33.29 | 22031.19 | 173.89 | 1449.63 | 302.37 | 79.25 | 108547.33 | 0.26 | 0.49 | 0.34 | 6.38 | 4 | 10
1 | 90 | CONCLUIDO | 7.4074 | 13.5 | 9.59 | 13.69 | 0.2 | 42 | 178.21 | 52.44 | 2 | 40 | 33.77 | 22213.89 | 112.7 | 1448.83 | 163.86 | 79.25 | 39724.16 | 0.48 | 0.7 | 0.19 | 2.28 | 4 | 10
2 | 90 | CONCLUIDO | 8.5667 | 11.67 | 8.43 | 22 | 0.3 | 23 | 179.7 | 52.44 | 3 | 21 | 34.26 | 22397.24 | 88.39 | 1448.61 | 124.02 | 79.25 | 19899.26 | 0.64 | 0.79 | 0.16 | 1.13 | 4 | 10
3 | 90 | CONCLUIDO | 8.9428 | 11.18 | 8.12 | 27.07 | 0.39 | 18 | 181.19 | 52.44 | 4 | 0 | 34.75 | 22581.25 | 79.65 | 1448.98 | 112.09 | 79.25 | 13958.18 | 0.71 | 0.82 | 0.19 | 0.82 | 4 | 10
0 | 10 | CONCLUIDO | 5.7634 | 17.35 | 14.08 | 5.79 | 0.64 | 146 | 26.11 | 12.1 | 1 | 0 | 3.01 | 3454.41 | 40.7 | 1453.28 | 307.6 | 79.25 | 111076.83 | 0.26 | 0.48 | 0.56 | 6.77 | 4 | 10
0 | 45 | CONCLUIDO | 7.9135 | 12.64 | 9.54 | 10.6 | 0.18 | 54 | 98.71 | 39.72 | 1 | 52 | 12.99 | 12407.75 | 73.06 | 1449.1 | 160.27 | 79.25 | 37870.92 | 0.49 | 0.7 | 0.22 | 2.23 | 4 | 10
1 | 45 | CONCLUIDO | 8.6666 | 11.54 | 8.85 | 15.62 | 0.35 | 34 | 99.95 | 39.72 | 2 | 0 | 13.24 | 12561.45 | 61.7 | 1449.99 | 135.96 | 79.25 | 25815.3 | 0.58 | 0.76 | 0.23 | 1.55 | 4 | 10
0 | 60 | CONCLUIDO | 6.6336 | 15.07 | 10.95 | 8.42 | 0.14 | 78 | 124.63 | 45 | 1 | 76 | 18.64 | 15605.44 | 105.58 | 1449.42 | 208.68 | 79.25 | 61955.82 | 0.38 | 0.61 | 0.26 | 3.64 | 4 | 10
1 | 60 | CONCLUIDO | 8.8309 | 11.32 | 8.5 | 18.89 | 0.28 | 27 | 125.95 | 45 | 2 | 10 | 18.95 | 15767.7 | 67.77 | 1448.64 | 124.97 | 79.25 | 20353.98 | 0.63 | 0.79 | 0.2 | 1.2 | 4 | 10
2 | 60 | CONCLUIDO | 8.8535 | 11.3 | 8.5 | 19.61 | 0.42 | 26 | 127.27 | 45 | 3 | 0 | 19.27 | 15930.42 | 68.01 | 1449.17 | 124.47 | 79.25 | 20111.75 | 0.64 | 0.79 | 0.21 | 1.19 | 4 | 10
0 | 80 | CONCLUIDO | 5.4065 | 18.5 | 12.63 | 6.89 | 0.11 | 110 | 159.12 | 50.28 | 1 | 108 | 27.84 | 19859.16 | 148.22 | 1450.46 | 265.64 | 79.25 | 90273.87 | 0.3 | 0.53 | 0.31 | 5.31 | 4 | 10
1 | 80 | CONCLUIDO | 7.9623 | 12.56 | 9.07 | 15.12 | 0.22 | 36 | 160.54 | 50.28 | 2 | 34 | 28.26 | 20034.4 | 96.07 | 1448.49 | 145.46 | 79.25 | 30553.28 | 0.54 | 0.74 | 0.19 | 1.77 | 4 | 10
2 | 80 | CONCLUIDO | 8.9537 | 11.17 | 8.2 | 24.6 | 0.33 | 20 | 161.97 | 50.28 | 3 | 7 | 28.69 | 20210.21 | 75.76 | 1449.01 | 114.88 | 79.25 | 15342.71 | 0.69 | 0.82 | 0.18 | 0.9 | 4 | 10
3 | 80 | CONCLUIDO | 8.9604 | 11.16 | 8.19 | 24.57 | 0.43 | 20 | 163.4 | 50.28 | 4 | 0 | 29.12 | 20386.62 | 75.75 | 1449.55 | 114.32 | 79.25 | 15066.31 | 0.69 | 0.82 | 0.19 | 0.89 | 4 | 10
0 | 35 | CONCLUIDO | 8.5068 | 11.76 | 9.09 | 12.12 | 0.22 | 45 | 80.84 | 35.1 | 1 | 13 | 9.74 | 10204.21 | 56.14 | 1449.98 | 143.87 | 79.25 | 29715.47 | 0.55 | 0.74 | 0.24 | 1.78 | 4 | 10
1 | 35 | CONCLUIDO | 8.5935 | 11.64 | 9 | 12.56 | 0.43 | 43 | 82.04 | 35.1 | 2 | 0 | 9.94 | 10352.53 | 55.99 | 1450.41 | 140.95 | 79.25 | 28266.56 | 0.56 | 0.74 | 0.24 | 1.7 | 4 | 10
0 | 50 | CONCLUIDO | 7.3875 | 13.54 | 10.1 | 9.62 | 0.16 | 63 | 107.41 | 41.65 | 1 | 61 | 14.77 | 13481.73 | 84.73 | 1449.2 | 179.51 | 79.25 | 47444.23 | 0.44 | 0.66 | 0.24 | 2.79 | 4 | 10
1 | 50 | CONCLUIDO | 8.7888 | 11.38 | 8.68 | 17.35 | 0.32 | 30 | 108.68 | 41.65 | 2 | 0 | 15.03 | 13638.32 | 62.92 | 1449.45 | 130.21 | 79.25 | 22959.58 | 0.61 | 0.77 | 0.22 | 1.37 | 4 | 10
0 | 25 | CONCLUIDO | 7.9351 | 12.6 | 9.99 | 10.16 | 0.28 | 59 | 61.76 | 28.92 | 1 | 0 | 6.84 | 7851.41 | 51.86 | 1450.65 | 173.05 | 79.25 | 44234.95 | 0.46 | 0.67 | 0.31 | 2.68 | 4 | 10
0 | 85 | CONCLUIDO | 5.1248 | 19.51 | 13.11 | 6.61 | 0.11 | 119 | 167.88 | 51.39 | 1 | 117 | 30.49 | 20939.59 | 160.19 | 1450.33 | 282.19 | 79.25 | 98507.05 | 0.28 | 0.51 | 0.33 | 5.79 | 4 | 10
1 | 85 | CONCLUIDO | 7.6739 | 13.03 | 9.34 | 14.36 | 0.21 | 39 | 169.33 | 51.39 | 2 | 37 | 30.94 | 21118.46 | 104.38 | 1448.82 | 154.74 | 79.25 | 35182.4 | 0.51 | 0.72 | 0.19 | 2.03 | 4 | 10
2 | 85 | CONCLUIDO | 8.7771 | 11.39 | 8.31 | 23.74 | 0.31 | 21 | 170.79 | 51.39 | 3 | 17 | 31.4 | 21297.94 | 81.37 | 1448.89 | 119.23 | 79.25 | 17516.49 | 0.66 | 0.81 | 0.17 | 1 | 4 | 10
3 | 85 | CONCLUIDO | 8.9606 | 11.16 | 8.14 | 25.72 | 0.41 | 19 | 172.25 | 51.39 | 4 | 0 | 31.86 | 21478.05 | 77.16 | 1448.44 | 112.75 | 79.25 | 14283.45 | 0.7 | 0.82 | 0.19 | 0.84 | 4 | 10
0 | 20 | CONCLUIDO | 7.4692 | 13.39 | 10.74 | 8.7 | 0.34 | 74 | 51.33 | 24.83 | 1 | 0 | 5.51 | 6564.78 | 49.94 | 1450.92 | 197.82 | 79.25 | 56544.96 | 0.4 | 0.62 | 0.35 | 3.43 | 4 | 10
0 | 65 | CONCLUIDO | 6.3418 | 15.77 | 11.27 | 7.96 | 0.13 | 85 | 133.21 | 46.47 | 1 | 83 | 20.75 | 16663.42 | 114.89 | 1449.58 | 219.46 | 79.25 | 67308.51 | 0.36 | 0.59 | 0.28 | 3.96 | 4 | 10
1 | 65 | CONCLUIDO | 8.7861 | 11.38 | 8.47 | 18.81 | 0.26 | 27 | 134.55 | 46.47 | 2 | 21 | 21.09 | 16828.84 | 71.97 | 1448.63 | 124 | 79.25 | 19870.79 | 0.64 | 0.79 | 0.19 | 1.16 | 4 | 10
2 | 65 | CONCLUIDO | 8.9193 | 11.21 | 8.38 | 20.95 | 0.39 | 24 | 135.9 | 46.47 | 3 | 0 | 21.43 | 16994.64 | 69.46 | 1448.72 | 120.44 | 79.25 | 18104.71 | 0.66 | 0.8 | 0.2 | 1.07 | 4 | 10
0 | 75 | CONCLUIDO | 5.6771 | 17.61 | 12.22 | 7.19 | 0.12 | 102 | 150.44 | 49.1 | 1 | 100 | 25.34 | 18787.76 | 137.45 | 1449.71 | 252.08 | 79.25 | 83532.51 | 0.31 | 0.55 | 0.3 | 4.91 | 4 | 10
1 | 75 | CONCLUIDO | 8.2444 | 12.13 | 8.84 | 16.08 | 0.23 | 33 | 151.83 | 49.1 | 2 | 31 | 25.73 | 18959.54 | 88.2 | 1448.72 | 137.44 | 79.25 | 26562.17 | 0.58 | 0.76 | 0.19 | 1.54 | 4 | 10
2 | 75 | CONCLUIDO | 8.9579 | 11.16 | 8.25 | 23.56 | 0.35 | 21 | 153.23 | 49.1 | 3 | 0 | 26.13 | 19131.85 | 73.07 | 1448.96 | 115.98 | 79.25 | 15891.92 | 0.68 | 0.81 | 0.2 | 0.94 | 4 | 10
0 | 95 | CONCLUIDO | 4.5699 | 21.88 | 14.24 | 6.15 | 0.1 | 139 | 185.69 | 53.44 | 1 | 137 | 36.26 | 23136.14 | 187.36 | 1450.67 | 320.77 | 79.25 | 117693.07 | 0.25 | 0.47 | 0.36 | 6.92 | 4 | 10
1 | 95 | CONCLUIDO | 7.3317 | 13.64 | 9.53 | 13 | 0.19 | 44 | 187.21 | 53.44 | 2 | 42 | 36.77 | 23322.88 | 116.81 | 1449 | 161.79 | 79.25 | 38680.24 | 0.49 | 0.7 | 0.18 | 2.23 | 4 | 10
2 | 95 | CONCLUIDO | 8.6551 | 11.55 | 8.23 | 21.47 | 0.28 | 23 | 188.73 | 53.44 | 3 | 21 | 37.29 | 23510.33 | 90.64 | 1448.93 | 116.43 | 79.25 | 16103.11 | 0.68 | 0.81 | 0.17 | 0.92 | 4 | 10
3 | 95 | CONCLUIDO | 8.974 | 11.14 | 8.04 | 28.38 | 0.37 | 17 | 190.25 | 53.44 | 4 | 0 | 37.82 | 23698.48 | 81.23 | 1448.64 | 109.24 | 79.25 | 12542.12 | 0.73 | 0.83 | 0.19 | 0.74 | 4 | 10
0 | 55 | CONCLUIDO | 7.0238 | 14.24 | 10.48 | 8.98 | 0.15 | 70 | 116.05 | 43.4 | 1 | 68 | 16.65 | 14546.17 | 94.72 | 1450.06 | 192.25 | 79.25 | 53778.48 | 0.41 | 0.64 | 0.25 | 3.17 | 4 | 10
1 | 55 | CONCLUIDO | 8.852 | 11.3 | 8.54 | 18.31 | 0.3 | 28 | 117.34 | 43.4 | 2 | 0 | 16.94 | 14705.49 | 64.82 | 1448.5 | 125.79 | 79.25 | 20758.12 | 0.63 | 0.78 | 0.22 | 1.24 | 4 | 10

## gráficos
Selecione o eixo X:
Selecione o eixo Y:
Selecione o eixo Z:
Eixo X | Eixo Y | Eixo Z

## hidden (hidden)
Unnamed: 0
Volume de calda [L]
STATUS
Capacidade operacional [ha/h]
Tempo de missao [h]
Tempo util [h]
Tempo por voo [min]
Autonomia Projetada [h]
N° Voos
MTOW [kg]
Massa Estrutura [kg]
Combustível [kg]
Abastecimentos
Massa gerador
Potência gerador [W]
Combustível consumido [L]
Calda cons [L]
Distância percorrida [km]
Distância Pulverizando [km]
RTL ACUMULADO[m]
EOC [km/km]
EOC [h/h]
Tempo de manobra [h]
Tempo rtl_rtw [h]
V pulv [m/s]
V desloc [m/s]