## RESULTADOS_18
Unnamed: 0 | Volume de calda [L] | STATUS | Capacidade operacional [ha/h] | Tempo de missao [h] | Tempo util [h] | Tempo por voo [min] | Autonomia Projetada [h] | N° Voos | MTOW [kg] | Massa Estrutura [kg] | Combustível [kg] | Abastecimentos | Massa gerador | Potência gerador [W] | Combustível consumido [L] | Calda cons [L] | Distância percorrida [km] | Distância Pulverizando [km] | RTL ACUMULADO[m] | EOC [km/km] | EOC [h/h] | Tempo de manobra [h] | Tempo rtl_rtw [h] | V pulv [m/s] | V desloc [m/s] | Preço Total por ha Simples [R$/ha] | Preço Total por ha Presumido [R$/ha] | Preço Total por ha Real [R$/ha] | Preço Total Simples [R$] | Preço Total Presumido [R$] | Prod CAPEX [ha/h/R$] | Dias Trabalhados | Preço Total Real [R$]
0 | 100 | CONCLUIDO | 2.5832 | 38.71 | 25.85 | 5.83 | 0.09 | 266 | 194.77 | 54.38 | 1 | 264 | 39.4 | 24256.19 | 359.44 | 1460.72 | 562.08 | 80.34 | 229777.8 | 0.14 | 0.35 | 4.47 | 13.57 | 4 | 10 | 225.3787 | 308.3731 | 278.9424 | 225378.7339 | 308373.1268 | 3.7685e-06 | 5 | 278942.4283
1 | 100 | CONCLUIDO | 4.6417 | 21.54 | 15.96 | 12.12 | 0.18 | 79 | 196.32 | 54.38 | 2 | 77 | 39.95 | 24447.22 | 215.33 | 1458.89 | 225.78 | 80.34 | 62560.18 | 0.36 | 0.57 | 4.14 | 3.69 | 4 | 10 | 92.9075 | 127.1201 | 114.988 | 92907.4841 | 127120.1186 | 6.7715e-06 | 3 | 114987.9529
2 | 100 | CONCLUIDO | 5.3586 | 18.66 | 14.36 | 18.73 | 0.27 | 46 | 197.88 | 54.38 | 3 | 44 | 40.5 | 24639 | 186.98 | 1458.63 | 171.44 | 80.34 | 35556.91 | 0.47 | 0.63 | 4.09 | 2.09 | 4 | 10 | 67.4811 | 92.3306 | 83.5187 | 67481.1009 | 92330.6193 | 7.8174e-06 | 2 | 83518.7146
3 | 100 | CONCLUIDO | 5.7236 | 17.47 | 13.71 | 25.71 | 0.36 | 32 | 199.44 | 54.38 | 4 | 30 | 41.06 | 24831.54 | 171.92 | 1458.25 | 149.61 | 80.34 | 24708.32 | 0.54 | 0.66 | 4.07 | 1.45 | 4 | 10 | 62.0769 | 84.9364 | 76.8302 | 62076.9467 | 84936.4172 | 8.3498e-06 | 2 | 76830.2047
4 | 100 | CONCLUIDO | 5.9574 | 16.79 | 13.34 | 33.34 | 0.44 | 24 | 201.01 | 54.38 | 5 | 22 | 41.63 | 25024.84 | 159.68 | 1458.5 | 136.86 | 80.34 | 18375.45 | 0.59 | 0.68 | 4.05 | 1.07 | 4 | 10 | 58.6164 | 80.2015 | 72.5472 | 58616.3906 | 80201.5317 | 8.6909e-06 | 2 | 72547.21
5 | 100 | CONCLUIDO | 6.1129 | 16.36 | 13.1 | 41.38 | 0.53 | 19 | 202.58 | 54.38 | 6 | 17 | 42.2 | 25218.93 | 148.74 | 1458.62 | 129.37 | 80.34 | 14657.93 | 0.62 | 0.69 | 4.04 | 0.84 | 4 | 10 | 56.0668 | 76.713 | 69.3916 | 56066.7596 | 76713.014 | 8.9178e-06 | 2 | 69391.6316
6 | 100 | CONCLUIDO | 6.2197 | 16.08 | 12.94 | 48.52 | 0.61 | 16 | 204.16 | 54.38 | 7 | 6 | 42.78 | 25413.94 | 140.15 | 1458.38 | 123.49 | 80.34 | 11730.34 | 0.65 | 0.7 | 4.04 | 0.68 | 4 | 10 | 54.242 | 74.2163 | 67.1332 | 54242.0294 | 74216.3376 | 9.0736e-06 | 2 | 67133.2345
7 | 100 | CONCLUIDO | 6.216 | 16.09 | 12.95 | 48.56 | 0.69 | 16 | 205.75 | 54.38 | 8 | 0 | 43.37 | 25609.61 | 140.92 | 1458.33 | 123.46 | 80.34 | 11715.46 | 0.65 | 0.7 | 4.05 | 0.69 | 4 | 10 | 54.3733 | 74.396 | 67.2957 | 54373.3333 | 74395.9935 | 9.0682e-06 | 2 | 67295.7443

## RESULTADOS_6
Unnamed: 0 | Volume de calda [L] | STATUS | Capacidade operacional [ha/h] | Tempo de missao [h] | Tempo util [h] | Tempo por voo [min] | Autonomia Projetada [h] | N° Voos | MTOW [kg] | Massa Estrutura [kg] | Combustível [kg] | Abastecimentos | Massa gerador | Potência gerador [W] | Combustível consumido [L] | Calda cons [L] | Distância percorrida [km] | Distância Pulverizando [km] | RTL ACUMULADO[m] | EOC [km/km] | EOC [h/h] | Tempo de manobra [h] | Tempo rtl_rtw [h] | V pulv [m/s] | V desloc [m/s] | Preço Total por ha Simples [R$/ha] | Preço Total por ha Presumido [R$/ha] | Preço Total por ha Real [R$/ha] | Preço Total Simples [R$] | Preço Total Presumido [R$] | Prod CAPEX [ha/h/R$] | Dias Trabalhados | Preço Total Real [R$]
0 | 40 | CONCLUIDO | 4.8451 | 20.64 | 16.87 | 10.43 | 0.2 | 97 | 89.87 | 37.55 | 1 | 95 | 11.32 | 11317.98 | 132.25 | 1459.06 | 256.58 | 80.34 | 77870.04 | 0.31 | 0.54 | 4.17 | 4.6 | 4 | 10 | 67.3637 | 92.17 | 83.3734 | 67363.7052 | 92169.9933 | 8.0291e-06 | 3 | 83373.4185
1 | 40 | CONCLUIDO | 5.9961 | 16.68 | 14.02 | 22.14 | 0.39 | 38 | 91.1 | 37.55 | 2 | 5 | 11.54 | 11468.97 | 94.88 | 1458.85 | 158.69 | 80.34 | 29220.38 | 0.51 | 0.65 | 4.12 | 1.76 | 4 | 10 | 43.3783 | 59.3521 | 53.6876 | 43378.32 | 59352.1311 | 9.9364e-06 | 2 | 53687.647
2 | 40 | CONCLUIDO | 5.9901 | 16.69 | 14.04 | 22.16 | 0.57 | 38 | 92.32 | 37.55 | 3 | 0 | 11.77 | 11620.34 | 96.01 | 1459.27 | 159.1 | 80.34 | 29427.57 | 0.5 | 0.65 | 4.12 | 1.77 | 4 | 10 | 43.5726 | 59.618 | 53.9281 | 43572.5996 | 59617.953 | 9.9265e-06 | 2 | 53928.0992

## RESULTADOS_4
Unnamed: 0 | Volume de calda [L] | STATUS | Capacidade operacional [ha/h] | Tempo de missao [h] | Tempo util [h] | Tempo por voo [min] | Autonomia Projetada [h] | N° Voos | MTOW [kg] | Massa Estrutura [kg] | Combustível [kg] | Abastecimentos | Massa gerador | Potência gerador [W] | Combustível consumido [L] | Calda cons [L] | Distância percorrida [km] | Distância Pulverizando [km] | RTL ACUMULADO[m] | EOC [km/km] | EOC [h/h] | Tempo de manobra [h] | Tempo rtl_rtw [h] | V pulv [m/s] | V desloc [m/s] | Preço Total por ha Simples [R$/ha] | Preço Total por ha Presumido [R$/ha] | Preço Total por ha Real [R$/ha] | Preço Total Simples [R$] | Preço Total Presumido [R$] | Prod CAPEX [ha/h/R$] | Dias Trabalhados | Preço Total Real [R$]
0 | 30 | CONCLUIDO | 5.3745 | 18.61 | 15.64 | 13.04 | 0.24 | 72 | 71.52 | 32.27 | 1 | 69 | 8.25 | 9054.6 | 98.11 | 1458.41 | 215.51 | 80.34 | 57460.51 | 0.37 | 0.58 | 4.12 | 3.38 | 4 | 10 | 45.458 | 62.1976 | 56.2616 | 45457.9722 | 62197.603 | 9.2132e-06 | 2 | 56261.5511
1 | 30 | CONCLUIDO | 5.8212 | 17.18 | 14.56 | 17.47 | 0.48 | 50 | 72.7 | 32.27 | 2 | 0 | 8.43 | 9200.25 | 86.15 | 1460.26 | 175.7 | 80.34 | 37667.46 | 0.46 | 0.62 | 4.16 | 2.29 | 4 | 10 | 41.4097 | 56.6586 | 51.2512 | 41409.6964 | 56658.5735 | 9.979e-06 | 2 | 51251.1588

## RESULTADOS_1
Unnamed: 0 | Volume de calda [L] | STATUS | Capacidade operacional [ha/h] | Tempo de missao [h] | Tempo util [h] | Tempo por voo [min] | Autonomia Projetada [h] | N° Voos | MTOW [kg] | Massa Estrutura [kg] | Combustível [kg] | Abastecimentos | Massa gerador | Potência gerador [W] | Combustível consumido [L] | Calda cons [L] | Distância percorrida [km] | Distância Pulverizando [km] | RTL ACUMULADO[m] | EOC [km/km] | EOC [h/h] | Tempo de manobra [h] | Tempo rtl_rtw [h] | V pulv [m/s] | V desloc [m/s] | Preço Total por ha Simples [R$/ha] | Preço Total por ha Presumido [R$/ha] | Preço Total por ha Real [R$/ha] | Preço Total Simples [R$] | Preço Total Presumido [R$] | Prod CAPEX [ha/h/R$] | Dias Trabalhados | Preço Total Real [R$]
0 | 15 | CONCLUIDO | 5.0955 | 19.63 | 16.83 | 10.2 | 0.43 | 99 | 39.78 | 19.54 | 1 | 0 | 4.24 | 5140 | 66.63 | 1461.9 | 250.52 | 80.34 | 74830.5 | 0.32 | 0.54 | 4.3 | 4.56 | 4 | 10 | 47.991 | 65.6634 | 59.3965 | 47990.9714 | 65663.3643 | 9.3753e-06 | 3 | 59396.545

## RESULTADOS_12
Unnamed: 0 | Volume de calda [L] | STATUS | Capacidade operacional [ha/h] | Tempo de missao [h] | Tempo util [h] | Tempo por voo [min] | Autonomia Projetada [h] | N° Voos | MTOW [kg] | Massa Estrutura [kg] | Combustível [kg] | Abastecimentos | Massa gerador | Potência gerador [W] | Combustível consumido [L] | Calda cons [L] | Distância percorrida [km] | Distância Pulverizando [km] | RTL ACUMULADO[m] | EOC [km/km] | EOC [h/h] | Tempo de manobra [h] | Tempo rtl_rtw [h] | V pulv [m/s] | V desloc [m/s] | Preço Total por ha Simples [R$/ha] | Preço Total por ha Presumido [R$/ha] | Preço Total por ha Real [R$/ha] | Preço Total Simples [R$] | Preço Total Presumido [R$] | Prod CAPEX [ha/h/R$] | Dias Trabalhados | Preço Total Real [R$]
0 | 70 | CONCLUIDO | 3.6177 | 27.64 | 20.53 | 7.29 | 0.12 | 169 | 141.81 | 47.83 | 1 | 167 | 22.98 | 17723.39 | 229.63 | 1460.08 | 381.31 | 80.34 | 139875.56 | 0.21 | 0.44 | 4.29 | 8.26 | 4 | 10 | 111.8657 | 153.0596 | 138.4518 | 111865.6886 | 153059.5703 | 5.5665e-06 | 3 | 138451.7797
1 | 70 | CONCLUIDO | 5.3032 | 18.86 | 14.95 | 15.47 | 0.25 | 58 | 143.17 | 47.83 | 2 | 56 | 23.34 | 17891.86 | 157.69 | 1458.63 | 191.48 | 80.34 | 45517 | 0.42 | 0.61 | 4.12 | 2.69 | 4 | 10 | 60.6591 | 82.9964 | 75.0754 | 60659.0721 | 82996.4186 | 8.16e-06 | 2 | 75075.3569
2 | 70 | CONCLUIDO | 5.8791 | 17.01 | 13.8 | 24.35 | 0.37 | 34 | 144.54 | 47.83 | 3 | 32 | 23.71 | 18060.85 | 135.13 | 1458.35 | 152.64 | 80.34 | 26215.85 | 0.53 | 0.66 | 4.07 | 1.54 | 4 | 10 | 53.0933 | 72.6446 | 65.7115 | 53093.2772 | 72644.5641 | 9.0462e-06 | 2 | 65711.4689
3 | 70 | CONCLUIDO | 6.183 | 16.17 | 13.28 | 34.64 | 0.49 | 23 | 145.92 | 47.83 | 4 | 11 | 24.09 | 18230.35 | 119.28 | 1458.45 | 134.54 | 80.34 | 17221.32 | 0.6 | 0.68 | 4.06 | 1.02 | 4 | 10 | 49.1636 | 67.2679 | 60.8479 | 49163.6342 | 67267.8533 | 9.5138e-06 | 2 | 60847.9038
4 | 70 | CONCLUIDO | 6.2081 | 16.11 | 13.24 | 36.12 | 0.6 | 22 | 147.3 | 47.83 | 5 | 0 | 24.47 | 18400.38 | 118.19 | 1459.17 | 133.06 | 80.34 | 16486.28 | 0.6 | 0.69 | 4.07 | 0.98 | 4 | 10 | 48.8887 | 66.8917 | 60.5076 | 48888.7028 | 66891.68 | 9.5524e-06 | 2 | 60507.632

## RESULTADOS_16
Unnamed: 0 | Volume de calda [L] | STATUS | Capacidade operacional [ha/h] | Tempo de missao [h] | Tempo util [h] | Tempo por voo [min] | Autonomia Projetada [h] | N° Voos | MTOW [kg] | Massa Estrutura [kg] | Combustível [kg] | Abastecimentos | Massa gerador | Potência gerador [W] | Combustível consumido [L] | Calda cons [L] | Distância percorrida [km] | Distância Pulverizando [km] | RTL ACUMULADO[m] | EOC [km/km] | EOC [h/h] | Tempo de manobra [h] | Tempo rtl_rtw [h] | V pulv [m/s] | V desloc [m/s] | Preço Total por ha Simples [R$/ha] | Preço Total por ha Presumido [R$/ha] | Preço Total por ha Real [R$/ha] | Preço Total Simples [R$] | Preço Total Presumido [R$] | Prod CAPEX [ha/h/R$] | Dias Trabalhados | Preço Total Real [R$]
0 | 90 | CONCLUIDO | 2.9206 | 34.24 | 23.71 | 6.24 | 0.1 | 228 | 176.73 | 52.44 | 1 | 226 | 33.29 | 22031.19 | 308.89 | 1460.96 | 489.36 | 80.34 | 193606.77 | 0.16 | 0.38 | 4.39 | 11.43 | 4 | 10 | 173.9941 | 238.0664 | 215.3457 | 173994.1109 | 238066.4187 | 4.3305e-06 | 4 | 215345.6938
1 | 90 | CONCLUIDO | 4.8528 | 20.61 | 15.63 | 13.02 | 0.2 | 72 | 178.21 | 52.44 | 2 | 70 | 33.77 | 22213.89 | 196.19 | 1459.25 | 214.79 | 80.34 | 57100.73 | 0.37 | 0.58 | 4.12 | 3.36 | 4 | 10 | 85.6368 | 117.1721 | 105.9893 | 85636.8183 | 117172.0728 | 7.1954e-06 | 3 | 105989.3347
2 | 90 | CONCLUIDO | 5.5362 | 18.06 | 14.15 | 20.21 | 0.3 | 42 | 179.7 | 52.44 | 3 | 40 | 34.26 | 22397.24 | 169.83 | 1458.65 | 164.61 | 80.34 | 32162.27 | 0.49 | 0.64 | 4.08 | 1.88 | 4 | 10 | 62.44 | 85.4332 | 77.2796 | 62440.0454 | 85433.2248 | 8.2087e-06 | 2 | 77279.5977
3 | 90 | CONCLUIDO | 5.8812 | 17 | 13.55 | 28.04 | 0.39 | 29 | 181.19 | 52.44 | 4 | 27 | 34.75 | 22581.25 | 155.15 | 1458.43 | 144.8 | 80.34 | 22318.91 | 0.55 | 0.67 | 4.05 | 1.29 | 4 | 10 | 57.7019 | 78.9502 | 71.4153 | 57701.8512 | 78950.2185 | 8.7203e-06 | 2 | 71415.3204
4 | 90 | CONCLUIDO | 6.0772 | 16.45 | 13.25 | 36.14 | 0.49 | 22 | 182.69 | 52.44 | 5 | 20 | 35.25 | 22766.06 | 142.55 | 1458.28 | 134.29 | 80.34 | 17100.04 | 0.6 | 0.69 | 4.04 | 0.99 | 4 | 10 | 54.6659 | 74.7963 | 67.6579 | 54665.9144 | 74796.3158 | 9.0109e-06 | 2 | 67657.8604
5 | 90 | CONCLUIDO | 6.2042 | 16.12 | 13.06 | 43.52 | 0.58 | 18 | 184.19 | 52.44 | 6 | 4 | 35.75 | 22951.43 | 133.75 | 1458.73 | 127.19 | 80.34 | 13568.12 | 0.63 | 0.7 | 4.05 | 0.79 | 4 | 10 | 52.7147 | 72.1266 | 65.243 | 52714.7482 | 72126.6441 | 9.1992e-06 | 2 | 65242.9784
6 | 90 | CONCLUIDO | 6.2085 | 16.11 | 13.05 | 43.49 | 0.67 | 18 | 185.7 | 52.44 | 7 | 0 | 36.26 | 23137.49 | 133.83 | 1458.83 | 126.62 | 80.34 | 13287.36 | 0.63 | 0.7 | 4.06 | 0.78 | 4 | 10 | 52.7008 | 72.1076 | 65.2257 | 52700.8127 | 72107.5769 | 9.2056e-06 | 2 | 65225.731

## RESULTADOS_0
Unnamed: 0 | Volume de calda [L] | STATUS | Capacidade operacional [ha/h] | Tempo de missao [h] | Tempo util [h] | Tempo por voo [min] | Autonomia Projetada [h] | N° Voos | MTOW [kg] | Massa Estrutura [kg] | Combustível [kg] | Abastecimentos | Massa gerador | Potência gerador [W] | Combustível consumido [L] | Calda cons [L] | Distância percorrida [km] | Distância Pulverizando [km] | RTL ACUMULADO[m] | EOC [km/km] | EOC [h/h] | Tempo de manobra [h] | Tempo rtl_rtw [h] | V pulv [m/s] | V desloc [m/s] | Preço Total por ha Simples [R$/ha] | Preço Total por ha Presumido [R$/ha] | Preço Total por ha Real [R$/ha] | Preço Total Simples [R$] | Preço Total Presumido [R$] | Prod CAPEX [ha/h/R$] | Dias Trabalhados | Preço Total Real [R$]
0 | 10 | CONCLUIDO | 4.4688 | 22.38 | 19.1 | 7.79 | 0.64 | 147 | 26.11 | 12.1 | 1 | 0 | 3.01 | 3454.41 | 55.19 | 1462.75 | 324.89 | 80.34 | 111777.47 | 0.25 | 0.48 | 4.45 | 6.82 | 4 | 10 | 46.9295 | 64.211 | 58.0828 | 46929.5077 | 64211.0229 | 8.5141e-06 | 3 | 58082.813

## RESULTADOS_7
Unnamed: 0 | Volume de calda [L] | STATUS | Capacidade operacional [ha/h] | Tempo de missao [h] | Tempo util [h] | Tempo por voo [min] | Autonomia Projetada [h] | N° Voos | MTOW [kg] | Massa Estrutura [kg] | Combustível [kg] | Abastecimentos | Massa gerador | Potência gerador [W] | Combustível consumido [L] | Calda cons [L] | Distância percorrida [km] | Distância Pulverizando [km] | RTL ACUMULADO[m] | EOC [km/km] | EOC [h/h] | Tempo de manobra [h] | Tempo rtl_rtw [h] | V pulv [m/s] | V desloc [m/s] | Preço Total por ha Simples [R$/ha] | Preço Total por ha Presumido [R$/ha] | Preço Total por ha Real [R$/ha] | Preço Total Simples [R$] | Preço Total Presumido [R$] | Prod CAPEX [ha/h/R$] | Dias Trabalhados | Preço Total Real [R$]
0 | 45 | CONCLUIDO | 4.6144 | 21.67 | 17.44 | 9.6 | 0.18 | 109 | 98.71 | 39.72 | 1 | 107 | 12.99 | 12407.75 | 148.04 | 1459.33 | 276.31 | 80.34 | 87673.12 | 0.29 | 0.52 | 4.18 | 5.17 | 4 | 10 | 73.4126 | 100.4464 | 90.8599 | 73412.6009 | 100446.3594 | 7.5353e-06 | 3 | 90859.8998
1 | 45 | CONCLUIDO | 5.9431 | 16.83 | 14.04 | 21.59 | 0.35 | 39 | 99.95 | 39.72 | 2 | 31 | 13.24 | 12561.45 | 104.03 | 1459.07 | 160.41 | 80.34 | 30076.24 | 0.5 | 0.65 | 4.08 | 1.77 | 4 | 10 | 45.5766 | 62.3599 | 56.4083 | 45576.5621 | 62359.863 | 9.7051e-06 | 2 | 56408.3252
2 | 45 | CONCLUIDO | 6.0608 | 16.5 | 13.81 | 24.38 | 0.52 | 34 | 101.2 | 39.72 | 3 | 0 | 13.49 | 12715.54 | 99.4 | 1459.77 | 151.71 | 80.34 | 25751.55 | 0.53 | 0.66 | 4.11 | 1.55 | 4 | 10 | 44.3644 | 60.7013 | 54.9081 | 44364.3774 | 60701.2983 | 9.8973e-06 | 2 | 54908.0516

## RESULTADOS_10
Unnamed: 0 | Volume de calda [L] | STATUS | Capacidade operacional [ha/h] | Tempo de missao [h] | Tempo util [h] | Tempo por voo [min] | Autonomia Projetada [h] | N° Voos | MTOW [kg] | Massa Estrutura [kg] | Combustível [kg] | Abastecimentos | Massa gerador | Potência gerador [W] | Combustível consumido [L] | Calda cons [L] | Distância percorrida [km] | Distância Pulverizando [km] | RTL ACUMULADO[m] | EOC [km/km] | EOC [h/h] | Tempo de manobra [h] | Tempo rtl_rtw [h] | V pulv [m/s] | V desloc [m/s] | Preço Total por ha Simples [R$/ha] | Preço Total por ha Presumido [R$/ha] | Preço Total por ha Real [R$/ha] | Preço Total Simples [R$] | Preço Total Presumido [R$] | Prod CAPEX [ha/h/R$] | Dias Trabalhados | Preço Total Real [R$]
0 | 60 | CONCLUIDO | 3.995 | 25.03 | 19.22 | 8.01 | 0.14 | 144 | 124.63 | 45 | 1 | 142 | 18.64 | 15605.44 | 195.64 | 1459.53 | 336.76 | 80.34 | 117724.58 | 0.24 | 0.47 | 4.24 | 6.95 | 4 | 10 | 94.3222 | 129.0558 | 116.7389 | 94322.2142 | 129055.8147 | 6.281e-06 | 3 | 116738.9089
1 | 60 | CONCLUIDO | 5.5423 | 18.04 | 14.61 | 17.19 | 0.28 | 51 | 125.95 | 45 | 2 | 49 | 18.95 | 15767.7 | 137.38 | 1458.44 | 179.87 | 80.34 | 39747.64 | 0.45 | 0.62 | 4.1 | 2.34 | 4 | 10 | 54.6039 | 74.7114 | 67.5811 | 54603.8612 | 74711.4119 | 8.7138e-06 | 2 | 67581.0596
2 | 60 | CONCLUIDO | 6.0832 | 16.44 | 13.57 | 28.07 | 0.42 | 29 | 127.27 | 45 | 3 | 23 | 19.27 | 15930.42 | 115.33 | 1458.58 | 144.77 | 80.34 | 22304.03 | 0.55 | 0.67 | 4.06 | 1.3 | 4 | 10 | 48.1654 | 65.902 | 59.6124 | 48165.3542 | 65901.9626 | 9.5642e-06 | 2 | 59612.3718
3 | 60 | CONCLUIDO | 6.1557 | 16.24 | 13.45 | 31.03 | 0.55 | 26 | 128.59 | 45 | 4 | 0 | 19.59 | 16093.6 | 111.22 | 1458.67 | 139.72 | 80.34 | 19795.83 | 0.57 | 0.68 | 4.09 | 1.18 | 4 | 10 | 47.2357 | 64.6299 | 58.4617 | 47235.6529 | 64629.9042 | 9.6782e-06 | 2 | 58461.7168

## RESULTADOS_14
Unnamed: 0 | Volume de calda [L] | STATUS | Capacidade operacional [ha/h] | Tempo de missao [h] | Tempo util [h] | Tempo por voo [min] | Autonomia Projetada [h] | N° Voos | MTOW [kg] | Massa Estrutura [kg] | Combustível [kg] | Abastecimentos | Massa gerador | Potência gerador [W] | Combustível consumido [L] | Calda cons [L] | Distância percorrida [km] | Distância Pulverizando [km] | RTL ACUMULADO[m] | EOC [km/km] | EOC [h/h] | Tempo de manobra [h] | Tempo rtl_rtw [h] | V pulv [m/s] | V desloc [m/s] | Preço Total por ha Simples [R$/ha] | Preço Total por ha Presumido [R$/ha] | Preço Total por ha Real [R$/ha] | Preço Total Simples [R$] | Preço Total Presumido [R$] | Prod CAPEX [ha/h/R$] | Dias Trabalhados | Preço Total Real [R$]
0 | 80 | CONCLUIDO | 3.2456 | 30.81 | 22.11 | 6.7 | 0.11 | 198 | 159.12 | 50.28 | 1 | 196 | 27.84 | 19859.16 | 268.07 | 1460.1 | 435.04 | 80.34 | 166595.39 | 0.18 | 0.41 | 4.34 | 9.83 | 4 | 10 | 146.5048 | 200.4544 | 181.3233 | 146504.841 | 200454.3868 | 4.8981e-06 | 4 | 181323.3015
1 | 80 | CONCLUIDO | 5.0837 | 19.67 | 15.25 | 14.08 | 0.22 | 65 | 160.54 | 50.28 | 2 | 63 | 28.26 | 20034.4 | 176.52 | 1458.53 | 201.65 | 80.34 | 50566.57 | 0.4 | 0.6 | 4.12 | 2.99 | 4 | 10 | 78.5728 | 107.5068 | 97.2465 | 78572.8377 | 107506.823 | 7.6721e-06 | 3 | 97246.5227
2 | 80 | CONCLUIDO | 5.704 | 17.53 | 13.98 | 22.08 | 0.33 | 38 | 161.97 | 50.28 | 3 | 36 | 28.69 | 20210.21 | 152.78 | 1458.27 | 158.77 | 80.34 | 29259.66 | 0.51 | 0.65 | 4.08 | 1.72 | 4 | 10 | 57.7391 | 79.0012 | 71.4614 | 57739.0791 | 79001.1552 | 8.6082e-06 | 2 | 71461.3959
3 | 80 | CONCLUIDO | 6.03 | 16.58 | 13.42 | 30.97 | 0.43 | 26 | 163.4 | 50.28 | 4 | 24 | 29.12 | 20386.62 | 137.03 | 1458.57 | 140.32 | 80.34 | 20095.29 | 0.57 | 0.68 | 4.04 | 1.16 | 4 | 10 | 53.3527 | 72.9996 | 66.0326 | 53352.7284 | 72999.5567 | 9.1002e-06 | 2 | 66032.5815
4 | 80 | CONCLUIDO | 6.2038 | 16.12 | 13.15 | 39.45 | 0.54 | 20 | 164.83 | 50.28 | 5 | 6 | 29.55 | 20563.61 | 126.33 | 1458.55 | 130.31 | 80.34 | 15118.69 | 0.62 | 0.69 | 4.06 | 0.89 | 4 | 10 | 50.8968 | 69.6392 | 62.9929 | 50896.7581 | 69639.1899 | 9.3625e-06 | 2 | 62992.9233
5 | 80 | CONCLUIDO | 6.1945 | 16.14 | 13.17 | 39.52 | 0.64 | 20 | 166.27 | 50.28 | 6 | 0 | 29.99 | 20741.2 | 126.45 | 1459.46 | 130.89 | 80.34 | 15410.85 | 0.61 | 0.69 | 4.06 | 0.91 | 4 | 10 | 50.9645 | 69.7318 | 63.0767 | 50964.46 | 69731.8226 | 9.3485e-06 | 2 | 63076.7153

## RESULTADOS_5
Unnamed: 0 | Volume de calda [L] | STATUS | Capacidade operacional [ha/h] | Tempo de missao [h] | Tempo util [h] | Tempo por voo [min] | Autonomia Projetada [h] | N° Voos | MTOW [kg] | Massa Estrutura [kg] | Combustível [kg] | Abastecimentos | Massa gerador | Potência gerador [W] | Combustível consumido [L] | Calda cons [L] | Distância percorrida [km] | Distância Pulverizando [km] | RTL ACUMULADO[m] | EOC [km/km] | EOC [h/h] | Tempo de manobra [h] | Tempo rtl_rtw [h] | V pulv [m/s] | V desloc [m/s] | Preço Total por ha Simples [R$/ha] | Preço Total por ha Presumido [R$/ha] | Preço Total por ha Real [R$/ha] | Preço Total Simples [R$] | Preço Total Presumido [R$] | Prod CAPEX [ha/h/R$] | Dias Trabalhados | Preço Total Real [R$]
0 | 35 | CONCLUIDO | 5.0924 | 19.64 | 16.28 | 11.49 | 0.22 | 85 | 80.84 | 35.1 | 1 | 83 | 9.74 | 10204.21 | 115.86 | 1459.11 | 237.04 | 80.34 | 68161.33 | 0.34 | 0.56 | 4.15 | 4.01 | 4 | 10 | 61.5692 | 84.2417 | 76.2018 | 61569.202 | 84241.6984 | 8.5756e-06 | 3 | 76201.789
1 | 35 | CONCLUIDO | 5.923 | 16.88 | 14.25 | 19.88 | 0.43 | 43 | 82.04 | 35.1 | 2 | 0 | 9.94 | 10352.53 | 90.6 | 1459.23 | 165.91 | 80.34 | 32803.4 | 0.48 | 0.64 | 4.14 | 1.99 | 4 | 10 | 42.3886 | 57.9979 | 52.4627 | 42388.5888 | 57997.9372 | 9.9743e-06 | 2 | 52462.6955

## RESULTADOS_8
Unnamed: 0 | Volume de calda [L] | STATUS | Capacidade operacional [ha/h] | Tempo de missao [h] | Tempo util [h] | Tempo por voo [min] | Autonomia Projetada [h] | N° Voos | MTOW [kg] | Massa Estrutura [kg] | Combustível [kg] | Abastecimentos | Massa gerador | Potência gerador [W] | Combustível consumido [L] | Calda cons [L] | Distância percorrida [km] | Distância Pulverizando [km] | RTL ACUMULADO[m] | EOC [km/km] | EOC [h/h] | Tempo de manobra [h] | Tempo rtl_rtw [h] | V pulv [m/s] | V desloc [m/s] | Preço Total por ha Simples [R$/ha] | Preço Total por ha Presumido [R$/ha] | Preço Total por ha Real [R$/ha] | Preço Total Simples [R$] | Preço Total Presumido [R$] | Prod CAPEX [ha/h/R$] | Dias Trabalhados | Preço Total Real [R$]
0 | 50 | CONCLUIDO | 4.383 | 22.82 | 18.09 | 8.97 | 0.16 | 121 | 107.41 | 41.65 | 1 | 119 | 14.77 | 13481.73 | 164.52 | 1458.82 | 298.51 | 80.34 | 98714.84 | 0.27 | 0.5 | 4.2 | 5.82 | 4 | 10 | 80.2131 | 109.7511 | 99.2766 | 80213.1277 | 109751.14 | 7.0611e-06 | 3 | 99276.6453
1 | 50 | CONCLUIDO | 5.8035 | 17.23 | 14.24 | 19.87 | 0.32 | 43 | 108.68 | 41.65 | 2 | 41 | 15.03 | 13638.32 | 115.86 | 1458.45 | 167.59 | 80.34 | 33644.04 | 0.48 | 0.64 | 4.08 | 1.98 | 4 | 10 | 48.6262 | 66.5325 | 60.1827 | 48626.1774 | 66532.4811 | 9.3496e-06 | 2 | 60182.7145
2 | 50 | CONCLUIDO | 6.1066 | 16.38 | 13.65 | 26.42 | 0.48 | 31 | 109.96 | 41.65 | 3 | 0 | 15.31 | 13795.21 | 102.98 | 1459.14 | 146.31 | 80.34 | 23067.53 | 0.55 | 0.67 | 4.1 | 1.39 | 4 | 10 | 45.2444 | 61.9054 | 55.9972 | 45244.4126 | 61905.4014 | 9.8379e-06 | 2 | 55997.2367

## RESULTADOS_3
Unnamed: 0 | Volume de calda [L] | STATUS | Capacidade operacional [ha/h] | Tempo de missao [h] | Tempo util [h] | Tempo por voo [min] | Autonomia Projetada [h] | N° Voos | MTOW [kg] | Massa Estrutura [kg] | Combustível [kg] | Abastecimentos | Massa gerador | Potência gerador [W] | Combustível consumido [L] | Calda cons [L] | Distância percorrida [km] | Distância Pulverizando [km] | RTL ACUMULADO[m] | EOC [km/km] | EOC [h/h] | Tempo de manobra [h] | Tempo rtl_rtw [h] | V pulv [m/s] | V desloc [m/s] | Preço Total por ha Simples [R$/ha] | Preço Total por ha Presumido [R$/ha] | Preço Total por ha Real [R$/ha] | Preço Total Simples [R$] | Preço Total Presumido [R$] | Prod CAPEX [ha/h/R$] | Dias Trabalhados | Preço Total Real [R$]
0 | 25 | CONCLUIDO | 5.6033 | 17.85 | 15.18 | 14.45 | 0.28 | 63 | 61.76 | 28.92 | 1 | 27 | 6.84 | 7851.41 | 81.79 | 1460.29 | 197.7 | 80.34 | 48599.21 | 0.41 | 0.6 | 4.16 | 2.91 | 4 | 10 | 40.8358 | 55.8733 | 50.5408 | 40835.7503 | 55873.2751 | 9.8e-06 | 2 | 50540.8082
1 | 25 | CONCLUIDO | 5.6662 | 17.65 | 15.02 | 15.02 | 0.55 | 60 | 62.92 | 28.92 | 2 | 0 | 7 | 7994.37 | 81.21 | 1459.82 | 191.19 | 80.34 | 45362.89 | 0.42 | 0.6 | 4.19 | 2.75 | 4 | 10 | 40.4678 | 55.3698 | 50.0854 | 40467.7668 | 55369.7839 | 9.91e-06 | 2 | 50085.3694

## RESULTADOS_15
Unnamed: 0 | Volume de calda [L] | STATUS | Capacidade operacional [ha/h] | Tempo de missao [h] | Tempo util [h] | Tempo por voo [min] | Autonomia Projetada [h] | N° Voos | MTOW [kg] | Massa Estrutura [kg] | Combustível [kg] | Abastecimentos | Massa gerador | Potência gerador [W] | Combustível consumido [L] | Calda cons [L] | Distância percorrida [km] | Distância Pulverizando [km] | RTL ACUMULADO[m] | EOC [km/km] | EOC [h/h] | Tempo de manobra [h] | Tempo rtl_rtw [h] | V pulv [m/s] | V desloc [m/s] | Preço Total por ha Simples [R$/ha] | Preço Total por ha Presumido [R$/ha] | Preço Total por ha Real [R$/ha] | Preço Total Simples [R$] | Preço Total Presumido [R$] | Prod CAPEX [ha/h/R$] | Dias Trabalhados | Preço Total Real [R$]
0 | 85 | CONCLUIDO | 3.076 | 32.51 | 22.92 | 6.46 | 0.11 | 213 | 167.88 | 51.39 | 1 | 211 | 30.49 | 20939.59 | 288.34 | 1461.07 | 462.4 | 80.34 | 180198.25 | 0.17 | 0.4 | 4.37 | 10.64 | 4 | 10 | 159.7719 | 218.607 | 197.7435 | 159771.9356 | 218607.011 | 4.6005e-06 | 4 | 197743.4647
1 | 85 | CONCLUIDO | 4.952 | 20.19 | 15.48 | 13.46 | 0.21 | 69 | 169.33 | 51.39 | 2 | 67 | 30.94 | 21118.46 | 186.63 | 1458.35 | 209.47 | 80.34 | 54453.51 | 0.38 | 0.59 | 4.13 | 3.22 | 4 | 10 | 82.2642 | 112.5575 | 101.8151 | 82264.1711 | 112557.4681 | 7.4062e-06 | 3 | 101815.1413
2 | 85 | CONCLUIDO | 5.6152 | 17.81 | 14.08 | 21.12 | 0.31 | 40 | 170.79 | 51.39 | 3 | 38 | 31.4 | 21297.94 | 161.8 | 1458.45 | 162.12 | 80.34 | 30927.29 | 0.5 | 0.64 | 4.08 | 1.82 | 4 | 10 | 60.1817 | 82.3433 | 74.4846 | 60181.7265 | 82343.2932 | 8.3981e-06 | 2 | 74484.5649
3 | 85 | CONCLUIDO | 5.9443 | 16.82 | 13.5 | 28.93 | 0.41 | 28 | 172.25 | 51.39 | 4 | 26 | 31.86 | 21478.05 | 146.49 | 1458.14 | 142.93 | 80.34 | 21391.12 | 0.56 | 0.67 | 4.05 | 1.24 | 4 | 10 | 55.6351 | 76.1224 | 68.8574 | 55635.1008 | 76122.3993 | 8.8903e-06 | 2 | 68857.3844
4 | 85 | CONCLUIDO | 6.1454 | 16.27 | 13.19 | 37.68 | 0.51 | 21 | 173.71 | 51.39 | 5 | 16 | 32.32 | 21658.78 | 133.12 | 1458.51 | 132.29 | 80.34 | 16105.59 | 0.61 | 0.69 | 4.04 | 0.93 | 4 | 10 | 52.5557 | 71.909 | 65.0461 | 52555.6896 | 71909.0132 | 9.191e-06 | 2 | 65046.1179
5 | 85 | CONCLUIDO | 6.2036 | 16.12 | 13.1 | 41.38 | 0.61 | 19 | 175.18 | 51.39 | 6 | 0 | 32.79 | 21840.16 | 129.3 | 1458.65 | 128.25 | 80.34 | 14093.59 | 0.63 | 0.69 | 4.07 | 0.84 | 4 | 10 | 51.7085 | 70.7498 | 63.9976 | 51708.4887 | 70749.8355 | 9.2781e-06 | 2 | 63997.5705

## RESULTADOS_2
Unnamed: 0 | Volume de calda [L] | STATUS | Capacidade operacional [ha/h] | Tempo de missao [h] | Tempo util [h] | Tempo por voo [min] | Autonomia Projetada [h] | N° Voos | MTOW [kg] | Massa Estrutura [kg] | Combustível [kg] | Abastecimentos | Massa gerador | Potência gerador [W] | Combustível consumido [L] | Calda cons [L] | Distância percorrida [km] | Distância Pulverizando [km] | RTL ACUMULADO[m] | EOC [km/km] | EOC [h/h] | Tempo de manobra [h] | Tempo rtl_rtw [h] | V pulv [m/s] | V desloc [m/s] | Preço Total por ha Simples [R$/ha] | Preço Total por ha Presumido [R$/ha] | Preço Total por ha Real [R$/ha] | Preço Total Simples [R$] | Preço Total Presumido [R$] | Prod CAPEX [ha/h/R$] | Dias Trabalhados | Preço Total Real [R$]
0 | 20 | CONCLUIDO | 5.4438 | 18.37 | 15.72 | 12.74 | 0.34 | 74 | 51.33 | 24.83 | 1 | 0 | 5.51 | 6564.78 | 74.09 | 1460.09 | 213.83 | 80.34 | 56608.09 | 0.38 | 0.58 | 4.24 | 3.45 | 4 | 10 | 39.3174 | 53.7958 | 48.6616 | 39317.3848 | 53795.7804 | 9.7437e-06 | 2 | 48661.5867

## RESULTADOS_11
Unnamed: 0 | Volume de calda [L] | STATUS | Capacidade operacional [ha/h] | Tempo de missao [h] | Tempo util [h] | Tempo por voo [min] | Autonomia Projetada [h] | N° Voos | MTOW [kg] | Massa Estrutura [kg] | Combustível [kg] | Abastecimentos | Massa gerador | Potência gerador [W] | Combustível consumido [L] | Calda cons [L] | Distância percorrida [km] | Distância Pulverizando [km] | RTL ACUMULADO[m] | EOC [km/km] | EOC [h/h] | Tempo de manobra [h] | Tempo rtl_rtw [h] | V pulv [m/s] | V desloc [m/s] | Preço Total por ha Simples [R$/ha] | Preço Total por ha Presumido [R$/ha] | Preço Total por ha Real [R$/ha] | Preço Total Simples [R$] | Preço Total Presumido [R$] | Prod CAPEX [ha/h/R$] | Dias Trabalhados | Preço Total Real [R$]
0 | 65 | CONCLUIDO | 3.7888 | 26.39 | 19.94 | 7.62 | 0.13 | 157 | 133.21 | 46.47 | 1 | 155 | 20.75 | 16663.42 | 213.12 | 1459.41 | 360.45 | 80.34 | 129503.07 | 0.22 | 0.46 | 4.29 | 7.67 | 4 | 10 | 103.1625 | 141.1514 | 127.6801 | 103162.4591 | 141151.4278 | 5.8912e-06 | 3 | 127680.1336
1 | 65 | CONCLUIDO | 5.4094 | 18.49 | 14.81 | 16.16 | 0.26 | 55 | 134.55 | 46.47 | 2 | 53 | 21.09 | 16828.84 | 147.8 | 1458.56 | 187.11 | 80.34 | 43344.69 | 0.43 | 0.61 | 4.1 | 2.54 | 4 | 10 | 57.7236 | 78.98 | 71.4423 | 57723.6335 | 78980.022 | 8.4111e-06 | 2 | 71442.2795
2 | 65 | CONCLUIDO | 6.0006 | 16.66 | 13.64 | 26.4 | 0.39 | 31 | 135.9 | 46.47 | 3 | 29 | 21.43 | 16994.64 | 124.9 | 1458.14 | 147.55 | 80.34 | 23685.3 | 0.54 | 0.67 | 4.06 | 1.38 | 4 | 10 | 50.4426 | 69.0178 | 62.4308 | 50442.5725 | 69017.753 | 9.3303e-06 | 2 | 62430.7955
3 | 65 | CONCLUIDO | 6.1913 | 16.15 | 13.32 | 33.3 | 0.52 | 24 | 137.25 | 46.47 | 4 | 1 | 21.78 | 17160.92 | 114.17 | 1458.48 | 135.89 | 80.34 | 17890.19 | 0.59 | 0.68 | 4.07 | 1.06 | 4 | 10 | 47.9526 | 65.6109 | 59.349 | 47952.591 | 65610.8505 | 9.6268e-06 | 2 | 59349.043
4 | 65 | CONCLUIDO | 6.1909 | 16.15 | 13.32 | 33.3 | 0.64 | 24 | 138.6 | 46.47 | 5 | 0 | 22.13 | 17327.69 | 115.24 | 1458.51 | 135.85 | 80.34 | 17871.8 | 0.59 | 0.68 | 4.07 | 1.06 | 4 | 10 | 48.1046 | 65.8188 | 59.5372 | 48104.6004 | 65818.8365 | 9.6262e-06 | 2 | 59537.1791

## RESULTADOS_13
Unnamed: 0 | Volume de calda [L] | STATUS | Capacidade operacional [ha/h] | Tempo de missao [h] | Tempo util [h] | Tempo por voo [min] | Autonomia Projetada [h] | N° Voos | MTOW [kg] | Massa Estrutura [kg] | Combustível [kg] | Abastecimentos | Massa gerador | Potência gerador [W] | Combustível consumido [L] | Calda cons [L] | Distância percorrida [km] | Distância Pulverizando [km] | RTL ACUMULADO[m] | EOC [km/km] | EOC [h/h] | Tempo de manobra [h] | Tempo rtl_rtw [h] | V pulv [m/s] | V desloc [m/s] | Preço Total por ha Simples [R$/ha] | Preço Total por ha Presumido [R$/ha] | Preço Total por ha Real [R$/ha] | Preço Total Simples [R$] | Preço Total Presumido [R$] | Prod CAPEX [ha/h/R$] | Dias Trabalhados | Preço Total Real [R$]
0 | 75 | CONCLUIDO | 3.4312 | 29.14 | 21.28 | 6.98 | 0.12 | 183 | 150.44 | 49.1 | 1 | 181 | 25.34 | 18787.76 | 248.16 | 1460.14 | 406.69 | 80.34 | 152494.18 | 0.2 | 0.43 | 4.31 | 9 | 4 | 10 | 134.1835 | 183.5958 | 166.0737 | 134183.5332 | 183595.8299 | 5.2274e-06 | 4 | 166073.7016
1 | 75 | CONCLUIDO | 5.18 | 19.3 | 15.13 | 14.65 | 0.23 | 62 | 151.83 | 49.1 | 2 | 60 | 25.73 | 18959.54 | 167.62 | 1458.4 | 198.09 | 80.34 | 48799.16 | 0.41 | 0.6 | 4.11 | 2.87 | 4 | 10 | 75.5796 | 103.4114 | 93.5419 | 75579.6193 | 103411.3694 | 7.8917e-06 | 3 | 93541.9334
2 | 75 | CONCLUIDO | 5.7895 | 17.27 | 13.9 | 23.16 | 0.35 | 36 | 153.23 | 49.1 | 3 | 34 | 26.13 | 19131.85 | 144.39 | 1458.38 | 155.95 | 80.34 | 27861.04 | 0.52 | 0.65 | 4.07 | 1.63 | 4 | 10 | 55.4752 | 75.9037 | 68.6595 | 55475.2395 | 75903.6701 | 8.8202e-06 | 2 | 68659.5304
3 | 75 | CONCLUIDO | 6.1209 | 16.34 | 13.33 | 33.32 | 0.46 | 24 | 154.63 | 49.1 | 4 | 21 | 26.53 | 19304.72 | 127.65 | 1458.17 | 137.01 | 80.34 | 18450.8 | 0.59 | 0.68 | 4.04 | 1.06 | 4 | 10 | 51.0971 | 69.9134 | 63.2409 | 51097.1351 | 69913.3544 | 9.3251e-06 | 2 | 63240.922
4 | 75 | CONCLUIDO | 6.2006 | 16.13 | 13.21 | 37.74 | 0.57 | 21 | 156.03 | 49.1 | 5 | 0 | 26.94 | 19478.15 | 121.64 | 1459.13 | 132.15 | 80.34 | 16037.8 | 0.61 | 0.69 | 4.06 | 0.95 | 4 | 10 | 49.8456 | 68.2009 | 61.6919 | 49845.552 | 68200.8833 | 9.4465e-06 | 2 | 61691.8867

## RESULTADOS_17
Unnamed: 0 | Volume de calda [L] | STATUS | Capacidade operacional [ha/h] | Tempo de missao [h] | Tempo util [h] | Tempo por voo [min] | Autonomia Projetada [h] | N° Voos | MTOW [kg] | Massa Estrutura [kg] | Combustível [kg] | Abastecimentos | Massa gerador | Potência gerador [W] | Combustível consumido [L] | Calda cons [L] | Distância percorrida [km] | Distância Pulverizando [km] | RTL ACUMULADO[m] | EOC [km/km] | EOC [h/h] | Tempo de manobra [h] | Tempo rtl_rtw [h] | V pulv [m/s] | V desloc [m/s] | Preço Total por ha Simples [R$/ha] | Preço Total por ha Presumido [R$/ha] | Preço Total por ha Real [R$/ha] | Preço Total Simples [R$] | Preço Total Presumido [R$] | Prod CAPEX [ha/h/R$] | Dias Trabalhados | Preço Total Real [R$]
0 | 95 | CONCLUIDO | 2.7433 | 36.45 | 24.79 | 6.02 | 0.1 | 247 | 185.69 | 53.44 | 1 | 245 | 36.26 | 23136.14 | 333.84 | 1461.29 | 526.08 | 80.34 | 211871.53 | 0.15 | 0.37 | 4.43 | 12.51 | 4 | 10 | 192.7157 | 263.6821 | 238.5166 | 192715.6712 | 263682.0833 | 4.034e-06 | 4 | 238516.6353
1 | 95 | CONCLUIDO | 4.7355 | 21.12 | 15.82 | 12.49 | 0.19 | 76 | 187.21 | 53.44 | 2 | 74 | 36.77 | 23322.88 | 205.93 | 1458.73 | 221 | 80.34 | 60184.32 | 0.36 | 0.57 | 4.14 | 3.55 | 4 | 10 | 89.3844 | 122.2997 | 110.6276 | 89384.4017 | 122299.6818 | 6.9636e-06 | 3 | 110627.5718
2 | 95 | CONCLUIDO | 5.4513 | 18.34 | 14.24 | 19.42 | 0.28 | 44 | 188.73 | 53.44 | 3 | 42 | 37.29 | 23510.33 | 178.16 | 1458.75 | 167.97 | 80.34 | 33828.22 | 0.48 | 0.64 | 4.07 | 1.97 | 4 | 10 | 64.8498 | 88.7303 | 80.262 | 64849.793 | 88730.3477 | 8.0162e-06 | 2 | 80262.0479
3 | 95 | CONCLUIDO | 5.7877 | 17.28 | 13.66 | 26.43 | 0.37 | 31 | 190.25 | 53.44 | 4 | 29 | 37.82 | 23698.48 | 163.55 | 1458.32 | 148.1 | 80.34 | 23960.47 | 0.54 | 0.66 | 4.05 | 1.39 | 4 | 10 | 59.9775 | 82.0639 | 74.2318 | 59977.5143 | 82063.8811 | 8.5108e-06 | 2 | 74231.8195
4 | 95 | CONCLUIDO | 6.0261 | 16.59 | 13.27 | 34.62 | 0.46 | 23 | 191.78 | 53.44 | 5 | 21 | 38.35 | 23887.36 | 150.44 | 1458.2 | 135.14 | 80.34 | 17521.32 | 0.59 | 0.68 | 4.04 | 1.01 | 4 | 10 | 56.4699 | 77.2646 | 69.8905 | 56469.8697 | 77264.567 | 8.8614e-06 | 2 | 69890.5452
5 | 95 | CONCLUIDO | 6.1744 | 16.2 | 13.06 | 43.52 | 0.55 | 18 | 193.32 | 53.44 | 6 | 12 | 38.89 | 24076.95 | 140.03 | 1458.57 | 127.6 | 80.34 | 13777.3 | 0.63 | 0.7 | 4.04 | 0.79 | 4 | 10 | 54.128 | 74.0603 | 66.9921 | 54127.9608 | 74060.2639 | 9.0795e-06 | 2 | 66992.0563
6 | 95 | CONCLUIDO | 6.211 | 16.1 | 13 | 45.88 | 0.64 | 17 | 194.86 | 53.44 | 7 | 0 | 39.43 | 24267.28 | 136.83 | 1458.51 | 125.27 | 80.34 | 12616.6 | 0.64 | 0.7 | 4.05 | 0.74 | 4 | 10 | 53.4734 | 73.1647 | 66.182 | 53473.4269 | 73164.7018 | 9.1333e-06 | 2 | 66181.9653

## RESULTADOS_9
Unnamed: 0 | Volume de calda [L] | STATUS | Capacidade operacional [ha/h] | Tempo de missao [h] | Tempo util [h] | Tempo por voo [min] | Autonomia Projetada [h] | N° Voos | MTOW [kg] | Massa Estrutura [kg] | Combustível [kg] | Abastecimentos | Massa gerador | Potência gerador [W] | Combustível consumido [L] | Calda cons [L] | Distância percorrida [km] | Distância Pulverizando [km] | RTL ACUMULADO[m] | EOC [km/km] | EOC [h/h] | Tempo de manobra [h] | Tempo rtl_rtw [h] | V pulv [m/s] | V desloc [m/s] | Preço Total por ha Simples [R$/ha] | Preço Total por ha Presumido [R$/ha] | Preço Total por ha Real [R$/ha] | Preço Total Simples [R$] | Preço Total Presumido [R$] | Prod CAPEX [ha/h/R$] | Dias Trabalhados | Preço Total Real [R$]
0 | 55 | CONCLUIDO | 4.1916 | 23.86 | 18.62 | 8.46 | 0.15 | 132 | 116.05 | 43.4 | 1 | 130 | 16.65 | 14546.17 | 179.66 | 1459.93 | 315.51 | 80.34 | 107162.77 | 0.25 | 0.49 | 4.25 | 6.35 | 4 | 10 | 86.8247 | 118.7973 | 107.4595 | 86824.6616 | 118797.3324 | 6.6683e-06 | 3 | 107459.4818
1 | 55 | CONCLUIDO | 5.6741 | 17.62 | 14.42 | 18.4 | 0.3 | 47 | 117.34 | 43.4 | 2 | 45 | 16.94 | 14705.49 | 126.63 | 1458.7 | 173.95 | 80.34 | 36803.27 | 0.46 | 0.63 | 4.08 | 2.15 | 4 | 10 | 51.5579 | 70.5438 | 63.8112 | 51557.903 | 70543.7974 | 9.0267e-06 | 2 | 63811.1964
2 | 55 | CONCLUIDO | 6.145 | 16.27 | 13.52 | 28.97 | 0.45 | 28 | 118.63 | 43.4 | 3 | 7 | 17.23 | 14865.24 | 107.02 | 1458.91 | 142.36 | 80.34 | 21106.38 | 0.56 | 0.67 | 4.08 | 1.26 | 4 | 10 | 46.1822 | 63.1885 | 57.1579 | 46182.1812 | 63188.4978 | 9.7759e-06 | 2 | 57157.8763
3 | 55 | CONCLUIDO | 6.1405 | 16.29 | 13.53 | 29 | 0.59 | 28 | 119.93 | 43.4 | 4 | 0 | 17.53 | 15025.44 | 107.69 | 1458.83 | 142.32 | 80.34 | 21084.61 | 0.56 | 0.67 | 4.09 | 1.27 | 4 | 10 | 46.2988 | 63.3481 | 57.3022 | 46298.8232 | 63348.0924 | 9.7687e-06 | 2 | 57302.2394

## resultados
Unnamed: 0 | Volume de calda [L] | STATUS | Capacidade operacional [ha/h] | Tempo de missao [h] | Tempo util [h] | Tempo por voo [min] | Autonomia Projetada [h] | N° Voos | MTOW [kg] | Massa Estrutura [kg] | Combustível [kg] | Abastecimentos | Massa gerador | Potência gerador [W] | Combustível consumido [L] | Calda cons [L] | Distância percorrida [km] | Distância Pulverizando [km] | RTL ACUMULADO[m] | EOC [km/km] | EOC [h/h] | Tempo de manobra [h] | Tempo rtl_rtw [h] | V pulv [m/s] | V desloc [m/s]
0 | 100 | CONCLUIDO | 2.5832 | 38.71 | 25.85 | 5.83 | 0.09 | 266 | 194.77 | 54.38 | 1 | 264 | 39.4 | 24256.19 | 359.44 | 1460.72 | 562.08 | 80.34 | 229777.8 | 0.14 | 0.35 | 4.47 | 13.57 | 4 | 10
1 | 100 | CONCLUIDO | 4.6417 | 21.54 | 15.96 | 12.12 | 0.18 | 79 | 196.32 | 54.38 | 2 | 77 | 39.95 | 24447.22 | 215.33 | 1458.89 | 225.78 | 80.34 | 62560.18 | 0.36 | 0.57 | 4.14 | 3.69 | 4 | 10
2 | 100 | CONCLUIDO | 5.3586 | 18.66 | 14.36 | 18.73 | 0.27 | 46 | 197.88 | 54.38 | 3 | 44 | 40.5 | 24639 | 186.98 | 1458.63 | 171.44 | 80.34 | 35556.91 | 0.47 | 0.63 | 4.09 | 2.09 | 4 | 10
3 | 100 | CONCLUIDO | 5.7236 | 17.47 | 13.71 | 25.71 | 0.36 | 32 | 199.44 | 54.38 | 4 | 30 | 41.06 | 24831.54 | 171.92 | 1458.25 | 149.61 | 80.34 | 24708.32 | 0.54 | 0.66 | 4.07 | 1.45 | 4 | 10
4 | 100 | CONCLUIDO | 5.9574 | 16.79 | 13.34 | 33.34 | 0.44 | 24 | 201.01 | 54.38 | 5 | 22 | 41.63 | 25024.84 | 159.68 | 1458.5 | 136.86 | 80.34 | 18375.45 | 0.59 | 0.68 | 4.05 | 1.07 | 4 | 10
5 | 100 | CONCLUIDO | 6.1129 | 16.36 | 13.1 | 41.38 | 0.53 | 19 | 202.58 | 54.38 | 6 | 17 | 42.2 | 25218.93 | 148.74 | 1458.62 | 129.37 | 80.34 | 14657.93 | 0.62 | 0.69 | 4.04 | 0.84 | 4 | 10
6 | 100 | CONCLUIDO | 6.2197 | 16.08 | 12.94 | 48.52 | 0.61 | 16 | 204.16 | 54.38 | 7 | 6 | 42.78 | 25413.94 | 140.15 | 1458.38 | 123.49 | 80.34 | 11730.34 | 0.65 | 0.7 | 4.04 | 0.68 | 4 | 10
7 | 100 | CONCLUIDO | 6.216 | 16.09 | 12.95 | 48.56 | 0.69 | 16 | 205.75 | 54.38 | 8 | 0 | 43.37 | 25609.61 | 140.92 | 1458.33 | 123.46 | 80.34 | 11715.46 | 0.65 | 0.7 | 4.05 | 0.69 | 4 | 10
0 | 40 | CONCLUIDO | 4.8451 | 20.64 | 16.87 | 10.43 | 0.2 | 97 | 89.87 | 37.55 | 1 | 95 | 11.32 | 11317.98 | 132.25 | 1459.06 | 256.58 | 80.34 | 77870.04 | 0.31 | 0.54 | 4.17 | 4.6 | 4 | 10
1 | 40 | CONCLUIDO | 5.9961 | 16.68 | 14.02 | 22.14 | 0.39 | 38 | 91.1 | 37.55 | 2 | 5 | 11.54 | 11468.97 | 94.88 | 1458.85 | 158.69 | 80.34 | 29220.38 | 0.51 | 0.65 | 4.12 | 1.76 | 4 | 10
2 | 40 | CONCLUIDO | 5.9901 | 16.69 | 14.04 | 22.16 | 0.57 | 38 | 92.32 | 37.55 | 3 | 0 | 11.77 | 11620.34 | 96.01 | 1459.27 | 159.1 | 80.34 | 29427.57 | 0.5 | 0.65 | 4.12 | 1.77 | 4 | 10
0 | 30 | CONCLUIDO | 5.3745 | 18.61 | 15.64 | 13.04 | 0.24 | 72 | 71.52 | 32.27 | 1 | 69 | 8.25 | 9054.6 | 98.11 | 1458.41 | 215.51 | 80.34 | 57460.51 | 0.37 | 0.58 | 4.12 | 3.38 | 4 | 10
1 | 30 | CONCLUIDO | 5.8212 | 17.18 | 14.56 | 17.47 | 0.48 | 50 | 72.7 | 32.27 | 2 | 0 | 8.43 | 9200.25 | 86.15 | 1460.26 | 175.7 | 80.34 | 37667.46 | 0.46 | 0.62 | 4.16 | 2.29 | 4 | 10
0 | 15 | CONCLUIDO | 5.0955 | 19.63 | 16.83 | 10.2 | 0.43 | 99 | 39.78 | 19.54 | 1 | 0 | 4.24 | 5140 | 66.63 | 1461.9 | 250.52 | 80.34 | 74830.5 | 0.32 | 0.54 | 4.3 | 4.56 | 4 | 10
0 | 70 | CONCLUIDO | 3.6177 | 27.64 | 20.53 | 7.29 | 0.12 | 169 | 141.81 | 47.83 | 1 | 167 | 22.98 | 17723.39 | 229.63 | 1460.08 | 381.31 | 80.34 | 139875.56 | 0.21 | 0.44 | 4.29 | 8.26 | 4 | 10
1 | 70 | CONCLUIDO | 5.3032 | 18.86 | 14.95 | 15.47 | 0.25 | 58 | 143.17 | 47.83 | 2 | 56 | 23.34 | 17891.86 | 157.69 | 1458.63 | 191.48 | 80.34 | 45517 | 0.42 | 0.61 | 4.12 | 2.69 | 4 | 10
2 | 70 | CONCLUIDO | 5.8791 | 17.01 | 13.8 | 24.35 | 0.37 | 34 | 144.54 | 47.83 | 3 | 32 | 23.71 | 18060.85 | 135.13 | 1458.35 | 152.64 | 80.34 | 26215.85 | 0.53 | 0.66 | 4.07 | 1.54 | 4 | 10
3 | 70 | CONCLUIDO | 6.183 | 16.17 | 13.28 | 34.64 | 0.49 | 23 | 145.92 | 47.83 | 4 | 11 | 24.09 | 18230.35 | 119.28 | 1458.45 | 134.54 | 80.34 | 17221.32 | 0.6 | 0.68 | 4.06 | 1.02 | 4 | 10
4 | 70 | CONCLUIDO | 6.2081 | 16.11 | 13.24 | 36.12 | 0.6 | 22 | 147.3 | 47.83 | 5 | 0 | 24.47 | 18400.38 | 118.19 | 1459.17 | 133.06 | 80.34 | 16486.28 | 0.6 | 0.69 | 4.07 | 0.98 | 4 | 10
0 | 90 | CONCLUIDO | 2.9206 | 34.24 | 23.71 | 6.24 | 0.1 | 228 | 176.73 | 52.44 | 1 | 226 | 33.29 | 22031.19 | 308.89 | 1460.96 | 489.36 | 80.34 | 193606.77 | 0.16 | 0.38 | 4.39 | 11.43 | 4 | 10
1 | 90 | CONCLUIDO | 4.8528 | 20.61 | 15.63 | 13.02 | 0.2 | 72 | 178.21 | 52.44 | 2 | 70 | 33.77 | 22213.89 | 196.19 | 1459.25 | 214.79 | 80.34 | 57100.73 | 0.37 | 0.58 | 4.12 | 3.36 | 4 | 10
2 | 90 | CONCLUIDO | 5.5362 | 18.06 | 14.15 | 20.21 | 0.3 | 42 | 179.7 | 52.44 | 3 | 40 | 34.26 | 22397.24 | 169.83 | 1458.65 | 164.61 | 80.34 | 32162.27 | 0.49 | 0.64 | 4.08 | 1.88 | 4 | 10
3 | 90 | CONCLUIDO | 5.8812 | 17 | 13.55 | 28.04 | 0.39 | 29 | 181.19 | 52.44 | 4 | 27 | 34.75 | 22581.25 | 155.15 | 1458.43 | 144.8 | 80.34 | 22318.91 | 0.55 | 0.67 | 4.05 | 1.29 | 4 | 10
4 | 90 | CONCLUIDO | 6.0772 | 16.45 | 13.25 | 36.14 | 0.49 | 22 | 182.69 | 52.44 | 5 | 20 | 35.25 | 22766.06 | 142.55 | 1458.28 | 134.29 | 80.34 | 17100.04 | 0.6 | 0.69 | 4.04 | 0.99 | 4 | 10
5 | 90 | CONCLUIDO | 6.2042 | 16.12 | 13.06 | 43.52 | 0.58 | 18 | 184.19 | 52.44 | 6 | 4 | 35.75 | 22951.43 | 133.75 | 1458.73 | 127.19 | 80.34 | 13568.12 | 0.63 | 0.7 | 4.05 | 0.79 | 4 | 10
6 | 90 | CONCLUIDO | 6.2085 | 16.11 | 13.05 | 43.49 | 0.67 | 18 | 185.7 | 52.44 | 7 | 0 | 36.26 | 23137.49 | 133.83 | 1458.83 | 126.62 | 80.34 | 13287.36 | 0.63 | 0.7 | 4.06 | 0.78 | 4 | 10
0 | 10 | CONCLUIDO | 4.4688 | 22.38 | 19.1 | 7.79 | 0.64 | 147 | 26.11 | 12.1 | 1 | 0 | 3.01 | 3454.41 | 55.19 | 1462.75 | 324.89 | 80.34 | 111777.47 | 0.25 | 0.48 | 4.45 | 6.82 | 4 | 10
0 | 45 | CONCLUIDO | 4.6144 | 21.67 | 17.44 | 9.6 | 0.18 | 109 | 98.71 | 39.72 | 1 | 107 | 12.99 | 12407.75 | 148.04 | 1459.33 | 276.31 | 80.34 | 87673.12 | 0.29 | 0.52 | 4.18 | 5.17 | 4 | 10
1 | 45 | CONCLUIDO | 5.9431 | 16.83 | 14.04 | 21.59 | 0.35 | 39 | 99.95 | 39.72 | 2 | 31 | 13.24 | 12561.45 | 104.03 | 1459.07 | 160.41 | 80.34 | 30076.24 | 0.5 | 0.65 | 4.08 | 1.77 | 4 | 10
2 | 45 | CONCLUIDO | 6.0608 | 16.5 | 13.81 | 24.38 | 0.52 | 34 | 101.2 | 39.72 | 3 | 0 | 13.49 | 12715.54 | 99.4 | 1459.77 | 151.71 | 80.34 | 25751.55 | 0.53 | 0.66 | 4.11 | 1.55 | 4 | 10
0 | 60 | CONCLUIDO | 3.995 | 25.03 | 19.22 | 8.01 | 0.14 | 144 | 124.63 | 45 | 1 | 142 | 18.64 | 15605.44 | 195.64 | 1459.53 | 336.76 | 80.34 | 117724.58 | 0.24 | 0.47 | 4.24 | 6.95 | 4 | 10
1 | 60 | CONCLUIDO | 5.5423 | 18.04 | 14.61 | 17.19 | 0.28 | 51 | 125.95 | 45 | 2 | 49 | 18.95 | 15767.7 | 137.38 | 1458.44 | 179.87 | 80.34 | 39747.64 | 0.45 | 0.62 | 4.1 | 2.34 | 4 | 10
2 | 60 | CONCLUIDO | 6.0832 | 16.44 | 13.57 | 28.07 | 0.42 | 29 | 127.27 | 45 | 3 | 23 | 19.27 | 15930.42 | 115.33 | 1458.58 | 144.77 | 80.34 | 22304.03 | 0.55 | 0.67 | 4.06 | 1.3 | 4 | 10
3 | 60 | CONCLUIDO | 6.1557 | 16.24 | 13.45 | 31.03 | 0.55 | 26 | 128.59 | 45 | 4 | 0 | 19.59 | 16093.6 | 111.22 | 1458.67 | 139.72 | 80.34 | 19795.83 | 0.57 | 0.68 | 4.09 | 1.18 | 4 | 10
0 | 80 | CONCLUIDO | 3.2456 | 30.81 | 22.11 | 6.7 | 0.11 | 198 | 159.12 | 50.28 | 1 | 196 | 27.84 | 19859.16 | 268.07 | 1460.1 | 435.04 | 80.34 | 166595.39 | 0.18 | 0.41 | 4.34 | 9.83 | 4 | 10
1 | 80 | CONCLUIDO | 5.0837 | 19.67 | 15.25 | 14.08 | 0.22 | 65 | 160.54 | 50.28 | 2 | 63 | 28.26 | 20034.4 | 176.52 | 1458.53 | 201.65 | 80.34 | 50566.57 | 0.4 | 0.6 | 4.12 | 2.99 | 4 | 10
2 | 80 | CONCLUIDO | 5.704 | 17.53 | 13.98 | 22.08 | 0.33 | 38 | 161.97 | 50.28 | 3 | 36 | 28.69 | 20210.21 | 152.78 | 1458.27 | 158.77 | 80.34 | 29259.66 | 0.51 | 0.65 | 4.08 | 1.72 | 4 | 10
3 | 80 | CONCLUIDO | 6.03 | 16.58 | 13.42 | 30.97 | 0.43 | 26 | 163.4 | 50.28 | 4 | 24 | 29.12 | 20386.62 | 137.03 | 1458.57 | 140.32 | 80.34 | 20095.29 | 0.57 | 0.68 | 4.04 | 1.16 | 4 | 10
4 | 80 | CONCLUIDO | 6.2038 | 16.12 | 13.15 | 39.45 | 0.54 | 20 | 164.83 | 50.28 | 5 | 6 | 29.55 | 20563.61 | 126.33 | 1458.55 | 130.31 | 80.34 | 15118.69 | 0.62 | 0.69 | 4.06 | 0.89 | 4 | 10
5 | 80 | CONCLUIDO | 6.1945 | 16.14 | 13.17 | 39.52 | 0.64 | 20 | 166.27 | 50.28 | 6 | 0 | 29.99 | 20741.2 | 126.45 | 1459.46 | 130.89 | 80.34 | 15410.85 | 0.61 | 0.69 | 4.06 | 0.91 | 4 | 10
0 | 35 | CONCLUIDO | 5.0924 | 19.64 | 16.28 | 11.49 | 0.22 | 85 | 80.84 | 35.1 | 1 | 83 | 9.74 | 10204.21 | 115.86 | 1459.11 | 237.04 | 80.34 | 68161.33 | 0.34 | 0.56 | 4.15 | 4.01 | 4 | 10
1 | 35 | CONCLUIDO | 5.923 | 16.88 | 14.25 | 19.88 | 0.43 | 43 | 82.04 | 35.1 | 2 | 0 | 9.94 | 10352.53 | 90.6 | 1459.23 | 165.91 | 80.34 | 32803.4 | 0.48 | 0.64 | 4.14 | 1.99 | 4 | 10
0 | 50 | CONCLUIDO | 4.383 | 22.82 | 18.09 | 8.97 | 0.16 | 121 | 107.41 | 41.65 | 1 | 119 | 14.77 | 13481.73 | 164.52 | 1458.82 | 298.51 | 80.34 | 98714.84 | 0.27 | 0.5 | 4.2 | 5.82 | 4 | 10
1 | 50 | CONCLUIDO | 5.8035 | 17.23 | 14.24 | 19.87 | 0.32 | 43 | 108.68 | 41.65 | 2 | 41 | 15.03 | 13638.32 | 115.86 | 1458.45 | 167.59 | 80.34 | 33644.04 | 0.48 | 0.64 | 4.08 | 1.98 | 4 | 10
2 | 50 | CONCLUIDO | 6.1066 | 16.38 | 13.65 | 26.42 | 0.48 | 31 | 109.96 | 41.65 | 3 | 0 | 15.31 | 13795.21 | 102.98 | 1459.14 | 146.31 | 80.34 | 23067.53 | 0.55 | 0.67 | 4.1 | 1.39 | 4 | 10
0 | 25 | CONCLUIDO | 5.6033 | 17.85 | 15.18 | 14.45 | 0.28 | 63 | 61.76 | 28.92 | 1 | 27 | 6.84 | 7851.41 | 81.79 | 1460.29 | 197.7 | 80.34 | 48599.21 | 0.41 | 0.6 | 4.16 | 2.91 | 4 | 10
1 | 25 | CONCLUIDO | 5.6662 | 17.65 | 15.02 | 15.02 | 0.55 | 60 | 62.92 | 28.92 | 2 | 0 | 7 | 7994.37 | 81.21 | 1459.82 | 191.19 | 80.34 | 45362.89 | 0.42 | 0.6 | 4.19 | 2.75 | 4 | 10
0 | 85 | CONCLUIDO | 3.076 | 32.51 | 22.92 | 6.46 | 0.11 | 213 | 167.88 | 51.39 | 1 | 211 | 30.49 | 20939.59 | 288.34 | 1461.07 | 462.4 | 80.34 | 180198.25 | 0.17 | 0.4 | 4.37 | 10.64 | 4 | 10
1 | 85 | CONCLUIDO | 4.952 | 20.19 | 15.48 | 13.46 | 0.21 | 69 | 169.33 | 51.39 | 2 | 67 | 30.94 | 21118.46 | 186.63 | 1458.35 | 209.47 | 80.34 | 54453.51 | 0.38 | 0.59 | 4.13 | 3.22 | 4 | 10
2 | 85 | CONCLUIDO | 5.6152 | 17.81 | 14.08 | 21.12 | 0.31 | 40 | 170.79 | 51.39 | 3 | 38 | 31.4 | 21297.94 | 161.8 | 1458.45 | 162.12 | 80.34 | 30927.29 | 0.5 | 0.64 | 4.08 | 1.82 | 4 | 10
3 | 85 | CONCLUIDO | 5.9443 | 16.82 | 13.5 | 28.93 | 0.41 | 28 | 172.25 | 51.39 | 4 | 26 | 31.86 | 21478.05 | 146.49 | 1458.14 | 142.93 | 80.34 | 21391.12 | 0.56 | 0.67 | 4.05 | 1.24 | 4 | 10
4 | 85 | CONCLUIDO | 6.1454 | 16.27 | 13.19 | 37.68 | 0.51 | 21 | 173.71 | 51.39 | 5 | 16 | 32.32 | 21658.78 | 133.12 | 1458.51 | 132.29 | 80.34 | 16105.59 | 0.61 | 0.69 | 4.04 | 0.93 | 4 | 10
5 | 85 | CONCLUIDO | 6.2036 | 16.12 | 13.1 | 41.38 | 0.61 | 19 | 175.18 | 51.39 | 6 | 0 | 32.79 | 21840.16 | 129.3 | 1458.65 | 128.25 | 80.34 | 14093.59 | 0.63 | 0.69 | 4.07 | 0.84 | 4 | 10
0 | 20 | CONCLUIDO | 5.4438 | 18.37 | 15.72 | 12.74 | 0.34 | 74 | 51.33 | 24.83 | 1 | 0 | 5.51 | 6564.78 | 74.09 | 1460.09 | 213.83 | 80.34 | 56608.09 | 0.38 | 0.58 | 4.24 | 3.45 | 4 | 10
0 | 65 | CONCLUIDO | 3.7888 | 26.39 | 19.94 | 7.62 | 0.13 | 157 | 133.21 | 46.47 | 1 | 155 | 20.75 | 16663.42 | 213.12 | 1459.41 | 360.45 | 80.34 | 129503.07 | 0.22 | 0.46 | 4.29 | 7.67 | 4 | 10
1 | 65 | CONCLUIDO | 5.4094 | 18.49 | 14.81 | 16.16 | 0.26 | 55 | 134.55 | 46.47 | 2 | 53 | 21.09 | 16828.84 | 147.8 | 1458.56 | 187.11 | 80.34 | 43344.69 | 0.43 | 0.61 | 4.1 | 2.54 | 4 | 10
2 | 65 | CONCLUIDO | 6.0006 | 16.66 | 13.64 | 26.4 | 0.39 | 31 | 135.9 | 46.47 | 3 | 29 | 21.43 | 16994.64 | 124.9 | 1458.14 | 147.55 | 80.34 | 23685.3 | 0.54 | 0.67 | 4.06 | 1.38 | 4 | 10
3 | 65 | CONCLUIDO | 6.1913 | 16.15 | 13.32 | 33.3 | 0.52 | 24 | 137.25 | 46.47 | 4 | 1 | 21.78 | 17160.92 | 114.17 | 1458.48 | 135.89 | 80.34 | 17890.19 | 0.59 | 0.68 | 4.07 | 1.06 | 4 | 10
4 | 65 | CONCLUIDO | 6.1909 | 16.15 | 13.32 | 33.3 | 0.64 | 24 | 138.6 | 46.47 | 5 | 0 | 22.13 | 17327.69 | 115.24 | 1458.51 | 135.85 | 80.34 | 17871.8 | 0.59 | 0.68 | 4.07 | 1.06 | 4 | 10
0 | 75 | CONCLUIDO | 3.4312 | 29.14 | 21.28 | 6.98 | 0.12 | 183 | 150.44 | 49.1 | 1 | 181 | 25.34 | 18787.76 | 248.16 | 1460.14 | 406.69 | 80.34 | 152494.18 | 0.2 | 0.43 | 4.31 | 9 | 4 | 10
1 | 75 | CONCLUIDO | 5.18 | 19.3 | 15.13 | 14.65 | 0.23 | 62 | 151.83 | 49.1 | 2 | 60 | 25.73 | 18959.54 | 167.62 | 1458.4 | 198.09 | 80.34 | 48799.16 | 0.41 | 0.6 | 4.11 | 2.87 | 4 | 10
2 | 75 | CONCLUIDO | 5.7895 | 17.27 | 13.9 | 23.16 | 0.35 | 36 | 153.23 | 49.1 | 3 | 34 | 26.13 | 19131.85 | 144.39 | 1458.38 | 155.95 | 80.34 | 27861.04 | 0.52 | 0.65 | 4.07 | 1.63 | 4 | 10
3 | 75 | CONCLUIDO | 6.1209 | 16.34 | 13.33 | 33.32 | 0.46 | 24 | 154.63 | 49.1 | 4 | 21 | 26.53 | 19304.72 | 127.65 | 1458.17 | 137.01 | 80.34 | 18450.8 | 0.59 | 0.68 | 4.04 | 1.06 | 4 | 10
4 | 75 | CONCLUIDO | 6.2006 | 16.13 | 13.21 | 37.74 | 0.57 | 21 | 156.03 | 49.1 | 5 | 0 | 26.94 | 19478.15 | 121.64 | 1459.13 | 132.15 | 80.34 | 16037.8 | 0.61 | 0.69 | 4.06 | 0.95 | 4 | 10
0 | 95 | CONCLUIDO | 2.7433 | 36.45 | 24.79 | 6.02 | 0.1 | 247 | 185.69 | 53.44 | 1 | 245 | 36.26 | 23136.14 | 333.84 | 1461.29 | 526.08 | 80.34 | 211871.53 | 0.15 | 0.37 | 4.43 | 12.51 | 4 | 10
1 | 95 | CONCLUIDO | 4.7355 | 21.12 | 15.82 | 12.49 | 0.19 | 76 | 187.21 | 53.44 | 2 | 74 | 36.77 | 23322.88 | 205.93 | 1458.73 | 221 | 80.34 | 60184.32 | 0.36 | 0.57 | 4.14 | 3.55 | 4 | 10
2 | 95 | CONCLUIDO | 5.4513 | 18.34 | 14.24 | 19.42 | 0.28 | 44 | 188.73 | 53.44 | 3 | 42 | 37.29 | 23510.33 | 178.16 | 1458.75 | 167.97 | 80.34 | 33828.22 | 0.48 | 0.64 | 4.07 | 1.97 | 4 | 10
3 | 95 | CONCLUIDO | 5.7877 | 17.28 | 13.66 | 26.43 | 0.37 | 31 | 190.25 | 53.44 | 4 | 29 | 37.82 | 23698.48 | 163.55 | 1458.32 | 148.1 | 80.34 | 23960.47 | 0.54 | 0.66 | 4.05 | 1.39 | 4 | 10
4 | 95 | CONCLUIDO | 6.0261 | 16.59 | 13.27 | 34.62 | 0.46 | 23 | 191.78 | 53.44 | 5 | 21 | 38.35 | 23887.36 | 150.44 | 1458.2 | 135.14 | 80.34 | 17521.32 | 0.59 | 0.68 | 4.04 | 1.01 | 4 | 10
5 | 95 | CONCLUIDO | 6.1744 | 16.2 | 13.06 | 43.52 | 0.55 | 18 | 193.32 | 53.44 | 6 | 12 | 38.89 | 24076.95 | 140.03 | 1458.57 | 127.6 | 80.34 | 13777.3 | 0.63 | 0.7 | 4.04 | 0.79 | 4 | 10
6 | 95 | CONCLUIDO | 6.211 | 16.1 | 13 | 45.88 | 0.64 | 17 | 194.86 | 53.44 | 7 | 0 | 39.43 | 24267.28 | 136.83 | 1458.51 | 125.27 | 80.34 | 12616.6 | 0.64 | 0.7 | 4.05 | 0.74 | 4 | 10
0 | 55 | CONCLUIDO | 4.1916 | 23.86 | 18.62 | 8.46 | 0.15 | 132 | 116.05 | 43.4 | 1 | 130 | 16.65 | 14546.17 | 179.66 | 1459.93 | 315.51 | 80.34 | 107162.77 | 0.25 | 0.49 | 4.25 | 6.35 | 4 | 10
1 | 55 | CONCLUIDO | 5.6741 | 17.62 | 14.42 | 18.4 | 0.3 | 47 | 117.34 | 43.4 | 2 | 45 | 16.94 | 14705.49 | 126.63 | 1458.7 | 173.95 | 80.34 | 36803.27 | 0.46 | 0.63 | 4.08 | 2.15 | 4 | 10
2 | 55 | CONCLUIDO | 6.145 | 16.27 | 13.52 | 28.97 | 0.45 | 28 | 118.63 | 43.4 | 3 | 7 | 17.23 | 14865.24 | 107.02 | 1458.91 | 142.36 | 80.34 | 21106.38 | 0.56 | 0.67 | 4.08 | 1.26 | 4 | 10
3 | 55 | CONCLUIDO | 6.1405 | 16.29 | 13.53 | 29 | 0.59 | 28 | 119.93 | 43.4 | 4 | 0 | 17.53 | 15025.44 | 107.69 | 1458.83 | 142.32 | 80.34 | 21084.61 | 0.56 | 0.67 | 4.09 | 1.27 | 4 | 10

## gráficos
Selecione o eixo X:
Selecione o eixo Y:
Selecione o eixo Z:
Eixo X | Eixo Y | Eixo Z

## hidden (hidden)
Unnamed: 0
Volume de calda [L]
STATUS
Capacidade operacional [ha/h]
Tempo de missao [h]
Tempo util [h]
Tempo por voo [min]
Autonomia Projetada [h]
N° Voos
MTOW [kg]
Massa Estrutura [kg]
Combustível [kg]
Abastecimentos
Massa gerador
Potência gerador [W]
Combustível consumido [L]
Calda cons [L]
Distância percorrida [km]
Distância Pulverizando [km]
RTL ACUMULADO[m]
EOC [km/km]
EOC [h/h]
Tempo de manobra [h]
Tempo rtl_rtw [h]
V pulv [m/s]
V desloc [m/s]