## RESULTADOS_18
Unnamed: 0 | Volume de calda [L] | STATUS | Capacidade operacional [ha/h] | Tempo de missao [h] | Tempo util [h] | Tempo por voo [min] | Autonomia Projetada [h] | N° Voos | MTOW [kg] | Massa Estrutura [kg] | Combustível [kg] | Abastecimentos | Massa gerador | Potência gerador [W] | Combustível consumido [L] | Calda cons [L] | Distância percorrida [km] | Distância Pulverizando [km] | RTL ACUMULADO[m] | EOC [km/km] | EOC [h/h] | Tempo de manobra [h] | Tempo rtl_rtw [h] | V pulv [m/s] | V desloc [m/s]
0 | 100 | CONCLUIDO | 2.5657 | 38.98 | 26.04 | 5.83 | 0.09 | 268 | 194.77 | 54.38 | 1 | 266 | 39.4 | 24256.19 | 362.07 | 1460.09 | 566.44 | 80.49 | 231592.6 | 0.14 | 0.35 | 4.5 | 13.65 | 4 | 10
1 | 100 | CONCLUIDO | 4.593 | 21.77 | 16.14 | 12.11 | 0.18 | 80 | 196.32 | 54.38 | 2 | 78 | 39.95 | 24447.22 | 217.84 | 1457.38 | 229.42 | 80.49 | 64023.13 | 0.35 | 0.56 | 4.19 | 3.77 | 4 | 10
2 | 100 | CONCLUIDO | 5.3012 | 18.86 | 14.52 | 18.54 | 0.27 | 47 | 197.88 | 54.38 | 3 | 45 | 40.5 | 24639 | 189.49 | 1456.91 | 174.17 | 80.49 | 36564.18 | 0.46 | 0.63 | 4.14 | 2.15 | 4 | 10
3 | 100 | CONCLUIDO | 5.7031 | 17.53 | 13.77 | 25.82 | 0.36 | 32 | 199.44 | 54.38 | 4 | 30 | 41.06 | 24831.54 | 172.39 | 1456.52 | 149.12 | 80.49 | 24111.53 | 0.54 | 0.66 | 4.11 | 1.41 | 4 | 10
4 | 100 | CONCLUIDO | 5.8903 | 16.98 | 13.49 | 32.37 | 0.44 | 25 | 201.01 | 54.38 | 5 | 23 | 41.63 | 25024.84 | 161.67 | 1456.38 | 139.13 | 80.49 | 19155.37 | 0.58 | 0.68 | 4.11 | 1.12 | 4 | 10
5 | 100 | CONCLUIDO | 6.0775 | 16.45 | 13.2 | 41.68 | 0.53 | 19 | 202.58 | 54.38 | 6 | 17 | 42.2 | 25218.93 | 149.58 | 1456.29 | 129.59 | 80.49 | 14411.25 | 0.62 | 0.69 | 4.09 | 0.83 | 4 | 10
6 | 100 | CONCLUIDO | 6.1781 | 16.19 | 13.05 | 48.93 | 0.61 | 16 | 204.16 | 54.38 | 7 | 6 | 42.78 | 25413.94 | 141.46 | 1456.64 | 124.23 | 80.49 | 11745.82 | 0.65 | 0.7 | 4.09 | 0.68 | 4 | 10
7 | 100 | CONCLUIDO | 6.1703 | 16.21 | 13.07 | 49 | 0.69 | 16 | 205.75 | 54.38 | 8 | 0 | 43.37 | 25609.61 | 142.36 | 1457.06 | 124.54 | 80.49 | 11902 | 0.65 | 0.7 | 4.1 | 0.7 | 4 | 10

## RESULTADOS_6
Unnamed: 0 | Volume de calda [L] | STATUS | Capacidade operacional [ha/h] | Tempo de missao [h] | Tempo util [h] | Tempo por voo [min] | Autonomia Projetada [h] | N° Voos | MTOW [kg] | Massa Estrutura [kg] | Combustível [kg] | Abastecimentos | Massa gerador | Potência gerador [W] | Combustível consumido [L] | Calda cons [L] | Distância percorrida [km] | Distância Pulverizando [km] | RTL ACUMULADO[m] | EOC [km/km] | EOC [h/h] | Tempo de manobra [h] | Tempo rtl_rtw [h] | V pulv [m/s] | V desloc [m/s]
0 | 40 | CONCLUIDO | 4.8052 | 20.81 | 17.02 | 10.42 | 0.2 | 98 | 89.87 | 37.55 | 1 | 96 | 11.32 | 11317.98 | 133.52 | 1457.61 | 259.04 | 80.49 | 78741.55 | 0.31 | 0.54 | 4.22 | 4.65 | 4 | 10
1 | 40 | CONCLUIDO | 5.9693 | 16.75 | 14.09 | 22.25 | 0.39 | 38 | 91.1 | 37.55 | 2 | 6 | 11.54 | 11468.97 | 95.64 | 1457.28 | 158.49 | 80.49 | 28768.95 | 0.51 | 0.65 | 4.16 | 1.73 | 4 | 10
2 | 40 | CONCLUIDO | 5.9648 | 16.76 | 14.11 | 22.27 | 0.57 | 38 | 92.32 | 37.55 | 3 | 0 | 11.77 | 11620.34 | 96.63 | 1457.27 | 158.55 | 80.49 | 28796.78 | 0.51 | 0.65 | 4.17 | 1.74 | 4 | 10

## RESULTADOS_4
Unnamed: 0 | Volume de calda [L] | STATUS | Capacidade operacional [ha/h] | Tempo de missao [h] | Tempo util [h] | Tempo por voo [min] | Autonomia Projetada [h] | N° Voos | MTOW [kg] | Massa Estrutura [kg] | Combustível [kg] | Abastecimentos | Massa gerador | Potência gerador [W] | Combustível consumido [L] | Calda cons [L] | Distância percorrida [km] | Distância Pulverizando [km] | RTL ACUMULADO[m] | EOC [km/km] | EOC [h/h] | Tempo de manobra [h] | Tempo rtl_rtw [h] | V pulv [m/s] | V desloc [m/s]
0 | 30 | CONCLUIDO | 5.3105 | 18.83 | 15.84 | 12.84 | 0.24 | 74 | 71.52 | 32.27 | 1 | 71 | 8.25 | 9054.6 | 100.03 | 1457.12 | 219.26 | 80.49 | 58974.33 | 0.37 | 0.58 | 4.17 | 3.47 | 4 | 10
1 | 30 | CONCLUIDO | 5.7915 | 17.27 | 14.64 | 17.57 | 0.48 | 50 | 72.7 | 32.27 | 2 | 0 | 8.43 | 9200.25 | 86.59 | 1458.26 | 176.39 | 80.49 | 37660.25 | 0.46 | 0.62 | 4.2 | 2.28 | 4 | 10

## RESULTADOS_1
Unnamed: 0 | Volume de calda [L] | STATUS | Capacidade operacional [ha/h] | Tempo de missao [h] | Tempo util [h] | Tempo por voo [min] | Autonomia Projetada [h] | N° Voos | MTOW [kg] | Massa Estrutura [kg] | Combustível [kg] | Abastecimentos | Massa gerador | Potência gerador [W] | Combustível consumido [L] | Calda cons [L] | Distância percorrida [km] | Distância Pulverizando [km] | RTL ACUMULADO[m] | EOC [km/km] | EOC [h/h] | Tempo de manobra [h] | Tempo rtl_rtw [h] | V pulv [m/s] | V desloc [m/s]
0 | 15 | CONCLUIDO | 5.0832 | 19.67 | 16.89 | 10.34 | 0.43 | 98 | 39.78 | 19.54 | 1 | 0 | 4.24 | 5140 | 67.05 | 1460.24 | 249.76 | 80.49 | 74101.23 | 0.32 | 0.54 | 4.34 | 4.51 | 4 | 10

## RESULTADOS_12
Unnamed: 0 | Volume de calda [L] | STATUS | Capacidade operacional [ha/h] | Tempo de missao [h] | Tempo util [h] | Tempo por voo [min] | Autonomia Projetada [h] | N° Voos | MTOW [kg] | Massa Estrutura [kg] | Combustível [kg] | Abastecimentos | Massa gerador | Potência gerador [W] | Combustível consumido [L] | Calda cons [L] | Distância percorrida [km] | Distância Pulverizando [km] | RTL ACUMULADO[m] | EOC [km/km] | EOC [h/h] | Tempo de manobra [h] | Tempo rtl_rtw [h] | V pulv [m/s] | V desloc [m/s]
0 | 70 | CONCLUIDO | 3.5987 | 27.79 | 20.65 | 7.29 | 0.12 | 170 | 141.81 | 47.83 | 1 | 168 | 22.98 | 17723.39 | 230.96 | 1457.43 | 383.39 | 80.49 | 140557.78 | 0.21 | 0.44 | 4.32 | 8.27 | 4 | 10
1 | 70 | CONCLUIDO | 5.2558 | 19.03 | 15.09 | 15.35 | 0.25 | 59 | 143.17 | 47.83 | 2 | 57 | 23.34 | 17891.86 | 159.2 | 1456.84 | 193.95 | 80.49 | 46390.98 | 0.42 | 0.6 | 4.15 | 2.73 | 4 | 10
2 | 70 | CONCLUIDO | 5.8457 | 17.11 | 13.9 | 24.52 | 0.37 | 34 | 144.54 | 47.83 | 3 | 32 | 23.71 | 18060.85 | 136.29 | 1456.81 | 153.11 | 80.49 | 26097.92 | 0.53 | 0.66 | 4.12 | 1.53 | 4 | 10
3 | 70 | CONCLUIDO | 6.1167 | 16.35 | 13.43 | 33.57 | 0.49 | 24 | 145.92 | 47.83 | 4 | 11 | 24.09 | 18230.35 | 120.88 | 1457.39 | 136.85 | 80.49 | 18018 | 0.59 | 0.68 | 4.11 | 1.06 | 4 | 10
4 | 70 | CONCLUIDO | 6.1729 | 16.2 | 13.34 | 36.37 | 0.6 | 22 | 147.3 | 47.83 | 5 | 0 | 24.47 | 18400.38 | 119.03 | 1457.21 | 133.44 | 80.49 | 16320.8 | 0.6 | 0.68 | 4.12 | 0.97 | 4 | 10

## RESULTADOS_16
Unnamed: 0 | Volume de calda [L] | STATUS | Capacidade operacional [ha/h] | Tempo de missao [h] | Tempo util [h] | Tempo por voo [min] | Autonomia Projetada [h] | N° Voos | MTOW [kg] | Massa Estrutura [kg] | Combustível [kg] | Abastecimentos | Massa gerador | Potência gerador [W] | Combustível consumido [L] | Calda cons [L] | Distância percorrida [km] | Distância Pulverizando [km] | RTL ACUMULADO[m] | EOC [km/km] | EOC [h/h] | Tempo de manobra [h] | Tempo rtl_rtw [h] | V pulv [m/s] | V desloc [m/s]
0 | 90 | CONCLUIDO | 2.8893 | 34.61 | 23.98 | 6.23 | 0.1 | 231 | 176.73 | 52.44 | 1 | 229 | 33.29 | 22031.19 | 312.45 | 1458.58 | 496.09 | 80.49 | 196603.41 | 0.16 | 0.38 | 4.44 | 11.6 | 4 | 10
1 | 90 | CONCLUIDO | 4.8062 | 20.81 | 15.79 | 12.98 | 0.2 | 73 | 178.21 | 52.44 | 2 | 71 | 33.77 | 22213.89 | 198.54 | 1457.3 | 217.11 | 80.49 | 57904.88 | 0.37 | 0.58 | 4.18 | 3.42 | 4 | 10
2 | 90 | CONCLUIDO | 5.4746 | 18.27 | 14.32 | 19.98 | 0.3 | 43 | 179.7 | 52.44 | 3 | 41 | 34.26 | 22397.24 | 172.07 | 1456.52 | 167.33 | 80.49 | 33163.34 | 0.48 | 0.64 | 4.13 | 1.95 | 4 | 10
3 | 90 | CONCLUIDO | 5.8398 | 17.12 | 13.67 | 28.29 | 0.39 | 29 | 181.19 | 52.44 | 4 | 27 | 34.75 | 22581.25 | 155.69 | 1456.75 | 145.71 | 80.49 | 22423.97 | 0.55 | 0.67 | 4.1 | 1.3 | 4 | 10
4 | 90 | CONCLUIDO | 6.0451 | 16.54 | 13.34 | 36.38 | 0.49 | 22 | 182.69 | 52.44 | 5 | 20 | 35.25 | 22766.06 | 143.63 | 1456.68 | 134.52 | 80.49 | 16861.27 | 0.6 | 0.68 | 4.09 | 0.97 | 4 | 10
5 | 90 | CONCLUIDO | 6.1738 | 16.2 | 13.14 | 43.79 | 0.58 | 18 | 184.19 | 52.44 | 6 | 5 | 35.75 | 22951.43 | 134.62 | 1456.36 | 127.25 | 80.49 | 13248.25 | 0.63 | 0.69 | 4.1 | 0.77 | 4 | 10
6 | 90 | CONCLUIDO | 6.1667 | 16.22 | 13.16 | 43.85 | 0.67 | 18 | 185.7 | 52.44 | 7 | 0 | 36.26 | 23137.49 | 134.57 | 1456.8 | 127.53 | 80.49 | 13388.97 | 0.63 | 0.69 | 4.11 | 0.79 | 4 | 10

## RESULTADOS_0
Unnamed: 0 | Volume de calda [L] | STATUS | Capacidade operacional [ha/h] | Tempo de missao [h] | Tempo util [h] | Tempo por voo [min] | Autonomia Projetada [h] | N° Voos | MTOW [kg] | Massa Estrutura [kg] | Combustível [kg] | Abastecimentos | Massa gerador | Potência gerador [W] | Combustível consumido [L] | Calda cons [L] | Distância percorrida [km] | Distância Pulverizando [km] | RTL ACUMULADO[m] | EOC [km/km] | EOC [h/h] | Tempo de manobra [h] | Tempo rtl_rtw [h] | V pulv [m/s] | V desloc [m/s]
0 | 10 | CONCLUIDO | 4.4444 | 22.5 | 19.22 | 7.84 | 0.64 | 147 | 26.11 | 12.1 | 1 | 0 | 3.01 | 3454.41 | 55.63 | 1462.92 | 326.11 | 80.49 | 112031.79 | 0.25 | 0.47 | 4.5 | 6.84 | 4 | 10

## RESULTADOS_7
Unnamed: 0 | Volume de calda [L] | STATUS | Capacidade operacional [ha/h] | Tempo de missao [h] | Tempo util [h] | Tempo por voo [min] | Autonomia Projetada [h] | N° Voos | MTOW [kg] | Massa Estrutura [kg] | Combustível [kg] | Abastecimentos | Massa gerador | Potência gerador [W] | Combustível consumido [L] | Calda cons [L] | Distância percorrida [km] | Distância Pulverizando [km] | RTL ACUMULADO[m] | EOC [km/km] | EOC [h/h] | Tempo de manobra [h] | Tempo rtl_rtw [h] | V pulv [m/s] | V desloc [m/s]
0 | 45 | CONCLUIDO | 4.571 | 21.88 | 17.63 | 9.62 | 0.18 | 110 | 98.71 | 39.72 | 1 | 108 | 12.99 | 12407.75 | 149.67 | 1456.92 | 279.93 | 80.49 | 89127.88 | 0.29 | 0.52 | 4.24 | 5.26 | 4 | 10
1 | 45 | CONCLUIDO | 5.9074 | 16.93 | 14.14 | 21.75 | 0.35 | 39 | 99.95 | 39.72 | 2 | 33 | 13.24 | 12561.45 | 104.83 | 1456.8 | 161.48 | 80.49 | 30255.81 | 0.5 | 0.64 | 4.12 | 1.77 | 4 | 10
2 | 45 | CONCLUIDO | 6.0289 | 16.59 | 13.9 | 24.53 | 0.52 | 34 | 101.2 | 39.72 | 3 | 0 | 13.49 | 12715.54 | 100.2 | 1457.35 | 151.96 | 80.49 | 25521.27 | 0.53 | 0.66 | 4.15 | 1.53 | 4 | 10

## RESULTADOS_10
Unnamed: 0 | Volume de calda [L] | STATUS | Capacidade operacional [ha/h] | Tempo de missao [h] | Tempo util [h] | Tempo por voo [min] | Autonomia Projetada [h] | N° Voos | MTOW [kg] | Massa Estrutura [kg] | Combustível [kg] | Abastecimentos | Massa gerador | Potência gerador [W] | Combustível consumido [L] | Calda cons [L] | Distância percorrida [km] | Distância Pulverizando [km] | RTL ACUMULADO[m] | EOC [km/km] | EOC [h/h] | Tempo de manobra [h] | Tempo rtl_rtw [h] | V pulv [m/s] | V desloc [m/s]
0 | 60 | CONCLUIDO | 3.944 | 25.35 | 19.49 | 8.01 | 0.14 | 146 | 124.63 | 45 | 1 | 144 | 18.64 | 15605.44 | 198.6 | 1457.81 | 342.88 | 80.49 | 120424 | 0.23 | 0.47 | 4.31 | 7.12 | 4 | 10
1 | 60 | CONCLUIDO | 5.516 | 18.13 | 14.69 | 17.29 | 0.28 | 51 | 125.95 | 45 | 2 | 49 | 18.95 | 15767.7 | 138.4 | 1456.44 | 180.61 | 80.49 | 39762.53 | 0.45 | 0.62 | 4.13 | 2.33 | 4 | 10
2 | 60 | CONCLUIDO | 6.0463 | 16.54 | 13.67 | 28.27 | 0.42 | 29 | 127.27 | 45 | 3 | 23 | 19.27 | 15930.42 | 115.79 | 1456.37 | 145.32 | 80.49 | 22229.2 | 0.55 | 0.67 | 4.11 | 1.3 | 4 | 10
3 | 60 | CONCLUIDO | 6.1238 | 16.33 | 13.53 | 31.23 | 0.55 | 26 | 128.59 | 45 | 4 | 0 | 19.59 | 16093.6 | 111.77 | 1456.83 | 139.79 | 80.49 | 19478.82 | 0.58 | 0.67 | 4.13 | 1.17 | 4 | 10

## RESULTADOS_14
Unnamed: 0 | Volume de calda [L] | STATUS | Capacidade operacional [ha/h] | Tempo de missao [h] | Tempo util [h] | Tempo por voo [min] | Autonomia Projetada [h] | N° Voos | MTOW [kg] | Massa Estrutura [kg] | Combustível [kg] | Abastecimentos | Massa gerador | Potência gerador [W] | Combustível consumido [L] | Calda cons [L] | Distância percorrida [km] | Distância Pulverizando [km] | RTL ACUMULADO[m] | EOC [km/km] | EOC [h/h] | Tempo de manobra [h] | Tempo rtl_rtw [h] | V pulv [m/s] | V desloc [m/s]
0 | 80 | CONCLUIDO | 3.2284 | 30.98 | 22.24 | 6.71 | 0.11 | 199 | 159.12 | 50.28 | 1 | 197 | 27.84 | 19859.16 | 269.78 | 1458.15 | 436.39 | 80.49 | 166910.87 | 0.18 | 0.41 | 4.4 | 9.86 | 4 | 10
1 | 80 | CONCLUIDO | 5.0317 | 19.87 | 15.42 | 14.02 | 0.22 | 66 | 160.54 | 50.28 | 2 | 64 | 28.26 | 20034.4 | 178.72 | 1457.11 | 205.17 | 80.49 | 51968.76 | 0.39 | 0.59 | 4.16 | 3.06 | 4 | 10
2 | 80 | CONCLUIDO | 5.676 | 17.62 | 14.07 | 22.21 | 0.33 | 38 | 161.97 | 50.28 | 3 | 36 | 28.69 | 20210.21 | 154.06 | 1456.77 | 159.36 | 80.49 | 29201.87 | 0.51 | 0.65 | 4.11 | 1.7 | 4 | 10
3 | 80 | CONCLUIDO | 5.9951 | 16.68 | 13.52 | 31.2 | 0.43 | 26 | 163.4 | 50.28 | 4 | 24 | 29.12 | 20386.62 | 138.28 | 1456.62 | 140.55 | 80.49 | 19859.81 | 0.57 | 0.67 | 4.1 | 1.15 | 4 | 10
4 | 80 | CONCLUIDO | 6.1667 | 16.22 | 13.25 | 39.74 | 0.54 | 20 | 164.83 | 50.28 | 5 | 6 | 29.55 | 20563.61 | 127.23 | 1457.19 | 130.73 | 80.49 | 14980.07 | 0.62 | 0.69 | 4.11 | 0.88 | 4 | 10
5 | 80 | CONCLUIDO | 6.1648 | 16.22 | 13.25 | 39.76 | 0.64 | 20 | 166.27 | 50.28 | 6 | 0 | 29.99 | 20741.2 | 127.55 | 1457.05 | 130.7 | 80.49 | 14962.59 | 0.62 | 0.69 | 4.11 | 0.89 | 4 | 10

## RESULTADOS_5
Unnamed: 0 | Volume de calda [L] | STATUS | Capacidade operacional [ha/h] | Tempo de missao [h] | Tempo util [h] | Tempo por voo [min] | Autonomia Projetada [h] | N° Voos | MTOW [kg] | Massa Estrutura [kg] | Combustível [kg] | Abastecimentos | Massa gerador | Potência gerador [W] | Combustível consumido [L] | Calda cons [L] | Distância percorrida [km] | Distância Pulverizando [km] | RTL ACUMULADO[m] | EOC [km/km] | EOC [h/h] | Tempo de manobra [h] | Tempo rtl_rtw [h] | V pulv [m/s] | V desloc [m/s]
0 | 35 | CONCLUIDO | 5.0472 | 19.81 | 16.44 | 11.47 | 0.22 | 86 | 80.84 | 35.1 | 1 | 84 | 9.74 | 10204.21 | 117.11 | 1456.9 | 238.9 | 80.49 | 68735.42 | 0.34 | 0.55 | 4.22 | 4.07 | 4 | 10
1 | 35 | CONCLUIDO | 5.8994 | 16.95 | 14.32 | 19.98 | 0.43 | 43 | 82.04 | 35.1 | 2 | 0 | 9.94 | 10352.53 | 91.02 | 1458.03 | 165.46 | 80.49 | 32227.73 | 0.49 | 0.64 | 4.19 | 1.95 | 4 | 10

## RESULTADOS_8
Unnamed: 0 | Volume de calda [L] | STATUS | Capacidade operacional [ha/h] | Tempo de missao [h] | Tempo util [h] | Tempo por voo [min] | Autonomia Projetada [h] | N° Voos | MTOW [kg] | Massa Estrutura [kg] | Combustível [kg] | Abastecimentos | Massa gerador | Potência gerador [W] | Combustível consumido [L] | Calda cons [L] | Distância percorrida [km] | Distância Pulverizando [km] | RTL ACUMULADO[m] | EOC [km/km] | EOC [h/h] | Tempo de manobra [h] | Tempo rtl_rtw [h] | V pulv [m/s] | V desloc [m/s]
0 | 50 | CONCLUIDO | 4.374 | 22.86 | 18.14 | 8.99 | 0.16 | 121 | 107.41 | 41.65 | 1 | 119 | 14.77 | 13481.73 | 164.96 | 1457.99 | 296.69 | 80.49 | 97451.19 | 0.27 | 0.5 | 4.27 | 5.76 | 4 | 10
1 | 50 | CONCLUIDO | 5.7751 | 17.32 | 14.32 | 19.99 | 0.32 | 43 | 108.68 | 41.65 | 2 | 41 | 15.03 | 13638.32 | 116.54 | 1456.55 | 167.76 | 80.49 | 33376.52 | 0.48 | 0.64 | 4.13 | 1.96 | 4 | 10
2 | 50 | CONCLUIDO | 6.053 | 16.52 | 13.8 | 26.7 | 0.48 | 31 | 109.96 | 41.65 | 3 | 0 | 15.31 | 13795.21 | 104 | 1457.68 | 148.45 | 80.49 | 23782.95 | 0.54 | 0.66 | 4.15 | 1.43 | 4 | 10

## RESULTADOS_3
Unnamed: 0 | Volume de calda [L] | STATUS | Capacidade operacional [ha/h] | Tempo de missao [h] | Tempo util [h] | Tempo por voo [min] | Autonomia Projetada [h] | N° Voos | MTOW [kg] | Massa Estrutura [kg] | Combustível [kg] | Abastecimentos | Massa gerador | Potência gerador [W] | Combustível consumido [L] | Calda cons [L] | Distância percorrida [km] | Distância Pulverizando [km] | RTL ACUMULADO[m] | EOC [km/km] | EOC [h/h] | Tempo de manobra [h] | Tempo rtl_rtw [h] | V pulv [m/s] | V desloc [m/s]
0 | 25 | CONCLUIDO | 5.5502 | 18.02 | 15.33 | 14.37 | 0.28 | 64 | 61.76 | 28.92 | 1 | 34 | 6.84 | 7851.41 | 82.72 | 1457.65 | 200.37 | 80.49 | 49576.92 | 0.4 | 0.59 | 4.21 | 2.96 | 4 | 10
1 | 25 | CONCLUIDO | 5.6298 | 17.76 | 15.13 | 15.13 | 0.55 | 60 | 62.92 | 28.92 | 2 | 0 | 7 | 7994.37 | 81.86 | 1458.25 | 192.55 | 80.49 | 45687.7 | 0.42 | 0.6 | 4.23 | 2.77 | 4 | 10

## RESULTADOS_15
Unnamed: 0 | Volume de calda [L] | STATUS | Capacidade operacional [ha/h] | Tempo de missao [h] | Tempo util [h] | Tempo por voo [min] | Autonomia Projetada [h] | N° Voos | MTOW [kg] | Massa Estrutura [kg] | Combustível [kg] | Abastecimentos | Massa gerador | Potência gerador [W] | Combustível consumido [L] | Calda cons [L] | Distância percorrida [km] | Distância Pulverizando [km] | RTL ACUMULADO[m] | EOC [km/km] | EOC [h/h] | Tempo de manobra [h] | Tempo rtl_rtw [h] | V pulv [m/s] | V desloc [m/s]
0 | 85 | CONCLUIDO | 3.0626 | 32.65 | 23.03 | 6.46 | 0.11 | 214 | 167.88 | 51.39 | 1 | 212 | 30.49 | 20939.59 | 289.79 | 1459.66 | 463.3 | 80.49 | 180292.97 | 0.17 | 0.4 | 4.42 | 10.64 | 4 | 10
1 | 85 | CONCLUIDO | 4.9364 | 20.26 | 15.55 | 13.52 | 0.21 | 69 | 169.33 | 51.39 | 2 | 67 | 30.94 | 21118.46 | 187.7 | 1456.85 | 209.07 | 80.49 | 53904.43 | 0.39 | 0.59 | 4.17 | 3.18 | 4 | 10
2 | 85 | CONCLUIDO | 5.562 | 17.98 | 14.22 | 20.81 | 0.31 | 41 | 170.79 | 51.39 | 3 | 39 | 31.4 | 21297.94 | 163.54 | 1456.55 | 164.22 | 80.49 | 31618.52 | 0.49 | 0.64 | 4.12 | 1.85 | 4 | 10
3 | 85 | CONCLUIDO | 5.8953 | 16.96 | 13.64 | 29.23 | 0.41 | 28 | 172.25 | 51.39 | 4 | 26 | 31.86 | 21478.05 | 148.16 | 1456.69 | 144.6 | 80.49 | 21871.67 | 0.56 | 0.67 | 4.11 | 1.28 | 4 | 10
4 | 85 | CONCLUIDO | 6.108 | 16.37 | 13.29 | 37.97 | 0.51 | 21 | 173.71 | 51.39 | 5 | 16 | 32.32 | 21658.78 | 135.22 | 1456.53 | 132.73 | 80.49 | 15974.26 | 0.61 | 0.69 | 4.09 | 0.92 | 4 | 10
5 | 85 | CONCLUIDO | 6.1654 | 16.22 | 13.2 | 41.69 | 0.61 | 19 | 175.18 | 51.39 | 6 | 1 | 32.79 | 21840.16 | 130.22 | 1456.74 | 128.97 | 80.49 | 14104.1 | 0.62 | 0.69 | 4.11 | 0.84 | 4 | 10
6 | 85 | CONCLUIDO | 6.1655 | 16.22 | 13.2 | 41.69 | 0.7 | 19 | 176.66 | 51.39 | 7 | 0 | 33.27 | 22022.17 | 131.19 | 1456.84 | 128.92 | 80.49 | 14077.99 | 0.62 | 0.69 | 4.11 | 0.84 | 4 | 10

## RESULTADOS_2
Unnamed: 0 | Volume de calda [L] | STATUS | Capacidade operacional [ha/h] | Tempo de missao [h] | Tempo util [h] | Tempo por voo [min] | Autonomia Projetada [h] | N° Voos | MTOW [kg] | Massa Estrutura [kg] | Combustível [kg] | Abastecimentos | Massa gerador | Potência gerador [W] | Combustível consumido [L] | Calda cons [L] | Distância percorrida [km] | Distância Pulverizando [km] | RTL ACUMULADO[m] | EOC [km/km] | EOC [h/h] | Tempo de manobra [h] | Tempo rtl_rtw [h] | V pulv [m/s] | V desloc [m/s]
0 | 20 | CONCLUIDO | 5.4186 | 18.45 | 15.8 | 12.81 | 0.34 | 74 | 51.33 | 24.83 | 1 | 0 | 5.51 | 6564.78 | 74.52 | 1459.97 | 214.11 | 80.49 | 56398.36 | 0.38 | 0.58 | 4.28 | 3.43 | 4 | 10

## RESULTADOS_11
Unnamed: 0 | Volume de calda [L] | STATUS | Capacidade operacional [ha/h] | Tempo de missao [h] | Tempo util [h] | Tempo por voo [min] | Autonomia Projetada [h] | N° Voos | MTOW [kg] | Massa Estrutura [kg] | Combustível [kg] | Abastecimentos | Massa gerador | Potência gerador [W] | Combustível consumido [L] | Calda cons [L] | Distância percorrida [km] | Distância Pulverizando [km] | RTL ACUMULADO[m] | EOC [km/km] | EOC [h/h] | Tempo de manobra [h] | Tempo rtl_rtw [h] | V pulv [m/s] | V desloc [m/s]
0 | 65 | CONCLUIDO | 3.7678 | 26.54 | 20.06 | 7.62 | 0.13 | 158 | 133.21 | 46.47 | 1 | 156 | 20.75 | 16663.42 | 214.58 | 1457.72 | 361.98 | 80.49 | 129915.39 | 0.22 | 0.45 | 4.33 | 7.68 | 4 | 10
1 | 65 | CONCLUIDO | 5.3892 | 18.56 | 14.88 | 16.23 | 0.26 | 55 | 134.55 | 46.47 | 2 | 53 | 21.09 | 16828.84 | 148.64 | 1456.67 | 186.55 | 80.49 | 42714.25 | 0.43 | 0.61 | 4.15 | 2.51 | 4 | 10
2 | 65 | CONCLUIDO | 5.927 | 16.87 | 13.82 | 25.91 | 0.39 | 32 | 135.9 | 46.47 | 3 | 30 | 21.43 | 16994.64 | 126.81 | 1456.59 | 150.66 | 80.49 | 24882.99 | 0.53 | 0.66 | 4.12 | 1.46 | 4 | 10
3 | 65 | CONCLUIDO | 6.1516 | 16.26 | 13.42 | 33.56 | 0.52 | 24 | 137.25 | 46.47 | 4 | 2 | 21.78 | 17160.92 | 115.2 | 1456.64 | 136.62 | 80.49 | 17902.33 | 0.59 | 0.68 | 4.12 | 1.06 | 4 | 10
4 | 65 | CONCLUIDO | 6.1474 | 16.27 | 13.43 | 33.58 | 0.64 | 24 | 138.6 | 46.47 | 5 | 0 | 22.13 | 17327.69 | 116.21 | 1457.17 | 136.81 | 80.49 | 17996.76 | 0.59 | 0.68 | 4.12 | 1.07 | 4 | 10

## RESULTADOS_13
Unnamed: 0 | Volume de calda [L] | STATUS | Capacidade operacional [ha/h] | Tempo de missao [h] | Tempo util [h] | Tempo por voo [min] | Autonomia Projetada [h] | N° Voos | MTOW [kg] | Massa Estrutura [kg] | Combustível [kg] | Abastecimentos | Massa gerador | Potência gerador [W] | Combustível consumido [L] | Calda cons [L] | Distância percorrida [km] | Distância Pulverizando [km] | RTL ACUMULADO[m] | EOC [km/km] | EOC [h/h] | Tempo de manobra [h] | Tempo rtl_rtw [h] | V pulv [m/s] | V desloc [m/s]
0 | 75 | CONCLUIDO | 3.3983 | 29.43 | 21.5 | 6.97 | 0.12 | 185 | 150.44 | 49.1 | 1 | 183 | 25.34 | 18787.76 | 250.87 | 1458.8 | 411.13 | 80.49 | 154353.53 | 0.2 | 0.42 | 4.37 | 9.12 | 4 | 10
1 | 75 | CONCLUIDO | 5.152 | 19.41 | 15.24 | 14.75 | 0.23 | 62 | 151.83 | 49.1 | 2 | 60 | 25.73 | 18959.54 | 168.67 | 1457.05 | 198.85 | 80.49 | 48828.69 | 0.4 | 0.6 | 4.16 | 2.87 | 4 | 10
2 | 75 | CONCLUIDO | 5.7586 | 17.37 | 13.99 | 23.31 | 0.35 | 36 | 153.23 | 49.1 | 3 | 34 | 26.13 | 19131.85 | 145.57 | 1456.62 | 156.51 | 80.49 | 27788.16 | 0.51 | 0.65 | 4.11 | 1.62 | 4 | 10
3 | 75 | CONCLUIDO | 6.0563 | 16.51 | 13.47 | 32.33 | 0.46 | 25 | 154.63 | 49.1 | 4 | 21 | 26.53 | 19304.72 | 129.8 | 1456.77 | 138.97 | 80.49 | 19072.98 | 0.58 | 0.68 | 4.1 | 1.11 | 4 | 10
4 | 75 | CONCLUIDO | 6.1622 | 16.23 | 13.31 | 38.03 | 0.57 | 21 | 156.03 | 49.1 | 5 | 0 | 26.94 | 19478.15 | 123.11 | 1456.89 | 132.83 | 80.49 | 16022.97 | 0.61 | 0.68 | 4.11 | 0.94 | 4 | 10

## RESULTADOS_17
Unnamed: 0 | Volume de calda [L] | STATUS | Capacidade operacional [ha/h] | Tempo de missao [h] | Tempo util [h] | Tempo por voo [min] | Autonomia Projetada [h] | N° Voos | MTOW [kg] | Massa Estrutura [kg] | Combustível [kg] | Abastecimentos | Massa gerador | Potência gerador [W] | Combustível consumido [L] | Calda cons [L] | Distância percorrida [km] | Distância Pulverizando [km] | RTL ACUMULADO[m] | EOC [km/km] | EOC [h/h] | Tempo de manobra [h] | Tempo rtl_rtw [h] | V pulv [m/s] | V desloc [m/s]
0 | 95 | CONCLUIDO | 2.7312 | 36.61 | 24.91 | 6.03 | 0.1 | 248 | 185.69 | 53.44 | 1 | 246 | 36.26 | 23136.14 | 335.65 | 1458.95 | 527.49 | 80.49 | 212220.26 | 0.15 | 0.37 | 4.48 | 12.53 | 4 | 10
1 | 95 | CONCLUIDO | 4.6893 | 21.32 | 15.99 | 12.46 | 0.19 | 77 | 187.21 | 53.44 | 2 | 75 | 36.77 | 23322.88 | 208.24 | 1456.65 | 224.5 | 80.49 | 61579.58 | 0.36 | 0.57 | 4.18 | 3.62 | 4 | 10
2 | 95 | CONCLUIDO | 5.3874 | 18.56 | 14.42 | 19.22 | 0.28 | 45 | 188.73 | 53.44 | 3 | 43 | 37.29 | 23510.33 | 180.75 | 1457.07 | 170.9 | 80.49 | 34935.84 | 0.47 | 0.63 | 4.13 | 2.05 | 4 | 10
3 | 95 | CONCLUIDO | 5.762 | 17.36 | 13.73 | 26.58 | 0.37 | 31 | 190.25 | 53.44 | 4 | 29 | 37.82 | 23698.48 | 164.48 | 1456.56 | 147.94 | 80.49 | 23525.77 | 0.54 | 0.66 | 4.1 | 1.37 | 4 | 10
4 | 95 | CONCLUIDO | 5.9865 | 16.7 | 13.38 | 34.9 | 0.46 | 23 | 191.78 | 53.44 | 5 | 21 | 38.35 | 23887.36 | 152.03 | 1456.49 | 135.97 | 80.49 | 17585.35 | 0.59 | 0.68 | 4.09 | 1.01 | 4 | 10
5 | 95 | CONCLUIDO | 6.1405 | 16.29 | 13.15 | 43.82 | 0.55 | 18 | 193.32 | 53.44 | 6 | 12 | 38.89 | 24076.95 | 140.7 | 1456.65 | 127.6 | 80.49 | 13424.5 | 0.63 | 0.69 | 4.1 | 0.78 | 4 | 10
6 | 95 | CONCLUIDO | 6.1759 | 16.19 | 13.09 | 46.2 | 0.64 | 17 | 194.86 | 53.44 | 7 | 1 | 39.43 | 24267.28 | 137.77 | 1456.38 | 125.51 | 80.49 | 12382.46 | 0.64 | 0.7 | 4.1 | 0.73 | 4 | 10
7 | 95 | CONCLUIDO | 6.1723 | 16.2 | 13.1 | 46.24 | 0.72 | 17 | 196.41 | 53.44 | 8 | 0 | 39.98 | 24458.36 | 138.81 | 1456.54 | 125.67 | 80.49 | 12463.66 | 0.64 | 0.7 | 4.1 | 0.74 | 4 | 10

## RESULTADOS_9
Unnamed: 0 | Volume de calda [L] | STATUS | Capacidade operacional [ha/h] | Tempo de missao [h] | Tempo util [h] | Tempo por voo [min] | Autonomia Projetada [h] | N° Voos | MTOW [kg] | Massa Estrutura [kg] | Combustível [kg] | Abastecimentos | Massa gerador | Potência gerador [W] | Combustível consumido [L] | Calda cons [L] | Distância percorrida [km] | Distância Pulverizando [km] | RTL ACUMULADO[m] | EOC [km/km] | EOC [h/h] | Tempo de manobra [h] | Tempo rtl_rtw [h] | V pulv [m/s] | V desloc [m/s]
0 | 55 | CONCLUIDO | 4.1455 | 24.12 | 18.84 | 8.43 | 0.15 | 134 | 116.05 | 43.4 | 1 | 132 | 16.65 | 14546.17 | 181.89 | 1457.94 | 320.83 | 80.49 | 109458.52 | 0.25 | 0.48 | 4.28 | 6.46 | 4 | 10
1 | 55 | CONCLUIDO | 5.6439 | 17.72 | 14.51 | 18.53 | 0.3 | 47 | 117.34 | 43.4 | 2 | 45 | 16.94 | 14705.49 | 127.56 | 1456.82 | 174.33 | 80.49 | 36645.39 | 0.46 | 0.63 | 4.13 | 2.14 | 4 | 10
2 | 55 | CONCLUIDO | 6.0841 | 16.44 | 13.66 | 28.26 | 0.45 | 29 | 118.63 | 43.4 | 3 | 11 | 17.23 | 14865.24 | 108.06 | 1456.89 | 144.68 | 80.49 | 21910.26 | 0.56 | 0.67 | 4.12 | 1.29 | 4 | 10
3 | 55 | CONCLUIDO | 6.1085 | 16.37 | 13.62 | 29.18 | 0.59 | 28 | 119.93 | 43.4 | 4 | 0 | 17.53 | 15025.44 | 108.43 | 1456.84 | 142.64 | 80.49 | 20892.73 | 0.56 | 0.67 | 4.14 | 1.25 | 4 | 10

## resultados
Unnamed: 0 | Volume de calda [L] | STATUS | Capacidade operacional [ha/h] | Tempo de missao [h] | Tempo util [h] | Tempo por voo [min] | Autonomia Projetada [h] | N° Voos | MTOW [kg] | Massa Estrutura [kg] | Combustível [kg] | Abastecimentos | Massa gerador | Potência gerador [W] | Combustível consumido [L] | Calda cons [L] | Distância percorrida [km] | Distância Pulverizando [km] | RTL ACUMULADO[m] | EOC [km/km] | EOC [h/h] | Tempo de manobra [h] | Tempo rtl_rtw [h] | V pulv [m/s] | V desloc [m/s]
0 | 100 | CONCLUIDO | 2.5657 | 38.98 | 26.04 | 5.83 | 0.09 | 268 | 194.77 | 54.38 | 1 | 266 | 39.4 | 24256.19 | 362.07 | 1460.09 | 566.44 | 80.49 | 231592.6 | 0.14 | 0.35 | 4.5 | 13.65 | 4 | 10
1 | 100 | CONCLUIDO | 4.593 | 21.77 | 16.14 | 12.11 | 0.18 | 80 | 196.32 | 54.38 | 2 | 78 | 39.95 | 24447.22 | 217.84 | 1457.38 | 229.42 | 80.49 | 64023.13 | 0.35 | 0.56 | 4.19 | 3.77 | 4 | 10
2 | 100 | CONCLUIDO | 5.3012 | 18.86 | 14.52 | 18.54 | 0.27 | 47 | 197.88 | 54.38 | 3 | 45 | 40.5 | 24639 | 189.49 | 1456.91 | 174.17 | 80.49 | 36564.18 | 0.46 | 0.63 | 4.14 | 2.15 | 4 | 10
3 | 100 | CONCLUIDO | 5.7031 | 17.53 | 13.77 | 25.82 | 0.36 | 32 | 199.44 | 54.38 | 4 | 30 | 41.06 | 24831.54 | 172.39 | 1456.52 | 149.12 | 80.49 | 24111.53 | 0.54 | 0.66 | 4.11 | 1.41 | 4 | 10
4 | 100 | CONCLUIDO | 5.8903 | 16.98 | 13.49 | 32.37 | 0.44 | 25 | 201.01 | 54.38 | 5 | 23 | 41.63 | 25024.84 | 161.67 | 1456.38 | 139.13 | 80.49 | 19155.37 | 0.58 | 0.68 | 4.11 | 1.12 | 4 | 10
5 | 100 | CONCLUIDO | 6.0775 | 16.45 | 13.2 | 41.68 | 0.53 | 19 | 202.58 | 54.38 | 6 | 17 | 42.2 | 25218.93 | 149.58 | 1456.29 | 129.59 | 80.49 | 14411.25 | 0.62 | 0.69 | 4.09 | 0.83 | 4 | 10
6 | 100 | CONCLUIDO | 6.1781 | 16.19 | 13.05 | 48.93 | 0.61 | 16 | 204.16 | 54.38 | 7 | 6 | 42.78 | 25413.94 | 141.46 | 1456.64 | 124.23 | 80.49 | 11745.82 | 0.65 | 0.7 | 4.09 | 0.68 | 4 | 10
7 | 100 | CONCLUIDO | 6.1703 | 16.21 | 13.07 | 49 | 0.69 | 16 | 205.75 | 54.38 | 8 | 0 | 43.37 | 25609.61 | 142.36 | 1457.06 | 124.54 | 80.49 | 11902 | 0.65 | 0.7 | 4.1 | 0.7 | 4 | 10
0 | 40 | CONCLUIDO | 4.8052 | 20.81 | 17.02 | 10.42 | 0.2 | 98 | 89.87 | 37.55 | 1 | 96 | 11.32 | 11317.98 | 133.52 | 1457.61 | 259.04 | 80.49 | 78741.55 | 0.31 | 0.54 | 4.22 | 4.65 | 4 | 10
1 | 40 | CONCLUIDO | 5.9693 | 16.75 | 14.09 | 22.25 | 0.39 | 38 | 91.1 | 37.55 | 2 | 6 | 11.54 | 11468.97 | 95.64 | 1457.28 | 158.49 | 80.49 | 28768.95 | 0.51 | 0.65 | 4.16 | 1.73 | 4 | 10
2 | 40 | CONCLUIDO | 5.9648 | 16.76 | 14.11 | 22.27 | 0.57 | 38 | 92.32 | 37.55 | 3 | 0 | 11.77 | 11620.34 | 96.63 | 1457.27 | 158.55 | 80.49 | 28796.78 | 0.51 | 0.65 | 4.17 | 1.74 | 4 | 10
0 | 30 | CONCLUIDO | 5.3105 | 18.83 | 15.84 | 12.84 | 0.24 | 74 | 71.52 | 32.27 | 1 | 71 | 8.25 | 9054.6 | 100.03 | 1457.12 | 219.26 | 80.49 | 58974.33 | 0.37 | 0.58 | 4.17 | 3.47 | 4 | 10
1 | 30 | CONCLUIDO | 5.7915 | 17.27 | 14.64 | 17.57 | 0.48 | 50 | 72.7 | 32.27 | 2 | 0 | 8.43 | 9200.25 | 86.59 | 1458.26 | 176.39 | 80.49 | 37660.25 | 0.46 | 0.62 | 4.2 | 2.28 | 4 | 10
0 | 15 | CONCLUIDO | 5.0832 | 19.67 | 16.89 | 10.34 | 0.43 | 98 | 39.78 | 19.54 | 1 | 0 | 4.24 | 5140 | 67.05 | 1460.24 | 249.76 | 80.49 | 74101.23 | 0.32 | 0.54 | 4.34 | 4.51 | 4 | 10
0 | 70 | CONCLUIDO | 3.5987 | 27.79 | 20.65 | 7.29 | 0.12 | 170 | 141.81 | 47.83 | 1 | 168 | 22.98 | 17723.39 | 230.96 | 1457.43 | 383.39 | 80.49 | 140557.78 | 0.21 | 0.44 | 4.32 | 8.27 | 4 | 10
1 | 70 | CONCLUIDO | 5.2558 | 19.03 | 15.09 | 15.35 | 0.25 | 59 | 143.17 | 47.83 | 2 | 57 | 23.34 | 17891.86 | 159.2 | 1456.84 | 193.95 | 80.49 | 46390.98 | 0.42 | 0.6 | 4.15 | 2.73 | 4 | 10
2 | 70 | CONCLUIDO | 5.8457 | 17.11 | 13.9 | 24.52 | 0.37 | 34 | 144.54 | 47.83 | 3 | 32 | 23.71 | 18060.85 | 136.29 | 1456.81 | 153.11 | 80.49 | 26097.92 | 0.53 | 0.66 | 4.12 | 1.53 | 4 | 10
3 | 70 | CONCLUIDO | 6.1167 | 16.35 | 13.43 | 33.57 | 0.49 | 24 | 145.92 | 47.83 | 4 | 11 | 24.09 | 18230.35 | 120.88 | 1457.39 | 136.85 | 80.49 | 18018 | 0.59 | 0.68 | 4.11 | 1.06 | 4 | 10
4 | 70 | CONCLUIDO | 6.1729 | 16.2 | 13.34 | 36.37 | 0.6 | 22 | 147.3 | 47.83 | 5 | 0 | 24.47 | 18400.38 | 119.03 | 1457.21 | 133.44 | 80.49 | 16320.8 | 0.6 | 0.68 | 4.12 | 0.97 | 4 | 10
0 | 90 | CONCLUIDO | 2.8893 | 34.61 | 23.98 | 6.23 | 0.1 | 231 | 176.73 | 52.44 | 1 | 229 | 33.29 | 22031.19 | 312.45 | 1458.58 | 496.09 | 80.49 | 196603.41 | 0.16 | 0.38 | 4.44 | 11.6 | 4 | 10
1 | 90 | CONCLUIDO | 4.8062 | 20.81 | 15.79 | 12.98 | 0.2 | 73 | 178.21 | 52.44 | 2 | 71 | 33.77 | 22213.89 | 198.54 | 1457.3 | 217.11 | 80.49 | 57904.88 | 0.37 | 0.58 | 4.18 | 3.42 | 4 | 10
2 | 90 | CONCLUIDO | 5.4746 | 18.27 | 14.32 | 19.98 | 0.3 | 43 | 179.7 | 52.44 | 3 | 41 | 34.26 | 22397.24 | 172.07 | 1456.52 | 167.33 | 80.49 | 33163.34 | 0.48 | 0.64 | 4.13 | 1.95 | 4 | 10
3 | 90 | CONCLUIDO | 5.8398 | 17.12 | 13.67 | 28.29 | 0.39 | 29 | 181.19 | 52.44 | 4 | 27 | 34.75 | 22581.25 | 155.69 | 1456.75 | 145.71 | 80.49 | 22423.97 | 0.55 | 0.67 | 4.1 | 1.3 | 4 | 10
4 | 90 | CONCLUIDO | 6.0451 | 16.54 | 13.34 | 36.38 | 0.49 | 22 | 182.69 | 52.44 | 5 | 20 | 35.25 | 22766.06 | 143.63 | 1456.68 | 134.52 | 80.49 | 16861.27 | 0.6 | 0.68 | 4.09 | 0.97 | 4 | 10
5 | 90 | CONCLUIDO | 6.1738 | 16.2 | 13.14 | 43.79 | 0.58 | 18 | 184.19 | 52.44 | 6 | 5 | 35.75 | 22951.43 | 134.62 | 1456.36 | 127.25 | 80.49 | 13248.25 | 0.63 | 0.69 | 4.1 | 0.77 | 4 | 10
6 | 90 | CONCLUIDO | 6.1667 | 16.22 | 13.16 | 43.85 | 0.67 | 18 | 185.7 | 52.44 | 7 | 0 | 36.26 | 23137.49 | 134.57 | 1456.8 | 127.53 | 80.49 | 13388.97 | 0.63 | 0.69 | 4.11 | 0.79 | 4 | 10
0 | 10 | CONCLUIDO | 4.4444 | 22.5 | 19.22 | 7.84 | 0.64 | 147 | 26.11 | 12.1 | 1 | 0 | 3.01 | 3454.41 | 55.63 | 1462.92 | 326.11 | 80.49 | 112031.79 | 0.25 | 0.47 | 4.5 | 6.84 | 4 | 10
0 | 45 | CONCLUIDO | 4.571 | 21.88 | 17.63 | 9.62 | 0.18 | 110 | 98.71 | 39.72 | 1 | 108 | 12.99 | 12407.75 | 149.67 | 1456.92 | 279.93 | 80.49 | 89127.88 | 0.29 | 0.52 | 4.24 | 5.26 | 4 | 10
1 | 45 | CONCLUIDO | 5.9074 | 16.93 | 14.14 | 21.75 | 0.35 | 39 | 99.95 | 39.72 | 2 | 33 | 13.24 | 12561.45 | 104.83 | 1456.8 | 161.48 | 80.49 | 30255.81 | 0.5 | 0.64 | 4.12 | 1.77 | 4 | 10
2 | 45 | CONCLUIDO | 6.0289 | 16.59 | 13.9 | 24.53 | 0.52 | 34 | 101.2 | 39.72 | 3 | 0 | 13.49 | 12715.54 | 100.2 | 1457.35 | 151.96 | 80.49 | 25521.27 | 0.53 | 0.66 | 4.15 | 1.53 | 4 | 10
0 | 60 | CONCLUIDO | 3.944 | 25.35 | 19.49 | 8.01 | 0.14 | 146 | 124.63 | 45 | 1 | 144 | 18.64 | 15605.44 | 198.6 | 1457.81 | 342.88 | 80.49 | 120424 | 0.23 | 0.47 | 4.31 | 7.12 | 4 | 10
1 | 60 | CONCLUIDO | 5.516 | 18.13 | 14.69 | 17.29 | 0.28 | 51 | 125.95 | 45 | 2 | 49 | 18.95 | 15767.7 | 138.4 | 1456.44 | 180.61 | 80.49 | 39762.53 | 0.45 | 0.62 | 4.13 | 2.33 | 4 | 10
2 | 60 | CONCLUIDO | 6.0463 | 16.54 | 13.67 | 28.27 | 0.42 | 29 | 127.27 | 45 | 3 | 23 | 19.27 | 15930.42 | 115.79 | 1456.37 | 145.32 | 80.49 | 22229.2 | 0.55 | 0.67 | 4.11 | 1.3 | 4 | 10
3 | 60 | CONCLUIDO | 6.1238 | 16.33 | 13.53 | 31.23 | 0.55 | 26 | 128.59 | 45 | 4 | 0 | 19.59 | 16093.6 | 111.77 | 1456.83 | 139.79 | 80.49 | 19478.82 | 0.58 | 0.67 | 4.13 | 1.17 | 4 | 10
0 | 80 | CONCLUIDO | 3.2284 | 30.98 | 22.24 | 6.71 | 0.11 | 199 | 159.12 | 50.28 | 1 | 197 | 27.84 | 19859.16 | 269.78 | 1458.15 | 436.39 | 80.49 | 166910.87 | 0.18 | 0.41 | 4.4 | 9.86 | 4 | 10
1 | 80 | CONCLUIDO | 5.0317 | 19.87 | 15.42 | 14.02 | 0.22 | 66 | 160.54 | 50.28 | 2 | 64 | 28.26 | 20034.4 | 178.72 | 1457.11 | 205.17 | 80.49 | 51968.76 | 0.39 | 0.59 | 4.16 | 3.06 | 4 | 10
2 | 80 | CONCLUIDO | 5.676 | 17.62 | 14.07 | 22.21 | 0.33 | 38 | 161.97 | 50.28 | 3 | 36 | 28.69 | 20210.21 | 154.06 | 1456.77 | 159.36 | 80.49 | 29201.87 | 0.51 | 0.65 | 4.11 | 1.7 | 4 | 10
3 | 80 | CONCLUIDO | 5.9951 | 16.68 | 13.52 | 31.2 | 0.43 | 26 | 163.4 | 50.28 | 4 | 24 | 29.12 | 20386.62 | 138.28 | 1456.62 | 140.55 | 80.49 | 19859.81 | 0.57 | 0.67 | 4.1 | 1.15 | 4 | 10
4 | 80 | CONCLUIDO | 6.1667 | 16.22 | 13.25 | 39.74 | 0.54 | 20 | 164.83 | 50.28 | 5 | 6 | 29.55 | 20563.61 | 127.23 | 1457.19 | 130.73 | 80.49 | 14980.07 | 0.62 | 0.69 | 4.11 | 0.88 | 4 | 10
5 | 80 | CONCLUIDO | 6.1648 | 16.22 | 13.25 | 39.76 | 0.64 | 20 | 166.27 | 50.28 | 6 | 0 | 29.99 | 20741.2 | 127.55 | 1457.05 | 130.7 | 80.49 | 14962.59 | 0.62 | 0.69 | 4.11 | 0.89 | 4 | 10
0 | 35 | CONCLUIDO | 5.0472 | 19.81 | 16.44 | 11.47 | 0.22 | 86 | 80.84 | 35.1 | 1 | 84 | 9.74 | 10204.21 | 117.11 | 1456.9 | 238.9 | 80.49 | 68735.42 | 0.34 | 0.55 | 4.22 | 4.07 | 4 | 10
1 | 35 | CONCLUIDO | 5.8994 | 16.95 | 14.32 | 19.98 | 0.43 | 43 | 82.04 | 35.1 | 2 | 0 | 9.94 | 10352.53 | 91.02 | 1458.03 | 165.46 | 80.49 | 32227.73 | 0.49 | 0.64 | 4.19 | 1.95 | 4 | 10
0 | 50 | CONCLUIDO | 4.374 | 22.86 | 18.14 | 8.99 | 0.16 | 121 | 107.41 | 41.65 | 1 | 119 | 14.77 | 13481.73 | 164.96 | 1457.99 | 296.69 | 80.49 | 97451.19 | 0.27 | 0.5 | 4.27 | 5.76 | 4 | 10
1 | 50 | CONCLUIDO | 5.7751 | 17.32 | 14.32 | 19.99 | 0.32 | 43 | 108.68 | 41.65 | 2 | 41 | 15.03 | 13638.32 | 116.54 | 1456.55 | 167.76 | 80.49 | 33376.52 | 0.48 | 0.64 | 4.13 | 1.96 | 4 | 10
2 | 50 | CONCLUIDO | 6.053 | 16.52 | 13.8 | 26.7 | 0.48 | 31 | 109.96 | 41.65 | 3 | 0 | 15.31 | 13795.21 | 104 | 1457.68 | 148.45 | 80.49 | 23782.95 | 0.54 | 0.66 | 4.15 | 1.43 | 4 | 10
0 | 25 | CONCLUIDO | 5.5502 | 18.02 | 15.33 | 14.37 | 0.28 | 64 | 61.76 | 28.92 | 1 | 34 | 6.84 | 7851.41 | 82.72 | 1457.65 | 200.37 | 80.49 | 49576.92 | 0.4 | 0.59 | 4.21 | 2.96 | 4 | 10
1 | 25 | CONCLUIDO | 5.6298 | 17.76 | 15.13 | 15.13 | 0.55 | 60 | 62.92 | 28.92 | 2 | 0 | 7 | 7994.37 | 81.86 | 1458.25 | 192.55 | 80.49 | 45687.7 | 0.42 | 0.6 | 4.23 | 2.77 | 4 | 10
0 | 85 | CONCLUIDO | 3.0626 | 32.65 | 23.03 | 6.46 | 0.11 | 214 | 167.88 | 51.39 | 1 | 212 | 30.49 | 20939.59 | 289.79 | 1459.66 | 463.3 | 80.49 | 180292.97 | 0.17 | 0.4 | 4.42 | 10.64 | 4 | 10
1 | 85 | CONCLUIDO | 4.9364 | 20.26 | 15.55 | 13.52 | 0.21 | 69 | 169.33 | 51.39 | 2 | 67 | 30.94 | 21118.46 | 187.7 | 1456.85 | 209.07 | 80.49 | 53904.43 | 0.39 | 0.59 | 4.17 | 3.18 | 4 | 10
2 | 85 | CONCLUIDO | 5.562 | 17.98 | 14.22 | 20.81 | 0.31 | 41 | 170.79 | 51.39 | 3 | 39 | 31.4 | 21297.94 | 163.54 | 1456.55 | 164.22 | 80.49 | 31618.52 | 0.49 | 0.64 | 4.12 | 1.85 | 4 | 10
3 | 85 | CONCLUIDO | 5.8953 | 16.96 | 13.64 | 29.23 | 0.41 | 28 | 172.25 | 51.39 | 4 | 26 | 31.86 | 21478.05 | 148.16 | 1456.69 | 144.6 | 80.49 | 21871.67 | 0.56 | 0.67 | 4.11 | 1.28 | 4 | 10
4 | 85 | CONCLUIDO | 6.108 | 16.37 | 13.29 | 37.97 | 0.51 | 21 | 173.71 | 51.39 | 5 | 16 | 32.32 | 21658.78 | 135.22 | 1456.53 | 132.73 | 80.49 | 15974.26 | 0.61 | 0.69 | 4.09 | 0.92 | 4 | 10
5 | 85 | CONCLUIDO | 6.1654 | 16.22 | 13.2 | 41.69 | 0.61 | 19 | 175.18 | 51.39 | 6 | 1 | 32.79 | 21840.16 | 130.22 | 1456.74 | 128.97 | 80.49 | 14104.1 | 0.62 | 0.69 | 4.11 | 0.84 | 4 | 10
6 | 85 | CONCLUIDO | 6.1655 | 16.22 | 13.2 | 41.69 | 0.7 | 19 | 176.66 | 51.39 | 7 | 0 | 33.27 | 22022.17 | 131.19 | 1456.84 | 128.92 | 80.49 | 14077.99 | 0.62 | 0.69 | 4.11 | 0.84 | 4 | 10
0 | 20 | CONCLUIDO | 5.4186 | 18.45 | 15.8 | 12.81 | 0.34 | 74 | 51.33 | 24.83 | 1 | 0 | 5.51 | 6564.78 | 74.52 | 1459.97 | 214.11 | 80.49 | 56398.36 | 0.38 | 0.58 | 4.28 | 3.43 | 4 | 10
0 | 65 | CONCLUIDO | 3.7678 | 26.54 | 20.06 | 7.62 | 0.13 | 158 | 133.21 | 46.47 | 1 | 156 | 20.75 | 16663.42 | 214.58 | 1457.72 | 361.98 | 80.49 | 129915.39 | 0.22 | 0.45 | 4.33 | 7.68 | 4 | 10
1 | 65 | CONCLUIDO | 5.3892 | 18.56 | 14.88 | 16.23 | 0.26 | 55 | 134.55 | 46.47 | 2 | 53 | 21.09 | 16828.84 | 148.64 | 1456.67 | 186.55 | 80.49 | 42714.25 | 0.43 | 0.61 | 4.15 | 2.51 | 4 | 10
2 | 65 | CONCLUIDO | 5.927 | 16.87 | 13.82 | 25.91 | 0.39 | 32 | 135.9 | 46.47 | 3 | 30 | 21.43 | 16994.64 | 126.81 | 1456.59 | 150.66 | 80.49 | 24882.99 | 0.53 | 0.66 | 4.12 | 1.46 | 4 | 10
3 | 65 | CONCLUIDO | 6.1516 | 16.26 | 13.42 | 33.56 | 0.52 | 24 | 137.25 | 46.47 | 4 | 2 | 21.78 | 17160.92 | 115.2 | 1456.64 | 136.62 | 80.49 | 17902.33 | 0.59 | 0.68 | 4.12 | 1.06 | 4 | 10
4 | 65 | CONCLUIDO | 6.1474 | 16.27 | 13.43 | 33.58 | 0.64 | 24 | 138.6 | 46.47 | 5 | 0 | 22.13 | 17327.69 | 116.21 | 1457.17 | 136.81 | 80.49 | 17996.76 | 0.59 | 0.68 | 4.12 | 1.07 | 4 | 10
0 | 75 | CONCLUIDO | 3.3983 | 29.43 | 21.5 | 6.97 | 0.12 | 185 | 150.44 | 49.1 | 1 | 183 | 25.34 | 18787.76 | 250.87 | 1458.8 | 411.13 | 80.49 | 154353.53 | 0.2 | 0.42 | 4.37 | 9.12 | 4 | 10
1 | 75 | CONCLUIDO | 5.152 | 19.41 | 15.24 | 14.75 | 0.23 | 62 | 151.83 | 49.1 | 2 | 60 | 25.73 | 18959.54 | 168.67 | 1457.05 | 198.85 | 80.49 | 48828.69 | 0.4 | 0.6 | 4.16 | 2.87 | 4 | 10
2 | 75 | CONCLUIDO | 5.7586 | 17.37 | 13.99 | 23.31 | 0.35 | 36 | 153.23 | 49.1 | 3 | 34 | 26.13 | 19131.85 | 145.57 | 1456.62 | 156.51 | 80.49 | 27788.16 | 0.51 | 0.65 | 4.11 | 1.62 | 4 | 10
3 | 75 | CONCLUIDO | 6.0563 | 16.51 | 13.47 | 32.33 | 0.46 | 25 | 154.63 | 49.1 | 4 | 21 | 26.53 | 19304.72 | 129.8 | 1456.77 | 138.97 | 80.49 | 19072.98 | 0.58 | 0.68 | 4.1 | 1.11 | 4 | 10
4 | 75 | CONCLUIDO | 6.1622 | 16.23 | 13.31 | 38.03 | 0.57 | 21 | 156.03 | 49.1 | 5 | 0 | 26.94 | 19478.15 | 123.11 | 1456.89 | 132.83 | 80.49 | 16022.97 | 0.61 | 0.68 | 4.11 | 0.94 | 4 | 10
0 | 95 | CONCLUIDO | 2.7312 | 36.61 | 24.91 | 6.03 | 0.1 | 248 | 185.69 | 53.44 | 1 | 246 | 36.26 | 23136.14 | 335.65 | 1458.95 | 527.49 | 80.49 | 212220.26 | 0.15 | 0.37 | 4.48 | 12.53 | 4 | 10
1 | 95 | CONCLUIDO | 4.6893 | 21.32 | 15.99 | 12.46 | 0.19 | 77 | 187.21 | 53.44 | 2 | 75 | 36.77 | 23322.88 | 208.24 | 1456.65 | 224.5 | 80.49 | 61579.58 | 0.36 | 0.57 | 4.18 | 3.62 | 4 | 10
2 | 95 | CONCLUIDO | 5.3874 | 18.56 | 14.42 | 19.22 | 0.28 | 45 | 188.73 | 53.44 | 3 | 43 | 37.29 | 23510.33 | 180.75 | 1457.07 | 170.9 | 80.49 | 34935.84 | 0.47 | 0.63 | 4.13 | 2.05 | 4 | 10
3 | 95 | CONCLUIDO | 5.762 | 17.36 | 13.73 | 26.58 | 0.37 | 31 | 190.25 | 53.44 | 4 | 29 | 37.82 | 23698.48 | 164.48 | 1456.56 | 147.94 | 80.49 | 23525.77 | 0.54 | 0.66 | 4.1 | 1.37 | 4 | 10
4 | 95 | CONCLUIDO | 5.9865 | 16.7 | 13.38 | 34.9 | 0.46 | 23 | 191.78 | 53.44 | 5 | 21 | 38.35 | 23887.36 | 152.03 | 1456.49 | 135.97 | 80.49 | 17585.35 | 0.59 | 0.68 | 4.09 | 1.01 | 4 | 10
5 | 95 | CONCLUIDO | 6.1405 | 16.29 | 13.15 | 43.82 | 0.55 | 18 | 193.32 | 53.44 | 6 | 12 | 38.89 | 24076.95 | 140.7 | 1456.65 | 127.6 | 80.49 | 13424.5 | 0.63 | 0.69 | 4.1 | 0.78 | 4 | 10
6 | 95 | CONCLUIDO | 6.1759 | 16.19 | 13.09 | 46.2 | 0.64 | 17 | 194.86 | 53.44 | 7 | 1 | 39.43 | 24267.28 | 137.77 | 1456.38 | 125.51 | 80.49 | 12382.46 | 0.64 | 0.7 | 4.1 | 0.73 | 4 | 10
7 | 95 | CONCLUIDO | 6.1723 | 16.2 | 13.1 | 46.24 | 0.72 | 17 | 196.41 | 53.44 | 8 | 0 | 39.98 | 24458.36 | 138.81 | 1456.54 | 125.67 | 80.49 | 12463.66 | 0.64 | 0.7 | 4.1 | 0.74 | 4 | 10
0 | 55 | CONCLUIDO | 4.1455 | 24.12 | 18.84 | 8.43 | 0.15 | 134 | 116.05 | 43.4 | 1 | 132 | 16.65 | 14546.17 | 181.89 | 1457.94 | 320.83 | 80.49 | 109458.52 | 0.25 | 0.48 | 4.28 | 6.46 | 4 | 10
1 | 55 | CONCLUIDO | 5.6439 | 17.72 | 14.51 | 18.53 | 0.3 | 47 | 117.34 | 43.4 | 2 | 45 | 16.94 | 14705.49 | 127.56 | 1456.82 | 174.33 | 80.49 | 36645.39 | 0.46 | 0.63 | 4.13 | 2.14 | 4 | 10
2 | 55 | CONCLUIDO | 6.0841 | 16.44 | 13.66 | 28.26 | 0.45 | 29 | 118.63 | 43.4 | 3 | 11 | 17.23 | 14865.24 | 108.06 | 1456.89 | 144.68 | 80.49 | 21910.26 | 0.56 | 0.67 | 4.12 | 1.29 | 4 | 10
3 | 55 | CONCLUIDO | 6.1085 | 16.37 | 13.62 | 29.18 | 0.59 | 28 | 119.93 | 43.4 | 4 | 0 | 17.53 | 15025.44 | 108.43 | 1456.84 | 142.64 | 80.49 | 20892.73 | 0.56 | 0.67 | 4.14 | 1.25 | 4 | 10

## gráficos
Selecione o eixo X:
Selecione o eixo Y:
Selecione o eixo Z:
Eixo X | Eixo Y | Eixo Z
0 | 0 | 0
0 | 0 | 0
0 | 0 | 0
0 | 0 | 0
0 | 0 | 0
0 | 0 | 0
0 | 0 | 0
0 | 0 | 0
0 | 0 | 0
0 | 0 | 0
0 | 0 | 0
0 | 0 | 0
0 | 0 | 0
0 | 0 | 0
0 | 0 | 0
0 | 0 | 0
0 | 0 | 0
0 | 0 | 0
0 | 0 | 0
0 | 0 | 0
0 | 0 | 0
0 | 0 | 0
0 | 0 | 0
0 | 0 | 0
0 | 0 | 0
0 | 0 | 0
0 | 0 | 0
0 | 0 | 0
0 | 0 | 0
0 | 0 | 0
0 | 0 | 0
0 | 0 | 0
0 | 0 | 0
0 | 0 | 0
0 | 0 | 0
0 | 0 | 0
0 | 0 | 0
0 | 0 | 0
0 | 0 | 0
0 | 0 | 0
0 | 0 | 0
0 | 0 | 0
0 | 0 | 0
0 | 0 | 0
0 | 0 | 0
0 | 0 | 0
0 | 0 | 0
0 | 0 | 0
0 | 0 | 0
0 | 0 | 0
0 | 0 | 0
0 | 0 | 0
0 | 0 | 0
0 | 0 | 0
0 | 0 | 0
0 | 0 | 0
0 | 0 | 0
0 | 0 | 0
0 | 0 | 0
0 | 0 | 0
0 | 0 | 0
0 | 0 | 0
0 | 0 | 0
0 | 0 | 0
0 | 0 | 0
0 | 0 | 0
0 | 0 | 0
0 | 0 | 0
0 | 0 | 0
0 | 0 | 0
0 | 0 | 0
0 | 0 | 0
0 | 0 | 0
0 | 0 | 0
0 | 0 | 0
0 | 0 | 0
0 | 0 | 0

## hidden (hidden)
Unnamed: 0
Volume de calda [L]
STATUS
Capacidade operacional [ha/h]
Tempo de missao [h]
Tempo util [h]
Tempo por voo [min]
Autonomia Projetada [h]
N° Voos
MTOW [kg]
Massa Estrutura [kg]
Combustível [kg]
Abastecimentos
Massa gerador
Potência gerador [W]
Combustível consumido [L]
Calda cons [L]
Distância percorrida [km]
Distância Pulverizando [km]
RTL ACUMULADO[m]
EOC [km/km]
EOC [h/h]
Tempo de manobra [h]
Tempo rtl_rtw [h]
V pulv [m/s]
V desloc [m/s]