## RESULTADOS_18
Unnamed: 0 | Volume de calda [L] | STATUS | Capacidade operacional [ha/h] | Tempo de missao [h] | Tempo util [h] | Tempo por voo [min] | Autonomia Projetada [h] | N° Voos | MTOW [kg] | Massa Estrutura [kg] | Combustível [kg] | Abastecimentos | Massa gerador | Potência gerador [W] | Combustível consumido [L] | Calda cons [L] | Distância percorrida [km] | Distância Pulverizando [km] | RTL ACUMULADO[m] | EOC [km/km] | EOC [h/h] | Tempo de manobra [h] | Tempo rtl_rtw [h] | V pulv [m/s] | V desloc [m/s] | Preço Total por ha Simples [R$/ha] | Preço Total por ha Presumido [R$/ha] | Preço Total por ha Real [R$/ha] | Preço Total Simples [R$] | Preço Total Presumido [R$] | Prod CAPEX [ha/h/R$] | Dias Trabalhados | Preço Total Real [R$]
0 | 100 | CONCLUIDO | 1.9017 | 52.59 | 35.95 | 5.94 | 0.09 | 363 | 194.77 | 54.38 | 1 | 361 | 39.4 | 24256.19 | 491.5 | 4320.09 | 766.8 | 122.22 | 314466.7 | 0.16 | 0.4 | 6.83 | 18.56 | 4 | 10 | 378.3128 | 517.6243 | 468.2229 | 378312.7939 | 517624.2546 | 2.7743e-06 | 6 | 468222.9223
1 | 100 | CONCLUIDO | 3.4926 | 28.63 | 22.15 | 13.03 | 0.18 | 102 | 196.32 | 54.38 | 2 | 100 | 39.95 | 24447.22 | 279.2 | 4312.35 | 296.72 | 122.22 | 80734.87 | 0.41 | 0.65 | 6.4 | 4.77 | 4 | 10 | 134.12 | 183.5089 | 165.9951 | 134120.0333 | 183508.9465 | 5.0952e-06 | 3 | 165995.1102
2 | 100 | CONCLUIDO | 4.0764 | 24.53 | 19.88 | 21.68 | 0.27 | 55 | 197.88 | 54.38 | 3 | 50 | 40.5 | 24639 | 225.02 | 4311.6 | 220.23 | 122.22 | 42724.73 | 0.55 | 0.73 | 6.31 | 2.5 | 4 | 10 | 106.5237 | 145.7504 | 131.8402 | 106523.6555 | 145750.365 | 5.9468e-06 | 3 | 131840.1547
3 | 100 | CONCLUIDO | 4.2182 | 23.71 | 19.44 | 25.92 | 0.36 | 45 | 199.44 | 54.38 | 4 | 0 | 41.06 | 24831.54 | 207.23 | 4313.45 | 203.2 | 122.22 | 34260.65 | 0.6 | 0.74 | 6.35 | 2.07 | 4 | 10 | 100.1271 | 136.9983 | 123.9234 | 100127.1095 | 136998.3285 | 6.1537e-06 | 3 | 123923.4003

## RESULTADOS_6
Unnamed: 0 | Volume de calda [L] | STATUS | Capacidade operacional [ha/h] | Tempo de missao [h] | Tempo util [h] | Tempo por voo [min] | Autonomia Projetada [h] | N° Voos | MTOW [kg] | Massa Estrutura [kg] | Combustível [kg] | Abastecimentos | Massa gerador | Potência gerador [W] | Combustível consumido [L] | Calda cons [L] | Distância percorrida [km] | Distância Pulverizando [km] | RTL ACUMULADO[m] | EOC [km/km] | EOC [h/h] | Tempo de manobra [h] | Tempo rtl_rtw [h] | V pulv [m/s] | V desloc [m/s] | Preço Total por ha Simples [R$/ha] | Preço Total por ha Presumido [R$/ha] | Preço Total por ha Real [R$/ha] | Preço Total Simples [R$] | Preço Total Presumido [R$] | Prod CAPEX [ha/h/R$] | Dias Trabalhados | Preço Total Real [R$]
0 | 40 | CONCLUIDO | 3.6794 | 27.18 | 22.97 | 11.49 | 0.2 | 120 | 89.87 | 37.55 | 1 | 67 | 11.32 | 11317.98 | 157.91 | 4316.79 | 322.09 | 122.22 | 93329.21 | 0.38 | 0.63 | 6.49 | 5.59 | 4 | 10 | 88.8506 | 121.5694 | 109.967 | 88850.6483 | 121569.3768 | 6.0973e-06 | 3 | 109966.9661
1 | 40 | CONCLUIDO | 3.7897 | 26.39 | 22.39 | 12.32 | 0.39 | 109 | 91.1 | 37.55 | 2 | 0 | 11.54 | 11468.97 | 152.09 | 4317.05 | 300.12 | 122.22 | 82397.16 | 0.41 | 0.65 | 6.53 | 5.01 | 4 | 10 | 85.4699 | 116.9436 | 105.7827 | 85469.8585 | 116943.6311 | 6.2801e-06 | 3 | 105782.695

## RESULTADOS_4
Unnamed: 0 | Volume de calda [L] | STATUS | Capacidade operacional [ha/h] | Tempo de missao [h] | Tempo util [h] | Tempo por voo [min] | Autonomia Projetada [h] | N° Voos | MTOW [kg] | Massa Estrutura [kg] | Combustível [kg] | Abastecimentos | Massa gerador | Potência gerador [W] | Combustível consumido [L] | Calda cons [L] | Distância percorrida [km] | Distância Pulverizando [km] | RTL ACUMULADO[m] | EOC [km/km] | EOC [h/h] | Tempo de manobra [h] | Tempo rtl_rtw [h] | V pulv [m/s] | V desloc [m/s] | Preço Total por ha Simples [R$/ha] | Preço Total por ha Presumido [R$/ha] | Preço Total por ha Real [R$/ha] | Preço Total Simples [R$] | Preço Total Presumido [R$] | Prod CAPEX [ha/h/R$] | Dias Trabalhados | Preço Total Real [R$]
0 | 30 | CONCLUIDO | 3.5463 | 28.2 | 24.1 | 9.97 | 0.24 | 145 | 71.52 | 32.27 | 1 | 0 | 8.25 | 9054.6 | 141.3 | 4320.14 | 355.62 | 122.22 | 109968.68 | 0.34 | 0.6 | 6.66 | 6.72 | 4 | 10 | 84.4882 | 115.6004 | 104.5677 | 84488.1605 | 115600.4285 | 6.0792e-06 | 3 | 104567.6858

## RESULTADOS_1
Unnamed: 0 | Volume de calda [L] | STATUS | Capacidade operacional [ha/h] | Tempo de missao [h] | Tempo util [h] | Tempo por voo [min] | Autonomia Projetada [h] | N° Voos | MTOW [kg] | Massa Estrutura [kg] | Combustível [kg] | Abastecimentos | Massa gerador | Potência gerador [W] | Combustível consumido [L] | Calda cons [L] | Distância percorrida [km] | Distância Pulverizando [km] | RTL ACUMULADO[m] | EOC [km/km] | EOC [h/h] | Tempo de manobra [h] | Tempo rtl_rtw [h] | V pulv [m/s] | V desloc [m/s] | Preço Total por ha Simples [R$/ha] | Preço Total por ha Presumido [R$/ha] | Preço Total por ha Real [R$/ha] | Preço Total Simples [R$] | Preço Total Presumido [R$] | Prod CAPEX [ha/h/R$] | Dias Trabalhados | Preço Total Real [R$]
0 | 15 | CONCLUIDO | 2.7942 | 35.79 | 30.88 | 6.41 | 0.43 | 289 | 39.78 | 19.54 | 1 | 0 | 4.24 | 5140 | 122.59 | 4332.02 | 577.59 | 122.22 | 220234.83 | 0.21 | 0.47 | 7.09 | 13.48 | 4 | 10 | 99.3017 | 135.869 | 122.9019 | 99301.7232 | 135868.9986 | 5.1411e-06 | 4 | 122901.852

## RESULTADOS_12
Unnamed: 0 | Volume de calda [L] | STATUS | Capacidade operacional [ha/h] | Tempo de missao [h] | Tempo util [h] | Tempo por voo [min] | Autonomia Projetada [h] | N° Voos | MTOW [kg] | Massa Estrutura [kg] | Combustível [kg] | Abastecimentos | Massa gerador | Potência gerador [W] | Combustível consumido [L] | Calda cons [L] | Distância percorrida [km] | Distância Pulverizando [km] | RTL ACUMULADO[m] | EOC [km/km] | EOC [h/h] | Tempo de manobra [h] | Tempo rtl_rtw [h] | V pulv [m/s] | V desloc [m/s] | Preço Total por ha Simples [R$/ha] | Preço Total por ha Presumido [R$/ha] | Preço Total por ha Real [R$/ha] | Preço Total Simples [R$] | Preço Total Presumido [R$] | Prod CAPEX [ha/h/R$] | Dias Trabalhados | Preço Total Real [R$]
0 | 70 | CONCLUIDO | 2.7043 | 36.98 | 28.31 | 7.62 | 0.12 | 223 | 141.81 | 47.83 | 1 | 221 | 22.98 | 17723.39 | 304.13 | 4314.52 | 506.51 | 122.22 | 185022.37 | 0.24 | 0.51 | 6.59 | 10.92 | 4 | 10 | 183.2848 | 250.7784 | 226.8444 | 183284.8186 | 250778.3747 | 4.1611e-06 | 4 | 226844.4386
1 | 70 | CONCLUIDO | 4.0255 | 24.84 | 20.59 | 17.65 | 0.25 | 70 | 143.17 | 47.83 | 2 | 44 | 23.34 | 17891.86 | 186.45 | 4314.25 | 243.17 | 122.22 | 54119.01 | 0.5 | 0.7 | 6.36 | 3.22 | 4 | 10 | 94.9228 | 129.8776 | 117.4823 | 94922.8348 | 129877.6102 | 6.194e-06 | 3 | 117482.2734
2 | 70 | CONCLUIDO | 4.1087 | 24.34 | 20.29 | 19.32 | 0.37 | 63 | 144.54 | 47.83 | 3 | 0 | 23.71 | 18060.85 | 180.14 | 4314.1 | 231.18 | 122.22 | 48158.53 | 0.53 | 0.71 | 6.41 | 2.92 | 4 | 10 | 92.1369 | 126.0658 | 114.0343 | 92136.9484 | 126065.8376 | 6.322e-06 | 3 | 114034.291

## RESULTADOS_16
Unnamed: 0 | Volume de calda [L] | STATUS | Capacidade operacional [ha/h] | Tempo de missao [h] | Tempo util [h] | Tempo por voo [min] | Autonomia Projetada [h] | N° Voos | MTOW [kg] | Massa Estrutura [kg] | Combustível [kg] | Abastecimentos | Massa gerador | Potência gerador [W] | Combustível consumido [L] | Calda cons [L] | Distância percorrida [km] | Distância Pulverizando [km] | RTL ACUMULADO[m] | EOC [km/km] | EOC [h/h] | Tempo de manobra [h] | Tempo rtl_rtw [h] | V pulv [m/s] | V desloc [m/s] | Preço Total por ha Simples [R$/ha] | Preço Total por ha Presumido [R$/ha] | Preço Total por ha Real [R$/ha] | Preço Total Simples [R$] | Preço Total Presumido [R$] | Prod CAPEX [ha/h/R$] | Dias Trabalhados | Preço Total Real [R$]
0 | 90 | CONCLUIDO | 2.1591 | 46.31 | 32.91 | 6.39 | 0.1 | 309 | 176.73 | 52.44 | 1 | 307 | 33.29 | 22031.19 | 419.27 | 4318.75 | 663.07 | 122.22 | 262872.85 | 0.18 | 0.44 | 6.73 | 15.52 | 4 | 10 | 291.2771 | 398.5382 | 360.5023 | 291277.099 | 398538.1771 | 3.2014e-06 | 5 | 360502.2528
1 | 90 | CONCLUIDO | 3.6678 | 27.26 | 21.61 | 14.25 | 0.2 | 91 | 178.21 | 52.44 | 2 | 89 | 33.77 | 22213.89 | 248.91 | 4311.66 | 278.49 | 122.22 | 71672.2 | 0.44 | 0.67 | 6.38 | 4.23 | 4 | 10 | 120.1046 | 164.3324 | 148.6488 | 120104.6076 | 164332.4228 | 5.4384e-06 | 3 | 148648.767
2 | 90 | CONCLUIDO | 4.1796 | 23.93 | 19.69 | 23.17 | 0.3 | 51 | 179.7 | 52.44 | 3 | 19 | 34.26 | 22397.24 | 199.89 | 4312.28 | 212.38 | 122.22 | 38816.47 | 0.58 | 0.73 | 6.34 | 2.32 | 4 | 10 | 97.9797 | 134.0602 | 121.2657 | 97979.7463 | 134060.2114 | 6.1973e-06 | 3 | 121265.693
3 | 90 | CONCLUIDO | 4.207 | 23.77 | 19.61 | 24.01 | 0.39 | 49 | 181.19 | 52.44 | 4 | 0 | 34.75 | 22581.25 | 198.46 | 4312.4 | 208.41 | 122.22 | 36844.39 | 0.59 | 0.74 | 6.37 | 2.24 | 4 | 10 | 97.2157 | 133.0148 | 120.3201 | 97215.7216 | 133014.8391 | 6.2379e-06 | 3 | 120320.0896

## RESULTADOS_0
Unnamed: 0 | Volume de calda [L] | STATUS | Capacidade operacional [ha/h] | Tempo de missao [h] | Tempo util [h] | Tempo por voo [min] | Autonomia Projetada [h] | N° Voos | MTOW [kg] | Massa Estrutura [kg] | Combustível [kg] | Abastecimentos | Massa gerador | Potência gerador [W] | Combustível consumido [L] | Calda cons [L] | Distância percorrida [km] | Distância Pulverizando [km] | RTL ACUMULADO[m] | EOC [km/km] | EOC [h/h] | Tempo de manobra [h] | Tempo rtl_rtw [h] | V pulv [m/s] | V desloc [m/s] | Preço Total por ha Simples [R$/ha] | Preço Total por ha Presumido [R$/ha] | Preço Total por ha Real [R$/ha] | Preço Total Simples [R$] | Preço Total Presumido [R$] | Prod CAPEX [ha/h/R$] | Dias Trabalhados | Preço Total Real [R$]
0 | 10 | CONCLUIDO | 2.2774 | 43.91 | 37.47 | 5.22 | 0.64 | 431 | 26.11 | 12.1 | 1 | 0 | 3.01 | 3454.41 | 108.34 | 4336.87 | 795.1 | 122.22 | 328280.41 | 0.15 | 0.39 | 7.47 | 20.06 | 4 | 10 | 115.9715 | 158.6773 | 143.5334 | 115971.4816 | 158677.2975 | 4.339e-06 | 5 | 143533.3589

## RESULTADOS_7
Unnamed: 0 | Volume de calda [L] | STATUS | Capacidade operacional [ha/h] | Tempo de missao [h] | Tempo util [h] | Tempo por voo [min] | Autonomia Projetada [h] | N° Voos | MTOW [kg] | Massa Estrutura [kg] | Combustível [kg] | Abastecimentos | Massa gerador | Potência gerador [W] | Combustível consumido [L] | Calda cons [L] | Distância percorrida [km] | Distância Pulverizando [km] | RTL ACUMULADO[m] | EOC [km/km] | EOC [h/h] | Tempo de manobra [h] | Tempo rtl_rtw [h] | V pulv [m/s] | V desloc [m/s] | Preço Total por ha Simples [R$/ha] | Preço Total por ha Presumido [R$/ha] | Preço Total por ha Real [R$/ha] | Preço Total Simples [R$] | Preço Total Presumido [R$] | Prod CAPEX [ha/h/R$] | Dias Trabalhados | Preço Total Real [R$]
0 | 45 | CONCLUIDO | 3.5277 | 28.35 | 23.65 | 10.75 | 0.18 | 132 | 98.71 | 39.72 | 1 | 119 | 12.99 | 12407.75 | 179.5 | 4315.22 | 347.64 | 122.22 | 106041.18 | 0.35 | 0.61 | 6.45 | 6.27 | 4 | 10 | 98.5413 | 134.8285 | 121.9607 | 98541.2958 | 134828.5483 | 5.7607e-06 | 3 | 121960.7009
1 | 45 | CONCLUIDO | 3.8661 | 25.87 | 21.88 | 13.54 | 0.35 | 97 | 99.95 | 39.72 | 2 | 0 | 13.24 | 12561.45 | 157.03 | 4316.66 | 283.19 | 122.22 | 73994.55 | 0.43 | 0.66 | 6.51 | 4.51 | 4 | 10 | 86.4742 | 118.3179 | 107.0258 | 86474.2341 | 118317.8621 | 6.3133e-06 | 3 | 107025.7714

## RESULTADOS_10
Unnamed: 0 | Volume de calda [L] | STATUS | Capacidade operacional [ha/h] | Tempo de missao [h] | Tempo util [h] | Tempo por voo [min] | Autonomia Projetada [h] | N° Voos | MTOW [kg] | Massa Estrutura [kg] | Combustível [kg] | Abastecimentos | Massa gerador | Potência gerador [W] | Combustível consumido [L] | Calda cons [L] | Distância percorrida [km] | Distância Pulverizando [km] | RTL ACUMULADO[m] | EOC [km/km] | EOC [h/h] | Tempo de manobra [h] | Tempo rtl_rtw [h] | V pulv [m/s] | V desloc [m/s] | Preço Total por ha Simples [R$/ha] | Preço Total por ha Presumido [R$/ha] | Preço Total por ha Real [R$/ha] | Preço Total Simples [R$] | Preço Total Presumido [R$] | Prod CAPEX [ha/h/R$] | Dias Trabalhados | Preço Total Real [R$]
0 | 60 | CONCLUIDO | 3.0072 | 33.25 | 26.37 | 8.51 | 0.14 | 186 | 124.63 | 45 | 1 | 184 | 18.64 | 15605.44 | 253.53 | 4315.66 | 440.51 | 122.22 | 152207.65 | 0.28 | 0.55 | 6.53 | 8.98 | 4 | 10 | 149.7482 | 204.8921 | 185.3375 | 149748.1902 | 204892.0803 | 4.728e-06 | 4 | 185337.4677
1 | 60 | CONCLUIDO | 4.0409 | 24.75 | 20.75 | 17.05 | 0.28 | 73 | 125.95 | 45 | 2 | 2 | 18.95 | 15767.7 | 169.6 | 4316.24 | 245.53 | 122.22 | 55281.68 | 0.5 | 0.7 | 6.45 | 3.37 | 4 | 10 | 89.3165 | 122.2068 | 110.5436 | 89316.5345 | 122206.8229 | 6.3532e-06 | 3 | 110543.5752
2 | 60 | CONCLUIDO | 4.04 | 24.75 | 20.75 | 17.06 | 0.42 | 73 | 127.27 | 45 | 3 | 0 | 19.27 | 15930.42 | 171.27 | 4316.56 | 245.64 | 122.22 | 55336.25 | 0.5 | 0.7 | 6.45 | 3.38 | 4 | 10 | 89.6884 | 122.7157 | 111.0039 | 89688.4466 | 122715.6894 | 6.3518e-06 | 3 | 111003.8762

## RESULTADOS_14
Unnamed: 0 | Volume de calda [L] | STATUS | Capacidade operacional [ha/h] | Tempo de missao [h] | Tempo util [h] | Tempo por voo [min] | Autonomia Projetada [h] | N° Voos | MTOW [kg] | Massa Estrutura [kg] | Combustível [kg] | Abastecimentos | Massa gerador | Potência gerador [W] | Combustível consumido [L] | Calda cons [L] | Distância percorrida [km] | Distância Pulverizando [km] | RTL ACUMULADO[m] | EOC [km/km] | EOC [h/h] | Tempo de manobra [h] | Tempo rtl_rtw [h] | V pulv [m/s] | V desloc [m/s] | Preço Total por ha Simples [R$/ha] | Preço Total por ha Presumido [R$/ha] | Preço Total por ha Real [R$/ha] | Preço Total Simples [R$] | Preço Total Presumido [R$] | Prod CAPEX [ha/h/R$] | Dias Trabalhados | Preço Total Real [R$]
0 | 80 | CONCLUIDO | 2.4208 | 41.31 | 30.48 | 6.93 | 0.11 | 264 | 159.12 | 50.28 | 1 | 262 | 27.84 | 19859.16 | 358.87 | 4316.04 | 580.12 | 122.22 | 221624.81 | 0.21 | 0.47 | 6.66 | 13.09 | 4 | 10 | 237.3418 | 324.7415 | 293.7486 | 237341.7919 | 324741.5105 | 3.6534e-06 | 5 | 293748.6365
1 | 80 | CONCLUIDO | 3.8625 | 25.89 | 21.02 | 15.96 | 0.22 | 79 | 160.54 | 50.28 | 2 | 77 | 28.26 | 20034.4 | 216.46 | 4312.8 | 259.23 | 122.22 | 62101.38 | 0.47 | 0.69 | 6.34 | 3.65 | 4 | 10 | 106.36 | 145.5265 | 131.6376 | 106360.0309 | 145526.4865 | 5.8291e-06 | 3 | 131637.6429
2 | 80 | CONCLUIDO | 4.17 | 23.98 | 19.88 | 21.69 | 0.33 | 55 | 161.97 | 50.28 | 3 | 0 | 28.69 | 20210.21 | 188.07 | 4314.35 | 217.78 | 122.22 | 41500.9 | 0.56 | 0.73 | 6.38 | 2.51 | 4 | 10 | 94.2855 | 129.0055 | 116.6934 | 94285.4692 | 129005.5386 | 6.2932e-06 | 3 | 116693.4311

## RESULTADOS_5
Unnamed: 0 | Volume de calda [L] | STATUS | Capacidade operacional [ha/h] | Tempo de missao [h] | Tempo util [h] | Tempo por voo [min] | Autonomia Projetada [h] | N° Voos | MTOW [kg] | Massa Estrutura [kg] | Combustível [kg] | Abastecimentos | Massa gerador | Potência gerador [W] | Combustível consumido [L] | Calda cons [L] | Distância percorrida [km] | Distância Pulverizando [km] | RTL ACUMULADO[m] | EOC [km/km] | EOC [h/h] | Tempo de manobra [h] | Tempo rtl_rtw [h] | V pulv [m/s] | V desloc [m/s] | Preço Total por ha Simples [R$/ha] | Preço Total por ha Presumido [R$/ha] | Preço Total por ha Real [R$/ha] | Preço Total Simples [R$] | Preço Total Presumido [R$] | Prod CAPEX [ha/h/R$] | Dias Trabalhados | Preço Total Real [R$]
0 | 35 | CONCLUIDO | 3.6701 | 27.25 | 23.2 | 11.14 | 0.22 | 125 | 80.84 | 35.1 | 1 | 8 | 9.74 | 10204.21 | 146.62 | 4317.21 | 326.83 | 122.22 | 95673.79 | 0.37 | 0.62 | 6.59 | 5.83 | 4 | 10 | 84.9989 | 116.2993 | 105.1999 | 84998.936 | 116299.2941 | 6.1804e-06 | 3 | 105199.8527
1 | 35 | CONCLUIDO | 3.6729 | 27.23 | 23.18 | 11.13 | 0.43 | 125 | 82.04 | 35.1 | 2 | 0 | 9.94 | 10352.53 | 148.3 | 4319.24 | 326.07 | 122.22 | 95295.83 | 0.37 | 0.62 | 6.58 | 5.8 | 4 | 10 | 85.3429 | 116.7699 | 105.6256 | 85342.9101 | 116769.9347 | 6.1851e-06 | 3 | 105625.576

## RESULTADOS_8
Unnamed: 0 | Volume de calda [L] | STATUS | Capacidade operacional [ha/h] | Tempo de missao [h] | Tempo util [h] | Tempo por voo [min] | Autonomia Projetada [h] | N° Voos | MTOW [kg] | Massa Estrutura [kg] | Combustível [kg] | Abastecimentos | Massa gerador | Potência gerador [W] | Combustível consumido [L] | Calda cons [L] | Distância percorrida [km] | Distância Pulverizando [km] | RTL ACUMULADO[m] | EOC [km/km] | EOC [h/h] | Tempo de manobra [h] | Tempo rtl_rtw [h] | V pulv [m/s] | V desloc [m/s] | Preço Total por ha Simples [R$/ha] | Preço Total por ha Presumido [R$/ha] | Preço Total por ha Real [R$/ha] | Preço Total Simples [R$] | Preço Total Presumido [R$] | Prod CAPEX [ha/h/R$] | Dias Trabalhados | Preço Total Real [R$]
0 | 50 | CONCLUIDO | 3.3484 | 29.87 | 24.52 | 9.87 | 0.16 | 149 | 107.41 | 41.65 | 1 | 147 | 14.77 | 13481.73 | 203.99 | 4313.6 | 377.62 | 122.22 | 120948.23 | 0.32 | 0.59 | 6.47 | 7.14 | 4 | 10 | 121.6179 | 166.403 | 150.5217 | 121617.8902 | 166402.9627 | 5.3944e-06 | 4 | 150521.6975
1 | 50 | CONCLUIDO | 3.9298 | 25.45 | 21.45 | 14.63 | 0.32 | 88 | 108.68 | 41.65 | 2 | 0 | 15.03 | 13638.32 | 161.16 | 4315.93 | 269.22 | 122.22 | 67054.5 | 0.45 | 0.67 | 6.48 | 4.08 | 4 | 10 | 87.3968 | 119.5802 | 108.1677 | 87396.848 | 119580.2231 | 6.331e-06 | 3 | 108167.6544

## RESULTADOS_3
Unnamed: 0 | Volume de calda [L] | STATUS | Capacidade operacional [ha/h] | Tempo de missao [h] | Tempo util [h] | Tempo por voo [min] | Autonomia Projetada [h] | N° Voos | MTOW [kg] | Massa Estrutura [kg] | Combustível [kg] | Abastecimentos | Massa gerador | Potência gerador [W] | Combustível consumido [L] | Calda cons [L] | Distância percorrida [km] | Distância Pulverizando [km] | RTL ACUMULADO[m] | EOC [km/km] | EOC [h/h] | Tempo de manobra [h] | Tempo rtl_rtw [h] | V pulv [m/s] | V desloc [m/s] | Preço Total por ha Simples [R$/ha] | Preço Total por ha Presumido [R$/ha] | Preço Total por ha Real [R$/ha] | Preço Total Simples [R$] | Preço Total Presumido [R$] | Prod CAPEX [ha/h/R$] | Dias Trabalhados | Preço Total Real [R$]
0 | 25 | CONCLUIDO | 3.3708 | 29.67 | 25.45 | 8.78 | 0.28 | 174 | 61.76 | 28.92 | 1 | 0 | 6.84 | 7851.41 | 136 | 4320.99 | 400.85 | 122.22 | 132438.91 | 0.3 | 0.57 | 6.72 | 8.07 | 4 | 10 | 94.9572 | 129.9247 | 117.5248 | 94957.2342 | 129924.677 | 5.8954e-06 | 4 | 117524.8482

## RESULTADOS_15
Unnamed: 0 | Volume de calda [L] | STATUS | Capacidade operacional [ha/h] | Tempo de missao [h] | Tempo util [h] | Tempo por voo [min] | Autonomia Projetada [h] | N° Voos | MTOW [kg] | Massa Estrutura [kg] | Combustível [kg] | Abastecimentos | Massa gerador | Potência gerador [W] | Combustível consumido [L] | Calda cons [L] | Distância percorrida [km] | Distância Pulverizando [km] | RTL ACUMULADO[m] | EOC [km/km] | EOC [h/h] | Tempo de manobra [h] | Tempo rtl_rtw [h] | V pulv [m/s] | V desloc [m/s] | Preço Total por ha Simples [R$/ha] | Preço Total por ha Presumido [R$/ha] | Preço Total por ha Real [R$/ha] | Preço Total Simples [R$] | Preço Total Presumido [R$] | Prod CAPEX [ha/h/R$] | Dias Trabalhados | Preço Total Real [R$]
0 | 85 | CONCLUIDO | 2.2862 | 43.74 | 31.68 | 6.65 | 0.11 | 286 | 167.88 | 51.39 | 1 | 284 | 30.49 | 20939.59 | 388.41 | 4317.46 | 621.58 | 122.22 | 242243 | 0.2 | 0.46 | 6.68 | 14.29 | 4 | 10 | 262.8375 | 359.6259 | 325.3037 | 262837.5035 | 359625.8678 | 3.4192e-06 | 5 | 325303.6797
1 | 85 | CONCLUIDO | 3.7476 | 26.68 | 21.4 | 14.93 | 0.21 | 86 | 169.33 | 51.39 | 2 | 84 | 30.94 | 21118.46 | 233.85 | 4312.09 | 271.16 | 122.22 | 68031.93 | 0.45 | 0.68 | 6.37 | 4.02 | 4 | 10 | 113.7842 | 155.6845 | 140.8262 | 113784.1662 | 155684.516 | 5.6049e-06 | 3 | 140826.2043
2 | 85 | CONCLUIDO | 4.1898 | 23.87 | 19.73 | 22.77 | 0.31 | 52 | 170.79 | 51.39 | 3 | 3 | 31.4 | 21297.94 | 192.58 | 4314.32 | 213 | 122.22 | 39123.14 | 0.57 | 0.73 | 6.36 | 2.36 | 4 | 10 | 95.5977 | 130.801 | 118.3175 | 95597.6939 | 130800.9823 | 6.2663e-06 | 3 | 118317.5201
3 | 85 | CONCLUIDO | 4.1897 | 23.87 | 19.73 | 22.77 | 0.41 | 52 | 172.25 | 51.39 | 4 | 0 | 31.86 | 21478.05 | 194.12 | 4314.28 | 212.85 | 122.22 | 39049.19 | 0.57 | 0.73 | 6.37 | 2.36 | 4 | 10 | 95.9191 | 131.2408 | 118.7153 | 95919.1306 | 131240.7862 | 6.2661e-06 | 3 | 118715.3497

## RESULTADOS_2
Unnamed: 0 | Volume de calda [L] | STATUS | Capacidade operacional [ha/h] | Tempo de missao [h] | Tempo util [h] | Tempo por voo [min] | Autonomia Projetada [h] | N° Voos | MTOW [kg] | Massa Estrutura [kg] | Combustível [kg] | Abastecimentos | Massa gerador | Potência gerador [W] | Combustível consumido [L] | Calda cons [L] | Distância percorrida [km] | Distância Pulverizando [km] | RTL ACUMULADO[m] | EOC [km/km] | EOC [h/h] | Tempo de manobra [h] | Tempo rtl_rtw [h] | V pulv [m/s] | V desloc [m/s] | Preço Total por ha Simples [R$/ha] | Preço Total por ha Presumido [R$/ha] | Preço Total por ha Real [R$/ha] | Preço Total Simples [R$] | Preço Total Presumido [R$] | Prod CAPEX [ha/h/R$] | Dias Trabalhados | Preço Total Real [R$]
0 | 20 | CONCLUIDO | 3.1374 | 31.87 | 27.47 | 7.6 | 0.34 | 217 | 51.33 | 24.83 | 1 | 0 | 5.51 | 6564.78 | 129.95 | 4324.38 | 466.46 | 122.22 | 165027.53 | 0.26 | 0.53 | 6.87 | 10.09 | 4 | 10 | 95.9716 | 131.3126 | 118.7803 | 95971.6139 | 131312.596 | 5.6155e-06 | 4 | 118780.3062

## RESULTADOS_11
Unnamed: 0 | Volume de calda [L] | STATUS | Capacidade operacional [ha/h] | Tempo de missao [h] | Tempo util [h] | Tempo por voo [min] | Autonomia Projetada [h] | N° Voos | MTOW [kg] | Massa Estrutura [kg] | Combustível [kg] | Abastecimentos | Massa gerador | Potência gerador [W] | Combustível consumido [L] | Calda cons [L] | Distância percorrida [km] | Distância Pulverizando [km] | RTL ACUMULADO[m] | EOC [km/km] | EOC [h/h] | Tempo de manobra [h] | Tempo rtl_rtw [h] | V pulv [m/s] | V desloc [m/s] | Preço Total por ha Simples [R$/ha] | Preço Total por ha Presumido [R$/ha] | Preço Total por ha Real [R$/ha] | Preço Total Simples [R$] | Preço Total Presumido [R$] | Prod CAPEX [ha/h/R$] | Dias Trabalhados | Preço Total Real [R$]
0 | 65 | CONCLUIDO | 2.853 | 35.05 | 27.32 | 8.03 | 0.13 | 204 | 133.21 | 46.47 | 1 | 202 | 20.75 | 16663.42 | 278.53 | 4314.75 | 472.56 | 122.22 | 168143.58 | 0.26 | 0.53 | 6.56 | 9.94 | 4 | 10 | 165.6522 | 226.6527 | 205.0213 | 165652.219 | 226652.6741 | 4.4361e-06 | 4 | 205021.261
1 | 65 | CONCLUIDO | 4.0621 | 24.62 | 20.56 | 17.88 | 0.26 | 69 | 134.55 | 46.47 | 2 | 16 | 21.09 | 16828.84 | 175.5 | 4314.57 | 240.78 | 122.22 | 52928.06 | 0.51 | 0.7 | 6.4 | 3.18 | 4 | 10 | 91.1036 | 124.6519 | 112.7553 | 91103.5625 | 124651.9134 | 6.3161e-06 | 3 | 112755.3097
2 | 65 | CONCLUIDO | 4.0815 | 24.5 | 20.47 | 18.06 | 0.39 | 68 | 135.9 | 46.47 | 3 | 0 | 21.43 | 16994.64 | 175.39 | 4315.23 | 237.04 | 122.22 | 51064.01 | 0.52 | 0.71 | 6.41 | 3.09 | 4 | 10 | 90.7411 | 124.156 | 112.3067 | 90741.1261 | 124156.0119 | 6.3463e-06 | 3 | 112306.7364

## RESULTADOS_13
Unnamed: 0 | Volume de calda [L] | STATUS | Capacidade operacional [ha/h] | Tempo de missao [h] | Tempo util [h] | Tempo por voo [min] | Autonomia Projetada [h] | N° Voos | MTOW [kg] | Massa Estrutura [kg] | Combustível [kg] | Abastecimentos | Massa gerador | Potência gerador [W] | Combustível consumido [L] | Calda cons [L] | Distância percorrida [km] | Distância Pulverizando [km] | RTL ACUMULADO[m] | EOC [km/km] | EOC [h/h] | Tempo de manobra [h] | Tempo rtl_rtw [h] | V pulv [m/s] | V desloc [m/s] | Preço Total por ha Simples [R$/ha] | Preço Total por ha Presumido [R$/ha] | Preço Total por ha Real [R$/ha] | Preço Total Simples [R$] | Preço Total Presumido [R$] | Prod CAPEX [ha/h/R$] | Dias Trabalhados | Preço Total Real [R$]
0 | 75 | CONCLUIDO | 2.5529 | 39.17 | 29.44 | 7.24 | 0.12 | 244 | 150.44 | 49.1 | 1 | 242 | 25.34 | 18787.76 | 331.78 | 4316.12 | 544.51 | 122.22 | 203918.64 | 0.22 | 0.49 | 6.64 | 12.05 | 4 | 10 | 215.7151 | 295.1509 | 266.9821 | 215715.0806 | 295150.89 | 3.8893e-06 | 5 | 266982.1033
1 | 75 | CONCLUIDO | 3.9512 | 25.31 | 20.77 | 16.84 | 0.23 | 74 | 151.83 | 49.1 | 2 | 69 | 25.73 | 18959.54 | 200.93 | 4312.22 | 250.58 | 122.22 | 57801.69 | 0.49 | 0.7 | 6.34 | 3.4 | 4 | 10 | 100.2782 | 137.205 | 124.1104 | 100278.1854 | 137205.0373 | 6.0196e-06 | 3 | 124110.3811
2 | 75 | CONCLUIDO | 4.1386 | 24.16 | 20.08 | 20.42 | 0.35 | 59 | 153.23 | 49.1 | 3 | 0 | 26.13 | 19131.85 | 184.16 | 4314.39 | 224.41 | 122.22 | 44793.51 | 0.54 | 0.72 | 6.39 | 2.71 | 4 | 10 | 93.2555 | 127.5963 | 115.4187 | 93255.5198 | 127596.3164 | 6.3051e-06 | 3 | 115418.703

## RESULTADOS_17
Unnamed: 0 | Volume de calda [L] | STATUS | Capacidade operacional [ha/h] | Tempo de missao [h] | Tempo util [h] | Tempo por voo [min] | Autonomia Projetada [h] | N° Voos | MTOW [kg] | Massa Estrutura [kg] | Combustível [kg] | Abastecimentos | Massa gerador | Potência gerador [W] | Combustível consumido [L] | Calda cons [L] | Distância percorrida [km] | Distância Pulverizando [km] | RTL ACUMULADO[m] | EOC [km/km] | EOC [h/h] | Tempo de manobra [h] | Tempo rtl_rtw [h] | V pulv [m/s] | V desloc [m/s] | Preço Total por ha Simples [R$/ha] | Preço Total por ha Presumido [R$/ha] | Preço Total por ha Real [R$/ha] | Preço Total Simples [R$] | Preço Total Presumido [R$] | Prod CAPEX [ha/h/R$] | Dias Trabalhados | Preço Total Real [R$]
0 | 95 | CONCLUIDO | 2.0293 | 49.28 | 34.34 | 6.15 | 0.1 | 335 | 185.69 | 53.44 | 1 | 333 | 36.26 | 23136.14 | 453.66 | 4319.38 | 712.2 | 122.22 | 287310.34 | 0.17 | 0.42 | 6.77 | 16.95 | 4 | 10 | 337.6866 | 462.0376 | 417.9414 | 337686.5548 | 462037.6419 | 2.9841e-06 | 6 | 417941.4178
1 | 95 | CONCLUIDO | 3.5737 | 27.98 | 21.9 | 13.55 | 0.19 | 97 | 187.21 | 53.44 | 2 | 95 | 36.77 | 23322.88 | 264.52 | 4311.92 | 288.95 | 122.22 | 76872.23 | 0.42 | 0.66 | 6.37 | 4.53 | 4 | 10 | 127.253 | 174.1131 | 157.496 | 127252.9609 | 174113.1151 | 5.2551e-06 | 3 | 157496.0038
2 | 95 | CONCLUIDO | 4.1401 | 24.15 | 19.75 | 22.79 | 0.28 | 52 | 188.73 | 53.44 | 3 | 39 | 37.29 | 23510.33 | 210.39 | 4311.55 | 215.22 | 122.22 | 40234.68 | 0.57 | 0.73 | 6.33 | 2.38 | 4 | 10 | 101.5554 | 138.9526 | 125.6912 | 101555.4344 | 138952.6257 | 6.088e-06 | 3 | 125691.1821
3 | 95 | CONCLUIDO | 4.214 | 23.73 | 19.51 | 24.91 | 0.37 | 47 | 190.25 | 53.44 | 4 | 0 | 37.82 | 23698.48 | 203.12 | 4314.7 | 205.54 | 122.22 | 35417.41 | 0.59 | 0.74 | 6.36 | 2.14 | 4 | 10 | 98.7081 | 135.0568 | 122.1671 | 98708.0979 | 135056.7743 | 6.1967e-06 | 3 | 122167.1453

## RESULTADOS_9
Unnamed: 0 | Volume de calda [L] | STATUS | Capacidade operacional [ha/h] | Tempo de missao [h] | Tempo util [h] | Tempo por voo [min] | Autonomia Projetada [h] | N° Voos | MTOW [kg] | Massa Estrutura [kg] | Combustível [kg] | Abastecimentos | Massa gerador | Potência gerador [W] | Combustível consumido [L] | Calda cons [L] | Distância percorrida [km] | Distância Pulverizando [km] | RTL ACUMULADO[m] | EOC [km/km] | EOC [h/h] | Tempo de manobra [h] | Tempo rtl_rtw [h] | V pulv [m/s] | V desloc [m/s] | Preço Total por ha Simples [R$/ha] | Preço Total por ha Presumido [R$/ha] | Preço Total por ha Real [R$/ha] | Preço Total Simples [R$] | Preço Total Presumido [R$] | Prod CAPEX [ha/h/R$] | Dias Trabalhados | Preço Total Real [R$]
0 | 55 | CONCLUIDO | 3.1684 | 31.56 | 25.46 | 9.09 | 0.15 | 168 | 116.05 | 43.4 | 1 | 166 | 16.65 | 14546.17 | 229.41 | 4314.5 | 409.49 | 122.22 | 136785.98 | 0.3 | 0.57 | 6.5 | 8.08 | 4 | 10 | 135.4231 | 185.2918 | 167.6079 | 135423.0905 | 185291.8468 | 5.0405e-06 | 4 | 167607.853
1 | 55 | CONCLUIDO | 3.9884 | 25.07 | 21.08 | 15.81 | 0.3 | 80 | 117.34 | 43.4 | 2 | 0 | 16.94 | 14705.49 | 165.7 | 4316.38 | 256.79 | 122.22 | 60877.62 | 0.48 | 0.69 | 6.46 | 3.7 | 4 | 10 | 88.4162 | 120.975 | 109.4293 | 88416.2281 | 120974.9839 | 6.345e-06 | 3 | 109429.3013

## resultados
Unnamed: 0 | Volume de calda [L] | STATUS | Capacidade operacional [ha/h] | Tempo de missao [h] | Tempo util [h] | Tempo por voo [min] | Autonomia Projetada [h] | N° Voos | MTOW [kg] | Massa Estrutura [kg] | Combustível [kg] | Abastecimentos | Massa gerador | Potência gerador [W] | Combustível consumido [L] | Calda cons [L] | Distância percorrida [km] | Distância Pulverizando [km] | RTL ACUMULADO[m] | EOC [km/km] | EOC [h/h] | Tempo de manobra [h] | Tempo rtl_rtw [h] | V pulv [m/s] | V desloc [m/s]
0 | 100 | CONCLUIDO | 1.9017 | 52.59 | 35.95 | 5.94 | 0.09 | 363 | 194.77 | 54.38 | 1 | 361 | 39.4 | 24256.19 | 491.5 | 4320.09 | 766.8 | 122.22 | 314466.7 | 0.16 | 0.4 | 6.83 | 18.56 | 4 | 10
1 | 100 | CONCLUIDO | 3.4926 | 28.63 | 22.15 | 13.03 | 0.18 | 102 | 196.32 | 54.38 | 2 | 100 | 39.95 | 24447.22 | 279.2 | 4312.35 | 296.72 | 122.22 | 80734.87 | 0.41 | 0.65 | 6.4 | 4.77 | 4 | 10
2 | 100 | CONCLUIDO | 4.0764 | 24.53 | 19.88 | 21.68 | 0.27 | 55 | 197.88 | 54.38 | 3 | 50 | 40.5 | 24639 | 225.02 | 4311.6 | 220.23 | 122.22 | 42724.73 | 0.55 | 0.73 | 6.31 | 2.5 | 4 | 10
3 | 100 | CONCLUIDO | 4.2182 | 23.71 | 19.44 | 25.92 | 0.36 | 45 | 199.44 | 54.38 | 4 | 0 | 41.06 | 24831.54 | 207.23 | 4313.45 | 203.2 | 122.22 | 34260.65 | 0.6 | 0.74 | 6.35 | 2.07 | 4 | 10
0 | 40 | CONCLUIDO | 3.6794 | 27.18 | 22.97 | 11.49 | 0.2 | 120 | 89.87 | 37.55 | 1 | 67 | 11.32 | 11317.98 | 157.91 | 4316.79 | 322.09 | 122.22 | 93329.21 | 0.38 | 0.63 | 6.49 | 5.59 | 4 | 10
1 | 40 | CONCLUIDO | 3.7897 | 26.39 | 22.39 | 12.32 | 0.39 | 109 | 91.1 | 37.55 | 2 | 0 | 11.54 | 11468.97 | 152.09 | 4317.05 | 300.12 | 122.22 | 82397.16 | 0.41 | 0.65 | 6.53 | 5.01 | 4 | 10
0 | 30 | CONCLUIDO | 3.5463 | 28.2 | 24.1 | 9.97 | 0.24 | 145 | 71.52 | 32.27 | 1 | 0 | 8.25 | 9054.6 | 141.3 | 4320.14 | 355.62 | 122.22 | 109968.68 | 0.34 | 0.6 | 6.66 | 6.72 | 4 | 10
0 | 15 | CONCLUIDO | 2.7942 | 35.79 | 30.88 | 6.41 | 0.43 | 289 | 39.78 | 19.54 | 1 | 0 | 4.24 | 5140 | 122.59 | 4332.02 | 577.59 | 122.22 | 220234.83 | 0.21 | 0.47 | 7.09 | 13.48 | 4 | 10
0 | 70 | CONCLUIDO | 2.7043 | 36.98 | 28.31 | 7.62 | 0.12 | 223 | 141.81 | 47.83 | 1 | 221 | 22.98 | 17723.39 | 304.13 | 4314.52 | 506.51 | 122.22 | 185022.37 | 0.24 | 0.51 | 6.59 | 10.92 | 4 | 10
1 | 70 | CONCLUIDO | 4.0255 | 24.84 | 20.59 | 17.65 | 0.25 | 70 | 143.17 | 47.83 | 2 | 44 | 23.34 | 17891.86 | 186.45 | 4314.25 | 243.17 | 122.22 | 54119.01 | 0.5 | 0.7 | 6.36 | 3.22 | 4 | 10
2 | 70 | CONCLUIDO | 4.1087 | 24.34 | 20.29 | 19.32 | 0.37 | 63 | 144.54 | 47.83 | 3 | 0 | 23.71 | 18060.85 | 180.14 | 4314.1 | 231.18 | 122.22 | 48158.53 | 0.53 | 0.71 | 6.41 | 2.92 | 4 | 10
0 | 90 | CONCLUIDO | 2.1591 | 46.31 | 32.91 | 6.39 | 0.1 | 309 | 176.73 | 52.44 | 1 | 307 | 33.29 | 22031.19 | 419.27 | 4318.75 | 663.07 | 122.22 | 262872.85 | 0.18 | 0.44 | 6.73 | 15.52 | 4 | 10
1 | 90 | CONCLUIDO | 3.6678 | 27.26 | 21.61 | 14.25 | 0.2 | 91 | 178.21 | 52.44 | 2 | 89 | 33.77 | 22213.89 | 248.91 | 4311.66 | 278.49 | 122.22 | 71672.2 | 0.44 | 0.67 | 6.38 | 4.23 | 4 | 10
2 | 90 | CONCLUIDO | 4.1796 | 23.93 | 19.69 | 23.17 | 0.3 | 51 | 179.7 | 52.44 | 3 | 19 | 34.26 | 22397.24 | 199.89 | 4312.28 | 212.38 | 122.22 | 38816.47 | 0.58 | 0.73 | 6.34 | 2.32 | 4 | 10
3 | 90 | CONCLUIDO | 4.207 | 23.77 | 19.61 | 24.01 | 0.39 | 49 | 181.19 | 52.44 | 4 | 0 | 34.75 | 22581.25 | 198.46 | 4312.4 | 208.41 | 122.22 | 36844.39 | 0.59 | 0.74 | 6.37 | 2.24 | 4 | 10
0 | 10 | CONCLUIDO | 2.2774 | 43.91 | 37.47 | 5.22 | 0.64 | 431 | 26.11 | 12.1 | 1 | 0 | 3.01 | 3454.41 | 108.34 | 4336.87 | 795.1 | 122.22 | 328280.41 | 0.15 | 0.39 | 7.47 | 20.06 | 4 | 10
0 | 45 | CONCLUIDO | 3.5277 | 28.35 | 23.65 | 10.75 | 0.18 | 132 | 98.71 | 39.72 | 1 | 119 | 12.99 | 12407.75 | 179.5 | 4315.22 | 347.64 | 122.22 | 106041.18 | 0.35 | 0.61 | 6.45 | 6.27 | 4 | 10
1 | 45 | CONCLUIDO | 3.8661 | 25.87 | 21.88 | 13.54 | 0.35 | 97 | 99.95 | 39.72 | 2 | 0 | 13.24 | 12561.45 | 157.03 | 4316.66 | 283.19 | 122.22 | 73994.55 | 0.43 | 0.66 | 6.51 | 4.51 | 4 | 10
0 | 60 | CONCLUIDO | 3.0072 | 33.25 | 26.37 | 8.51 | 0.14 | 186 | 124.63 | 45 | 1 | 184 | 18.64 | 15605.44 | 253.53 | 4315.66 | 440.51 | 122.22 | 152207.65 | 0.28 | 0.55 | 6.53 | 8.98 | 4 | 10
1 | 60 | CONCLUIDO | 4.0409 | 24.75 | 20.75 | 17.05 | 0.28 | 73 | 125.95 | 45 | 2 | 2 | 18.95 | 15767.7 | 169.6 | 4316.24 | 245.53 | 122.22 | 55281.68 | 0.5 | 0.7 | 6.45 | 3.37 | 4 | 10
2 | 60 | CONCLUIDO | 4.04 | 24.75 | 20.75 | 17.06 | 0.42 | 73 | 127.27 | 45 | 3 | 0 | 19.27 | 15930.42 | 171.27 | 4316.56 | 245.64 | 122.22 | 55336.25 | 0.5 | 0.7 | 6.45 | 3.38 | 4 | 10
0 | 80 | CONCLUIDO | 2.4208 | 41.31 | 30.48 | 6.93 | 0.11 | 264 | 159.12 | 50.28 | 1 | 262 | 27.84 | 19859.16 | 358.87 | 4316.04 | 580.12 | 122.22 | 221624.81 | 0.21 | 0.47 | 6.66 | 13.09 | 4 | 10
1 | 80 | CONCLUIDO | 3.8625 | 25.89 | 21.02 | 15.96 | 0.22 | 79 | 160.54 | 50.28 | 2 | 77 | 28.26 | 20034.4 | 216.46 | 4312.8 | 259.23 | 122.22 | 62101.38 | 0.47 | 0.69 | 6.34 | 3.65 | 4 | 10
2 | 80 | CONCLUIDO | 4.17 | 23.98 | 19.88 | 21.69 | 0.33 | 55 | 161.97 | 50.28 | 3 | 0 | 28.69 | 20210.21 | 188.07 | 4314.35 | 217.78 | 122.22 | 41500.9 | 0.56 | 0.73 | 6.38 | 2.51 | 4 | 10
0 | 35 | CONCLUIDO | 3.6701 | 27.25 | 23.2 | 11.14 | 0.22 | 125 | 80.84 | 35.1 | 1 | 8 | 9.74 | 10204.21 | 146.62 | 4317.21 | 326.83 | 122.22 | 95673.79 | 0.37 | 0.62 | 6.59 | 5.83 | 4 | 10
1 | 35 | CONCLUIDO | 3.6729 | 27.23 | 23.18 | 11.13 | 0.43 | 125 | 82.04 | 35.1 | 2 | 0 | 9.94 | 10352.53 | 148.3 | 4319.24 | 326.07 | 122.22 | 95295.83 | 0.37 | 0.62 | 6.58 | 5.8 | 4 | 10
0 | 50 | CONCLUIDO | 3.3484 | 29.87 | 24.52 | 9.87 | 0.16 | 149 | 107.41 | 41.65 | 1 | 147 | 14.77 | 13481.73 | 203.99 | 4313.6 | 377.62 | 122.22 | 120948.23 | 0.32 | 0.59 | 6.47 | 7.14 | 4 | 10
1 | 50 | CONCLUIDO | 3.9298 | 25.45 | 21.45 | 14.63 | 0.32 | 88 | 108.68 | 41.65 | 2 | 0 | 15.03 | 13638.32 | 161.16 | 4315.93 | 269.22 | 122.22 | 67054.5 | 0.45 | 0.67 | 6.48 | 4.08 | 4 | 10
0 | 25 | CONCLUIDO | 3.3708 | 29.67 | 25.45 | 8.78 | 0.28 | 174 | 61.76 | 28.92 | 1 | 0 | 6.84 | 7851.41 | 136 | 4320.99 | 400.85 | 122.22 | 132438.91 | 0.3 | 0.57 | 6.72 | 8.07 | 4 | 10
0 | 85 | CONCLUIDO | 2.2862 | 43.74 | 31.68 | 6.65 | 0.11 | 286 | 167.88 | 51.39 | 1 | 284 | 30.49 | 20939.59 | 388.41 | 4317.46 | 621.58 | 122.22 | 242243 | 0.2 | 0.46 | 6.68 | 14.29 | 4 | 10
1 | 85 | CONCLUIDO | 3.7476 | 26.68 | 21.4 | 14.93 | 0.21 | 86 | 169.33 | 51.39 | 2 | 84 | 30.94 | 21118.46 | 233.85 | 4312.09 | 271.16 | 122.22 | 68031.93 | 0.45 | 0.68 | 6.37 | 4.02 | 4 | 10
2 | 85 | CONCLUIDO | 4.1898 | 23.87 | 19.73 | 22.77 | 0.31 | 52 | 170.79 | 51.39 | 3 | 3 | 31.4 | 21297.94 | 192.58 | 4314.32 | 213 | 122.22 | 39123.14 | 0.57 | 0.73 | 6.36 | 2.36 | 4 | 10
3 | 85 | CONCLUIDO | 4.1897 | 23.87 | 19.73 | 22.77 | 0.41 | 52 | 172.25 | 51.39 | 4 | 0 | 31.86 | 21478.05 | 194.12 | 4314.28 | 212.85 | 122.22 | 39049.19 | 0.57 | 0.73 | 6.37 | 2.36 | 4 | 10
0 | 20 | CONCLUIDO | 3.1374 | 31.87 | 27.47 | 7.6 | 0.34 | 217 | 51.33 | 24.83 | 1 | 0 | 5.51 | 6564.78 | 129.95 | 4324.38 | 466.46 | 122.22 | 165027.53 | 0.26 | 0.53 | 6.87 | 10.09 | 4 | 10
0 | 65 | CONCLUIDO | 2.853 | 35.05 | 27.32 | 8.03 | 0.13 | 204 | 133.21 | 46.47 | 1 | 202 | 20.75 | 16663.42 | 278.53 | 4314.75 | 472.56 | 122.22 | 168143.58 | 0.26 | 0.53 | 6.56 | 9.94 | 4 | 10
1 | 65 | CONCLUIDO | 4.0621 | 24.62 | 20.56 | 17.88 | 0.26 | 69 | 134.55 | 46.47 | 2 | 16 | 21.09 | 16828.84 | 175.5 | 4314.57 | 240.78 | 122.22 | 52928.06 | 0.51 | 0.7 | 6.4 | 3.18 | 4 | 10
2 | 65 | CONCLUIDO | 4.0815 | 24.5 | 20.47 | 18.06 | 0.39 | 68 | 135.9 | 46.47 | 3 | 0 | 21.43 | 16994.64 | 175.39 | 4315.23 | 237.04 | 122.22 | 51064.01 | 0.52 | 0.71 | 6.41 | 3.09 | 4 | 10
0 | 75 | CONCLUIDO | 2.5529 | 39.17 | 29.44 | 7.24 | 0.12 | 244 | 150.44 | 49.1 | 1 | 242 | 25.34 | 18787.76 | 331.78 | 4316.12 | 544.51 | 122.22 | 203918.64 | 0.22 | 0.49 | 6.64 | 12.05 | 4 | 10
1 | 75 | CONCLUIDO | 3.9512 | 25.31 | 20.77 | 16.84 | 0.23 | 74 | 151.83 | 49.1 | 2 | 69 | 25.73 | 18959.54 | 200.93 | 4312.22 | 250.58 | 122.22 | 57801.69 | 0.49 | 0.7 | 6.34 | 3.4 | 4 | 10
2 | 75 | CONCLUIDO | 4.1386 | 24.16 | 20.08 | 20.42 | 0.35 | 59 | 153.23 | 49.1 | 3 | 0 | 26.13 | 19131.85 | 184.16 | 4314.39 | 224.41 | 122.22 | 44793.51 | 0.54 | 0.72 | 6.39 | 2.71 | 4 | 10
0 | 95 | CONCLUIDO | 2.0293 | 49.28 | 34.34 | 6.15 | 0.1 | 335 | 185.69 | 53.44 | 1 | 333 | 36.26 | 23136.14 | 453.66 | 4319.38 | 712.2 | 122.22 | 287310.34 | 0.17 | 0.42 | 6.77 | 16.95 | 4 | 10
1 | 95 | CONCLUIDO | 3.5737 | 27.98 | 21.9 | 13.55 | 0.19 | 97 | 187.21 | 53.44 | 2 | 95 | 36.77 | 23322.88 | 264.52 | 4311.92 | 288.95 | 122.22 | 76872.23 | 0.42 | 0.66 | 6.37 | 4.53 | 4 | 10
2 | 95 | CONCLUIDO | 4.1401 | 24.15 | 19.75 | 22.79 | 0.28 | 52 | 188.73 | 53.44 | 3 | 39 | 37.29 | 23510.33 | 210.39 | 4311.55 | 215.22 | 122.22 | 40234.68 | 0.57 | 0.73 | 6.33 | 2.38 | 4 | 10
3 | 95 | CONCLUIDO | 4.214 | 23.73 | 19.51 | 24.91 | 0.37 | 47 | 190.25 | 53.44 | 4 | 0 | 37.82 | 23698.48 | 203.12 | 4314.7 | 205.54 | 122.22 | 35417.41 | 0.59 | 0.74 | 6.36 | 2.14 | 4 | 10
0 | 55 | CONCLUIDO | 3.1684 | 31.56 | 25.46 | 9.09 | 0.15 | 168 | 116.05 | 43.4 | 1 | 166 | 16.65 | 14546.17 | 229.41 | 4314.5 | 409.49 | 122.22 | 136785.98 | 0.3 | 0.57 | 6.5 | 8.08 | 4 | 10
1 | 55 | CONCLUIDO | 3.9884 | 25.07 | 21.08 | 15.81 | 0.3 | 80 | 117.34 | 43.4 | 2 | 0 | 16.94 | 14705.49 | 165.7 | 4316.38 | 256.79 | 122.22 | 60877.62 | 0.48 | 0.69 | 6.46 | 3.7 | 4 | 10

## gráficos
Selecione o eixo X:
Selecione o eixo Y:
Selecione o eixo Z:
Eixo X | Eixo Y | Eixo Z

## hidden (hidden)
Unnamed: 0
Volume de calda [L]
STATUS
Capacidade operacional [ha/h]
Tempo de missao [h]
Tempo util [h]
Tempo por voo [min]
Autonomia Projetada [h]
N° Voos
MTOW [kg]
Massa Estrutura [kg]
Combustível [kg]
Abastecimentos
Massa gerador
Potência gerador [W]
Combustível consumido [L]
Calda cons [L]
Distância percorrida [km]
Distância Pulverizando [km]
RTL ACUMULADO[m]
EOC [km/km]
EOC [h/h]
Tempo de manobra [h]
Tempo rtl_rtw [h]
V pulv [m/s]
V desloc [m/s]