## RESULTADOS_18
Unnamed: 0 | Volume de calda [L] | STATUS | Capacidade operacional [ha/h] | Tempo de missao [h] | Tempo util [h] | Tempo por voo [min] | Autonomia Projetada [h] | N° Voos | MTOW [kg] | Massa Estrutura [kg] | Combustível [kg] | Abastecimentos | Massa gerador | Potência gerador [W] | Combustível consumido [L] | Calda cons [L] | Distância percorrida [km] | Distância Pulverizando [km] | RTL ACUMULADO[m] | EOC [km/km] | EOC [h/h] | Tempo de manobra [h] | Tempo rtl_rtw [h] | V pulv [m/s] | V desloc [m/s] | Preço Total por ha Simples [R$/ha] | Preço Total por ha Presumido [R$/ha] | Preço Total por ha Real [R$/ha] | Preço Total Simples [R$] | Preço Total Presumido [R$] | Prod CAPEX [ha/h/R$] | Dias Trabalhados | Preço Total Real [R$]
0 | 100 | CONCLUIDO | 1.0687 | 93.58 | 65.08 | 5.85 | 0.09 | 668 | 194.77 | 54.38 | 1 | 666 | 39.4 | 24256.19 | 906 | 4449.26 | 1343.13 | 165.79 | 578650.42 | 0.12 | 0.39 | 15.7 | 34.16 | 4 | 10 | 1114.0993 | 1524.3598 | 1378.8771 | 1114099.3094 | 1524359.8257 | 1.5591e-06 | 10 | 1378877.0634
1 | 100 | CONCLUIDO | 1.9911 | 50.22 | 40.08 | 12.27 | 0.18 | 196 | 196.32 | 54.38 | 2 | 194 | 39.95 | 24447.22 | 539.12 | 4436.1 | 492.58 | 165.79 | 155731.99 | 0.34 | 0.62 | 14.92 | 9.22 | 4 | 10 | 394.0975 | 539.2216 | 487.759 | 394097.4905 | 539221.5728 | 2.9047e-06 | 6 | 487759.0227
2 | 100 | CONCLUIDO | 2.3274 | 42.97 | 36.05 | 19.14 | 0.27 | 113 | 197.88 | 54.38 | 3 | 111 | 40.5 | 24639 | 463.61 | 4435.11 | 356.53 | 165.79 | 88126.75 | 0.47 | 0.69 | 14.76 | 5.2 | 4 | 10 | 300.3241 | 410.9167 | 371.6994 | 300324.0829 | 410916.6596 | 3.3953e-06 | 5 | 371699.3503
3 | 100 | CONCLUIDO | 2.5078 | 39.88 | 34.36 | 26.78 | 0.36 | 77 | 199.44 | 54.38 | 4 | 75 | 41.06 | 24831.54 | 420.33 | 4433.03 | 299.45 | 165.79 | 59765.63 | 0.55 | 0.73 | 14.71 | 3.52 | 4 | 10 | 265.4304 | 363.1736 | 328.5128 | 265430.3967 | 363173.5787 | 3.6585e-06 | 5 | 328512.8021
4 | 100 | CONCLUIDO | 2.6286 | 38.04 | 33.35 | 35.73 | 0.44 | 56 | 201.01 | 54.38 | 5 | 54 | 41.63 | 25024.84 | 383.04 | 4433.44 | 264.84 | 165.79 | 42566.69 | 0.63 | 0.75 | 14.68 | 2.5 | 4 | 10 | 229.9004 | 314.5599 | 284.5388 | 229900.4396 | 314559.9239 | 3.8347e-06 | 4 | 284538.7663
5 | 100 | CONCLUIDO | 2.6861 | 37.23 | 32.92 | 42.94 | 0.53 | 46 | 202.58 | 54.38 | 6 | 8 | 42.2 | 25218.93 | 360.11 | 4434.31 | 248.98 | 165.79 | 34682.58 | 0.67 | 0.76 | 14.7 | 2.08 | 4 | 10 | 217.9675 | 298.2327 | 269.7698 | 217967.4528 | 298232.6849 | 3.9186e-06 | 4 | 269769.7761
6 | 100 | CONCLUIDO | 2.6831 | 37.27 | 32.96 | 43 | 0.61 | 46 | 204.16 | 54.38 | 7 | 0 | 42.78 | 25413.94 | 361.83 | 4433.92 | 249.72 | 165.79 | 35055.61 | 0.66 | 0.76 | 14.73 | 2.12 | 4 | 10 | 218.7744 | 299.3368 | 270.7685 | 218774.3875 | 299336.7687 | 3.9142e-06 | 4 | 270768.4876

## RESULTADOS_6
Unnamed: 0 | Volume de calda [L] | STATUS | Capacidade operacional [ha/h] | Tempo de missao [h] | Tempo util [h] | Tempo por voo [min] | Autonomia Projetada [h] | N° Voos | MTOW [kg] | Massa Estrutura [kg] | Combustível [kg] | Abastecimentos | Massa gerador | Potência gerador [W] | Combustível consumido [L] | Calda cons [L] | Distância percorrida [km] | Distância Pulverizando [km] | RTL ACUMULADO[m] | EOC [km/km] | EOC [h/h] | Tempo de manobra [h] | Tempo rtl_rtw [h] | V pulv [m/s] | V desloc [m/s] | Preço Total por ha Simples [R$/ha] | Preço Total por ha Presumido [R$/ha] | Preço Total por ha Real [R$/ha] | Preço Total Simples [R$] | Preço Total Presumido [R$] | Prod CAPEX [ha/h/R$] | Dias Trabalhados | Preço Total Real [R$]
0 | 40 | CONCLUIDO | 2.0575 | 48.6 | 42.17 | 10.63 | 0.2 | 238 | 89.87 | 37.55 | 1 | 236 | 11.32 | 11317.98 | 326.72 | 4438.71 | 563.8 | 165.79 | 191133.74 | 0.29 | 0.59 | 14.97 | 11.3 | 4 | 10 | 262.6415 | 359.3577 | 325.0611 | 262641.506 | 359357.6955 | 3.4096e-06 | 6 | 325061.1014
1 | 40 | CONCLUIDO | 2.4938 | 40.1 | 36.04 | 19.31 | 0.39 | 112 | 91.1 | 37.55 | 2 | 0 | 11.54 | 11468.97 | 247.69 | 4441.05 | 350.03 | 165.79 | 84880.61 | 0.47 | 0.69 | 14.93 | 5.19 | 4 | 10 | 182.8674 | 250.2073 | 226.3278 | 182867.4203 | 250207.272 | 4.1326e-06 | 5 | 226327.8411

## RESULTADOS_4
Unnamed: 0 | Volume de calda [L] | STATUS | Capacidade operacional [ha/h] | Tempo de missao [h] | Tempo util [h] | Tempo por voo [min] | Autonomia Projetada [h] | N° Voos | MTOW [kg] | Massa Estrutura [kg] | Combustível [kg] | Abastecimentos | Massa gerador | Potência gerador [W] | Combustível consumido [L] | Calda cons [L] | Distância percorrida [km] | Distância Pulverizando [km] | RTL ACUMULADO[m] | EOC [km/km] | EOC [h/h] | Tempo de manobra [h] | Tempo rtl_rtw [h] | V pulv [m/s] | V desloc [m/s] | Preço Total por ha Simples [R$/ha] | Preço Total por ha Presumido [R$/ha] | Preço Total por ha Real [R$/ha] | Preço Total Simples [R$] | Preço Total Presumido [R$] | Prod CAPEX [ha/h/R$] | Dias Trabalhados | Preço Total Real [R$]
0 | 30 | CONCLUIDO | 2.2844 | 43.78 | 39.18 | 13.28 | 0.24 | 177 | 71.52 | 32.27 | 1 | 138 | 8.25 | 9054.6 | 240.36 | 4438.21 | 460.91 | 165.79 | 139994.93 | 0.36 | 0.64 | 14.91 | 8.32 | 4 | 10 | 188.4438 | 257.8371 | 233.2295 | 188443.786 | 257837.1015 | 3.916e-06 | 5 | 233229.4905
1 | 30 | CONCLUIDO | 2.3832 | 41.96 | 37.8 | 15.22 | 0.48 | 149 | 72.7 | 32.27 | 2 | 0 | 8.43 | 9200.25 | 226.73 | 4442.85 | 408.07 | 165.79 | 113712.73 | 0.41 | 0.66 | 15.03 | 6.94 | 4 | 10 | 176.3853 | 241.3382 | 218.3052 | 176385.3444 | 241338.2097 | 4.0854e-06 | 5 | 218305.2297

## RESULTADOS_1
Unnamed: 0 | Volume de calda [L] | STATUS | Capacidade operacional [ha/h] | Tempo de missao [h] | Tempo util [h] | Tempo por voo [min] | Autonomia Projetada [h] | N° Voos | MTOW [kg] | Massa Estrutura [kg] | Combustível [kg] | Abastecimentos | Massa gerador | Potência gerador [W] | Combustível consumido [L] | Calda cons [L] | Distância percorrida [km] | Distância Pulverizando [km] | RTL ACUMULADO[m] | EOC [km/km] | EOC [h/h] | Tempo de manobra [h] | Tempo rtl_rtw [h] | V pulv [m/s] | V desloc [m/s] | Preço Total por ha Simples [R$/ha] | Preço Total por ha Presumido [R$/ha] | Preço Total por ha Real [R$/ha] | Preço Total Simples [R$] | Preço Total Presumido [R$] | Prod CAPEX [ha/h/R$] | Dias Trabalhados | Preço Total Real [R$]
0 | 15 | CONCLUIDO | 2.0121 | 49.7 | 44.7 | 9.03 | 0.43 | 297 | 39.78 | 19.54 | 1 | 0 | 4.24 | 5140 | 178.54 | 4453.07 | 634.36 | 165.79 | 226119.65 | 0.26 | 0.56 | 15.46 | 13.82 | 4 | 10 | 179.0223 | 244.9462 | 221.5689 | 179022.2726 | 244946.1713 | 3.7021e-06 | 6 | 221568.8525

## RESULTADOS_12
Unnamed: 0 | Volume de calda [L] | STATUS | Capacidade operacional [ha/h] | Tempo de missao [h] | Tempo util [h] | Tempo por voo [min] | Autonomia Projetada [h] | N° Voos | MTOW [kg] | Massa Estrutura [kg] | Combustível [kg] | Abastecimentos | Massa gerador | Potência gerador [W] | Combustível consumido [L] | Calda cons [L] | Distância percorrida [km] | Distância Pulverizando [km] | RTL ACUMULADO[m] | EOC [km/km] | EOC [h/h] | Tempo de manobra [h] | Tempo rtl_rtw [h] | V pulv [m/s] | V desloc [m/s] | Preço Total por ha Simples [R$/ha] | Preço Total por ha Presumido [R$/ha] | Preço Total por ha Real [R$/ha] | Preço Total Simples [R$] | Preço Total Presumido [R$] | Prod CAPEX [ha/h/R$] | Dias Trabalhados | Preço Total Real [R$]
0 | 70 | CONCLUIDO | 1.514 | 66.05 | 51.6 | 7.32 | 0.12 | 423 | 141.81 | 47.83 | 1 | 421 | 22.98 | 17723.39 | 576.96 | 4443.05 | 883.71 | 165.79 | 350161.81 | 0.19 | 0.49 | 15.29 | 20.71 | 4 | 10 | 536.5154 | 734.0841 | 664.0241 | 536515.4086 | 734084.0514 | 2.3296e-06 | 7 | 664024.0998
1 | 70 | CONCLUIDO | 2.2845 | 43.77 | 37.44 | 15.82 | 0.25 | 142 | 143.17 | 47.83 | 2 | 140 | 23.34 | 17891.86 | 389.69 | 4434.84 | 403.56 | 165.79 | 111495.52 | 0.41 | 0.67 | 14.82 | 6.59 | 4 | 10 | 266.6862 | 364.8918 | 330.0671 | 266686.1947 | 364891.8169 | 3.5152e-06 | 5 | 330067.054
2 | 70 | CONCLUIDO | 2.5655 | 38.98 | 34.47 | 26.18 | 0.37 | 79 | 144.54 | 47.83 | 3 | 75 | 23.71 | 18060.85 | 325.33 | 4433.65 | 302.68 | 165.79 | 61370.46 | 0.55 | 0.73 | 14.72 | 3.62 | 4 | 10 | 218.0068 | 298.2866 | 269.8185 | 218006.8228 | 298286.5527 | 3.9475e-06 | 5 | 269818.5027
3 | 70 | CONCLUIDO | 2.6349 | 37.95 | 33.85 | 31.24 | 0.49 | 65 | 145.92 | 47.83 | 4 | 0 | 24.09 | 18230.35 | 305.01 | 4436.97 | 278.52 | 165.79 | 49358.89 | 0.6 | 0.74 | 14.78 | 3 | 4 | 10 | 194.6667 | 266.3515 | 240.9313 | 194666.663 | 266351.5164 | 4.0543e-06 | 4 | 240931.3015

## RESULTADOS_16
Unnamed: 0 | Volume de calda [L] | STATUS | Capacidade operacional [ha/h] | Tempo de missao [h] | Tempo util [h] | Tempo por voo [min] | Autonomia Projetada [h] | N° Voos | MTOW [kg] | Massa Estrutura [kg] | Combustível [kg] | Abastecimentos | Massa gerador | Potência gerador [W] | Combustível consumido [L] | Calda cons [L] | Distância percorrida [km] | Distância Pulverizando [km] | RTL ACUMULADO[m] | EOC [km/km] | EOC [h/h] | Tempo de manobra [h] | Tempo rtl_rtw [h] | V pulv [m/s] | V desloc [m/s] | Preço Total por ha Simples [R$/ha] | Preço Total por ha Presumido [R$/ha] | Preço Total por ha Real [R$/ha] | Preço Total Simples [R$] | Preço Total Presumido [R$] | Prod CAPEX [ha/h/R$] | Dias Trabalhados | Preço Total Real [R$]
0 | 90 | CONCLUIDO | 1.2103 | 82.62 | 59.79 | 6.25 | 0.1 | 574 | 176.73 | 52.44 | 1 | 572 | 33.29 | 22031.19 | 779.73 | 4448.39 | 1162.25 | 165.79 | 488681.51 | 0.14 | 0.42 | 15.55 | 28.88 | 4 | 10 | 866.7338 | 1185.9034 | 1072.7224 | 866733.7541 | 1185903.36 | 1.7946e-06 | 9 | 1072722.4077
1 | 90 | CONCLUIDO | 2.0841 | 47.98 | 39.23 | 13.22 | 0.2 | 178 | 178.21 | 52.44 | 2 | 176 | 33.77 | 22213.89 | 489.59 | 4436.74 | 463.39 | 165.79 | 141229.2 | 0.36 | 0.64 | 14.9 | 8.37 | 4 | 10 | 340.9246 | 466.4681 | 421.949 | 340924.6013 | 466468.08 | 3.0902e-06 | 5 | 421949.0211
2 | 90 | CONCLUIDO | 2.4023 | 41.63 | 35.58 | 20.93 | 0.3 | 102 | 179.7 | 52.44 | 3 | 100 | 34.26 | 22397.24 | 421.02 | 4433.31 | 340 | 165.79 | 79914.21 | 0.49 | 0.7 | 14.76 | 4.73 | 4 | 10 | 273.0845 | 373.6462 | 337.9859 | 273084.4612 | 373646.2074 | 3.562e-06 | 5 | 337985.9378
3 | 90 | CONCLUIDO | 2.5739 | 38.85 | 33.98 | 29.55 | 0.39 | 69 | 181.19 | 52.44 | 4 | 67 | 34.75 | 22581.25 | 375.53 | 4433.71 | 286.01 | 165.79 | 53081.9 | 0.58 | 0.74 | 14.7 | 3.13 | 4 | 10 | 241.149 | 329.9507 | 298.4606 | 241148.9761 | 329950.6679 | 3.8164e-06 | 5 | 298460.6393
4 | 90 | CONCLUIDO | 2.6664 | 37.5 | 33.23 | 38.35 | 0.49 | 52 | 182.69 | 52.44 | 5 | 20 | 35.25 | 22766.06 | 343.94 | 4434.94 | 259.42 | 165.79 | 39872.62 | 0.64 | 0.75 | 14.72 | 2.39 | 4 | 10 | 211.4261 | 289.2826 | 261.6738 | 211426.1384 | 289282.57 | 3.9536e-06 | 4 | 261673.8475
5 | 90 | CONCLUIDO | 2.672 | 37.42 | 33.19 | 39.05 | 0.58 | 51 | 184.19 | 52.44 | 6 | 0 | 35.75 | 22951.43 | 342.98 | 4434.61 | 257.1 | 165.79 | 38717.91 | 0.64 | 0.75 | 14.74 | 2.35 | 4 | 10 | 210.7152 | 288.3098 | 260.7939 | 210715.171 | 288309.793 | 3.9619e-06 | 4 | 260793.911

## RESULTADOS_0
Unnamed: 0 | Volume de calda [L] | STATUS | Capacidade operacional [ha/h] | Tempo de missao [h] | Tempo util [h] | Tempo por voo [min] | Autonomia Projetada [h] | N° Voos | MTOW [kg] | Massa Estrutura [kg] | Combustível [kg] | Abastecimentos | Massa gerador | Potência gerador [W] | Combustível consumido [L] | Calda cons [L] | Distância percorrida [km] | Distância Pulverizando [km] | RTL ACUMULADO[m] | EOC [km/km] | EOC [h/h] | Tempo de manobra [h] | Tempo rtl_rtw [h] | V pulv [m/s] | V desloc [m/s] | Preço Total por ha Simples [R$/ha] | Preço Total por ha Presumido [R$/ha] | Preço Total por ha Real [R$/ha] | Preço Total Simples [R$] | Preço Total Presumido [R$] | Prod CAPEX [ha/h/R$] | Dias Trabalhados | Preço Total Real [R$]
0 | 10 | CONCLUIDO | 1.7167 | 58.25 | 51.66 | 6.97 | 0.64 | 445 | 26.11 | 12.1 | 1 | 0 | 3.01 | 3454.41 | 149.99 | 4460.61 | 861.11 | 165.79 | 338755.07 | 0.19 | 0.48 | 15.93 | 20.75 | 4 | 10 | 191.3841 | 261.8601 | 236.8686 | 191384.0596 | 261860.1136 | 3.2707e-06 | 7 | 236868.5519

## RESULTADOS_7
Unnamed: 0 | Volume de calda [L] | STATUS | Capacidade operacional [ha/h] | Tempo de missao [h] | Tempo util [h] | Tempo por voo [min] | Autonomia Projetada [h] | N° Voos | MTOW [kg] | Massa Estrutura [kg] | Combustível [kg] | Abastecimentos | Massa gerador | Potência gerador [W] | Combustível consumido [L] | Calda cons [L] | Distância percorrida [km] | Distância Pulverizando [km] | RTL ACUMULADO[m] | EOC [km/km] | EOC [h/h] | Tempo de manobra [h] | Tempo rtl_rtw [h] | V pulv [m/s] | V desloc [m/s] | Preço Total por ha Simples [R$/ha] | Preço Total por ha Presumido [R$/ha] | Preço Total por ha Real [R$/ha] | Preço Total Simples [R$] | Preço Total Presumido [R$] | Prod CAPEX [ha/h/R$] | Dias Trabalhados | Preço Total Real [R$]
0 | 45 | CONCLUIDO | 1.954 | 51.18 | 43.68 | 9.78 | 0.18 | 268 | 98.71 | 39.72 | 1 | 266 | 12.99 | 12407.75 | 367.8 | 4439.26 | 614.36 | 165.79 | 216266.02 | 0.27 | 0.57 | 15.04 | 12.81 | 4 | 10 | 297.6963 | 407.3212 | 368.447 | 297696.2736 | 407321.175 | 3.1909e-06 | 6 | 368447.0137
1 | 45 | CONCLUIDO | 2.5297 | 39.53 | 35.47 | 21.07 | 0.35 | 101 | 99.95 | 39.72 | 2 | 19 | 13.24 | 12561.45 | 257.62 | 4435.78 | 332.72 | 165.79 | 76278.45 | 0.5 | 0.7 | 14.85 | 4.61 | 4 | 10 | 186.6206 | 255.3426 | 230.9731 | 186620.6406 | 255342.5935 | 4.131e-06 | 5 | 230973.0548
2 | 45 | CONCLUIDO | 2.5317 | 39.5 | 35.46 | 21.27 | 0.52 | 100 | 101.2 | 39.72 | 3 | 0 | 13.49 | 12715.54 | 259.83 | 4438.77 | 330.91 | 165.79 | 75377.85 | 0.5 | 0.71 | 14.89 | 4.6 | 4 | 10 | 187.2657 | 256.2251 | 231.7714 | 187265.6629 | 256225.1415 | 4.1343e-06 | 5 | 231771.3736

## RESULTADOS_10
Unnamed: 0 | Volume de calda [L] | STATUS | Capacidade operacional [ha/h] | Tempo de missao [h] | Tempo util [h] | Tempo por voo [min] | Autonomia Projetada [h] | N° Voos | MTOW [kg] | Massa Estrutura [kg] | Combustível [kg] | Abastecimentos | Massa gerador | Potência gerador [W] | Combustível consumido [L] | Calda cons [L] | Distância percorrida [km] | Distância Pulverizando [km] | RTL ACUMULADO[m] | EOC [km/km] | EOC [h/h] | Tempo de manobra [h] | Tempo rtl_rtw [h] | V pulv [m/s] | V desloc [m/s] | Preço Total por ha Simples [R$/ha] | Preço Total por ha Presumido [R$/ha] | Preço Total por ha Real [R$/ha] | Preço Total Simples [R$] | Preço Total Presumido [R$] | Prod CAPEX [ha/h/R$] | Dias Trabalhados | Preço Total Real [R$]
0 | 60 | CONCLUIDO | 1.6775 | 59.61 | 48.3 | 8.07 | 0.14 | 359 | 124.63 | 45 | 1 | 357 | 18.64 | 15605.44 | 490.9 | 4440.31 | 771.64 | 165.79 | 294449.05 | 0.21 | 0.52 | 15.18 | 17.43 | 4 | 10 | 432.5291 | 591.8053 | 535.3243 | 432529.0653 | 591805.3489 | 2.6374e-06 | 7 | 535324.277
1 | 60 | CONCLUIDO | 2.389 | 41.86 | 36.58 | 17.85 | 0.28 | 123 | 125.95 | 45 | 2 | 121 | 18.95 | 15767.7 | 337.39 | 4434.39 | 373.61 | 165.79 | 96614.98 | 0.44 | 0.68 | 14.8 | 5.73 | 4 | 10 | 232.6601 | 318.3358 | 287.9543 | 232660.0679 | 318335.7692 | 3.756e-06 | 5 | 287954.2501
2 | 60 | CONCLUIDO | 2.6029 | 38.42 | 34.34 | 27.11 | 0.42 | 76 | 127.27 | 45 | 3 | 6 | 19.27 | 15930.42 | 286.44 | 4435.97 | 295.6 | 165.79 | 57842.75 | 0.56 | 0.73 | 14.8 | 3.5 | 4 | 10 | 198.3849 | 271.439 | 245.5333 | 198384.9429 | 271439.031 | 4.0923e-06 | 5 | 245533.2708
3 | 60 | CONCLUIDO | 2.6071 | 38.36 | 34.31 | 27.45 | 0.55 | 75 | 128.59 | 45 | 4 | 0 | 19.59 | 16093.6 | 288.3 | 4435.76 | 294 | 165.79 | 57049.06 | 0.56 | 0.73 | 14.8 | 3.46 | 4 | 10 | 187.3951 | 256.4023 | 231.9316 | 187395.1265 | 256402.2793 | 4.099e-06 | 4 | 231931.6057

## RESULTADOS_14
Unnamed: 0 | Volume de calda [L] | STATUS | Capacidade operacional [ha/h] | Tempo de missao [h] | Tempo util [h] | Tempo por voo [min] | Autonomia Projetada [h] | N° Voos | MTOW [kg] | Massa Estrutura [kg] | Combustível [kg] | Abastecimentos | Massa gerador | Potência gerador [W] | Combustível consumido [L] | Calda cons [L] | Distância percorrida [km] | Distância Pulverizando [km] | RTL ACUMULADO[m] | EOC [km/km] | EOC [h/h] | Tempo de manobra [h] | Tempo rtl_rtw [h] | V pulv [m/s] | V desloc [m/s] | Preço Total por ha Simples [R$/ha] | Preço Total por ha Presumido [R$/ha] | Preço Total por ha Real [R$/ha] | Preço Total Simples [R$] | Preço Total Presumido [R$] | Prod CAPEX [ha/h/R$] | Dias Trabalhados | Preço Total Real [R$]
0 | 80 | CONCLUIDO | 1.3575 | 73.67 | 55.42 | 6.73 | 0.11 | 494 | 159.12 | 50.28 | 1 | 492 | 27.84 | 19859.16 | 672.46 | 4444.74 | 1014.24 | 165.79 | 415074.51 | 0.16 | 0.45 | 15.4 | 24.53 | 4 | 10 | 681.7752 | 932.8348 | 843.8064 | 681775.1554 | 932834.8454 | 2.0487e-06 | 8 | 843806.397
1 | 80 | CONCLUIDO | 2.1825 | 45.82 | 38.34 | 14.38 | 0.22 | 160 | 160.54 | 50.28 | 2 | 158 | 28.26 | 20034.4 | 440.41 | 4435.06 | 433.46 | 165.79 | 126352.71 | 0.38 | 0.65 | 14.86 | 7.48 | 4 | 10 | 302.7613 | 414.2513 | 374.7158 | 302761.2816 | 414251.3423 | 3.2937e-06 | 5 | 374715.7756
2 | 80 | CONCLUIDO | 2.4825 | 40.28 | 35.03 | 23.09 | 0.33 | 91 | 161.97 | 50.28 | 3 | 89 | 28.69 | 20210.21 | 374.53 | 4434.1 | 321.73 | 165.79 | 70836.07 | 0.52 | 0.71 | 14.73 | 4.18 | 4 | 10 | 245.3671 | 335.722 | 303.6812 | 245367.0577 | 335722.0332 | 3.7465e-06 | 5 | 303681.1936
3 | 80 | CONCLUIDO | 2.6374 | 37.92 | 33.63 | 33.07 | 0.43 | 61 | 163.4 | 50.28 | 4 | 45 | 29.12 | 20386.62 | 330.03 | 4433.61 | 273.82 | 165.79 | 47029.34 | 0.61 | 0.74 | 14.7 | 2.78 | 4 | 10 | 205.9764 | 281.8261 | 254.929 | 205976.4485 | 281826.0639 | 3.9802e-06 | 4 | 254928.9799
4 | 80 | CONCLUIDO | 2.6582 | 37.62 | 33.46 | 35.22 | 0.54 | 57 | 164.83 | 50.28 | 5 | 0 | 29.55 | 20563.61 | 323.87 | 4434.73 | 266.02 | 165.79 | 43149.5 | 0.62 | 0.75 | 14.75 | 2.61 | 4 | 10 | 202.4877 | 277.0526 | 250.6111 | 202487.7085 | 277052.6159 | 4.0116e-06 | 4 | 250611.1031

## RESULTADOS_5
Unnamed: 0 | Volume de calda [L] | STATUS | Capacidade operacional [ha/h] | Tempo de missao [h] | Tempo util [h] | Tempo por voo [min] | Autonomia Projetada [h] | N° Voos | MTOW [kg] | Massa Estrutura [kg] | Combustível [kg] | Abastecimentos | Massa gerador | Potência gerador [W] | Combustível consumido [L] | Calda cons [L] | Distância percorrida [km] | Distância Pulverizando [km] | RTL ACUMULADO[m] | EOC [km/km] | EOC [h/h] | Tempo de manobra [h] | Tempo rtl_rtw [h] | V pulv [m/s] | V desloc [m/s] | Preço Total por ha Simples [R$/ha] | Preço Total por ha Presumido [R$/ha] | Preço Total por ha Real [R$/ha] | Preço Total Simples [R$] | Preço Total Presumido [R$] | Prod CAPEX [ha/h/R$] | Dias Trabalhados | Preço Total Real [R$]
0 | 35 | CONCLUIDO | 2.1662 | 46.16 | 40.71 | 11.8 | 0.22 | 207 | 80.84 | 35.1 | 1 | 205 | 9.74 | 10204.21 | 284.45 | 4436.95 | 514.53 | 165.79 | 166654.83 | 0.32 | 0.61 | 14.92 | 9.85 | 4 | 10 | 219.3971 | 300.1887 | 271.5391 | 219397.0549 | 300188.7297 | 3.6479e-06 | 5 | 271539.1386
1 | 35 | CONCLUIDO | 2.4461 | 40.88 | 36.79 | 17.24 | 0.43 | 128 | 82.04 | 35.1 | 2 | 0 | 9.94 | 10352.53 | 237.41 | 4439.55 | 374.78 | 165.79 | 97176.21 | 0.44 | 0.68 | 14.97 | 5.93 | 4 | 10 | 179.4137 | 245.4817 | 222.0533 | 179413.678 | 245481.7094 | 4.1192e-06 | 5 | 222053.2796

## RESULTADOS_8
Unnamed: 0 | Volume de calda [L] | STATUS | Capacidade operacional [ha/h] | Tempo de missao [h] | Tempo util [h] | Tempo por voo [min] | Autonomia Projetada [h] | N° Voos | MTOW [kg] | Massa Estrutura [kg] | Combustível [kg] | Abastecimentos | Massa gerador | Potência gerador [W] | Combustível consumido [L] | Calda cons [L] | Distância percorrida [km] | Distância Pulverizando [km] | RTL ACUMULADO[m] | EOC [km/km] | EOC [h/h] | Tempo de manobra [h] | Tempo rtl_rtw [h] | V pulv [m/s] | V desloc [m/s] | Preço Total por ha Simples [R$/ha] | Preço Total por ha Presumido [R$/ha] | Preço Total por ha Real [R$/ha] | Preço Total Simples [R$] | Preço Total Presumido [R$] | Prod CAPEX [ha/h/R$] | Dias Trabalhados | Preço Total Real [R$]
0 | 50 | CONCLUIDO | 1.8566 | 53.86 | 45.2 | 9.1 | 0.16 | 298 | 107.41 | 41.65 | 1 | 296 | 14.77 | 13481.73 | 408.63 | 4439.25 | 666.27 | 165.79 | 242068.66 | 0.25 | 0.55 | 15.09 | 14.33 | 4 | 10 | 335.5193 | 459.0723 | 415.2591 | 335519.3118 | 459072.3244 | 2.991e-06 | 6 | 415259.1061
1 | 50 | CONCLUIDO | 2.5064 | 39.9 | 35.6 | 20.94 | 0.32 | 102 | 108.68 | 41.65 | 2 | 84 | 15.03 | 13638.32 | 279.13 | 4435.58 | 339.58 | 165.79 | 79701.9 | 0.49 | 0.7 | 14.79 | 4.74 | 4 | 10 | 198.0991 | 271.0479 | 245.1795 | 198099.1081 | 271047.9393 | 4.0379e-06 | 5 | 245179.5044
2 | 50 | CONCLUIDO | 2.559 | 39.08 | 35.04 | 23.36 | 0.48 | 90 | 109.96 | 41.65 | 3 | 0 | 15.31 | 13795.21 | 268.83 | 4436.7 | 317.69 | 165.79 | 68820.17 | 0.52 | 0.71 | 14.86 | 4.19 | 4 | 10 | 191.0052 | 261.3417 | 236.3996 | 191005.1836 | 261341.7187 | 4.1226e-06 | 5 | 236399.6319

## RESULTADOS_3
Unnamed: 0 | Volume de calda [L] | STATUS | Capacidade operacional [ha/h] | Tempo de missao [h] | Tempo util [h] | Tempo por voo [min] | Autonomia Projetada [h] | N° Voos | MTOW [kg] | Massa Estrutura [kg] | Combustível [kg] | Abastecimentos | Massa gerador | Potência gerador [W] | Combustível consumido [L] | Calda cons [L] | Distância percorrida [km] | Distância Pulverizando [km] | RTL ACUMULADO[m] | EOC [km/km] | EOC [h/h] | Tempo de manobra [h] | Tempo rtl_rtw [h] | V pulv [m/s] | V desloc [m/s] | Preço Total por ha Simples [R$/ha] | Preço Total por ha Presumido [R$/ha] | Preço Total por ha Real [R$/ha] | Preço Total Simples [R$] | Preço Total Presumido [R$] | Prod CAPEX [ha/h/R$] | Dias Trabalhados | Preço Total Real [R$]
0 | 25 | CONCLUIDO | 2.2959 | 43.56 | 39.26 | 13.09 | 0.28 | 180 | 61.76 | 28.92 | 1 | 13 | 6.84 | 7851.41 | 211.79 | 4441.8 | 456.51 | 165.79 | 137781.17 | 0.36 | 0.64 | 15.11 | 8.4 | 4 | 10 | 172.8423 | 236.4904 | 213.9201 | 172842.2818 | 236490.4352 | 4.0155e-06 | 5 | 213920.12
1 | 25 | CONCLUIDO | 2.3014 | 43.45 | 39.17 | 13.13 | 0.55 | 179 | 62.92 | 28.92 | 2 | 0 | 7 | 7994.37 | 215.14 | 4443.01 | 453.13 | 165.79 | 136095.13 | 0.37 | 0.64 | 15.12 | 8.31 | 4 | 10 | 173.7288 | 237.7034 | 215.0174 | 173728.8218 | 237703.4384 | 4.0251e-06 | 5 | 215017.3558

## RESULTADOS_15
Unnamed: 0 | Volume de calda [L] | STATUS | Capacidade operacional [ha/h] | Tempo de missao [h] | Tempo util [h] | Tempo por voo [min] | Autonomia Projetada [h] | N° Voos | MTOW [kg] | Massa Estrutura [kg] | Combustível [kg] | Abastecimentos | Massa gerador | Potência gerador [W] | Combustível consumido [L] | Calda cons [L] | Distância percorrida [km] | Distância Pulverizando [km] | RTL ACUMULADO[m] | EOC [km/km] | EOC [h/h] | Tempo de manobra [h] | Tempo rtl_rtw [h] | V pulv [m/s] | V desloc [m/s] | Preço Total por ha Simples [R$/ha] | Preço Total por ha Presumido [R$/ha] | Preço Total por ha Real [R$/ha] | Preço Total Simples [R$] | Preço Total Presumido [R$] | Prod CAPEX [ha/h/R$] | Dias Trabalhados | Preço Total Real [R$]
0 | 85 | CONCLUIDO | 1.2842 | 77.87 | 57.47 | 6.48 | 0.11 | 532 | 167.88 | 51.39 | 1 | 530 | 30.49 | 20939.59 | 723.58 | 4447.64 | 1084.15 | 165.79 | 449839.6 | 0.15 | 0.44 | 15.44 | 26.56 | 4 | 10 | 772.9406 | 1057.5714 | 956.6383 | 772940.5891 | 1057571.4137 | 1.9206e-06 | 9 | 956638.2823
1 | 85 | CONCLUIDO | 2.1347 | 46.85 | 38.75 | 13.76 | 0.21 | 169 | 169.33 | 51.39 | 2 | 167 | 30.94 | 21118.46 | 464.5 | 4435.67 | 447.46 | 165.79 | 133307.47 | 0.37 | 0.65 | 14.87 | 7.89 | 4 | 10 | 320.9977 | 439.2032 | 397.2862 | 320997.6642 | 439203.1656 | 3.1927e-06 | 5 | 397286.2319
2 | 85 | CONCLUIDO | 2.4403 | 40.98 | 35.32 | 21.85 | 0.31 | 97 | 170.79 | 51.39 | 3 | 95 | 31.4 | 21297.94 | 398.35 | 4434.8 | 331.16 | 165.79 | 75520.97 | 0.5 | 0.71 | 14.76 | 4.47 | 4 | 10 | 259.4293 | 354.9626 | 321.0855 | 259429.2874 | 354962.5962 | 3.6497e-06 | 5 | 321085.4642
3 | 85 | CONCLUIDO | 2.6041 | 38.4 | 33.83 | 31.22 | 0.41 | 65 | 172.25 | 51.39 | 4 | 62 | 31.86 | 21478.05 | 352.73 | 4432.2 | 281.09 | 165.79 | 50643.77 | 0.59 | 0.74 | 14.69 | 2.98 | 4 | 10 | 217.5345 | 297.6403 | 269.2339 | 217534.5079 | 297640.3107 | 3.8947e-06 | 4 | 269233.9372
4 | 85 | CONCLUIDO | 2.6662 | 37.51 | 33.3 | 37 | 0.51 | 54 | 173.71 | 51.39 | 5 | 3 | 32.32 | 21658.78 | 332.45 | 4435.1 | 261.05 | 165.79 | 40680.34 | 0.64 | 0.75 | 14.74 | 2.46 | 4 | 10 | 206.224 | 282.1648 | 255.2353 | 206223.9871 | 282164.757 | 3.9876e-06 | 4 | 255235.3487
5 | 85 | CONCLUIDO | 2.6658 | 37.51 | 33.31 | 37.01 | 0.61 | 54 | 175.18 | 51.39 | 6 | 0 | 32.79 | 21840.16 | 334.72 | 4435.26 | 261.26 | 165.79 | 40786.71 | 0.63 | 0.75 | 14.74 | 2.46 | 4 | 10 | 207.0035 | 283.2313 | 256.2001 | 207003.4867 | 283231.3028 | 3.987e-06 | 4 | 256200.1048

## RESULTADOS_2
Unnamed: 0 | Volume de calda [L] | STATUS | Capacidade operacional [ha/h] | Tempo de missao [h] | Tempo util [h] | Tempo por voo [min] | Autonomia Projetada [h] | N° Voos | MTOW [kg] | Massa Estrutura [kg] | Combustível [kg] | Abastecimentos | Massa gerador | Potência gerador [W] | Combustível consumido [L] | Calda cons [L] | Distância percorrida [km] | Distância Pulverizando [km] | RTL ACUMULADO[m] | EOC [km/km] | EOC [h/h] | Tempo de manobra [h] | Tempo rtl_rtw [h] | V pulv [m/s] | V desloc [m/s] | Preço Total por ha Simples [R$/ha] | Preço Total por ha Presumido [R$/ha] | Preço Total por ha Real [R$/ha] | Preço Total Simples [R$] | Preço Total Presumido [R$] | Prod CAPEX [ha/h/R$] | Dias Trabalhados | Preço Total Real [R$]
0 | 20 | CONCLUIDO | 2.1869 | 45.73 | 41.25 | 11.1 | 0.34 | 223 | 51.33 | 24.83 | 1 | 0 | 5.51 | 6564.78 | 197.02 | 4447.13 | 521.1 | 165.79 | 169861.16 | 0.32 | 0.61 | 15.25 | 10.38 | 4 | 10 | 170.0581 | 232.681 | 210.4742 | 170058.0758 | 232680.9617 | 3.9143e-06 | 5 | 210474.2173

## RESULTADOS_11
Unnamed: 0 | Volume de calda [L] | STATUS | Capacidade operacional [ha/h] | Tempo de missao [h] | Tempo util [h] | Tempo por voo [min] | Autonomia Projetada [h] | N° Voos | MTOW [kg] | Massa Estrutura [kg] | Combustível [kg] | Abastecimentos | Massa gerador | Potência gerador [W] | Combustível consumido [L] | Calda cons [L] | Distância percorrida [km] | Distância Pulverizando [km] | RTL ACUMULADO[m] | EOC [km/km] | EOC [h/h] | Tempo de manobra [h] | Tempo rtl_rtw [h] | V pulv [m/s] | V desloc [m/s] | Preço Total por ha Simples [R$/ha] | Preço Total por ha Presumido [R$/ha] | Preço Total por ha Real [R$/ha] | Preço Total Simples [R$] | Preço Total Presumido [R$] | Prod CAPEX [ha/h/R$] | Dias Trabalhados | Preço Total Real [R$]
0 | 65 | CONCLUIDO | 1.5953 | 62.68 | 49.89 | 7.67 | 0.13 | 390 | 133.21 | 46.47 | 1 | 388 | 20.75 | 16663.42 | 532.84 | 4443.5 | 826.13 | 165.79 | 321540.17 | 0.2 | 0.5 | 15.2 | 19 | 4 | 10 | 481.28 | 658.5085 | 595.6614 | 481279.9784 | 658508.499 | 2.4805e-06 | 7 | 595661.3721
1 | 65 | CONCLUIDO | 2.3397 | 42.74 | 36.97 | 16.8 | 0.26 | 132 | 134.55 | 46.47 | 2 | 130 | 21.09 | 16828.84 | 363.23 | 4434.62 | 387.16 | 165.79 | 103343.92 | 0.43 | 0.68 | 14.8 | 6.11 | 4 | 10 | 248.9269 | 340.5928 | 308.0871 | 248926.8913 | 340592.7546 | 3.638e-06 | 5 | 308087.0601
2 | 65 | CONCLUIDO | 2.5979 | 38.49 | 34.27 | 27.42 | 0.39 | 75 | 135.9 | 46.47 | 3 | 49 | 21.43 | 16994.64 | 302.66 | 4434.96 | 294.85 | 165.79 | 57471.98 | 0.56 | 0.73 | 14.74 | 3.42 | 4 | 10 | 206.1262 | 282.0309 | 255.1143 | 206126.1667 | 282030.915 | 4.0395e-06 | 5 | 255114.2803
3 | 65 | CONCLUIDO | 2.6195 | 38.17 | 34.09 | 29.22 | 0.52 | 70 | 137.25 | 46.47 | 4 | 0 | 21.78 | 17160.92 | 297.32 | 4437.14 | 286.66 | 165.79 | 53404.67 | 0.58 | 0.73 | 14.79 | 3.24 | 4 | 10 | 191.4177 | 261.9062 | 236.9102 | 191417.7266 | 261906.1782 | 4.0731e-06 | 4 | 236910.2202

## RESULTADOS_13
Unnamed: 0 | Volume de calda [L] | STATUS | Capacidade operacional [ha/h] | Tempo de missao [h] | Tempo util [h] | Tempo por voo [min] | Autonomia Projetada [h] | N° Voos | MTOW [kg] | Massa Estrutura [kg] | Combustível [kg] | Abastecimentos | Massa gerador | Potência gerador [W] | Combustível consumido [L] | Calda cons [L] | Distância percorrida [km] | Distância Pulverizando [km] | RTL ACUMULADO[m] | EOC [km/km] | EOC [h/h] | Tempo de manobra [h] | Tempo rtl_rtw [h] | V pulv [m/s] | V desloc [m/s] | Preço Total por ha Simples [R$/ha] | Preço Total por ha Presumido [R$/ha] | Preço Total por ha Real [R$/ha] | Preço Total Simples [R$] | Preço Total Presumido [R$] | Prod CAPEX [ha/h/R$] | Dias Trabalhados | Preço Total Real [R$]
0 | 75 | CONCLUIDO | 1.4351 | 69.68 | 53.44 | 7.02 | 0.12 | 457 | 150.44 | 49.1 | 1 | 455 | 25.34 | 18787.76 | 623.29 | 4444.89 | 946.18 | 165.79 | 381231.59 | 0.18 | 0.47 | 15.35 | 22.55 | 4 | 10 | 610.5134 | 835.3313 | 755.6085 | 610513.3671 | 835331.3228 | 2.1864e-06 | 8 | 755608.4737
1 | 75 | CONCLUIDO | 2.2302 | 44.84 | 37.95 | 15.08 | 0.23 | 151 | 151.83 | 49.1 | 2 | 149 | 25.73 | 18959.54 | 415.55 | 4435.91 | 419.91 | 165.79 | 119622.55 | 0.39 | 0.66 | 14.85 | 7.09 | 4 | 10 | 284.9771 | 389.9182 | 352.7049 | 284977.0559 | 389918.1802 | 3.3977e-06 | 5 | 352704.9363
2 | 75 | CONCLUIDO | 2.5225 | 39.64 | 34.77 | 24.54 | 0.35 | 85 | 153.23 | 49.1 | 3 | 83 | 26.13 | 19131.85 | 350.71 | 4433.76 | 312.9 | 165.79 | 66450.22 | 0.53 | 0.72 | 14.73 | 3.92 | 4 | 10 | 231.9003 | 317.2963 | 287.014 | 231900.3405 | 317296.2766 | 3.843e-06 | 5 | 287013.9653
3 | 75 | CONCLUIDO | 2.6469 | 37.78 | 33.64 | 33.09 | 0.46 | 61 | 154.63 | 49.1 | 4 | 11 | 26.53 | 19304.72 | 314.24 | 4434.97 | 272.54 | 165.79 | 46389.08 | 0.61 | 0.74 | 14.75 | 2.79 | 4 | 10 | 198.5277 | 271.6344 | 245.71 | 198527.7043 | 271634.3634 | 4.0325e-06 | 4 | 245709.961
4 | 75 | CONCLUIDO | 2.6473 | 37.77 | 33.63 | 33.08 | 0.57 | 61 | 156.03 | 49.1 | 5 | 0 | 26.94 | 19478.15 | 316.5 | 4436.08 | 272.29 | 165.79 | 46265.71 | 0.61 | 0.74 | 14.75 | 2.79 | 4 | 10 | 199.2344 | 272.6014 | 246.5847 | 199234.4453 | 272601.3576 | 4.0331e-06 | 4 | 246584.6667

## RESULTADOS_17
Unnamed: 0 | Volume de calda [L] | STATUS | Capacidade operacional [ha/h] | Tempo de missao [h] | Tempo util [h] | Tempo por voo [min] | Autonomia Projetada [h] | N° Voos | MTOW [kg] | Massa Estrutura [kg] | Combustível [kg] | Abastecimentos | Massa gerador | Potência gerador [W] | Combustível consumido [L] | Calda cons [L] | Distância percorrida [km] | Distância Pulverizando [km] | RTL ACUMULADO[m] | EOC [km/km] | EOC [h/h] | Tempo de manobra [h] | Tempo rtl_rtw [h] | V pulv [m/s] | V desloc [m/s] | Preço Total por ha Simples [R$/ha] | Preço Total por ha Presumido [R$/ha] | Preço Total por ha Real [R$/ha] | Preço Total Simples [R$] | Preço Total Presumido [R$] | Prod CAPEX [ha/h/R$] | Dias Trabalhados | Preço Total Real [R$]
0 | 95 | CONCLUIDO | 1.139 | 87.8 | 62.29 | 6.04 | 0.1 | 619 | 185.69 | 53.44 | 1 | 617 | 36.26 | 23136.14 | 839.89 | 4448.37 | 1247.42 | 165.79 | 531038.17 | 0.13 | 0.4 | 15.62 | 31.37 | 4 | 10 | 986.689 | 1350.0314 | 1221.1863 | 986689.0091 | 1350031.4319 | 1.6749e-06 | 10 | 1221186.3268
1 | 95 | CONCLUIDO | 2.0372 | 49.09 | 39.66 | 12.72 | 0.19 | 187 | 187.21 | 53.44 | 2 | 185 | 36.77 | 23322.88 | 514.33 | 4436.12 | 477.98 | 165.79 | 148477.09 | 0.35 | 0.63 | 14.91 | 8.8 | 4 | 10 | 373.1684 | 510.5855 | 461.8559 | 373168.4213 | 510585.4971 | 2.9957e-06 | 6 | 461855.9338
2 | 95 | CONCLUIDO | 2.3595 | 42.38 | 35.89 | 19.94 | 0.28 | 108 | 188.73 | 53.44 | 3 | 106 | 37.29 | 23510.33 | 443.57 | 4435.1 | 350.99 | 165.79 | 85378.56 | 0.47 | 0.7 | 14.77 | 5.04 | 4 | 10 | 287.617 | 393.5303 | 355.9723 | 287617.0439 | 393530.3282 | 3.4697e-06 | 5 | 355972.346
3 | 95 | CONCLUIDO | 2.5405 | 39.36 | 34.18 | 28.09 | 0.37 | 73 | 190.25 | 53.44 | 4 | 71 | 37.82 | 23698.48 | 398.46 | 4433.39 | 292.97 | 165.79 | 56542.47 | 0.57 | 0.73 | 14.71 | 3.33 | 4 | 10 | 253.3824 | 346.6889 | 313.6014 | 253382.3593 | 346688.9225 | 3.7358e-06 | 5 | 313601.4183
4 | 95 | CONCLUIDO | 2.653 | 37.69 | 33.25 | 37.64 | 0.46 | 53 | 191.78 | 53.44 | 5 | 46 | 38.35 | 23887.36 | 361.2 | 4432.48 | 261.57 | 165.79 | 40944.24 | 0.63 | 0.75 | 14.68 | 2.41 | 4 | 10 | 219.4559 | 300.2693 | 271.612 | 219455.9495 | 300269.3119 | 3.9013e-06 | 4 | 271612.0302
5 | 95 | CONCLUIDO | 2.6814 | 37.29 | 33.04 | 41.3 | 0.55 | 48 | 193.32 | 53.44 | 6 | 0 | 38.89 | 24076.95 | 350.83 | 4434.05 | 252.1 | 165.79 | 36236.05 | 0.66 | 0.76 | 14.73 | 2.19 | 4 | 10 | 213.9786 | 292.7749 | 264.8329 | 213978.5801 | 292774.9334 | 3.943e-06 | 4 | 264832.9046

## RESULTADOS_9
Unnamed: 0 | Volume de calda [L] | STATUS | Capacidade operacional [ha/h] | Tempo de missao [h] | Tempo util [h] | Tempo por voo [min] | Autonomia Projetada [h] | N° Voos | MTOW [kg] | Massa Estrutura [kg] | Combustível [kg] | Abastecimentos | Massa gerador | Potência gerador [W] | Combustível consumido [L] | Calda cons [L] | Distância percorrida [km] | Distância Pulverizando [km] | RTL ACUMULADO[m] | EOC [km/km] | EOC [h/h] | Tempo de manobra [h] | Tempo rtl_rtw [h] | V pulv [m/s] | V desloc [m/s] | Preço Total por ha Simples [R$/ha] | Preço Total por ha Presumido [R$/ha] | Preço Total por ha Real [R$/ha] | Preço Total Simples [R$] | Preço Total Presumido [R$] | Prod CAPEX [ha/h/R$] | Dias Trabalhados | Preço Total Real [R$]
0 | 55 | CONCLUIDO | 1.7626 | 56.74 | 46.79 | 8.53 | 0.15 | 329 | 116.05 | 43.4 | 1 | 327 | 16.65 | 14546.17 | 450.13 | 4441.4 | 719.75 | 165.79 | 268654.42 | 0.23 | 0.53 | 15.15 | 15.91 | 4 | 10 | 377.2595 | 516.183 | 466.9193 | 377259.4678 | 516183.0474 | 2.8041e-06 | 6 | 466919.2618
1 | 55 | CONCLUIDO | 2.4503 | 40.81 | 36.05 | 19.31 | 0.3 | 112 | 117.34 | 43.4 | 2 | 110 | 16.94 | 14705.49 | 308.58 | 4434.85 | 356.4 | 165.79 | 88062.3 | 0.47 | 0.69 | 14.77 | 5.2 | 4 | 10 | 214.9196 | 294.0625 | 265.9976 | 214919.6128 | 294062.4958 | 3.8981e-06 | 5 | 265997.5839
2 | 55 | CONCLUIDO | 2.5863 | 38.66 | 34.62 | 25.33 | 0.45 | 82 | 118.63 | 43.4 | 3 | 0 | 17.23 | 14865.24 | 277.92 | 4438.46 | 303.8 | 165.79 | 61914.03 | 0.55 | 0.72 | 14.83 | 3.77 | 4 | 10 | 194.5237 | 266.1559 | 240.7543 | 194523.6689 | 266155.8655 | 4.1144e-06 | 5 | 240754.3233

## resultados
Unnamed: 0 | Volume de calda [L] | STATUS | Capacidade operacional [ha/h] | Tempo de missao [h] | Tempo util [h] | Tempo por voo [min] | Autonomia Projetada [h] | N° Voos | MTOW [kg] | Massa Estrutura [kg] | Combustível [kg] | Abastecimentos | Massa gerador | Potência gerador [W] | Combustível consumido [L] | Calda cons [L] | Distância percorrida [km] | Distância Pulverizando [km] | RTL ACUMULADO[m] | EOC [km/km] | EOC [h/h] | Tempo de manobra [h] | Tempo rtl_rtw [h] | V pulv [m/s] | V desloc [m/s]
0 | 100 | CONCLUIDO | 1.0687 | 93.58 | 65.08 | 5.85 | 0.09 | 668 | 194.77 | 54.38 | 1 | 666 | 39.4 | 24256.19 | 906 | 4449.26 | 1343.13 | 165.79 | 578650.42 | 0.12 | 0.39 | 15.7 | 34.16 | 4 | 10
1 | 100 | CONCLUIDO | 1.9911 | 50.22 | 40.08 | 12.27 | 0.18 | 196 | 196.32 | 54.38 | 2 | 194 | 39.95 | 24447.22 | 539.12 | 4436.1 | 492.58 | 165.79 | 155731.99 | 0.34 | 0.62 | 14.92 | 9.22 | 4 | 10
2 | 100 | CONCLUIDO | 2.3274 | 42.97 | 36.05 | 19.14 | 0.27 | 113 | 197.88 | 54.38 | 3 | 111 | 40.5 | 24639 | 463.61 | 4435.11 | 356.53 | 165.79 | 88126.75 | 0.47 | 0.69 | 14.76 | 5.2 | 4 | 10
3 | 100 | CONCLUIDO | 2.5078 | 39.88 | 34.36 | 26.78 | 0.36 | 77 | 199.44 | 54.38 | 4 | 75 | 41.06 | 24831.54 | 420.33 | 4433.03 | 299.45 | 165.79 | 59765.63 | 0.55 | 0.73 | 14.71 | 3.52 | 4 | 10
4 | 100 | CONCLUIDO | 2.6286 | 38.04 | 33.35 | 35.73 | 0.44 | 56 | 201.01 | 54.38 | 5 | 54 | 41.63 | 25024.84 | 383.04 | 4433.44 | 264.84 | 165.79 | 42566.69 | 0.63 | 0.75 | 14.68 | 2.5 | 4 | 10
5 | 100 | CONCLUIDO | 2.6861 | 37.23 | 32.92 | 42.94 | 0.53 | 46 | 202.58 | 54.38 | 6 | 8 | 42.2 | 25218.93 | 360.11 | 4434.31 | 248.98 | 165.79 | 34682.58 | 0.67 | 0.76 | 14.7 | 2.08 | 4 | 10
6 | 100 | CONCLUIDO | 2.6831 | 37.27 | 32.96 | 43 | 0.61 | 46 | 204.16 | 54.38 | 7 | 0 | 42.78 | 25413.94 | 361.83 | 4433.92 | 249.72 | 165.79 | 35055.61 | 0.66 | 0.76 | 14.73 | 2.12 | 4 | 10
0 | 40 | CONCLUIDO | 2.0575 | 48.6 | 42.17 | 10.63 | 0.2 | 238 | 89.87 | 37.55 | 1 | 236 | 11.32 | 11317.98 | 326.72 | 4438.71 | 563.8 | 165.79 | 191133.74 | 0.29 | 0.59 | 14.97 | 11.3 | 4 | 10
1 | 40 | CONCLUIDO | 2.4938 | 40.1 | 36.04 | 19.31 | 0.39 | 112 | 91.1 | 37.55 | 2 | 0 | 11.54 | 11468.97 | 247.69 | 4441.05 | 350.03 | 165.79 | 84880.61 | 0.47 | 0.69 | 14.93 | 5.19 | 4 | 10
0 | 30 | CONCLUIDO | 2.2844 | 43.78 | 39.18 | 13.28 | 0.24 | 177 | 71.52 | 32.27 | 1 | 138 | 8.25 | 9054.6 | 240.36 | 4438.21 | 460.91 | 165.79 | 139994.93 | 0.36 | 0.64 | 14.91 | 8.32 | 4 | 10
1 | 30 | CONCLUIDO | 2.3832 | 41.96 | 37.8 | 15.22 | 0.48 | 149 | 72.7 | 32.27 | 2 | 0 | 8.43 | 9200.25 | 226.73 | 4442.85 | 408.07 | 165.79 | 113712.73 | 0.41 | 0.66 | 15.03 | 6.94 | 4 | 10
0 | 15 | CONCLUIDO | 2.0121 | 49.7 | 44.7 | 9.03 | 0.43 | 297 | 39.78 | 19.54 | 1 | 0 | 4.24 | 5140 | 178.54 | 4453.07 | 634.36 | 165.79 | 226119.65 | 0.26 | 0.56 | 15.46 | 13.82 | 4 | 10
0 | 70 | CONCLUIDO | 1.514 | 66.05 | 51.6 | 7.32 | 0.12 | 423 | 141.81 | 47.83 | 1 | 421 | 22.98 | 17723.39 | 576.96 | 4443.05 | 883.71 | 165.79 | 350161.81 | 0.19 | 0.49 | 15.29 | 20.71 | 4 | 10
1 | 70 | CONCLUIDO | 2.2845 | 43.77 | 37.44 | 15.82 | 0.25 | 142 | 143.17 | 47.83 | 2 | 140 | 23.34 | 17891.86 | 389.69 | 4434.84 | 403.56 | 165.79 | 111495.52 | 0.41 | 0.67 | 14.82 | 6.59 | 4 | 10
2 | 70 | CONCLUIDO | 2.5655 | 38.98 | 34.47 | 26.18 | 0.37 | 79 | 144.54 | 47.83 | 3 | 75 | 23.71 | 18060.85 | 325.33 | 4433.65 | 302.68 | 165.79 | 61370.46 | 0.55 | 0.73 | 14.72 | 3.62 | 4 | 10
3 | 70 | CONCLUIDO | 2.6349 | 37.95 | 33.85 | 31.24 | 0.49 | 65 | 145.92 | 47.83 | 4 | 0 | 24.09 | 18230.35 | 305.01 | 4436.97 | 278.52 | 165.79 | 49358.89 | 0.6 | 0.74 | 14.78 | 3 | 4 | 10
0 | 90 | CONCLUIDO | 1.2103 | 82.62 | 59.79 | 6.25 | 0.1 | 574 | 176.73 | 52.44 | 1 | 572 | 33.29 | 22031.19 | 779.73 | 4448.39 | 1162.25 | 165.79 | 488681.51 | 0.14 | 0.42 | 15.55 | 28.88 | 4 | 10
1 | 90 | CONCLUIDO | 2.0841 | 47.98 | 39.23 | 13.22 | 0.2 | 178 | 178.21 | 52.44 | 2 | 176 | 33.77 | 22213.89 | 489.59 | 4436.74 | 463.39 | 165.79 | 141229.2 | 0.36 | 0.64 | 14.9 | 8.37 | 4 | 10
2 | 90 | CONCLUIDO | 2.4023 | 41.63 | 35.58 | 20.93 | 0.3 | 102 | 179.7 | 52.44 | 3 | 100 | 34.26 | 22397.24 | 421.02 | 4433.31 | 340 | 165.79 | 79914.21 | 0.49 | 0.7 | 14.76 | 4.73 | 4 | 10
3 | 90 | CONCLUIDO | 2.5739 | 38.85 | 33.98 | 29.55 | 0.39 | 69 | 181.19 | 52.44 | 4 | 67 | 34.75 | 22581.25 | 375.53 | 4433.71 | 286.01 | 165.79 | 53081.9 | 0.58 | 0.74 | 14.7 | 3.13 | 4 | 10
4 | 90 | CONCLUIDO | 2.6664 | 37.5 | 33.23 | 38.35 | 0.49 | 52 | 182.69 | 52.44 | 5 | 20 | 35.25 | 22766.06 | 343.94 | 4434.94 | 259.42 | 165.79 | 39872.62 | 0.64 | 0.75 | 14.72 | 2.39 | 4 | 10
5 | 90 | CONCLUIDO | 2.672 | 37.42 | 33.19 | 39.05 | 0.58 | 51 | 184.19 | 52.44 | 6 | 0 | 35.75 | 22951.43 | 342.98 | 4434.61 | 257.1 | 165.79 | 38717.91 | 0.64 | 0.75 | 14.74 | 2.35 | 4 | 10
0 | 10 | CONCLUIDO | 1.7167 | 58.25 | 51.66 | 6.97 | 0.64 | 445 | 26.11 | 12.1 | 1 | 0 | 3.01 | 3454.41 | 149.99 | 4460.61 | 861.11 | 165.79 | 338755.07 | 0.19 | 0.48 | 15.93 | 20.75 | 4 | 10
0 | 45 | CONCLUIDO | 1.954 | 51.18 | 43.68 | 9.78 | 0.18 | 268 | 98.71 | 39.72 | 1 | 266 | 12.99 | 12407.75 | 367.8 | 4439.26 | 614.36 | 165.79 | 216266.02 | 0.27 | 0.57 | 15.04 | 12.81 | 4 | 10
1 | 45 | CONCLUIDO | 2.5297 | 39.53 | 35.47 | 21.07 | 0.35 | 101 | 99.95 | 39.72 | 2 | 19 | 13.24 | 12561.45 | 257.62 | 4435.78 | 332.72 | 165.79 | 76278.45 | 0.5 | 0.7 | 14.85 | 4.61 | 4 | 10
2 | 45 | CONCLUIDO | 2.5317 | 39.5 | 35.46 | 21.27 | 0.52 | 100 | 101.2 | 39.72 | 3 | 0 | 13.49 | 12715.54 | 259.83 | 4438.77 | 330.91 | 165.79 | 75377.85 | 0.5 | 0.71 | 14.89 | 4.6 | 4 | 10
0 | 60 | CONCLUIDO | 1.6775 | 59.61 | 48.3 | 8.07 | 0.14 | 359 | 124.63 | 45 | 1 | 357 | 18.64 | 15605.44 | 490.9 | 4440.31 | 771.64 | 165.79 | 294449.05 | 0.21 | 0.52 | 15.18 | 17.43 | 4 | 10
1 | 60 | CONCLUIDO | 2.389 | 41.86 | 36.58 | 17.85 | 0.28 | 123 | 125.95 | 45 | 2 | 121 | 18.95 | 15767.7 | 337.39 | 4434.39 | 373.61 | 165.79 | 96614.98 | 0.44 | 0.68 | 14.8 | 5.73 | 4 | 10
2 | 60 | CONCLUIDO | 2.6029 | 38.42 | 34.34 | 27.11 | 0.42 | 76 | 127.27 | 45 | 3 | 6 | 19.27 | 15930.42 | 286.44 | 4435.97 | 295.6 | 165.79 | 57842.75 | 0.56 | 0.73 | 14.8 | 3.5 | 4 | 10
3 | 60 | CONCLUIDO | 2.6071 | 38.36 | 34.31 | 27.45 | 0.55 | 75 | 128.59 | 45 | 4 | 0 | 19.59 | 16093.6 | 288.3 | 4435.76 | 294 | 165.79 | 57049.06 | 0.56 | 0.73 | 14.8 | 3.46 | 4 | 10
0 | 80 | CONCLUIDO | 1.3575 | 73.67 | 55.42 | 6.73 | 0.11 | 494 | 159.12 | 50.28 | 1 | 492 | 27.84 | 19859.16 | 672.46 | 4444.74 | 1014.24 | 165.79 | 415074.51 | 0.16 | 0.45 | 15.4 | 24.53 | 4 | 10
1 | 80 | CONCLUIDO | 2.1825 | 45.82 | 38.34 | 14.38 | 0.22 | 160 | 160.54 | 50.28 | 2 | 158 | 28.26 | 20034.4 | 440.41 | 4435.06 | 433.46 | 165.79 | 126352.71 | 0.38 | 0.65 | 14.86 | 7.48 | 4 | 10
2 | 80 | CONCLUIDO | 2.4825 | 40.28 | 35.03 | 23.09 | 0.33 | 91 | 161.97 | 50.28 | 3 | 89 | 28.69 | 20210.21 | 374.53 | 4434.1 | 321.73 | 165.79 | 70836.07 | 0.52 | 0.71 | 14.73 | 4.18 | 4 | 10
3 | 80 | CONCLUIDO | 2.6374 | 37.92 | 33.63 | 33.07 | 0.43 | 61 | 163.4 | 50.28 | 4 | 45 | 29.12 | 20386.62 | 330.03 | 4433.61 | 273.82 | 165.79 | 47029.34 | 0.61 | 0.74 | 14.7 | 2.78 | 4 | 10
4 | 80 | CONCLUIDO | 2.6582 | 37.62 | 33.46 | 35.22 | 0.54 | 57 | 164.83 | 50.28 | 5 | 0 | 29.55 | 20563.61 | 323.87 | 4434.73 | 266.02 | 165.79 | 43149.5 | 0.62 | 0.75 | 14.75 | 2.61 | 4 | 10
0 | 35 | CONCLUIDO | 2.1662 | 46.16 | 40.71 | 11.8 | 0.22 | 207 | 80.84 | 35.1 | 1 | 205 | 9.74 | 10204.21 | 284.45 | 4436.95 | 514.53 | 165.79 | 166654.83 | 0.32 | 0.61 | 14.92 | 9.85 | 4 | 10
1 | 35 | CONCLUIDO | 2.4461 | 40.88 | 36.79 | 17.24 | 0.43 | 128 | 82.04 | 35.1 | 2 | 0 | 9.94 | 10352.53 | 237.41 | 4439.55 | 374.78 | 165.79 | 97176.21 | 0.44 | 0.68 | 14.97 | 5.93 | 4 | 10
0 | 50 | CONCLUIDO | 1.8566 | 53.86 | 45.2 | 9.1 | 0.16 | 298 | 107.41 | 41.65 | 1 | 296 | 14.77 | 13481.73 | 408.63 | 4439.25 | 666.27 | 165.79 | 242068.66 | 0.25 | 0.55 | 15.09 | 14.33 | 4 | 10
1 | 50 | CONCLUIDO | 2.5064 | 39.9 | 35.6 | 20.94 | 0.32 | 102 | 108.68 | 41.65 | 2 | 84 | 15.03 | 13638.32 | 279.13 | 4435.58 | 339.58 | 165.79 | 79701.9 | 0.49 | 0.7 | 14.79 | 4.74 | 4 | 10
2 | 50 | CONCLUIDO | 2.559 | 39.08 | 35.04 | 23.36 | 0.48 | 90 | 109.96 | 41.65 | 3 | 0 | 15.31 | 13795.21 | 268.83 | 4436.7 | 317.69 | 165.79 | 68820.17 | 0.52 | 0.71 | 14.86 | 4.19 | 4 | 10
0 | 25 | CONCLUIDO | 2.2959 | 43.56 | 39.26 | 13.09 | 0.28 | 180 | 61.76 | 28.92 | 1 | 13 | 6.84 | 7851.41 | 211.79 | 4441.8 | 456.51 | 165.79 | 137781.17 | 0.36 | 0.64 | 15.11 | 8.4 | 4 | 10
1 | 25 | CONCLUIDO | 2.3014 | 43.45 | 39.17 | 13.13 | 0.55 | 179 | 62.92 | 28.92 | 2 | 0 | 7 | 7994.37 | 215.14 | 4443.01 | 453.13 | 165.79 | 136095.13 | 0.37 | 0.64 | 15.12 | 8.31 | 4 | 10
0 | 85 | CONCLUIDO | 1.2842 | 77.87 | 57.47 | 6.48 | 0.11 | 532 | 167.88 | 51.39 | 1 | 530 | 30.49 | 20939.59 | 723.58 | 4447.64 | 1084.15 | 165.79 | 449839.6 | 0.15 | 0.44 | 15.44 | 26.56 | 4 | 10
1 | 85 | CONCLUIDO | 2.1347 | 46.85 | 38.75 | 13.76 | 0.21 | 169 | 169.33 | 51.39 | 2 | 167 | 30.94 | 21118.46 | 464.5 | 4435.67 | 447.46 | 165.79 | 133307.47 | 0.37 | 0.65 | 14.87 | 7.89 | 4 | 10
2 | 85 | CONCLUIDO | 2.4403 | 40.98 | 35.32 | 21.85 | 0.31 | 97 | 170.79 | 51.39 | 3 | 95 | 31.4 | 21297.94 | 398.35 | 4434.8 | 331.16 | 165.79 | 75520.97 | 0.5 | 0.71 | 14.76 | 4.47 | 4 | 10
3 | 85 | CONCLUIDO | 2.6041 | 38.4 | 33.83 | 31.22 | 0.41 | 65 | 172.25 | 51.39 | 4 | 62 | 31.86 | 21478.05 | 352.73 | 4432.2 | 281.09 | 165.79 | 50643.77 | 0.59 | 0.74 | 14.69 | 2.98 | 4 | 10
4 | 85 | CONCLUIDO | 2.6662 | 37.51 | 33.3 | 37 | 0.51 | 54 | 173.71 | 51.39 | 5 | 3 | 32.32 | 21658.78 | 332.45 | 4435.1 | 261.05 | 165.79 | 40680.34 | 0.64 | 0.75 | 14.74 | 2.46 | 4 | 10
5 | 85 | CONCLUIDO | 2.6658 | 37.51 | 33.31 | 37.01 | 0.61 | 54 | 175.18 | 51.39 | 6 | 0 | 32.79 | 21840.16 | 334.72 | 4435.26 | 261.26 | 165.79 | 40786.71 | 0.63 | 0.75 | 14.74 | 2.46 | 4 | 10
0 | 20 | CONCLUIDO | 2.1869 | 45.73 | 41.25 | 11.1 | 0.34 | 223 | 51.33 | 24.83 | 1 | 0 | 5.51 | 6564.78 | 197.02 | 4447.13 | 521.1 | 165.79 | 169861.16 | 0.32 | 0.61 | 15.25 | 10.38 | 4 | 10
0 | 65 | CONCLUIDO | 1.5953 | 62.68 | 49.89 | 7.67 | 0.13 | 390 | 133.21 | 46.47 | 1 | 388 | 20.75 | 16663.42 | 532.84 | 4443.5 | 826.13 | 165.79 | 321540.17 | 0.2 | 0.5 | 15.2 | 19 | 4 | 10
1 | 65 | CONCLUIDO | 2.3397 | 42.74 | 36.97 | 16.8 | 0.26 | 132 | 134.55 | 46.47 | 2 | 130 | 21.09 | 16828.84 | 363.23 | 4434.62 | 387.16 | 165.79 | 103343.92 | 0.43 | 0.68 | 14.8 | 6.11 | 4 | 10
2 | 65 | CONCLUIDO | 2.5979 | 38.49 | 34.27 | 27.42 | 0.39 | 75 | 135.9 | 46.47 | 3 | 49 | 21.43 | 16994.64 | 302.66 | 4434.96 | 294.85 | 165.79 | 57471.98 | 0.56 | 0.73 | 14.74 | 3.42 | 4 | 10
3 | 65 | CONCLUIDO | 2.6195 | 38.17 | 34.09 | 29.22 | 0.52 | 70 | 137.25 | 46.47 | 4 | 0 | 21.78 | 17160.92 | 297.32 | 4437.14 | 286.66 | 165.79 | 53404.67 | 0.58 | 0.73 | 14.79 | 3.24 | 4 | 10
0 | 75 | CONCLUIDO | 1.4351 | 69.68 | 53.44 | 7.02 | 0.12 | 457 | 150.44 | 49.1 | 1 | 455 | 25.34 | 18787.76 | 623.29 | 4444.89 | 946.18 | 165.79 | 381231.59 | 0.18 | 0.47 | 15.35 | 22.55 | 4 | 10
1 | 75 | CONCLUIDO | 2.2302 | 44.84 | 37.95 | 15.08 | 0.23 | 151 | 151.83 | 49.1 | 2 | 149 | 25.73 | 18959.54 | 415.55 | 4435.91 | 419.91 | 165.79 | 119622.55 | 0.39 | 0.66 | 14.85 | 7.09 | 4 | 10
2 | 75 | CONCLUIDO | 2.5225 | 39.64 | 34.77 | 24.54 | 0.35 | 85 | 153.23 | 49.1 | 3 | 83 | 26.13 | 19131.85 | 350.71 | 4433.76 | 312.9 | 165.79 | 66450.22 | 0.53 | 0.72 | 14.73 | 3.92 | 4 | 10
3 | 75 | CONCLUIDO | 2.6469 | 37.78 | 33.64 | 33.09 | 0.46 | 61 | 154.63 | 49.1 | 4 | 11 | 26.53 | 19304.72 | 314.24 | 4434.97 | 272.54 | 165.79 | 46389.08 | 0.61 | 0.74 | 14.75 | 2.79 | 4 | 10
4 | 75 | CONCLUIDO | 2.6473 | 37.77 | 33.63 | 33.08 | 0.57 | 61 | 156.03 | 49.1 | 5 | 0 | 26.94 | 19478.15 | 316.5 | 4436.08 | 272.29 | 165.79 | 46265.71 | 0.61 | 0.74 | 14.75 | 2.79 | 4 | 10
0 | 95 | CONCLUIDO | 1.139 | 87.8 | 62.29 | 6.04 | 0.1 | 619 | 185.69 | 53.44 | 1 | 617 | 36.26 | 23136.14 | 839.89 | 4448.37 | 1247.42 | 165.79 | 531038.17 | 0.13 | 0.4 | 15.62 | 31.37 | 4 | 10
1 | 95 | CONCLUIDO | 2.0372 | 49.09 | 39.66 | 12.72 | 0.19 | 187 | 187.21 | 53.44 | 2 | 185 | 36.77 | 23322.88 | 514.33 | 4436.12 | 477.98 | 165.79 | 148477.09 | 0.35 | 0.63 | 14.91 | 8.8 | 4 | 10
2 | 95 | CONCLUIDO | 2.3595 | 42.38 | 35.89 | 19.94 | 0.28 | 108 | 188.73 | 53.44 | 3 | 106 | 37.29 | 23510.33 | 443.57 | 4435.1 | 350.99 | 165.79 | 85378.56 | 0.47 | 0.7 | 14.77 | 5.04 | 4 | 10
3 | 95 | CONCLUIDO | 2.5405 | 39.36 | 34.18 | 28.09 | 0.37 | 73 | 190.25 | 53.44 | 4 | 71 | 37.82 | 23698.48 | 398.46 | 4433.39 | 292.97 | 165.79 | 56542.47 | 0.57 | 0.73 | 14.71 | 3.33 | 4 | 10
4 | 95 | CONCLUIDO | 2.653 | 37.69 | 33.25 | 37.64 | 0.46 | 53 | 191.78 | 53.44 | 5 | 46 | 38.35 | 23887.36 | 361.2 | 4432.48 | 261.57 | 165.79 | 40944.24 | 0.63 | 0.75 | 14.68 | 2.41 | 4 | 10
5 | 95 | CONCLUIDO | 2.6814 | 37.29 | 33.04 | 41.3 | 0.55 | 48 | 193.32 | 53.44 | 6 | 0 | 38.89 | 24076.95 | 350.83 | 4434.05 | 252.1 | 165.79 | 36236.05 | 0.66 | 0.76 | 14.73 | 2.19 | 4 | 10
0 | 55 | CONCLUIDO | 1.7626 | 56.74 | 46.79 | 8.53 | 0.15 | 329 | 116.05 | 43.4 | 1 | 327 | 16.65 | 14546.17 | 450.13 | 4441.4 | 719.75 | 165.79 | 268654.42 | 0.23 | 0.53 | 15.15 | 15.91 | 4 | 10
1 | 55 | CONCLUIDO | 2.4503 | 40.81 | 36.05 | 19.31 | 0.3 | 112 | 117.34 | 43.4 | 2 | 110 | 16.94 | 14705.49 | 308.58 | 4434.85 | 356.4 | 165.79 | 88062.3 | 0.47 | 0.69 | 14.77 | 5.2 | 4 | 10
2 | 55 | CONCLUIDO | 2.5863 | 38.66 | 34.62 | 25.33 | 0.45 | 82 | 118.63 | 43.4 | 3 | 0 | 17.23 | 14865.24 | 277.92 | 4438.46 | 303.8 | 165.79 | 61914.03 | 0.55 | 0.72 | 14.83 | 3.77 | 4 | 10

## gráficos
Selecione o eixo X:
Selecione o eixo Y:
Selecione o eixo Z:
Eixo X | Eixo Y | Eixo Z

## hidden (hidden)
Unnamed: 0
Volume de calda [L]
STATUS
Capacidade operacional [ha/h]
Tempo de missao [h]
Tempo util [h]
Tempo por voo [min]
Autonomia Projetada [h]
N° Voos
MTOW [kg]
Massa Estrutura [kg]
Combustível [kg]
Abastecimentos
Massa gerador
Potência gerador [W]
Combustível consumido [L]
Calda cons [L]
Distância percorrida [km]
Distância Pulverizando [km]
RTL ACUMULADO[m]
EOC [km/km]
EOC [h/h]
Tempo de manobra [h]
Tempo rtl_rtw [h]
V pulv [m/s]
V desloc [m/s]