## RESULTADOS_18
Unnamed: 0 | Volume de calda [L] | STATUS | Capacidade operacional [ha/h] | Tempo de missao [h] | Tempo util [h] | Tempo por voo [min] | Autonomia Projetada [h] | N° Voos | MTOW [kg] | Massa Estrutura [kg] | Combustível [kg] | Abastecimentos | Massa gerador | Potência gerador [W] | Combustível consumido [L] | Calda cons [L] | Distância percorrida [km] | Distância Pulverizando [km] | RTL ACUMULADO[m] | EOC [km/km] | EOC [h/h] | Tempo de manobra [h] | Tempo rtl_rtw [h] | V pulv [m/s] | V desloc [m/s] | Preço Total por ha Simples [R$/ha] | Preço Total por ha Presumido [R$/ha] | Preço Total por ha Real [R$/ha] | Preço Total Simples [R$] | Preço Total Presumido [R$] | Prod CAPEX [ha/h/R$] | Dias Trabalhados | Preço Total Real [R$]
0 | 100 | CONCLUIDO | 12.747 | 7.84 | 3.97 | 6.8 | 0.09 | 35 | 194.77 | 54.38 | 1 | 33 | 39.4 | 24256.19 | 47.56 | 1995.18 | 46.77 | 23.36 | 10944.74 | 0.5 | 0.72 | 1.26 | 0.7 | 4 | 10 | 103.4958 | 141.6076 | 128.0928 | 103495.8436 | 141607.5791 | 2.9753e-06 | 6 | 128092.7505
1 | 100 | CONCLUIDO | 14.2191 | 7.03 | 3.7 | 10.57 | 0.18 | 21 | 196.32 | 54.38 | 2 | 0 | 39.95 | 24447.22 | 39.32 | 1994.47 | 37.74 | 23.36 | 6499.33 | 0.62 | 0.77 | 1.26 | 0.43 | 4 | 10 | 84.636 | 115.8027 | 104.7507 | 84636.0064 | 115802.7178 | 3.319e-06 | 5 | 104750.6689

## RESULTADOS_6
Unnamed: 0 | Volume de calda [L] | STATUS | Capacidade operacional [ha/h] | Tempo de missao [h] | Tempo util [h] | Tempo por voo [min] | Autonomia Projetada [h] | N° Voos | MTOW [kg] | Massa Estrutura [kg] | Combustível [kg] | Abastecimentos | Massa gerador | Potência gerador [W] | Combustível consumido [L] | Calda cons [L] | Distância percorrida [km] | Distância Pulverizando [km] | RTL ACUMULADO[m] | EOC [km/km] | EOC [h/h] | Tempo de manobra [h] | Tempo rtl_rtw [h] | V pulv [m/s] | V desloc [m/s] | Preço Total por ha Simples [R$/ha] | Preço Total por ha Presumido [R$/ha] | Preço Total por ha Real [R$/ha] | Preço Total Simples [R$] | Preço Total Presumido [R$] | Prod CAPEX [ha/h/R$] | Dias Trabalhados | Preço Total Real [R$]
0 | 40 | CONCLUIDO | 13.8016 | 7.25 | 4.34 | 5.11 | 0.2 | 51 | 89.87 | 37.55 | 1 | 0 | 11.32 | 11317.98 | 29.44 | 1996.59 | 56.26 | 23.36 | 15611.09 | 0.42 | 0.66 | 1.35 | 1.07 | 4 | 10 | 72.3351 | 98.9721 | 89.5264 | 72335.1327 | 98972.1198 | 3.6594e-06 | 5 | 89526.3596

## RESULTADOS_4
Unnamed: 0 | Volume de calda [L] | STATUS | Capacidade operacional [ha/h] | Tempo de missao [h] | Tempo util [h] | Tempo por voo [min] | Autonomia Projetada [h] | N° Voos | MTOW [kg] | Massa Estrutura [kg] | Combustível [kg] | Abastecimentos | Massa gerador | Potência gerador [W] | Combustível consumido [L] | Calda cons [L] | Distância percorrida [km] | Distância Pulverizando [km] | RTL ACUMULADO[m] | EOC [km/km] | EOC [h/h] | Tempo de manobra [h] | Tempo rtl_rtw [h] | V pulv [m/s] | V desloc [m/s] | Preço Total por ha Simples [R$/ha] | Preço Total por ha Presumido [R$/ha] | Preço Total por ha Real [R$/ha] | Preço Total Simples [R$] | Preço Total Presumido [R$] | Prod CAPEX [ha/h/R$] | Dias Trabalhados | Preço Total Real [R$]
0 | 30 | CONCLUIDO | 13.1598 | 7.6 | 4.7 | 4.14 | 0.24 | 68 | 71.52 | 32.27 | 1 | 0 | 8.25 | 9054.6 | 27.77 | 1998.2 | 66.62 | 23.36 | 20705.13 | 0.35 | 0.61 | 1.4 | 1.43 | 4 | 10 | 70.3749 | 96.2901 | 87.1003 | 70374.9275 | 96290.0805 | 3.6095e-06 | 5 | 87100.2904

## RESULTADOS_1
Unnamed: 0 | Volume de calda [L] | STATUS | Capacidade operacional [ha/h] | Tempo de missao [h] | Tempo util [h] | Tempo por voo [min] | Autonomia Projetada [h] | N° Voos | MTOW [kg] | Massa Estrutura [kg] | Combustível [kg] | Abastecimentos | Massa gerador | Potência gerador [W] | Combustível consumido [L] | Calda cons [L] | Distância percorrida [km] | Distância Pulverizando [km] | RTL ACUMULADO[m] | EOC [km/km] | EOC [h/h] | Tempo de manobra [h] | Tempo rtl_rtw [h] | V pulv [m/s] | V desloc [m/s] | Preço Total por ha Simples [R$/ha] | Preço Total por ha Presumido [R$/ha] | Preço Total por ha Real [R$/ha] | Preço Total Simples [R$] | Preço Total Presumido [R$] | Prod CAPEX [ha/h/R$] | Dias Trabalhados | Preço Total Real [R$]
0 | 15 | CONCLUIDO | 10.7181 | 9.33 | 6.14 | 2.75 | 0.43 | 134 | 39.78 | 19.54 | 1 | 0 | 4.24 | 5140 | 24.58 | 2012.34 | 108.1 | 23.36 | 41112.9 | 0.22 | 0.47 | 1.61 | 2.86 | 4 | 10 | 88.0091 | 120.4179 | 108.9254 | 88009.1067 | 120417.9424 | 3.1553e-06 | 7 | 108925.423

## RESULTADOS_12
Unnamed: 0 | Volume de calda [L] | STATUS | Capacidade operacional [ha/h] | Tempo de missao [h] | Tempo util [h] | Tempo por voo [min] | Autonomia Projetada [h] | N° Voos | MTOW [kg] | Massa Estrutura [kg] | Combustível [kg] | Abastecimentos | Massa gerador | Potência gerador [W] | Combustível consumido [L] | Calda cons [L] | Distância percorrida [km] | Distância Pulverizando [km] | RTL ACUMULADO[m] | EOC [km/km] | EOC [h/h] | Tempo de manobra [h] | Tempo rtl_rtw [h] | V pulv [m/s] | V desloc [m/s] | Preço Total por ha Simples [R$/ha] | Preço Total por ha Presumido [R$/ha] | Preço Total por ha Real [R$/ha] | Preço Total Simples [R$] | Preço Total Presumido [R$] | Prod CAPEX [ha/h/R$] | Dias Trabalhados | Preço Total Real [R$]
0 | 70 | CONCLUIDO | 14.3084 | 6.99 | 3.89 | 7.79 | 0.12 | 30 | 141.81 | 47.83 | 1 | 3 | 22.98 | 17723.39 | 34.18 | 1995.83 | 43.38 | 23.36 | 9274.91 | 0.54 | 0.73 | 1.29 | 0.63 | 4 | 10 | 78.5855 | 107.5241 | 97.2622 | 78585.4931 | 107524.1386 | 3.5226e-06 | 5 | 97262.1857
1 | 70 | CONCLUIDO | 14.3118 | 6.99 | 3.89 | 7.78 | 0.25 | 30 | 143.17 | 47.83 | 2 | 0 | 23.34 | 17891.86 | 34.52 | 1994.8 | 43.02 | 23.36 | 9095.28 | 0.54 | 0.74 | 1.3 | 0.62 | 4 | 10 | 78.7102 | 107.6948 | 97.4166 | 78710.2426 | 107694.8264 | 3.5234e-06 | 5 | 97416.5833

## RESULTADOS_16
Unnamed: 0 | Volume de calda [L] | STATUS | Capacidade operacional [ha/h] | Tempo de missao [h] | Tempo util [h] | Tempo por voo [min] | Autonomia Projetada [h] | N° Voos | MTOW [kg] | Massa Estrutura [kg] | Combustível [kg] | Abastecimentos | Massa gerador | Potência gerador [W] | Combustível consumido [L] | Calda cons [L] | Distância percorrida [km] | Distância Pulverizando [km] | RTL ACUMULADO[m] | EOC [km/km] | EOC [h/h] | Tempo de manobra [h] | Tempo rtl_rtw [h] | V pulv [m/s] | V desloc [m/s] | Preço Total por ha Simples [R$/ha] | Preço Total por ha Presumido [R$/ha] | Preço Total por ha Real [R$/ha] | Preço Total Simples [R$] | Preço Total Presumido [R$] | Prod CAPEX [ha/h/R$] | Dias Trabalhados | Preço Total Real [R$]
0 | 90 | CONCLUIDO | 13.3794 | 7.47 | 3.92 | 7.34 | 0.1 | 32 | 176.73 | 52.44 | 1 | 27 | 33.29 | 22031.19 | 42.36 | 1993.01 | 45.13 | 23.36 | 10138.19 | 0.52 | 0.73 | 1.26 | 0.65 | 4 | 10 | 86.3048 | 118.086 | 106.8161 | 86304.7888 | 118086.0195 | 3.1741e-06 | 5 | 106816.0555
1 | 90 | CONCLUIDO | 14.2203 | 7.03 | 3.76 | 9.4 | 0.2 | 24 | 178.21 | 52.44 | 2 | 0 | 33.77 | 22213.89 | 37.85 | 1996.68 | 39.25 | 23.36 | 7242.46 | 0.59 | 0.76 | 1.28 | 0.49 | 4 | 10 | 82.8526 | 113.3625 | 102.5434 | 82852.5744 | 113362.5475 | 3.3736e-06 | 5 | 102543.3851

## RESULTADOS_0
Unnamed: 0 | Volume de calda [L] | STATUS | Capacidade operacional [ha/h] | Tempo de missao [h] | Tempo util [h] | Tempo por voo [min] | Autonomia Projetada [h] | N° Voos | MTOW [kg] | Massa Estrutura [kg] | Combustível [kg] | Abastecimentos | Massa gerador | Potência gerador [W] | Combustível consumido [L] | Calda cons [L] | Distância percorrida [km] | Distância Pulverizando [km] | RTL ACUMULADO[m] | EOC [km/km] | EOC [h/h] | Tempo de manobra [h] | Tempo rtl_rtw [h] | V pulv [m/s] | V desloc [m/s] | Preço Total por ha Simples [R$/ha] | Preço Total por ha Presumido [R$/ha] | Preço Total por ha Real [R$/ha] | Preço Total Simples [R$] | Preço Total Presumido [R$] | Prod CAPEX [ha/h/R$] | Dias Trabalhados | Preço Total Real [R$]
0 | 10 | CONCLUIDO | 8.7706 | 11.4 | 7.54 | 2.27 | 0.64 | 199 | 26.11 | 12.1 | 1 | 0 | 3.01 | 3454.41 | 21.98 | 2017.82 | 149.63 | 23.36 | 61557.24 | 0.16 | 0.38 | 1.78 | 4.26 | 4 | 10 | 97.8352 | 133.8624 | 121.0868 | 97835.2046 | 133862.4431 | 2.6736e-06 | 8 | 121086.7994

## RESULTADOS_7
Unnamed: 0 | Volume de calda [L] | STATUS | Capacidade operacional [ha/h] | Tempo de missao [h] | Tempo util [h] | Tempo por voo [min] | Autonomia Projetada [h] | N° Voos | MTOW [kg] | Massa Estrutura [kg] | Combustível [kg] | Abastecimentos | Massa gerador | Potência gerador [W] | Combustível consumido [L] | Calda cons [L] | Distância percorrida [km] | Distância Pulverizando [km] | RTL ACUMULADO[m] | EOC [km/km] | EOC [h/h] | Tempo de manobra [h] | Tempo rtl_rtw [h] | V pulv [m/s] | V desloc [m/s] | Preço Total por ha Simples [R$/ha] | Preço Total por ha Presumido [R$/ha] | Preço Total por ha Real [R$/ha] | Preço Total Simples [R$] | Preço Total Presumido [R$] | Prod CAPEX [ha/h/R$] | Dias Trabalhados | Preço Total Real [R$]
0 | 45 | CONCLUIDO | 13.9513 | 7.17 | 4.23 | 5.52 | 0.18 | 46 | 98.71 | 39.72 | 1 | 0 | 12.99 | 12407.75 | 30.36 | 1999.56 | 53.12 | 23.36 | 14066.42 | 0.44 | 0.68 | 1.34 | 0.96 | 4 | 10 | 73.4753 | 100.5321 | 90.9375 | 73475.2883 | 100532.1309 | 3.6452e-06 | 5 | 90937.4854

## RESULTADOS_10
Unnamed: 0 | Volume de calda [L] | STATUS | Capacidade operacional [ha/h] | Tempo de missao [h] | Tempo util [h] | Tempo por voo [min] | Autonomia Projetada [h] | N° Voos | MTOW [kg] | Massa Estrutura [kg] | Combustível [kg] | Abastecimentos | Massa gerador | Potência gerador [W] | Combustível consumido [L] | Calda cons [L] | Distância percorrida [km] | Distância Pulverizando [km] | RTL ACUMULADO[m] | EOC [km/km] | EOC [h/h] | Tempo de manobra [h] | Tempo rtl_rtw [h] | V pulv [m/s] | V desloc [m/s] | Preço Total por ha Simples [R$/ha] | Preço Total por ha Presumido [R$/ha] | Preço Total por ha Real [R$/ha] | Preço Total Simples [R$] | Preço Total Presumido [R$] | Prod CAPEX [ha/h/R$] | Dias Trabalhados | Preço Total Real [R$]
0 | 60 | CONCLUIDO | 14.2484 | 7.02 | 3.99 | 6.84 | 0.14 | 35 | 124.63 | 45 | 1 | 0 | 18.64 | 15605.44 | 32.76 | 1995.45 | 45.97 | 23.36 | 10543.35 | 0.51 | 0.72 | 1.31 | 0.72 | 4 | 10 | 76.5931 | 104.7981 | 94.7963 | 76593.1143 | 104798.0781 | 3.5843e-06 | 5 | 94796.2966

## RESULTADOS_14
Unnamed: 0 | Volume de calda [L] | STATUS | Capacidade operacional [ha/h] | Tempo de missao [h] | Tempo util [h] | Tempo por voo [min] | Autonomia Projetada [h] | N° Voos | MTOW [kg] | Massa Estrutura [kg] | Combustível [kg] | Abastecimentos | Massa gerador | Potência gerador [W] | Combustível consumido [L] | Calda cons [L] | Distância percorrida [km] | Distância Pulverizando [km] | RTL ACUMULADO[m] | EOC [km/km] | EOC [h/h] | Tempo de manobra [h] | Tempo rtl_rtw [h] | V pulv [m/s] | V desloc [m/s] | Preço Total por ha Simples [R$/ha] | Preço Total por ha Presumido [R$/ha] | Preço Total por ha Real [R$/ha] | Preço Total Simples [R$] | Preço Total Presumido [R$] | Prod CAPEX [ha/h/R$] | Dias Trabalhados | Preço Total Real [R$]
0 | 80 | CONCLUIDO | 14.0598 | 7.11 | 3.85 | 7.97 | 0.11 | 29 | 159.12 | 50.28 | 1 | 14 | 27.84 | 19859.16 | 37.01 | 1992.38 | 42.86 | 23.36 | 9021.58 | 0.54 | 0.74 | 1.27 | 0.59 | 4 | 10 | 81.4959 | 111.5062 | 100.8642 | 81495.8622 | 111506.234 | 3.3949e-06 | 5 | 100864.2355
1 | 80 | CONCLUIDO | 14.3524 | 6.97 | 3.81 | 8.78 | 0.22 | 26 | 160.54 | 50.28 | 2 | 0 | 28.26 | 20034.4 | 36.18 | 1994.28 | 40.6 | 23.36 | 7906.26 | 0.58 | 0.75 | 1.28 | 0.54 | 4 | 10 | 80.6915 | 110.4057 | 99.8688 | 80691.5341 | 110405.7168 | 3.4656e-06 | 5 | 99868.7502

## RESULTADOS_5
Unnamed: 0 | Volume de calda [L] | STATUS | Capacidade operacional [ha/h] | Tempo de missao [h] | Tempo util [h] | Tempo por voo [min] | Autonomia Projetada [h] | N° Voos | MTOW [kg] | Massa Estrutura [kg] | Combustível [kg] | Abastecimentos | Massa gerador | Potência gerador [W] | Combustível consumido [L] | Calda cons [L] | Distância percorrida [km] | Distância Pulverizando [km] | RTL ACUMULADO[m] | EOC [km/km] | EOC [h/h] | Tempo de manobra [h] | Tempo rtl_rtw [h] | V pulv [m/s] | V desloc [m/s] | Preço Total por ha Simples [R$/ha] | Preço Total por ha Presumido [R$/ha] | Preço Total por ha Real [R$/ha] | Preço Total Simples [R$] | Preço Total Presumido [R$] | Prod CAPEX [ha/h/R$] | Dias Trabalhados | Preço Total Real [R$]
0 | 35 | CONCLUIDO | 13.5399 | 7.39 | 4.49 | 4.65 | 0.22 | 58 | 80.84 | 35.1 | 1 | 0 | 9.74 | 10204.21 | 28.62 | 1999.85 | 60.48 | 23.36 | 17684.92 | 0.39 | 0.64 | 1.38 | 1.22 | 4 | 10 | 71.3167 | 97.5787 | 88.2659 | 71316.7354 | 97578.7037 | 3.6482e-06 | 5 | 88265.9292

## RESULTADOS_8
Unnamed: 0 | Volume de calda [L] | STATUS | Capacidade operacional [ha/h] | Tempo de missao [h] | Tempo util [h] | Tempo por voo [min] | Autonomia Projetada [h] | N° Voos | MTOW [kg] | Massa Estrutura [kg] | Combustível [kg] | Abastecimentos | Massa gerador | Potência gerador [W] | Combustível consumido [L] | Calda cons [L] | Distância percorrida [km] | Distância Pulverizando [km] | RTL ACUMULADO[m] | EOC [km/km] | EOC [h/h] | Tempo de manobra [h] | Tempo rtl_rtw [h] | V pulv [m/s] | V desloc [m/s] | Preço Total por ha Simples [R$/ha] | Preço Total por ha Presumido [R$/ha] | Preço Total por ha Real [R$/ha] | Preço Total Simples [R$] | Preço Total Presumido [R$] | Prod CAPEX [ha/h/R$] | Dias Trabalhados | Preço Total Real [R$]
0 | 50 | CONCLUIDO | 14.1232 | 7.08 | 4.13 | 6.05 | 0.16 | 41 | 107.41 | 41.65 | 1 | 0 | 14.77 | 13481.73 | 30.84 | 1997.16 | 50.19 | 23.36 | 12625.11 | 0.47 | 0.69 | 1.33 | 0.86 | 4 | 10 | 74.3414 | 101.7171 | 92.0094 | 74341.3748 | 101717.1487 | 3.6405e-06 | 5 | 92009.4068

## RESULTADOS_3
Unnamed: 0 | Volume de calda [L] | STATUS | Capacidade operacional [ha/h] | Tempo de missao [h] | Tempo util [h] | Tempo por voo [min] | Autonomia Projetada [h] | N° Voos | MTOW [kg] | Massa Estrutura [kg] | Combustível [kg] | Abastecimentos | Massa gerador | Potência gerador [W] | Combustível consumido [L] | Calda cons [L] | Distância percorrida [km] | Distância Pulverizando [km] | RTL ACUMULADO[m] | EOC [km/km] | EOC [h/h] | Tempo de manobra [h] | Tempo rtl_rtw [h] | V pulv [m/s] | V desloc [m/s] | Preço Total por ha Simples [R$/ha] | Preço Total por ha Presumido [R$/ha] | Preço Total por ha Real [R$/ha] | Preço Total Simples [R$] | Preço Total Presumido [R$] | Prod CAPEX [ha/h/R$] | Dias Trabalhados | Preço Total Real [R$]
0 | 25 | CONCLUIDO | 12.6622 | 7.9 | 4.98 | 3.69 | 0.28 | 81 | 61.76 | 28.92 | 1 | 0 | 6.84 | 7851.41 | 26.83 | 1999.24 | 74.77 | 23.36 | 24716.31 | 0.31 | 0.58 | 1.44 | 1.71 | 4 | 10 | 79.5907 | 108.8995 | 98.5063 | 79590.7009 | 108899.5083 | 3.5433e-06 | 6 | 98506.2921

## RESULTADOS_15
Unnamed: 0 | Volume de calda [L] | STATUS | Capacidade operacional [ha/h] | Tempo de missao [h] | Tempo util [h] | Tempo por voo [min] | Autonomia Projetada [h] | N° Voos | MTOW [kg] | Massa Estrutura [kg] | Combustível [kg] | Abastecimentos | Massa gerador | Potência gerador [W] | Combustível consumido [L] | Calda cons [L] | Distância percorrida [km] | Distância Pulverizando [km] | RTL ACUMULADO[m] | EOC [km/km] | EOC [h/h] | Tempo de manobra [h] | Tempo rtl_rtw [h] | V pulv [m/s] | V desloc [m/s] | Preço Total por ha Simples [R$/ha] | Preço Total por ha Presumido [R$/ha] | Preço Total por ha Real [R$/ha] | Preço Total Simples [R$] | Preço Total Presumido [R$] | Prod CAPEX [ha/h/R$] | Dias Trabalhados | Preço Total Real [R$]
0 | 85 | CONCLUIDO | 13.7478 | 7.27 | 3.88 | 7.77 | 0.11 | 30 | 167.88 | 51.39 | 1 | 23 | 30.49 | 20939.59 | 39.42 | 1993.79 | 43.81 | 23.36 | 9488.22 | 0.53 | 0.74 | 1.27 | 0.62 | 4 | 10 | 83.7057 | 114.5298 | 103.5992 | 83705.6825 | 114529.8076 | 3.2898e-06 | 5 | 103599.2435
1 | 85 | CONCLUIDO | 14.2495 | 7.02 | 3.8 | 9.12 | 0.21 | 25 | 169.33 | 51.39 | 2 | 0 | 30.94 | 21118.46 | 37.15 | 1993.19 | 40.54 | 23.36 | 7880.85 | 0.58 | 0.75 | 1.28 | 0.53 | 4 | 10 | 81.9132 | 112.0772 | 101.3807 | 81913.1686 | 112077.2111 | 3.4098e-06 | 5 | 101380.7193

## RESULTADOS_2
Unnamed: 0 | Volume de calda [L] | STATUS | Capacidade operacional [ha/h] | Tempo de missao [h] | Tempo util [h] | Tempo por voo [min] | Autonomia Projetada [h] | N° Voos | MTOW [kg] | Massa Estrutura [kg] | Combustível [kg] | Abastecimentos | Massa gerador | Potência gerador [W] | Combustível consumido [L] | Calda cons [L] | Distância percorrida [km] | Distância Pulverizando [km] | RTL ACUMULADO[m] | EOC [km/km] | EOC [h/h] | Tempo de manobra [h] | Tempo rtl_rtw [h] | V pulv [m/s] | V desloc [m/s] | Preço Total por ha Simples [R$/ha] | Preço Total por ha Presumido [R$/ha] | Preço Total por ha Real [R$/ha] | Preço Total Simples [R$] | Preço Total Presumido [R$] | Prod CAPEX [ha/h/R$] | Dias Trabalhados | Preço Total Real [R$]
0 | 20 | CONCLUIDO | 11.8993 | 8.4 | 5.42 | 3.22 | 0.34 | 101 | 51.33 | 24.83 | 1 | 0 | 5.51 | 6564.78 | 25.87 | 2003.14 | 88.16 | 23.36 | 31310.84 | 0.26 | 0.53 | 1.49 | 2.15 | 4 | 10 | 78.749 | 107.7478 | 97.4645 | 78748.9612 | 107747.8029 | 3.4077e-06 | 6 | 97464.5038

## RESULTADOS_11
Unnamed: 0 | Volume de calda [L] | STATUS | Capacidade operacional [ha/h] | Tempo de missao [h] | Tempo util [h] | Tempo por voo [min] | Autonomia Projetada [h] | N° Voos | MTOW [kg] | Massa Estrutura [kg] | Combustível [kg] | Abastecimentos | Massa gerador | Potência gerador [W] | Combustível consumido [L] | Calda cons [L] | Distância percorrida [km] | Distância Pulverizando [km] | RTL ACUMULADO[m] | EOC [km/km] | EOC [h/h] | Tempo de manobra [h] | Tempo rtl_rtw [h] | V pulv [m/s] | V desloc [m/s] | Preço Total por ha Simples [R$/ha] | Preço Total por ha Presumido [R$/ha] | Preço Total por ha Real [R$/ha] | Preço Total Simples [R$] | Preço Total Presumido [R$] | Prod CAPEX [ha/h/R$] | Dias Trabalhados | Preço Total Real [R$]
0 | 65 | CONCLUIDO | 14.3403 | 6.97 | 3.92 | 7.35 | 0.13 | 32 | 133.21 | 46.47 | 1 | 0 | 20.75 | 16663.42 | 33.41 | 1996.31 | 43.88 | 23.36 | 9513.15 | 0.53 | 0.73 | 1.3 | 0.65 | 4 | 10 | 77.4777 | 106.0084 | 95.8912 | 77477.7303 | 106008.4486 | 3.5676e-06 | 5 | 95891.1511

## RESULTADOS_13
Unnamed: 0 | Volume de calda [L] | STATUS | Capacidade operacional [ha/h] | Tempo de missao [h] | Tempo util [h] | Tempo por voo [min] | Autonomia Projetada [h] | N° Voos | MTOW [kg] | Massa Estrutura [kg] | Combustível [kg] | Abastecimentos | Massa gerador | Potência gerador [W] | Combustível consumido [L] | Calda cons [L] | Distância percorrida [km] | Distância Pulverizando [km] | RTL ACUMULADO[m] | EOC [km/km] | EOC [h/h] | Tempo de manobra [h] | Tempo rtl_rtw [h] | V pulv [m/s] | V desloc [m/s] | Preço Total por ha Simples [R$/ha] | Preço Total por ha Presumido [R$/ha] | Preço Total por ha Real [R$/ha] | Preço Total Simples [R$] | Preço Total Presumido [R$] | Prod CAPEX [ha/h/R$] | Dias Trabalhados | Preço Total Real [R$]
0 | 75 | CONCLUIDO | 14.2428 | 7.02 | 3.86 | 7.98 | 0.12 | 29 | 150.44 | 49.1 | 1 | 7 | 25.34 | 18787.76 | 35.54 | 1992.62 | 42.56 | 23.36 | 8868.31 | 0.55 | 0.74 | 1.28 | 0.59 | 4 | 10 | 79.9301 | 109.3639 | 98.9263 | 79930.082 | 109363.8645 | 3.4718e-06 | 5 | 98926.3308
1 | 75 | CONCLUIDO | 14.3318 | 6.98 | 3.85 | 8.24 | 0.23 | 28 | 151.83 | 49.1 | 2 | 0 | 25.73 | 18959.54 | 35.33 | 1993.18 | 41.84 | 23.36 | 8515.16 | 0.56 | 0.74 | 1.29 | 0.58 | 4 | 10 | 79.7113 | 109.0645 | 98.6555 | 79711.2581 | 109064.46 | 3.4935e-06 | 5 | 98655.501

## RESULTADOS_17
Unnamed: 0 | Volume de calda [L] | STATUS | Capacidade operacional [ha/h] | Tempo de missao [h] | Tempo util [h] | Tempo por voo [min] | Autonomia Projetada [h] | N° Voos | MTOW [kg] | Massa Estrutura [kg] | Combustível [kg] | Abastecimentos | Massa gerador | Potência gerador [W] | Combustível consumido [L] | Calda cons [L] | Distância percorrida [km] | Distância Pulverizando [km] | RTL ACUMULADO[m] | EOC [km/km] | EOC [h/h] | Tempo de manobra [h] | Tempo rtl_rtw [h] | V pulv [m/s] | V desloc [m/s] | Preço Total por ha Simples [R$/ha] | Preço Total por ha Presumido [R$/ha] | Preço Total por ha Real [R$/ha] | Preço Total Simples [R$] | Preço Total Presumido [R$] | Prod CAPEX [ha/h/R$] | Dias Trabalhados | Preço Total Real [R$]
0 | 95 | CONCLUIDO | 13.1459 | 7.61 | 3.91 | 7.11 | 0.1 | 33 | 185.69 | 53.44 | 1 | 30 | 36.26 | 23136.14 | 44.59 | 1994.7 | 45.07 | 23.36 | 10107.5 | 0.52 | 0.73 | 1.26 | 0.64 | 4 | 10 | 88.3364 | 120.8658 | 109.3305 | 88336.4347 | 120865.8071 | 3.093e-06 | 5 | 109330.5441
1 | 95 | CONCLUIDO | 14.267 | 7.01 | 3.72 | 10.15 | 0.19 | 22 | 187.21 | 53.44 | 2 | 0 | 36.77 | 23322.88 | 38.57 | 1993.84 | 38.22 | 23.36 | 6733.47 | 0.61 | 0.77 | 1.27 | 0.45 | 4 | 10 | 83.6614 | 114.4692 | 103.5444 | 83661.4061 | 114469.2267 | 3.3568e-06 | 5 | 103544.4444

## RESULTADOS_9
Unnamed: 0 | Volume de calda [L] | STATUS | Capacidade operacional [ha/h] | Tempo de missao [h] | Tempo util [h] | Tempo por voo [min] | Autonomia Projetada [h] | N° Voos | MTOW [kg] | Massa Estrutura [kg] | Combustível [kg] | Abastecimentos | Massa gerador | Potência gerador [W] | Combustível consumido [L] | Calda cons [L] | Distância percorrida [km] | Distância Pulverizando [km] | RTL ACUMULADO[m] | EOC [km/km] | EOC [h/h] | Tempo de manobra [h] | Tempo rtl_rtw [h] | V pulv [m/s] | V desloc [m/s] | Preço Total por ha Simples [R$/ha] | Preço Total por ha Presumido [R$/ha] | Preço Total por ha Real [R$/ha] | Preço Total Simples [R$] | Preço Total Presumido [R$] | Prod CAPEX [ha/h/R$] | Dias Trabalhados | Preço Total Real [R$]
0 | 55 | CONCLUIDO | 14.1699 | 7.06 | 4.07 | 6.42 | 0.15 | 38 | 116.05 | 43.4 | 1 | 0 | 16.65 | 14546.17 | 32.01 | 1995.68 | 48.34 | 23.36 | 11715.61 | 0.48 | 0.7 | 1.31 | 0.8 | 4 | 10 | 75.6133 | 103.4575 | 93.5837 | 75613.3281 | 103457.4914 | 3.6068e-06 | 5 | 93583.6536

## resultados
Unnamed: 0 | Volume de calda [L] | STATUS | Capacidade operacional [ha/h] | Tempo de missao [h] | Tempo util [h] | Tempo por voo [min] | Autonomia Projetada [h] | N° Voos | MTOW [kg] | Massa Estrutura [kg] | Combustível [kg] | Abastecimentos | Massa gerador | Potência gerador [W] | Combustível consumido [L] | Calda cons [L] | Distância percorrida [km] | Distância Pulverizando [km] | RTL ACUMULADO[m] | EOC [km/km] | EOC [h/h] | Tempo de manobra [h] | Tempo rtl_rtw [h] | V pulv [m/s] | V desloc [m/s]
0 | 100 | CONCLUIDO | 12.747 | 7.84 | 3.97 | 6.8 | 0.09 | 35 | 194.77 | 54.38 | 1 | 33 | 39.4 | 24256.19 | 47.56 | 1995.18 | 46.77 | 23.36 | 10944.74 | 0.5 | 0.72 | 1.26 | 0.7 | 4 | 10
1 | 100 | CONCLUIDO | 14.2191 | 7.03 | 3.7 | 10.57 | 0.18 | 21 | 196.32 | 54.38 | 2 | 0 | 39.95 | 24447.22 | 39.32 | 1994.47 | 37.74 | 23.36 | 6499.33 | 0.62 | 0.77 | 1.26 | 0.43 | 4 | 10
0 | 40 | CONCLUIDO | 13.8016 | 7.25 | 4.34 | 5.11 | 0.2 | 51 | 89.87 | 37.55 | 1 | 0 | 11.32 | 11317.98 | 29.44 | 1996.59 | 56.26 | 23.36 | 15611.09 | 0.42 | 0.66 | 1.35 | 1.07 | 4 | 10
0 | 30 | CONCLUIDO | 13.1598 | 7.6 | 4.7 | 4.14 | 0.24 | 68 | 71.52 | 32.27 | 1 | 0 | 8.25 | 9054.6 | 27.77 | 1998.2 | 66.62 | 23.36 | 20705.13 | 0.35 | 0.61 | 1.4 | 1.43 | 4 | 10
0 | 15 | CONCLUIDO | 10.7181 | 9.33 | 6.14 | 2.75 | 0.43 | 134 | 39.78 | 19.54 | 1 | 0 | 4.24 | 5140 | 24.58 | 2012.34 | 108.1 | 23.36 | 41112.9 | 0.22 | 0.47 | 1.61 | 2.86 | 4 | 10
0 | 70 | CONCLUIDO | 14.3084 | 6.99 | 3.89 | 7.79 | 0.12 | 30 | 141.81 | 47.83 | 1 | 3 | 22.98 | 17723.39 | 34.18 | 1995.83 | 43.38 | 23.36 | 9274.91 | 0.54 | 0.73 | 1.29 | 0.63 | 4 | 10
1 | 70 | CONCLUIDO | 14.3118 | 6.99 | 3.89 | 7.78 | 0.25 | 30 | 143.17 | 47.83 | 2 | 0 | 23.34 | 17891.86 | 34.52 | 1994.8 | 43.02 | 23.36 | 9095.28 | 0.54 | 0.74 | 1.3 | 0.62 | 4 | 10
0 | 90 | CONCLUIDO | 13.3794 | 7.47 | 3.92 | 7.34 | 0.1 | 32 | 176.73 | 52.44 | 1 | 27 | 33.29 | 22031.19 | 42.36 | 1993.01 | 45.13 | 23.36 | 10138.19 | 0.52 | 0.73 | 1.26 | 0.65 | 4 | 10
1 | 90 | CONCLUIDO | 14.2203 | 7.03 | 3.76 | 9.4 | 0.2 | 24 | 178.21 | 52.44 | 2 | 0 | 33.77 | 22213.89 | 37.85 | 1996.68 | 39.25 | 23.36 | 7242.46 | 0.59 | 0.76 | 1.28 | 0.49 | 4 | 10
0 | 10 | CONCLUIDO | 8.7706 | 11.4 | 7.54 | 2.27 | 0.64 | 199 | 26.11 | 12.1 | 1 | 0 | 3.01 | 3454.41 | 21.98 | 2017.82 | 149.63 | 23.36 | 61557.24 | 0.16 | 0.38 | 1.78 | 4.26 | 4 | 10
0 | 45 | CONCLUIDO | 13.9513 | 7.17 | 4.23 | 5.52 | 0.18 | 46 | 98.71 | 39.72 | 1 | 0 | 12.99 | 12407.75 | 30.36 | 1999.56 | 53.12 | 23.36 | 14066.42 | 0.44 | 0.68 | 1.34 | 0.96 | 4 | 10
0 | 60 | CONCLUIDO | 14.2484 | 7.02 | 3.99 | 6.84 | 0.14 | 35 | 124.63 | 45 | 1 | 0 | 18.64 | 15605.44 | 32.76 | 1995.45 | 45.97 | 23.36 | 10543.35 | 0.51 | 0.72 | 1.31 | 0.72 | 4 | 10
0 | 80 | CONCLUIDO | 14.0598 | 7.11 | 3.85 | 7.97 | 0.11 | 29 | 159.12 | 50.28 | 1 | 14 | 27.84 | 19859.16 | 37.01 | 1992.38 | 42.86 | 23.36 | 9021.58 | 0.54 | 0.74 | 1.27 | 0.59 | 4 | 10
1 | 80 | CONCLUIDO | 14.3524 | 6.97 | 3.81 | 8.78 | 0.22 | 26 | 160.54 | 50.28 | 2 | 0 | 28.26 | 20034.4 | 36.18 | 1994.28 | 40.6 | 23.36 | 7906.26 | 0.58 | 0.75 | 1.28 | 0.54 | 4 | 10
0 | 35 | CONCLUIDO | 13.5399 | 7.39 | 4.49 | 4.65 | 0.22 | 58 | 80.84 | 35.1 | 1 | 0 | 9.74 | 10204.21 | 28.62 | 1999.85 | 60.48 | 23.36 | 17684.92 | 0.39 | 0.64 | 1.38 | 1.22 | 4 | 10
0 | 50 | CONCLUIDO | 14.1232 | 7.08 | 4.13 | 6.05 | 0.16 | 41 | 107.41 | 41.65 | 1 | 0 | 14.77 | 13481.73 | 30.84 | 1997.16 | 50.19 | 23.36 | 12625.11 | 0.47 | 0.69 | 1.33 | 0.86 | 4 | 10
0 | 25 | CONCLUIDO | 12.6622 | 7.9 | 4.98 | 3.69 | 0.28 | 81 | 61.76 | 28.92 | 1 | 0 | 6.84 | 7851.41 | 26.83 | 1999.24 | 74.77 | 23.36 | 24716.31 | 0.31 | 0.58 | 1.44 | 1.71 | 4 | 10
0 | 85 | CONCLUIDO | 13.7478 | 7.27 | 3.88 | 7.77 | 0.11 | 30 | 167.88 | 51.39 | 1 | 23 | 30.49 | 20939.59 | 39.42 | 1993.79 | 43.81 | 23.36 | 9488.22 | 0.53 | 0.74 | 1.27 | 0.62 | 4 | 10
1 | 85 | CONCLUIDO | 14.2495 | 7.02 | 3.8 | 9.12 | 0.21 | 25 | 169.33 | 51.39 | 2 | 0 | 30.94 | 21118.46 | 37.15 | 1993.19 | 40.54 | 23.36 | 7880.85 | 0.58 | 0.75 | 1.28 | 0.53 | 4 | 10
0 | 20 | CONCLUIDO | 11.8993 | 8.4 | 5.42 | 3.22 | 0.34 | 101 | 51.33 | 24.83 | 1 | 0 | 5.51 | 6564.78 | 25.87 | 2003.14 | 88.16 | 23.36 | 31310.84 | 0.26 | 0.53 | 1.49 | 2.15 | 4 | 10
0 | 65 | CONCLUIDO | 14.3403 | 6.97 | 3.92 | 7.35 | 0.13 | 32 | 133.21 | 46.47 | 1 | 0 | 20.75 | 16663.42 | 33.41 | 1996.31 | 43.88 | 23.36 | 9513.15 | 0.53 | 0.73 | 1.3 | 0.65 | 4 | 10
0 | 75 | CONCLUIDO | 14.2428 | 7.02 | 3.86 | 7.98 | 0.12 | 29 | 150.44 | 49.1 | 1 | 7 | 25.34 | 18787.76 | 35.54 | 1992.62 | 42.56 | 23.36 | 8868.31 | 0.55 | 0.74 | 1.28 | 0.59 | 4 | 10
1 | 75 | CONCLUIDO | 14.3318 | 6.98 | 3.85 | 8.24 | 0.23 | 28 | 151.83 | 49.1 | 2 | 0 | 25.73 | 18959.54 | 35.33 | 1993.18 | 41.84 | 23.36 | 8515.16 | 0.56 | 0.74 | 1.29 | 0.58 | 4 | 10
0 | 95 | CONCLUIDO | 13.1459 | 7.61 | 3.91 | 7.11 | 0.1 | 33 | 185.69 | 53.44 | 1 | 30 | 36.26 | 23136.14 | 44.59 | 1994.7 | 45.07 | 23.36 | 10107.5 | 0.52 | 0.73 | 1.26 | 0.64 | 4 | 10
1 | 95 | CONCLUIDO | 14.267 | 7.01 | 3.72 | 10.15 | 0.19 | 22 | 187.21 | 53.44 | 2 | 0 | 36.77 | 23322.88 | 38.57 | 1993.84 | 38.22 | 23.36 | 6733.47 | 0.61 | 0.77 | 1.27 | 0.45 | 4 | 10
0 | 55 | CONCLUIDO | 14.1699 | 7.06 | 4.07 | 6.42 | 0.15 | 38 | 116.05 | 43.4 | 1 | 0 | 16.65 | 14546.17 | 32.01 | 1995.68 | 48.34 | 23.36 | 11715.61 | 0.48 | 0.7 | 1.31 | 0.8 | 4 | 10

## gráficos
Selecione o eixo X:
Selecione o eixo Y:
Selecione o eixo Z:
Eixo X | Eixo Y | Eixo Z

## hidden (hidden)
Unnamed: 0
Volume de calda [L]
STATUS
Capacidade operacional [ha/h]
Tempo de missao [h]
Tempo util [h]
Tempo por voo [min]
Autonomia Projetada [h]
N° Voos
MTOW [kg]
Massa Estrutura [kg]
Combustível [kg]
Abastecimentos
Massa gerador
Potência gerador [W]
Combustível consumido [L]
Calda cons [L]
Distância percorrida [km]
Distância Pulverizando [km]
RTL ACUMULADO[m]
EOC [km/km]
EOC [h/h]
Tempo de manobra [h]
Tempo rtl_rtw [h]
V pulv [m/s]
V desloc [m/s]