## RESULTADOS_18
Unnamed: 0 | Volume de calda [L] | STATUS | Capacidade operacional [ha/h] | Tempo de missao [h] | Tempo util [h] | Tempo por voo [min] | Autonomia Projetada [h] | N° Voos | MTOW [kg] | Massa Estrutura [kg] | Combustível [kg] | Abastecimentos | Massa gerador | Potência gerador [W] | Combustível consumido [L] | Calda cons [L] | Distância percorrida [km] | Distância Pulverizando [km] | RTL ACUMULADO[m] | EOC [km/km] | EOC [h/h] | Tempo de manobra [h] | Tempo rtl_rtw [h] | V pulv [m/s] | V desloc [m/s]
0 | 100 | CONCLUIDO | 12.5901 | 7.94 | 4.03 | 6.71 | 0.09 | 36 | 194.77 | 54.38 | 1 | 34 | 39.4 | 24256.19 | 48.59 | 1971.4 | 47.89 | 23.44 | 11317.49 | 0.49 | 0.72 | 1.28 | 0.72 | 4 | 10
1 | 100 | CONCLUIDO | 14.1543 | 7.06 | 3.73 | 10.66 | 0.18 | 21 | 196.32 | 54.38 | 2 | 0 | 39.95 | 24447.22 | 39.79 | 1971.46 | 37.91 | 23.44 | 6401.1 | 0.62 | 0.77 | 1.28 | 0.43 | 4 | 10

## RESULTADOS_6
Unnamed: 0 | Volume de calda [L] | STATUS | Capacidade operacional [ha/h] | Tempo de missao [h] | Tempo util [h] | Tempo por voo [min] | Autonomia Projetada [h] | N° Voos | MTOW [kg] | Massa Estrutura [kg] | Combustível [kg] | Abastecimentos | Massa gerador | Potência gerador [W] | Combustível consumido [L] | Calda cons [L] | Distância percorrida [km] | Distância Pulverizando [km] | RTL ACUMULADO[m] | EOC [km/km] | EOC [h/h] | Tempo de manobra [h] | Tempo rtl_rtw [h] | V pulv [m/s] | V desloc [m/s]
0 | 40 | CONCLUIDO | 13.7153 | 7.29 | 4.39 | 5.16 | 0.2 | 51 | 89.87 | 37.55 | 1 | 0 | 11.32 | 11317.98 | 29.8 | 1975.12 | 56.45 | 23.44 | 15519 | 0.42 | 0.66 | 1.39 | 1.08 | 4 | 10

## RESULTADOS_4
Unnamed: 0 | Volume de calda [L] | STATUS | Capacidade operacional [ha/h] | Tempo de missao [h] | Tempo util [h] | Tempo por voo [min] | Autonomia Projetada [h] | N° Voos | MTOW [kg] | Massa Estrutura [kg] | Combustível [kg] | Abastecimentos | Massa gerador | Potência gerador [W] | Combustível consumido [L] | Calda cons [L] | Distância percorrida [km] | Distância Pulverizando [km] | RTL ACUMULADO[m] | EOC [km/km] | EOC [h/h] | Tempo de manobra [h] | Tempo rtl_rtw [h] | V pulv [m/s] | V desloc [m/s]
0 | 30 | CONCLUIDO | 13.1167 | 7.62 | 4.74 | 4.24 | 0.24 | 67 | 71.52 | 32.27 | 1 | 0 | 8.25 | 9054.6 | 28.08 | 1976.91 | 66.92 | 23.44 | 20678.17 | 0.35 | 0.61 | 1.43 | 1.43 | 4 | 10

## RESULTADOS_1
Unnamed: 0 | Volume de calda [L] | STATUS | Capacidade operacional [ha/h] | Tempo de missao [h] | Tempo util [h] | Tempo por voo [min] | Autonomia Projetada [h] | N° Voos | MTOW [kg] | Massa Estrutura [kg] | Combustível [kg] | Abastecimentos | Massa gerador | Potência gerador [W] | Combustível consumido [L] | Calda cons [L] | Distância percorrida [km] | Distância Pulverizando [km] | RTL ACUMULADO[m] | EOC [km/km] | EOC [h/h] | Tempo de manobra [h] | Tempo rtl_rtw [h] | V pulv [m/s] | V desloc [m/s]
0 | 15 | CONCLUIDO | 10.7245 | 9.32 | 6.16 | 2.8 | 0.43 | 132 | 39.78 | 19.54 | 1 | 0 | 4.24 | 5140 | 24.61 | 1981.93 | 108.24 | 23.44 | 41009.49 | 0.22 | 0.47 | 1.62 | 2.84 | 4 | 10

## RESULTADOS_12
Unnamed: 0 | Volume de calda [L] | STATUS | Capacidade operacional [ha/h] | Tempo de missao [h] | Tempo util [h] | Tempo por voo [min] | Autonomia Projetada [h] | N° Voos | MTOW [kg] | Massa Estrutura [kg] | Combustível [kg] | Abastecimentos | Massa gerador | Potência gerador [W] | Combustível consumido [L] | Calda cons [L] | Distância percorrida [km] | Distância Pulverizando [km] | RTL ACUMULADO[m] | EOC [km/km] | EOC [h/h] | Tempo de manobra [h] | Tempo rtl_rtw [h] | V pulv [m/s] | V desloc [m/s]
0 | 70 | CONCLUIDO | 14.2699 | 7.01 | 3.91 | 7.83 | 0.12 | 30 | 141.81 | 47.83 | 1 | 4 | 22.98 | 17723.39 | 34.69 | 1973.1 | 43.01 | 23.44 | 8904.18 | 0.55 | 0.74 | 1.31 | 0.61 | 4 | 10
1 | 70 | CONCLUIDO | 14.2523 | 7.02 | 3.92 | 7.84 | 0.25 | 30 | 143.17 | 47.83 | 2 | 0 | 23.34 | 17891.86 | 34.9 | 1972.79 | 43.27 | 23.44 | 9033.73 | 0.54 | 0.74 | 1.31 | 0.61 | 4 | 10

## RESULTADOS_16
Unnamed: 0 | Volume de calda [L] | STATUS | Capacidade operacional [ha/h] | Tempo de missao [h] | Tempo util [h] | Tempo por voo [min] | Autonomia Projetada [h] | N° Voos | MTOW [kg] | Massa Estrutura [kg] | Combustível [kg] | Abastecimentos | Massa gerador | Potência gerador [W] | Combustível consumido [L] | Calda cons [L] | Distância percorrida [km] | Distância Pulverizando [km] | RTL ACUMULADO[m] | EOC [km/km] | EOC [h/h] | Tempo de manobra [h] | Tempo rtl_rtw [h] | V pulv [m/s] | V desloc [m/s]
0 | 90 | CONCLUIDO | 13.3427 | 7.49 | 3.94 | 7.38 | 0.1 | 32 | 176.73 | 52.44 | 1 | 30 | 33.29 | 22031.19 | 42.85 | 1970.51 | 44.8 | 23.44 | 9790.65 | 0.52 | 0.73 | 1.28 | 0.63 | 4 | 10
1 | 90 | CONCLUIDO | 14.267 | 7.01 | 3.77 | 9.84 | 0.2 | 23 | 178.21 | 52.44 | 2 | 0 | 33.77 | 22213.89 | 38.05 | 1972.91 | 38.97 | 23.44 | 6923.39 | 0.6 | 0.76 | 1.29 | 0.46 | 4 | 10

## RESULTADOS_0
Unnamed: 0 | Volume de calda [L] | STATUS | Capacidade operacional [ha/h] | Tempo de missao [h] | Tempo util [h] | Tempo por voo [min] | Autonomia Projetada [h] | N° Voos | MTOW [kg] | Massa Estrutura [kg] | Combustível [kg] | Abastecimentos | Massa gerador | Potência gerador [W] | Combustível consumido [L] | Calda cons [L] | Distância percorrida [km] | Distância Pulverizando [km] | RTL ACUMULADO[m] | EOC [km/km] | EOC [h/h] | Tempo de manobra [h] | Tempo rtl_rtw [h] | V pulv [m/s] | V desloc [m/s]
0 | 10 | CONCLUIDO | 8.7777 | 11.39 | 7.56 | 2.3 | 0.64 | 197 | 26.11 | 12.1 | 1 | 0 | 3.01 | 3454.41 | 22.03 | 1990.35 | 148.89 | 23.44 | 61010.09 | 0.16 | 0.38 | 1.81 | 4.23 | 4 | 10

## RESULTADOS_7
Unnamed: 0 | Volume de calda [L] | STATUS | Capacidade operacional [ha/h] | Tempo de missao [h] | Tempo util [h] | Tempo por voo [min] | Autonomia Projetada [h] | N° Voos | MTOW [kg] | Massa Estrutura [kg] | Combustível [kg] | Abastecimentos | Massa gerador | Potência gerador [W] | Combustível consumido [L] | Calda cons [L] | Distância percorrida [km] | Distância Pulverizando [km] | RTL ACUMULADO[m] | EOC [km/km] | EOC [h/h] | Tempo de manobra [h] | Tempo rtl_rtw [h] | V pulv [m/s] | V desloc [m/s]
0 | 45 | CONCLUIDO | 13.9254 | 7.18 | 4.27 | 5.69 | 0.18 | 45 | 98.71 | 39.72 | 1 | 0 | 12.99 | 12407.75 | 30.67 | 1975.99 | 53.05 | 23.44 | 13852.92 | 0.44 | 0.68 | 1.37 | 0.96 | 4 | 10

## RESULTADOS_10
Unnamed: 0 | Volume de calda [L] | STATUS | Capacidade operacional [ha/h] | Tempo de missao [h] | Tempo util [h] | Tempo por voo [min] | Autonomia Projetada [h] | N° Voos | MTOW [kg] | Massa Estrutura [kg] | Combustível [kg] | Abastecimentos | Massa gerador | Potência gerador [W] | Combustível consumido [L] | Calda cons [L] | Distância percorrida [km] | Distância Pulverizando [km] | RTL ACUMULADO[m] | EOC [km/km] | EOC [h/h] | Tempo de manobra [h] | Tempo rtl_rtw [h] | V pulv [m/s] | V desloc [m/s]
0 | 60 | CONCLUIDO | 14.2704 | 7.01 | 4.01 | 7.07 | 0.14 | 34 | 124.63 | 45 | 1 | 0 | 18.64 | 15605.44 | 32.91 | 1972.56 | 45.77 | 23.44 | 10267 | 0.51 | 0.72 | 1.32 | 0.7 | 4 | 10

## RESULTADOS_14
Unnamed: 0 | Volume de calda [L] | STATUS | Capacidade operacional [ha/h] | Tempo de missao [h] | Tempo util [h] | Tempo por voo [min] | Autonomia Projetada [h] | N° Voos | MTOW [kg] | Massa Estrutura [kg] | Combustível [kg] | Abastecimentos | Massa gerador | Potência gerador [W] | Combustível consumido [L] | Calda cons [L] | Distância percorrida [km] | Distância Pulverizando [km] | RTL ACUMULADO[m] | EOC [km/km] | EOC [h/h] | Tempo de manobra [h] | Tempo rtl_rtw [h] | V pulv [m/s] | V desloc [m/s]
0 | 80 | CONCLUIDO | 13.998 | 7.14 | 3.88 | 8.04 | 0.11 | 29 | 159.12 | 50.28 | 1 | 16 | 27.84 | 19859.16 | 37.62 | 1972.46 | 42.67 | 23.44 | 8741.33 | 0.55 | 0.74 | 1.29 | 0.58 | 4 | 10
1 | 80 | CONCLUIDO | 14.2846 | 7 | 3.84 | 8.86 | 0.22 | 26 | 160.54 | 50.28 | 2 | 0 | 28.26 | 20034.4 | 36.45 | 1971.12 | 40.65 | 23.44 | 7745.71 | 0.58 | 0.75 | 1.31 | 0.53 | 4 | 10

## RESULTADOS_5
Unnamed: 0 | Volume de calda [L] | STATUS | Capacidade operacional [ha/h] | Tempo de missao [h] | Tempo util [h] | Tempo por voo [min] | Autonomia Projetada [h] | N° Voos | MTOW [kg] | Massa Estrutura [kg] | Combustível [kg] | Abastecimentos | Massa gerador | Potência gerador [W] | Combustível consumido [L] | Calda cons [L] | Distância percorrida [km] | Distância Pulverizando [km] | RTL ACUMULADO[m] | EOC [km/km] | EOC [h/h] | Tempo de manobra [h] | Tempo rtl_rtw [h] | V pulv [m/s] | V desloc [m/s]
0 | 35 | CONCLUIDO | 13.4484 | 7.44 | 4.54 | 4.7 | 0.22 | 58 | 80.84 | 35.1 | 1 | 0 | 9.74 | 10204.21 | 28.88 | 1977.06 | 61.46 | 23.44 | 17988.69 | 0.38 | 0.63 | 1.39 | 1.23 | 4 | 10

## RESULTADOS_8
Unnamed: 0 | Volume de calda [L] | STATUS | Capacidade operacional [ha/h] | Tempo de missao [h] | Tempo util [h] | Tempo por voo [min] | Autonomia Projetada [h] | N° Voos | MTOW [kg] | Massa Estrutura [kg] | Combustível [kg] | Abastecimentos | Massa gerador | Potência gerador [W] | Combustível consumido [L] | Calda cons [L] | Distância percorrida [km] | Distância Pulverizando [km] | RTL ACUMULADO[m] | EOC [km/km] | EOC [h/h] | Tempo de manobra [h] | Tempo rtl_rtw [h] | V pulv [m/s] | V desloc [m/s]
0 | 50 | CONCLUIDO | 14.0658 | 7.11 | 4.16 | 6.09 | 0.16 | 41 | 107.41 | 41.65 | 1 | 0 | 14.77 | 13481.73 | 31.26 | 1972.74 | 50.2 | 23.44 | 12445.01 | 0.47 | 0.69 | 1.35 | 0.86 | 4 | 10

## RESULTADOS_3
Unnamed: 0 | Volume de calda [L] | STATUS | Capacidade operacional [ha/h] | Tempo de missao [h] | Tempo util [h] | Tempo por voo [min] | Autonomia Projetada [h] | N° Voos | MTOW [kg] | Massa Estrutura [kg] | Combustível [kg] | Abastecimentos | Massa gerador | Potência gerador [W] | Combustível consumido [L] | Calda cons [L] | Distância percorrida [km] | Distância Pulverizando [km] | RTL ACUMULADO[m] | EOC [km/km] | EOC [h/h] | Tempo de manobra [h] | Tempo rtl_rtw [h] | V pulv [m/s] | V desloc [m/s]
0 | 25 | CONCLUIDO | 12.6179 | 7.93 | 5.02 | 3.76 | 0.28 | 80 | 61.76 | 28.92 | 1 | 0 | 6.84 | 7851.41 | 27.05 | 1978.66 | 75.07 | 23.44 | 24685.53 | 0.31 | 0.58 | 1.47 | 1.71 | 4 | 10

## RESULTADOS_15
Unnamed: 0 | Volume de calda [L] | STATUS | Capacidade operacional [ha/h] | Tempo de missao [h] | Tempo util [h] | Tempo por voo [min] | Autonomia Projetada [h] | N° Voos | MTOW [kg] | Massa Estrutura [kg] | Combustível [kg] | Abastecimentos | Massa gerador | Potência gerador [W] | Combustível consumido [L] | Calda cons [L] | Distância percorrida [km] | Distância Pulverizando [km] | RTL ACUMULADO[m] | EOC [km/km] | EOC [h/h] | Tempo de manobra [h] | Tempo rtl_rtw [h] | V pulv [m/s] | V desloc [m/s]
0 | 85 | CONCLUIDO | 13.7033 | 7.3 | 3.91 | 7.82 | 0.11 | 30 | 167.88 | 51.39 | 1 | 26 | 30.49 | 20939.59 | 40.26 | 1971.04 | 43.83 | 23.44 | 9318.01 | 0.53 | 0.74 | 1.28 | 0.6 | 4 | 10
1 | 85 | CONCLUIDO | 14.2219 | 7.03 | 3.81 | 9.15 | 0.21 | 25 | 169.33 | 51.39 | 2 | 0 | 30.94 | 21118.46 | 37.47 | 1972.07 | 40.05 | 23.44 | 7452.2 | 0.59 | 0.76 | 1.3 | 0.51 | 4 | 10

## RESULTADOS_2
Unnamed: 0 | Volume de calda [L] | STATUS | Capacidade operacional [ha/h] | Tempo de missao [h] | Tempo util [h] | Tempo por voo [min] | Autonomia Projetada [h] | N° Voos | MTOW [kg] | Massa Estrutura [kg] | Combustível [kg] | Abastecimentos | Massa gerador | Potência gerador [W] | Combustível consumido [L] | Calda cons [L] | Distância percorrida [km] | Distância Pulverizando [km] | RTL ACUMULADO[m] | EOC [km/km] | EOC [h/h] | Tempo de manobra [h] | Tempo rtl_rtw [h] | V pulv [m/s] | V desloc [m/s]
0 | 20 | CONCLUIDO | 11.9182 | 8.39 | 5.43 | 3.29 | 0.34 | 99 | 51.33 | 24.83 | 1 | 0 | 5.51 | 6564.78 | 25.95 | 1980.79 | 86.96 | 23.44 | 30537.32 | 0.27 | 0.53 | 1.53 | 2.12 | 4 | 10

## RESULTADOS_11
Unnamed: 0 | Volume de calda [L] | STATUS | Capacidade operacional [ha/h] | Tempo de missao [h] | Tempo util [h] | Tempo por voo [min] | Autonomia Projetada [h] | N° Voos | MTOW [kg] | Massa Estrutura [kg] | Combustível [kg] | Abastecimentos | Massa gerador | Potência gerador [W] | Combustível consumido [L] | Calda cons [L] | Distância percorrida [km] | Distância Pulverizando [km] | RTL ACUMULADO[m] | EOC [km/km] | EOC [h/h] | Tempo de manobra [h] | Tempo rtl_rtw [h] | V pulv [m/s] | V desloc [m/s]
0 | 65 | CONCLUIDO | 14.2191 | 7.03 | 3.98 | 7.47 | 0.13 | 32 | 133.21 | 46.47 | 1 | 0 | 20.75 | 16663.42 | 33.82 | 1973.33 | 45.02 | 23.44 | 9901.37 | 0.52 | 0.72 | 1.32 | 0.67 | 4 | 10

## RESULTADOS_13
Unnamed: 0 | Volume de calda [L] | STATUS | Capacidade operacional [ha/h] | Tempo de missao [h] | Tempo util [h] | Tempo por voo [min] | Autonomia Projetada [h] | N° Voos | MTOW [kg] | Massa Estrutura [kg] | Combustível [kg] | Abastecimentos | Massa gerador | Potência gerador [W] | Combustível consumido [L] | Calda cons [L] | Distância percorrida [km] | Distância Pulverizando [km] | RTL ACUMULADO[m] | EOC [km/km] | EOC [h/h] | Tempo de manobra [h] | Tempo rtl_rtw [h] | V pulv [m/s] | V desloc [m/s]
0 | 75 | CONCLUIDO | 14.1459 | 7.07 | 3.91 | 8.08 | 0.12 | 29 | 150.44 | 49.1 | 1 | 8 | 25.34 | 18787.76 | 35.87 | 1972.9 | 43.14 | 23.44 | 8976.98 | 0.54 | 0.74 | 1.3 | 0.6 | 4 | 10
1 | 75 | CONCLUIDO | 14.2399 | 7.02 | 3.89 | 8.34 | 0.23 | 28 | 151.83 | 49.1 | 2 | 0 | 25.73 | 18959.54 | 35.65 | 1971.57 | 42.21 | 23.44 | 8515.96 | 0.56 | 0.74 | 1.31 | 0.58 | 4 | 10

## RESULTADOS_17
Unnamed: 0 | Volume de calda [L] | STATUS | Capacidade operacional [ha/h] | Tempo de missao [h] | Tempo util [h] | Tempo por voo [min] | Autonomia Projetada [h] | N° Voos | MTOW [kg] | Massa Estrutura [kg] | Combustível [kg] | Abastecimentos | Massa gerador | Potência gerador [W] | Combustível consumido [L] | Calda cons [L] | Distância percorrida [km] | Distância Pulverizando [km] | RTL ACUMULADO[m] | EOC [km/km] | EOC [h/h] | Tempo de manobra [h] | Tempo rtl_rtw [h] | V pulv [m/s] | V desloc [m/s]
0 | 95 | CONCLUIDO | 12.9688 | 7.71 | 3.98 | 7.02 | 0.1 | 34 | 185.69 | 53.44 | 1 | 32 | 36.26 | 23136.14 | 45.97 | 1971.02 | 46.37 | 23.44 | 10567.33 | 0.51 | 0.72 | 1.28 | 0.67 | 4 | 10
1 | 95 | CONCLUIDO | 14.1872 | 7.05 | 3.76 | 10.26 | 0.19 | 22 | 187.21 | 53.44 | 2 | 0 | 36.77 | 23322.88 | 39.09 | 1970.8 | 38.49 | 23.44 | 6687.4 | 0.61 | 0.77 | 1.29 | 0.46 | 4 | 10

## RESULTADOS_9
Unnamed: 0 | Volume de calda [L] | STATUS | Capacidade operacional [ha/h] | Tempo de missao [h] | Tempo util [h] | Tempo por voo [min] | Autonomia Projetada [h] | N° Voos | MTOW [kg] | Massa Estrutura [kg] | Combustível [kg] | Abastecimentos | Massa gerador | Potência gerador [W] | Combustível consumido [L] | Calda cons [L] | Distância percorrida [km] | Distância Pulverizando [km] | RTL ACUMULADO[m] | EOC [km/km] | EOC [h/h] | Tempo de manobra [h] | Tempo rtl_rtw [h] | V pulv [m/s] | V desloc [m/s]
0 | 55 | CONCLUIDO | 14.1755 | 7.05 | 4.09 | 6.63 | 0.15 | 37 | 116.05 | 43.4 | 1 | 0 | 16.65 | 14546.17 | 32.04 | 1971.5 | 48.13 | 23.44 | 11433.21 | 0.49 | 0.71 | 1.33 | 0.78 | 4 | 10

## resultados
Unnamed: 0 | Volume de calda [L] | STATUS | Capacidade operacional [ha/h] | Tempo de missao [h] | Tempo util [h] | Tempo por voo [min] | Autonomia Projetada [h] | N° Voos | MTOW [kg] | Massa Estrutura [kg] | Combustível [kg] | Abastecimentos | Massa gerador | Potência gerador [W] | Combustível consumido [L] | Calda cons [L] | Distância percorrida [km] | Distância Pulverizando [km] | RTL ACUMULADO[m] | EOC [km/km] | EOC [h/h] | Tempo de manobra [h] | Tempo rtl_rtw [h] | V pulv [m/s] | V desloc [m/s]
0 | 100 | CONCLUIDO | 12.5901 | 7.94 | 4.03 | 6.71 | 0.09 | 36 | 194.77 | 54.38 | 1 | 34 | 39.4 | 24256.19 | 48.59 | 1971.4 | 47.89 | 23.44 | 11317.49 | 0.49 | 0.72 | 1.28 | 0.72 | 4 | 10
1 | 100 | CONCLUIDO | 14.1543 | 7.06 | 3.73 | 10.66 | 0.18 | 21 | 196.32 | 54.38 | 2 | 0 | 39.95 | 24447.22 | 39.79 | 1971.46 | 37.91 | 23.44 | 6401.1 | 0.62 | 0.77 | 1.28 | 0.43 | 4 | 10
0 | 40 | CONCLUIDO | 13.7153 | 7.29 | 4.39 | 5.16 | 0.2 | 51 | 89.87 | 37.55 | 1 | 0 | 11.32 | 11317.98 | 29.8 | 1975.12 | 56.45 | 23.44 | 15519 | 0.42 | 0.66 | 1.39 | 1.08 | 4 | 10
0 | 30 | CONCLUIDO | 13.1167 | 7.62 | 4.74 | 4.24 | 0.24 | 67 | 71.52 | 32.27 | 1 | 0 | 8.25 | 9054.6 | 28.08 | 1976.91 | 66.92 | 23.44 | 20678.17 | 0.35 | 0.61 | 1.43 | 1.43 | 4 | 10
0 | 15 | CONCLUIDO | 10.7245 | 9.32 | 6.16 | 2.8 | 0.43 | 132 | 39.78 | 19.54 | 1 | 0 | 4.24 | 5140 | 24.61 | 1981.93 | 108.24 | 23.44 | 41009.49 | 0.22 | 0.47 | 1.62 | 2.84 | 4 | 10
0 | 70 | CONCLUIDO | 14.2699 | 7.01 | 3.91 | 7.83 | 0.12 | 30 | 141.81 | 47.83 | 1 | 4 | 22.98 | 17723.39 | 34.69 | 1973.1 | 43.01 | 23.44 | 8904.18 | 0.55 | 0.74 | 1.31 | 0.61 | 4 | 10
1 | 70 | CONCLUIDO | 14.2523 | 7.02 | 3.92 | 7.84 | 0.25 | 30 | 143.17 | 47.83 | 2 | 0 | 23.34 | 17891.86 | 34.9 | 1972.79 | 43.27 | 23.44 | 9033.73 | 0.54 | 0.74 | 1.31 | 0.61 | 4 | 10
0 | 90 | CONCLUIDO | 13.3427 | 7.49 | 3.94 | 7.38 | 0.1 | 32 | 176.73 | 52.44 | 1 | 30 | 33.29 | 22031.19 | 42.85 | 1970.51 | 44.8 | 23.44 | 9790.65 | 0.52 | 0.73 | 1.28 | 0.63 | 4 | 10
1 | 90 | CONCLUIDO | 14.267 | 7.01 | 3.77 | 9.84 | 0.2 | 23 | 178.21 | 52.44 | 2 | 0 | 33.77 | 22213.89 | 38.05 | 1972.91 | 38.97 | 23.44 | 6923.39 | 0.6 | 0.76 | 1.29 | 0.46 | 4 | 10
0 | 10 | CONCLUIDO | 8.7777 | 11.39 | 7.56 | 2.3 | 0.64 | 197 | 26.11 | 12.1 | 1 | 0 | 3.01 | 3454.41 | 22.03 | 1990.35 | 148.89 | 23.44 | 61010.09 | 0.16 | 0.38 | 1.81 | 4.23 | 4 | 10
0 | 45 | CONCLUIDO | 13.9254 | 7.18 | 4.27 | 5.69 | 0.18 | 45 | 98.71 | 39.72 | 1 | 0 | 12.99 | 12407.75 | 30.67 | 1975.99 | 53.05 | 23.44 | 13852.92 | 0.44 | 0.68 | 1.37 | 0.96 | 4 | 10
0 | 60 | CONCLUIDO | 14.2704 | 7.01 | 4.01 | 7.07 | 0.14 | 34 | 124.63 | 45 | 1 | 0 | 18.64 | 15605.44 | 32.91 | 1972.56 | 45.77 | 23.44 | 10267 | 0.51 | 0.72 | 1.32 | 0.7 | 4 | 10
0 | 80 | CONCLUIDO | 13.998 | 7.14 | 3.88 | 8.04 | 0.11 | 29 | 159.12 | 50.28 | 1 | 16 | 27.84 | 19859.16 | 37.62 | 1972.46 | 42.67 | 23.44 | 8741.33 | 0.55 | 0.74 | 1.29 | 0.58 | 4 | 10
1 | 80 | CONCLUIDO | 14.2846 | 7 | 3.84 | 8.86 | 0.22 | 26 | 160.54 | 50.28 | 2 | 0 | 28.26 | 20034.4 | 36.45 | 1971.12 | 40.65 | 23.44 | 7745.71 | 0.58 | 0.75 | 1.31 | 0.53 | 4 | 10
0 | 35 | CONCLUIDO | 13.4484 | 7.44 | 4.54 | 4.7 | 0.22 | 58 | 80.84 | 35.1 | 1 | 0 | 9.74 | 10204.21 | 28.88 | 1977.06 | 61.46 | 23.44 | 17988.69 | 0.38 | 0.63 | 1.39 | 1.23 | 4 | 10
0 | 50 | CONCLUIDO | 14.0658 | 7.11 | 4.16 | 6.09 | 0.16 | 41 | 107.41 | 41.65 | 1 | 0 | 14.77 | 13481.73 | 31.26 | 1972.74 | 50.2 | 23.44 | 12445.01 | 0.47 | 0.69 | 1.35 | 0.86 | 4 | 10
0 | 25 | CONCLUIDO | 12.6179 | 7.93 | 5.02 | 3.76 | 0.28 | 80 | 61.76 | 28.92 | 1 | 0 | 6.84 | 7851.41 | 27.05 | 1978.66 | 75.07 | 23.44 | 24685.53 | 0.31 | 0.58 | 1.47 | 1.71 | 4 | 10
0 | 85 | CONCLUIDO | 13.7033 | 7.3 | 3.91 | 7.82 | 0.11 | 30 | 167.88 | 51.39 | 1 | 26 | 30.49 | 20939.59 | 40.26 | 1971.04 | 43.83 | 23.44 | 9318.01 | 0.53 | 0.74 | 1.28 | 0.6 | 4 | 10
1 | 85 | CONCLUIDO | 14.2219 | 7.03 | 3.81 | 9.15 | 0.21 | 25 | 169.33 | 51.39 | 2 | 0 | 30.94 | 21118.46 | 37.47 | 1972.07 | 40.05 | 23.44 | 7452.2 | 0.59 | 0.76 | 1.3 | 0.51 | 4 | 10
0 | 20 | CONCLUIDO | 11.9182 | 8.39 | 5.43 | 3.29 | 0.34 | 99 | 51.33 | 24.83 | 1 | 0 | 5.51 | 6564.78 | 25.95 | 1980.79 | 86.96 | 23.44 | 30537.32 | 0.27 | 0.53 | 1.53 | 2.12 | 4 | 10
0 | 65 | CONCLUIDO | 14.2191 | 7.03 | 3.98 | 7.47 | 0.13 | 32 | 133.21 | 46.47 | 1 | 0 | 20.75 | 16663.42 | 33.82 | 1973.33 | 45.02 | 23.44 | 9901.37 | 0.52 | 0.72 | 1.32 | 0.67 | 4 | 10
0 | 75 | CONCLUIDO | 14.1459 | 7.07 | 3.91 | 8.08 | 0.12 | 29 | 150.44 | 49.1 | 1 | 8 | 25.34 | 18787.76 | 35.87 | 1972.9 | 43.14 | 23.44 | 8976.98 | 0.54 | 0.74 | 1.3 | 0.6 | 4 | 10
1 | 75 | CONCLUIDO | 14.2399 | 7.02 | 3.89 | 8.34 | 0.23 | 28 | 151.83 | 49.1 | 2 | 0 | 25.73 | 18959.54 | 35.65 | 1971.57 | 42.21 | 23.44 | 8515.96 | 0.56 | 0.74 | 1.31 | 0.58 | 4 | 10
0 | 95 | CONCLUIDO | 12.9688 | 7.71 | 3.98 | 7.02 | 0.1 | 34 | 185.69 | 53.44 | 1 | 32 | 36.26 | 23136.14 | 45.97 | 1971.02 | 46.37 | 23.44 | 10567.33 | 0.51 | 0.72 | 1.28 | 0.67 | 4 | 10
1 | 95 | CONCLUIDO | 14.1872 | 7.05 | 3.76 | 10.26 | 0.19 | 22 | 187.21 | 53.44 | 2 | 0 | 36.77 | 23322.88 | 39.09 | 1970.8 | 38.49 | 23.44 | 6687.4 | 0.61 | 0.77 | 1.29 | 0.46 | 4 | 10
0 | 55 | CONCLUIDO | 14.1755 | 7.05 | 4.09 | 6.63 | 0.15 | 37 | 116.05 | 43.4 | 1 | 0 | 16.65 | 14546.17 | 32.04 | 1971.5 | 48.13 | 23.44 | 11433.21 | 0.49 | 0.71 | 1.33 | 0.78 | 4 | 10

## gráficos
Selecione o eixo X:
Selecione o eixo Y:
Selecione o eixo Z:
Eixo X | Eixo Y | Eixo Z
0 | 0 | 0
0 | 0 | 0
0 | 0 | 0
0 | 0 | 0
0 | 0 | 0
0 | 0 | 0
0 | 0 | 0
0 | 0 | 0
0 | 0 | 0
0 | 0 | 0
0 | 0 | 0
0 | 0 | 0
0 | 0 | 0
0 | 0 | 0
0 | 0 | 0
0 | 0 | 0
0 | 0 | 0
0 | 0 | 0
0 | 0 | 0
0 | 0 | 0
0 | 0 | 0
0 | 0 | 0
0 | 0 | 0
0 | 0 | 0
0 | 0 | 0
0 | 0 | 0

## hidden (hidden)
Unnamed: 0
Volume de calda [L]
STATUS
Capacidade operacional [ha/h]
Tempo de missao [h]
Tempo util [h]
Tempo por voo [min]
Autonomia Projetada [h]
N° Voos
MTOW [kg]
Massa Estrutura [kg]
Combustível [kg]
Abastecimentos
Massa gerador
Potência gerador [W]
Combustível consumido [L]
Calda cons [L]
Distância percorrida [km]
Distância Pulverizando [km]
RTL ACUMULADO[m]
EOC [km/km]
EOC [h/h]
Tempo de manobra [h]
Tempo rtl_rtw [h]
V pulv [m/s]
V desloc [m/s]